|  | 2021-12-07 01:00 | 12 | 0 | 341 | 336.3288 | -0.39321 | 8.4449 | 1:00 | 1:30 | 90 | 118.64 | 1:59 | 127.0849 | 2:07 | 127.0849 | 2 | 2.5871 | 148.2288 | -0.92853 | -53.2007 | 1394.4331 | -1116.5764 | 0 | 0 | 0 | 0.94742 | 54.2832 | 2.6226 | 150.2624 | 0 | 0 | 0 | 2.65 | 0 | 0 | 0 | 0 | 2.65 | 0 | 7 | 12 | [23 empty] | 7 | 12
|  | 2021-12-07 02:00 | 12 | 0 | 341 | 336.3288 | -0.39321 | 8.4449 | 2:00 | 2:30 | 150 | 178.64 | 2:59 | 187.0849 | 3:07 | 187.0849 | 3 | 2.3253 | 133.2288 | -0.77794 | -44.5727 | 1394.4331 | -978.6323 | 0 | 0 | 0 | 1.2369 | 70.8695 | 2.3811 | 136.4286 | 0 | 0 | 0 | 2.42 | 0 | 0 | 0 | 0 | 2.42 | 0 | 7 | 12 | [23 empty] | 7 | 12
|  | 2021-12-07 03:00 | 12 | 0 | 341 | 336.3288 | -0.39321 | 8.4449 | 3:00 | 3:30 | 210 | 238.64 | 3:59 | 247.0849 | 4:07 | 247.0849 | 4 | 2.0635 | 118.2288 | -0.61254 | -35.0958 | 1394.4331 | -801.7237 | 0 | 0 | 0 | 1.4675 | 84.0801 | 2.1414 | 122.6912 | 0 | 0 | 0 | 2.3 | 0 | 0 | 0 | 0 | 2.3 | 0 | 7 | 12 | [23 empty] | 7 | 12
|  | 2021-12-07 04:00 | 12 | 0 | 341 | 336.3288 | -0.39321 | 8.4449 | 4:00 | 4:30 | 270 | 298.64 | 4:59 | 307.0849 | 5:07 | 307.0849 | 5 | 1.8017 | 103.2288 | -0.44314 | -25.3902 | 1394.4331 | -597.9068 | 0 | 0 | 0 | 1.6676 | 95.549 | 1.9046 | 109.1266 | 0 | 0 | 0 | 2.17 | 0 | 0 | 0 | 0 | 2.17 | 0 | 7 | 12 | [23 empty] | 7 | 12
|  | 2021-12-07 05:00 | 12 | 0 | 341 | 336.3288 | -0.39321 | 8.4449 | 5:00 | 5:30 | 330 | 358.64 | 5:59 | 367.0849 | 6:07 | 367.0849 | 6 | 1.5399 | 88.2288 | -0.2768 | -15.8596 | 1394.4331 | -381.0713 | 0 | 0 | 0 | 1.8554 | 106.3054 | 1.6726 | 95.8332 | 0 | 0 | 0 | 2.05 | 0 | 0 | 0 | 0 | 2.05 | 0 | 7 | 12 | [23 empty] | 7 | 12
|  | 2021-12-07 06:00 | 12 | 0 | 341 | 336.3288 | -0.39321 | 8.4449 | 6:00 | 6:30 | 390 | 418.64 | 6:59 | 427.0849 | 7:07 | 427.0849 | 7 | 1.2781 | 73.2288 | -0.11932 | -6.8367 | 1394.4331 | -165.9941 | 0 | 0 | 0 | 2.0426 | 117.0349 | 1.4479 | 82.9602 | 0 | 0 | 0 | 1.97 | 0 | 0 | 0 | 0 | 1.97 | 0 | 7 | 12 | [23 empty] | 7 | 12
|  | 2021-12-07 07:00 | 12 | 13.4202 | 341 | 336.3288 | -0.39321 | 8.4449 | 7:00 | 7:30 | 450 | 478.64 | 7:59 | 487.0849 | 8:07 | 487.0849 | 8 | 1.0163 | 58.2288 | 0.023429 | 1.3424 | 1394.4331 | 32.6675 | 0.41081 | 10.2523 | 3.1679 | 2.2381 | 128.2336 | 1.2349 | 70.7532 | 488.6406 | 1.9728 | 490.6133 | 1.88 | 161.0746 | 1.8406 | 6.573 | 169.4882 | 6.6257 | 1567.7107 | 7 | 12 | [23 empty] | 7 | 12
|  | 2021-12-07 08:00 | 12 | 31.7021 | 341 | 336.3288 | -0.39321 | 8.4449 | 8:00 | 8:30 | 510 | 538.64 | 8:59 | 547.0849 | 9:07 | 547.0849 | 9 | 0.75448 | 43.2288 | 0.14492 | 8.3033 | 1394.4331 | 201.3752 | 0.15743 | 31.0934 | 0.60867 | 2.4479 | 140.2569 | 1.0408 | 59.6358 | 6.1386 | 30.8156 | 36.9542 | 2.02 | 3.103 | 28.7514 | 0.49509 | 32.3495 | 2.9258 | 304.1052 | 7 | 12 | [23 empty] | 7 | 12
|  | 2021-12-07 09:00 | 12 | 22.5593 | 341 | 336.3288 | -0.39321 | 8.4449 | 9:00 | 9:30 | 570 | 598.64 | 9:59 | 607.0849 | 10:07 | 607.0849 | 10 | 0.49269 | 28.2288 | 0.23791 | 13.6314 | 1394.4331 | 328.6317 | 0.068646 | 22.6249 | 0 | 2.6753 | 153.2845 | 0.87871 | 50.3464 | 0 | 22.5698 | 22.5698 | 4.34 | 0 | 21.0579 | 0.30238 | 21.3603 | 4.9381 | 199.0468 | 7 | 12 | [23 empty] | 7 | 12
|  | 2021-12-07 10:00 | 12 | 34.7359 | 341 | 336.3288 | -0.39321 | 8.4449 | 10:00 | 10:30 | 630 | 658.64 | 10:59 | 667.0849 | 11:07 | 667.0849 | 11 | 0.23089 | 13.2288 | 0.29526 | 16.9172 | 1394.4331 | 405.7647 | 0.085606 | 34.6902 | 0.045709 | 2.9188 | 167.2359 | 0.76909 | 44.0655 | 0.4637 | 34.601 | 35.0647 | 5.22 | 0.33319 | 32.2831 | 0.46978 | 33.0861 | 6.1464 | 306.6826 | 7 | 12 | [23 empty] | 7 | 12
|  | 2021-12-07 11:00 | 12 | 100.3559 | 341 | 336.3288 | -0.39321 | 8.4449 | 11:00 | 11:30 | 690 | 718.64 | 11:59 | 727.0849 | 12:07 | 727.0849 | 12 | -0.030913 | -1.7712 | 0.31161 | 17.8538 | 1394.4331 | 427.5178 | 0.23474 | 96.4972 | 3.8587 | 3.1116 | 178.2812 | 0.73591 | 42.1645 | 14.8022 | 95.8177 | 110.6199 | 4.74 | 10.9717 | 89.3991 | 1.482 | 101.8528 | 7.5919 | 938.0903 | 7 | 12 | [23 empty] | 7 | 12
|  | 2021-12-07 12:00 | 12 | 206.0944 | 341 | 336.3288 | -0.39321 | 8.4449 | 12:00 | 12:30 | 750 | 778.64 | 12:59 | 787.0849 | 13:07 | 787.0849 | 13 | -0.29271 | -16.7712 | 0.28526 | 16.3444 | 1394.4331 | 392.4085 | 0.5252 | 118.0735 | 88.0209 | 3.423 | 196.1263 | 0.7889 | 45.2009 | 392.3049 | 95.6956 | 488.0005 | 5.33 | 276.4273 | 89.2852 | 6.538 | 372.2504 | 15.753 | 3304.5704 | 7 | 12 | [23 empty] | 7 | 12
|  | 2021-12-07 13:00 | 12 | 100.1539 | 341 | 336.3288 | -0.39321 | 8.4449 | 13:00 | 13:30 | 810 | 838.64 | 13:59 | 847.0849 | 14:07 | 847.0849 | 14 | -0.55451 | -31.7712 | 0.21891 | 12.5429 | 1394.4331 | 302.8295 | 0.33073 | 89.9067 | 10.2472 | 3.6632 | 209.8835 | 0.91316 | 52.3202 | 86.2396 | 81.4252 | 167.6648 | 6.12 | 52.7138 | 75.9708 | 2.2463 | 130.9309 | 9.7861 | 1194.185 | 7 | 12 | [23 empty] | 7 | 12
|  | 2021-12-07 14:00 | 12 | 48.7915 | 341 | 336.3288 | -0.39321 | 8.4449 | 14:00 | 14:30 | 870 | 898.64 | 14:59 | 907.0849 | 15:07 | 907.0849 | 15 | -0.81631 | -46.7712 | 0.11852 | 6.7909 | 1394.4331 | 164.8854 | 0.29591 | 46.1723 | 2.6192 | 3.8863 | 222.67 | 1.0844 | 62.1305 | 74.53 | 39.9787 | 114.5086 | 6.37 | 34.8397 | 37.3006 | 1.5341 | 73.6744 | 8.4329 | 676.0321 | 7 | 12 | [23 empty] | 7 | 12
|  | 2021-12-07 15:00 | 12 | 3.4655 | 341 | 336.3288 | -0.39321 | 8.4449 | 15:00 | 15:30 | 930 | 958.64 | 15:59 | 967.0849 | 16:07 | 967.0849 | 16 | -1.0781 | -61.7712 | -0.0086224 | -0.49402 | 1394.4331 | -12.0231 | 0 | 3.5348 | 0 | 4.0924 | 234.4746 | 1.2838 | 73.5574 | 0 | 3.5348 | 3.5348 | 6.18 | 0 | 3.298 | 0.047357 | 3.3454 | 6.2737 | 30.9917 | 7 | 12 | [23 empty] | 7 | 12
|  | 2021-12-07 16:00 | 12 | 0 | 341 | 336.3288 | -0.39321 | 8.4449 | 16:00 | 16:30 | 990 | 1018.64 | 16:59 | 1027.0849 | 17:07 | 1027.0849 | 17 | -1.3399 | -76.7712 | -0.15541 | -8.9044 | 1394.4331 | -215.8401 | 0 | 0 | 0 | 4.2852 | 245.5253 | 1.5001 | 85.9516 | 0 | 0 | 0 | 5.32 | 0 | 0 | 0 | 0 | 5.32 | 0 | 7 | 12 | [23 empty] | 7 | 12
|  | 2021-12-07 17:00 | 12 | 0 | 341 | 336.3288 | -0.39321 | 8.4449 | 17:00 | 17:30 | 1050 | 1078.64 | 17:59 | 1087.0849 | 18:07 | 1087.0849 | 18 | -1.6017 | -91.7712 | -0.3155 | -18.0766 | 1394.4331 | -432.6756 | 0 | 0 | 0 | 4.4717 | 256.2108 | 1.7269 | 98.9414 | 0 | 0 | 0 | 5.11 | 0 | 0 | 0 | 0 | 5.11 | 0 | 7 | 12 | [23 empty] | 7 | 12
|  | 2021-12-07 18:00 | 12 | 0 | 341 | 336.3288 | -0.39321 | 8.4449 | 18:00 | 18:30 | 1110 | 1138.64 | 18:59 | 1147.0849 | 19:07 | 1147.0849 | 19 | -1.8635 | -106.7712 | -0.4831 | -27.6797 | 1394.4331 | -647.7528 | 0 | 0 | 0 | 4.6612 | 267.0643 | 1.9602 | 112.3099 | 0 | 0 | 0 | 4.89 | 0 | 0 | 0 | 0 | 4.89 | 0 | 7 | 12 | [23 empty] | 7 | 12
|  | 2021-12-07 19:00 | 12 | 0 | 341 | 336.3288 | -0.39321 | 8.4449 | 19:00 | 19:30 | 1170 | 1198.64 | 19:59 | 1207.0849 | 20:07 | 1207.0849 | 20 | -2.1253 | -121.7712 | -0.65227 | -37.3726 | 1394.4331 | -846.4144 | 0 | 0 | 0 | 4.8666 | 278.834 | 2.1978 | 125.9229 | 0 | 0 | 0 | 4.68 | 0 | 0 | 0 | 0 | 4.68 | 0 | 7 | 12 | [23 empty] | 7 | 12
|  | 2021-12-07 20:00 | 12 | 0 | 341 | 336.3288 | -0.39321 | 8.4449 | 20:00 | 20:30 | 1230 | 1258.64 | 20:59 | 1267.0849 | 21:07 | 1267.0849 | 21 | -2.3871 | -136.7712 | -0.81537 | -46.7175 | 1394.4331 | -1015.122 | 0 | 0 | 0 | 5.108 | 292.6662 | 2.438 | 139.6897 | 0 | 0 | 0 | 4.46 | 0 | 0 | 0 | 0 | 4.46 | 0 | 7 | 12 | [23 empty] | 7 | 12
|  | 2021-12-07 21:00 | 12 | 0 | 341 | 336.3288 | -0.39321 | 8.4449 | 21:00 | 21:30 | 1290 | 1318.64 | 21:59 | 1327.0849 | 22:07 | 1327.0849 | 22 | -2.6489 | -151.7712 | -0.96009 | -55.009 | 1394.4331 | -1142.3785 | 0 | 0 | 0 | 5.417 | 310.3699 | 2.6797 | 153.5343 | 0 | 0 | 0 | 4.24 | 0 | 0 | 0 | 0 | 4.24 | 0 | 7 | 12 | [23 empty] | 7 | 12
|  | 2021-12-07 22:00 | 12 | 0 | 341 | 336.3288 | -0.39321 | 8.4449 | 22:00 | 22:30 | 1350 | 1378.64 | 22:59 | 1387.0849 | 23:07 | 1387.0849 | 23 | -2.9107 | -166.7712 | -1.0645 | -60.9926 | 1394.4331 | -1219.5116 | 0 | 0 | 0 | 5.8322 | 334.1576 | 2.9202 | 167.3178 | 0 | 0 | 0 | 4.03 | 0 | 0 | 0 | 0 | 4.03 | 0 | 7 | 12 | [23 empty] | 7 | 12
|  | 2021-12-07 23:00 | 12 | 0 | 341 | 336.3288 | -0.39321 | 8.4449 | 23:00 | 23:30 | 1410 | 1438.64 | 23:59 | 1447.0849 | 24:07 | 1447.0849 | 0 | -3.1725 | -181.7712 | -1.0977 | -62.893 | 1394.4331 | -1241.2647 | 0 | 0 | 0 | 0.062698 | 3.5923 | 3.0829 | 176.637 | 0 | 0 | 0 | 3.81 | 0 | 0 | 0 | 0 | 3.81 | 0 | 7 | 12 | [23 empty] | 7 | 12
|  | 2021-12-08 | 12 | 0 | 341 | 336.3288 | -0.39321 | 8.4449 | 0:00 | 0:30 | 30 | 58.64 | 0:59 | 67.0849 | 1:07 | 67.0849 | 1 | 2.8489 | 163.2288 | -1.0451 | -59.8803 | 1394.4331 | -1206.1554 | 0 | 0 | 0 | 0.55995 | 32.0825 | 2.8639 | 164.0874 | 0 | 0 | 0 | 3.65 | 0 | 0 | 0 | 0 | 3.65 | 0 | 8 | 12 | [23 empty] | 8 | 12
|  | 2021-12-08 01:00 | 12 | 0 | 342 | 337.3151 | -0.39517 | 8.0186 | 1:00 | 1:30 | 90 | 118.64 | 1:59 | 126.6586 | 2:07 | 126.6586 | 2 | 2.5889 | 148.3353 | -0.93112 | -53.3492 | 1394.9476 | -1119.1503 | 0 | 0 | 0 | 0.94693 | 54.2552 | 2.6243 | 150.3612 | 0 | 0 | 0 | 3.52 | 0 | 0 | 0 | 0 | 3.52 | 0 | 8 | 12 | [23 empty] | 8 | 12
|  | 2021-12-08 02:00 | 12 | 0 | 342 | 337.3151 | -0.39517 | 8.0186 | 2:00 | 2:30 | 150 | 178.64 | 2:59 | 186.6586 | 3:07 | 186.6586 | 3 | 2.3271 | 133.3353 | -0.78055 | -44.7221 | 1394.9476 | -981.5817 | 0 | 0 | 0 | 1.2369 | 70.8709 | 2.383 | 136.5367 | 0 | 0 | 0 | 3.39 | 0 | 0 | 0 | 0 | 3.39 | 0 | 8 | 12 | [23 empty] | 8 | 12
|  | 2021-12-08 03:00 | 12 | 0 | 342 | 337.3151 | -0.39517 | 8.0186 | 3:00 | 3:30 | 210 | 238.64 | 3:59 | 246.6586 | 4:07 | 246.6586 | 4 | 2.0653 | 118.3353 | -0.61514 | -35.2451 | 1394.9476 | -804.9893 | 0 | 0 | 0 | 1.4676 | 84.09 | 2.1434 | 122.8067 | 0 | 0 | 0 | 3.35 | 0 | 0 | 0 | 0 | 3.35 | 0 | 8 | 12 | [23 empty] | 8 | 12
|  | 2021-12-08 04:00 | 12 | 0 | 342 | 337.3151 | -0.39517 | 8.0186 | 4:00 | 4:30 | 270 | 298.64 | 4:59 | 306.6586 | 5:07 | 306.6586 | 5 | 1.8035 | 103.3353 | -0.44575 | -25.5395 | 1394.9476 | -601.4073 | 0 | 0 | 0 | 1.6678 | 95.5581 | 1.9068 | 109.2491 | 0 | 0 | 0 | 3.3 | 0 | 0 | 0 | 0 | 3.3 | 0 | 8 | 12 | [23 empty] | 8 | 12
|  | 2021-12-08 05:00 | 12 | 0 | 342 | 337.3151 | -0.39517 | 8.0186 | 5:00 | 5:30 | 330 | 358.64 | 5:59 | 366.6586 | 6:07 | 366.6586 | 6 | 1.5417 | 88.3353 | -0.27941 | -16.009 | 1394.9476 | -384.7097 | 0 | 0 | 0 | 1.8554 | 106.3086 | 1.6749 | 95.9626 | 0 | 0 | 0 | 3.25 | 0 | 0 | 0 | 0 | 3.25 | 0 | 8 | 12 | [23 empty] | 8 | 12
|  | 2021-12-08 06:00 | 12 | 0 | 342 | 337.3151 | -0.39517 | 8.0186 | 6:00 | 6:30 | 390 | 418.64 | 6:59 | 426.6586 | 7:07 | 426.6586 | 7 | 1.2799 | 73.3353 | -0.12193 | -6.986 | 1394.9476 | -169.6639 | 0 | 0 | 0 | 2.0425 | 117.0284 | 1.4503 | 83.0966 | 0 | 0 | 0 | 3.23 | 0 | 0 | 0 | 0 | 3.23 | 0 | 8 | 12 | [23 empty] | 8 | 12
|  | 2021-12-08 07:00 | 12 | 11.9286 | 342 | 337.3151 | -0.39517 | 8.0186 | 7:00 | 7:30 | 450 | 478.64 | 7:59 | 486.6586 | 8:07 | 486.6586 | 8 | 1.0181 | 58.3353 | 0.020845 | 1.1943 | 1394.9476 | 29.075 | 0.41027 | 9.1236 | 2.805 | 2.2377 | 128.2136 | 1.2374 | 70.8962 | 0 | 12.1672 | 12.1672 | 3.22 | 0 | 11.3521 | 0.16301 | 11.5151 | 3.5424 | 107.9598 | 8 | 12 | [23 empty] | 8 | 12
|  | 2021-12-08 08:00 | 12 | 29.6015 | 342 | 337.3151 | -0.39517 | 8.0186 | 8:00 | 8:30 | 510 | 538.64 | 8:59 | 546.6586 | 9:07 | 546.6586 | 9 | 0.75634 | 43.3353 | 0.1424 | 8.1586 | 1394.9476 | 197.9632 | 0.14953 | 29.0914 | 0.51012 | 2.4473 | 140.2191 | 1.0434 | 59.784 | 5.3701 | 28.8394 | 34.2095 | 3.32 | 2.7026 | 26.9075 | 0.45832 | 30.0684 | 4.1619 | 281.1455 | 8 | 12 | [23 empty] | 8 | 12
|  | 2021-12-08 09:00 | 12 | 29.7654 | 342 | 337.3151 | -0.39517 | 8.0186 | 9:00 | 9:30 | 570 | 598.64 | 9:59 | 606.6586 | 10:07 | 606.6586 | 10 | 0.49455 | 28.3353 | 0.23551 | 13.4936 | 1394.9476 | 325.4914 | 0.091448 | 29.6829 | 0.082463 | 2.6743 | 153.225 | 0.88131 | 50.4951 | 0.77346 | 29.5849 | 30.3584 | 3.85 | 0.49203 | 27.6031 | 0.40673 | 28.5019 | 4.6481 | 265.9327 | 8 | 12 | [23 empty] | 8 | 12
|  | 2021-12-08 10:00 | 12 | 61.8027 | 342 | 337.3151 | -0.39517 | 8.0186 | 10:00 | 10:30 | 630 | 658.64 | 10:59 | 666.6586 | 11:07 | 666.6586 | 11 | 0.23275 | 13.3353 | 0.29305 | 16.7908 | 1394.9476 | 402.9687 | 0.15337 | 60.6786 | 1.1241 | 2.9174 | 167.1527 | 0.77149 | 44.2029 | 4.8861 | 60.3912 | 65.2773 | 5.75 | 3.5027 | 56.3458 | 0.87455 | 60.7231 | 7.4502 | 559.6255 | 8 | 12 | [23 empty] | 8 | 12
|  | 2021-12-08 11:00 | 12 | 60.1702 | 342 | 337.3151 | -0.39517 | 8.0186 | 11:00 | 11:30 | 690 | 718.64 | 11:59 | 726.6586 | 12:07 | 726.6586 | 12 | -0.029054 | -1.6647 | 0.30968 | 17.7433 | 1394.9476 | 425.1151 | 0.14154 | 59.253 | 0.91718 | 3.1134 | 178.3869 | 0.7378 | 42.2727 | 3.8233 | 59.005 | 62.8284 | 6.47 | 2.8291 | 55.0524 | 0.84174 | 58.7233 | 8.1143 | 539.6045 | 8 | 12 | [23 empty] | 8 | 12
|  | 2021-12-08 12:00 | 12 | 40.9335 | 342 | 337.3151 | -0.39517 | 8.0186 | 12:00 | 12:30 | 750 | 778.64 | 12:59 | 786.6586 | 13:07 | 786.6586 | 13 | -0.29085 | -16.6647 | 0.28367 | 16.2532 | 1394.9476 | 390.4214 | 0.10484 | 40.6835 | 0.24995 | 3.4209 | 196.0029 | 0.79006 | 45.2673 | 1.3703 | 40.55 | 41.9203 | 7.2 | 0.96444 | 37.8336 | 0.56163 | 39.3597 | 8.3021 | 361.3722 | 8 | 12 | [23 empty] | 8 | 12
|  | 2021-12-08 13:00 | 12 | 75.5672 | 342 | 337.3151 | -0.39517 | 8.0186 | 13:00 | 13:30 | 810 | 838.64 | 13:59 | 846.6586 | 14:07 | 846.6586 | 14 | -0.55265 | -31.6647 | 0.21767 | 12.4718 | 1394.9476 | 301.2519 | 0.25084 | 72.3586 | 3.2086 | 3.6608 | 209.7489 | 0.91362 | 52.3464 | 18.2451 | 71.627 | 89.8721 | 7.37 | 11.1457 | 66.8289 | 1.2041 | 79.1787 | 9.587 | 722.81 | 8 | 12 | [23 empty] | 8 | 12
|  | 2021-12-08 14:00 | 12 | 52.9044 | 342 | 337.3151 | -0.39517 | 8.0186 | 14:00 | 14:30 | 870 | 898.64 | 14:59 | 906.6586 | 15:07 | 906.6586 | 15 | -0.81445 | -46.6647 | 0.11761 | 6.7386 | 1394.9476 | 163.6834 | 0.32321 | 48.1555 | 4.7489 | 3.8839 | 222.529 | 1.0843 | 62.1252 | 108.7306 | 40.1459 | 148.8765 | 7.12 | 50.8361 | 37.4567 | 1.9946 | 90.2873 | 9.648 | 823.9945 | 8 | 12 | [23 empty] | 8 | 12
|  | 2021-12-08 15:00 | 12 | 3.4862 | 342 | 337.3151 | -0.39517 | 8.0186 | 15:00 | 15:30 | 930 | 958.64 | 15:59 | 966.6586 | 16:07 | 966.6586 | 16 | -1.0763 | -61.6647 | -0.0092543 | -0.53023 | 1394.9476 | -12.9091 | 0 | 3.5559 | 0 | 4.0898 | 234.3296 | 1.2833 | 73.5288 | 0 | 3.5559 | 3.5559 | 6.77 | 0 | 3.3177 | 0.04764 | 3.3654 | 6.8642 | 31.0957 | 8 | 12 | [23 empty] | 8 | 12
|  | 2021-12-08 16:00 | 12 | 0 | 342 | 337.3151 | -0.39517 | 8.0186 | 16:00 | 16:30 | 990 | 1018.64 | 16:59 | 1026.6586 | 17:07 | 1026.6586 | 17 | -1.3381 | -76.6647 | -0.15583 | -8.9282 | 1394.9476 | -216.491 | 0 | 0 | 0 | 4.2826 | 245.3759 | 1.4993 | 85.9054 | 0 | 0 | 0 | 6.14 | 0 | 0 | 0 | 0 | 6.14 | 0 | 8 | 12 | [23 empty] | 8 | 12
|  | 2021-12-08 17:00 | 12 | 0 | 342 | 337.3151 | -0.39517 | 8.0186 | 17:00 | 17:30 | 1050 | 1078.64 | 17:59 | 1086.6586 | 18:07 | 1086.6586 | 18 | -1.5999 | -91.6647 | -0.31576 | -18.0918 | 1394.9476 | -433.1887 | 0 | 0 | 0 | 4.469 | 256.0544 | 1.7258 | 98.8817 | 0 | 0 | 0 | 5.73 | 0 | 0 | 0 | 0 | 5.73 | 0 | 8 | 12 | [23 empty] | 8 | 12
|  | 2021-12-08 18:00 | 12 | 0 | 342 | 337.3151 | -0.39517 | 8.0186 | 18:00 | 18:30 | 1110 | 1138.64 | 18:59 | 1146.6586 | 19:07 | 1146.6586 | 19 | -1.8616 | -106.6647 | -0.4833 | -27.6909 | 1394.9476 | -648.2345 | 0 | 0 | 0 | 4.6582 | 266.896 | 1.9589 | 112.2389 | 0 | 0 | 0 | 5.33 | 0 | 0 | 0 | 0 | 5.33 | 0 | 8 | 12 | [23 empty] | 8 | 12
|  | 2021-12-08 19:00 | 12 | 0 | 342 | 337.3151 | -0.39517 | 8.0186 | 19:00 | 19:30 | 1170 | 1198.64 | 19:59 | 1206.6586 | 20:07 | 1206.6586 | 20 | -2.1234 | -121.6647 | -0.6525 | -37.3853 | 1394.9476 | -846.9733 | 0 | 0 | 0 | 4.8633 | 278.6466 | 2.1964 | 125.8421 | 0 | 0 | 0 | 4.93 | 0 | 0 | 0 | 0 | 4.93 | 0 | 8 | 12 | [23 empty] | 8 | 12
|  | 2021-12-08 20:00 | 12 | 0 | 342 | 337.3151 | -0.39517 | 8.0186 | 20:00 | 20:30 | 1230 | 1258.64 | 20:59 | 1266.6586 | 21:07 | 1266.6586 | 21 | -2.3852 | -136.6647 | -0.81576 | -46.7393 | 1394.9476 | -1015.8616 | 0 | 0 | 0 | 5.1042 | 292.4506 | 2.4365 | 139.5996 | 0 | 0 | 0 | 4.52 | 0 | 0 | 0 | 0 | 4.52 | 0 | 8 | 12 | [23 empty] | 8 | 12
|  | 2021-12-08 21:00 | 12 | 0 | 342 | 337.3151 | -0.39517 | 8.0186 | 21:00 | 21:30 | 1290 | 1318.64 | 21:59 | 1326.6586 | 22:07 | 1326.6586 | 22 | -2.647 | -151.6647 | -0.96083 | -55.0513 | 1394.9476 | -1143.3898 | 0 | 0 | 0 | 5.4126 | 310.1198 | 2.6779 | 153.4337 | 0 | 0 | 0 | 4.12 | 0 | 0 | 0 | 0 | 4.12 | 0 | 8 | 12 | [23 empty] | 8 | 12
|  | 2021-12-08 22:00 | 12 | 0 | 342 | 337.3151 | -0.39517 | 8.0186 | 22:00 | 22:30 | 1350 | 1378.64 | 22:59 | 1386.6586 | 23:07 | 1386.6586 | 23 | -2.9088 | -166.6647 | -1.0659 | -61.0694 | 1394.9476 | -1220.867 | 0 | 0 | 0 | 5.8275 | 333.8929 | 2.9182 | 167.1997 | 0 | 0 | 0 | 3.72 | 0 | 0 | 0 | 0 | 3.72 | 0 | 8 | 12 | [23 empty] | 8 | 12
|  | 2021-12-08 23:00 | 12 | 0 | 342 | 337.3151 | -0.39517 | 8.0186 | 23:00 | 23:30 | 1410 | 1438.64 | 23:59 | 1446.6586 | 24:07 | 1446.6586 | 0 | -3.1706 | -181.6647 | -1.0997 | -63.0096 | 1394.9476 | -1243.0134 | 0 | 0 | 0 | 0.05911 | 3.3867 | 3.082 | 176.5852 | 0 | 0 | 0 | 3.31 | 0 | 0 | 0 | 0 | 3.31 | 0 | 8 | 12 | [23 empty] | 8 | 12
|  | 2021-12-09 | 12 | 0 | 342 | 337.3151 | -0.39517 | 8.0186 | 0:00 | 0:30 | 30 | 58.64 | 0:59 | 66.6586 | 1:07 | 66.6586 | 1 | 2.8507 | 163.3353 | -1.0476 | -60.0213 | 1394.9476 | -1208.3197 | 0 | 0 | 0 | 0.55822 | 31.9838 | 2.8653 | 164.1697 | 0 | 0 | 0 | 2.59 | 0 | 0 | 0 | 0 | 2.59 | 0 | 9 | 12 | [23 empty] | 9 | 12
|  | 2021-12-09 01:00 | 12 | 0 | 343 | 338.3014 | -0.397 | 7.5855 | 1:00 | 1:30 | 90 | 118.64 | 1:59 | 126.2255 | 2:06 | 126.2255 | 2 | 2.5908 | 148.4436 | -0.93362 | -53.4925 | 1395.4507 | -1121.6336 | 0 | 0 | 0 | 0.94628 | 54.218 | 2.626 | 150.4611 | 0 | 0 | 0 | 1.8 | 0 | 0 | 0 | 0 | 1.8 | 0 | 9 | 12 | [23 empty] | 9 | 12
|  | 2021-12-09 02:00 | 12 | 0 | 343 | 338.3014 | -0.397 | 7.5855 | 2:00 | 2:30 | 150 | 178.64 | 2:59 | 186.2255 | 3:06 | 186.2255 | 3 | 2.329 | 133.4436 | -0.78308 | -44.867 | 1395.4507 | -984.4403 | 0 | 0 | 0 | 1.2368 | 70.8638 | 2.3849 | 136.6454 | 0 | 0 | 0 | 1.01 | 0 | 0 | 0 | 0 | 1.01 | 0 | 9 | 12 | [23 empty] | 9 | 12
|  | 2021-12-09 03:00 | 12 | 0 | 343 | 338.3014 | -0.397 | 7.5855 | 3:00 | 3:30 | 210 | 238.64 | 3:59 | 246.2255 | 4:06 | 246.2255 | 4 | 2.0672 | 118.4436 | -0.61767 | -35.3901 | 1395.4507 | -808.1608 | 0 | 0 | 0 | 1.4677 | 84.0924 | 2.1454 | 122.9224 | 0 | 0 | 0 | 0.58 | 0 | 0 | 0 | 0 | 0.58 | 0 | 9 | 12 | [23 empty] | 9 | 12
|  | 2021-12-09 04:00 | 12 | 0 | 343 | 338.3014 | -0.397 | 7.5855 | 4:00 | 4:30 | 270 | 298.64 | 4:59 | 306.2255 | 5:06 | 306.2255 | 5 | 1.8054 | 103.4436 | -0.44828 | -25.6844 | 1395.4507 | -604.8083 | 0 | 0 | 0 | 1.6678 | 95.5603 | 1.9089 | 109.3712 | 0 | 0 | 0 | 0.15 | 0 | 0 | 0 | 0 | 0.15 | 0 | 9 | 12 | [23 empty] | 9 | 12
|  | 2021-12-09 05:00 | 12 | 0 | 343 | 338.3014 | -0.397 | 7.5855 | 5:00 | 5:30 | 330 | 358.64 | 5:59 | 366.2255 | 6:06 | 366.2255 | 6 | 1.5436 | 88.4436 | -0.28194 | -16.1539 | 1395.4507 | -388.2409 | 0 | 0 | 0 | 1.8554 | 106.3055 | 1.6771 | 96.091 | 0 | 0 | 0 | -0.28 | 0 | 0 | 0 | 0 | -0.28 | 0 | 9 | 12 | [23 empty] | 9 | 12
|  | 2021-12-09 06:00 | 12 | 0 | 343 | 338.3014 | -0.397 | 7.5855 | 6:00 | 6:30 | 390 | 418.64 | 6:59 | 426.2255 | 7:06 | 426.2255 | 7 | 1.2818 | 73.4436 | -0.12445 | -7.1305 | 1395.4507 | -173.2174 | 0 | 0 | 0 | 2.0423 | 117.0161 | 1.4527 | 83.2311 | 0 | 0 | 0 | -0.59 | 0 | 0 | 0 | 0 | -0.59 | 0 | 9 | 12 | [23 empty] | 9 | 12
|  | 2021-12-09 07:00 | 12 | 10.9384 | 343 | 338.3014 | -0.397 | 7.5855 | 7:00 | 7:30 | 450 | 478.64 | 7:59 | 486.2255 | 8:06 | 486.2255 | 8 | 1.02 | 58.4436 | 0.018353 | 1.0515 | 1395.4507 | 25.6089 | 0.42713 | 8.0582 | 2.8802 | 2.2373 | 128.1883 | 1.2398 | 71.0366 | 0 | 11.1572 | 11.1572 | -0.9 | 0 | 10.4098 | 0.14948 | 10.5593 | -0.60434 | 100.7845 | 9 | 12 | [23 empty] | 9 | 12
|  | 2021-12-09 08:00 | 12 | 30.3593 | 343 | 338.3014 | -0.397 | 7.5855 | 8:00 | 8:30 | 510 | 538.64 | 8:59 | 546.2255 | 9:06 | 546.2255 | 9 | 0.75823 | 43.4436 | 0.13997 | 8.0199 | 1395.4507 | 194.6881 | 0.15594 | 29.7877 | 0.57162 | 2.4465 | 140.1767 | 1.0459 | 59.9285 | 6.0712 | 29.5123 | 35.5835 | -0.89 | 3.0422 | 27.5353 | 0.47673 | 31.0542 | -0.020482 | 295.6622 | 9 | 12 | [23 empty] | 9 | 12
|  | 2021-12-09 09:00 | 12 | 68.5248 | 343 | 338.3014 | -0.397 | 7.5855 | 9:00 | 9:30 | 570 | 598.64 | 9:59 | 606.2255 | 10:06 | 606.2255 | 10 | 0.49644 | 28.4436 | 0.23321 | 13.3622 | 1395.4507 | 322.4979 | 0.21248 | 66.2698 | 2.255 | 2.6732 | 153.1618 | 0.88381 | 50.6387 | 12.0545 | 65.7389 | 77.7934 | 0.63 | 7.6451 | 61.3353 | 1.0422 | 70.0225 | 2.5906 | 659.2134 | 9 | 12 | [23 empty] | 9 | 12
|  | 2021-12-09 10:00 | 12 | 129.5951 | 343 | 338.3014 | -0.397 | 7.5855 | 10:00 | 10:30 | 630 | 658.64 | 10:59 | 666.2255 | 11:06 | 666.2255 | 11 | 0.23464 | 13.4436 | 0.29097 | 16.6713 | 1395.4507 | 400.3281 | 0.32372 | 117.8517 | 11.7434 | 2.9159 | 167.0668 | 0.77377 | 44.334 | 70.9672 | 109.236 | 180.2032 | 3.02 | 50.7613 | 101.9185 | 2.4143 | 155.0941 | 7.3626 | 1429.9063 | 9 | 12 | [23 empty] | 9 | 12
|  | 2021-12-09 11:00 | 12 | 53.7282 | 343 | 338.3014 | -0.397 | 7.5855 | 11:00 | 11:30 | 690 | 718.64 | 11:59 | 726.2255 | 12:06 | 726.2255 | 12 | -0.027164 | -1.5564 | 0.30788 | 17.6402 | 1395.4507 | 422.8749 | 0.12705 | 53.103 | 0.62521 | 3.1153 | 178.4939 | 0.73956 | 42.3738 | 2.7251 | 52.9024 | 55.6275 | 4.98 | 2.0132 | 49.3586 | 0.74527 | 52.1171 | 6.4393 | 482.4622 | 9 | 12 | [23 empty] | 9 | 12
|  | 2021-12-09 12:00 | 12 | 57.4582 | 343 | 338.3014 | -0.397 | 7.5855 | 12:00 | 12:30 | 750 | 778.64 | 12:59 | 786.2255 | 13:06 | 786.2255 | 13 | -0.28896 | -16.5564 | 0.28221 | 16.1694 | 1395.4507 | 388.6016 | 0.14786 | 56.4919 | 0.96627 | 3.4187 | 195.8797 | 0.7911 | 45.3267 | 4.4281 | 56.2251 | 60.6532 | 5.16 | 3.1132 | 52.4587 | 0.8126 | 56.3845 | 6.7388 | 521.2784 | 9 | 12 | [23 empty] | 9 | 12
|  | 2021-12-09 13:00 | 12 | 134.4134 | 343 | 338.3014 | -0.397 | 7.5855 | 13:00 | 13:30 | 810 | 838.64 | 13:59 | 846.2255 | 14:06 | 846.2255 | 14 | -0.55076 | -31.5564 | 0.21656 | 12.408 | 1395.4507 | 299.844 | 0.44828 | 94.2744 | 40.139 | 3.6585 | 209.6155 | 0.91396 | 52.3662 | 260.1329 | 78.518 | 338.6509 | 4.94 | 158.8404 | 73.2583 | 4.5371 | 236.6357 | 11.5658 | 2141.1074 | 9 | 12 | [23 empty] | 9 | 12
|  | 2021-12-09 14:00 | 12 | 58.0197 | 343 | 338.3014 | -0.397 | 7.5855 | 14:00 | 14:30 | 870 | 898.64 | 14:59 | 906.2255 | 15:06 | 906.2255 | 15 | -0.81256 | -46.5564 | 0.11682 | 6.6935 | 1395.4507 | 162.6507 | 0.35671 | 49.5656 | 8.4541 | 3.8814 | 222.3903 | 1.0841 | 62.1143 | 156.9071 | 39.7309 | 196.638 | 4.26 | 73.387 | 37.0695 | 2.6344 | 113.0909 | 7.4265 | 1042.3585 | 9 | 12 | [23 empty] | 9 | 12
|  | 2021-12-09 15:00 | 12 | 3.7907 | 343 | 338.3014 | -0.397 | 7.5855 | 15:00 | 15:30 | 930 | 958.64 | 15:59 | 966.2255 | 16:06 | 966.2255 | 16 | -1.0744 | -61.5564 | -0.0097667 | -0.55959 | 1395.4507 | -13.6287 | 0 | 3.8665 | 0 | 4.0873 | 234.1876 | 1.2827 | 73.4953 | 0 | 3.8665 | 3.8665 | 3.61 | 0 | 3.6075 | 0.051801 | 3.6593 | 3.7125 | 34.2823 | 9 | 12 | [23 empty] | 9 | 12
|  | 2021-12-09 16:00 | 12 | 0 | 343 | 338.3014 | -0.397 | 7.5855 | 16:00 | 16:30 | 990 | 1018.64 | 16:59 | 1026.2255 | 17:06 | 1026.2255 | 17 | -1.3362 | -76.5564 | -0.15613 | -8.9453 | 1395.4507 | -216.9812 | 0 | 0 | 0 | 4.2801 | 245.2302 | 1.4985 | 85.8551 | 0 | 0 | 0 | 2.49 | 0 | 0 | 0 | 0 | 2.49 | 0 | 9 | 12 | [23 empty] | 9 | 12
|  | 2021-12-09 17:00 | 12 | 0 | 343 | 338.3014 | -0.397 | 7.5855 | 17:00 | 17:30 | 1050 | 1078.64 | 17:59 | 1086.2255 | 18:06 | 1086.2255 | 18 | -1.598 | -91.5564 | -0.31592 | -18.1006 | 1395.4507 | -433.5486 | 0 | 0 | 0 | 4.4663 | 255.9022 | 1.7247 | 98.8183 | 0 | 0 | 0 | 2.24 | 0 | 0 | 0 | 0 | 2.24 | 0 | 9 | 12 | [23 empty] | 9 | 12
|  | 2021-12-09 18:00 | 12 | 0 | 343 | 338.3014 | -0.397 | 7.5855 | 18:00 | 18:30 | 1110 | 1138.64 | 18:59 | 1146.2255 | 19:06 | 1146.2255 | 19 | -1.8598 | -106.5564 | -0.48338 | -27.6957 | 1395.4507 | -648.5722 | 0 | 0 | 0 | 4.6554 | 266.7323 | 1.9576 | 112.1649 | 0 | 0 | 0 | 2 | 0 | 0 | 0 | 0 | 2 | 0 | 9 | 12 | [23 empty] | 9 | 12
|  | 2021-12-09 19:00 | 12 | 0 | 343 | 338.3014 | -0.397 | 7.5855 | 19:00 | 19:30 | 1170 | 1198.64 | 19:59 | 1206.2255 | 20:06 | 1206.2255 | 20 | -2.1216 | -121.5564 | -0.6526 | -37.3915 | 1395.4507 | -847.3984 | 0 | 0 | 0 | 4.8601 | 278.4643 | 2.1949 | 125.7587 | 0 | 0 | 0 | 1.76 | 0 | 0 | 0 | 0 | 1.76 | 0 | 9 | 12 | [23 empty] | 9 | 12
|  | 2021-12-09 20:00 | 12 | 0 | 343 | 338.3014 | -0.397 | 7.5855 | 20:00 | 20:30 | 1230 | 1258.64 | 20:59 | 1266.2255 | 21:06 | 1266.2255 | 21 | -2.3834 | -136.5564 | -0.81602 | -46.7543 | 1395.4507 | -1016.4776 | 0 | 0 | 0 | 5.1006 | 292.2401 | 2.4349 | 139.5073 | 0 | 0 | 0 | 1.52 | 0 | 0 | 0 | 0 | 1.52 | 0 | 9 | 12 | [23 empty] | 9 | 12
|  | 2021-12-09 21:00 | 12 | 0 | 343 | 338.3014 | -0.397 | 7.5855 | 21:00 | 21:30 | 1290 | 1318.64 | 21:59 | 1326.2255 | 22:06 | 1326.2255 | 22 | -2.6452 | -151.5564 | -0.96143 | -55.0861 | 1395.4507 | -1144.2874 | 0 | 0 | 0 | 5.4083 | 309.874 | 2.6761 | 153.3314 | 0 | 0 | 0 | 1.28 | 0 | 0 | 0 | 0 | 1.28 | 0 | 9 | 12 | [23 empty] | 9 | 12
|  | 2021-12-09 22:00 | 12 | 0 | 343 | 338.3014 | -0.397 | 7.5855 | 22:00 | 22:30 | 1350 | 1378.64 | 22:59 | 1386.2255 | 23:06 | 1386.2255 | 23 | -2.907 | -166.5564 | -1.0671 | -61.1383 | 1395.4507 | -1222.1177 | 0 | 0 | 0 | 5.8229 | 333.6288 | 2.9161 | 167.0809 | 0 | 0 | 0 | 1.04 | 0 | 0 | 0 | 0 | 1.04 | 0 | 9 | 12 | [23 empty] | 9 | 12
|  | 2021-12-09 23:00 | 12 | 0 | 343 | 338.3014 | -0.397 | 7.5855 | 23:00 | 23:30 | 1410 | 1438.64 | 23:59 | 1446.2255 | 24:06 | 1446.2255 | 0 | -3.1688 | -181.5564 | -1.1016 | -63.1186 | 1395.4507 | -1244.6644 | 0 | 0 | 0 | 0.055426 | 3.1757 | 3.0811 | 176.535 | 0 | 0 | 0 | 0.8 | 0 | 0 | 0 | 0 | 0.8 | 0 | 9 | 12 | [23 empty] | 9 | 12
|  | 2021-12-10 | 12 | 0 | 343 | 338.3014 | -0.397 | 7.5855 | 0:00 | 0:30 | 30 | 58.64 | 0:59 | 66.2255 | 1:06 | 66.2255 | 1 | 2.8526 | 163.4436 | -1.0499 | -60.156 | 1395.4507 | -1210.3912 | 0 | 0 | 0 | 0.55634 | 31.8761 | 2.8668 | 164.2536 | 0 | 0 | 0 | 0.82 | 0 | 0 | 0 | 0 | 0.82 | 0 | 10 | 12 | [23 empty] | 10 | 12
|  | 2021-12-10 01:00 | 12 | 0 | 344 | 339.2877 | -0.39871 | 7.1458 | 1:00 | 1:30 | 90 | 118.64 | 1:59 | 125.7858 | 2:06 | 125.7858 | 2 | 2.5927 | 148.5536 | -0.93603 | -53.6305 | 1395.9422 | -1124.0254 | 0 | 0 | 0 | 0.94547 | 54.1715 | 2.6278 | 150.562 | 0 | 0 | 0 | 0.91 | 0 | 0 | 0 | 0 | 0.91 | 0 | 10 | 12 | [23 empty] | 10 | 12
|  | 2021-12-10 02:00 | 12 | 0 | 344 | 339.2877 | -0.39871 | 7.1458 | 2:00 | 2:30 | 150 | 178.64 | 2:59 | 185.7858 | 3:06 | 185.7858 | 3 | 2.3309 | 133.5536 | -0.78553 | -45.0073 | 1395.9422 | -987.2066 | 0 | 0 | 0 | 1.2365 | 70.8484 | 2.3868 | 136.7546 | 0 | 0 | 0 | 0.99 | 0 | 0 | 0 | 0 | 0.99 | 0 | 10 | 12 | [23 empty] | 10 | 12
|  | 2021-12-10 03:00 | 12 | 0 | 344 | 339.2877 | -0.39871 | 7.1458 | 3:00 | 3:30 | 210 | 238.64 | 3:59 | 245.7858 | 4:06 | 245.7858 | 4 | 2.0691 | 118.5536 | -0.62013 | -35.5307 | 1395.9422 | -811.2367 | 0 | 0 | 0 | 1.4676 | 84.0873 | 2.1474 | 123.0381 | 0 | 0 | 0 | 0.91 | 0 | 0 | 0 | 0 | 0.91 | 0 | 10 | 12 | [23 empty] | 10 | 12
|  | 2021-12-10 04:00 | 12 | 0 | 344 | 339.2877 | -0.39871 | 7.1458 | 4:00 | 4:30 | 270 | 298.64 | 4:59 | 305.7858 | 5:06 | 305.7858 | 5 | 1.8074 | 103.5536 | -0.45073 | -25.8251 | 1395.9422 | -608.1078 | 0 | 0 | 0 | 1.6678 | 95.5558 | 1.911 | 109.4929 | 0 | 0 | 0 | 1.13 | 0 | 0 | 0 | 0 | 1.13 | 0 | 10 | 12 | [23 empty] | 10 | 12
|  | 2021-12-10 05:00 | 12 | 0 | 344 | 339.2877 | -0.39871 | 7.1458 | 5:00 | 5:30 | 330 | 358.64 | 5:59 | 365.7858 | 6:06 | 365.7858 | 6 | 1.5456 | 88.5536 | -0.28439 | -16.2944 | 1395.9422 | -391.6629 | 0 | 0 | 0 | 1.8552 | 106.2962 | 1.6793 | 96.2183 | 0 | 0 | 0 | 1.2 | 0 | 0 | 0 | 0 | 1.2 | 0 | 10 | 12 | [23 empty] | 10 | 12
|  | 2021-12-10 06:00 | 12 | 0 | 344 | 339.2877 | -0.39871 | 7.1458 | 6:00 | 6:30 | 390 | 418.64 | 6:59 | 425.7858 | 7:06 | 425.7858 | 7 | 1.2838 | 73.5536 | -0.12689 | -7.2701 | 1395.9422 | -176.6522 | 0 | 0 | 0 | 2.042 | 116.9981 | 1.455 | 83.3639 | 0 | 0 | 0 | 1.27 | 0 | 0 | 0 | 0 | 1.27 | 0 | 10 | 12 | [23 empty] | 10 | 12
|  | 2021-12-10 07:00 | 12 | 10.7641 | 344 | 339.2877 | -0.39871 | 7.1458 | 7:00 | 7:30 | 450 | 478.64 | 7:59 | 485.7858 | 8:06 | 485.7858 | 8 | 1.022 | 58.5536 | 0.015955 | 0.91416 | 1395.9422 | 22.2716 | 0.48331 | 6.9199 | 3.8442 | 2.2368 | 128.1578 | 1.2422 | 71.1742 | 0 | 10.9794 | 10.9794 | 1.33 | 0 | 10.2439 | 0.1471 | 10.391 | 1.6209 | 98.2351 | 10 | 12 | [23 empty] | 10 | 12
|  | 2021-12-10 08:00 | 12 | 89.0789 | 344 | 339.2877 | -0.39871 | 7.1458 | 8:00 | 8:30 | 510 | 538.64 | 8:59 | 545.7858 | 9:06 | 545.7858 | 9 | 0.76015 | 43.5536 | 0.13765 | 7.887 | 1395.9422 | 191.5521 | 0.46504 | 59.9846 | 29.0943 | 2.4457 | 140.1297 | 1.0484 | 60.0691 | 332.3178 | 43.478 | 375.7958 | 1.47 | 165.8118 | 40.5656 | 5.0347 | 211.412 | 7.3895 | 1948.9034 | 10 | 12 | [23 empty] | 10 | 12
|  | 2021-12-10 09:00 | 12 | 123.4748 | 344 | 339.2877 | -0.39871 | 7.1458 | 9:00 | 9:30 | 570 | 598.64 | 9:59 | 605.7858 | 10:06 | 605.7858 | 10 | 0.49835 | 28.5536 | 0.23104 | 13.2375 | 1395.9422 | 319.6532 | 0.38628 | 99.3869 | 24.0879 | 2.672 | 153.095 | 0.88623 | 50.777 | 156.7345 | 87.5846 | 244.3191 | 2.28 | 99.1096 | 81.7175 | 3.2733 | 184.1004 | 7.4348 | 1696.7906 | 10 | 12 | [23 empty] | 10 | 12
|  | 2021-12-10 10:00 | 12 | 145.9585 | 344 | 339.2877 | -0.39871 | 7.1458 | 10:00 | 10:30 | 630 | 658.64 | 10:59 | 665.7858 | 11:06 | 665.7858 | 11 | 0.23655 | 13.5536 | 0.28901 | 16.5589 | 1395.9422 | 397.845 | 0.36687 | 122.2143 | 23.7442 | 2.9143 | 166.9785 | 0.77595 | 44.4585 | 122.2626 | 111.1135 | 233.3761 | 3.51 | 87.2659 | 103.6703 | 3.1266 | 194.0629 | 8.9438 | 1776.6638 | 10 | 12 | [23 empty] | 10 | 12
|  | 2021-12-10 11:00 | 12 | 128.6746 | 344 | 339.2877 | -0.39871 | 7.1458 | 11:00 | 11:30 | 690 | 718.64 | 11:59 | 725.7858 | 12:06 | 725.7858 | 12 | -0.025245 | -1.4464 | 0.30621 | 17.5444 | 1395.9422 | 420.7988 | 0.30579 | 120.8688 | 7.8058 | 3.1172 | 178.602 | 0.7412 | 42.4677 | 51.8411 | 113.0474 | 164.8885 | 4.4 | 38.241 | 105.4747 | 2.2091 | 145.9247 | 8.4859 | 1338.6809 | 10 | 12 | [23 empty] | 10 | 12
|  | 2021-12-10 12:00 | 12 | 82.4617 | 344 | 339.2877 | -0.39871 | 7.1458 | 12:00 | 12:30 | 750 | 778.64 | 12:59 | 785.7858 | 13:06 | 785.7858 | 13 | -0.28704 | -16.4464 | 0.28088 | 16.093 | 1395.9422 | 386.9505 | 0.21311 | 79.7352 | 2.7265 | 3.4166 | 195.7567 | 0.79201 | 45.379 | 11.8444 | 79.1785 | 91.0229 | 4.94 | 8.3197 | 73.8745 | 1.2195 | 83.4137 | 7.2756 | 769.3372 | 10 | 12 | [23 empty] | 10 | 12
|  | 2021-12-10 13:00 | 12 | 60.6554 | 344 | 339.2877 | -0.39871 | 7.1458 | 13:00 | 13:30 | 810 | 838.64 | 13:59 | 845.7858 | 14:06 | 845.7858 | 14 | -0.54884 | -31.4464 | 0.21558 | 12.3516 | 1395.9422 | 298.6066 | 0.20313 | 58.8006 | 1.8548 | 3.6562 | 209.4835 | 0.9142 | 52.3797 | 10.9378 | 58.3157 | 69.2535 | 5.42 | 6.6767 | 54.4093 | 0.92782 | 62.0138 | 7.1564 | 572.2646 | 10 | 12 | [23 empty] | 10 | 12
|  | 2021-12-10 14:00 | 12 | 47.1032 | 344 | 339.2877 | -0.39871 | 7.1458 | 14:00 | 14:30 | 870 | 898.64 | 14:59 | 905.7858 | 15:06 | 905.7858 | 15 | -0.81064 | -46.4464 | 0.11616 | 6.6555 | 1395.9422 | 161.7878 | 0.29114 | 44.6305 | 2.4727 | 3.8791 | 222.2539 | 1.0838 | 62.0978 | 71.6747 | 38.7962 | 110.4709 | 5.35 | 33.5411 | 36.1974 | 1.48 | 71.2185 | 7.3441 | 656.6602 | 10 | 12 | [23 empty] | 10 | 12
|  | 2021-12-10 15:00 | 12 | 3.2661 | 344 | 339.2877 | -0.39871 | 7.1458 | 15:00 | 15:30 | 930 | 958.64 | 15:59 | 965.7858 | 16:06 | 965.7858 | 16 | -1.0724 | -61.4464 | -0.01016 | -0.58211 | 1395.9422 | -14.1821 | 0 | 3.3314 | 0 | 4.0849 | 234.0487 | 1.2821 | 73.457 | 0 | 3.3314 | 3.3314 | 4.93 | 0 | 3.1083 | 0.044633 | 3.1529 | 5.0183 | 29.37 | 10 | 12 | [23 empty] | 10 | 12
|  | 2021-12-10 16:00 | 12 | 0 | 344 | 339.2877 | -0.39871 | 7.1458 | 16:00 | 16:30 | 990 | 1018.64 | 16:59 | 1025.7858 | 17:06 | 1025.7858 | 17 | -1.3342 | -76.4464 | -0.15631 | -8.9558 | 1395.9422 | -217.311 | 0 | 0 | 0 | 4.2776 | 245.0881 | 1.4975 | 85.8006 | 0 | 0 | 0 | 4.35 | 0 | 0 | 0 | 0 | 4.35 | 0 | 10 | 12 | [23 empty] | 10 | 12
|  | 2021-12-10 17:00 | 12 | 0 | 344 | 339.2877 | -0.39871 | 7.1458 | 17:00 | 17:30 | 1050 | 1078.64 | 17:59 | 1085.7858 | 18:06 | 1085.7858 | 18 | -1.596 | -91.4464 | -0.31596 | -18.103 | 1395.9422 | -433.7559 | 0 | 0 | 0 | 4.4638 | 255.7541 | 1.7235 | 98.7513 | 0 | 0 | 0 | 4.06 | 0 | 0 | 0 | 0 | 4.06 | 0 | 10 | 12 | [23 empty] | 10 | 12
|  | 2021-12-10 18:00 | 12 | 0 | 344 | 339.2877 | -0.39871 | 7.1458 | 18:00 | 18:30 | 1110 | 1138.64 | 18:59 | 1145.7858 | 19:06 | 1145.7858 | 19 | -1.8578 | -106.4464 | -0.48335 | -27.6942 | 1395.9422 | -648.7666 | 0 | 0 | 0 | 4.6526 | 266.5734 | 1.9563 | 112.0877 | 0 | 0 | 0 | 3.77 | 0 | 0 | 0 | 0 | 3.77 | 0 | 10 | 12 | [23 empty] | 10 | 12
|  | 2021-12-10 19:00 | 12 | 0 | 344 | 339.2877 | -0.39871 | 7.1458 | 19:00 | 19:30 | 1170 | 1198.64 | 19:59 | 1205.7858 | 20:06 | 1205.7858 | 20 | -2.1196 | -121.4464 | -0.6526 | -37.3912 | 1395.9422 | -847.6903 | 0 | 0 | 0 | 4.857 | 278.2872 | 2.1934 | 125.6727 | 0 | 0 | 0 | 3.48 | 0 | 0 | 0 | 0 | 3.48 | 0 | 10 | 12 | [23 empty] | 10 | 12
|  | 2021-12-10 20:00 | 12 | 0 | 344 | 339.2877 | -0.39871 | 7.1458 | 20:00 | 20:30 | 1230 | 1258.64 | 20:59 | 1265.7858 | 21:06 | 1265.7858 | 21 | -2.3814 | -136.4464 | -0.81616 | -46.7624 | 1395.9422 | -1016.9709 | 0 | 0 | 0 | 5.097 | 292.035 | 2.4332 | 139.4129 | 0 | 0 | 0 | 3.19 | 0 | 0 | 0 | 0 | 3.19 | 0 | 10 | 12 | [23 empty] | 10 | 12
|  | 2021-12-10 21:00 | 12 | 0 | 344 | 339.2877 | -0.39871 | 7.1458 | 21:00 | 21:30 | 1290 | 1318.64 | 21:59 | 1325.7858 | 22:06 | 1325.7858 | 22 | -2.6432 | -151.4464 | -0.96191 | -55.1134 | 1395.9422 | -1145.072 | 0 | 0 | 0 | 5.4041 | 309.6328 | 2.6743 | 153.2276 | 0 | 0 | 0 | 2.9 | 0 | 0 | 0 | 0 | 2.9 | 0 | 10 | 12 | [23 empty] | 10 | 12
|  | 2021-12-10 22:00 | 12 | 0 | 344 | 339.2877 | -0.39871 | 7.1458 | 22:00 | 22:30 | 1350 | 1378.64 | 22:59 | 1385.7858 | 23:06 | 1385.7858 | 23 | -2.905 | -166.4464 | -1.0681 | -61.1992 | 1395.9422 | -1223.2638 | 0 | 0 | 0 | 5.8183 | 333.3658 | 2.914 | 166.9619 | 0 | 0 | 0 | 2.61 | 0 | 0 | 0 | 0 | 2.61 | 0 | 10 | 12 | [23 empty] | 10 | 12
|  | 2021-12-10 23:00 | 12 | 0 | 344 | 339.2877 | -0.39871 | 7.1458 | 23:00 | 23:30 | 1410 | 1438.64 | 23:59 | 1445.7858 | 24:06 | 1445.7858 | 0 | -3.1668 | -181.4464 | -1.1034 | -63.22 | 1395.9422 | -1246.2176 | 0 | 0 | 0 | 0.051653 | 2.9595 | 3.0803 | 176.4869 | 0 | 0 | 0 | 2.32 | 0 | 0 | 0 | 0 | 2.32 | 0 | 10 | 12 | [23 empty] | 10 | 12
|  | 2021-12-11 | 12 | 0 | 344 | 339.2877 | -0.39871 | 7.1458 | 0:00 | 0:30 | 30 | 58.64 | 0:59 | 65.7858 | 1:06 | 65.7858 | 1 | 2.8545 | 163.5536 | -1.0522 | -60.2843 | 1395.9422 | -1212.3693 | 0 | 0 | 0 | 0.55431 | 31.7594 | 2.8683 | 164.3391 | 0 | 0 | 0 | 1.77 | 0 | 0 | 0 | 0 | 1.77 | 0 | 11 | 12 | [23 empty] | 11 | 12
|  | 2021-12-11 01:00 | 12 | 0 | 345 | 340.274 | -0.40028 | 6.7 | 1:00 | 1:30 | 90 | 118.64 | 1:59 | 125.34 | 2:05 | 125.34 | 2 | 2.5947 | 148.665 | -0.93834 | -53.763 | 1396.4221 | -1126.3249 | 0 | 0 | 0 | 0.9445 | 54.1159 | 2.6296 | 150.664 | 0 | 0 | 0 | 1.15 | 0 | 0 | 0 | 0 | 1.15 | 0 | 11 | 12 | [23 empty] | 11 | 12
|  | 2021-12-11 02:00 | 12 | 0 | 345 | 340.274 | -0.40028 | 6.7 | 2:00 | 2:30 | 150 | 178.64 | 2:59 | 185.34 | 3:05 | 185.34 | 3 | 2.3329 | 133.665 | -0.78789 | -45.1429 | 1396.4221 | -989.8792 | 0 | 0 | 0 | 1.2361 | 70.8246 | 2.3887 | 136.8643 | 0 | 0 | 0 | 0.45 | 0 | 0 | 0 | 0 | 0.45 | 0 | 11 | 12 | [23 empty] | 11 | 12
|  | 2021-12-11 03:00 | 12 | 0 | 345 | 340.274 | -0.40028 | 6.7 | 3:00 | 3:30 | 210 | 238.64 | 3:59 | 245.34 | 4:05 | 245.34 | 4 | 2.0711 | 118.665 | -0.62251 | -35.6669 | 1396.4221 | -814.2151 | 0 | 0 | 0 | 1.4674 | 84.0747 | 2.1494 | 123.1539 | 0 | 0 | 0 | 0.18 | 0 | 0 | 0 | 0 | 0.18 | 0 | 11 | 12 | [23 empty] | 11 | 12
|  | 2021-12-11 04:00 | 12 | 0 | 345 | 340.274 | -0.40028 | 6.7 | 4:00 | 4:30 | 270 | 298.64 | 4:59 | 305.34 | 5:05 | 305.34 | 5 | 1.8093 | 103.665 | -0.45311 | -25.9613 | 1396.4221 | -611.3038 | 0 | 0 | 0 | 1.6676 | 95.5445 | 1.9131 | 109.6139 | 0 | 0 | 0 | -0.16 | 0 | 0 | 0 | 0 | -0.16 | 0 | 11 | 12 | [23 empty] | 11 | 12
|  | 2021-12-11 05:00 | 12 | 0 | 345 | 340.274 | -0.40028 | 6.7 | 5:00 | 5:30 | 330 | 358.64 | 5:59 | 365.34 | 6:05 | 365.34 | 6 | 1.5475 | 88.665 | -0.28676 | -16.4302 | 1396.4221 | -394.9732 | 0 | 0 | 0 | 1.8549 | 106.2807 | 1.6815 | 96.3444 | 0 | 0 | 0 | -0.51 | 0 | 0 | 0 | 0 | -0.51 | 0 | 11 | 12 | [23 empty] | 11 | 12
|  | 2021-12-11 06:00 | 12 | 0 | 345 | 340.274 | -0.40028 | 6.7 | 6:00 | 6:30 | 390 | 418.64 | 6:59 | 425.34 | 7:05 | 425.34 | 7 | 1.2857 | 73.665 | -0.12924 | -7.4047 | 1396.4221 | -179.966 | 0 | 0 | 0 | 2.0416 | 116.9745 | 1.4573 | 83.4947 | 0 | 0 | 0 | -0.76 | 0 | 0 | 0 | 0 | -0.76 | 0 | 11 | 12 | [23 empty] | 11 | 12
|  | 2021-12-11 07:00 | 12 | 8.6191 | 345 | 340.274 | -0.40028 | 6.7 | 7:00 | 7:30 | 450 | 478.64 | 7:59 | 485.34 | 8:05 | 485.34 | 8 | 1.0239 | 58.665 | 0.013653 | 0.78229 | 1396.4221 | 19.0654 | 0.45208 | 5.9905 | 2.6286 | 2.2362 | 128.1221 | 1.2446 | 71.309 | 0 | 8.7915 | 8.7915 | -1.01 | 0 | 8.2026 | 0.11778 | 8.3203 | -0.77703 | 79.4735 | 11 | 12 | [23 empty] | 11 | 12
|  | 2021-12-11 08:00 | 12 | 24.9033 | 345 | 340.274 | -0.40028 | 6.7 | 8:00 | 8:30 | 510 | 538.64 | 8:59 | 545.34 | 9:05 | 545.34 | 9 | 0.7621 | 43.665 | 0.13544 | 7.7603 | 1396.4221 | 188.5574 | 0.13207 | 24.5824 | 0.32091 | 2.4448 | 140.0783 | 1.0508 | 60.2057 | 3.8534 | 24.383 | 28.2364 | -1.04 | 1.9147 | 22.7496 | 0.3783 | 25.0426 | -0.33881 | 238.7521 | 11 | 12 | [23 empty] | 11 | 12
|  | 2021-12-11 09:00 | 12 | 22.8442 | 345 | 340.274 | -0.40028 | 6.7 | 9:00 | 9:30 | 570 | 598.64 | 9:59 | 605.34 | 10:05 | 605.34 | 10 | 0.5003 | 28.665 | 0.22898 | 13.1193 | 1396.4221 | 316.9594 | 0.072073 | 22.8911 | 0 | 2.6708 | 153.0245 | 0.88855 | 50.91 | 0.06396 | 22.8297 | 22.8936 | -0.05 | 0.040329 | 21.3004 | 0.30672 | 21.6474 | 0.55613 | 205.5923 | 11 | 12 | [23 empty] | 11 | 12
|  | 2021-12-11 10:00 | 12 | 42.1321 | 345 | 340.274 | -0.40028 | 6.7 | 10:00 | 10:30 | 630 | 658.64 | 10:59 | 665.34 | 11:05 | 665.34 | 11 | 0.2385 | 13.665 | 0.28717 | 16.4536 | 1396.4221 | 395.521 | 0.10652 | 41.8572 | 0.27488 | 2.9127 | 166.8877 | 0.77801 | 44.5765 | 1.4646 | 41.7173 | 43.1819 | 0.76 | 1.0433 | 38.9227 | 0.57853 | 40.5445 | 1.8952 | 382.8488 | 11 | 12 | [23 empty] | 11 | 12
|  | 2021-12-11 11:00 | 12 | 55.0372 | 345 | 340.274 | -0.40028 | 6.7 | 11:00 | 11:30 | 690 | 718.64 | 11:59 | 725.34 | 12:05 | 725.34 | 12 | -0.0233 | -1.335 | 0.30466 | 17.456 | 1396.4221 | 418.8883 | 0.13139 | 54.3374 | 0.69984 | 3.1191 | 178.7112 | 0.74271 | 42.5543 | 3.0533 | 54.1213 | 57.1746 | 1.64 | 2.2491 | 50.4959 | 0.76599 | 53.511 | 3.1383 | 502.5731 | 11 | 12 | [23 empty] | 11 | 12
|  | 2021-12-11 12:00 | 12 | 50.8444 | 345 | 340.274 | -0.40028 | 6.7 | 12:00 | 12:30 | 750 | 778.64 | 12:59 | 785.34 | 13:05 | 785.34 | 13 | -0.2851 | -16.335 | 0.27967 | 16.024 | 1396.4221 | 385.469 | 0.1319 | 50.1914 | 0.65303 | 3.4145 | 195.634 | 0.7928 | 45.4243 | 3.1416 | 49.9772 | 53.1188 | 1.89 | 2.2049 | 46.6294 | 0.71166 | 49.546 | 3.2773 | 465.0525 | 11 | 12 | [23 empty] | 11 | 12
|  | 2021-12-11 13:00 | 12 | 63.4575 | 345 | 340.274 | -0.40028 | 6.7 | 13:00 | 13:30 | 810 | 838.64 | 13:59 | 845.34 | 14:05 | 845.34 | 14 | -0.5469 | -31.335 | 0.21472 | 12.3025 | 1396.4221 | 297.5404 | 0.21327 | 61.3567 | 2.1008 | 3.6539 | 209.353 | 0.91432 | 52.3868 | 12.3811 | 60.8194 | 73.2005 | 1.51 | 7.5565 | 56.7453 | 0.9807 | 65.2825 | 3.3379 | 612.5988 | 11 | 12 | [23 empty] | 11 | 12
|  | 2021-12-11 14:00 | 12 | 39.8295 | 345 | 340.274 | -0.40028 | 6.7 | 14:00 | 14:30 | 870 | 898.64 | 14:59 | 905.34 | 15:05 | 905.34 | 15 | -0.8087 | -46.335 | 0.11562 | 6.6245 | 1396.4221 | 161.0948 | 0.24724 | 38.174 | 1.6555 | 3.8767 | 222.1199 | 1.0834 | 62.0759 | 28.7574 | 36.512 | 65.2693 | 1.16 | 13.4671 | 34.0661 | 0.87444 | 48.4077 | 2.5154 | 455.8734 | 11 | 12 | [23 empty] | 11 | 12
|  | 2021-12-11 15:00 | 12 | 3.0533 | 345 | 340.274 | -0.40028 | 6.7 | 15:00 | 15:30 | 930 | 958.64 | 15:59 | 965.34 | 16:05 | 965.34 | 16 | -1.0705 | -61.335 | -0.010434 | -0.5978 | 1396.4221 | -14.5693 | 0 | 3.1144 | 0 | 4.0826 | 233.913 | 1.2813 | 73.414 | 0 | 3.1144 | 3.1144 | 0.68 | 0 | 2.9057 | 0.041725 | 2.9475 | 0.76253 | 27.9682 | 11 | 12 | [23 empty] | 11 | 12
|  | 2021-12-11 16:00 | 12 | 0 | 345 | 340.274 | -0.40028 | 6.7 | 16:00 | 16:30 | 990 | 1018.64 | 16:59 | 1025.34 | 17:05 | 1025.34 | 17 | -1.3323 | -76.335 | -0.15638 | -8.9598 | 1396.4221 | -217.4807 | 0 | 0 | 0 | 4.2752 | 244.9499 | 1.4965 | 85.7421 | 0 | 0 | 0 | 0.11 | 0 | 0 | 0 | 0 | 0.11 | 0 | 11 | 12 | [23 empty] | 11 | 12
|  | 2021-12-11 17:00 | 12 | 0 | 345 | 340.274 | -0.40028 | 6.7 | 17:00 | 17:30 | 1050 | 1078.64 | 17:59 | 1085.34 | 18:05 | 1085.34 | 18 | -1.5941 | -91.335 | -0.31589 | -18.099 | 1396.4221 | -433.8113 | 0 | 0 | 0 | 4.4612 | 255.6105 | 1.7223 | 98.6808 | 0 | 0 | 0 | 0.11 | 0 | 0 | 0 | 0 | 0.11 | 0 | 11 | 12 | [23 empty] | 11 | 12
|  | 2021-12-11 18:00 | 12 | 0 | 345 | 340.274 | -0.40028 | 6.7 | 18:00 | 18:30 | 1110 | 1138.64 | 18:59 | 1145.34 | 19:05 | 1145.34 | 19 | -1.8559 | -106.335 | -0.48322 | -27.6862 | 1396.4221 | -648.8185 | 0 | 0 | 0 | 4.6499 | 266.4194 | 1.9549 | 112.0076 | 0 | 0 | 0 | 0.1 | 0 | 0 | 0 | 0 | 0.1 | 0 | 11 | 12 | [23 empty] | 11 | 12
|  | 2021-12-11 19:00 | 12 | 0 | 345 | 340.274 | -0.40028 | 6.7 | 19:00 | 19:30 | 1170 | 1198.64 | 19:59 | 1205.34 | 20:05 | 1205.34 | 20 | -2.1177 | -121.335 | -0.65248 | -37.3843 | 1396.4221 | -847.8499 | 0 | 0 | 0 | 4.854 | 278.1154 | 2.1919 | 125.5843 | 0 | 0 | 0 | 0.1 | 0 | 0 | 0 | 0 | 0.1 | 0 | 11 | 12 | [23 empty] | 11 | 12
|  | 2021-12-11 20:00 | 12 | 0 | 345 | 340.274 | -0.40028 | 6.7 | 20:00 | 20:30 | 1230 | 1258.64 | 20:59 | 1265.34 | 21:05 | 1265.34 | 21 | -2.3795 | -136.335 | -0.81618 | -46.7637 | 1396.4221 | -1017.3419 | 0 | 0 | 0 | 5.0935 | 291.8356 | 2.4315 | 139.3165 | 0 | 0 | 0 | 0.09 | 0 | 0 | 0 | 0 | 0.09 | 0 | 11 | 12 | [23 empty] | 11 | 12
|  | 2021-12-11 21:00 | 12 | 0 | 345 | 340.274 | -0.40028 | 6.7 | 21:00 | 21:30 | 1290 | 1318.64 | 21:59 | 1325.34 | 22:05 | 1325.34 | 22 | -2.6413 | -151.335 | -0.96226 | -55.1334 | 1396.4221 | -1145.7439 | 0 | 0 | 0 | 5.4 | 309.3964 | 2.6725 | 153.1225 | 0 | 0 | 0 | 0.09 | 0 | 0 | 0 | 0 | 0.09 | 0 | 11 | 12 | [23 empty] | 11 | 12
|  | 2021-12-11 22:00 | 12 | 0 | 345 | 340.274 | -0.40028 | 6.7 | 22:00 | 22:30 | 1350 | 1378.64 | 22:59 | 1385.34 | 23:05 | 1385.34 | 23 | -2.9031 | -166.335 | -1.0691 | -61.2521 | 1396.4221 | -1224.3055 | 0 | 0 | 0 | 5.8138 | 333.1042 | 2.912 | 166.8427 | 0 | 0 | 0 | 0.08 | 0 | 0 | 0 | 0 | 0.08 | 0 | 11 | 12 | [23 empty] | 11 | 12
|  | 2021-12-11 23:00 | 12 | 0 | 345 | 340.274 | -0.40028 | 6.7 | 23:00 | 23:30 | 1410 | 1438.64 | 23:59 | 1445.34 | 24:05 | 1445.34 | 0 | -3.1649 | -181.335 | -1.105 | -63.3136 | 1396.4221 | -1247.6728 | 0 | 0 | 0 | 0.047794 | 2.7384 | 3.0795 | 176.4412 | 0 | 0 | 0 | 0.08 | 0 | 0 | 0 | 0 | 0.08 | 0 | 11 | 12 | [23 empty] | 11 | 12
|  | 2021-12-12 | 12 | 0 | 345 | 340.274 | -0.40028 | 6.7 | 0:00 | 0:30 | 30 | 58.64 | 0:59 | 65.34 | 1:05 | 65.34 | 1 | 2.8565 | 163.665 | -1.0543 | -60.4059 | 1396.4221 | -1214.2534 | 0 | 0 | 0 | 0.55212 | 31.6339 | 2.8698 | 164.4263 | 0 | 0 | 0 | 0.28 | 0 | 0 | 0 | 0 | 0.28 | 0 | 12 | 12 | [23 empty] | 12 | 12
|  | 2021-12-12 01:00 | 12 | 0 | 346 | 341.2603 | -0.40172 | 6.2486 | 1:00 | 1:30 | 90 | 118.64 | 1:59 | 124.8886 | 2:05 | 124.8886 | 2 | 2.5967 | 148.7779 | -0.94056 | -53.8901 | 1396.8901 | -1128.531 | 0 | 0 | 0 | 0.94337 | 54.051 | 2.6314 | 150.767 | 0 | 0 | 0 | 0.57 | 0 | 0 | 0 | 0 | 0.57 | 0 | 12 | 12 | [23 empty] | 12 | 12
|  | 2021-12-12 02:00 | 12 | 0 | 346 | 341.2603 | -0.40172 | 6.2486 | 2:00 | 2:30 | 150 | 178.64 | 2:59 | 184.8886 | 3:05 | 184.8886 | 3 | 2.3349 | 133.7779 | -0.79017 | -45.2737 | 1396.8901 | -992.457 | 0 | 0 | 0 | 1.2356 | 70.7923 | 2.3907 | 136.9745 | 0 | 0 | 0 | 0.87 | 0 | 0 | 0 | 0 | 0.87 | 0 | 12 | 12 | [23 empty] | 12 | 12
|  | 2021-12-12 03:00 | 12 | 0 | 346 | 341.2603 | -0.40172 | 6.2486 | 3:00 | 3:30 | 210 | 238.64 | 3:59 | 244.8886 | 4:05 | 244.8886 | 4 | 2.0731 | 118.7779 | -0.6248 | -35.7986 | 1396.8901 | -817.0945 | 0 | 0 | 0 | 1.467 | 84.0545 | 2.1515 | 123.2695 | 0 | 0 | 0 | 1.07 | 0 | 0 | 0 | 0 | 1.07 | 0 | 12 | 12 | [23 empty] | 12 | 12
|  | 2021-12-12 04:00 | 12 | 0 | 346 | 341.2603 | -0.40172 | 6.2486 | 4:00 | 4:30 | 270 | 298.64 | 4:59 | 304.8886 | 5:05 | 304.8886 | 5 | 1.8113 | 103.7779 | -0.45541 | -26.093 | 1396.8901 | -614.3942 | 0 | 0 | 0 | 1.6672 | 95.5264 | 1.9152 | 109.7344 | 0 | 0 | 0 | 1.26 | 0 | 0 | 0 | 0 | 1.26 | 0 | 12 | 12 | [23 empty] | 12 | 12
|  | 2021-12-12 05:00 | 12 | 0 | 346 | 341.2603 | -0.40172 | 6.2486 | 5:00 | 5:30 | 330 | 358.64 | 5:59 | 364.8886 | 6:05 | 364.8886 | 6 | 1.5495 | 88.7779 | -0.28905 | -16.5612 | 1396.8901 | -398.1698 | 0 | 0 | 0 | 1.8546 | 106.2591 | 1.6837 | 96.4692 | 0 | 0 | 0 | 1.46 | 0 | 0 | 0 | 0 | 1.46 | 0 | 12 | 12 | [23 empty] | 12 | 12
|  | 2021-12-12 06:00 | 12 | 0 | 346 | 341.2603 | -0.40172 | 6.2486 | 6:00 | 6:30 | 390 | 418.64 | 6:59 | 424.8886 | 7:05 | 424.8886 | 7 | 1.2877 | 73.7779 | -0.1315 | -7.5342 | 1396.8901 | -183.1565 | 0 | 0 | 0 | 2.0411 | 116.9451 | 1.4595 | 83.6235 | 0 | 0 | 0 | 1.62 | 0 | 0 | 0 | 0 | 1.62 | 0 | 12 | 12 | [23 empty] | 12 | 12
|  | 2021-12-12 07:00 | 12 | 9.6355 | 346 | 341.2603 | -0.40172 | 6.2486 | 7:00 | 7:30 | 450 | 478.64 | 7:59 | 484.8886 | 8:05 | 484.8886 | 8 | 1.0259 | 58.7779 | 0.011449 | 0.65599 | 1396.8901 | 15.9928 | 0.60249 | 4.2766 | 5.3589 | 2.2354 | 128.0814 | 1.2469 | 71.4408 | 0 | 9.8282 | 9.8282 | 1.79 | 0 | 9.1698 | 0.13167 | 9.3015 | 2.0504 | 87.7723 | 12 | 12 | [23 empty] | 12 | 12
|  | 2021-12-12 08:00 | 12 | 36.29 | 346 | 341.2603 | -0.40172 | 6.2486 | 8:00 | 8:30 | 510 | 538.64 | 8:59 | 544.8886 | 9:05 | 544.8886 | 9 | 0.76407 | 43.7779 | 0.13334 | 7.6397 | 1396.8901 | 185.7064 | 0.19542 | 35.25 | 1.04 | 2.4439 | 140.0224 | 1.0531 | 60.3382 | 11.1211 | 34.8115 | 45.9326 | 1.94 | 5.5036 | 32.4796 | 0.61538 | 38.5986 | 3.0208 | 362.7011 | 12 | 12 | [23 empty] | 12 | 12
|  | 2021-12-12 09:00 | 12 | 25.7449 | 346 | 341.2603 | -0.40172 | 6.2486 | 9:00 | 9:30 | 570 | 598.64 | 9:59 | 604.8886 | 10:05 | 604.8886 | 10 | 0.50227 | 28.7779 | 0.22703 | 13.0079 | 1396.8901 | 314.4187 | 0.081881 | 25.7349 | 0.0099982 | 2.6695 | 152.9506 | 0.89078 | 51.0377 | 0.39763 | 25.6554 | 26.053 | 3.3 | 0.25003 | 23.9368 | 0.34904 | 24.5359 | 3.987 | 229.5904 | 12 | 12 | [23 empty] | 12 | 12
|  | 2021-12-12 10:00 | 12 | 68.5159 | 346 | 341.2603 | -0.40172 | 6.2486 | 10:00 | 10:30 | 630 | 658.64 | 10:59 | 664.8886 | 11:05 | 664.8886 | 11 | 0.24047 | 13.7779 | 0.28546 | 16.3555 | 1396.8901 | 393.358 | 0.17418 | 66.9146 | 1.6013 | 2.9111 | 166.7946 | 0.77995 | 44.6878 | 7.0192 | 66.5393 | 73.5585 | 5.07 | 4.9903 | 62.082 | 0.9855 | 68.0578 | 6.9756 | 628.5409 | 12 | 12 | [23 empty] | 12 | 12
|  | 2021-12-12 11:00 | 12 | 97.0387 | 346 | 341.2603 | -0.40172 | 6.2486 | 11:00 | 11:30 | 690 | 718.64 | 11:59 | 724.8886 | 12:05 | 724.8886 | 12 | -0.02133 | -1.2221 | 0.30325 | 17.375 | 1396.8901 | 417.1448 | 0.23263 | 93.3586 | 3.6801 | 3.121 | 178.8214 | 0.7441 | 42.6336 | 14.599 | 92.6791 | 107.2781 | 6.45 | 10.7405 | 86.4708 | 1.4373 | 98.6485 | 9.2122 | 902.0563 | 12 | 12 | [23 empty] | 12 | 12
|  | 2021-12-12 12:00 | 12 | 100.3081 | 346 | 341.2603 | -0.40172 | 6.2486 | 12:00 | 12:30 | 750 | 778.64 | 12:59 | 784.8886 | 13:05 | 784.8886 | 13 | -0.28313 | -16.2221 | 0.2786 | 15.9626 | 1396.8901 | 384.1581 | 0.26111 | 95.7926 | 4.5155 | 3.4123 | 195.5116 | 0.79347 | 45.4625 | 19.4837 | 94.9499 | 114.4336 | 7.36 | 13.6654 | 88.5894 | 1.5331 | 103.788 | 10.2661 | 944.5896 | 12 | 12 | [23 empty] | 12 | 12
|  | 2021-12-12 13:00 | 12 | 85.352 | 346 | 341.2603 | -0.40172 | 6.2486 | 13:00 | 13:30 | 810 | 838.64 | 13:59 | 844.8886 | 14:05 | 844.8886 | 14 | -0.54493 | -31.2221 | 0.21399 | 12.2608 | 1396.8901 | 296.6459 | 0.28772 | 80.9442 | 4.4078 | 3.6516 | 209.2241 | 0.91434 | 52.3876 | 43.294 | 76.158 | 119.452 | 8.12 | 26.423 | 71.0564 | 1.6004 | 99.0798 | 10.8942 | 899.2 | 12 | 12 | [23 empty] | 12 | 12
|  | 2021-12-12 14:00 | 12 | 58.9266 | 346 | 341.2603 | -0.40172 | 6.2486 | 14:00 | 14:30 | 870 | 898.64 | 14:59 | 904.8886 | 15:05 | 904.8886 | 15 | -0.80673 | -46.2221 | 0.1152 | 6.6007 | 1396.8901 | 160.5719 | 0.36698 | 49.3301 | 9.5965 | 3.8744 | 221.9885 | 1.0829 | 62.0484 | 176.0211 | 38.6931 | 214.7141 | 8.35 | 82.5056 | 36.1011 | 2.8766 | 121.4833 | 11.7515 | 1098.2743 | 12 | 12 | [23 empty] | 12 | 12
|  | 2021-12-12 15:00 | 12 | 3.6119 | 346 | 341.2603 | -0.40172 | 6.2486 | 15:00 | 15:30 | 930 | 958.64 | 15:59 | 964.8886 | 16:05 | 964.8886 | 16 | -1.0685 | -61.2221 | -0.010588 | -0.60667 | 1396.8901 | -14.7906 | 0 | 3.6841 | 0 | 4.0802 | 233.7806 | 1.2805 | 73.3662 | 0 | 3.6841 | 3.6841 | 7.87 | 0 | 3.4373 | 0.049358 | 3.4867 | 7.9676 | 32.06 | 12 | 12 | [23 empty] | 12 | 12
|  | 2021-12-12 16:00 | 12 | 0 | 346 | 341.2603 | -0.40172 | 6.2486 | 16:00 | 16:30 | 990 | 1018.64 | 16:59 | 1024.8886 | 17:05 | 1024.8886 | 17 | -1.3303 | -76.2221 | -0.15633 | -8.9572 | 1396.8901 | -217.4909 | 0 | 0 | 0 | 4.2728 | 244.8156 | 1.4954 | 85.6795 | 0 | 0 | 0 | 6.92 | 0 | 0 | 0 | 0 | 6.92 | 0 | 12 | 12 | [23 empty] | 12 | 12
|  | 2021-12-12 17:00 | 12 | 0 | 346 | 341.2603 | -0.40172 | 6.2486 | 17:00 | 17:30 | 1050 | 1078.64 | 17:59 | 1084.8886 | 18:05 | 1084.8886 | 18 | -1.5921 | -91.2221 | -0.3157 | -18.0885 | 1396.8901 | -433.7153 | 0 | 0 | 0 | 4.4588 | 255.4713 | 1.721 | 98.607 | 0 | 0 | 0 | 6.57 | 0 | 0 | 0 | 0 | 6.57 | 0 | 12 | 12 | [23 empty] | 12 | 12
|  | 2021-12-12 18:00 | 12 | 0 | 346 | 341.2603 | -0.40172 | 6.2486 | 18:00 | 18:30 | 1110 | 1138.64 | 18:59 | 1144.8886 | 19:05 | 1144.8886 | 19 | -1.8539 | -106.2221 | -0.48297 | -27.672 | 1396.8901 | -648.7286 | 0 | 0 | 0 | 4.6473 | 266.2704 | 1.9535 | 111.9246 | 0 | 0 | 0 | 6.22 | 0 | 0 | 0 | 0 | 6.22 | 0 | 12 | 12 | [23 empty] | 12 | 12
|  | 2021-12-12 19:00 | 12 | 0 | 346 | 341.2603 | -0.40172 | 6.2486 | 19:00 | 19:30 | 1170 | 1198.64 | 19:59 | 1204.8886 | 20:05 | 1204.8886 | 20 | -2.1157 | -121.2221 | -0.65225 | -37.3711 | 1396.8901 | -847.8779 | 0 | 0 | 0 | 4.8511 | 277.9493 | 2.1903 | 125.4934 | 0 | 0 | 0 | 5.86 | 0 | 0 | 0 | 0 | 5.86 | 0 | 12 | 12 | [23 empty] | 12 | 12
|  | 2021-12-12 20:00 | 12 | 0 | 346 | 341.2603 | -0.40172 | 6.2486 | 20:00 | 20:30 | 1230 | 1258.64 | 20:59 | 1264.8886 | 21:05 | 1264.8886 | 21 | -2.3775 | -136.2221 | -0.81608 | -46.7582 | 1396.8901 | -1017.5915 | 0 | 0 | 0 | 5.0901 | 291.642 | 2.4298 | 139.2183 | 0 | 0 | 0 | 5.51 | 0 | 0 | 0 | 0 | 5.51 | 0 | 12 | 12 | [23 empty] | 12 | 12
|  | 2021-12-12 21:00 | 12 | 0 | 346 | 341.2603 | -0.40172 | 6.2486 | 21:00 | 21:30 | 1290 | 1318.64 | 21:59 | 1324.8886 | 22:05 | 1324.8886 | 22 | -2.6393 | -151.2221 | -0.96248 | -55.146 | 1396.8901 | -1146.3037 | 0 | 0 | 0 | 5.396 | 309.1653 | 2.6706 | 153.0161 | 0 | 0 | 0 | 5.16 | 0 | 0 | 0 | 0 | 5.16 | 0 | 12 | 12 | [23 empty] | 12 | 12
|  | 2021-12-12 22:00 | 12 | 0 | 346 | 341.2603 | -0.40172 | 6.2486 | 22:00 | 22:30 | 1350 | 1378.64 | 22:59 | 1384.8886 | 23:05 | 1384.8886 | 23 | -2.9011 | -166.2221 | -1.0698 | -61.2971 | 1396.8901 | -1225.2431 | 0 | 0 | 0 | 5.8092 | 332.8444 | 2.9099 | 166.7237 | 0 | 0 | 0 | 4.81 | 0 | 0 | 0 | 0 | 4.81 | 0 | 12 | 12 | [23 empty] | 12 | 12
|  | 2021-12-12 23:00 | 12 | 0 | 346 | 341.2603 | -0.40172 | 6.2486 | 23:00 | 23:30 | 1410 | 1438.64 | 23:59 | 1444.8886 | 24:05 | 1444.8886 | 0 | -3.1629 | -181.2221 | -1.1065 | -63.3995 | 1396.8901 | -1249.0299 | 0 | 0 | 0 | 0.043856 | 2.5127 | 3.0787 | 176.3985 | 0 | 0 | 0 | 4.45 | 0 | 0 | 0 | 0 | 4.45 | 0 | 12 | 12 | [23 empty] | 12 | 12
|  | 2021-12-13 | 12 | 0 | 346 | 341.2603 | -0.40172 | 6.2486 | 0:00 | 0:30 | 30 | 58.64 | 0:59 | 64.8886 | 1:05 | 64.8886 | 1 | 2.8585 | 163.7779 | -1.0563 | -60.521 | 1396.8901 | -1216.0432 | 0 | 0 | 0 | 0.54977 | 31.4997 | 2.8713 | 164.5151 | 0 | 0 | 0 | 3.73 | 0 | 0 | 0 | 0 | 3.73 | 0 | 13 | 12 | [23 empty] | 13 | 12
|  | 2021-12-13 01:00 | 12 | 0 | 347 | 342.2466 | -0.40303 | 5.792 | 1:00 | 1:30 | 90 | 118.64 | 1:59 | 124.432 | 2:04 | 124.432 | 2 | 2.5987 | 148.892 | -0.94268 | -54.0116 | 1397.3462 | -1130.6428 | 0 | 0 | 0 | 0.94208 | 53.977 | 2.6332 | 150.8709 | 0 | 0 | 0 | 2.9 | 0 | 0 | 0 | 0 | 2.9 | 0 | 13 | 12 | [23 empty] | 13 | 12
|  | 2021-12-13 02:00 | 12 | 0 | 347 | 342.2466 | -0.40303 | 5.792 | 2:00 | 2:30 | 150 | 178.64 | 2:59 | 184.432 | 3:04 | 184.432 | 3 | 2.3369 | 133.892 | -0.79237 | -45.3995 | 1397.3462 | -994.9385 | 0 | 0 | 0 | 1.2348 | 70.7517 | 2.3926 | 137.0851 | 0 | 0 | 0 | 2.08 | 0 | 0 | 0 | 0 | 2.08 | 0 | 13 | 12 | [23 empty] | 13 | 12
|  | 2021-12-13 03:00 | 12 | 0 | 347 | 342.2466 | -0.40303 | 5.792 | 3:00 | 3:30 | 210 | 238.64 | 3:59 | 244.432 | 4:04 | 244.432 | 4 | 2.0751 | 118.892 | -0.62702 | -35.9257 | 1397.3462 | -819.8732 | 0 | 0 | 0 | 1.4665 | 84.0268 | 2.1535 | 123.385 | 0 | 0 | 0 | 1.62 | 0 | 0 | 0 | 0 | 1.62 | 0 | 13 | 12 | [23 empty] | 13 | 12
|  | 2021-12-13 04:00 | 12 | 0 | 347 | 342.2466 | -0.40303 | 5.792 | 4:00 | 4:30 | 270 | 298.64 | 4:59 | 304.432 | 5:04 | 304.432 | 5 | 1.8133 | 103.892 | -0.45763 | -26.2201 | 1397.3462 | -617.3772 | 0 | 0 | 0 | 1.6668 | 95.5015 | 1.9173 | 109.854 | 0 | 0 | 0 | 1.16 | 0 | 0 | 0 | 0 | 1.16 | 0 | 13 | 12 | [23 empty] | 13 | 12
|  | 2021-12-13 05:00 | 12 | 0 | 347 | 342.2466 | -0.40303 | 5.792 | 5:00 | 5:30 | 330 | 358.64 | 5:59 | 364.432 | 6:04 | 364.432 | 6 | 1.5515 | 88.892 | -0.29125 | -16.6875 | 1397.3462 | -401.2504 | 0 | 0 | 0 | 1.8541 | 106.2312 | 1.6859 | 96.5926 | 0 | 0 | 0 | 0.7 | 0 | 0 | 0 | 0 | 0.7 | 0 | 13 | 12 | [23 empty] | 13 | 12
|  | 2021-12-13 06:00 | 12 | 0 | 347 | 342.2466 | -0.40303 | 5.792 | 6:00 | 6:30 | 390 | 418.64 | 6:59 | 424.432 | 7:04 | 424.432 | 7 | 1.2897 | 73.892 | -0.13367 | -7.6585 | 1397.3462 | -186.2214 | 0 | 0 | 0 | 2.0405 | 116.9102 | 1.4617 | 83.7501 | 0 | 0 | 0 | 0.36 | 0 | 0 | 0 | 0 | 0.36 | 0 | 13 | 12 | [23 empty] | 13 | 12
|  | 2021-12-13 07:00 | 12 | 8.8398 | 347 | 342.2466 | -0.40303 | 5.792 | 7:00 | 7:30 | 450 | 478.64 | 7:59 | 484.432 | 8:04 | 484.432 | 8 | 1.0279 | 58.892 | 0.0093435 | 0.53534 | 1397.3462 | 13.0559 | 0.67707 | 2.8225 | 6.0173 | 2.2346 | 128.0355 | 1.2491 | 71.5696 | 0 | 9.0166 | 9.0166 | 0.02 | 0 | 8.4126 | 0.1208 | 8.5334 | 0.25894 | 81.1478 | 13 | 12 | [23 empty] | 13 | 12
|  | 2021-12-13 08:00 | 12 | 27.6658 | 347 | 342.2466 | -0.40303 | 5.792 | 8:00 | 8:30 | 510 | 538.64 | 8:59 | 544.432 | 9:04 | 544.432 | 9 | 0.76606 | 43.892 | 0.13134 | 7.5253 | 1397.3462 | 183.0011 | 0.15118 | 27.1777 | 0.48812 | 2.4428 | 139.9622 | 1.0553 | 60.4666 | 5.7388 | 26.9142 | 32.653 | 0.03 | 2.8288 | 25.1113 | 0.43747 | 28.3776 | 0.82457 | 269.2003 | 13 | 12 | [23 empty] | 13 | 12
|  | 2021-12-13 09:00 | 12 | 30.1002 | 347 | 342.2466 | -0.40303 | 5.792 | 9:00 | 9:30 | 570 | 598.64 | 9:59 | 604.432 | 10:04 | 604.432 | 10 | 0.50426 | 28.892 | 0.2252 | 12.9032 | 1397.3462 | 312.0327 | 0.096465 | 29.9792 | 0.121 | 2.6681 | 152.8732 | 0.89291 | 51.1599 | 1.0372 | 29.8686 | 30.9058 | 0.95 | 0.65046 | 27.8678 | 0.41406 | 28.9323 | 1.7601 | 273.3578 | 13 | 12 | [23 empty] | 13 | 12
|  | 2021-12-13 10:00 | 12 | 75.0411 | 347 | 342.2466 | -0.40303 | 5.792 | 10:00 | 10:30 | 630 | 658.64 | 10:59 | 664.432 | 11:04 | 664.432 | 11 | 0.24246 | 13.892 | 0.28387 | 16.2645 | 1397.3462 | 391.3575 | 0.19175 | 72.9591 | 2.082 | 2.9095 | 166.6992 | 0.78178 | 44.7925 | 9.0618 | 72.5031 | 81.565 | 0.77 | 6.4309 | 67.6463 | 1.0928 | 75.17 | 2.8748 | 706.8014 | 13 | 12 | [23 empty] | 13 | 12
|  | 2021-12-13 11:00 | 12 | 131.4568 | 347 | 342.2466 | -0.40303 | 5.792 | 11:00 | 11:30 | 690 | 718.64 | 11:59 | 724.432 | 12:04 | 724.432 | 12 | -0.019338 | -1.108 | 0.30197 | 17.3015 | 1397.3462 | 415.5695 | 0.31633 | 121.1677 | 10.2891 | 3.123 | 178.9325 | 0.74535 | 42.7055 | 63.0243 | 112.7134 | 175.7377 | 1.89 | 46.3133 | 105.1631 | 2.3544 | 153.8308 | 6.1973 | 1425.5738 | 13 | 12 | [23 empty] | 13 | 12
|  | 2021-12-13 12:00 | 12 | 93.2303 | 347 | 342.2466 | -0.40303 | 5.792 | 12:00 | 12:30 | 750 | 778.64 | 12:59 | 784.432 | 13:04 | 784.432 | 13 | -0.28114 | -16.108 | 0.27766 | 15.9086 | 1397.3462 | 383.0187 | 0.24341 | 89.4443 | 3.786 | 3.4102 | 195.3897 | 0.79401 | 45.4936 | 16.494 | 88.7092 | 105.2032 | 2.7 | 11.5621 | 82.7668 | 1.4095 | 95.7384 | 5.3807 | 890.4121 | 13 | 12 | [23 empty] | 13 | 12
|  | 2021-12-13 13:00 | 12 | 109.7036 | 347 | 342.2466 | -0.40303 | 5.792 | 13:00 | 13:30 | 810 | 838.64 | 13:59 | 844.432 | 14:04 | 844.432 | 14 | -0.54294 | -31.108 | 0.21339 | 12.2264 | 1397.3462 | 295.9235 | 0.37072 | 91.1532 | 18.5504 | 3.6494 | 209.0968 | 0.91424 | 52.3821 | 139.5036 | 80.1602 | 219.6637 | 2.82 | 85.152 | 74.7905 | 2.9429 | 162.8854 | 7.3808 | 1501.6181 | 13 | 12 | [23 empty] | 13 | 12
|  | 2021-12-13 14:00 | 12 | 45.2765 | 347 | 342.2466 | -0.40303 | 5.792 | 14:00 | 14:30 | 870 | 898.64 | 14:59 | 904.432 | 15:04 | 904.432 | 15 | -0.80474 | -46.108 | 0.11491 | 6.584 | 1397.3462 | 160.2192 | 0.28259 | 42.9961 | 2.2804 | 3.8722 | 221.8597 | 1.0824 | 62.0155 | 64.0205 | 37.9359 | 101.9564 | 2.8 | 30.0405 | 35.3947 | 1.366 | 66.8012 | 4.6704 | 623.2179 | 13 | 12 | [23 empty] | 13 | 12
|  | 2021-12-13 15:00 | 12 | 3.0843 | 347 | 342.2466 | -0.40303 | 5.792 | 15:00 | 15:30 | 930 | 958.64 | 15:59 | 964.432 | 16:04 | 964.432 | 16 | -1.0665 | -61.108 | -0.010625 | -0.60875 | 1397.3462 | -14.8461 | 0 | 3.146 | 0 | 4.078 | 233.6515 | 1.2796 | 73.3138 | 0 | 3.146 | 3.146 | 2.31 | 0 | 2.9352 | 0.042148 | 2.9774 | 2.3934 | 28.054 | 13 | 12 | [23 empty] | 13 | 12
|  | 2021-12-13 16:00 | 12 | 0 | 347 | 342.2466 | -0.40303 | 5.792 | 16:00 | 16:30 | 990 | 1018.64 | 16:59 | 1024.432 | 17:04 | 1024.432 | 17 | -1.3283 | -76.108 | -0.15617 | -8.9481 | 1397.3462 | -217.3421 | 0 | 0 | 0 | 4.2706 | 244.6852 | 1.4942 | 85.613 | 0 | 0 | 0 | 1.6 | 0 | 0 | 0 | 0 | 1.6 | 0 | 13 | 12 | [23 empty] | 13 | 12
|  | 2021-12-13 17:00 | 12 | 0 | 347 | 342.2466 | -0.40303 | 5.792 | 17:00 | 17:30 | 1050 | 1078.64 | 17:59 | 1084.432 | 18:04 | 1084.432 | 18 | -1.5901 | -91.108 | -0.31541 | -18.0718 | 1397.3462 | -433.4689 | 0 | 0 | 0 | 4.4565 | 255.3367 | 1.7197 | 98.5298 | 0 | 0 | 0 | 1.43 | 0 | 0 | 0 | 0 | 1.43 | 0 | 13 | 12 | [23 empty] | 13 | 12
|  | 2021-12-13 18:00 | 12 | 0 | 347 | 342.2466 | -0.40303 | 5.792 | 18:00 | 18:30 | 1110 | 1138.64 | 18:59 | 1144.432 | 19:04 | 1144.432 | 19 | -1.8519 | -106.108 | -0.48261 | -27.6515 | 1397.3462 | -648.4979 | 0 | 0 | 0 | 4.6448 | 266.1265 | 1.952 | 111.8388 | 0 | 0 | 0 | 1.26 | 0 | 0 | 0 | 0 | 1.26 | 0 | 13 | 12 | [23 empty] | 13 | 12
|  | 2021-12-13 19:00 | 12 | 0 | 347 | 342.2466 | -0.40303 | 5.792 | 19:00 | 19:30 | 1170 | 1198.64 | 19:59 | 1204.432 | 20:04 | 1204.432 | 20 | -2.1137 | -121.108 | -0.65191 | -37.3515 | 1397.3462 | -847.7752 | 0 | 0 | 0 | 4.8483 | 277.7888 | 2.1886 | 125.4003 | 0 | 0 | 0 | 1.09 | 0 | 0 | 0 | 0 | 1.09 | 0 | 13 | 12 | [23 empty] | 13 | 12
|  | 2021-12-13 20:00 | 12 | 0 | 347 | 342.2466 | -0.40303 | 5.792 | 20:00 | 20:30 | 1230 | 1258.64 | 20:59 | 1264.432 | 21:04 | 1264.432 | 21 | -2.3755 | -136.108 | -0.81587 | -46.7461 | 1397.3462 | -1017.7204 | 0 | 0 | 0 | 5.0868 | 291.4545 | 2.4281 | 139.1184 | 0 | 0 | 0 | 0.92 | 0 | 0 | 0 | 0 | 0.92 | 0 | 13 | 12 | [23 empty] | 13 | 12
|  | 2021-12-13 21:00 | 12 | 0 | 347 | 342.2466 | -0.40303 | 5.792 | 21:00 | 21:30 | 1290 | 1318.64 | 21:59 | 1324.432 | 22:04 | 1324.432 | 22 | -2.6373 | -151.108 | -0.96257 | -55.1513 | 1397.3462 | -1146.752 | 0 | 0 | 0 | 5.392 | 308.9396 | 2.6688 | 152.9087 | 0 | 0 | 0 | 0.74 | 0 | 0 | 0 | 0 | 0.74 | 0 | 13 | 12 | [23 empty] | 13 | 12
|  | 2021-12-13 22:00 | 12 | 0 | 347 | 342.2466 | -0.40303 | 5.792 | 22:00 | 22:30 | 1350 | 1378.64 | 22:59 | 1384.432 | 23:04 | 1384.432 | 23 | -2.8991 | -166.108 | -1.0705 | -61.3342 | 1397.3462 | -1226.0768 | 0 | 0 | 0 | 5.8047 | 332.5868 | 2.9078 | 166.605 | 0 | 0 | 0 | 0.57 | 0 | 0 | 0 | 0 | 0.57 | 0 | 13 | 12 | [23 empty] | 13 | 12
|  | 2021-12-13 23:00 | 12 | 0 | 347 | 342.2466 | -0.40303 | 5.792 | 23:00 | 23:30 | 1410 | 1438.64 | 23:59 | 1444.432 | 24:04 | 1444.432 | 0 | -3.1609 | -181.108 | -1.1079 | -63.4776 | 1397.3462 | -1250.2887 | 0 | 0 | 0 | 0.039844 | 2.2829 | 3.078 | 176.3589 | 0 | 0 | 0 | 0.4 | 0 | 0 | 0 | 0 | 0.4 | 0 | 13 | 12 | [23 empty] | 13 | 12
|  | 2021-12-14 | 12 | 0 | 347 | 342.2466 | -0.40303 | 5.792 | 0:00 | 0:30 | 30 | 58.64 | 0:59 | 64.432 | 1:04 | 64.432 | 1 | 2.8605 | 163.892 | -1.0582 | -60.6293 | 1397.3462 | -1217.738 | 0 | 0 | 0 | 0.54728 | 31.3569 | 2.8729 | 164.6058 | 0 | 0 | 0 | 0.61 | 0 | 0 | 0 | 0 | 0.61 | 0 | 14 | 12 | [23 empty] | 14 | 12
|  | 2021-12-14 01:00 | 12 | 0 | 348 | 343.2329 | -0.4042 | 5.3306 | 1:00 | 1:30 | 90 | 118.64 | 1:59 | 123.9706 | 2:04 | 123.9706 | 2 | 2.6007 | 149.0073 | -0.9447 | -54.1274 | 1397.7902 | -1132.6594 | 0 | 0 | 0 | 0.94062 | 53.8938 | 2.635 | 150.9758 | 0 | 0 | 0 | 0.92 | 0 | 0 | 0 | 0 | 0.92 | 0 | 14 | 12 | [23 empty] | 14 | 12
|  | 2021-12-14 02:00 | 12 | 0 | 348 | 343.2329 | -0.4042 | 5.3306 | 2:00 | 2:30 | 150 | 178.64 | 2:59 | 183.9706 | 3:04 | 183.9706 | 3 | 2.3389 | 134.0073 | -0.79448 | -45.5204 | 1397.7902 | -997.3224 | 0 | 0 | 0 | 1.234 | 70.7026 | 2.3945 | 137.1959 | 0 | 0 | 0 | 1.23 | 0 | 0 | 0 | 0 | 1.23 | 0 | 14 | 12 | [23 empty] | 14 | 12
|  | 2021-12-14 03:00 | 12 | 0 | 348 | 343.2329 | -0.4042 | 5.3306 | 3:00 | 3:30 | 210 | 238.64 | 3:59 | 243.9706 | 4:04 | 243.9706 | 4 | 2.0771 | 119.0073 | -0.62916 | -36.0481 | 1397.7902 | -822.5494 | 0 | 0 | 0 | 1.4659 | 83.9917 | 2.1555 | 123.5002 | 0 | 0 | 0 | 1.44 | 0 | 0 | 0 | 0 | 1.44 | 0 | 14 | 12 | [23 empty] | 14 | 12
|  | 2021-12-14 04:00 | 12 | 0 | 348 | 343.2329 | -0.4042 | 5.3306 | 4:00 | 4:30 | 270 | 298.64 | 4:59 | 303.9706 | 5:04 | 303.9706 | 5 | 1.8153 | 104.0073 | -0.45976 | -26.3425 | 1397.7902 | -620.2508 | 0 | 0 | 0 | 1.6663 | 95.4699 | 1.9194 | 109.9729 | 0 | 0 | 0 | 1.65 | 0 | 0 | 0 | 0 | 1.65 | 0 | 14 | 12 | [23 empty] | 14 | 12
|  | 2021-12-14 05:00 | 12 | 0 | 348 | 343.2329 | -0.4042 | 5.3306 | 5:00 | 5:30 | 330 | 358.64 | 5:59 | 363.9706 | 6:04 | 363.9706 | 6 | 1.5535 | 89.0073 | -0.29337 | -16.8089 | 1397.7902 | -404.213 | 0 | 0 | 0 | 1.8535 | 106.1973 | 1.688 | 96.7146 | 0 | 0 | 0 | 1.86 | 0 | 0 | 0 | 0 | 1.86 | 0 | 14 | 12 | [23 empty] | 14 | 12
|  | 2021-12-14 06:00 | 12 | 0 | 348 | 343.2329 | -0.4042 | 5.3306 | 6:00 | 6:30 | 390 | 418.64 | 6:59 | 423.9706 | 7:04 | 423.9706 | 7 | 1.2917 | 74.0073 | -0.13574 | -7.7775 | 1397.7902 | -189.1585 | 0 | 0 | 0 | 2.0398 | 116.8696 | 1.4639 | 83.8746 | 0 | 0 | 0 | 2.04 | 0 | 0 | 0 | 0 | 2.04 | 0 | 14 | 12 | [23 empty] | 14 | 12
|  | 2021-12-14 07:00 | 12 | 8.3688 | 348 | 343.2329 | -0.4042 | 5.3306 | 7:00 | 7:30 | 450 | 478.64 | 7:59 | 483.9706 | 8:04 | 483.9706 | 8 | 1.0299 | 59.0073 | 0.007338 | 0.42044 | 1397.7902 | 10.257 | 0.81591 | 1.2302 | 7.1386 | 2.2338 | 127.9847 | 1.2513 | 71.6952 | 0 | 8.5362 | 8.5362 | 2.21 | 0 | 7.9644 | 0.11436 | 8.0787 | 2.4362 | 76.1064 | 14 | 12 | [23 empty] | 14 | 12
|  | 2021-12-14 08:00 | 12 | 27.4653 | 348 | 343.2329 | -0.4042 | 5.3306 | 8:00 | 8:30 | 510 | 538.64 | 8:59 | 543.9706 | 9:04 | 543.9706 | 9 | 0.76807 | 44.0073 | 0.12945 | 7.4171 | 1397.7902 | 180.4436 | 0.15221 | 26.9737 | 0.49164 | 2.4417 | 139.8977 | 1.0575 | 60.5907 | 5.8849 | 26.7056 | 32.5905 | 2.37 | 2.8897 | 24.9167 | 0.43663 | 28.243 | 3.1608 | 265.2315 | 14 | 12 | [23 empty] | 14 | 12
|  | 2021-12-14 09:00 | 12 | 37.1187 | 348 | 343.2329 | -0.4042 | 5.3306 | 9:00 | 9:30 | 570 | 598.64 | 9:59 | 603.9706 | 10:04 | 603.9706 | 10 | 0.50627 | 29.0073 | 0.22349 | 12.8053 | 1397.7902 | 309.8035 | 0.11981 | 36.7537 | 0.36501 | 2.6667 | 152.7924 | 0.89494 | 51.2765 | 2.4184 | 36.5827 | 39.0011 | 3.86 | 1.5129 | 34.1321 | 0.52252 | 36.1675 | 4.8727 | 337.1244 | 14 | 12 | [23 empty] | 14 | 12
|  | 2021-12-14 10:00 | 12 | 134.9518 | 348 | 343.2329 | -0.4042 | 5.3306 | 10:00 | 10:30 | 630 | 658.64 | 10:59 | 663.9706 | 11:04 | 663.9706 | 11 | 0.24447 | 14.0073 | 0.28241 | 16.1808 | 1397.7902 | 389.521 | 0.34646 | 117.5995 | 17.3523 | 2.9077 | 166.6016 | 0.78348 | 44.8904 | 98.1849 | 107.5907 | 205.7756 | 5.86 | 69.5599 | 100.3835 | 2.7569 | 172.7003 | 10.6956 | 1568.7435 | 14 | 12 | [23 empty] | 14 | 12
|  | 2021-12-14 11:00 | 12 | 184.787 | 348 | 343.2329 | -0.4042 | 5.3306 | 11:00 | 11:30 | 690 | 718.64 | 11:59 | 723.9706 | 12:04 | 723.9706 | 12 | -0.017325 | -0.99265 | 0.30082 | 17.2354 | 1397.7902 | 414.1635 | 0.44617 | 130.2559 | 54.5311 | 3.1249 | 179.0444 | 0.74648 | 42.7702 | 240.9763 | 113.386 | 354.3623 | 8.48 | 176.8967 | 105.7906 | 4.7476 | 287.4349 | 16.5282 | 2542.5483 | 14 | 12 | [23 empty] | 14 | 12
|  | 2021-12-14 12:00 | 12 | 142.8543 | 348 | 343.2329 | -0.4042 | 5.3306 | 12:00 | 12:30 | 750 | 778.64 | 12:59 | 783.9706 | 13:04 | 783.9706 | 13 | -0.27912 | -15.9927 | 0.27685 | 15.8622 | 1397.7902 | 382.0516 | 0.37391 | 117.9354 | 24.9189 | 3.4081 | 195.2683 | 0.79443 | 45.5175 | 133.8912 | 106.2584 | 240.1496 | 11.01 | 93.8164 | 99.1405 | 3.2174 | 196.1743 | 16.5029 | 1735.4914 | 14 | 12 | [23 empty] | 14 | 12
|  | 2021-12-14 13:00 | 12 | 96.9697 | 348 | 343.2329 | -0.4042 | 5.3306 | 13:00 | 13:30 | 810 | 838.64 | 13:59 | 843.9706 | 14:04 | 843.9706 | 14 | -0.54092 | -30.9927 | 0.21292 | 12.1994 | 1397.7902 | 295.3736 | 0.3283 | 87.4422 | 9.5275 | 3.6472 | 208.9713 | 0.91403 | 52.3702 | 86.068 | 78.7823 | 164.8503 | 11.78 | 52.5494 | 73.5049 | 2.2086 | 128.2629 | 15.3714 | 1140.6222 | 14 | 12 | [23 empty] | 14 | 12
|  | 2021-12-14 14:00 | 12 | 66.2564 | 348 | 343.2329 | -0.4042 | 5.3306 | 14:00 | 14:30 | 870 | 898.64 | 14:59 | 903.9706 | 15:04 | 903.9706 | 15 | -0.80272 | -45.9927 | 0.11474 | 6.5744 | 1397.7902 | 160.0367 | 0.41401 | 50.2626 | 15.9938 | 3.87 | 221.7336 | 1.0817 | 61.9771 | 259.4002 | 36.557 | 295.9572 | 11.42 | 121.8724 | 34.1081 | 3.9651 | 159.9457 | 15.8985 | 1418.9326 | 14 | 12 | [23 empty] | 14 | 12
|  | 2021-12-14 15:00 | 12 | 3.3907 | 348 | 343.2329 | -0.4042 | 5.3306 | 15:00 | 15:30 | 930 | 958.64 | 15:59 | 963.9706 | 16:04 | 963.9706 | 16 | -1.0645 | -60.9927 | -0.010543 | -0.60406 | 1397.7902 | -14.7363 | 0 | 3.4585 | 0 | 4.0758 | 233.526 | 1.2786 | 73.2568 | 0 | 3.4585 | 3.4585 | 10.1 | 0 | 3.2268 | 0.046335 | 3.2732 | 10.1916 | 29.7996 | 14 | 12 | [23 empty] | 14 | 12
|  | 2021-12-14 16:00 | 12 | 0 | 348 | 343.2329 | -0.4042 | 5.3306 | 16:00 | 16:30 | 990 | 1018.64 | 16:59 | 1023.9706 | 17:04 | 1023.9706 | 17 | -1.3263 | -75.9927 | -0.1559 | -8.9325 | 1397.7902 | -217.0349 | 0 | 0 | 0 | 4.2684 | 244.559 | 1.493 | 85.5426 | 0 | 0 | 0 | 8.74 | 0 | 0 | 0 | 0 | 8.74 | 0 | 14 | 12 | [23 empty] | 14 | 12
|  | 2021-12-14 17:00 | 12 | 0 | 348 | 343.2329 | -0.4042 | 5.3306 | 17:00 | 17:30 | 1050 | 1078.64 | 17:59 | 1083.9706 | 18:04 | 1083.9706 | 18 | -1.5881 | -90.9927 | -0.31501 | -18.0488 | 1397.7902 | -433.0728 | 0 | 0 | 0 | 4.4542 | 255.2068 | 1.7183 | 98.4493 | 0 | 0 | 0 | 8.78 | 0 | 0 | 0 | 0 | 8.78 | 0 | 14 | 12 | [23 empty] | 14 | 12
|  | 2021-12-14 18:00 | 12 | 0 | 348 | 343.2329 | -0.4042 | 5.3306 | 18:00 | 18:30 | 1110 | 1138.64 | 18:59 | 1143.9706 | 19:04 | 1143.9706 | 19 | -1.8499 | -105.9927 | -0.48214 | -27.6248 | 1397.7902 | -648.1272 | 0 | 0 | 0 | 4.6424 | 265.9879 | 1.9504 | 111.7504 | 0 | 0 | 0 | 8.82 | 0 | 0 | 0 | 0 | 8.82 | 0 | 14 | 12 | [23 empty] | 14 | 12
|  | 2021-12-14 19:00 | 12 | 0 | 348 | 343.2329 | -0.4042 | 5.3306 | 19:00 | 19:30 | 1170 | 1198.64 | 19:59 | 1203.9706 | 20:04 | 1203.9706 | 20 | -2.1117 | -120.9927 | -0.65146 | -37.3257 | 1397.7902 | -847.5427 | 0 | 0 | 0 | 4.8456 | 277.6341 | 2.187 | 125.3051 | 0 | 0 | 0 | 8.86 | 0 | 0 | 0 | 0 | 8.86 | 0 | 14 | 12 | [23 empty] | 14 | 12
|  | 2021-12-14 20:00 | 12 | 0 | 348 | 343.2329 | -0.4042 | 5.3306 | 20:00 | 20:30 | 1230 | 1258.64 | 20:59 | 1263.9706 | 21:04 | 1263.9706 | 21 | -2.3735 | -135.9927 | -0.81554 | -46.7272 | 1397.7902 | -1017.7294 | 0 | 0 | 0 | 5.0837 | 291.2733 | 2.4263 | 139.0168 | 0 | 0 | 0 | 8.89 | 0 | 0 | 0 | 0 | 8.89 | 0 | 14 | 12 | [23 empty] | 14 | 12
|  | 2021-12-14 21:00 | 12 | 0 | 348 | 343.2329 | -0.4042 | 5.3306 | 21:00 | 21:30 | 1290 | 1318.64 | 21:59 | 1323.9706 | 22:04 | 1323.9706 | 22 | -2.6353 | -150.9927 | -0.96254 | -55.1494 | 1397.7902 | -1147.0893 | 0 | 0 | 0 | 5.3882 | 308.7198 | 2.6669 | 152.8005 | 0 | 0 | 0 | 8.93 | 0 | 0 | 0 | 0 | 8.93 | 0 | 14 | 12 | [23 empty] | 14 | 12
|  | 2021-12-14 22:00 | 12 | 0 | 348 | 343.2329 | -0.4042 | 5.3306 | 22:00 | 22:30 | 1350 | 1378.64 | 22:59 | 1383.9706 | 23:04 | 1383.9706 | 23 | -2.8971 | -165.9927 | -1.071 | -61.3633 | 1397.7902 | -1226.8068 | 0 | 0 | 0 | 5.8003 | 332.3319 | 2.9057 | 166.4868 | 0 | 0 | 0 | 8.97 | 0 | 0 | 0 | 0 | 8.97 | 0 | 14 | 12 | [23 empty] | 14 | 12
|  | 2021-12-14 23:00 | 12 | 0 | 348 | 343.2329 | -0.4042 | 5.3306 | 23:00 | 23:30 | 1410 | 1438.64 | 23:59 | 1443.9706 | 24:04 | 1443.9706 | 0 | -3.1589 | -180.9927 | -1.1091 | -63.5477 | 1397.7902 | -1251.4492 | 0 | 0 | 0 | 0.035765 | 2.0492 | 3.0774 | 176.3228 | 0 | 0 | 0 | 9.01 | 0 | 0 | 0 | 0 | 9.01 | 0 | 14 | 12 | [23 empty] | 14 | 12
|  | 2021-12-15 | 12 | 0 | 348 | 343.2329 | -0.4042 | 5.3306 | 0:00 | 0:30 | 30 | 58.64 | 0:59 | 63.9706 | 1:04 | 63.9706 | 1 | 2.8625 | 164.0073 | -1.06 | -60.7308 | 1397.7902 | -1219.3373 | 0 | 0 | 0 | 0.54464 | 31.2057 | 2.8745 | 164.6982 | 0 | 0 | 0 | 8.63 | 0 | 0 | 0 | 0 | 8.63 | 0 | 15 | 12 | [23 empty] | 15 | 12
|  | 2021-12-15 01:00 | 12 | 0 | 349 | 344.2192 | -0.40525 | 4.865 | 1:00 | 1:30 | 90 | 118.64 | 1:59 | 123.505 | 2:04 | 123.505 | 2 | 2.6027 | 149.1237 | -0.94662 | -54.2373 | 1398.2219 | -1134.5799 | 0 | 0 | 0 | 0.93901 | 53.8015 | 2.6369 | 151.0816 | 0 | 0 | 0 | 8.16 | 0 | 0 | 0 | 0 | 8.16 | 0 | 15 | 12 | [23 empty] | 15 | 12
|  | 2021-12-15 02:00 | 12 | 0 | 349 | 344.2192 | -0.40525 | 4.865 | 2:00 | 2:30 | 150 | 178.64 | 2:59 | 183.505 | 3:04 | 183.505 | 3 | 2.3409 | 134.1237 | -0.7965 | -45.6361 | 1398.2219 | -999.6075 | 0 | 0 | 0 | 1.233 | 70.6453 | 2.3965 | 137.3071 | 0 | 0 | 0 | 7.68 | 0 | 0 | 0 | 0 | 7.68 | 0 | 15 | 12 | [23 empty] | 15 | 12
|  | 2021-12-15 03:00 | 12 | 0 | 349 | 344.2192 | -0.40525 | 4.865 | 3:00 | 3:30 | 210 | 238.64 | 3:59 | 243.505 | 4:04 | 243.505 | 4 | 2.0791 | 119.1237 | -0.63121 | -36.1657 | 1398.2219 | -825.1216 | 0 | 0 | 0 | 1.4652 | 83.9491 | 2.1575 | 123.6151 | 0 | 0 | 0 | 7.39 | 0 | 0 | 0 | 0 | 7.39 | 0 | 15 | 12 | [23 empty] | 15 | 12
|  | 2021-12-15 04:00 | 12 | 0 | 349 | 344.2192 | -0.40525 | 4.865 | 4:00 | 4:30 | 270 | 298.64 | 4:59 | 303.505 | 5:04 | 303.505 | 5 | 1.8173 | 104.1237 | -0.46182 | -26.4602 | 1398.2219 | -623.0131 | 0 | 0 | 0 | 1.6656 | 95.4315 | 1.9214 | 110.0908 | 0 | 0 | 0 | 7.06 | 0 | 0 | 0 | 0 | 7.06 | 0 | 15 | 12 | [23 empty] | 15 | 12
|  | 2021-12-15 05:00 | 12 | 0 | 349 | 344.2192 | -0.40525 | 4.865 | 5:00 | 5:30 | 330 | 358.64 | 5:59 | 363.505 | 6:04 | 363.505 | 6 | 1.5555 | 89.1237 | -0.2954 | -16.9252 | 1398.2219 | -407.0555 | 0 | 0 | 0 | 1.8528 | 106.1572 | 1.6901 | 96.835 | 0 | 0 | 0 | 6.82 | 0 | 0 | 0 | 0 | 6.82 | 0 | 15 | 12 | [23 empty] | 15 | 12
|  | 2021-12-15 06:00 | 12 | 0 | 349 | 344.2192 | -0.40525 | 4.865 | 6:00 | 6:30 | 390 | 418.64 | 6:59 | 423.505 | 7:04 | 423.505 | 7 | 1.2937 | 74.1237 | -0.13773 | -7.8912 | 1398.2219 | -191.9658 | 0 | 0 | 0 | 2.039 | 116.8236 | 1.466 | 83.9966 | 0 | 0 | 0 | 6.6 | 0 | 0 | 0 | 0 | 6.6 | 0 | 15 | 12 | [23 empty] | 15 | 12
|  | 2021-12-15 07:00 | 12 | 7.0993 | 349 | 344.2192 | -0.40525 | 4.865 | 7:00 | 7:30 | 450 | 478.64 | 7:59 | 483.505 | 8:04 | 483.505 | 8 | 1.0319 | 59.1237 | 0.0054341 | 0.31135 | 1398.2219 | 7.598 | 0.93436 | 1.0436 | 6.0557 | 2.2328 | 127.929 | 1.2535 | 71.8176 | 0 | 7.2413 | 7.2413 | 6.37 | 0 | 6.7562 | 0.097015 | 6.8532 | 6.5619 | 63.4079 | 15 | 12 | [23 empty] | 15 | 12
|  | 2021-12-15 08:00 | 12 | 24.9408 | 349 | 344.2192 | -0.40525 | 4.865 | 8:00 | 8:30 | 510 | 538.64 | 8:59 | 543.505 | 9:04 | 543.505 | 9 | 0.7701 | 44.1237 | 0.12768 | 7.3153 | 1398.2219 | 178.0359 | 0.14009 | 24.5696 | 0.37117 | 2.4405 | 139.8289 | 1.0596 | 60.7105 | 4.7043 | 24.3418 | 29.0461 | 6.29 | 2.3015 | 22.7112 | 0.38914 | 25.4018 | 7.0013 | 234.5692 | 15 | 12 | [23 empty] | 15 | 12
|  | 2021-12-15 09:00 | 12 | 40.9146 | 349 | 344.2192 | -0.40525 | 4.865 | 9:00 | 9:30 | 570 | 598.64 | 9:59 | 603.505 | 10:04 | 603.505 | 10 | 0.50831 | 29.1237 | 0.22191 | 12.7142 | 1398.2219 | 307.7328 | 0.13295 | 40.3784 | 0.53622 | 2.6653 | 152.7083 | 0.89688 | 51.3876 | 3.3951 | 40.1674 | 43.5625 | 6.4 | 2.1187 | 37.4767 | 0.58363 | 40.179 | 7.525 | 370.1683 | 15 | 12 | [23 empty] | 15 | 12
|  | 2021-12-15 10:00 | 12 | 109.2818 | 349 | 344.2192 | -0.40525 | 4.865 | 10:00 | 10:30 | 630 | 658.64 | 10:59 | 663.505 | 11:04 | 663.505 | 11 | 0.24651 | 14.1237 | 0.28107 | 16.1044 | 1398.2219 | 387.8501 | 0.28176 | 103.8003 | 5.4815 | 2.906 | 166.5019 | 0.78508 | 44.9815 | 32.0145 | 100.4014 | 132.4158 | 6.51 | 22.645 | 93.6757 | 1.774 | 118.0947 | 9.8167 | 1076.9628 | 15 | 12 | [23 empty] | 15 | 12
|  | 2021-12-15 11:00 | 12 | 112.742 | 349 | 344.2192 | -0.40525 | 4.865 | 11:00 | 11:30 | 690 | 718.64 | 11:59 | 723.505 | 12:04 | 723.505 | 12 | -0.015293 | -0.87625 | 0.29979 | 17.1769 | 1398.2219 | 412.9279 | 0.27303 | 107.3321 | 5.4099 | 3.1269 | 179.1571 | 0.74748 | 42.8274 | 23.7285 | 105.7344 | 129.4629 | 6.64 | 17.4026 | 98.6515 | 1.7345 | 117.7886 | 9.9381 | 1073.5876 | 15 | 12 | [23 empty] | 15 | 12
|  | 2021-12-15 12:00 | 12 | 100.6733 | 349 | 344.2192 | -0.40525 | 4.865 | 12:00 | 12:30 | 750 | 778.64 | 12:59 | 783.505 | 13:04 | 783.505 | 13 | -0.27709 | -15.8763 | 0.27617 | 15.8234 | 1398.2219 | 381.2573 | 0.26406 | 96.0675 | 4.6058 | 3.406 | 195.1475 | 0.79472 | 45.5344 | 20.0868 | 95.1962 | 115.283 | 6.69 | 14.0705 | 88.8192 | 1.5445 | 104.4342 | 9.6142 | 953.2484 | 15 | 12 | [23 empty] | 15 | 12
|  | 2021-12-15 13:00 | 12 | 106.8639 | 349 | 344.2192 | -0.40525 | 4.865 | 13:00 | 13:30 | 810 | 838.64 | 13:59 | 843.505 | 14:04 | 843.505 | 14 | -0.53889 | -30.8763 | 0.21258 | 12.1798 | 1398.2219 | 294.9966 | 0.36225 | 90.3037 | 16.5602 | 3.6451 | 208.8476 | 0.91371 | 52.352 | 128.6837 | 79.7142 | 208.3979 | 6.66 | 78.6012 | 74.3744 | 2.792 | 155.7676 | 11.0215 | 1412.862 | 15 | 12 | [23 empty] | 15 | 12
|  | 2021-12-15 14:00 | 12 | 57.114 | 349 | 344.2192 | -0.40525 | 4.865 | 14:00 | 14:30 | 870 | 898.64 | 14:59 | 903.505 | 15:04 | 903.505 | 15 | -0.80069 | -45.8763 | 0.1147 | 6.5718 | 1398.2219 | 160.0242 | 0.35691 | 48.7732 | 8.3408 | 3.8678 | 221.6103 | 1.0809 | 61.9334 | 162.3655 | 38.5315 | 200.8971 | 6.52 | 76.3927 | 35.9504 | 2.6915 | 115.0346 | 9.741 | 1049.4112 | 15 | 12 | [23 empty] | 15 | 12
|  | 2021-12-15 15:00 | 12 | 3.1062 | 349 | 344.2192 | -0.40525 | 4.865 | 15:00 | 15:30 | 930 | 958.64 | 15:59 | 963.505 | 16:04 | 963.505 | 16 | -1.0625 | -60.8763 | -0.010343 | -0.59262 | 1398.2219 | -14.4617 | 0 | 3.1683 | 0 | 4.0737 | 233.404 | 1.2775 | 73.1952 | 0 | 3.1683 | 3.1683 | 6.33 | 0 | 2.9561 | 0.042447 | 2.9985 | 6.414 | 27.7614 | 15 | 12 | [23 empty] | 15 | 12
|  | 2021-12-15 16:00 | 12 | 0 | 349 | 344.2192 | -0.40525 | 4.865 | 16:00 | 16:30 | 990 | 1018.64 | 16:59 | 1023.505 | 17:04 | 1023.505 | 17 | -1.3243 | -75.8763 | -0.15552 | -8.9104 | 1398.2219 | -216.5701 | 0 | 0 | 0 | 4.2662 | 244.437 | 1.4917 | 85.4684 | 0 | 0 | 0 | 6.08 | 0 | 0 | 0 | 0 | 6.08 | 0 | 15 | 12 | [23 empty] | 15 | 12
|  | 2021-12-15 17:00 | 12 | 0 | 349 | 344.2192 | -0.40525 | 4.865 | 17:00 | 17:30 | 1050 | 1078.64 | 17:59 | 1083.505 | 18:04 | 1083.505 | 18 | -1.5861 | -90.8763 | -0.3145 | -18.0195 | 1398.2219 | -432.5278 | 0 | 0 | 0 | 4.452 | 255.0816 | 1.7168 | 98.3657 | 0 | 0 | 0 | 6.4 | 0 | 0 | 0 | 0 | 6.4 | 0 | 15 | 12 | [23 empty] | 15 | 12
|  | 2021-12-15 18:00 | 12 | 0 | 349 | 344.2192 | -0.40525 | 4.865 | 18:00 | 18:30 | 1110 | 1138.64 | 18:59 | 1143.505 | 19:04 | 1143.505 | 19 | -1.8479 | -105.8763 | -0.48157 | -27.592 | 1398.2219 | -647.6175 | 0 | 0 | 0 | 4.64 | 265.8547 | 1.9488 | 111.6593 | 0 | 0 | 0 | 6.61 | 0 | 0 | 0 | 0 | 6.61 | 0 | 15 | 12 | [23 empty] | 15 | 12
|  | 2021-12-15 19:00 | 12 | 0 | 349 | 344.2192 | -0.40525 | 4.865 | 19:00 | 19:30 | 1170 | 1198.64 | 19:59 | 1203.505 | 20:04 | 1203.505 | 20 | -2.1097 | -120.8763 | -0.6509 | -37.2936 | 1398.2219 | -847.1813 | 0 | 0 | 0 | 4.843 | 277.4855 | 2.1853 | 125.2078 | 0 | 0 | 0 | 6.73 | 0 | 0 | 0 | 0 | 6.73 | 0 | 15 | 12 | [23 empty] | 15 | 12
|  | 2021-12-15 20:00 | 12 | 0 | 349 | 344.2192 | -0.40525 | 4.865 | 20:00 | 20:30 | 1230 | 1258.64 | 20:59 | 1263.505 | 21:04 | 1263.505 | 21 | -2.3715 | -135.8763 | -0.8151 | -46.7019 | 1398.2219 | -1017.6191 | 0 | 0 | 0 | 5.0806 | 291.0985 | 2.4245 | 138.9139 | 0 | 0 | 0 | 7.34 | 0 | 0 | 0 | 0 | 7.34 | 0 | 15 | 12 | [23 empty] | 15 | 12
|  | 2021-12-15 21:00 | 12 | 0 | 349 | 344.2192 | -0.40525 | 4.865 | 21:00 | 21:30 | 1290 | 1318.64 | 21:59 | 1323.505 | 22:04 | 1323.505 | 22 | -2.6333 | -150.8763 | -0.96238 | -55.1402 | 1398.2219 | -1147.316 | 0 | 0 | 0 | 5.3844 | 308.506 | 2.665 | 152.6915 | 0 | 0 | 0 | 7.66 | 0 | 0 | 0 | 0 | 7.66 | 0 | 15 | 12 | [23 empty] | 15 | 12
|  | 2021-12-15 22:00 | 12 | 0 | 349 | 344.2192 | -0.40525 | 4.865 | 22:00 | 22:30 | 1350 | 1378.64 | 22:59 | 1383.505 | 23:04 | 1383.505 | 23 | -2.8951 | -165.8763 | -1.0714 | -61.3844 | 1398.2219 | -1227.4333 | 0 | 0 | 0 | 5.7959 | 332.0801 | 2.9037 | 166.3693 | 0 | 0 | 0 | 7.97 | 0 | 0 | 0 | 0 | 7.97 | 0 | 15 | 12 | [23 empty] | 15 | 12
|  | 2021-12-15 23:00 | 12 | 0 | 349 | 344.2192 | -0.40525 | 4.865 | 23:00 | 23:30 | 1410 | 1438.64 | 23:59 | 1443.505 | 24:04 | 1443.505 | 0 | -3.1569 | -180.8763 | -1.1102 | -63.6099 | 1398.2219 | -1252.5112 | 0 | 0 | 0 | 0.031625 | 1.812 | 3.0768 | 176.2904 | 0 | 0 | 0 | 8.29 | 0 | 0 | 0 | 0 | 8.29 | 0 | 15 | 12 | [23 empty] | 15 | 12
|  | 2021-12-16 | 12 | 0 | 349 | 344.2192 | -0.40525 | 4.865 | 0:00 | 0:30 | 30 | 58.64 | 0:59 | 63.505 | 1:04 | 63.505 | 1 | 2.8645 | 164.1237 | -1.0616 | -60.8254 | 1398.2219 | -1220.8406 | 0 | 0 | 0 | 0.54186 | 31.0461 | 2.8762 | 164.7924 | 0 | 0 | 0 | 8.55 | 0 | 0 | 0 | 0 | 8.55 | 0 | 16 | 12 | [23 empty] | 16 | 12
|  | 2021-12-16 01:00 | 12 | 0 | 350 | 345.2055 | -0.40615 | 4.3956 | 1:00 | 1:30 | 90 | 118.64 | 1:59 | 123.0356 | 2:03 | 123.0356 | 2 | 2.6047 | 149.2411 | -0.94844 | -54.3414 | 1398.6413 | -1136.4032 | 0 | 0 | 0 | 0.93725 | 53.7003 | 2.6387 | 151.1882 | 0 | 0 | 0 | 8.91 | 0 | 0 | 0 | 0 | 8.91 | 0 | 16 | 12 | [23 empty] | 16 | 12
|  | 2021-12-16 02:00 | 12 | 0 | 350 | 345.2055 | -0.40615 | 4.3956 | 2:00 | 2:30 | 150 | 178.64 | 2:59 | 183.0356 | 3:03 | 183.0356 | 3 | 2.3429 | 134.2411 | -0.79843 | -45.7466 | 1398.6413 | -1001.7923 | 0 | 0 | 0 | 1.2318 | 70.5795 | 2.3984 | 137.4184 | 0 | 0 | 0 | 9.21 | 0 | 0 | 0 | 0 | 9.21 | 0 | 16 | 12 | [23 empty] | 16 | 12
|  | 2021-12-16 03:00 | 12 | 0 | 350 | 345.2055 | -0.40615 | 4.3956 | 3:00 | 3:30 | 210 | 238.64 | 3:59 | 243.0356 | 4:03 | 243.0356 | 4 | 2.0811 | 119.2411 | -0.63318 | -36.2783 | 1398.6413 | -827.5881 | 0 | 0 | 0 | 1.4643 | 83.899 | 2.1595 | 123.7296 | 0 | 0 | 0 | 9.45 | 0 | 0 | 0 | 0 | 9.45 | 0 | 16 | 12 | [23 empty] | 16 | 12
|  | 2021-12-16 04:00 | 12 | 0 | 350 | 345.2055 | -0.40615 | 4.3956 | 4:00 | 4:30 | 270 | 298.64 | 4:59 | 303.0356 | 5:03 | 303.0356 | 5 | 1.8194 | 104.2411 | -0.46378 | -26.5729 | 1398.6413 | -625.6623 | 0 | 0 | 0 | 1.6648 | 95.3865 | 1.9235 | 110.2077 | 0 | 0 | 0 | 9.19 | 0 | 0 | 0 | 0 | 9.19 | 0 | 16 | 12 | [23 empty] | 16 | 12
|  | 2021-12-16 05:00 | 12 | 0 | 350 | 345.2055 | -0.40615 | 4.3956 | 5:00 | 5:30 | 330 | 358.64 | 5:59 | 363.0356 | 6:03 | 363.0356 | 6 | 1.5576 | 89.2411 | -0.29734 | -17.0365 | 1398.6413 | -409.7758 | 0 | 0 | 0 | 1.852 | 106.1111 | 1.6922 | 96.9537 | 0 | 0 | 0 | 9.75 | 0 | 0 | 0 | 0 | 9.75 | 0 | 16 | 12 | [23 empty] | 16 | 12
|  | 2021-12-16 06:00 | 12 | 0 | 350 | 345.2055 | -0.40615 | 4.3956 | 6:00 | 6:30 | 390 | 418.64 | 6:59 | 423.0356 | 7:03 | 423.0356 | 7 | 1.2958 | 74.2411 | -0.13962 | -7.9995 | 1398.6413 | -194.641 | 0 | 0 | 0 | 2.0381 | 116.772 | 1.4681 | 84.1163 | 0 | 0 | 0 | 9.94 | 0 | 0 | 0 | 0 | 9.94 | 0 | 16 | 12 | [23 empty] | 16 | 12
|  | 2021-12-16 07:00 | 12 | 6.0217 | 350 | 345.2055 | -0.40615 | 4.3956 | 7:00 | 7:30 | 450 | 478.64 | 7:59 | 483.0356 | 8:03 | 483.0356 | 8 | 1.034 | 59.2411 | 0.0036329 | 0.20815 | 1398.6413 | 5.0811 | 1.1851 | 0.88519 | 5.1365 | 2.2317 | 127.8683 | 1.2555 | 71.9366 | 0 | 6.1421 | 6.1421 | 10.14 | 0 | 5.7307 | 0.082289 | 5.813 | 10.3028 | 52.896 | 16 | 12 | [23 empty] | 16 | 12
|  | 2021-12-16 08:00 | 12 | 56.4171 | 350 | 345.2055 | -0.40615 | 4.3956 | 8:00 | 8:30 | 510 | 538.64 | 8:59 | 543.0356 | 9:03 | 543.0356 | 9 | 0.77215 | 44.2411 | 0.12601 | 7.22 | 1398.6413 | 175.7797 | 0.32095 | 51.5657 | 4.8514 | 2.4392 | 139.756 | 1.0616 | 60.8259 | 102.6164 | 43.5204 | 146.1368 | 10.27 | 50.0219 | 40.6051 | 1.9579 | 92.5849 | 12.8624 | 832.8208 | 16 | 12 | [23 empty] | 16 | 12
|  | 2021-12-16 09:00 | 12 | 107.1873 | 350 | 345.2055 | -0.40615 | 4.3956 | 9:00 | 9:30 | 570 | 598.64 | 9:59 | 603.0356 | 10:03 | 603.0356 | 10 | 0.51035 | 29.2411 | 0.22044 | 12.6301 | 1398.6413 | 305.8221 | 0.35049 | 92.6831 | 14.5042 | 2.6637 | 152.621 | 0.89872 | 51.493 | 111.3882 | 82.8315 | 194.2197 | 10.62 | 69.3515 | 77.2829 | 2.6021 | 149.2364 | 14.7986 | 1330.6239 | 16 | 12 | [23 empty] | 16 | 12
|  | 2021-12-16 10:00 | 12 | 138.1346 | 350 | 345.2055 | -0.40615 | 4.3956 | 10:00 | 10:30 | 630 | 658.64 | 10:59 | 663.0356 | 11:03 | 663.0356 | 11 | 0.24855 | 14.2411 | 0.27987 | 16.0353 | 1398.6413 | 386.3459 | 0.35754 | 117.8159 | 20.3187 | 2.9042 | 166.4002 | 0.78655 | 45.0658 | 112.3197 | 107.1086 | 219.4283 | 11.13 | 79.3307 | 99.9337 | 2.9398 | 182.2042 | 16.2317 | 1613.9182 | 16 | 12 | [23 empty] | 16 | 12
|  | 2021-12-16 11:00 | 12 | 158.1311 | 350 | 345.2055 | -0.40615 | 4.3956 | 11:00 | 11:30 | 690 | 718.64 | 11:59 | 723.0356 | 12:03 | 723.0356 | 12 | -0.013245 | -0.7589 | 0.29891 | 17.126 | 1398.6413 | 411.8638 | 0.38394 | 127.8996 | 30.2315 | 3.1289 | 179.2705 | 0.74835 | 42.8772 | 145.3225 | 115.3374 | 260.6599 | 11.5 | 106.4943 | 107.6112 | 3.4922 | 217.5977 | 17.5927 | 1915.3417 | 16 | 12 | [23 empty] | 16 | 12
|  | 2021-12-16 12:00 | 12 | 144.7357 | 350 | 345.2055 | -0.40615 | 4.3956 | 12:00 | 12:30 | 750 | 778.64 | 12:59 | 783.0356 | 13:03 | 783.0356 | 13 | -0.27504 | -15.7589 | 0.27562 | 15.7921 | 1398.6413 | 380.6366 | 0.38025 | 117.9579 | 26.7778 | 3.4039 | 195.0275 | 0.79489 | 45.5441 | 143.0724 | 105.7989 | 248.8713 | 11.55 | 100.2023 | 98.7117 | 3.3342 | 202.2483 | 17.213 | 1783.3668 | 16 | 12 | [23 empty] | 16 | 12
|  | 2021-12-16 13:00 | 12 | 112.2974 | 350 | 345.2055 | -0.40615 | 4.3956 | 13:00 | 13:30 | 810 | 838.64 | 13:59 | 843.0356 | 14:03 | 843.0356 | 14 | -0.53684 | -30.7589 | 0.21236 | 12.1675 | 1398.6413 | 294.7925 | 0.38094 | 91.3916 | 20.9058 | 3.643 | 208.7257 | 0.91329 | 52.3274 | 154.972 | 79.6339 | 234.6058 | 11.95 | 94.7108 | 74.2994 | 3.1431 | 172.1533 | 16.7703 | 1521.1077 | 16 | 12 | [23 empty] | 16 | 12
|  | 2021-12-16 14:00 | 12 | 55.9784 | 350 | 345.2055 | -0.40615 | 4.3956 | 14:00 | 14:30 | 870 | 898.64 | 14:59 | 903.0356 | 15:03 | 903.0356 | 15 | -0.79864 | -45.7589 | 0.11478 | 6.5763 | 1398.6413 | 160.1816 | 0.34947 | 48.499 | 7.4794 | 3.8657 | 221.4899 | 1.0801 | 61.8842 | 151.4744 | 38.6306 | 190.105 | 12.12 | 71.3831 | 36.0428 | 2.5469 | 109.9728 | 15.1992 | 978.7438 | 16 | 12 | [23 empty] | 16 | 12
|  | 2021-12-16 15:00 | 12 | 3.025 | 350 | 345.2055 | -0.40615 | 4.3956 | 15:00 | 15:30 | 930 | 958.64 | 15:59 | 963.0356 | 16:03 | 963.0356 | 16 | -1.0604 | -60.7589 | -0.010026 | -0.57445 | 1398.6413 | -14.0227 | 0 | 3.0855 | 0 | 4.0716 | 233.2857 | 1.2763 | 73.1292 | 0 | 3.0855 | 3.0855 | 11.98 | 0 | 2.8788 | 0.041338 | 2.9201 | 12.0618 | 26.3628 | 16 | 12 | [23 empty] | 16 | 12
|  | 2021-12-16 16:00 | 12 | 0 | 350 | 345.2055 | -0.40615 | 4.3956 | 16:00 | 16:30 | 990 | 1018.64 | 16:59 | 1023.0356 | 17:03 | 1023.0356 | 17 | -1.3222 | -75.7589 | -0.15502 | -8.8819 | 1398.6413 | -215.9485 | 0 | 0 | 0 | 4.2642 | 244.3194 | 1.4903 | 85.3904 | 0 | 0 | 0 | 11.77 | 0 | 0 | 0 | 0 | 11.77 | 0 | 16 | 12 | [23 empty] | 16 | 12
|  | 2021-12-16 17:00 | 12 | 0 | 350 | 345.2055 | -0.40615 | 4.3956 | 17:00 | 17:30 | 1050 | 1078.64 | 17:59 | 1083.0356 | 18:03 | 1083.0356 | 18 | -1.584 | -90.7589 | -0.31388 | -17.9841 | 1398.6413 | -431.8349 | 0 | 0 | 0 | 4.4499 | 254.9614 | 1.7153 | 98.2789 | 0 | 0 | 0 | 11.7 | 0 | 0 | 0 | 0 | 11.7 | 0 | 16 | 12 | [23 empty] | 16 | 12
|  | 2021-12-16 18:00 | 12 | 0 | 350 | 345.2055 | -0.40615 | 4.3956 | 18:00 | 18:30 | 1110 | 1138.64 | 18:59 | 1143.0356 | 19:03 | 1143.0356 | 19 | -1.8458 | -105.7589 | -0.48089 | -27.5531 | 1398.6413 | -646.9697 | 0 | 0 | 0 | 4.6378 | 265.727 | 1.9472 | 111.5657 | 0 | 0 | 0 | 11.72 | 0 | 0 | 0 | 0 | 11.72 | 0 | 16 | 12 | [23 empty] | 16 | 12
|  | 2021-12-16 19:00 | 12 | 0 | 350 | 345.2055 | -0.40615 | 4.3956 | 19:00 | 19:30 | 1170 | 1198.64 | 19:59 | 1203.0356 | 20:03 | 1203.0356 | 20 | -2.1076 | -120.7589 | -0.65023 | -37.2553 | 1398.6413 | -846.6918 | 0 | 0 | 0 | 4.8405 | 277.3429 | 2.1836 | 125.1086 | 0 | 0 | 0 | 11.65 | 0 | 0 | 0 | 0 | 11.65 | 0 | 16 | 12 | [23 empty] | 16 | 12
|  | 2021-12-16 20:00 | 12 | 0 | 350 | 345.2055 | -0.40615 | 4.3956 | 20:00 | 20:30 | 1230 | 1258.64 | 20:59 | 1263.0356 | 21:03 | 1263.0356 | 21 | -2.3694 | -135.7589 | -0.81454 | -46.67 | 1398.6413 | -1017.3905 | 0 | 0 | 0 | 5.0777 | 290.9303 | 2.4227 | 138.8095 | 0 | 0 | 0 | 11.81 | 0 | 0 | 0 | 0 | 11.81 | 0 | 16 | 12 | [23 empty] | 16 | 12
|  | 2021-12-16 21:00 | 12 | 0 | 350 | 345.2055 | -0.40615 | 4.3956 | 21:00 | 21:30 | 1290 | 1318.64 | 21:59 | 1323.0356 | 22:03 | 1323.0356 | 22 | -2.6312 | -150.7589 | -0.96209 | -55.124 | 1398.6413 | -1147.4328 | 0 | 0 | 0 | 5.3808 | 308.2986 | 2.6631 | 152.5819 | 0 | 0 | 0 | 11.64 | 0 | 0 | 0 | 0 | 11.64 | 0 | 16 | 12 | [23 empty] | 16 | 12
|  | 2021-12-16 22:00 | 12 | 0 | 350 | 345.2055 | -0.40615 | 4.3956 | 22:00 | 22:30 | 1350 | 1378.64 | 22:59 | 1383.0356 | 23:03 | 1383.0356 | 23 | -2.893 | -165.7589 | -1.0716 | -61.3977 | 1398.6413 | -1227.9567 | 0 | 0 | 0 | 5.7916 | 331.8316 | 2.9017 | 166.2527 | 0 | 0 | 0 | 11.6 | 0 | 0 | 0 | 0 | 11.6 | 0 | 16 | 12 | [23 empty] | 16 | 12
|  | 2021-12-16 23:00 | 12 | 0 | 350 | 345.2055 | -0.40615 | 4.3956 | 23:00 | 23:30 | 1410 | 1438.64 | 23:59 | 1443.0356 | 24:03 | 1443.0356 | 0 | -3.1548 | -180.7589 | -1.1111 | -63.6641 | 1398.6413 | -1253.4745 | 0 | 0 | 0 | 0.02743 | 1.5716 | 3.0763 | 176.2618 | 0 | 0 | 0 | 10.88 | 0 | 0 | 0 | 0 | 10.88 | 0 | 16 | 12 | [23 empty] | 16 | 12
|  | 2021-12-17 | 12 | 0 | 350 | 345.2055 | -0.40615 | 4.3956 | 0:00 | 0:30 | 30 | 58.64 | 0:59 | 63.0356 | 1:03 | 63.0356 | 1 | 2.8665 | 164.2411 | -1.0631 | -60.9129 | 1398.6413 | -1222.2474 | 0 | 0 | 0 | 0.53893 | 30.8785 | 2.8778 | 164.8884 | 0 | 0 | 0 | 10.95 | 0 | 0 | 0 | 0 | 10.95 | 0 | 17 | 12 | [23 empty] | 17 | 12
|  | 2021-12-17 01:00 | 12 | 0 | 351 | 346.1918 | -0.40693 | 3.9228 | 1:00 | 1:30 | 90 | 118.64 | 1:59 | 122.5628 | 2:03 | 122.5628 | 2 | 2.6068 | 149.3593 | -0.95015 | -54.4395 | 1399.0482 | -1138.1286 | 0 | 0 | 0 | 0.93532 | 53.59 | 2.6406 | 151.2956 | 0 | 0 | 0 | 9.86 | 0 | 0 | 0 | 0 | 9.86 | 0 | 17 | 12 | [23 empty] | 17 | 12
|  | 2021-12-17 02:00 | 12 | 0 | 351 | 346.1918 | -0.40693 | 3.9228 | 2:00 | 2:30 | 150 | 178.64 | 2:59 | 182.5628 | 3:03 | 182.5628 | 3 | 2.345 | 134.3593 | -0.80027 | -45.8519 | 1399.0482 | -1003.8757 | 0 | 0 | 0 | 1.2306 | 70.5055 | 2.4003 | 137.5298 | 0 | 0 | 0 | 8.76 | 0 | 0 | 0 | 0 | 8.76 | 0 | 17 | 12 | [23 empty] | 17 | 12
|  | 2021-12-17 03:00 | 12 | 0 | 351 | 346.1918 | -0.40693 | 3.9228 | 3:00 | 3:30 | 210 | 238.64 | 3:59 | 242.5628 | 4:03 | 242.5628 | 4 | 2.0832 | 119.3593 | -0.63506 | -36.386 | 1399.0482 | -829.9473 | 0 | 0 | 0 | 1.4633 | 83.8415 | 2.1615 | 123.8436 | 0 | 0 | 0 | 8.12 | 0 | 0 | 0 | 0 | 8.12 | 0 | 17 | 12 | [23 empty] | 17 | 12
|  | 2021-12-17 04:00 | 12 | 0 | 351 | 346.1918 | -0.40693 | 3.9228 | 4:00 | 4:30 | 270 | 298.64 | 4:59 | 302.5628 | 5:03 | 302.5628 | 5 | 1.8214 | 104.3593 | -0.46566 | -26.6806 | 1399.0482 | -628.1964 | 0 | 0 | 0 | 1.6639 | 95.3349 | 1.9255 | 110.3236 | 0 | 0 | 0 | 7.47 | 0 | 0 | 0 | 0 | 7.47 | 0 | 17 | 12 | [23 empty] | 17 | 12
|  | 2021-12-17 05:00 | 12 | 0 | 351 | 346.1918 | -0.40693 | 3.9228 | 5:00 | 5:30 | 330 | 358.64 | 5:59 | 362.5628 | 6:03 | 362.5628 | 6 | 1.5596 | 89.3593 | -0.2992 | -17.1427 | 1399.0482 | -412.372 | 0 | 0 | 0 | 1.8511 | 106.059 | 1.6942 | 97.0707 | 0 | 0 | 0 | 6.83 | 0 | 0 | 0 | 0 | 6.83 | 0 | 17 | 12 | [23 empty] | 17 | 12
|  | 2021-12-17 06:00 | 12 | 0 | 351 | 346.1918 | -0.40693 | 3.9228 | 6:00 | 6:30 | 390 | 418.64 | 6:59 | 422.5628 | 7:03 | 422.5628 | 7 | 1.2978 | 74.3593 | -0.14141 | -8.1023 | 1399.0482 | -197.1822 | 0 | 0 | 0 | 2.0371 | 116.715 | 1.4702 | 84.2335 | 0 | 0 | 0 | 6.33 | 0 | 0 | 0 | 0 | 6.33 | 0 | 17 | 12 | [23 empty] | 17 | 12
|  | 2021-12-17 07:00 | 12 | 5.3509 | 351 | 346.1918 | -0.40693 | 3.9228 | 7:00 | 7:30 | 450 | 478.64 | 7:59 | 482.5628 | 8:03 | 482.5628 | 8 | 1.036 | 59.3593 | 0.0019358 | 0.11091 | 1399.0482 | 2.7082 | 1.9758 | 0.78658 | 4.5643 | 2.2306 | 127.8028 | 1.2575 | 72.0523 | 0 | 5.4579 | 5.4579 | 5.84 | 0 | 5.0923 | 0.073122 | 5.1654 | 5.9846 | 47.9136 | 17 | 12 | [23 empty] | 17 | 12
|  | 2021-12-17 08:00 | 12 | 44.9812 | 351 | 346.1918 | -0.40693 | 3.9228 | 8:00 | 8:30 | 510 | 538.64 | 8:59 | 542.5628 | 9:03 | 542.5628 | 9 | 0.77422 | 44.3593 | 0.12446 | 7.1311 | 1399.0482 | 173.677 | 0.25899 | 42.98 | 2.0012 | 2.4379 | 139.679 | 1.0635 | 60.9368 | 35.9823 | 40.5144 | 76.4967 | 5.62 | 17.4793 | 37.8004 | 1.0249 | 56.3046 | 7.1965 | 519.4877 | 17 | 12 | [23 empty] | 17 | 12
|  | 2021-12-17 09:00 | 12 | 71.722 | 351 | 346.1918 | -0.40693 | 3.9228 | 9:00 | 9:30 | 570 | 598.64 | 9:59 | 602.5628 | 10:03 | 602.5628 | 10 | 0.51242 | 29.3593 | 0.21909 | 12.553 | 1399.0482 | 304.073 | 0.23587 | 68.9441 | 2.7779 | 2.6622 | 152.5305 | 0.90046 | 51.5927 | 15.8469 | 68.2778 | 84.1247 | 5.2 | 9.8449 | 63.704 | 1.1271 | 74.676 | 7.2909 | 688.7014 | 17 | 12 | [23 empty] | 17 | 12
|  | 2021-12-17 10:00 | 12 | 112.096 | 351 | 346.1918 | -0.40693 | 3.9228 | 10:00 | 10:30 | 630 | 658.64 | 10:59 | 662.5628 | 11:03 | 662.5628 | 11 | 0.25062 | 14.3593 | 0.27879 | 15.9736 | 1399.0482 | 385.0099 | 0.29115 | 106.2113 | 5.8847 | 2.9024 | 166.2965 | 0.7879 | 45.1433 | 40.6057 | 100.9216 | 141.5272 | 4.74 | 28.6407 | 94.1611 | 1.8961 | 124.6979 | 8.2315 | 1145.2442 | 17 | 12 | [23 empty] | 17 | 12
|  | 2021-12-17 11:00 | 12 | 222.4545 | 351 | 346.1918 | -0.40693 | 3.9228 | 11:00 | 11:30 | 690 | 718.64 | 11:59 | 722.5628 | 12:03 | 722.5628 | 12 | -0.011183 | -0.64071 | 0.29815 | 17.0827 | 1399.0482 | 410.9719 | 0.54129 | 121.4708 | 100.9837 | 3.1308 | 179.3845 | 0.74909 | 42.9197 | 428.9903 | 96.4381 | 525.4285 | 4.31 | 314.1536 | 89.978 | 7.0394 | 411.171 | 15.8228 | 3648.9084 | 17 | 12 | [23 empty] | 17 | 12
|  | 2021-12-17 12:00 | 12 | 209.3038 | 351 | 346.1918 | -0.40693 | 3.9228 | 12:00 | 12:30 | 750 | 778.64 | 12:59 | 782.5628 | 13:03 | 782.5628 | 13 | -0.27298 | -15.6407 | 0.27521 | 15.7684 | 1399.0482 | 380.1899 | 0.55052 | 111.0617 | 98.2421 | 3.4018 | 194.9082 | 0.79494 | 45.5466 | 455.6066 | 85.4932 | 541.0998 | 3.95 | 319.0744 | 79.7662 | 7.2494 | 406.09 | 15.3205 | 3612.1389 | 17 | 12 | [23 empty] | 17 | 12
|  | 2021-12-17 13:00 | 12 | 118.8167 | 351 | 346.1918 | -0.40693 | 3.9228 | 13:00 | 13:30 | 810 | 838.64 | 13:59 | 842.5628 | 14:03 | 842.5628 | 14 | -0.53478 | -30.6407 | 0.21228 | 12.1626 | 1399.0482 | 294.7614 | 0.40309 | 92.3006 | 26.5161 | 3.6409 | 208.6059 | 0.91275 | 52.2966 | 188.5843 | 79.0844 | 267.6687 | 3.67 | 115.3332 | 73.7868 | 3.5861 | 192.7061 | 9.0658 | 1763.2831 | 17 | 12 | [23 empty] | 17 | 12
|  | 2021-12-17 14:00 | 12 | 37.6455 | 351 | 346.1918 | -0.40693 | 3.9228 | 14:00 | 14:30 | 870 | 898.64 | 14:59 | 902.5628 | 15:03 | 902.5628 | 15 | -0.79658 | -45.6407 | 0.11498 | 6.5879 | 1399.0482 | 160.5085 | 0.23454 | 36.1999 | 1.4456 | 3.8637 | 221.3724 | 1.0791 | 61.8297 | 19.783 | 35.3759 | 55.1589 | 4.45 | 9.3394 | 33.0061 | 0.73899 | 43.0845 | 5.6564 | 400.2218 | 17 | 12 | [23 empty] | 17 | 12
|  | 2021-12-17 15:00 | 12 | 2.4506 | 351 | 346.1918 | -0.40693 | 3.9228 | 15:00 | 15:30 | 930 | 958.64 | 15:59 | 962.5628 | 16:03 | 962.5628 | 16 | -1.0584 | -60.6407 | -0.0095923 | -0.5496 | 1399.0482 | -13.4199 | 0 | 2.4996 | 0 | 4.0696 | 233.1711 | 1.2751 | 73.0586 | 0 | 2.4996 | 2.4996 | 4.39 | 0 | 2.3322 | 0.033488 | 2.3657 | 4.4562 | 22.091 | 17 | 12 | [23 empty] | 17 | 12
|  | 2021-12-17 16:00 | 12 | 0 | 351 | 346.1918 | -0.40693 | 3.9228 | 16:00 | 16:30 | 990 | 1018.64 | 16:59 | 1022.5628 | 17:03 | 1022.5628 | 17 | -1.3202 | -75.6407 | -0.15441 | -8.8471 | 1399.0482 | -215.1708 | 0 | 0 | 0 | 4.2622 | 244.2061 | 1.4889 | 85.3088 | 0 | 0 | 0 | 4.5 | 0 | 0 | 0 | 0 | 4.5 | 0 | 17 | 12 | [23 empty] | 17 | 12
|  | 2021-12-17 17:00 | 12 | 0 | 351 | 346.1918 | -0.40693 | 3.9228 | 17:00 | 17:30 | 1050 | 1078.64 | 17:59 | 1082.5628 | 18:03 | 1082.5628 | 18 | -1.582 | -90.6407 | -0.31316 | -17.9425 | 1399.0482 | -430.9951 | 0 | 0 | 0 | 4.4479 | 254.8462 | 1.7137 | 98.1892 | 0 | 0 | 0 | 4.03 | 0 | 0 | 0 | 0 | 4.03 | 0 | 17 | 12 | [23 empty] | 17 | 12
|  | 2021-12-17 18:00 | 12 | 0 | 351 | 346.1918 | -0.40693 | 3.9228 | 18:00 | 18:30 | 1110 | 1138.64 | 18:59 | 1142.5628 | 19:03 | 1142.5628 | 19 | -1.8438 | -105.6407 | -0.48011 | -27.5081 | 1399.0482 | -646.185 | 0 | 0 | 0 | 4.6357 | 265.6049 | 1.9455 | 111.4698 | 0 | 0 | 0 | 4.25 | 0 | 0 | 0 | 0 | 4.25 | 0 | 17 | 12 | [23 empty] | 17 | 12
|  | 2021-12-17 19:00 | 12 | 0 | 351 | 346.1918 | -0.40693 | 3.9228 | 19:00 | 19:30 | 1170 | 1198.64 | 19:59 | 1202.5628 | 20:03 | 1202.5628 | 20 | -2.1056 | -120.6407 | -0.64945 | -37.2109 | 1399.0482 | -846.0754 | 0 | 0 | 0 | 4.8382 | 277.2067 | 2.1818 | 125.0075 | 0 | 0 | 0 | 4.1 | 0 | 0 | 0 | 0 | 4.1 | 0 | 17 | 12 | [23 empty] | 17 | 12
|  | 2021-12-17 20:00 | 12 | 0 | 351 | 346.1918 | -0.40693 | 3.9228 | 20:00 | 20:30 | 1230 | 1258.64 | 20:59 | 1262.5628 | 21:03 | 1262.5628 | 21 | -2.3674 | -135.6407 | -0.81388 | -46.6317 | 1399.0482 | -1017.0442 | 0 | 0 | 0 | 5.0749 | 290.7689 | 2.4208 | 138.704 | 0 | 0 | 0 | 3.93 | 0 | 0 | 0 | 0 | 3.93 | 0 | 17 | 12 | [23 empty] | 17 | 12
|  | 2021-12-17 21:00 | 12 | 0 | 351 | 346.1918 | -0.40693 | 3.9228 | 21:00 | 21:30 | 1290 | 1318.64 | 21:59 | 1322.5628 | 22:03 | 1322.5628 | 22 | -2.6292 | -150.6407 | -0.96169 | -55.1006 | 1399.0482 | -1147.4402 | 0 | 0 | 0 | 5.3773 | 308.0977 | 2.6611 | 152.4718 | 0 | 0 | 0 | 3.96 | 0 | 0 | 0 | 0 | 3.96 | 0 | 17 | 12 | [23 empty] | 17 | 12
|  | 2021-12-17 22:00 | 12 | 0 | 351 | 346.1918 | -0.40693 | 3.9228 | 22:00 | 22:30 | 1350 | 1378.64 | 22:59 | 1382.5628 | 23:03 | 1382.5628 | 23 | -2.891 | -165.6407 | -1.0717 | -61.4031 | 1399.0482 | -1228.377 | 0 | 0 | 0 | 5.7873 | 331.587 | 2.8996 | 166.137 | 0 | 0 | 0 | 3.85 | 0 | 0 | 0 | 0 | 3.85 | 0 | 17 | 12 | [23 empty] | 17 | 12
|  | 2021-12-17 23:00 | 12 | 0 | 351 | 346.1918 | -0.40693 | 3.9228 | 23:00 | 23:30 | 1410 | 1438.64 | 23:59 | 1442.5628 | 24:03 | 1442.5628 | 0 | -3.1528 | -180.6407 | -1.112 | -63.7103 | 1399.0482 | -1254.3391 | 0 | 0 | 0 | 0.023188 | 1.3286 | 3.0759 | 176.2374 | 0 | 0 | 0 | 3.7 | 0 | 0 | 0 | 0 | 3.7 | 0 | 17 | 12 | [23 empty] | 17 | 12
|  | 2021-12-18 | 12 | 0 | 351 | 346.1918 | -0.40693 | 3.9228 | 0:00 | 0:30 | 30 | 58.64 | 0:59 | 62.5628 | 1:03 | 62.5628 | 1 | 2.8686 | 164.3593 | -1.0645 | -60.9934 | 1399.0482 | -1223.557 | 0 | 0 | 0 | 0.53587 | 30.7029 | 2.8796 | 164.9863 | 0 | 0 | 0 | 4.31 | 0 | 0 | 0 | 0 | 4.31 | 0 | 18 | 12 | [23 empty] | 18 | 12
|  | 2021-12-18 01:00 | 12 | 0 | 352 | 347.1781 | -0.40756 | 3.4472 | 1:00 | 1:30 | 90 | 118.64 | 1:59 | 122.0872 | 2:02 | 122.0872 | 2 | 2.6089 | 149.4782 | -0.95175 | -54.5315 | 1399.4425 | -1139.755 | 0 | 0 | 0 | 0.93324 | 53.471 | 2.6425 | 151.4037 | 0 | 0 | 0 | 4.99 | 0 | 0 | 0 | 0 | 4.99 | 0 | 18 | 12 | [23 empty] | 18 | 12
|  | 2021-12-18 02:00 | 12 | 0 | 352 | 347.1781 | -0.40756 | 3.4472 | 2:00 | 2:30 | 150 | 178.64 | 2:59 | 182.0872 | 3:02 | 182.0872 | 3 | 2.3471 | 134.4782 | -0.80201 | -45.9518 | 1399.4425 | -1005.8562 | 0 | 0 | 0 | 1.2291 | 70.4233 | 2.4023 | 137.6413 | 0 | 0 | 0 | 5.68 | 0 | 0 | 0 | 0 | 5.68 | 0 | 18 | 12 | [23 empty] | 18 | 12
|  | 2021-12-18 03:00 | 12 | 0 | 352 | 347.1781 | -0.40756 | 3.4472 | 3:00 | 3:30 | 210 | 238.64 | 3:59 | 242.0872 | 4:02 | 242.0872 | 4 | 2.0853 | 119.4782 | -0.63685 | -36.4887 | 1399.4425 | -832.1976 | 0 | 0 | 0 | 1.4622 | 83.7767 | 2.1635 | 123.957 | 0 | 0 | 0 | 6.07 | 0 | 0 | 0 | 0 | 6.07 | 0 | 18 | 12 | [23 empty] | 18 | 12
|  | 2021-12-18 04:00 | 12 | 0 | 352 | 347.1781 | -0.40756 | 3.4472 | 4:00 | 4:30 | 270 | 298.64 | 4:59 | 302.0872 | 5:02 | 302.0872 | 5 | 1.8235 | 104.4782 | -0.46746 | -26.7833 | 1399.4425 | -630.6137 | 0 | 0 | 0 | 1.6629 | 95.2767 | 1.9275 | 110.4382 | 0 | 0 | 0 | 6.47 | 0 | 0 | 0 | 0 | 6.47 | 0 | 18 | 12 | [23 empty] | 18 | 12
|  | 2021-12-18 05:00 | 12 | 0 | 352 | 347.1781 | -0.40756 | 3.4472 | 5:00 | 5:30 | 330 | 358.64 | 5:59 | 362.0872 | 6:02 | 362.0872 | 6 | 1.5617 | 89.4782 | -0.30096 | -17.2435 | 1399.4425 | -414.8421 | 0 | 0 | 0 | 1.8501 | 106.001 | 1.6962 | 97.1858 | 0 | 0 | 0 | 6.83 | 0 | 0 | 0 | 0 | 6.83 | 0 | 18 | 12 | [23 empty] | 18 | 12
|  | 2021-12-18 06:00 | 12 | 0 | 352 | 347.1781 | -0.40756 | 3.4472 | 6:00 | 6:30 | 390 | 418.64 | 6:59 | 422.0872 | 7:02 | 422.0872 | 7 | 1.2999 | 74.4782 | -0.14311 | -8.1994 | 1399.4425 | -199.5874 | 0 | 0 | 0 | 2.036 | 116.6527 | 1.4722 | 84.348 | 0 | 0 | 0 | 7.17 | 0 | 0 | 0 | 0 | 7.17 | 0 | 18 | 12 | [23 empty] | 18 | 12
|  | 2021-12-18 07:00 | 12 | 5.8264 | 352 | 347.1781 | -0.40756 | 3.4472 | 7:00 | 7:30 | 450 | 478.64 | 7:59 | 482.0872 | 8:02 | 482.0872 | 8 | 1.0381 | 59.4782 | 0.0003439 | 0.019704 | 1399.4425 | 0.48127 | 12.1064 | 0.85648 | 4.9699 | 2.2294 | 127.7326 | 1.2595 | 72.1644 | 0 | 5.9429 | 5.9429 | 7.47 | 0 | 5.5448 | 0.07962 | 5.6244 | 7.6275 | 51.7944 | 18 | 12 | [23 empty] | 18 | 12
|  | 2021-12-18 08:00 | 12 | 76.019 | 352 | 347.1781 | -0.40756 | 3.4472 | 8:00 | 8:30 | 510 | 538.64 | 8:59 | 542.0872 | 9:02 | 542.0872 | 9 | 0.77629 | 44.4782 | 0.12302 | 7.0487 | 1399.4425 | 171.7295 | 0.44267 | 54.0302 | 21.9888 | 2.4364 | 139.598 | 1.0654 | 61.043 | 304.5427 | 38.6477 | 343.1904 | 7.65 | 147.4451 | 36.0588 | 4.5979 | 188.1018 | 12.9168 | 1691.5978 | 18 | 12 | [23 empty] | 18 | 12
|  | 2021-12-18 09:00 | 12 | 138.4298 | 352 | 347.1781 | -0.40756 | 3.4472 | 9:00 | 9:30 | 570 | 598.64 | 9:59 | 602.0872 | 10:02 | 602.0872 | 10 | 0.51449 | 29.4782 | 0.21787 | 12.4829 | 1399.4425 | 302.4871 | 0.45764 | 94.9273 | 43.5025 | 2.6605 | 152.437 | 0.9021 | 51.6866 | 279.1923 | 78.0829 | 357.2752 | 8.46 | 173.0889 | 72.8523 | 4.7866 | 250.7278 | 15.4804 | 2228.569 | 18 | 12 | [23 empty] | 18 | 12
|  | 2021-12-18 10:00 | 12 | 205.68 | 352 | 347.1781 | -0.40756 | 3.4472 | 10:00 | 10:30 | 630 | 658.64 | 10:59 | 662.0872 | 11:02 | 662.0872 | 11 | 0.25269 | 14.4782 | 0.27784 | 15.9193 | 1399.4425 | 383.843 | 0.53584 | 114.1813 | 91.4987 | 2.9006 | 166.191 | 0.78913 | 45.2138 | 421.605 | 90.041 | 511.646 | 9.31 | 297.0051 | 84.0094 | 6.8548 | 387.8693 | 20.1703 | 3373.3184 | 18 | 12 | [23 empty] | 18 | 12
|  | 2021-12-18 11:00 | 12 | 221.4398 | 352 | 347.1781 | -0.40756 | 3.4472 | 11:00 | 11:30 | 690 | 718.64 | 11:59 | 722.0872 | 12:02 | 722.0872 | 12 | -0.0091073 | -0.52181 | 0.29752 | 17.0469 | 1399.4425 | 410.253 | 0.53976 | 121.4806 | 99.9592 | 3.1328 | 179.4989 | 0.7497 | 42.9546 | 426.0918 | 96.529 | 522.6208 | 10.15 | 311.8539 | 90.0628 | 7.0018 | 408.9185 | 21.5997 | 3532.5368 | 18 | 12 | [23 empty] | 18 | 12
|  | 2021-12-18 12:00 | 12 | 185.2896 | 352 | 347.1781 | -0.40756 | 3.4472 | 12:00 | 12:30 | 750 | 778.64 | 12:59 | 782.0872 | 13:02 | 782.0872 | 13 | -0.27091 | -15.5218 | 0.27493 | 15.7522 | 1399.4425 | 379.9174 | 0.48771 | 117.756 | 67.5336 | 3.3997 | 194.7897 | 0.79486 | 45.542 | 322.9029 | 97.6287 | 420.5316 | 10.77 | 226.1566 | 91.0888 | 5.6341 | 322.8794 | 19.8106 | 2812.8372 | 18 | 12 | [23 empty] | 18 | 12
|  | 2021-12-18 13:00 | 12 | 141.5706 | 352 | 347.1781 | -0.40756 | 3.4472 | 13:00 | 13:30 | 810 | 838.64 | 13:59 | 842.0872 | 14:02 | 842.0872 | 14 | -0.53271 | -30.5218 | 0.21232 | 12.1651 | 1399.4425 | 294.9034 | 0.48006 | 91.7808 | 49.7898 | 3.6388 | 208.4882 | 0.9121 | 52.2595 | 325.5513 | 72.9674 | 398.5187 | 11.15 | 199.2655 | 68.0796 | 5.3391 | 272.6842 | 18.7852 | 2386.9588 | 18 | 12 | [23 empty] | 18 | 12
|  | 2021-12-18 14:00 | 12 | 69.116 | 352 | 347.1781 | -0.40756 | 3.4472 | 14:00 | 14:30 | 870 | 898.64 | 14:59 | 902.0872 | 15:02 | 902.0872 | 15 | -0.79451 | -45.5218 | 0.1153 | 6.6065 | 1399.4425 | 161.0046 | 0.42928 | 50.6691 | 18.4469 | 3.8617 | 221.2581 | 1.0781 | 61.7699 | 290.8861 | 35.6498 | 326.5359 | 11.23 | 137.5929 | 33.2617 | 4.3748 | 175.2294 | 16.1364 | 1552.8187 | 18 | 12 | [23 empty] | 18 | 12
|  | 2021-12-18 15:00 | 12 | 3.5387 | 352 | 347.1781 | -0.40756 | 3.4472 | 15:00 | 15:30 | 930 | 958.64 | 15:59 | 962.0872 | 16:02 | 962.0872 | 16 | -1.0563 | -60.5218 | -0.0090423 | -0.51809 | 1399.4425 | -12.654 | 0 | 3.6095 | 0 | 4.0677 | 233.0604 | 1.2738 | 72.9837 | 0 | 3.6095 | 3.6095 | 10.96 | 0 | 3.3677 | 0.048358 | 3.416 | 11.0556 | 30.9799 | 18 | 12 | [23 empty] | 18 | 12
|  | 2021-12-18 16:00 | 12 | 0 | 352 | 347.1781 | -0.40756 | 3.4472 | 16:00 | 16:30 | 990 | 1018.64 | 16:59 | 1022.0872 | 17:02 | 1022.0872 | 17 | -1.3181 | -75.5218 | -0.15369 | -8.8059 | 1399.4425 | -214.2379 | 0 | 0 | 0 | 4.2603 | 244.0973 | 1.4874 | 85.2235 | 0 | 0 | 0 | 10.53 | 0 | 0 | 0 | 0 | 10.53 | 0 | 18 | 12 | [23 empty] | 18 | 12
|  | 2021-12-18 17:00 | 12 | 0 | 352 | 347.1781 | -0.40756 | 3.4472 | 17:00 | 17:30 | 1050 | 1078.64 | 17:59 | 1082.0872 | 18:02 | 1082.0872 | 18 | -1.5799 | -90.5218 | -0.31233 | -17.8949 | 1399.4425 | -430.0095 | 0 | 0 | 0 | 4.446 | 254.7361 | 1.7121 | 98.0965 | 0 | 0 | 0 | 10.61 | 0 | 0 | 0 | 0 | 10.61 | 0 | 18 | 12 | [23 empty] | 18 | 12
|  | 2021-12-18 18:00 | 12 | 0 | 352 | 347.1781 | -0.40756 | 3.4472 | 18:00 | 18:30 | 1110 | 1138.64 | 18:59 | 1142.0872 | 19:02 | 1142.0872 | 19 | -1.8417 | -105.5218 | -0.47922 | -27.4572 | 1399.4425 | -645.2642 | 0 | 0 | 0 | 4.6336 | 265.4885 | 1.9438 | 111.3715 | 0 | 0 | 0 | 10.54 | 0 | 0 | 0 | 0 | 10.54 | 0 | 18 | 12 | [23 empty] | 18 | 12
|  | 2021-12-18 19:00 | 12 | 0 | 352 | 347.1781 | -0.40756 | 3.4472 | 19:00 | 19:30 | 1170 | 1198.64 | 19:59 | 1202.0872 | 20:02 | 1202.0872 | 20 | -2.1035 | -120.5218 | -0.64857 | -37.1605 | 1399.4425 | -845.3329 | 0 | 0 | 0 | 4.8359 | 277.0768 | 2.18 | 124.9048 | 0 | 0 | 0 | 10.64 | 0 | 0 | 0 | 0 | 10.64 | 0 | 18 | 12 | [23 empty] | 18 | 12
|  | 2021-12-18 20:00 | 12 | 0 | 352 | 347.1781 | -0.40756 | 3.4472 | 20:00 | 20:30 | 1230 | 1258.64 | 20:59 | 1262.0872 | 21:02 | 1262.0872 | 21 | -2.3653 | -135.5218 | -0.8131 | -46.587 | 1399.4425 | -1016.5812 | 0 | 0 | 0 | 5.0722 | 290.6144 | 2.419 | 138.5973 | 0 | 0 | 0 | 10.3 | 0 | 0 | 0 | 0 | 10.3 | 0 | 18 | 12 | [23 empty] | 18 | 12
|  | 2021-12-18 21:00 | 12 | 0 | 352 | 347.1781 | -0.40756 | 3.4472 | 21:00 | 21:30 | 1290 | 1318.64 | 21:59 | 1322.0872 | 22:02 | 1322.0872 | 22 | -2.6271 | -150.5218 | -0.96116 | -55.0702 | 1399.4425 | -1147.3387 | 0 | 0 | 0 | 5.3739 | 307.9037 | 2.6592 | 152.3613 | 0 | 0 | 0 | 10.71 | 0 | 0 | 0 | 0 | 10.71 | 0 | 18 | 12 | [23 empty] | 18 | 12
|  | 2021-12-18 22:00 | 12 | 0 | 352 | 347.1781 | -0.40756 | 3.4472 | 22:00 | 22:30 | 1350 | 1378.64 | 22:59 | 1382.0872 | 23:02 | 1382.0872 | 23 | -2.8889 | -165.5218 | -1.0716 | -61.4007 | 1399.4425 | -1228.6946 | 0 | 0 | 0 | 5.7831 | 331.3465 | 2.8976 | 166.0225 | 0 | 0 | 0 | 10.83 | 0 | 0 | 0 | 0 | 10.83 | 0 | 18 | 12 | [23 empty] | 18 | 12
|  | 2021-12-18 23:00 | 12 | 0 | 352 | 347.1781 | -0.40756 | 3.4472 | 23:00 | 23:30 | 1410 | 1438.64 | 23:59 | 1442.0872 | 24:02 | 1442.0872 | 0 | -3.1507 | -180.5218 | -1.1126 | -63.7484 | 1399.4425 | -1255.1047 | 0 | 0 | 0 | 0.018904 | 1.0831 | 3.0756 | 176.2171 | 0 | 0 | 0 | 10.69 | 0 | 0 | 0 | 0 | 10.69 | 0 | 18 | 12 | [23 empty] | 18 | 12
|  | 2021-12-19 | 12 | 0 | 352 | 347.1781 | -0.40756 | 3.4472 | 0:00 | 0:30 | 30 | 58.64 | 0:59 | 62.0872 | 1:02 | 62.0872 | 1 | 2.8707 | 164.4782 | -1.0658 | -61.0667 | 1399.4425 | -1224.769 | 0 | 0 | 0 | 0.53267 | 30.5197 | 2.8813 | 165.086 | 0 | 0 | 0 | 10.23 | 0 | 0 | 0 | 0 | 10.23 | 0 | 19 | 12 | [23 empty] | 19 | 12
|  | 2021-12-19 01:00 | 12 | 0 | 353 | 348.1644 | -0.40806 | 2.9693 | 1:00 | 1:30 | 90 | 118.64 | 1:59 | 121.6093 | 2:02 | 121.6093 | 2 | 2.611 | 149.5977 | -0.95325 | -54.6174 | 1399.8241 | -1141.2815 | 0 | 0 | 0 | 0.93101 | 53.3432 | 2.6444 | 151.5125 | 0 | 0 | 0 | 9.8 | 0 | 0 | 0 | 0 | 9.8 | 0 | 19 | 12 | [23 empty] | 19 | 12
|  | 2021-12-19 02:00 | 12 | 0 | 353 | 348.1644 | -0.40806 | 2.9693 | 2:00 | 2:30 | 150 | 178.64 | 2:59 | 181.6093 | 3:02 | 181.6093 | 3 | 2.3492 | 134.5977 | -0.80366 | -46.0462 | 1399.8241 | -1007.7327 | 0 | 0 | 0 | 1.2275 | 70.3328 | 2.4042 | 137.7527 | 0 | 0 | 0 | 9.27 | 0 | 0 | 0 | 0 | 9.27 | 0 | 19 | 12 | [23 empty] | 19 | 12
|  | 2021-12-19 03:00 | 12 | 0 | 353 | 348.1644 | -0.40806 | 2.9693 | 3:00 | 3:30 | 210 | 238.64 | 3:59 | 241.6093 | 4:02 | 241.6093 | 4 | 2.0874 | 119.5977 | -0.63855 | -36.5861 | 1399.8241 | -834.3374 | 0 | 0 | 0 | 1.4609 | 83.7045 | 2.1654 | 124.0698 | 0 | 0 | 0 | 8.97 | 0 | 0 | 0 | 0 | 8.97 | 0 | 19 | 12 | [23 empty] | 19 | 12
|  | 2021-12-19 04:00 | 12 | 0 | 353 | 348.1644 | -0.40806 | 2.9693 | 4:00 | 4:30 | 270 | 298.64 | 4:59 | 301.6093 | 5:02 | 301.6093 | 5 | 1.8256 | 104.5977 | -0.46916 | -26.8809 | 1399.8241 | -632.9124 | 0 | 0 | 0 | 1.6618 | 95.2119 | 1.9295 | 110.5516 | 0 | 0 | 0 | 8.66 | 0 | 0 | 0 | 0 | 8.66 | 0 | 19 | 12 | [23 empty] | 19 | 12
|  | 2021-12-19 05:00 | 12 | 0 | 353 | 348.1644 | -0.40806 | 2.9693 | 5:00 | 5:30 | 330 | 358.64 | 5:59 | 361.6093 | 6:02 | 361.6093 | 6 | 1.5638 | 89.5977 | -0.30262 | -17.3391 | 1399.8241 | -417.1843 | 0 | 0 | 0 | 1.849 | 105.9371 | 1.6982 | 97.299 | 0 | 0 | 0 | 8.31 | 0 | 0 | 0 | 0 | 8.31 | 0 | 19 | 12 | [23 empty] | 19 | 12
|  | 2021-12-19 06:00 | 12 | 0 | 353 | 348.1644 | -0.40806 | 2.9693 | 6:00 | 6:30 | 390 | 418.64 | 6:59 | 421.6093 | 7:02 | 421.6093 | 7 | 1.302 | 74.5977 | -0.1447 | -8.291 | 1399.8241 | -201.8547 | 0 | 0 | 0 | 2.0348 | 116.5851 | 1.4741 | 84.4598 | 0 | 0 | 0 | 8.13 | 0 | 0 | 0 | 0 | 8.13 | 0 | 19 | 12 | [23 empty] | 19 | 12
|  | 2021-12-19 07:00 | 12 | 5.2151 | 353 | 348.1644 | -0.40806 | 2.9693 | 7:00 | 7:30 | 450 | 478.64 | 7:59 | 481.6093 | 8:02 | 481.6093 | 8 | 1.0402 | 59.5977 | -0.0011415 | -0.065405 | 1399.8241 | -1.5979 | 0 | 5.3194 | 0 | 2.228 | 127.6577 | 1.2614 | 72.273 | 0 | 5.3194 | 5.3194 | 7.9 | 0 | 4.9631 | 0.071266 | 5.0343 | 8.041 | 46.2753 | 19 | 12 | [23 empty] | 19 | 12
|  | 2021-12-19 08:00 | 12 | 73.4401 | 353 | 348.1644 | -0.40806 | 2.9693 | 8:00 | 8:30 | 510 | 538.64 | 8:59 | 541.6093 | 9:02 | 541.6093 | 9 | 0.77838 | 44.5977 | 0.1217 | 6.9729 | 1399.8241 | 169.9388 | 0.43216 | 53.4864 | 19.9537 | 2.435 | 139.513 | 1.0672 | 61.1447 | 285.3687 | 38.7963 | 324.165 | 7.84 | 137.7188 | 36.1974 | 4.343 | 178.2592 | 12.8313 | 1603.7064 | 19 | 12 | [23 empty] | 19 | 12
|  | 2021-12-19 09:00 | 12 | 142.3531 | 353 | 348.1644 | -0.40806 | 2.9693 | 9:00 | 9:30 | 570 | 598.64 | 9:59 | 601.6093 | 10:02 | 601.6093 | 10 | 0.51658 | 29.5977 | 0.21677 | 12.4199 | 1399.8241 | 301.0656 | 0.47283 | 94.0061 | 48.347 | 2.6588 | 152.3405 | 0.90364 | 51.7746 | 308.4922 | 76.0045 | 384.4967 | 7.78 | 190.8816 | 70.9131 | 5.1513 | 266.946 | 15.2545 | 2375.1832 | 19 | 12 | [23 empty] | 19 | 12
|  | 2021-12-19 10:00 | 12 | 196.2102 | 353 | 348.1644 | -0.40806 | 2.9693 | 10:00 | 10:30 | 630 | 658.64 | 10:59 | 661.6093 | 11:02 | 661.6093 | 11 | 0.25478 | 14.5977 | 0.27703 | 15.8724 | 1399.8241 | 382.8463 | 0.5125 | 116.5721 | 79.6381 | 2.8987 | 166.0836 | 0.79024 | 45.2774 | 372.0609 | 94.453 | 466.5139 | 7.72 | 261.8097 | 88.1259 | 6.2501 | 356.1857 | 17.6932 | 3133.7638 | 19 | 12 | [23 empty] | 19 | 12
|  | 2021-12-19 11:00 | 12 | 204.7067 | 353 | 348.1644 | -0.40806 | 2.9693 | 11:00 | 11:30 | 690 | 718.64 | 11:59 | 721.6093 | 12:02 | 721.6093 | 12 | -0.0070218 | -0.40232 | 0.29703 | 17.0188 | 1399.8241 | 409.7078 | 0.49964 | 126.0175 | 78.6892 | 3.1349 | 179.6138 | 0.75018 | 42.9821 | 342.0641 | 104.5896 | 446.6537 | 7.67 | 250.2426 | 97.5834 | 5.984 | 353.8101 | 17.5767 | 3114.5445 | 19 | 12 | [23 empty] | 19 | 12
|  | 2021-12-19 12:00 | 12 | 176.6181 | 353 | 348.1644 | -0.40806 | 2.9693 | 12:00 | 12:30 | 750 | 778.64 | 12:59 | 781.6093 | 13:02 | 781.6093 | 13 | -0.26882 | -15.4023 | 0.27478 | 15.7436 | 1399.8241 | 379.8195 | 0.46501 | 118.9419 | 57.6762 | 3.3977 | 194.6722 | 0.79465 | 45.5303 | 280.1913 | 100.5928 | 380.784 | 7.61 | 196.2828 | 93.8543 | 5.1015 | 295.2387 | 15.8767 | 2619.4259 | 19 | 12 | [23 empty] | 19 | 12
|  | 2021-12-19 13:00 | 12 | 122.6354 | 353 | 348.1644 | -0.40806 | 2.9693 | 13:00 | 13:30 | 810 | 838.64 | 13:59 | 841.6093 | 14:02 | 841.6093 | 14 | -0.53062 | -30.4023 | 0.21249 | 12.1749 | 1399.8241 | 295.2182 | 0.41541 | 92.7457 | 29.8897 | 3.6368 | 208.3726 | 0.91134 | 52.2161 | 208.7531 | 78.6101 | 287.3632 | 7.55 | 127.8998 | 73.3442 | 3.8499 | 205.094 | 13.2926 | 1841.264 | 19 | 12 | [23 empty] | 19 | 12
|  | 2021-12-19 14:00 | 12 | 60.6427 | 353 | 348.1644 | -0.40806 | 2.9693 | 14:00 | 14:30 | 870 | 898.64 | 14:59 | 901.6093 | 15:02 | 901.6093 | 15 | -0.79242 | -45.4023 | 0.11575 | 6.632 | 1399.8241 | 161.6693 | 0.3751 | 49.944 | 10.6987 | 3.8597 | 221.1469 | 1.077 | 61.7049 | 192.2859 | 38.4351 | 230.721 | 7.49 | 91.146 | 35.8604 | 3.0911 | 130.0975 | 11.1327 | 1179.4358 | 19 | 12 | [23 empty] | 19 | 12
|  | 2021-12-19 15:00 | 12 | 3.5612 | 353 | 348.1644 | -0.40806 | 2.9693 | 15:00 | 15:30 | 930 | 958.64 | 15:59 | 961.6093 | 16:02 | 961.6093 | 16 | -1.0542 | -60.4023 | -0.0083768 | -0.47996 | 1399.8241 | -11.7259 | 0 | 3.6324 | 0 | 4.0658 | 232.9536 | 1.2724 | 72.9045 | 0 | 3.6324 | 3.6324 | 7.42 | 0 | 3.3891 | 0.048665 | 3.4378 | 7.5163 | 31.6733 | 19 | 12 | [23 empty] | 19 | 12
|  | 2021-12-19 16:00 | 12 | 0 | 353 | 348.1644 | -0.40806 | 2.9693 | 16:00 | 16:30 | 990 | 1018.64 | 16:59 | 1021.6093 | 17:02 | 1021.6093 | 17 | -1.316 | -75.4023 | -0.15286 | -8.7585 | 1399.8241 | -213.151 | 0 | 0 | 0 | 4.2585 | 243.9931 | 1.4859 | 85.1347 | 0 | 0 | 0 | 7.36 | 0 | 0 | 0 | 0 | 7.36 | 0 | 19 | 12 | [23 empty] | 19 | 12
|  | 2021-12-19 17:00 | 12 | 0 | 353 | 348.1644 | -0.40806 | 2.9693 | 17:00 | 17:30 | 1050 | 1078.64 | 17:59 | 1081.6093 | 18:02 | 1081.6093 | 18 | -1.5778 | -90.4023 | -0.31139 | -17.8412 | 1399.8241 | -428.8791 | 0 | 0 | 0 | 4.4442 | 254.6311 | 1.7104 | 98.001 | 0 | 0 | 0 | 7.1 | 0 | 0 | 0 | 0 | 7.1 | 0 | 19 | 12 | [23 empty] | 19 | 12
|  | 2021-12-19 18:00 | 12 | 0 | 353 | 348.1644 | -0.40806 | 2.9693 | 18:00 | 18:30 | 1110 | 1138.64 | 18:59 | 1141.6093 | 19:02 | 1141.6093 | 19 | -1.8396 | -105.4023 | -0.47823 | -27.4005 | 1399.8241 | -644.2087 | 0 | 0 | 0 | 4.6317 | 265.378 | 1.942 | 111.271 | 0 | 0 | 0 | 6.83 | 0 | 0 | 0 | 0 | 6.83 | 0 | 19 | 12 | [23 empty] | 19 | 12
|  | 2021-12-19 19:00 | 12 | 0 | 353 | 348.1644 | -0.40806 | 2.9693 | 19:00 | 19:30 | 1170 | 1198.64 | 19:59 | 1201.6093 | 20:02 | 1201.6093 | 20 | -2.1014 | -120.4023 | -0.64759 | -37.1041 | 1399.8241 | -844.4654 | 0 | 0 | 0 | 4.8337 | 276.9534 | 2.1782 | 124.8004 | 0 | 0 | 0 | 6.57 | 0 | 0 | 0 | 0 | 6.57 | 0 | 19 | 12 | [23 empty] | 19 | 12
|  | 2021-12-19 20:00 | 12 | 0 | 353 | 348.1644 | -0.40806 | 2.9693 | 20:00 | 20:30 | 1230 | 1258.64 | 20:59 | 1261.6093 | 21:02 | 1261.6093 | 21 | -2.3632 | -135.4023 | -0.81221 | -46.536 | 1399.8241 | -1016.0022 | 0 | 0 | 0 | 5.0696 | 290.4671 | 2.4171 | 138.4896 | 0 | 0 | 0 | 6.31 | 0 | 0 | 0 | 0 | 6.31 | 0 | 19 | 12 | [23 empty] | 19 | 12
|  | 2021-12-19 21:00 | 12 | 0 | 353 | 348.1644 | -0.40806 | 2.9693 | 21:00 | 21:30 | 1290 | 1318.64 | 21:59 | 1321.6093 | 22:02 | 1321.6093 | 22 | -2.625 | -150.4023 | -0.9605 | -55.0329 | 1399.8241 | -1147.1289 | 0 | 0 | 0 | 5.3707 | 307.7168 | 2.6573 | 152.2506 | 0 | 0 | 0 | 5.96 | 0 | 0 | 0 | 0 | 5.96 | 0 | 19 | 12 | [23 empty] | 19 | 12
|  | 2021-12-19 22:00 | 12 | 0 | 353 | 348.1644 | -0.40806 | 2.9693 | 22:00 | 22:30 | 1350 | 1378.64 | 22:59 | 1381.6093 | 23:02 | 1381.6093 | 23 | -2.8868 | -165.4023 | -1.0715 | -61.3904 | 1399.8241 | -1228.9097 | 0 | 0 | 0 | 5.779 | 331.1107 | 2.8957 | 165.9091 | 0 | 0 | 0 | 5.4 | 0 | 0 | 0 | 0 | 5.4 | 0 | 19 | 12 | [23 empty] | 19 | 12
|  | 2021-12-19 23:00 | 12 | 0 | 353 | 348.1644 | -0.40806 | 2.9693 | 23:00 | 23:30 | 1410 | 1438.64 | 23:59 | 1441.6093 | 24:02 | 1441.6093 | 0 | -3.1486 | -180.4023 | -1.1131 | -63.7784 | 1399.8241 | -1255.7712 | 0 | 0 | 0 | 0.014587 | 0.8358 | 3.0753 | 176.2012 | 0 | 0 | 0 | 5.47 | 0 | 0 | 0 | 0 | 5.47 | 0 | 19 | 12 | [23 empty] | 19 | 12
|  | 2021-12-20 | 12 | 0 | 353 | 348.1644 | -0.40806 | 2.9693 | 0:00 | 0:30 | 30 | 58.64 | 0:59 | 61.6093 | 1:02 | 61.6093 | 1 | 2.8728 | 164.5977 | -1.067 | -61.1328 | 1399.8241 | -1225.8829 | 0 | 0 | 0 | 0.52934 | 30.3289 | 2.8831 | 165.1876 | 0 | 0 | 0 | 5.36 | 0 | 0 | 0 | 0 | 5.36 | 0 | 20 | 12 | [23 empty] | 20 | 12
|  | 2021-12-20 01:00 | 12 | 0 | 354 | 349.1507 | -0.40843 | 2.4894 | 1:00 | 1:30 | 90 | 118.64 | 1:59 | 121.1294 | 2:01 | 121.1294 | 2 | 2.6131 | 149.7176 | -0.95464 | -54.697 | 1400.1929 | -1142.7072 | 0 | 0 | 0 | 0.92863 | 53.2067 | 2.6463 | 151.6219 | 0 | 0 | 0 | 5.22 | 0 | 0 | 0 | 0 | 5.22 | 0 | 20 | 12 | [23 empty] | 20 | 12
|  | 2021-12-20 02:00 | 12 | 0 | 354 | 349.1507 | -0.40843 | 2.4894 | 2:00 | 2:30 | 150 | 178.64 | 2:59 | 181.1294 | 3:01 | 181.1294 | 3 | 2.3513 | 134.7176 | -0.80521 | -46.135 | 1400.1929 | -1009.5038 | 0 | 0 | 0 | 1.2258 | 70.2343 | 2.4062 | 137.8639 | 0 | 0 | 0 | 5.08 | 0 | 0 | 0 | 0 | 5.08 | 0 | 20 | 12 | [23 empty] | 20 | 12
|  | 2021-12-20 03:00 | 12 | 0 | 354 | 349.1507 | -0.40843 | 2.4894 | 3:00 | 3:30 | 210 | 238.64 | 3:59 | 241.1294 | 4:01 | 241.1294 | 4 | 2.0895 | 119.7176 | -0.64016 | -36.6783 | 1400.1929 | -836.3653 | 0 | 0 | 0 | 1.4595 | 83.6251 | 2.1674 | 124.1818 | 0 | 0 | 0 | 5.02 | 0 | 0 | 0 | 0 | 5.02 | 0 | 20 | 12 | [23 empty] | 20 | 12
|  | 2021-12-20 04:00 | 12 | 0 | 354 | 349.1507 | -0.40843 | 2.4894 | 4:00 | 4:30 | 270 | 298.64 | 4:59 | 301.1294 | 5:01 | 301.1294 | 5 | 1.8277 | 104.7176 | -0.47077 | -26.9732 | 1400.1929 | -635.0907 | 0 | 0 | 0 | 1.6605 | 95.1406 | 1.9314 | 110.6635 | 0 | 0 | 0 | 4.97 | 0 | 0 | 0 | 0 | 4.97 | 0 | 20 | 12 | [23 empty] | 20 | 12
|  | 2021-12-20 05:00 | 12 | 0 | 354 | 349.1507 | -0.40843 | 2.4894 | 5:00 | 5:30 | 330 | 358.64 | 5:59 | 361.1294 | 6:01 | 361.1294 | 6 | 1.5659 | 89.7176 | -0.3042 | -17.4292 | 1400.1929 | -419.3966 | 0 | 0 | 0 | 1.8477 | 105.8673 | 1.7001 | 97.4101 | 0 | 0 | 0 | 4.91 | 0 | 0 | 0 | 0 | 4.91 | 0 | 20 | 12 | [23 empty] | 20 | 12
|  | 2021-12-20 06:00 | 12 | 0 | 354 | 349.1507 | -0.40843 | 2.4894 | 6:00 | 6:30 | 390 | 418.64 | 6:59 | 421.1294 | 7:01 | 421.1294 | 7 | 1.3041 | 74.7176 | -0.1462 | -8.3767 | 1400.1929 | -203.9822 | 0 | 0 | 0 | 2.0335 | 116.5122 | 1.476 | 84.5689 | 0 | 0 | 0 | 4.88 | 0 | 0 | 0 | 0 | 4.88 | 0 | 20 | 12 | [23 empty] | 20 | 12
|  | 2021-12-20 07:00 | 12 | 5.143 | 354 | 349.1507 | -0.40843 | 2.4894 | 7:00 | 7:30 | 450 | 478.64 | 7:59 | 481.1294 | 8:01 | 481.1294 | 8 | 1.0423 | 59.7176 | -0.0025194 | -0.14435 | 1400.1929 | -3.5276 | 0 | 5.2459 | 0 | 2.2267 | 127.5781 | 1.2632 | 72.3778 | 0 | 5.2459 | 5.2459 | 4.86 | 0 | 4.8945 | 0.070281 | 4.9647 | 4.999 | 46.2517 | 20 | 12 | [23 empty] | 20 | 12
|  | 2021-12-20 08:00 | 12 | 32.5053 | 354 | 349.1507 | -0.40843 | 2.4894 | 8:00 | 8:30 | 510 | 538.64 | 8:59 | 541.1294 | 9:01 | 541.1294 | 9 | 0.78047 | 44.7176 | 0.12049 | 6.9038 | 1400.1929 | 168.3064 | 0.19313 | 31.5922 | 0.91307 | 2.4334 | 139.4241 | 1.0689 | 61.2416 | 11.2413 | 31.1541 | 42.3954 | 4.95 | 5.4084 | 29.0671 | 0.56799 | 35.0435 | 5.9312 | 325.1339 | 20 | 12 | [23 empty] | 20 | 12
|  | 2021-12-20 09:00 | 12 | 25.8685 | 354 | 349.1507 | -0.40843 | 2.4894 | 9:00 | 9:30 | 570 | 598.64 | 9:59 | 601.1294 | 10:01 | 601.1294 | 10 | 0.51867 | 29.7176 | 0.21579 | 12.3639 | 1400.1929 | 299.8098 | 0.086283 | 25.8301 | 0.038401 | 2.6571 | 152.2411 | 0.90507 | 51.8568 | 0.59714 | 25.7406 | 26.3378 | 6.86 | 0.36881 | 24.0163 | 0.35286 | 24.738 | 7.5527 | 227.8829 | 20 | 12 | [23 empty] | 20 | 12
|  | 2021-12-20 10:00 | 12 | 26.1956 | 354 | 349.1507 | -0.40843 | 2.4894 | 10:00 | 10:30 | 630 | 658.64 | 10:59 | 661.1294 | 11:01 | 661.1294 | 11 | 0.25687 | 14.7176 | 0.27634 | 15.833 | 1400.1929 | 382.0208 | 0.068571 | 26.2722 | 0 | 2.8968 | 165.9745 | 0.79123 | 45.3341 | 0 | 26.2131 | 26.2131 | 8.03 | 0 | 24.4572 | 0.35119 | 24.8084 | 8.7246 | 227.3447 | 20 | 12 | [23 empty] | 20 | 12
|  | 2021-12-20 11:00 | 12 | 34.2813 | 354 | 349.1507 | -0.40843 | 2.4894 | 11:00 | 11:30 | 690 | 718.64 | 11:59 | 721.1294 | 12:01 | 721.1294 | 12 | -0.004928 | -0.28235 | 0.29668 | 16.9983 | 1400.1929 | 409.3368 | 0.083748 | 34.252 | 0.029254 | 3.1369 | 179.729 | 0.75053 | 43.0022 | 0.40776 | 34.1621 | 34.5699 | 9.01 | 0.2982 | 31.8737 | 0.46315 | 32.635 | 9.9238 | 297.4718 | 20 | 12 | [23 empty] | 20 | 12
|  | 2021-12-20 12:00 | 12 | 94.9345 | 354 | 349.1507 | -0.40843 | 2.4894 | 12:00 | 12:30 | 750 | 778.64 | 12:59 | 781.1294 | 13:01 | 781.1294 | 13 | -0.26673 | -15.2824 | 0.27476 | 15.7427 | 1400.1929 | 379.8963 | 0.2499 | 90.926 | 4.0085 | 3.3956 | 194.5558 | 0.79433 | 45.5115 | 17.6943 | 90.1337 | 107.8281 | 9.28 | 12.3996 | 84.0959 | 1.4446 | 97.9401 | 12.0223 | 884.3493 | 20 | 12 | [23 empty] | 20 | 12
|  | 2021-12-20 13:00 | 12 | 77.3382 | 354 | 349.1507 | -0.40843 | 2.4894 | 13:00 | 13:30 | 810 | 838.64 | 13:59 | 841.1294 | 14:01 | 841.1294 | 14 | -0.52853 | -30.2824 | 0.21279 | 12.1921 | 1400.1929 | 295.7056 | 0.26154 | 73.8485 | 3.4897 | 3.6348 | 208.2593 | 0.91048 | 52.1665 | 21.7717 | 72.7402 | 94.512 | 9.33 | 13.3541 | 67.8676 | 1.2662 | 82.4879 | 11.6397 | 746.1115 | 20 | 12 | [23 empty] | 20 | 12
|  | 2021-12-20 14:00 | 12 | 36.4823 | 354 | 349.1507 | -0.40843 | 2.4894 | 14:00 | 14:30 | 870 | 898.64 | 14:59 | 901.1294 | 15:01 | 901.1294 | 15 | -0.79033 | -45.2824 | 0.11632 | 6.6646 | 1400.1929 | 162.5022 | 0.2245 | 35.1725 | 1.3098 | 3.8579 | 221.0389 | 1.0757 | 61.6347 | 16.5986 | 34.5559 | 51.1545 | 9.41 | 7.8859 | 32.2411 | 0.68534 | 40.8123 | 10.5527 | 370.9614 | 20 | 12 | [23 empty] | 20 | 12
|  | 2021-12-20 15:00 | 12 | 2.9133 | 354 | 349.1507 | -0.40843 | 2.4894 | 15:00 | 15:30 | 930 | 958.64 | 15:59 | 961.1294 | 16:01 | 961.1294 | 16 | -1.0521 | -60.2824 | -0.0075964 | -0.43524 | 1400.1929 | -10.6364 | 0 | 2.9716 | 0 | 4.064 | 232.8508 | 1.271 | 72.8209 | 0 | 2.9716 | 2.9716 | 8.83 | 0 | 2.7725 | 0.039811 | 2.8123 | 8.9087 | 25.7511 | 20 | 12 | [23 empty] | 20 | 12
|  | 2021-12-20 16:00 | 12 | 0 | 354 | 349.1507 | -0.40843 | 2.4894 | 16:00 | 16:30 | 990 | 1018.64 | 16:59 | 1021.1294 | 17:01 | 1021.1294 | 17 | -1.3139 | -75.2824 | -0.15193 | -8.7048 | 1400.1929 | -211.9109 | 0 | 0 | 0 | 4.2567 | 243.8935 | 1.4843 | 85.0424 | 0 | 0 | 0 | 8.11 | 0 | 0 | 0 | 0 | 8.11 | 0 | 20 | 12 | [23 empty] | 20 | 12
|  | 2021-12-20 17:00 | 12 | 0 | 354 | 349.1507 | -0.40843 | 2.4894 | 17:00 | 17:30 | 1050 | 1078.64 | 17:59 | 1081.1294 | 18:01 | 1081.1294 | 18 | -1.5757 | -90.2824 | -0.31035 | -17.7816 | 1400.1929 | -427.605 | 0 | 0 | 0 | 4.4424 | 254.5314 | 1.7087 | 97.9027 | 0 | 0 | 0 | 7.64 | 0 | 0 | 0 | 0 | 7.64 | 0 | 20 | 12 | [23 empty] | 20 | 12
|  | 2021-12-20 18:00 | 12 | 0 | 354 | 349.1507 | -0.40843 | 2.4894 | 18:00 | 18:30 | 1110 | 1138.64 | 18:59 | 1141.1294 | 19:01 | 1141.1294 | 19 | -1.8375 | -105.2824 | -0.47714 | -27.3378 | 1400.1929 | -643.0194 | 0 | 0 | 0 | 4.6299 | 265.2733 | 1.9403 | 111.1684 | 0 | 0 | 0 | 7.17 | 0 | 0 | 0 | 0 | 7.17 | 0 | 20 | 12 | [23 empty] | 20 | 12
|  | 2021-12-20 19:00 | 12 | 0 | 354 | 349.1507 | -0.40843 | 2.4894 | 19:00 | 19:30 | 1170 | 1198.64 | 19:59 | 1201.1294 | 20:01 | 1201.1294 | 20 | -2.0993 | -120.2824 | -0.6465 | -37.0419 | 1400.1929 | -843.474 | 0 | 0 | 0 | 4.8317 | 276.8365 | 2.1763 | 124.6944 | 0 | 0 | 0 | 6.71 | 0 | 0 | 0 | 0 | 6.71 | 0 | 20 | 12 | [23 empty] | 20 | 12
|  | 2021-12-20 20:00 | 12 | 0 | 354 | 349.1507 | -0.40843 | 2.4894 | 20:00 | 20:30 | 1230 | 1258.64 | 20:59 | 1261.1294 | 21:01 | 1261.1294 | 21 | -2.3611 | -135.2824 | -0.81121 | -46.4788 | 1400.1929 | -1015.3081 | 0 | 0 | 0 | 5.0672 | 290.3271 | 2.4152 | 138.3811 | 0 | 0 | 0 | 6.24 | 0 | 0 | 0 | 0 | 6.24 | 0 | 20 | 12 | [23 empty] | 20 | 12
|  | 2021-12-20 21:00 | 12 | 0 | 354 | 349.1507 | -0.40843 | 2.4894 | 21:00 | 21:30 | 1290 | 1318.64 | 21:59 | 1321.1294 | 22:01 | 1321.1294 | 22 | -2.6229 | -150.2824 | -0.95973 | -54.9886 | 1400.1929 | -1146.8115 | 0 | 0 | 0 | 5.3675 | 307.5372 | 2.6553 | 152.1398 | 0 | 0 | 0 | 5.77 | 0 | 0 | 0 | 0 | 5.77 | 0 | 20 | 12 | [23 empty] | 20 | 12
|  | 2021-12-20 22:00 | 12 | 0 | 354 | 349.1507 | -0.40843 | 2.4894 | 22:00 | 22:30 | 1350 | 1378.64 | 22:59 | 1381.1294 | 23:01 | 1381.1294 | 23 | -2.8847 | -165.2824 | -1.0712 | -61.3724 | 1400.1929 | -1229.0224 | 0 | 0 | 0 | 5.7749 | 330.8797 | 2.8937 | 165.7971 | 0 | 0 | 0 | 5.31 | 0 | 0 | 0 | 0 | 5.31 | 0 | 20 | 12 | [23 empty] | 20 | 12
|  | 2021-12-20 23:00 | 12 | 0 | 354 | 349.1507 | -0.40843 | 2.4894 | 23:00 | 23:30 | 1410 | 1438.64 | 23:59 | 1441.1294 | 24:01 | 1441.1294 | 0 | -3.1465 | -180.2824 | -1.1135 | -63.8003 | 1400.1929 | -1256.3384 | 0 | 0 | 0 | 0.010244 | 0.58693 | 3.0751 | 176.1897 | 0 | 0 | 0 | 4.8 | 0 | 0 | 0 | 0 | 4.8 | 0 | 20 | 12 | [23 empty] | 20 | 12
|  | 2021-12-21 | 12 | 0 | 354 | 349.1507 | -0.40843 | 2.4894 | 0:00 | 0:30 | 30 | 58.64 | 0:59 | 61.1294 | 1:01 | 61.1294 | 1 | 2.8749 | 164.7176 | -1.068 | -61.1915 | 1400.1929 | -1226.8979 | 0 | 0 | 0 | 0.52589 | 30.131 | 2.8849 | 165.2909 | 0 | 0 | 0 | 3.95 | 0 | 0 | 0 | 0 | 3.95 | 0 | 21 | 12 | [23 empty] | 21 | 12
|  | 2021-12-21 01:00 | 12 | 0 | 355 | 350.137 | -0.40866 | 2.0081 | 1:00 | 1:30 | 90 | 118.64 | 1:59 | 120.6481 | 2:01 | 120.6481 | 2 | 2.6152 | 149.838 | -0.95592 | -54.7702 | 1400.5487 | -1144.0311 | 0 | 0 | 0 | 0.9261 | 53.0618 | 2.6482 | 151.7318 | 0 | 0 | 0 | 2.78 | 0 | 0 | 0 | 0 | 2.78 | 0 | 21 | 12 | [23 empty] | 21 | 12
|  | 2021-12-21 02:00 | 12 | 0 | 355 | 350.137 | -0.40866 | 2.0081 | 2:00 | 2:30 | 150 | 178.64 | 2:59 | 180.6481 | 3:01 | 180.6481 | 3 | 2.3534 | 134.838 | -0.80666 | -46.2182 | 1400.5487 | -1011.1683 | 0 | 0 | 0 | 1.224 | 70.1277 | 2.4081 | 137.975 | 0 | 0 | 0 | 1.87 | 0 | 0 | 0 | 0 | 1.87 | 0 | 21 | 12 | [23 empty] | 21 | 12
|  | 2021-12-21 03:00 | 12 | 0 | 355 | 350.137 | -0.40866 | 2.0081 | 3:00 | 3:30 | 210 | 238.64 | 3:59 | 240.6481 | 4:01 | 240.6481 | 4 | 2.0916 | 119.838 | -0.64167 | -36.7652 | 1400.5487 | -838.2795 | 0 | 0 | 0 | 1.458 | 83.5384 | 2.1693 | 124.2929 | 0 | 0 | 0 | 1.27 | 0 | 0 | 0 | 0 | 1.27 | 0 | 21 | 12 | [23 empty] | 21 | 12
|  | 2021-12-21 04:00 | 12 | 0 | 355 | 350.137 | -0.40866 | 2.0081 | 4:00 | 4:30 | 270 | 298.64 | 4:59 | 300.6481 | 5:01 | 300.6481 | 5 | 1.8298 | 104.838 | -0.47229 | -27.0602 | 1400.5487 | -637.1469 | 0 | 0 | 0 | 1.6592 | 95.0629 | 1.9334 | 110.7741 | 0 | 0 | 0 | 0.67 | 0 | 0 | 0 | 0 | 0.67 | 0 | 21 | 12 | [23 empty] | 21 | 12
|  | 2021-12-21 05:00 | 12 | 0 | 355 | 350.137 | -0.40866 | 2.0081 | 5:00 | 5:30 | 330 | 358.64 | 5:59 | 360.6481 | 6:01 | 360.6481 | 6 | 1.568 | 89.838 | -0.30568 | -17.5139 | 1400.5487 | -421.4772 | 0 | 0 | 0 | 1.8464 | 105.7917 | 1.702 | 97.5191 | 0 | 0 | 0 | 0.08 | 0 | 0 | 0 | 0 | 0.08 | 0 | 21 | 12 | [23 empty] | 21 | 12
|  | 2021-12-21 06:00 | 12 | 0 | 355 | 350.137 | -0.40866 | 2.0081 | 6:00 | 6:30 | 390 | 418.64 | 6:59 | 420.6481 | 7:01 | 420.6481 | 7 | 1.3062 | 74.838 | -0.1476 | -8.4567 | 1400.5487 | -205.9681 | 0 | 0 | 0 | 2.0322 | 116.4341 | 1.4779 | 84.6751 | 0 | 0 | 0 | -0.37 | 0 | 0 | 0 | 0 | -0.37 | 0 | 21 | 12 | [23 empty] | 21 | 12
|  | 2021-12-21 07:00 | 12 | 5.061 | 355 | 350.137 | -0.40866 | 2.0081 | 7:00 | 7:30 | 450 | 478.64 | 7:59 | 480.6481 | 8:01 | 480.6481 | 8 | 1.0444 | 59.838 | -0.0037886 | -0.21707 | 1400.5487 | -5.3062 | 0 | 5.1622 | 0 | 2.2252 | 127.494 | 1.265 | 72.479 | 0 | 5.1622 | 5.1622 | -0.82 | 0 | 4.8164 | 0.069161 | 4.8856 | -0.6832 | 46.6469 | 21 | 12 | [23 empty] | 21 | 12
|  | 2021-12-21 08:00 | 12 | 76.0883 | 355 | 350.137 | -0.40866 | 2.0081 | 8:00 | 8:30 | 510 | 538.64 | 8:59 | 540.6481 | 9:01 | 540.6481 | 9 | 0.78257 | 44.838 | 0.1194 | 6.8413 | 1400.5487 | 166.8339 | 0.45607 | 52.3761 | 23.7122 | 2.4318 | 139.3314 | 1.0705 | 61.3337 | 336.8002 | 35.9685 | 372.7687 | -0.96 | 161.5654 | 33.5591 | 4.9942 | 200.1187 | 4.6433 | 1867.2176 | 21 | 12 | [23 empty] | 21 | 12
|  | 2021-12-21 09:00 | 12 | 160.5098 | 355 | 350.137 | -0.40866 | 2.0081 | 9:00 | 9:30 | 570 | 598.64 | 9:59 | 600.6481 | 10:01 | 600.6481 | 10 | 0.52077 | 29.838 | 0.21494 | 12.3151 | 1400.5487 | 298.721 | 0.53732 | 88.7089 | 71.8009 | 2.6553 | 152.1388 | 0.9064 | 51.933 | 445.8062 | 65.4244 | 511.2307 | -0.99 | 274.8764 | 61.0418 | 6.8492 | 342.7674 | 8.6075 | 3142.7707 | 21 | 12 | [23 empty] | 21 | 12
|  | 2021-12-21 10:00 | 12 | 137.5374 | 355 | 350.137 | -0.40866 | 2.0081 | 10:00 | 10:30 | 630 | 658.64 | 10:59 | 660.6481 | 11:01 | 660.6481 | 11 | 0.25897 | 14.838 | 0.27578 | 15.8011 | 1400.5487 | 381.3672 | 0.36064 | 116.5941 | 20.9433 | 2.8949 | 165.8638 | 0.7921 | 45.3838 | 117.2478 | 105.611 | 222.8588 | -0.79 | 82.3496 | 98.5364 | 2.9857 | 183.8717 | 4.3584 | 1717.7622 | 21 | 12 | [23 empty] | 21 | 12
|  | 2021-12-21 11:00 | 12 | 106.9505 | 355 | 350.137 | -0.40866 | 2.0081 | 11:00 | 11:30 | 690 | 718.64 | 11:59 | 720.6481 | 12:01 | 720.6481 | 12 | -0.002828 | -0.16203 | 0.29645 | 16.9854 | 1400.5487 | 409.1404 | 0.2614 | 102.1282 | 4.8223 | 3.1389 | 179.8445 | 0.75075 | 43.0147 | 19.5132 | 101.2501 | 120.7633 | -0.55 | 14.2676 | 94.4677 | 1.6179 | 110.3532 | 2.5399 | 1039.1268 | 21 | 12 | [23 empty] | 21 | 12
|  | 2021-12-21 12:00 | 12 | 86.587 | 355 | 350.137 | -0.40866 | 2.0081 | 12:00 | 12:30 | 750 | 778.64 | 12:59 | 780.6481 | 13:01 | 780.6481 | 13 | -0.26463 | -15.162 | 0.27488 | 15.7492 | 1400.5487 | 380.1479 | 0.22777 | 83.4079 | 3.1791 | 3.3936 | 194.4405 | 0.79387 | 45.4855 | 14.1434 | 82.7481 | 96.8915 | -0.31 | 9.9158 | 77.205 | 1.2981 | 88.4189 | 2.1657 | 833.9349 | 21 | 12 | [23 empty] | 21 | 12
|  | 2021-12-21 13:00 | 12 | 63.1174 | 355 | 350.137 | -0.40866 | 2.0081 | 13:00 | 13:30 | 810 | 838.64 | 13:59 | 840.6481 | 14:01 | 840.6481 | 14 | -0.52643 | -30.162 | 0.21322 | 12.2165 | 1400.5487 | 296.3653 | 0.21297 | 61.0326 | 2.0848 | 3.6329 | 208.1483 | 0.9095 | 52.1107 | 12.4864 | 60.4752 | 72.9616 | -0.49 | 7.6684 | 56.4241 | 0.9775 | 65.07 | 1.332 | 615.9301 | 21 | 12 | [23 empty] | 21 | 12
|  | 2021-12-21 14:00 | 12 | 36.6639 | 355 | 350.137 | -0.40866 | 2.0081 | 14:00 | 14:30 | 870 | 898.64 | 14:59 | 900.6481 | 15:01 | 900.6481 | 15 | -0.78823 | -45.162 | 0.11701 | 6.7041 | 1400.5487 | 163.5025 | 0.22424 | 35.35 | 1.3139 | 3.856 | 220.9342 | 1.0744 | 61.5593 | 16.5383 | 34.7332 | 51.2715 | -0.8 | 7.8763 | 32.4065 | 0.68691 | 40.9698 | 0.34715 | 389.4518 | 21 | 12 | [23 empty] | 21 | 12
|  | 2021-12-21 15:00 | 12 | 3.0755 | 355 | 350.137 | -0.40866 | 2.0081 | 15:00 | 15:30 | 930 | 958.64 | 15:59 | 960.6481 | 16:01 | 960.6481 | 16 | -1.05 | -60.162 | -0.0067019 | -0.38399 | 1400.5487 | -9.3863 | 0 | 3.137 | 0 | 4.0623 | 232.7521 | 1.2694 | 72.7332 | 0 | 3.137 | 3.137 | -1.09 | 0 | 2.9269 | 0.042028 | 2.9689 | -1.0069 | 28.3859 | 21 | 12 | [23 empty] | 21 | 12
|  | 2021-12-21 16:00 | 12 | 0 | 355 | 350.137 | -0.40866 | 2.0081 | 16:00 | 16:30 | 990 | 1018.64 | 16:59 | 1020.6481 | 17:01 | 1020.6481 | 17 | -1.3118 | -75.162 | -0.15088 | -8.645 | 1400.5487 | -210.5189 | 0 | 0 | 0 | 4.2551 | 243.7987 | 1.4826 | 84.9468 | 0 | 0 | 0 | -1.44 | 0 | 0 | 0 | 0 | -1.44 | 0 | 21 | 12 | [23 empty] | 21 | 12
|  | 2021-12-21 17:00 | 12 | 0 | 355 | 350.137 | -0.40866 | 2.0081 | 17:00 | 17:30 | 1050 | 1078.64 | 17:59 | 1080.6481 | 18:01 | 1080.6481 | 18 | -1.5736 | -90.162 | -0.3092 | -17.7161 | 1400.5487 | -426.1886 | 0 | 0 | 0 | 4.4408 | 254.4371 | 1.707 | 97.8018 | 0 | 0 | 0 | -1.44 | 0 | 0 | 0 | 0 | -1.44 | 0 | 21 | 12 | [23 empty] | 21 | 12
|  | 2021-12-21 18:00 | 12 | 0 | 355 | 350.137 | -0.40866 | 2.0081 | 18:00 | 18:30 | 1110 | 1138.64 | 18:59 | 1140.6481 | 19:01 | 1140.6481 | 19 | -1.8354 | -105.162 | -0.47594 | -27.2695 | 1400.5487 | -641.6977 | 0 | 0 | 0 | 4.6282 | 265.1746 | 1.9384 | 111.0638 | 0 | 0 | 0 | -1.43 | 0 | 0 | 0 | 0 | -1.43 | 0 | 21 | 12 | [23 empty] | 21 | 12
|  | 2021-12-21 19:00 | 12 | 0 | 355 | 350.137 | -0.40866 | 2.0081 | 19:00 | 19:30 | 1170 | 1198.64 | 19:59 | 1200.6481 | 20:01 | 1200.6481 | 20 | -2.0972 | -120.162 | -0.64531 | -36.9738 | 1400.5487 | -842.3596 | 0 | 0 | 0 | 4.8298 | 276.7264 | 2.1745 | 124.5871 | 0 | 0 | 0 | -1.43 | 0 | 0 | 0 | 0 | -1.43 | 0 | 21 | 12 | [23 empty] | 21 | 12
|  | 2021-12-21 20:00 | 12 | 0 | 355 | 350.137 | -0.40866 | 2.0081 | 20:00 | 20:30 | 1230 | 1258.64 | 20:59 | 1260.6481 | 21:01 | 1260.6481 | 21 | -2.359 | -135.162 | -0.8101 | -46.4155 | 1400.5487 | -1014.4997 | 0 | 0 | 0 | 5.0648 | 290.1944 | 2.4133 | 138.2717 | 0 | 0 | 0 | -1.43 | 0 | 0 | 0 | 0 | -1.43 | 0 | 21 | 12 | [23 empty] | 21 | 12
|  | 2021-12-21 21:00 | 12 | 0 | 355 | 350.137 | -0.40866 | 2.0081 | 21:00 | 21:30 | 1290 | 1318.64 | 21:59 | 1320.6481 | 22:01 | 1320.6481 | 22 | -2.6208 | -150.162 | -0.95884 | -54.9376 | 1400.5487 | -1146.3868 | 0 | 0 | 0 | 5.3645 | 307.3652 | 2.6534 | 152.029 | 0 | 0 | 0 | -1.43 | 0 | 0 | 0 | 0 | -1.43 | 0 | 21 | 12 | [23 empty] | 21 | 12
|  | 2021-12-21 22:00 | 12 | 0 | 355 | 350.137 | -0.40866 | 2.0081 | 22:00 | 22:30 | 1350 | 1378.64 | 22:59 | 1380.6481 | 23:01 | 1380.6481 | 23 | -2.8826 | -165.162 | -1.0707 | -61.3466 | 1400.5487 | -1229.0331 | 0 | 0 | 0 | 5.771 | 330.654 | 2.8918 | 165.6865 | 0 | 0 | 0 | -1.42 | 0 | 0 | 0 | 0 | -1.42 | 0 | 21 | 12 | [23 empty] | 21 | 12
|  | 2021-12-21 23:00 | 12 | 0 | 355 | 350.137 | -0.40866 | 2.0081 | 23:00 | 23:30 | 1410 | 1438.64 | 23:59 | 1440.6481 | 24:01 | 1440.6481 | 0 | -3.1444 | -180.162 | -1.1138 | -63.8141 | 1400.5487 | -1256.8062 | 0 | 0 | 0 | 0.0058809 | 0.33695 | 3.075 | 176.1826 | 0 | 0 | 0 | -1.42 | 0 | 0 | 0 | 0 | -1.42 | 0 | 21 | 12 | [23 empty] | 21 | 12
|  | 2021-12-22 | 12 | 0 | 355 | 350.137 | -0.40866 | 2.0081 | 0:00 | 0:30 | 30 | 58.64 | 0:59 | 60.6481 | 1:01 | 60.6481 | 1 | 2.877 | 164.838 | -1.0689 | -61.2428 | 1400.5487 | -1227.8137 | 0 | 0 | 0 | 0.52231 | 29.9261 | 2.8867 | 165.3961 | 0 | 0 | 0 | -0.99 | 0 | 0 | 0 | 0 | -0.99 | 0 | 22 | 12 | [23 empty] | 22 | 12
|  | 2021-12-22 01:00 | 12 | 0 | 356 | 351.1233 | -0.40875 | 1.5259 | 1:00 | 1:30 | 90 | 118.64 | 1:59 | 120.1659 | 2:00 | 120.1659 | 2 | 2.6173 | 149.9585 | -0.95709 | -54.837 | 1400.8914 | -1145.2523 | 0 | 0 | 0 | 0.92343 | 52.9085 | 2.6501 | 151.8422 | 0 | 0 | 0 | -0.7 | 0 | 0 | 0 | 0 | -0.7 | 0 | 22 | 12 | [23 empty] | 22 | 12
|  | 2021-12-22 02:00 | 12 | 0 | 356 | 351.1233 | -0.40875 | 1.5259 | 2:00 | 2:30 | 150 | 178.64 | 2:59 | 180.1659 | 3:00 | 180.1659 | 3 | 2.3555 | 134.9585 | -0.80801 | -46.2956 | 1400.8914 | -1012.7249 | 0 | 0 | 0 | 1.222 | 70.0132 | 2.41 | 138.0857 | 0 | 0 | 0 | 0.08 | 0 | 0 | 0 | 0 | 0.08 | 0 | 22 | 12 | [23 empty] | 22 | 12
|  | 2021-12-22 03:00 | 12 | 0 | 356 | 351.1233 | -0.40875 | 1.5259 | 3:00 | 3:30 | 210 | 238.64 | 3:59 | 240.1659 | 4:00 | 240.1659 | 4 | 2.0937 | 119.9585 | -0.64309 | -36.8466 | 1400.8914 | -840.0787 | 0 | 0 | 0 | 1.4564 | 83.4447 | 2.1712 | 124.4031 | 0 | 0 | 0 | 0.4 | 0 | 0 | 0 | 0 | 0.4 | 0 | 22 | 12 | [23 empty] | 22 | 12
|  | 2021-12-22 04:00 | 12 | 0 | 356 | 351.1233 | -0.40875 | 1.5259 | 4:00 | 4:30 | 270 | 298.64 | 4:59 | 300.1659 | 5:00 | 300.1659 | 5 | 1.8319 | 104.9585 | -0.47371 | -27.1418 | 1400.8914 | -639.0793 | 0 | 0 | 0 | 1.6577 | 94.9788 | 1.9353 | 110.883 | 0 | 0 | 0 | 0.72 | 0 | 0 | 0 | 0 | 0.72 | 0 | 22 | 12 | [23 empty] | 22 | 12
|  | 2021-12-22 05:00 | 12 | 0 | 356 | 351.1233 | -0.40875 | 1.5259 | 5:00 | 5:30 | 330 | 358.64 | 5:59 | 360.1659 | 6:00 | 360.1659 | 6 | 1.5701 | 89.9585 | -0.30706 | -17.593 | 1400.8914 | -423.4245 | 0 | 0 | 0 | 1.845 | 105.7104 | 1.7039 | 97.6259 | 0 | 0 | 0 | 1.04 | 0 | 0 | 0 | 0 | 1.04 | 0 | 22 | 12 | [23 empty] | 22 | 12
|  | 2021-12-22 06:00 | 12 | 0 | 356 | 351.1233 | -0.40875 | 1.5259 | 6:00 | 6:30 | 390 | 418.64 | 6:59 | 420.1659 | 7:00 | 420.1659 | 7 | 1.3083 | 74.9585 | -0.14889 | -8.5308 | 1400.8914 | -207.8108 | 0 | 0 | 0 | 2.0307 | 116.3509 | 1.4797 | 84.7783 | 0 | 0 | 0 | 1.28 | 0 | 0 | 0 | 0 | 1.28 | 0 | 22 | 12 | [23 empty] | 22 | 12
|  | 2021-12-22 07:00 | 12 | 4.3242 | 356 | 351.1233 | -0.40875 | 1.5259 | 7:00 | 7:30 | 450 | 478.64 | 7:59 | 480.1659 | 8:00 | 480.1659 | 8 | 1.0465 | 59.9585 | -0.0049482 | -0.28351 | 1400.8914 | -6.9319 | 0 | 4.4107 | 0 | 2.2236 | 127.4054 | 1.2667 | 72.5763 | 0 | 4.4107 | 4.4107 | 1.53 | 0 | 4.1152 | 0.059092 | 4.1743 | 1.6469 | 39.459 | 22 | 12 | [23 empty] | 22 | 12
|  | 2021-12-22 08:00 | 12 | 54.7465 | 356 | 351.1233 | -0.40875 | 1.5259 | 8:00 | 8:30 | 510 | 538.64 | 8:59 | 540.1659 | 9:00 | 540.1659 | 9 | 0.78467 | 44.9585 | 0.11843 | 6.7856 | 1400.8914 | 165.5226 | 0.33075 | 49.1431 | 5.6034 | 2.4301 | 139.235 | 1.072 | 61.421 | 120.5172 | 40.5068 | 161.024 | 1.68 | 57.6518 | 37.7933 | 2.1573 | 97.6025 | 4.4129 | 911.6025 | 22 | 12 | [23 empty] | 22 | 12
|  | 2021-12-22 09:00 | 12 | 34.9068 | 356 | 351.1233 | -0.40875 | 1.5259 | 9:00 | 9:30 | 570 | 598.64 | 9:59 | 600.1659 | 10:00 | 600.1659 | 10 | 0.52287 | 29.9585 | 0.21421 | 12.2735 | 1400.8914 | 297.8002 | 0.11722 | 34.5861 | 0.32068 | 2.6535 | 152.0337 | 0.90763 | 52.0032 | 2.2861 | 34.4208 | 36.7069 | 2.58 | 1.4073 | 32.1151 | 0.49178 | 34.0142 | 3.5324 | 318.9129 | 22 | 12 | [23 empty] | 22 | 12
|  | 2021-12-22 10:00 | 12 | 59.7071 | 356 | 351.1233 | -0.40875 | 1.5259 | 10:00 | 10:30 | 630 | 658.64 | 10:59 | 660.1659 | 11:00 | 660.1659 | 11 | 0.26108 | 14.9585 | 0.27535 | 15.7767 | 1400.8914 | 380.8864 | 0.15676 | 58.5707 | 1.1364 | 2.8929 | 165.7516 | 0.79284 | 45.4264 | 5.3189 | 58.261 | 63.5798 | 3.5 | 3.7329 | 54.3582 | 0.85181 | 58.9429 | 5.1504 | 548.7507 | 22 | 12 | [23 empty] | 22 | 12
|  | 2021-12-22 11:00 | 12 | 79.9825 | 356 | 351.1233 | -0.40875 | 1.5259 | 11:00 | 11:30 | 690 | 718.64 | 11:59 | 720.1659 | 12:00 | 720.1659 | 12 | -0.00072406 | -0.041486 | 0.29636 | 16.9802 | 1400.8914 | 409.119 | 0.1955 | 77.6887 | 2.2938 | 3.1409 | 179.9602 | 0.75084 | 43.0198 | 9.5391 | 77.1967 | 86.7358 | 4.49 | 6.9742 | 72.0255 | 1.162 | 80.1617 | 6.7345 | 741.1139 | 22 | 12 | [23 empty] | 22 | 12
|  | 2021-12-22 12:00 | 12 | 131.6111 | 356 | 351.1233 | -0.40875 | 1.5259 | 12:00 | 12:30 | 750 | 778.64 | 12:59 | 780.1659 | 13:00 | 780.1659 | 13 | -0.26252 | -15.0415 | 0.27512 | 15.7634 | 1400.8914 | 380.5741 | 0.34582 | 114.8276 | 16.7835 | 3.3916 | 194.3263 | 0.79329 | 45.4524 | 99.4197 | 104.6022 | 204.0219 | 5.21 | 69.743 | 97.5952 | 2.7334 | 170.0715 | 9.972 | 1549.8861 | 22 | 12 | [23 empty] | 22 | 12
|  | 2021-12-22 13:00 | 12 | 123.4081 | 356 | 351.1233 | -0.40875 | 1.5259 | 13:00 | 13:30 | 810 | 838.64 | 13:59 | 840.1659 | 14:00 | 840.1659 | 14 | -0.52432 | -30.0415 | 0.21377 | 12.2483 | 1400.8914 | 297.1969 | 0.41524 | 93.3643 | 30.0438 | 3.631 | 208.0398 | 0.90842 | 52.0487 | 208.7964 | 79.1123 | 287.9086 | 5.68 | 128.4079 | 73.8128 | 3.8572 | 206.078 | 11.4502 | 1865.5892 | 22 | 12 | [23 empty] | 22 | 12
|  | 2021-12-22 14:00 | 12 | 70.6322 | 356 | 351.1233 | -0.40875 | 1.5259 | 14:00 | 14:30 | 870 | 898.64 | 14:59 | 900.1659 | 15:00 | 900.1659 | 15 | -0.78612 | -45.0415 | 0.11782 | 6.7505 | 1400.8914 | 164.6694 | 0.42893 | 51.8215 | 18.8107 | 3.8543 | 220.833 | 1.073 | 61.4787 | 289.0845 | 36.6514 | 325.7359 | 5.85 | 138.0334 | 34.1962 | 4.364 | 176.5937 | 10.7946 | 1603.3966 | 22 | 12 | [23 empty] | 22 | 12
|  | 2021-12-22 15:00 | 12 | 4.1174 | 356 | 351.1233 | -0.40875 | 1.5259 | 15:00 | 15:30 | 930 | 958.64 | 15:59 | 960.1659 | 16:00 | 960.1659 | 16 | -1.0479 | -60.0415 | -0.0056941 | -0.32625 | 1400.8914 | -7.9768 | 0 | 4.1997 | 0 | 4.0606 | 232.6576 | 1.2678 | 72.6413 | 0 | 4.1997 | 4.1997 | 5.53 | 0 | 3.9184 | 0.056266 | 3.9747 | 5.6413 | 36.9242 | 22 | 12 | [23 empty] | 22 | 12
|  | 2021-12-22 16:00 | 12 | 0 | 356 | 351.1233 | -0.40875 | 1.5259 | 16:00 | 16:30 | 990 | 1018.64 | 16:59 | 1020.1659 | 17:00 | 1020.1659 | 17 | -1.3097 | -75.0415 | -0.14973 | -8.579 | 1400.8914 | -208.9762 | 0 | 0 | 0 | 4.2535 | 243.7087 | 1.4809 | 84.8478 | 0 | 0 | 0 | 4.94 | 0 | 0 | 0 | 0 | 4.94 | 0 | 22 | 12 | [23 empty] | 22 | 12
|  | 2021-12-22 17:00 | 12 | 0 | 356 | 351.1233 | -0.40875 | 1.5259 | 17:00 | 17:30 | 1050 | 1078.64 | 17:59 | 1080.1659 | 18:00 | 1080.1659 | 18 | -1.5715 | -90.0415 | -0.30796 | -17.6448 | 1400.8914 | -424.631 | 0 | 0 | 0 | 4.4392 | 254.3482 | 1.7052 | 97.6982 | 0 | 0 | 0 | 4.92 | 0 | 0 | 0 | 0 | 4.92 | 0 | 22 | 12 | [23 empty] | 22 | 12
|  | 2021-12-22 18:00 | 12 | 0 | 356 | 351.1233 | -0.40875 | 1.5259 | 18:00 | 18:30 | 1110 | 1138.64 | 18:59 | 1140.1659 | 19:00 | 1140.1659 | 19 | -1.8333 | -105.0415 | -0.47465 | -27.1954 | 1400.8914 | -640.2447 | 0 | 0 | 0 | 4.6266 | 265.082 | 1.9366 | 110.9572 | 0 | 0 | 0 | 4.84 | 0 | 0 | 0 | 0 | 4.84 | 0 | 22 | 12 | [23 empty] | 22 | 12
|  | 2021-12-22 19:00 | 12 | 0 | 356 | 351.1233 | -0.40875 | 1.5259 | 19:00 | 19:30 | 1170 | 1198.64 | 19:59 | 1200.1659 | 20:00 | 1200.1659 | 20 | -2.0951 | -120.0415 | -0.64403 | -36.9 | 1400.8914 | -841.1235 | 0 | 0 | 0 | 4.828 | 276.6231 | 2.1726 | 124.4784 | 0 | 0 | 0 | 4.75 | 0 | 0 | 0 | 0 | 4.75 | 0 | 22 | 12 | [23 empty] | 22 | 12
|  | 2021-12-22 20:00 | 12 | 0 | 356 | 351.1233 | -0.40875 | 1.5259 | 20:00 | 20:30 | 1230 | 1258.64 | 20:59 | 1260.1659 | 21:00 | 1260.1659 | 21 | -2.3569 | -135.0415 | -0.80889 | -46.3462 | 1400.8914 | -1013.578 | 0 | 0 | 0 | 5.0627 | 290.0692 | 2.4114 | 138.1617 | 0 | 0 | 0 | 4.64 | 0 | 0 | 0 | 0 | 4.64 | 0 | 22 | 12 | [23 empty] | 22 | 12
|  | 2021-12-22 21:00 | 12 | 0 | 356 | 351.1233 | -0.40875 | 1.5259 | 21:00 | 21:30 | 1290 | 1318.64 | 21:59 | 1320.1659 | 22:00 | 1320.1659 | 22 | -2.6187 | -150.0415 | -0.95783 | -54.8799 | 1400.8914 | -1145.8556 | 0 | 0 | 0 | 5.3617 | 307.2008 | 2.6515 | 151.9183 | 0 | 0 | 0 | 4.58 | 0 | 0 | 0 | 0 | 4.58 | 0 | 22 | 12 | [23 empty] | 22 | 12
|  | 2021-12-22 22:00 | 12 | 0 | 356 | 351.1233 | -0.40875 | 1.5259 | 22:00 | 22:30 | 1350 | 1378.64 | 22:59 | 1380.1659 | 23:00 | 1380.1659 | 23 | -2.8805 | -165.0415 | -1.0701 | -61.3132 | 1400.8914 | -1228.9418 | 0 | 0 | 0 | 5.7672 | 330.434 | 2.8899 | 165.5774 | 0 | 0 | 0 | 4.5 | 0 | 0 | 0 | 0 | 4.5 | 0 | 22 | 12 | [23 empty] | 22 | 12
|  | 2021-12-22 23:00 | 12 | 0 | 356 | 351.1233 | -0.40875 | 1.5259 | 23:00 | 23:30 | 1410 | 1438.64 | 23:59 | 1440.1659 | 24:00 | 1440.1659 | 0 | -3.1423 | -180.0415 | -1.1139 | -63.8197 | 1400.8914 | -1257.1745 | 0 | 0 | 0 | 0.0015059 | 0.086283 | 3.0749 | 176.1801 | 0 | 0 | 0 | 4.41 | 0 | 0 | 0 | 0 | 4.41 | 0 | 22 | 12 | [23 empty] | 22 | 12
|  | 2021-12-23 | 12 | 0 | 356 | 351.1233 | -0.40875 | 1.5259 | 0:00 | 0:30 | 30 | 58.64 | 0:59 | 60.1659 | 1:00 | 60.1659 | 1 | 2.8791 | 164.9585 | -1.0697 | -61.2866 | 1400.8914 | -1228.6295 | 0 | 0 | 0 | 0.51862 | 29.7146 | 2.8886 | 165.5031 | 0 | 0 | 0 | 3.48 | 0 | 0 | 0 | 0 | 3.48 | 0 | 23 | 12 | [23 empty] | 23 | 12
|  | 2021-12-23 01:00 | 12 | 0 | 357 | 352.1096 | -0.40871 | 1.0433 | 1:00 | 1:30 | 90 | 118.64 | 1:59 | 119.6833 | 2:00 | 119.6833 | 1 | 2.6194 | 150.0792 | -0.95814 | -54.8972 | 1401.2211 | -1146.3699 | 0 | 0 | 0 | 0.92061 | 52.7471 | 2.6521 | 151.9529 | 0 | 0 | 0 | 2.79 | 0 | 0 | 0 | 0 | 2.79 | 0 | 23 | 12 | [23 empty] | 23 | 12
|  | 2021-12-23 02:00 | 12 | 0 | 357 | 352.1096 | -0.40871 | 1.0433 | 2:00 | 2:30 | 150 | 178.64 | 2:59 | 179.6833 | 3:00 | 179.6833 | 2 | 2.3576 | 135.0792 | -0.80926 | -46.3672 | 1401.2211 | -1014.1723 | 0 | 0 | 0 | 1.2198 | 69.8909 | 2.412 | 138.196 | 0 | 0 | 0 | 1.94 | 0 | 0 | 0 | 0 | 1.94 | 0 | 23 | 12 | [23 empty] | 23 | 12
|  | 2021-12-23 03:00 | 12 | 0 | 357 | 352.1096 | -0.40871 | 1.0433 | 3:00 | 3:30 | 210 | 238.64 | 3:59 | 239.6833 | 4:00 | 239.6833 | 3 | 2.0958 | 120.0792 | -0.64442 | -36.9225 | 1401.2211 | -841.7612 | 0 | 0 | 0 | 1.4546 | 83.3439 | 2.1731 | 124.5123 | 0 | 0 | 0 | 1.48 | 0 | 0 | 0 | 0 | 1.48 | 0 | 23 | 12 | [23 empty] | 23 | 12
|  | 2021-12-23 04:00 | 12 | 0 | 357 | 352.1096 | -0.40871 | 1.0433 | 4:00 | 4:30 | 270 | 298.64 | 4:59 | 299.6833 | 5:00 | 299.6833 | 4 | 1.834 | 105.0792 | -0.47504 | -27.218 | 1401.2211 | -640.8862 | 0 | 0 | 0 | 1.6561 | 94.8884 | 1.9371 | 110.9903 | 0 | 0 | 0 | 1.02 | 0 | 0 | 0 | 0 | 1.02 | 0 | 23 | 12 | [23 empty] | 23 | 12
|  | 2021-12-23 05:00 | 12 | 0 | 357 | 352.1096 | -0.40871 | 1.0433 | 5:00 | 5:30 | 330 | 358.64 | 5:59 | 359.6833 | 6:00 | 359.6833 | 5 | 1.5722 | 90.0792 | -0.30834 | -17.6665 | 1401.2211 | -425.2365 | 0 | 0 | 0 | 1.8435 | 105.6235 | 1.7057 | 97.7304 | 0 | 0 | 0 | 0.56 | 0 | 0 | 0 | 0 | 0.56 | 0 | 23 | 12 | [23 empty] | 23 | 12
|  | 2021-12-23 06:00 | 12 | 0 | 357 | 352.1096 | -0.40871 | 1.0433 | 6:00 | 6:30 | 390 | 418.64 | 6:59 | 419.6833 | 7:00 | 419.6833 | 6 | 1.3104 | 75.0792 | -0.15008 | -8.599 | 1401.2211 | -209.5084 | 0 | 0 | 0 | 2.0292 | 116.2626 | 1.4814 | 84.8784 | 0 | 0 | 0 | 0.2 | 0 | 0 | 0 | 0 | 0.2 | 0 | 23 | 12 | [23 empty] | 23 | 12
|  | 2021-12-23 07:00 | 12 | 4.6994 | 357 | 352.1096 | -0.40871 | 1.0433 | 7:00 | 7:30 | 450 | 478.64 | 7:59 | 479.6833 | 8:00 | 479.6833 | 7 | 1.0486 | 60.0792 | -0.0059972 | -0.34361 | 1401.2211 | -8.4033 | 0 | 4.7934 | 0 | 2.222 | 127.3124 | 1.2683 | 72.6696 | 0 | 4.7934 | 4.7934 | -0.1 | 0 | 4.4723 | 0.064219 | 4.5365 | 0.027022 | 43.1826 | 23 | 12 | [23 empty] | 23 | 12
|  | 2021-12-23 08:00 | 12 | 30.7893 | 357 | 352.1096 | -0.40871 | 1.0433 | 8:00 | 8:30 | 510 | 538.64 | 8:59 | 539.6833 | 9:00 | 539.6833 | 8 | 0.78678 | 45.0792 | 0.11758 | 6.7367 | 1401.2211 | 164.3737 | 0.18731 | 29.969 | 0.82025 | 2.4284 | 139.135 | 1.0734 | 61.5034 | 10.5144 | 29.5559 | 40.0703 | -0.17 | 5.0165 | 27.576 | 0.53684 | 33.1293 | 0.75762 | 314.3673 | 23 | 12 | [23 empty] | 23 | 12
|  | 2021-12-23 09:00 | 12 | 26.5414 | 357 | 352.1096 | -0.40871 | 1.0433 | 9:00 | 9:30 | 570 | 598.64 | 9:59 | 599.6833 | 10:00 | 599.6833 | 9 | 0.52498 | 30.0792 | 0.21361 | 12.2391 | 1401.2211 | 297.0483 | 0.08935 | 26.4817 | 0.059672 | 2.6516 | 151.926 | 0.90875 | 52.0674 | 0.73467 | 26.3857 | 27.1203 | -0.17 | 0.45162 | 24.6182 | 0.36334 | 25.4331 | 0.54213 | 241.5608 | 23 | 12 | [23 empty] | 23 | 12
|  | 2021-12-23 10:00 | 12 | 88.044 | 357 | 352.1096 | -0.40871 | 1.0433 | 10:00 | 10:30 | 630 | 658.64 | 10:59 | 659.6833 | 11:00 | 659.6833 | 10 | 0.26318 | 15.0792 | 0.27506 | 15.7598 | 1401.2211 | 380.5788 | 0.23134 | 84.7332 | 3.3108 | 2.8909 | 165.6378 | 0.79346 | 45.462 | 14.676 | 84.0579 | 98.7339 | -0.14 | 10.2935 | 78.4271 | 1.3228 | 90.0434 | 2.3812 | 848.465 | 23 | 12 | [23 empty] | 23 | 12
|  | 2021-12-23 11:00 | 12 | 120.0795 | 357 | 352.1096 | -0.40871 | 1.0433 | 11:00 | 11:30 | 690 | 718.64 | 11:59 | 719.6833 | 12:00 | 719.6833 | 11 | 0.0013818 | 0.07917 | 0.2964 | 16.9827 | 1401.2211 | 409.2728 | 0.2934 | 113.7086 | 6.3709 | 3.1403 | 179.924 | 0.75079 | 43.0173 | 41.9183 | 107.8359 | 149.7542 | -0.14 | 30.6484 | 100.6122 | 2.0063 | 133.267 | 3.5915 | 1249.1741 | 23 | 12 | [23 empty] | 23 | 12
|  | 2021-12-23 12:00 | 12 | 96.4714 | 357 | 352.1096 | -0.40871 | 1.0433 | 12:00 | 12:30 | 750 | 778.64 | 12:59 | 779.6833 | 13:00 | 779.6833 | 12 | -0.26042 | -14.9208 | 0.2755 | 15.7851 | 1401.2211 | 381.1749 | 0.25309 | 92.3213 | 4.1501 | 2.8935 | 165.7865 | 0.79259 | 45.4123 | 18.2645 | 91.5029 | 109.7674 | -0.1 | 12.8217 | 85.3734 | 1.4706 | 99.6657 | 2.6906 | 937.876 | 23 | 12 | [23 empty] | 23 | 12
|  | 2021-12-23 13:00 | 12 | 75.6428 | 357 | 352.1096 | -0.40871 | 1.0433 | 13:00 | 13:30 | 810 | 838.64 | 13:59 | 839.6833 | 14:00 | 839.6833 | 13 | -0.52222 | -29.9208 | 0.21445 | 12.2873 | 1401.2211 | 298.1998 | 0.25366 | 72.3779 | 3.2649 | 3.6291 | 207.9337 | 0.90723 | 51.9806 | 19.0776 | 71.5828 | 90.6604 | 0.5 | 11.7504 | 66.7877 | 1.2146 | 79.7527 | 2.7331 | 750.3528 | 23 | 12 | [23 empty] | 23 | 12
|  | 2021-12-23 14:00 | 12 | 61.253 | 357 | 352.1096 | -0.40871 | 1.0433 | 14:00 | 14:30 | 870 | 898.64 | 14:59 | 899.6833 | 15:00 | 899.6833 | 14 | -0.78402 | -44.9208 | 0.11875 | 6.8038 | 1401.2211 | 166.0022 | 0.36899 | 51.072 | 10.181 | 3.8526 | 220.7352 | 1.0715 | 61.3932 | 180.8664 | 39.8258 | 220.6922 | 0.68 | 86.5982 | 37.158 | 2.9567 | 126.7129 | 4.228 | 1184.4486 | 23 | 12 | [23 empty] | 23 | 12
|  | 2021-12-23 15:00 | 12 | 4.9118 | 357 | 352.1096 | -0.40871 | 1.0433 | 15:00 | 15:30 | 930 | 958.64 | 15:59 | 959.6833 | 16:00 | 959.6833 | 15 | -1.0458 | -59.9208 | -0.0045738 | -0.26206 | 1401.2211 | -6.4089 | 0 | 5.01 | 0 | 4.0591 | 232.5674 | 1.2662 | 72.5454 | 0 | 5.01 | 5.01 | 0.6 | 0 | 4.6744 | 0.067122 | 4.7415 | 0.73276 | 44.9978 | 23 | 12 | [23 empty] | 23 | 12
|  | 2021-12-23 16:00 | 12 | 0 | 357 | 352.1096 | -0.40871 | 1.0433 | 16:00 | 16:30 | 990 | 1018.64 | 16:59 | 1019.6833 | 17:00 | 1019.6833 | 16 | -1.3076 | -74.9208 | -0.14848 | -8.507 | 1401.2211 | -207.2839 | 0 | 0 | 0 | 4.252 | 243.6236 | 1.4791 | 84.7457 | 0 | 0 | 0 | 0.29 | 0 | 0 | 0 | 0 | 0.29 | 0 | 23 | 12 | [23 empty] | 23 | 12
|  | 2021-12-23 17:00 | 12 | 0 | 357 | 352.1096 | -0.40871 | 1.0433 | 17:00 | 17:30 | 1050 | 1078.64 | 17:59 | 1079.6833 | 18:00 | 1079.6833 | 17 | -1.5694 | -89.9208 | -0.30661 | -17.5677 | 1401.2211 | -422.9335 | 0 | 0 | 0 | 4.4378 | 254.2648 | 1.7033 | 97.5922 | 0 | 0 | 0 | -0.25 | 0 | 0 | 0 | 0 | -0.25 | 0 | 23 | 12 | [23 empty] | 23 | 12
|  | 2021-12-23 18:00 | 12 | 0 | 357 | 352.1096 | -0.40871 | 1.0433 | 18:00 | 18:30 | 1110 | 1138.64 | 18:59 | 1139.6833 | 19:00 | 1139.6833 | 18 | -1.8312 | -104.9208 | -0.47326 | -27.1157 | 1401.2211 | -638.6616 | 0 | 0 | 0 | 4.625 | 264.9955 | 1.9347 | 110.8488 | 0 | 0 | 0 | -0.79 | 0 | 0 | 0 | 0 | -0.79 | 0 | 23 | 12 | [23 empty] | 23 | 12
|  | 2021-12-23 19:00 | 12 | 0 | 357 | 352.1096 | -0.40871 | 1.0433 | 19:00 | 19:30 | 1170 | 1198.64 | 19:59 | 1199.6833 | 20:00 | 1199.6833 | 19 | -2.093 | -119.9208 | -0.64264 | -36.8205 | 1401.2211 | -839.7667 | 0 | 0 | 0 | 4.8263 | 276.5267 | 2.1706 | 124.3686 | 0 | 0 | 0 | -1.32 | 0 | 0 | 0 | 0 | -1.32 | 0 | 23 | 12 | [23 empty] | 23 | 12
|  | 2021-12-23 20:00 | 12 | 0 | 357 | 352.1096 | -0.40871 | 1.0433 | 20:00 | 20:30 | 1230 | 1258.64 | 20:59 | 1259.6833 | 21:00 | 1259.6833 | 20 | -2.3548 | -134.9208 | -0.80758 | -46.2708 | 1401.2211 | -1012.5438 | 0 | 0 | 0 | 5.0606 | 289.9517 | 2.4094 | 138.051 | 0 | 0 | 0 | -1.86 | 0 | 0 | 0 | 0 | -1.86 | 0 | 23 | 12 | [23 empty] | 23 | 12
|  | 2021-12-23 21:00 | 12 | 0 | 357 | 352.1096 | -0.40871 | 1.0433 | 21:00 | 21:30 | 1290 | 1318.64 | 21:59 | 1319.6833 | 22:00 | 1319.6833 | 21 | -2.6166 | -149.9208 | -0.95671 | -54.8154 | 1401.2211 | -1145.2183 | 0 | 0 | 0 | 5.3589 | 307.0443 | 2.6495 | 151.8077 | 0 | 0 | 0 | -2.4 | 0 | 0 | 0 | 0 | -2.4 | 0 | 23 | 12 | [23 empty] | 23 | 12
|  | 2021-12-23 22:00 | 12 | 0 | 357 | 352.1096 | -0.40871 | 1.0433 | 22:00 | 22:30 | 1350 | 1378.64 | 22:59 | 1379.6833 | 23:00 | 1379.6833 | 22 | -2.8784 | -164.9208 | -1.0694 | -61.2722 | 1401.2211 | -1228.7489 | 0 | 0 | 0 | 5.7634 | 330.2198 | 2.888 | 165.4698 | 0 | 0 | 0 | -2.94 | 0 | 0 | 0 | 0 | -2.94 | 0 | 23 | 12 | [23 empty] | 23 | 12
|  | 2021-12-23 23:00 | 12 | 0 | 357 | 352.1096 | -0.40871 | 1.0433 | 23:00 | 23:30 | 1410 | 1438.64 | 23:59 | 1439.6833 | 24:00 | 1439.6833 | 23 | -3.1402 | -179.9208 | -1.1138 | -63.8172 | 1401.2211 | -1257.4429 | 0 | 0 | 0 | 6.2803 | 359.8354 | 3.075 | 176.182 | 0 | 0 | 0 | -3.47 | 0 | 0 | 0 | 0 | -3.47 | 0 | 23 | 12 | [23 empty] | 23 | 12
|  | 2021-12-24 | 12 | 0 | 357 | 352.1096 | -0.40871 | 1.0433 | 0:00 | 0:30 | 30 | 58.64 | 0:59 | 59.6833 | 1:00 | 59.6833 | 0 | 2.8812 | 165.0792 | -1.0703 | -61.3229 | 1401.2211 | -1229.3449 | 0 | 0 | 0 | 0.51481 | 29.4967 | 2.8905 | 165.6117 | 0 | 0 | 0 | -3.76 | 0 | 0 | 0 | 0 | -3.76 | 0 | 24 | 12 | [23 empty] | 24 | 12
|  | 2021-12-24 01:00 | 12 | 0 | 358 | 353.0959 | -0.40853 | 0.56075 | 1:00 | 1:30 | 90 | 118.64 | 1:59 | 119.2008 | 1:59 | 119.2008 | 1 | 2.6215 | 150.1998 | -0.95907 | -54.9509 | 1401.5374 | -1147.3828 | 0 | 0 | 0 | 0.91765 | 52.5776 | 2.654 | 152.0639 | 0 | 0 | 0 | -4.02 | 0 | 0 | 0 | 0 | -4.02 | 0 | 24 | 12 | [23 empty] | 24 | 12
|  | 2021-12-24 02:00 | 12 | 0 | 358 | 353.0959 | -0.40853 | 0.56075 | 2:00 | 2:30 | 150 | 178.64 | 2:59 | 179.2008 | 2:59 | 179.2008 | 2 | 2.3597 | 135.1998 | -0.81041 | -46.4329 | 1401.5374 | -1015.5092 | 0 | 0 | 0 | 1.2176 | 69.7608 | 2.4139 | 138.3058 | 0 | 0 | 0 | -4.27 | 0 | 0 | 0 | 0 | -4.27 | 0 | 24 | 12 | [23 empty] | 24 | 12
|  | 2021-12-24 03:00 | 12 | 0 | 358 | 353.0959 | -0.40853 | 0.56075 | 3:00 | 3:30 | 210 | 238.64 | 3:59 | 239.2008 | 3:59 | 239.2008 | 3 | 2.0979 | 120.1998 | -0.64565 | -36.9928 | 1401.5374 | -843.3257 | 0 | 0 | 0 | 1.4527 | 83.2361 | 2.175 | 124.6203 | 0 | 0 | 0 | -4.39 | 0 | 0 | 0 | 0 | -4.39 | 0 | 24 | 12 | [23 empty] | 24 | 12
|  | 2021-12-24 04:00 | 12 | 0 | 358 | 353.0959 | -0.40853 | 0.56075 | 4:00 | 4:30 | 270 | 298.64 | 4:59 | 299.2008 | 4:59 | 299.2008 | 4 | 1.8361 | 105.1998 | -0.47628 | -27.2886 | 1401.5374 | -642.566 | 0 | 0 | 0 | 1.6544 | 94.7918 | 1.939 | 111.0959 | 0 | 0 | 0 | -4.5 | 0 | 0 | 0 | 0 | -4.5 | 0 | 24 | 12 | [23 empty] | 24 | 12
|  | 2021-12-24 05:00 | 12 | 0 | 358 | 353.0959 | -0.40853 | 0.56075 | 5:00 | 5:30 | 330 | 358.64 | 5:59 | 359.2008 | 5:59 | 359.2008 | 5 | 1.5743 | 90.1998 | -0.30952 | -17.7343 | 1401.5374 | -426.9118 | 0 | 0 | 0 | 1.8419 | 105.5309 | 1.7075 | 97.8324 | 0 | 0 | 0 | -4.61 | 0 | 0 | 0 | 0 | -4.61 | 0 | 24 | 12 | [23 empty] | 24 | 12
|  | 2021-12-24 06:00 | 12 | 0 | 358 | 353.0959 | -0.40853 | 0.56075 | 6:00 | 6:30 | 390 | 418.64 | 6:59 | 419.2008 | 6:59 | 419.2008 | 6 | 1.3125 | 75.1998 | -0.15117 | -8.6612 | 1401.5374 | -211.0595 | 0 | 0 | 0 | 2.0275 | 116.1694 | 1.4831 | 84.9755 | 0 | 0 | 0 | -4.68 | 0 | 0 | 0 | 0 | -4.68 | 0 | 24 | 12 | [23 empty] | 24 | 12
|  | 2021-12-24 07:00 | 12 | 3.9898 | 358 | 353.0959 | -0.40853 | 0.56075 | 7:00 | 7:30 | 450 | 478.64 | 7:59 | 479.2008 | 7:59 | 479.2008 | 7 | 1.0507 | 60.1998 | -0.0069346 | -0.39732 | 1401.5374 | -9.719 | 0 | 4.0696 | 0 | 2.2203 | 127.215 | 1.2699 | 72.759 | 0 | 4.0696 | 4.0696 | -4.74 | 0 | 3.797 | 0.054522 | 3.8515 | -4.6322 | 37.3943 | 24 | 12 | [23 empty] | 24 | 12
|  | 2021-12-24 08:00 | 12 | 41.5985 | 358 | 353.0959 | -0.40853 | 0.56075 | 8:00 | 8:30 | 510 | 538.64 | 8:59 | 539.2008 | 8:59 | 539.2008 | 8 | 0.78889 | 45.1998 | 0.11684 | 6.6947 | 1401.5374 | 163.3886 | 0.2546 | 39.7933 | 1.8052 | 2.4266 | 139.0314 | 1.0748 | 61.5808 | 35.0557 | 37.5118 | 72.5675 | -4.69 | 16.6837 | 34.999 | 0.97222 | 52.6549 | -3.2157 | 508.1828 | 24 | 12 | [23 empty] | 24 | 12
|  | 2021-12-24 09:00 | 12 | 31.8428 | 358 | 353.0959 | -0.40853 | 0.56075 | 9:00 | 9:30 | 570 | 598.64 | 9:59 | 599.2008 | 9:59 | 599.2008 | 9 | 0.52709 | 30.1998 | 0.21314 | 12.212 | 1401.5374 | 296.4663 | 0.10741 | 31.628 | 0.21477 | 2.6497 | 151.8157 | 0.90976 | 52.1255 | 1.6716 | 31.4892 | 33.1608 | -3.19 | 1.0263 | 29.3798 | 0.44427 | 30.8504 | -2.3262 | 296.6235 | 24 | 12 | [23 empty] | 24 | 12
|  | 2021-12-24 10:00 | 12 | 45.8528 | 358 | 353.0959 | -0.40853 | 0.56075 | 10:00 | 10:30 | 630 | 658.64 | 10:59 | 659.2008 | 10:59 | 659.2008 | 10 | 0.26529 | 15.1998 | 0.2749 | 15.7505 | 1401.5374 | 380.445 | 0.12052 | 45.3938 | 0.45901 | 2.8889 | 165.5227 | 0.79396 | 45.4905 | 2.3667 | 45.2104 | 47.577 | -1.27 | 1.6591 | 42.1818 | 0.63741 | 44.4784 | -0.024606 | 423.4787 | 24 | 12 | [23 empty] | 24 | 12
|  | 2021-12-24 11:00 | 12 | 129.4645 | 358 | 353.0959 | -0.40853 | 0.56075 | 11:00 | 11:30 | 690 | 718.64 | 11:59 | 719.2008 | 11:59 | 719.2008 | 11 | 0.0034874 | 0.19981 | 0.29658 | 16.9928 | 1401.5374 | 409.6019 | 0.31607 | 119.3865 | 10.078 | 3.1382 | 179.8083 | 0.75062 | 43.0074 | 64.0863 | 110.7352 | 174.8214 | 0.41 | 46.8641 | 103.3173 | 2.3422 | 152.5236 | 4.6807 | 1422.8968 | 24 | 12 | [23 empty] | 24 | 12
|  | 2021-12-24 12:00 | 12 | 140.6523 | 358 | 353.0959 | -0.40853 | 0.56075 | 12:00 | 12:30 | 750 | 778.64 | 12:59 | 779.2008 | 12:59 | 779.2008 | 12 | -0.25831 | -14.8002 | 0.27601 | 15.8144 | 1401.5374 | 381.9499 | 0.36825 | 117.4483 | 23.204 | 2.8955 | 165.898 | 0.79177 | 45.365 | 127.8692 | 105.8051 | 233.6743 | 1.66 | 89.8394 | 98.7175 | 3.1306 | 191.6875 | 7.0273 | 1769.9061 | 24 | 12 | [23 empty] | 24 | 12
|  | 2021-12-24 13:00 | 12 | 85.4185 | 358 | 353.0959 | -0.40853 | 0.56075 | 13:00 | 13:30 | 810 | 838.64 | 13:59 | 839.2008 | 13:59 | 839.2008 | 13 | -0.52011 | -29.8002 | 0.21526 | 12.3336 | 1401.5374 | 299.3734 | 0.28532 | 81.0582 | 4.3603 | 3.6273 | 207.8302 | 0.90594 | 51.9064 | 42.2514 | 76.3935 | 118.6448 | 2.37 | 26.0669 | 71.2761 | 1.5895 | 98.9325 | 5.1401 | 921.0899 | 24 | 12 | [23 empty] | 24 | 12
|  | 2021-12-24 14:00 | 12 | 56.6471 | 358 | 353.0959 | -0.40853 | 0.56075 | 14:00 | 14:30 | 870 | 898.64 | 14:59 | 899.2008 | 14:59 | 899.2008 | 14 | -0.78191 | -44.8002 | 0.1198 | 6.8639 | 1401.5374 | 167.4998 | 0.33819 | 50.1451 | 6.502 | 3.8509 | 220.641 | 1.0699 | 61.3026 | 133.56 | 40.6851 | 174.2452 | 2.46 | 64.1333 | 37.9598 | 2.3344 | 104.4275 | 5.384 | 971.2107 | 24 | 12 | [23 empty] | 24 | 12
|  | 2021-12-24 15:00 | 12 | 4.4668 | 358 | 353.0959 | -0.40853 | 0.56075 | 15:00 | 15:30 | 930 | 958.64 | 15:59 | 959.2008 | 15:59 | 959.2008 | 15 | -1.0437 | -59.8002 | -0.0033419 | -0.19148 | 1401.5374 | -4.6838 | 0 | 4.5561 | 0 | 4.0576 | 232.4815 | 1.2644 | 72.4455 | 0 | 4.5561 | 4.5561 | 1.64 | 0 | 4.2509 | 0.061041 | 4.312 | 1.7607 | 40.7402 | 24 | 12 | [23 empty] | 24 | 12
|  | 2021-12-24 16:00 | 12 | 0 | 358 | 353.0959 | -0.40853 | 0.56075 | 16:00 | 16:30 | 990 | 1018.64 | 16:59 | 1019.2008 | 16:59 | 1019.2008 | 16 | -1.3055 | -74.8002 | -0.14711 | -8.429 | 1401.5374 | -205.4434 | 0 | 0 | 0 | 4.2506 | 243.5435 | 1.4773 | 84.6404 | 0 | 0 | 0 | 0.45 | 0 | 0 | 0 | 0 | 0.45 | 0 | 24 | 12 | [23 empty] | 24 | 12
|  | 2021-12-24 17:00 | 12 | 0 | 358 | 353.0959 | -0.40853 | 0.56075 | 17:00 | 17:30 | 1050 | 1078.64 | 17:59 | 1079.2008 | 17:59 | 1079.2008 | 17 | -1.5673 | -89.8002 | -0.30517 | -17.4849 | 1401.5374 | -421.0976 | 0 | 0 | 0 | 4.4364 | 254.1869 | 1.7014 | 97.4838 | 0 | 0 | 0 | -0.02 | 0 | 0 | 0 | 0 | -0.02 | 0 | 24 | 12 | [23 empty] | 24 | 12
|  | 2021-12-24 18:00 | 12 | 0 | 358 | 353.0959 | -0.40853 | 0.56075 | 18:00 | 18:30 | 1110 | 1138.64 | 18:59 | 1139.2008 | 18:59 | 1139.2008 | 18 | -1.8291 | -104.8002 | -0.47177 | -27.0305 | 1401.5374 | -636.9499 | 0 | 0 | 0 | 4.6236 | 264.9153 | 1.9328 | 110.7386 | 0 | 0 | 0 | -0.48 | 0 | 0 | 0 | 0 | -0.48 | 0 | 24 | 12 | [23 empty] | 24 | 12
|  | 2021-12-24 19:00 | 12 | 0 | 358 | 353.0959 | -0.40853 | 0.56075 | 19:00 | 19:30 | 1170 | 1198.64 | 19:59 | 1199.2008 | 19:59 | 1199.2008 | 19 | -2.0909 | -119.8002 | -0.64116 | -36.7355 | 1401.5374 | -838.2904 | 0 | 0 | 0 | 4.8247 | 276.4373 | 2.1687 | 124.2575 | 0 | 0 | 0 | -0.95 | 0 | 0 | 0 | 0 | -0.95 | 0 | 24 | 12 | [23 empty] | 24 | 12
|  | 2021-12-24 20:00 | 12 | 0 | 358 | 353.0959 | -0.40853 | 0.56075 | 20:00 | 20:30 | 1230 | 1258.64 | 20:59 | 1259.2008 | 20:59 | 1259.2008 | 20 | -2.3527 | -134.8002 | -0.80616 | -46.1896 | 1401.5374 | -1011.398 | 0 | 0 | 0 | 5.0587 | 289.842 | 2.4075 | 137.9399 | 0 | 0 | 0 | -1.42 | 0 | 0 | 0 | 0 | -1.42 | 0 | 24 | 12 | [23 empty] | 24 | 12
|  | 2021-12-24 21:00 | 12 | 0 | 358 | 353.0959 | -0.40853 | 0.56075 | 21:00 | 21:30 | 1290 | 1318.64 | 21:59 | 1319.2008 | 21:59 | 1319.2008 | 21 | -2.6145 | -149.8002 | -0.95547 | -54.7445 | 1401.5374 | -1144.4757 | 0 | 0 | 0 | 5.3563 | 306.8959 | 2.6476 | 151.6974 | 0 | 0 | 0 | -1.89 | 0 | 0 | 0 | 0 | -1.89 | 0 | 24 | 12 | [23 empty] | 24 | 12
|  | 2021-12-24 22:00 | 12 | 0 | 358 | 353.0959 | -0.40853 | 0.56075 | 22:00 | 22:30 | 1350 | 1378.64 | 22:59 | 1379.2008 | 22:59 | 1379.2008 | 22 | -2.8763 | -164.8002 | -1.0686 | -61.2236 | 1401.5374 | -1228.4545 | 0 | 0 | 0 | 5.7598 | 330.0119 | 2.8861 | 165.3638 | 0 | 0 | 0 | -2.35 | 0 | 0 | 0 | 0 | -2.35 | 0 | 24 | 12 | [23 empty] | 24 | 12
|  | 2021-12-24 23:00 | 12 | 0 | 358 | 353.0959 | -0.40853 | 0.56075 | 23:00 | 23:30 | 1410 | 1438.64 | 23:59 | 1439.2008 | 23:59 | 1439.2008 | 23 | -3.1381 | -179.8002 | -1.1136 | -63.8065 | 1401.5374 | -1257.6113 | 0 | 0 | 0 | 6.2759 | 359.5846 | 3.0751 | 176.1885 | 0 | 0 | 0 | -2.82 | 0 | 0 | 0 | 0 | -2.82 | 0 | 24 | 12 | [23 empty] | 24 | 12
|  | 2021-12-25 | 12 | 0 | 358 | 353.0959 | -0.40853 | 0.56075 | 0:00 | 0:30 | 30 | 58.64 | 0:59 | 59.2008 | 0:59 | 59.2008 | 0 | 2.8833 | 165.1998 | -1.0708 | -61.3516 | 1401.5374 | -1229.9593 | 0 | 0 | 0 | 0.51091 | 29.2727 | 2.8924 | 165.722 | 0 | 0 | 0 | -3.4 | 0 | 0 | 0 | 0 | -3.4 | 0 | 25 | 12 | [23 empty] | 25 | 12
|  | 2021-12-25 01:00 | 12 | 0 | 359 | 354.0822 | -0.40821 | 0.078725 | 1:00 | 1:30 | 90 | 118.64 | 1:59 | 118.7187 | 1:59 | 118.7187 | 1 | 2.6236 | 150.3203 | -0.95989 | -54.9978 | 1401.8405 | -1148.2901 | 0 | 0 | 0 | 0.91456 | 52.4003 | 2.656 | 152.1751 | 0 | 0 | 0 | -4.07 | 0 | 0 | 0 | 0 | -4.07 | 0 | 25 | 12 | [23 empty] | 25 | 12
|  | 2021-12-25 02:00 | 12 | 0 | 359 | 354.0822 | -0.40821 | 0.078725 | 2:00 | 2:30 | 150 | 178.64 | 2:59 | 178.7187 | 2:59 | 178.7187 | 2 | 2.3618 | 135.3203 | -0.81145 | -46.4926 | 1401.8405 | -1016.7346 | 0 | 0 | 0 | 1.2152 | 69.6231 | 2.4158 | 138.4151 | 0 | 0 | 0 | -4.74 | 0 | 0 | 0 | 0 | -4.74 | 0 | 25 | 12 | [23 empty] | 25 | 12
|  | 2021-12-25 03:00 | 12 | 0 | 359 | 354.0822 | -0.40821 | 0.078725 | 3:00 | 3:30 | 210 | 238.64 | 3:59 | 238.7187 | 3:59 | 238.7187 | 3 | 2.1 | 120.3203 | -0.64677 | -37.0574 | 1401.8405 | -844.7705 | 0 | 0 | 0 | 1.4507 | 83.1214 | 2.1769 | 124.7271 | 0 | 0 | 0 | -5.12 | 0 | 0 | 0 | 0 | -5.12 | 0 | 25 | 12 | [23 empty] | 25 | 12
|  | 2021-12-25 04:00 | 12 | 0 | 359 | 354.0822 | -0.40821 | 0.078725 | 4:00 | 4:30 | 270 | 298.64 | 4:59 | 298.7187 | 4:59 | 298.7187 | 4 | 1.8382 | 105.3203 | -0.47741 | -27.3535 | 1401.8405 | -644.1172 | 0 | 0 | 0 | 1.6526 | 94.689 | 1.9408 | 111.1996 | 0 | 0 | 0 | -5.5 | 0 | 0 | 0 | 0 | -5.5 | 0 | 25 | 12 | [23 empty] | 25 | 12
|  | 2021-12-25 05:00 | 12 | 0 | 359 | 354.0822 | -0.40821 | 0.078725 | 5:00 | 5:30 | 330 | 358.64 | 5:59 | 358.7187 | 5:59 | 358.7187 | 5 | 1.5764 | 90.3203 | -0.3106 | -17.7962 | 1401.8405 | -428.4487 | 0 | 0 | 0 | 1.8402 | 105.4329 | 1.7092 | 97.932 | 0 | 0 | 0 | -5.88 | 0 | 0 | 0 | 0 | -5.88 | 0 | 25 | 12 | [23 empty] | 25 | 12
|  | 2021-12-25 06:00 | 12 | 0 | 359 | 354.0822 | -0.40821 | 0.078725 | 6:00 | 6:30 | 390 | 418.64 | 6:59 | 418.7187 | 6:59 | 418.7187 | 6 | 1.3146 | 75.3203 | -0.15215 | -8.7173 | 1401.8405 | -212.4624 | 0 | 0 | 0 | 2.0258 | 116.0713 | 1.4847 | 85.0693 | 0 | 0 | 0 | -6.16 | 0 | 0 | 0 | 0 | -6.16 | 0 | 25 | 12 | [23 empty] | 25 | 12
|  | 2021-12-25 07:00 | 12 | 4.5754 | 359 | 354.0822 | -0.40821 | 0.078725 | 7:00 | 7:30 | 450 | 478.64 | 7:59 | 478.7187 | 7:59 | 478.7187 | 7 | 1.0528 | 60.3203 | -0.0077596 | -0.44459 | 1401.8405 | -10.8776 | 0 | 4.6669 | 0 | 2.2185 | 127.1134 | 1.2714 | 72.8444 | 0 | 4.6669 | 4.6669 | -6.44 | 0 | 4.3543 | 0.062525 | 4.4168 | -6.3163 | 43.1863 | 25 | 12 | [23 empty] | 25 | 12
|  | 2021-12-25 08:00 | 12 | 67.703 | 359 | 354.0822 | -0.40821 | 0.078725 | 8:00 | 8:30 | 510 | 538.64 | 8:59 | 538.7187 | 8:59 | 538.7187 | 8 | 0.79099 | 45.3203 | 0.11623 | 6.6594 | 1401.8405 | 162.5682 | 0.41646 | 51.0828 | 16.6202 | 2.4247 | 138.9242 | 1.076 | 61.6531 | 261.3761 | 37.3918 | 298.7679 | -6.51 | 124.1036 | 34.887 | 4.0027 | 162.9934 | -1.9462 | 1564.6393 | 25 | 12 | [23 empty] | 25 | 12
|  | 2021-12-25 09:00 | 12 | 86.4822 | 359 | 354.0822 | -0.40821 | 0.078725 | 9:00 | 9:30 | 570 | 598.64 | 9:59 | 598.7187 | 9:59 | 598.7187 | 9 | 0.52919 | 30.3203 | 0.21279 | 12.1921 | 1401.8405 | 296.0549 | 0.29212 | 81.9214 | 4.5608 | 2.6477 | 151.7028 | 0.91067 | 52.1776 | 48.0997 | 76.324 | 124.4237 | -5.18 | 29.4955 | 71.2113 | 1.667 | 102.3738 | -2.3135 | 984.2616 | 25 | 12 | [23 empty] | 25 | 12
|  | 2021-12-25 10:00 | 12 | 48.7035 | 359 | 354.0822 | -0.40821 | 0.078725 | 10:00 | 10:30 | 630 | 658.64 | 10:59 | 658.7187 | 10:59 | 658.7187 | 10 | 0.26739 | 15.3203 | 0.27487 | 15.7487 | 1401.8405 | 380.4855 | 0.128 | 48.1252 | 0.57825 | 2.8869 | 165.4063 | 0.79433 | 45.512 | 2.8932 | 47.9182 | 50.8114 | -3.51 | 2.0275 | 44.7083 | 0.68074 | 47.4165 | -2.1823 | 455.6271 | 25 | 12 | [23 empty] | 25 | 12
|  | 2021-12-25 11:00 | 12 | 95.1188 | 359 | 354.0822 | -0.40821 | 0.078725 | 11:00 | 11:30 | 690 | 718.64 | 11:59 | 718.7187 | 11:59 | 718.7187 | 11 | 0.0055906 | 0.32032 | 0.29689 | 17.0106 | 1401.8405 | 410.1063 | 0.23194 | 91.5278 | 3.591 | 3.1362 | 179.6926 | 0.75032 | 42.99 | 14.6521 | 90.8323 | 105.4845 | -2.07 | 10.7176 | 84.7477 | 1.4132 | 96.8786 | 0.6426 | 919.7441 | 25 | 12 | [23 empty] | 25 | 12
|  | 2021-12-25 12:00 | 12 | 122.0935 | 359 | 354.0822 | -0.40821 | 0.078725 | 12:00 | 12:30 | 750 | 778.64 | 12:59 | 778.7187 | 12:59 | 778.7187 | 12 | -0.25621 | -14.6797 | 0.27666 | 15.8512 | 1401.8405 | 382.8987 | 0.31887 | 112.02 | 10.0735 | 2.8974 | 166.008 | 0.79082 | 45.3107 | 68.9006 | 103.274 | 172.1746 | -1.02 | 48.4552 | 96.356 | 2.3067 | 147.1178 | 3.0993 | 1381.9583 | 25 | 12 | [23 empty] | 25 | 12
|  | 2021-12-25 13:00 | 12 | 60.8211 | 359 | 354.0822 | -0.40821 | 0.078725 | 13:00 | 13:30 | 810 | 838.64 | 13:59 | 838.7187 | 13:59 | 838.7187 | 13 | -0.51801 | -29.6797 | 0.2162 | 12.3871 | 1401.8405 | 300.7169 | 0.20225 | 58.9745 | 1.8466 | 3.6256 | 207.7294 | 0.90454 | 51.8261 | 10.975 | 58.4668 | 69.4418 | -0.55 | 6.7831 | 54.5503 | 0.93034 | 62.2637 | 1.1934 | 589.7187 | 25 | 12 | [23 empty] | 25 | 12
|  | 2021-12-25 14:00 | 12 | 24.2702 | 359 | 354.0822 | -0.40821 | 0.078725 | 14:00 | 14:30 | 870 | 898.64 | 14:59 | 898.7187 | 14:59 | 898.7187 | 14 | -0.77981 | -44.6797 | 0.12097 | 6.9308 | 1401.8405 | 169.1613 | 0.14347 | 23.8886 | 0.38165 | 3.8493 | 220.5505 | 1.0683 | 61.2071 | 5.2684 | 23.6345 | 28.9029 | -0.64 | 2.5375 | 22.0512 | 0.38722 | 24.976 | 0.059327 | 237.7108 | 25 | 12 | [23 empty] | 25 | 12
|  | 2021-12-25 15:00 | 12 | 3.3267 | 359 | 354.0822 | -0.40821 | 0.078725 | 15:00 | 15:30 | 930 | 958.64 | 15:59 | 958.7187 | 15:59 | 958.7187 | 15 | -1.0416 | -59.6797 | -0.0019993 | -0.11455 | 1401.8405 | -2.8027 | 0 | 3.3932 | 0 | 4.0561 | 232.4 | 1.2626 | 72.3416 | 0 | 3.3932 | 3.3932 | -1.48 | 0 | 3.1659 | 0.045461 | 3.2114 | -1.3901 | 30.7546 | 25 | 12 | [23 empty] | 25 | 12
|  | 2021-12-25 16:00 | 12 | 0 | 359 | 354.0822 | -0.40821 | 0.078725 | 16:00 | 16:30 | 990 | 1018.64 | 16:59 | 1018.7187 | 16:59 | 1018.7187 | 16 | -1.3034 | -74.6797 | -0.14565 | -8.3451 | 1401.8405 | -203.4561 | 0 | 0 | 0 | 4.2493 | 243.4685 | 1.4754 | 84.532 | 0 | 0 | 0 | -2.69 | 0 | 0 | 0 | 0 | -2.69 | 0 | 25 | 12 | [23 empty] | 25 | 12
|  | 2021-12-25 17:00 | 12 | 0 | 359 | 354.0822 | -0.40821 | 0.078725 | 17:00 | 17:30 | 1050 | 1078.64 | 17:59 | 1078.7187 | 17:59 | 1078.7187 | 17 | -1.5652 | -89.6797 | -0.30363 | -17.3965 | 1401.8405 | -419.1246 | 0 | 0 | 0 | 4.4351 | 254.1148 | 1.6995 | 97.3731 | 0 | 0 | 0 | -3.19 | 0 | 0 | 0 | 0 | -3.19 | 0 | 25 | 12 | [23 empty] | 25 | 12
|  | 2021-12-25 18:00 | 12 | 0 | 359 | 354.0822 | -0.40821 | 0.078725 | 18:00 | 18:30 | 1110 | 1138.64 | 18:59 | 1138.7187 | 18:59 | 1138.7187 | 18 | -1.827 | -104.6797 | -0.47019 | -26.9399 | 1401.8405 | -635.1108 | 0 | 0 | 0 | 4.6224 | 264.8414 | 1.9308 | 110.6268 | 0 | 0 | 0 | -3.69 | 0 | 0 | 0 | 0 | -3.69 | 0 | 25 | 12 | [23 empty] | 25 | 12
|  | 2021-12-25 19:00 | 12 | 0 | 359 | 354.0822 | -0.40821 | 0.078725 | 19:00 | 19:30 | 1170 | 1198.64 | 19:59 | 1198.7187 | 19:59 | 1198.7187 | 19 | -2.0888 | -119.6797 | -0.63958 | -36.645 | 1401.8405 | -836.6957 | 0 | 0 | 0 | 4.8233 | 276.3549 | 2.1667 | 124.1455 | 0 | 0 | 0 | -4.19 | 0 | 0 | 0 | 0 | -4.19 | 0 | 25 | 12 | [23 empty] | 25 | 12
|  | 2021-12-25 20:00 | 12 | 0 | 359 | 354.0822 | -0.40821 | 0.078725 | 20:00 | 20:30 | 1230 | 1258.64 | 20:59 | 1258.7187 | 20:59 | 1258.7187 | 20 | -2.3506 | -134.6797 | -0.80464 | -46.1026 | 1401.8405 | -1010.1415 | 0 | 0 | 0 | 5.0569 | 289.74 | 2.4056 | 137.8283 | 0 | 0 | 0 | -4.69 | 0 | 0 | 0 | 0 | -4.69 | 0 | 25 | 12 | [23 empty] | 25 | 12
|  | 2021-12-25 21:00 | 12 | 0 | 359 | 354.0822 | -0.40821 | 0.078725 | 21:00 | 21:30 | 1290 | 1318.64 | 21:59 | 1318.7187 | 21:59 | 1318.7187 | 21 | -2.6124 | -149.6797 | -0.95412 | -54.667 | 1401.8405 | -1143.6281 | 0 | 0 | 0 | 5.3539 | 306.7557 | 2.6457 | 151.5875 | 0 | 0 | 0 | -5.19 | 0 | 0 | 0 | 0 | -5.19 | 0 | 25 | 12 | [23 empty] | 25 | 12
|  | 2021-12-25 22:00 | 12 | 0 | 359 | 354.0822 | -0.40821 | 0.078725 | 22:00 | 22:30 | 1350 | 1378.64 | 22:59 | 1378.7187 | 22:59 | 1378.7187 | 22 | -2.8742 | -164.6797 | -1.0676 | -61.1675 | 1401.8405 | -1228.0588 | 0 | 0 | 0 | 5.7563 | 329.8106 | 2.8843 | 165.2595 | 0 | 0 | 0 | -5.69 | 0 | 0 | 0 | 0 | -5.69 | 0 | 25 | 12 | [23 empty] | 25 | 12
|  | 2021-12-25 23:00 | 12 | 0 | 359 | 354.0822 | -0.40821 | 0.078725 | 23:00 | 23:30 | 1410 | 1438.64 | 23:59 | 1438.7187 | 23:59 | 1438.7187 | 23 | -3.136 | -179.6797 | -1.1133 | -63.7876 | 1401.8405 | -1257.6796 | 0 | 0 | 0 | 6.2716 | 359.3344 | 3.0753 | 176.1995 | 0 | 0 | 0 | -6.18 | 0 | 0 | 0 | 0 | -6.18 | 0 | 25 | 12 | [23 empty] | 25 | 12
|  | 2021-12-26 | 12 | 0 | 359 | 354.0822 | -0.40821 | 0.078725 | 0:00 | 0:30 | 30 | 58.64 | 0:59 | 58.7187 | 0:59 | 58.7187 | 0 | 2.8854 | 165.3203 | -1.0712 | -61.3727 | 1401.8405 | -1230.472 | 0 | 0 | 0 | 0.5069 | 29.0431 | 2.8943 | 165.8339 | 0 | 0 | 0 | -6.35 | 0 | 0 | 0 | 0 | -6.35 | 0 | 26 | 12 | [23 empty] | 26 | 12
|  | 2021-12-26 01:00 | 12 | 0 | 360 | 355.0685 | -0.40776 | -0.40227 | 1:00 | 1:30 | 90 | 118.64 | 1:59 | 118.2377 | 1:58 | 118.2377 | 1 | 2.6257 | 150.4406 | -0.96059 | -55.038 | 1402.1301 | -1149.091 | 0 | 0 | 0 | 0.91133 | 52.2154 | 2.6579 | 152.2864 | 0 | 0 | 0 | -6.48 | 0 | 0 | 0 | 0 | -6.48 | 0 | 26 | 12 | [23 empty] | 26 | 12
|  | 2021-12-26 02:00 | 12 | 0 | 360 | 355.0685 | -0.40776 | -0.40227 | 2:00 | 2:30 | 150 | 178.64 | 2:59 | 178.2377 | 2:58 | 178.2377 | 2 | 2.3639 | 135.4406 | -0.81238 | -46.5462 | 1402.1301 | -1017.847 | 0 | 0 | 0 | 1.2126 | 69.4779 | 2.4177 | 138.5236 | 0 | 0 | 0 | -6.62 | 0 | 0 | 0 | 0 | -6.62 | 0 | 26 | 12 | [23 empty] | 26 | 12
|  | 2021-12-26 03:00 | 12 | 0 | 360 | 355.0685 | -0.40776 | -0.40227 | 3:00 | 3:30 | 210 | 238.64 | 3:59 | 238.2377 | 3:58 | 238.2377 | 3 | 2.1021 | 120.4406 | -0.6478 | -37.1163 | 1402.1301 | -846.0944 | 0 | 0 | 0 | 1.4486 | 82.9999 | 2.1787 | 124.8326 | 0 | 0 | 0 | -6.67 | 0 | 0 | 0 | 0 | -6.67 | 0 | 26 | 12 | [23 empty] | 26 | 12
|  | 2021-12-26 04:00 | 12 | 0 | 360 | 355.0685 | -0.40776 | -0.40227 | 4:00 | 4:30 | 270 | 298.64 | 4:59 | 298.2377 | 4:58 | 298.2377 | 4 | 1.8403 | 105.4406 | -0.47844 | -27.4128 | 1402.1301 | -645.5381 | 0 | 0 | 0 | 1.6507 | 94.5801 | 1.9426 | 111.3013 | 0 | 0 | 0 | -6.73 | 0 | 0 | 0 | 0 | -6.73 | 0 | 26 | 12 | [23 empty] | 26 | 12
|  | 2021-12-26 05:00 | 12 | 0 | 360 | 355.0685 | -0.40776 | -0.40227 | 5:00 | 5:30 | 330 | 358.64 | 5:59 | 358.2377 | 5:58 | 358.2377 | 5 | 1.5785 | 90.4406 | -0.31158 | -17.8524 | 1402.1301 | -429.8455 | 0 | 0 | 0 | 1.8383 | 105.3294 | 1.7109 | 98.029 | 0 | 0 | 0 | -6.79 | 0 | 0 | 0 | 0 | -6.79 | 0 | 26 | 12 | [23 empty] | 26 | 12
|  | 2021-12-26 06:00 | 12 | 0 | 360 | 355.0685 | -0.40776 | -0.40227 | 6:00 | 6:30 | 390 | 418.64 | 6:59 | 418.2377 | 6:58 | 418.2377 | 6 | 1.3167 | 75.4406 | -0.15302 | -8.7673 | 1402.1301 | -213.7157 | 0 | 0 | 0 | 2.024 | 115.9683 | 1.4863 | 85.1598 | 0 | 0 | 0 | -6.81 | 0 | 0 | 0 | 0 | -6.81 | 0 | 26 | 12 | [23 empty] | 26 | 12
|  | 2021-12-26 07:00 | 12 | 4.1695 | 360 | 355.0685 | -0.40776 | -0.40227 | 7:00 | 7:30 | 450 | 478.64 | 7:59 | 478.2377 | 7:58 | 478.2377 | 7 | 1.0549 | 60.4406 | -0.0084713 | -0.48537 | 1402.1301 | -11.8777 | 0 | 4.2529 | 0 | 2.2167 | 127.0076 | 1.2728 | 72.9256 | 0 | 4.2529 | 4.2529 | -6.84 | 0 | 3.968 | 0.056978 | 4.025 | -6.7273 | 39.4225 | 26 | 12 | [23 empty] | 26 | 12
|  | 2021-12-26 08:00 | 12 | 61.702 | 360 | 355.0685 | -0.40776 | -0.40227 | 8:00 | 8:30 | 510 | 538.64 | 8:59 | 538.2377 | 8:58 | 538.2377 | 8 | 0.79309 | 45.4406 | 0.11574 | 6.6311 | 1402.1301 | 161.9137 | 0.38108 | 50.2006 | 11.5014 | 2.4228 | 138.8137 | 1.0772 | 61.7204 | 198.7821 | 38.7473 | 237.5293 | -6.8 | 94.1779 | 36.1517 | 3.1823 | 133.5119 | -3.0617 | 1287.7112 | 26 | 12 | [23 empty] | 26 | 12
|  | 2021-12-26 09:00 | 12 | 122.7376 | 360 | 355.0685 | -0.40776 | -0.40227 | 9:00 | 9:30 | 570 | 598.64 | 9:59 | 598.2377 | 9:58 | 598.2377 | 9 | 0.53129 | 30.4406 | 0.21257 | 12.1795 | 1402.1301 | 295.8148 | 0.41491 | 92.9239 | 29.8137 | 2.6457 | 151.5876 | 0.91147 | 52.2234 | 207.141 | 79.036 | 286.177 | -4.73 | 126.8912 | 73.7416 | 3.834 | 204.4668 | 0.99507 | 1938.2232 | 26 | 12 | [23 empty] | 26 | 12
|  | 2021-12-26 10:00 | 12 | 144.4736 | 360 | 355.0685 | -0.40776 | -0.40227 | 10:00 | 10:30 | 630 | 658.64 | 10:59 | 658.2377 | 10:58 | 658.2377 | 10 | 0.26949 | 15.4406 | 0.27497 | 15.7545 | 1402.1301 | 380.7005 | 0.37949 | 117.9258 | 26.5478 | 2.8848 | 165.2886 | 0.79458 | 45.5264 | 142.745 | 105.7161 | 248.461 | -2.3 | 100.0044 | 98.6345 | 3.3287 | 201.9676 | 3.3551 | 1895.0847 | 26 | 12 | [23 empty] | 26 | 12
|  | 2021-12-26 11:00 | 12 | 93.0314 | 360 | 355.0685 | -0.40776 | -0.40227 | 11:00 | 11:30 | 690 | 718.64 | 11:59 | 718.2377 | 11:58 | 718.2377 | 11 | 0.0076894 | 0.44057 | 0.29733 | 17.036 | 1402.1301 | 410.786 | 0.22647 | 89.6459 | 3.3855 | 3.1342 | 179.577 | 0.74988 | 42.9651 | 13.8218 | 88.982 | 102.8038 | -0.1 | 10.1144 | 83.0213 | 1.3773 | 94.513 | 2.5464 | 889.9449 | 26 | 12 | [23 empty] | 26 | 12
|  | 2021-12-26 12:00 | 12 | 146.9468 | 360 | 355.0685 | -0.40776 | -0.40227 | 12:00 | 12:30 | 750 | 778.64 | 12:59 | 778.2377 | 12:58 | 778.2377 | 12 | -0.25411 | -14.5594 | 0.27743 | 15.8955 | 1402.1301 | 384.021 | 0.38265 | 119.1694 | 27.7774 | 2.8993 | 166.1165 | 0.78975 | 45.2493 | 147.4846 | 106.5531 | 254.0377 | 1.46 | 103.8326 | 99.4154 | 3.4035 | 206.6515 | 7.2462 | 1906.226 | 26 | 12 | [23 empty] | 26 | 12
|  | 2021-12-26 13:00 | 12 | 96.7629 | 360 | 355.0685 | -0.40776 | -0.40227 | 13:00 | 13:30 | 810 | 838.64 | 13:59 | 838.2377 | 13:58 | 838.2377 | 13 | -0.51591 | -29.5594 | 0.21726 | 12.4478 | 1402.1301 | 302.2295 | 0.32016 | 88.5697 | 8.1932 | 3.6239 | 207.6314 | 0.90303 | 51.7398 | 77.6718 | 80.0207 | 157.6925 | 2.3 | 48.097 | 74.6604 | 2.1127 | 124.87 | 5.7964 | 1159.2319 | 26 | 12 | [23 empty] | 26 | 12
|  | 2021-12-26 14:00 | 12 | 35.5166 | 360 | 355.0685 | -0.40776 | -0.40227 | 14:00 | 14:30 | 870 | 898.64 | 14:59 | 898.2377 | 14:58 | 898.2377 | 14 | -0.77771 | -44.5594 | 0.12225 | 7.0045 | 1402.1301 | 170.9854 | 0.20772 | 34.39 | 1.1266 | 3.8478 | 220.4636 | 1.0665 | 61.1068 | 13.6085 | 33.8571 | 47.4656 | 2.37 | 6.5754 | 31.5891 | 0.63592 | 38.8004 | 3.4564 | 363.9077 | 26 | 12 | [23 empty] | 26 | 12
|  | 2021-12-26 15:00 | 12 | 2.6875 | 360 | 355.0685 | -0.40776 | -0.40227 | 15:00 | 15:30 | 930 | 958.64 | 15:59 | 958.2377 | 15:58 | 958.2377 | 15 | -1.0395 | -59.5594 | -0.00054709 | -0.031346 | 1402.1301 | -0.76709 | 0 | 2.7412 | 0 | 4.0548 | 232.3229 | 1.2607 | 72.2339 | 0 | 2.7412 | 2.7412 | 1.37 | 0 | 2.5576 | 0.036726 | 2.5943 | 1.4426 | 24.5455 | 26 | 12 | [23 empty] | 26 | 12
|  | 2021-12-26 16:00 | 12 | 0 | 360 | 355.0685 | -0.40776 | -0.40227 | 16:00 | 16:30 | 990 | 1018.64 | 16:59 | 1018.2377 | 16:58 | 1018.2377 | 16 | -1.3013 | -74.5594 | -0.14408 | -8.2553 | 1402.1301 | -201.3234 | 0 | 0 | 0 | 4.2481 | 243.3985 | 1.4734 | 84.4207 | 0 | 0 | 0 | -0.19 | 0 | 0 | 0 | 0 | -0.19 | 0 | 26 | 12 | [23 empty] | 26 | 12
|  | 2021-12-26 17:00 | 12 | 0 | 360 | 355.0685 | -0.40776 | -0.40227 | 17:00 | 17:30 | 1050 | 1078.64 | 17:59 | 1078.2377 | 17:58 | 1078.2377 | 17 | -1.5631 | -89.5594 | -0.30199 | -17.3025 | 1402.1301 | -417.016 | 0 | 0 | 0 | 4.434 | 254.0483 | 1.6975 | 97.2602 | 0 | 0 | 0 | -0.58 | 0 | 0 | 0 | 0 | -0.58 | 0 | 26 | 12 | [23 empty] | 26 | 12
|  | 2021-12-26 18:00 | 12 | 0 | 360 | 355.0685 | -0.40776 | -0.40227 | 18:00 | 18:30 | 1110 | 1138.64 | 18:59 | 1138.2377 | 18:58 | 1138.2377 | 18 | -1.8249 | -104.5594 | -0.46851 | -26.8438 | 1402.1301 | -633.1458 | 0 | 0 | 0 | 4.6212 | 264.7738 | 1.9288 | 110.5134 | 0 | 0 | 0 | -0.96 | 0 | 0 | 0 | 0 | -0.96 | 0 | 26 | 12 | [23 empty] | 26 | 12
|  | 2021-12-26 19:00 | 12 | 0 | 360 | 355.0685 | -0.40776 | -0.40227 | 19:00 | 19:30 | 1170 | 1198.64 | 19:59 | 1198.2377 | 19:58 | 1198.2377 | 19 | -2.0867 | -119.5594 | -0.6379 | -36.5491 | 1402.1301 | -834.9838 | 0 | 0 | 0 | 4.822 | 276.2796 | 2.1648 | 124.0325 | 0 | 0 | 0 | -1.35 | 0 | 0 | 0 | 0 | -1.35 | 0 | 26 | 12 | [23 empty] | 26 | 12
|  | 2021-12-26 20:00 | 12 | 0 | 360 | 355.0685 | -0.40776 | -0.40227 | 20:00 | 20:30 | 1230 | 1258.64 | 20:59 | 1258.2377 | 20:58 | 1258.2377 | 20 | -2.3485 | -134.5594 | -0.80302 | -46.0098 | 1402.1301 | -1008.7752 | 0 | 0 | 0 | 5.0553 | 289.6461 | 2.4036 | 137.7164 | 0 | 0 | 0 | -1.74 | 0 | 0 | 0 | 0 | -1.74 | 0 | 26 | 12 | [23 empty] | 26 | 12
|  | 2021-12-26 21:00 | 12 | 0 | 360 | 355.0685 | -0.40776 | -0.40227 | 21:00 | 21:30 | 1290 | 1318.64 | 21:59 | 1318.2377 | 21:58 | 1318.2377 | 21 | -2.6103 | -149.5594 | -0.95266 | -54.5831 | 1402.1301 | -1142.6763 | 0 | 0 | 0 | 5.3516 | 306.6239 | 2.6438 | 151.4779 | 0 | 0 | 0 | -2.12 | 0 | 0 | 0 | 0 | -2.12 | 0 | 26 | 12 | [23 empty] | 26 | 12
|  | 2021-12-26 22:00 | 12 | 0 | 360 | 355.0685 | -0.40776 | -0.40227 | 22:00 | 22:30 | 1350 | 1378.64 | 22:59 | 1378.2377 | 22:58 | 1378.2377 | 22 | -2.8721 | -164.5594 | -1.0665 | -61.104 | 1402.1301 | -1227.562 | 0 | 0 | 0 | 5.7529 | 329.616 | 2.8825 | 165.1568 | 0 | 0 | 0 | -2.51 | 0 | 0 | 0 | 0 | -2.51 | 0 | 26 | 12 | [23 empty] | 26 | 12
|  | 2021-12-26 23:00 | 12 | 0 | 360 | 355.0685 | -0.40776 | -0.40227 | 23:00 | 23:30 | 1410 | 1438.64 | 23:59 | 1438.2377 | 23:58 | 1438.2377 | 23 | -3.1339 | -179.5594 | -1.1128 | -63.7606 | 1402.1301 | -1257.6475 | 0 | 0 | 0 | 6.2672 | 359.0852 | 3.0755 | 176.2148 | 0 | 0 | 0 | -2.9 | 0 | 0 | 0 | 0 | -2.9 | 0 | 26 | 12 | [23 empty] | 26 | 12
|  | 2021-12-27 | 12 | 0 | 360 | 355.0685 | -0.40776 | -0.40227 | 0:00 | 0:30 | 30 | 58.64 | 0:59 | 58.2377 | 0:58 | 58.2377 | 0 | 2.8875 | 165.4406 | -1.0714 | -61.386 | 1402.1301 | -1230.8825 | 0 | 0 | 0 | 0.50279 | 28.808 | 2.8963 | 165.9472 | 0 | 0 | 0 | -3.38 | 0 | 0 | 0 | 0 | -3.38 | 0 | 27 | 12 | [23 empty] | 27 | 12
|  | 2021-12-27 01:00 | 12 | 0 | 361 | 356.0548 | -0.40717 | -0.88175 | 1:00 | 1:30 | 90 | 118.64 | 1:59 | 117.7582 | 1:58 | 117.7582 | 1 | 2.6278 | 150.5604 | -0.96118 | -55.0713 | 1402.4062 | -1149.7844 | 0 | 0 | 0 | 0.90797 | 52.023 | 2.6598 | 152.3976 | 0 | 0 | 0 | -3.89 | 0 | 0 | 0 | 0 | -3.89 | 0 | 27 | 12 | [23 empty] | 27 | 12
|  | 2021-12-27 02:00 | 12 | 0 | 361 | 356.0548 | -0.40717 | -0.88175 | 2:00 | 2:30 | 150 | 178.64 | 2:59 | 177.7582 | 2:58 | 177.7582 | 2 | 2.366 | 135.5604 | -0.81321 | -46.5936 | 1402.4062 | -1018.8453 | 0 | 0 | 0 | 1.21 | 69.3253 | 2.4196 | 138.6313 | 0 | 0 | 0 | -4.39 | 0 | 0 | 0 | 0 | -4.39 | 0 | 27 | 12 | [23 empty] | 27 | 12
|  | 2021-12-27 03:00 | 12 | 0 | 361 | 356.0548 | -0.40717 | -0.88175 | 3:00 | 3:30 | 210 | 238.64 | 3:59 | 237.7582 | 3:58 | 237.7582 | 3 | 2.1042 | 120.5604 | -0.64873 | -37.1694 | 1402.4062 | -847.2959 | 0 | 0 | 0 | 1.4464 | 82.8718 | 2.1806 | 124.9366 | 0 | 0 | 0 | -4.66 | 0 | 0 | 0 | 0 | -4.66 | 0 | 27 | 12 | [23 empty] | 27 | 12
|  | 2021-12-27 04:00 | 12 | 0 | 361 | 356.0548 | -0.40717 | -0.88175 | 4:00 | 4:30 | 270 | 298.64 | 4:59 | 297.7582 | 4:58 | 297.7582 | 4 | 1.8424 | 105.5604 | -0.47938 | -27.4663 | 1402.4062 | -646.8272 | 0 | 0 | 0 | 1.6487 | 94.4653 | 1.9443 | 111.4011 | 0 | 0 | 0 | -4.92 | 0 | 0 | 0 | 0 | -4.92 | 0 | 27 | 12 | [23 empty] | 27 | 12
|  | 2021-12-27 05:00 | 12 | 0 | 361 | 356.0548 | -0.40717 | -0.88175 | 5:00 | 5:30 | 330 | 358.64 | 5:59 | 357.7582 | 5:58 | 357.7582 | 5 | 1.5806 | 90.5604 | -0.31246 | -17.9027 | 1402.4062 | -431.1008 | 0 | 0 | 0 | 1.8364 | 105.2206 | 1.7126 | 98.1233 | 0 | 0 | 0 | -5.18 | 0 | 0 | 0 | 0 | -5.18 | 0 | 27 | 12 | [23 empty] | 27 | 12
|  | 2021-12-27 06:00 | 12 | 0 | 361 | 356.0548 | -0.40717 | -0.88175 | 6:00 | 6:30 | 390 | 418.64 | 6:59 | 417.7582 | 6:58 | 417.7582 | 6 | 1.3188 | 75.5604 | -0.15378 | -8.8112 | 1402.4062 | -214.818 | 0 | 0 | 0 | 2.0221 | 115.8606 | 1.4878 | 85.2469 | 0 | 0 | 0 | -5.36 | 0 | 0 | 0 | 0 | -5.36 | 0 | 27 | 12 | [23 empty] | 27 | 12
|  | 2021-12-27 07:00 | 12 | 4.1978 | 361 | 356.0548 | -0.40717 | -0.88175 | 7:00 | 7:30 | 450 | 478.64 | 7:59 | 477.7582 | 7:58 | 477.7582 | 7 | 1.057 | 60.5604 | -0.009069 | -0.51961 | 1402.4062 | -12.7182 | 0 | 4.2818 | 0 | 2.2148 | 126.8977 | 1.2741 | 73.0026 | 0 | 4.2818 | 4.2818 | -5.55 | 0 | 3.9949 | 0.057365 | 4.0523 | -5.4365 | 39.4767 | 27 | 12 | [23 empty] | 27 | 12
|  | 2021-12-27 08:00 | 12 | 23.823 | 361 | 356.0548 | -0.40717 | -0.88175 | 8:00 | 8:30 | 510 | 538.64 | 8:59 | 537.7582 | 8:58 | 537.7582 | 8 | 0.79518 | 45.5604 | 0.11536 | 6.6098 | 1402.4062 | 161.4259 | 0.14758 | 23.424 | 0.39897 | 2.4208 | 138.6998 | 1.0783 | 61.7825 | 5.6881 | 23.1683 | 28.8563 | -5.55 | 2.6894 | 21.6163 | 0.3866 | 24.6923 | -4.8586 | 239.9657 | 27 | 12 | [23 empty] | 27 | 12
|  | 2021-12-27 09:00 | 12 | 25.7537 | 361 | 356.0548 | -0.40717 | -0.88175 | 9:00 | 9:30 | 570 | 598.64 | 9:59 | 597.7582 | 9:58 | 597.7582 | 9 | 0.53338 | 30.5604 | 0.21248 | 12.1742 | 1402.4062 | 295.7466 | 0.08708 | 25.7104 | 0.043343 | 2.6436 | 151.4699 | 0.91216 | 52.2631 | 0.6378 | 25.6192 | 26.257 | -3.49 | 0.39036 | 23.903 | 0.35178 | 24.6452 | -2.7999 | 237.4374 | 27 | 12 | [23 empty] | 27 | 12
|  | 2021-12-27 10:00 | 12 | 43.8899 | 361 | 356.0548 | -0.40717 | -0.88175 | 10:00 | 10:30 | 630 | 658.64 | 10:59 | 657.7582 | 10:58 | 657.7582 | 10 | 0.27158 | 15.5604 | 0.2752 | 15.7678 | 1402.4062 | 381.0901 | 0.11517 | 43.5091 | 0.38084 | 2.8828 | 165.1698 | 0.79471 | 45.5336 | 2.0187 | 43.3413 | 45.36 | -1.02 | 1.4141 | 40.438 | 0.60771 | 42.4598 | 0.16887 | 403.9248 | 27 | 12 | [23 empty] | 27 | 12
|  | 2021-12-27 11:00 | 12 | 50.651 | 361 | 356.0548 | -0.40717 | -0.88175 | 11:00 | 11:30 | 690 | 718.64 | 11:59 | 717.7582 | 11:58 | 717.7582 | 11 | 0.0097815 | 0.56044 | 0.29791 | 17.0691 | 1402.4062 | 411.6406 | 0.12305 | 50.1121 | 0.53886 | 3.1322 | 179.4617 | 0.74932 | 42.9327 | 2.5041 | 49.916 | 52.4201 | 1.2 | 1.8334 | 46.5722 | 0.7023 | 49.108 | 2.575 | 462.3484 | 27 | 12 | [23 empty] | 27 | 12
|  | 2021-12-27 12:00 | 12 | 60.9022 | 361 | 356.0548 | -0.40717 | -0.88175 | 12:00 | 12:30 | 750 | 778.64 | 12:59 | 777.7582 | 12:58 | 777.7582 | 12 | -0.25202 | -14.4396 | 0.27833 | 15.9473 | 1402.4062 | 385.316 | 0.15806 | 59.7234 | 1.1788 | 2.9011 | 166.2234 | 0.78856 | 45.1809 | 5.4605 | 59.4019 | 64.8624 | 2.85 | 3.8489 | 55.4227 | 0.86899 | 60.1407 | 4.5339 | 561.4139 | 27 | 12 | [23 empty] | 27 | 12
|  | 2021-12-27 13:00 | 12 | 61.327 | 361 | 356.0548 | -0.40717 | -0.88175 | 13:00 | 13:30 | 810 | 838.64 | 13:59 | 837.7582 | 13:58 | 837.7582 | 13 | -0.51382 | -29.4396 | 0.21844 | 12.5157 | 1402.4062 | 303.9102 | 0.20179 | 59.4721 | 1.8549 | 3.6222 | 207.5361 | 0.90142 | 51.6475 | 10.9003 | 58.9648 | 69.8651 | 3.71 | 6.7636 | 55.0149 | 0.93602 | 62.7145 | 5.466 | 583.0563 | 27 | 12 | [23 empty] | 27 | 12
|  | 2021-12-27 14:00 | 12 | 35.8486 | 361 | 356.0548 | -0.40717 | -0.88175 | 14:00 | 14:30 | 870 | 898.64 | 14:59 | 897.7582 | 14:58 | 897.7582 | 14 | -0.77562 | -44.4396 | 0.12365 | 7.0848 | 1402.4062 | 172.9711 | 0.20725 | 34.7156 | 1.133 | 3.8464 | 220.3806 | 1.0647 | 61.0016 | 13.488 | 34.185 | 47.673 | 3.74 | 6.5388 | 31.895 | 0.6387 | 39.0725 | 4.834 | 364.2642 | 27 | 12 | [23 empty] | 27 | 12
|  | 2021-12-27 15:00 | 12 | 4.6577 | 361 | 356.0548 | -0.40717 | -0.88175 | 15:00 | 15:30 | 930 | 958.64 | 15:59 | 957.7582 | 15:58 | 957.7582 | 15 | -1.0374 | -59.4396 | 0.0010138 | 0.058084 | 1402.4062 | 1.4217 | 3.2761 | 0.68468 | 3.973 | 4.0535 | 232.2505 | 1.2588 | 72.1225 | 0 | 4.7509 | 4.7509 | 2.67 | 0 | 4.4326 | 0.063649 | 4.4963 | 2.7959 | 42.2915 | 27 | 12 | [23 empty] | 27 | 12
|  | 2021-12-27 16:00 | 12 | 0 | 361 | 356.0548 | -0.40717 | -0.88175 | 16:00 | 16:30 | 990 | 1018.64 | 16:59 | 1017.7582 | 16:58 | 1017.7582 | 16 | -1.2992 | -74.4396 | -0.14241 | -8.1597 | 1402.4062 | -199.047 | 0 | 0 | 0 | 4.247 | 243.3338 | 1.4714 | 84.3065 | 0 | 0 | 0 | 0.99 | 0 | 0 | 0 | 0 | 0.99 | 0 | 27 | 12 | [23 empty] | 27 | 12
|  | 2021-12-27 17:00 | 12 | 0 | 361 | 356.0548 | -0.40717 | -0.88175 | 17:00 | 17:30 | 1050 | 1078.64 | 17:59 | 1077.7582 | 17:58 | 1077.7582 | 17 | -1.561 | -89.4396 | -0.30025 | -17.203 | 1402.4062 | -414.7734 | 0 | 0 | 0 | 4.4329 | 253.9876 | 1.6955 | 97.1451 | 0 | 0 | 0 | 0.72 | 0 | 0 | 0 | 0 | 0.72 | 0 | 27 | 12 | [23 empty] | 27 | 12
|  | 2021-12-27 18:00 | 12 | 0 | 361 | 356.0548 | -0.40717 | -0.88175 | 18:00 | 18:30 | 1110 | 1138.64 | 18:59 | 1137.7582 | 18:58 | 1137.7582 | 18 | -1.8228 | -104.4396 | -0.46674 | -26.7425 | 1402.4062 | -631.0562 | 0 | 0 | 0 | 4.6201 | 264.7127 | 1.9268 | 110.3986 | 0 | 0 | 0 | 0.46 | 0 | 0 | 0 | 0 | 0.46 | 0 | 27 | 12 | [23 empty] | 27 | 12
|  | 2021-12-27 19:00 | 12 | 0 | 361 | 356.0548 | -0.40717 | -0.88175 | 19:00 | 19:30 | 1170 | 1198.64 | 19:59 | 1197.7582 | 19:58 | 1197.7582 | 19 | -2.0846 | -119.4396 | -0.63613 | -36.4478 | 1402.4062 | -833.156 | 0 | 0 | 0 | 4.8208 | 276.2115 | 2.1628 | 123.9186 | 0 | 0 | 0 | 0.19 | 0 | 0 | 0 | 0 | 0.19 | 0 | 27 | 12 | [23 empty] | 27 | 12
|  | 2021-12-27 20:00 | 12 | 0 | 361 | 356.0548 | -0.40717 | -0.88175 | 20:00 | 20:30 | 1230 | 1258.64 | 20:59 | 1257.7582 | 20:58 | 1257.7582 | 20 | -2.3464 | -134.4396 | -0.80131 | -45.9115 | 1402.4062 | -1007.3001 | 0 | 0 | 0 | 5.0538 | 289.5601 | 2.4016 | 137.6043 | 0 | 0 | 0 | -0.08 | 0 | 0 | 0 | 0 | -0.08 | 0 | 27 | 12 | [23 empty] | 27 | 12
|  | 2021-12-27 21:00 | 12 | 0 | 361 | 356.0548 | -0.40717 | -0.88175 | 21:00 | 21:30 | 1290 | 1318.64 | 21:59 | 1317.7582 | 21:58 | 1317.7582 | 21 | -2.6082 | -149.4396 | -0.95108 | -54.493 | 1402.4062 | -1141.6208 | 0 | 0 | 0 | 5.3494 | 306.5006 | 2.6419 | 151.3689 | 0 | 0 | 0 | -0.34 | 0 | 0 | 0 | 0 | -0.34 | 0 | 27 | 12 | [23 empty] | 27 | 12
|  | 2021-12-27 22:00 | 12 | 0 | 361 | 356.0548 | -0.40717 | -0.88175 | 22:00 | 22:30 | 1350 | 1378.64 | 22:59 | 1377.7582 | 22:58 | 1377.7582 | 22 | -2.87 | -164.4396 | -1.0652 | -61.0331 | 1402.4062 | -1226.9643 | 0 | 0 | 0 | 5.7496 | 329.4285 | 2.8808 | 165.0557 | 0 | 0 | 0 | -0.61 | 0 | 0 | 0 | 0 | -0.61 | 0 | 27 | 12 | [23 empty] | 27 | 12
|  | 2021-12-27 23:00 | 12 | 0 | 361 | 356.0548 | -0.40717 | -0.88175 | 23:00 | 23:30 | 1410 | 1438.64 | 23:59 | 1437.7582 | 23:58 | 1437.7582 | 23 | -3.1318 | -179.4396 | -1.1122 | -63.7255 | 1402.4062 | -1257.5148 | 0 | 0 | 0 | 6.2629 | 358.8374 | 3.0759 | 176.2345 | 0 | 0 | 0 | -0.88 | 0 | 0 | 0 | 0 | -0.88 | 0 | 27 | 12 | [23 empty] | 27 | 12
|  | 2021-12-28 | 12 | 0 | 361 | 356.0548 | -0.40717 | -0.88175 | 0:00 | 0:30 | 30 | 58.64 | 0:59 | 57.7582 | 0:58 | 57.7582 | 0 | 2.8896 | 165.5604 | -1.0715 | -61.3916 | 1402.4062 | -1231.1902 | 0 | 0 | 0 | 0.4986 | 28.5679 | 2.8983 | 166.062 | 0 | 0 | 0 | -1.06 | 0 | 0 | 0 | 0 | -1.06 | 0 | 28 | 12 | [23 empty] | 28 | 12
|  | 2021-12-28 01:00 | 12 | 0 | 362 | 357.0411 | -0.40645 | -1.3592 | 1:00 | 1:30 | 90 | 118.64 | 1:59 | 117.2808 | 1:57 | 117.2808 | 1 | 2.6299 | 150.6798 | -0.96164 | -55.0977 | 1402.6687 | -1150.3695 | 0 | 0 | 0 | 0.90449 | 51.8235 | 2.6618 | 152.5087 | 0 | 0 | 0 | -1.28 | 0 | 0 | 0 | 0 | -1.28 | 0 | 28 | 12 | [23 empty] | 28 | 12
|  | 2021-12-28 02:00 | 12 | 0 | 362 | 357.0411 | -0.40645 | -1.3592 | 2:00 | 2:30 | 150 | 178.64 | 2:59 | 177.2808 | 2:57 | 177.2808 | 2 | 2.3681 | 135.6798 | -0.81393 | -46.6348 | 1402.6687 | -1019.7282 | 0 | 0 | 0 | 1.2072 | 69.1655 | 2.4214 | 138.7381 | 0 | 0 | 0 | -1.5 | 0 | 0 | 0 | 0 | -1.5 | 0 | 28 | 12 | [23 empty] | 28 | 12
|  | 2021-12-28 03:00 | 12 | 0 | 362 | 357.0411 | -0.40645 | -1.3592 | 3:00 | 3:30 | 210 | 238.64 | 3:59 | 237.2808 | 3:57 | 237.2808 | 3 | 2.1063 | 120.6798 | -0.64955 | -37.2165 | 1402.6687 | -848.3736 | 0 | 0 | 0 | 1.444 | 82.737 | 2.1823 | 125.0391 | 0 | 0 | 0 | -1.63 | 0 | 0 | 0 | 0 | -1.63 | 0 | 28 | 12 | [23 empty] | 28 | 12
|  | 2021-12-28 04:00 | 12 | 0 | 362 | 357.0411 | -0.40645 | -1.3592 | 4:00 | 4:30 | 270 | 298.64 | 4:59 | 297.2808 | 4:57 | 297.2808 | 4 | 1.8445 | 105.6798 | -0.48021 | -27.5139 | 1402.6687 | -647.9831 | 0 | 0 | 0 | 1.6466 | 94.3446 | 1.946 | 111.4987 | 0 | 0 | 0 | -1.75 | 0 | 0 | 0 | 0 | -1.75 | 0 | 28 | 12 | [23 empty] | 28 | 12
|  | 2021-12-28 05:00 | 12 | 0 | 362 | 357.0411 | -0.40645 | -1.3592 | 5:00 | 5:30 | 330 | 358.64 | 5:59 | 357.2808 | 5:57 | 357.2808 | 5 | 1.5827 | 90.6798 | -0.31323 | -17.9469 | 1402.6687 | -432.2131 | 0 | 0 | 0 | 1.8345 | 105.1066 | 1.7142 | 98.2149 | 0 | 0 | 0 | -1.88 | 0 | 0 | 0 | 0 | -1.88 | 0 | 28 | 12 | [23 empty] | 28 | 12
|  | 2021-12-28 06:00 | 12 | 0 | 362 | 357.0411 | -0.40645 | -1.3592 | 6:00 | 6:30 | 390 | 418.64 | 6:59 | 417.2808 | 6:57 | 417.2808 | 6 | 1.3209 | 75.6798 | -0.15444 | -8.8488 | 1402.6687 | -215.7679 | 0 | 0 | 0 | 2.0202 | 115.7482 | 1.4893 | 85.3306 | 0 | 0 | 0 | -1.97 | 0 | 0 | 0 | 0 | -1.97 | 0 | 28 | 12 | [23 empty] | 28 | 12
|  | 2021-12-28 07:00 | 12 | 4.4281 | 362 | 357.0411 | -0.40645 | -1.3592 | 7:00 | 7:30 | 450 | 478.64 | 7:59 | 477.2808 | 7:57 | 477.2808 | 7 | 1.0591 | 60.6798 | -0.0095519 | -0.54728 | 1402.6687 | -13.3979 | 0 | 4.5167 | 0 | 2.2128 | 126.7838 | 1.2754 | 73.0754 | 0 | 4.5167 | 4.5167 | -2.07 | 0 | 4.2141 | 0.060512 | 4.2746 | -1.9503 | 41.0345 | 28 | 12 | [23 empty] | 28 | 12
|  | 2021-12-28 08:00 | 12 | 76.5267 | 362 | 357.0411 | -0.40645 | -1.3592 | 8:00 | 8:30 | 510 | 538.64 | 8:59 | 537.2808 | 8:57 | 537.2808 | 8 | 0.79726 | 45.6798 | 0.11511 | 6.5954 | 1402.6687 | 161.1057 | 0.47501 | 50.2577 | 26.269 | 2.4187 | 138.5827 | 1.0793 | 61.8395 | 383.1627 | 32.518 | 415.6806 | -2.08 | 180.831 | 30.3397 | 5.5691 | 216.7397 | 3.9887 | 2028.0898 | 28 | 12 | [23 empty] | 28 | 12
|  | 2021-12-28 09:00 | 12 | 154.6736 | 362 | 357.0411 | -0.40645 | -1.3592 | 9:00 | 9:30 | 570 | 598.64 | 9:59 | 597.2808 | 9:57 | 597.2808 | 9 | 0.53546 | 30.6798 | 0.21252 | 12.1763 | 1402.6687 | 295.8507 | 0.52281 | 89.2324 | 65.4412 | 2.6416 | 151.35 | 0.91275 | 52.2966 | 414.6698 | 67.2115 | 481.8813 | -1.36 | 253.601 | 62.7092 | 6.456 | 322.7662 | 7.6775 | 2971.6307 | 28 | 12 | [23 empty] | 28 | 12
|  | 2021-12-28 10:00 | 12 | 204.4412 | 362 | 357.0411 | -0.40645 | -1.3592 | 10:00 | 10:30 | 630 | 658.64 | 10:59 | 657.2808 | 10:57 | 657.2808 | 10 | 0.27366 | 15.6798 | 0.27557 | 15.7888 | 1402.6687 | 381.6546 | 0.53567 | 113.5528 | 90.8884 | 2.8807 | 165.05 | 0.79472 | 45.5338 | 423.4864 | 89.214 | 512.7004 | -0.75 | 296.6472 | 83.2378 | 6.8689 | 386.7539 | 10.0791 | 3522.8533 | 28 | 12 | [23 empty] | 28 | 12
|  | 2021-12-28 11:00 | 12 | 209.4782 | 362 | 357.0411 | -0.40645 | -1.3592 | 11:00 | 11:30 | 690 | 718.64 | 11:59 | 717.2808 | 11:57 | 717.2808 | 11 | 0.011865 | 0.67981 | 0.29862 | 17.1098 | 1402.6687 | 412.6699 | 0.50762 | 126.1645 | 83.3137 | 3.1302 | 179.3467 | 0.74862 | 42.8928 | 359.3585 | 103.7537 | 463.1122 | -0.4 | 263.2761 | 96.8035 | 6.2045 | 366.2841 | 9.856 | 3339.7335 | 28 | 12 | [23 empty] | 28 | 12
|  | 2021-12-28 12:00 | 12 | 199.6142 | 362 | 357.0411 | -0.40645 | -1.3592 | 12:00 | 12:30 | 750 | 778.64 | 12:59 | 777.2808 | 12:57 | 777.2808 | 12 | -0.24993 | -14.3202 | 0.27937 | 16.0066 | 1402.6687 | 386.7831 | 0.51609 | 117.3996 | 82.2146 | 2.903 | 166.3286 | 0.78724 | 45.1056 | 381.615 | 94.3846 | 475.9996 | -0.09 | 269.3448 | 88.0621 | 6.3772 | 363.7841 | 10.096 | 3313.3764 | 28 | 12 | [23 empty] | 28 | 12
|  | 2021-12-28 13:00 | 12 | 176.2177 | 362 | 357.0411 | -0.40645 | -1.3592 | 13:00 | 13:30 | 810 | 838.64 | 13:59 | 837.2808 | 13:57 | 837.2808 | 13 | -0.51173 | -29.3202 | 0.21975 | 12.5906 | 1402.6687 | 305.7581 | 0.57633 | 85.9111 | 90.3066 | 3.6206 | 207.4438 | 0.89971 | 51.5494 | 541.774 | 58.1201 | 599.8941 | 0.1 | 336.8967 | 54.2268 | 8.0371 | 399.1606 | 11.2765 | 3616.3627 | 28 | 12 | [23 empty] | 28 | 12
|  | 2021-12-28 14:00 | 12 | 85.5632 | 362 | 357.0411 | -0.40645 | -1.3592 | 14:00 | 14:30 | 870 | 898.64 | 14:59 | 897.2808 | 14:57 | 897.2808 | 14 | -0.77353 | -44.3202 | 0.12517 | 7.1718 | 1402.6687 | 175.1168 | 0.48861 | 54.2494 | 31.3138 | 3.845 | 220.3014 | 1.0628 | 60.8917 | 409.2059 | 34.4757 | 443.6816 | 0.15 | 199.0632 | 32.1663 | 5.9442 | 237.1737 | 6.7909 | 2192.1804 | 28 | 12 | [23 empty] | 28 | 12
|  | 2021-12-28 15:00 | 12 | 7.0015 | 362 | 357.0411 | -0.40645 | -1.3592 | 15:00 | 15:30 | 930 | 958.64 | 15:59 | 957.2808 | 15:57 | 957.2808 | 15 | -1.0353 | -59.3202 | 0.0026822 | 0.15368 | 1402.6687 | 3.7622 | 1.861 | 1.0292 | 5.9723 | 4.0524 | 232.1826 | 1.2568 | 72.0074 | 0 | 7.1415 | 7.1415 | -0.1 | 0 | 6.6631 | 0.095678 | 6.7588 | 0.089247 | 64.3193 | 28 | 12 | [23 empty] | 28 | 12
|  | 2021-12-28 16:00 | 12 | 0 | 362 | 357.0411 | -0.40645 | -1.3592 | 16:00 | 16:30 | 990 | 1018.64 | 16:59 | 1017.2808 | 16:57 | 1017.2808 | 16 | -1.2971 | -74.3202 | -0.14064 | -8.0584 | 1402.6687 | -196.6283 | 0 | 0 | 0 | 4.2459 | 243.2742 | 1.4694 | 84.1895 | 0 | 0 | 0 | -0.56 | 0 | 0 | 0 | 0 | -0.56 | 0 | 28 | 12 | [23 empty] | 28 | 12
|  | 2021-12-28 17:00 | 12 | 0 | 362 | 357.0411 | -0.40645 | -1.3592 | 17:00 | 17:30 | 1050 | 1078.64 | 17:59 | 1077.2808 | 17:57 | 1077.2808 | 17 | -1.5589 | -89.3202 | -0.29842 | -17.0982 | 1402.6687 | -412.3983 | 0 | 0 | 0 | 4.432 | 253.9328 | 1.6935 | 97.028 | 0 | 0 | 0 | -0.52 | 0 | 0 | 0 | 0 | -0.52 | 0 | 28 | 12 | [23 empty] | 28 | 12
|  | 2021-12-28 18:00 | 12 | 0 | 362 | 357.0411 | -0.40645 | -1.3592 | 18:00 | 18:30 | 1110 | 1138.64 | 18:59 | 1137.2808 | 18:57 | 1137.2808 | 18 | -1.8207 | -104.3202 | -0.46488 | -26.6359 | 1402.6687 | -628.8435 | 0 | 0 | 0 | 4.6192 | 264.658 | 1.9248 | 110.2823 | 0 | 0 | 0 | -0.48 | 0 | 0 | 0 | 0 | -0.48 | 0 | 28 | 12 | [23 empty] | 28 | 12
|  | 2021-12-28 19:00 | 12 | 0 | 362 | 357.0411 | -0.40645 | -1.3592 | 19:00 | 19:30 | 1170 | 1198.64 | 19:59 | 1197.2808 | 19:57 | 1197.2808 | 19 | -2.0825 | -119.3202 | -0.63428 | -36.3413 | 1402.6687 | -831.2135 | 0 | 0 | 0 | 4.8197 | 276.1506 | 2.1608 | 123.804 | 0 | 0 | 0 | -0.43 | 0 | 0 | 0 | 0 | -0.43 | 0 | 28 | 12 | [23 empty] | 28 | 12
|  | 2021-12-28 20:00 | 12 | 0 | 362 | 357.0411 | -0.40645 | -1.3592 | 20:00 | 20:30 | 1230 | 1258.64 | 20:59 | 1257.2808 | 20:57 | 1257.2808 | 20 | -2.3443 | -134.3202 | -0.79949 | -45.8076 | 1402.6687 | -1005.717 | 0 | 0 | 0 | 5.0524 | 289.4822 | 2.3997 | 137.4921 | 0 | 0 | 0 | -0.39 | 0 | 0 | 0 | 0 | -0.39 | 0 | 28 | 12 | [23 empty] | 28 | 12
|  | 2021-12-28 21:00 | 12 | 0 | 362 | 357.0411 | -0.40645 | -1.3592 | 21:00 | 21:30 | 1290 | 1318.64 | 21:59 | 1317.2808 | 21:57 | 1317.2808 | 21 | -2.6061 | -149.3202 | -0.9494 | -54.3966 | 1402.6687 | -1140.4621 | 0 | 0 | 0 | 5.3474 | 306.3859 | 2.64 | 151.2604 | 0 | 0 | 0 | -0.4 | 0 | 0 | 0 | 0 | -0.4 | 0 | 28 | 12 | [23 empty] | 28 | 12
|  | 2021-12-28 22:00 | 12 | 0 | 362 | 357.0411 | -0.40645 | -1.3592 | 22:00 | 22:30 | 1350 | 1378.64 | 22:59 | 1377.2808 | 22:57 | 1377.2808 | 22 | -2.8679 | -164.3202 | -1.0639 | -60.9549 | 1402.6687 | -1226.266 | 0 | 0 | 0 | 5.7465 | 329.2484 | 2.879 | 164.9564 | 0 | 0 | 0 | -0.32 | 0 | 0 | 0 | 0 | -0.32 | 0 | 28 | 12 | [23 empty] | 28 | 12
|  | 2021-12-28 23:00 | 12 | 0 | 362 | 357.0411 | -0.40645 | -1.3592 | 23:00 | 23:30 | 1410 | 1438.64 | 23:59 | 1437.2808 | 23:57 | 1437.2808 | 23 | -3.1297 | -179.3202 | -1.1115 | -63.6823 | 1402.6687 | -1257.2813 | 0 | 0 | 0 | 6.2586 | 358.5915 | 3.0763 | 176.2584 | 0 | 0 | 0 | -0.49 | 0 | 0 | 0 | 0 | -0.49 | 0 | 28 | 12 | [23 empty] | 28 | 12
|  | 2021-12-29 | 12 | 0 | 362 | 357.0411 | -0.40645 | -1.3592 | 0:00 | 0:30 | 30 | 58.64 | 0:59 | 57.2808 | 0:57 | 57.2808 | 0 | 2.8917 | 165.6798 | -1.0714 | -61.3894 | 1402.6687 | -1231.3944 | 0 | 0 | 0 | 0.49433 | 28.3232 | 2.9004 | 166.1781 | 0 | 0 | 0 | -0.3 | 0 | 0 | 0 | 0 | -0.3 | 0 | 29 | 12 | [23 empty] | 29 | 12
|  | 2021-12-29 01:00 | 12 | 0 | 363 | 358.0274 | -0.40559 | -1.8342 | 1:00 | 1:30 | 90 | 118.64 | 1:59 | 116.8058 | 1:57 | 116.8058 | 1 | 2.6319 | 150.7986 | -0.96198 | -55.1171 | 1402.9175 | -1150.8452 | 0 | 0 | 0 | 0.90089 | 51.617 | 2.6637 | 152.6194 | 0 | 0 | 0 | -0.09 | 0 | 0 | 0 | 0 | -0.09 | 0 | 29 | 12 | [23 empty] | 29 | 12
|  | 2021-12-29 02:00 | 12 | 0 | 363 | 358.0274 | -0.40559 | -1.8342 | 2:00 | 2:30 | 150 | 178.64 | 2:59 | 176.8058 | 2:57 | 176.8058 | 2 | 2.3701 | 135.7986 | -0.81454 | -46.6696 | 1402.9175 | -1020.4946 | 0 | 0 | 0 | 1.2043 | 68.9987 | 2.4233 | 138.8439 | 0 | 0 | 0 | 0 | 0 | 0 | 0 | 0 | 0 | 0 | 29 | 12 | [23 empty] | 29 | 12
|  | 2021-12-29 03:00 | 12 | 0 | 363 | 358.0274 | -0.40559 | -1.8342 | 3:00 | 3:30 | 210 | 238.64 | 3:59 | 236.8058 | 3:57 | 236.8058 | 3 | 2.1083 | 120.7986 | -0.65027 | -37.2576 | 1402.9175 | -849.326 | 0 | 0 | 0 | 1.4416 | 82.5958 | 2.1841 | 125.14 | 0 | 0 | 0 | 0.09 | 0 | 0 | 0 | 0 | 0.09 | 0 | 29 | 12 | [23 empty] | 29 | 12
|  | 2021-12-29 04:00 | 12 | 0 | 363 | 358.0274 | -0.40559 | -1.8342 | 4:00 | 4:30 | 270 | 298.64 | 4:59 | 296.8058 | 4:57 | 296.8058 | 4 | 1.8465 | 105.7986 | -0.48094 | -27.5557 | 1402.9175 | -649.0043 | 0 | 0 | 0 | 1.6444 | 94.218 | 1.9477 | 111.5941 | 0 | 0 | 0 | 0.18 | 0 | 0 | 0 | 0 | 0.18 | 0 | 29 | 12 | [23 empty] | 29 | 12
|  | 2021-12-29 05:00 | 12 | 0 | 363 | 358.0274 | -0.40559 | -1.8342 | 5:00 | 5:30 | 330 | 358.64 | 5:59 | 356.8058 | 5:57 | 356.8058 | 5 | 1.5847 | 90.7986 | -0.3139 | -17.9852 | 1402.9175 | -433.181 | 0 | 0 | 0 | 1.8324 | 104.9873 | 1.7157 | 98.3037 | 0 | 0 | 0 | 0.24 | 0 | 0 | 0 | 0 | 0.24 | 0 | 29 | 12 | [23 empty] | 29 | 12
|  | 2021-12-29 06:00 | 12 | 0 | 363 | 358.0274 | -0.40559 | -1.8342 | 6:00 | 6:30 | 390 | 418.64 | 6:59 | 416.8058 | 6:57 | 416.8058 | 6 | 1.3229 | 75.7986 | -0.15499 | -8.8801 | 1402.9175 | -216.5641 | 0 | 0 | 0 | 2.0181 | 115.6313 | 1.4907 | 85.4108 | 0 | 0 | 0 | 0.29 | 0 | 0 | 0 | 0 | 0.29 | 0 | 29 | 12 | [23 empty] | 29 | 12
|  | 2021-12-29 07:00 | 12 | 4.5389 | 363 | 358.0274 | -0.40559 | -1.8342 | 7:00 | 7:30 | 450 | 478.64 | 7:59 | 476.8058 | 7:57 | 476.8058 | 7 | 1.0611 | 60.7986 | -0.0099194 | -0.56834 | 1402.9175 | -13.9158 | 0 | 4.6297 | 0 | 2.2107 | 126.6659 | 1.2766 | 73.1439 | 0 | 4.6297 | 4.6297 | 0.34 | 0 | 4.3195 | 0.062026 | 4.3816 | 0.46268 | 41.6299 | 29 | 12 | [23 empty] | 29 | 12
|  | 2021-12-29 08:00 | 12 | 80.3203 | 363 | 358.0274 | -0.40559 | -1.8342 | 8:00 | 8:30 | 510 | 538.64 | 8:59 | 536.8058 | 8:57 | 536.8058 | 8 | 0.79934 | 45.7986 | 0.11498 | 6.5879 | 1402.9175 | 160.9538 | 0.49903 | 49.5275 | 30.7928 | 2.4166 | 138.4625 | 1.0802 | 61.8912 | 438.6767 | 29.9918 | 468.6686 | 0.38 | 206.6811 | 27.9828 | 6.279 | 240.9428 | 7.1264 | 2223.7198 | 29 | 12 | [23 empty] | 29 | 12
|  | 2021-12-29 09:00 | 12 | 177.0376 | 363 | 358.0274 | -0.40559 | -1.8342 | 9:00 | 9:30 | 570 | 598.64 | 9:59 | 596.8058 | 9:57 | 596.8058 | 9 | 0.53754 | 30.7986 | 0.21268 | 12.1856 | 1402.9175 | 296.1276 | 0.59784 | 79.9508 | 97.0868 | 2.6394 | 151.2279 | 0.91322 | 52.3239 | 596.2419 | 51.1829 | 647.4249 | 0.7 | 364.421 | 47.7543 | 8.6738 | 420.8492 | 12.4838 | 3792.1295 | 29 | 12 | [23 empty] | 29 | 12
|  | 2021-12-29 10:00 | 12 | 241.2014 | 363 | 358.0274 | -0.40559 | -1.8342 | 10:00 | 10:30 | 630 | 658.64 | 10:59 | 656.8058 | 10:57 | 656.8058 | 10 | 0.27574 | 15.7986 | 0.27606 | 15.8173 | 1402.9175 | 382.3939 | 0.63077 | 95.6651 | 145.5363 | 2.8786 | 164.9291 | 0.79459 | 45.5269 | 657.7527 | 61.9175 | 719.6701 | 1.05 | 460.8048 | 57.7698 | 9.6418 | 528.2163 | 15.8401 | 4687.2465 | 29 | 12 | [23 empty] | 29 | 12
|  | 2021-12-29 11:00 | 12 | 247.0644 | 363 | 358.0274 | -0.40559 | -1.8342 | 11:00 | 11:30 | 690 | 718.64 | 11:59 | 716.8058 | 11:57 | 716.8058 | 11 | 0.013938 | 0.79856 | 0.29947 | 17.1581 | 1402.9175 | 413.8735 | 0.59696 | 111.9407 | 135.1237 | 3.1282 | 179.232 | 0.7478 | 42.8455 | 563.1666 | 80.9251 | 644.0917 | 1.36 | 412.908 | 75.5041 | 8.6292 | 497.0413 | 15.2772 | 4422.0235 | 29 | 12 | [23 empty] | 29 | 12
|  | 2021-12-29 12:00 | 12 | 235.1437 | 363 | 358.0274 | -0.40559 | -1.8342 | 12:00 | 12:30 | 750 | 778.64 | 12:59 | 776.8058 | 12:57 | 776.8058 | 12 | -0.24786 | -14.2014 | 0.28053 | 16.0733 | 1402.9175 | 388.4214 | 0.60538 | 103.2305 | 131.9132 | 2.9048 | 166.432 | 0.7858 | 45.0233 | 590.9665 | 71.5246 | 662.4912 | 1.59 | 417.7067 | 66.7334 | 8.8757 | 493.3158 | 15.4028 | 4386.3487 | 29 | 12 | [23 empty] | 29 | 12
|  | 2021-12-29 13:00 | 12 | 182.1471 | 363 | 358.0274 | -0.40559 | -1.8342 | 13:00 | 13:30 | 810 | 838.64 | 13:59 | 836.8058 | 13:57 | 836.8058 | 13 | -0.50966 | -29.2014 | 0.22118 | 12.6726 | 1402.9175 | 307.7719 | 0.59182 | 84.0887 | 98.0584 | 3.619 | 207.3544 | 0.89789 | 51.4453 | 580.7359 | 54.7453 | 635.4812 | 1.81 | 361.9499 | 51.0781 | 8.5138 | 421.5418 | 13.6132 | 3778.9466 | 29 | 12 | [23 empty] | 29 | 12
|  | 2021-12-29 14:00 | 12 | 86.1496 | 363 | 358.0274 | -0.40559 | -1.8342 | 14:00 | 14:30 | 870 | 898.64 | 14:59 | 896.8058 | 14:57 | 896.8058 | 14 | -0.77146 | -44.2014 | 0.12681 | 7.2654 | 1402.9175 | 177.4213 | 0.48557 | 55.0588 | 31.0908 | 3.8437 | 220.2262 | 1.0608 | 60.7771 | 400.1726 | 35.5414 | 435.714 | 1.84 | 195.3676 | 33.1606 | 5.8375 | 234.3656 | 8.4022 | 2150.8171 | 29 | 12 | [23 empty] | 29 | 12
|  | 2021-12-29 15:00 | 12 | 7.6853 | 363 | 358.0274 | -0.40559 | -1.8342 | 15:00 | 15:30 | 930 | 958.64 | 15:59 | 956.8058 | 15:57 | 956.8058 | 15 | -1.0333 | -59.2014 | 0.004457 | 0.25536 | 1402.9175 | 6.2527 | 1.2291 | 1.1297 | 6.5556 | 4.0512 | 232.1195 | 1.2547 | 71.8886 | 0 | 7.839 | 7.839 | 1.7 | 0 | 7.3139 | 0.10502 | 7.4189 | 1.9077 | 70.0506 | 29 | 12 | [23 empty] | 29 | 12
|  | 2021-12-29 16:00 | 12 | 0 | 363 | 358.0274 | -0.40559 | -1.8342 | 16:00 | 16:30 | 990 | 1018.64 | 16:59 | 1016.8058 | 16:57 | 1016.8058 | 16 | -1.2951 | -74.2014 | -0.13878 | -7.9514 | 1402.9175 | -194.069 | 0 | 0 | 0 | 4.245 | 243.22 | 1.4673 | 84.0698 | 0 | 0 | 0 | 1.48 | 0 | 0 | 0 | 0 | 1.48 | 0 | 29 | 12 | [23 empty] | 29 | 12
|  | 2021-12-29 17:00 | 12 | 0 | 363 | 358.0274 | -0.40559 | -1.8342 | 17:00 | 17:30 | 1050 | 1078.64 | 17:59 | 1076.8058 | 17:57 | 1076.8058 | 17 | -1.5569 | -89.2014 | -0.2965 | -16.988 | 1402.9175 | -409.8923 | 0 | 0 | 0 | 4.4311 | 253.8838 | 1.6914 | 96.9089 | 0 | 0 | 0 | 1.53 | 0 | 0 | 0 | 0 | 1.53 | 0 | 29 | 12 | [23 empty] | 29 | 12
|  | 2021-12-29 18:00 | 12 | 0 | 363 | 358.0274 | -0.40559 | -1.8342 | 18:00 | 18:30 | 1110 | 1138.64 | 18:59 | 1136.8058 | 18:57 | 1136.8058 | 18 | -1.8187 | -104.2014 | -0.46293 | -26.5242 | 1402.9175 | -626.5092 | 0 | 0 | 0 | 4.6183 | 264.6099 | 1.9227 | 110.1648 | 0 | 0 | 0 | 1.58 | 0 | 0 | 0 | 0 | 1.58 | 0 | 29 | 12 | [23 empty] | 29 | 12
|  | 2021-12-29 19:00 | 12 | 0 | 363 | 358.0274 | -0.40559 | -1.8342 | 19:00 | 19:30 | 1170 | 1198.64 | 19:59 | 1196.8058 | 19:57 | 1196.8058 | 19 | -2.0805 | -119.2014 | -0.63233 | -36.2297 | 1402.9175 | -829.1575 | 0 | 0 | 0 | 4.8188 | 276.097 | 2.1588 | 123.6887 | 0 | 0 | 0 | 1.64 | 0 | 0 | 0 | 0 | 1.64 | 0 | 29 | 12 | [23 empty] | 29 | 12
|  | 2021-12-29 20:00 | 12 | 0 | 363 | 358.0274 | -0.40559 | -1.8342 | 20:00 | 20:30 | 1230 | 1258.64 | 20:59 | 1256.8058 | 20:57 | 1256.8058 | 20 | -2.3423 | -134.2014 | -0.79758 | -45.6982 | 1402.9175 | -1004.0271 | 0 | 0 | 0 | 5.0512 | 289.4124 | 2.3977 | 137.3797 | 0 | 0 | 0 | 1.59 | 0 | 0 | 0 | 0 | 1.59 | 0 | 29 | 12 | [23 empty] | 29 | 12
|  | 2021-12-29 21:00 | 12 | 0 | 363 | 358.0274 | -0.40559 | -1.8342 | 21:00 | 21:30 | 1290 | 1318.64 | 21:59 | 1316.8058 | 21:57 | 1316.8058 | 21 | -2.6041 | -149.2014 | -0.94761 | -54.294 | 1402.9175 | -1139.2009 | 0 | 0 | 0 | 5.3456 | 306.2799 | 2.6381 | 151.1525 | 0 | 0 | 0 | 1.74 | 0 | 0 | 0 | 0 | 1.74 | 0 | 29 | 12 | [23 empty] | 29 | 12
|  | 2021-12-29 22:00 | 12 | 0 | 363 | 358.0274 | -0.40559 | -1.8342 | 22:00 | 22:30 | 1350 | 1378.64 | 22:59 | 1376.8058 | 22:57 | 1376.8058 | 22 | -2.8659 | -164.2014 | -1.0624 | -60.8695 | 1402.9175 | -1225.4671 | 0 | 0 | 0 | 5.7435 | 329.0758 | 2.8773 | 164.8588 | 0 | 0 | 0 | 1.57 | 0 | 0 | 0 | 0 | 1.57 | 0 | 29 | 12 | [23 empty] | 29 | 12
|  | 2021-12-29 23:00 | 12 | 0 | 363 | 358.0274 | -0.40559 | -1.8342 | 23:00 | 23:30 | 1410 | 1438.64 | 23:59 | 1436.8058 | 23:57 | 1436.8058 | 23 | -3.1277 | -179.2014 | -1.1106 | -63.631 | 1402.9175 | -1256.9468 | 0 | 0 | 0 | 6.2543 | 358.3477 | 3.0768 | 176.2864 | 0 | 0 | 0 | 1.35 | 0 | 0 | 0 | 0 | 1.35 | 0 | 29 | 12 | [23 empty] | 29 | 12
|  | 2021-12-30 | 12 | 0 | 363 | 358.0274 | -0.40559 | -1.8342 | 0:00 | 0:30 | 30 | 58.64 | 0:59 | 56.8058 | 0:57 | 56.8058 | 0 | 2.8937 | 165.7986 | -1.0713 | -61.3793 | 1402.9175 | -1231.4947 | 0 | 0 | 0 | 0.48999 | 28.0741 | 2.9024 | 166.2954 | 0 | 0 | 0 | 1.79 | 0 | 0 | 0 | 0 | 1.79 | 0 | 30 | 12 | [23 empty] | 30 | 12
|  | 2021-12-30 01:00 | 12 | 0 | 364 | 359.0137 | -0.40459 | -2.3063 | 1:00 | 1:30 | 90 | 118.64 | 1:59 | 116.3337 | 1:56 | 116.3337 | 1 | 2.634 | 150.9166 | -0.96219 | -55.1295 | 1403.1526 | -1151.2107 | 0 | 0 | 0 | 0.89717 | 51.4038 | 2.6656 | 152.7298 | 0 | 0 | 0 | 1.77 | 0 | 0 | 0 | 0 | 1.77 | 0 | 30 | 12 | [23 empty] | 30 | 12
|  | 2021-12-30 02:00 | 12 | 0 | 364 | 359.0137 | -0.40459 | -2.3063 | 2:00 | 2:30 | 150 | 178.64 | 2:59 | 176.3337 | 2:56 | 176.3337 | 2 | 2.3722 | 135.9166 | -0.81503 | -46.698 | 1403.1526 | -1021.1433 | 0 | 0 | 0 | 1.2012 | 68.8249 | 2.4251 | 138.9485 | 0 | 0 | 0 | 1.74 | 0 | 0 | 0 | 0 | 1.74 | 0 | 30 | 12 | [23 empty] | 30 | 12
|  | 2021-12-30 03:00 | 12 | 0 | 364 | 359.0137 | -0.40459 | -2.3063 | 3:00 | 3:30 | 210 | 238.64 | 3:59 | 236.3337 | 3:56 | 236.3337 | 3 | 2.1104 | 120.9166 | -0.65088 | -37.2927 | 1403.1526 | -850.1519 | 0 | 0 | 0 | 1.439 | 82.4483 | 2.1858 | 125.2391 | 0 | 0 | 0 | 1.74 | 0 | 0 | 0 | 0 | 1.74 | 0 | 30 | 12 | [23 empty] | 30 | 12
|  | 2021-12-30 04:00 | 12 | 0 | 364 | 359.0137 | -0.40459 | -2.3063 | 4:00 | 4:30 | 270 | 298.64 | 4:59 | 296.3337 | 4:56 | 296.3337 | 4 | 1.8486 | 105.9166 | -0.48156 | -27.5914 | 1403.1526 | -649.8893 | 0 | 0 | 0 | 1.6421 | 94.0858 | 1.9493 | 111.6871 | 0 | 0 | 0 | 1.73 | 0 | 0 | 0 | 0 | 1.73 | 0 | 30 | 12 | [23 empty] | 30 | 12
|  | 2021-12-30 05:00 | 12 | 0 | 364 | 359.0137 | -0.40459 | -2.3063 | 5:00 | 5:30 | 330 | 358.64 | 5:59 | 356.3337 | 5:56 | 356.3337 | 5 | 1.5868 | 90.9166 | -0.31446 | -18.0174 | 1403.1526 | -434.0031 | 0 | 0 | 0 | 1.8302 | 104.863 | 1.7172 | 98.3895 | 0 | 0 | 0 | 1.69 | 0 | 0 | 0 | 0 | 1.69 | 0 | 30 | 12 | [23 empty] | 30 | 12
|  | 2021-12-30 06:00 | 12 | 0 | 364 | 359.0137 | -0.40459 | -2.3063 | 6:00 | 6:30 | 390 | 418.64 | 6:59 | 416.3337 | 6:56 | 416.3337 | 6 | 1.325 | 75.9166 | -0.15542 | -8.9051 | 1403.1526 | -217.2055 | 0 | 0 | 0 | 2.016 | 115.5099 | 1.492 | 85.4874 | 0 | 0 | 0 | 1.74 | 0 | 0 | 0 | 0 | 1.74 | 0 | 30 | 12 | [23 empty] | 30 | 12
|  | 2021-12-30 07:00 | 12 | 4.0648 | 364 | 359.0137 | -0.40459 | -2.3063 | 7:00 | 7:30 | 450 | 478.64 | 7:59 | 476.3337 | 7:56 | 476.3337 | 7 | 1.0632 | 60.9166 | -0.010171 | -0.58274 | 1403.1526 | -14.2709 | 0 | 4.1461 | 0 | 2.2086 | 126.5442 | 1.2777 | 73.208 | 0 | 4.1461 | 4.1461 | 1.74 | 0 | 3.8684 | 0.055547 | 3.9239 | 1.8499 | 37.0594 | 30 | 12 | [23 empty] | 30 | 12
|  | 2021-12-30 08:00 | 12 | 73.394 | 364 | 359.0137 | -0.40459 | -2.3063 | 8:00 | 8:30 | 510 | 538.64 | 8:59 | 536.3337 | 8:56 | 536.3337 | 8 | 0.8014 | 45.9166 | 0.11497 | 6.5875 | 1403.1526 | 160.9709 | 0.45595 | 50.5369 | 22.8571 | 2.4145 | 138.3391 | 1.081 | 61.9377 | 341.0198 | 34.2719 | 375.2917 | 1.78 | 160.4263 | 31.9761 | 5.028 | 197.4304 | 7.3081 | 1820.6697 | 30 | 12 | [23 empty] | 30 | 12
|  | 2021-12-30 09:00 | 12 | 168.4659 | 364 | 359.0137 | -0.40459 | -2.3063 | 9:00 | 9:30 | 570 | 598.64 | 9:59 | 596.3337 | 9:56 | 596.3337 | 9 | 0.5396 | 30.9166 | 0.21297 | 12.2024 | 1403.1526 | 296.5776 | 0.56803 | 84.4662 | 83.9997 | 2.6373 | 151.1038 | 0.91359 | 52.345 | 520.1454 | 58.5253 | 578.6707 | 2.25 | 317.7598 | 54.6048 | 7.7527 | 380.1174 | 12.8933 | 3418.758 | 30 | 12 | [23 empty] | 30 | 12
|  | 2021-12-30 10:00 | 12 | 227.3775 | 364 | 359.0137 | -0.40459 | -2.3063 | 10:00 | 10:30 | 630 | 658.64 | 10:59 | 656.3337 | 10:56 | 656.3337 | 10 | 0.2778 | 15.9166 | 0.27669 | 15.8534 | 1403.1526 | 383.3077 | 0.5932 | 104.4479 | 122.9296 | 2.8764 | 164.8074 | 0.79435 | 45.5128 | 559.2468 | 74.6047 | 633.8514 | 2.76 | 391.8918 | 69.6071 | 8.492 | 469.9909 | 15.9197 | 4169.0422 | 30 | 12 | [23 empty] | 30 | 12
|  | 2021-12-30 11:00 | 12 | 245.4237 | 364 | 359.0137 | -0.40459 | -2.3063 | 11:00 | 11:30 | 690 | 718.64 | 11:59 | 716.3337 | 11:56 | 716.3337 | 11 | 0.015997 | 0.91658 | 0.30044 | 17.214 | 1403.1526 | 415.2509 | 0.59103 | 113.6282 | 131.7955 | 3.1262 | 179.1179 | 0.74684 | 42.7908 | 548.1329 | 83.2085 | 631.3414 | 3.26 | 402.2414 | 77.6346 | 8.4584 | 488.3344 | 16.9334 | 4311.5623 | 30 | 12 | [23 empty] | 30 | 12
|  | 2021-12-30 12:00 | 12 | 240.1127 | 364 | 359.0137 | -0.40459 | -2.3063 | 12:00 | 12:30 | 750 | 778.64 | 12:59 | 776.3337 | 12:56 | 776.3337 | 12 | -0.2458 | -14.0834 | 0.28183 | 16.1474 | 1403.1526 | 390.2301 | 0.61531 | 101.4311 | 138.6816 | 2.9066 | 166.5336 | 0.78425 | 44.9341 | 616.5546 | 68.643 | 685.1976 | 3.65 | 436.4715 | 64.0448 | 9.1799 | 509.6962 | 17.9215 | 4479.6193 | 30 | 12 | [23 empty] | 30 | 12
|  | 2021-12-30 13:00 | 12 | 178.0362 | 364 | 359.0137 | -0.40459 | -2.3063 | 13:00 | 13:30 | 810 | 838.64 | 13:59 | 836.3337 | 13:56 | 836.3337 | 13 | -0.5076 | -29.0834 | 0.22273 | 12.7617 | 1403.1526 | 309.9505 | 0.5744 | 87.371 | 90.6652 | 3.6175 | 207.2681 | 0.89597 | 51.3355 | 535.7118 | 59.6997 | 595.4115 | 3.8 | 334.6906 | 55.7006 | 7.977 | 398.3682 | 14.9543 | 3549.4066 | 30 | 12 | [23 empty] | 30 | 12
|  | 2021-12-30 14:00 | 12 | 85.2035 | 364 | 359.0137 | -0.40459 | -2.3063 | 14:00 | 14:30 | 870 | 898.64 | 14:59 | 896.3337 | 14:56 | 896.3337 | 14 | -0.7694 | -44.0834 | 0.12855 | 7.3655 | 1403.1526 | 179.8831 | 0.47366 | 56.148 | 29.0555 | 3.8424 | 220.1549 | 1.0587 | 60.658 | 371.3837 | 37.5924 | 408.9761 | 3.76 | 181.9862 | 35.0742 | 5.4792 | 222.5396 | 9.9911 | 2027.8619 | 30 | 12 | [23 empty] | 30 | 12
|  | 2021-12-30 15:00 | 12 | 7.6107 | 364 | 359.0137 | -0.40459 | -2.3063 | 15:00 | 15:30 | 930 | 958.64 | 15:59 | 956.3337 | 15:56 | 956.3337 | 15 | -1.0312 | -59.0834 | 0.006337 | 0.36308 | 1403.1526 | 8.8917 | 0.85593 | 1.1188 | 6.4919 | 4.0502 | 232.0611 | 1.2526 | 71.7664 | 0 | 7.7629 | 7.7629 | 3.44 | 0 | 7.2429 | 0.104 | 7.3469 | 3.6457 | 68.8497 | 30 | 12 | [23 empty] | 30 | 12
|  | 2021-12-30 16:00 | 12 | 0 | 364 | 359.0137 | -0.40459 | -2.3063 | 16:00 | 16:30 | 990 | 1018.64 | 16:59 | 1016.3337 | 16:56 | 1016.3337 | 16 | -1.293 | -74.0834 | -0.13681 | -7.8388 | 1403.1526 | -191.3709 | 0 | 0 | 0 | 4.2441 | 243.1712 | 1.4652 | 83.9474 | 0 | 0 | 0 | 2.96 | 0 | 0 | 0 | 0 | 2.96 | 0 | 30 | 12 | [23 empty] | 30 | 12
|  | 2021-12-30 17:00 | 12 | 0 | 364 | 359.0137 | -0.40459 | -2.3063 | 17:00 | 17:30 | 1050 | 1078.64 | 17:59 | 1076.3337 | 17:56 | 1076.3337 | 17 | -1.5548 | -89.0834 | -0.29448 | -16.8726 | 1403.1526 | -407.2572 | 0 | 0 | 0 | 4.4304 | 253.8408 | 1.6893 | 96.788 | 0 | 0 | 0 | 3.04 | 0 | 0 | 0 | 0 | 3.04 | 0 | 30 | 12 | [23 empty] | 30 | 12
|  | 2021-12-30 18:00 | 12 | 0 | 364 | 359.0137 | -0.40459 | -2.3063 | 18:00 | 18:30 | 1110 | 1138.64 | 18:59 | 1136.3337 | 18:56 | 1136.3337 | 18 | -1.8166 | -104.0834 | -0.4609 | -26.4075 | 1403.1526 | -624.0547 | 0 | 0 | 0 | 4.6176 | 264.5683 | 1.9207 | 110.0461 | 0 | 0 | 0 | 2.86 | 0 | 0 | 0 | 0 | 2.86 | 0 | 30 | 12 | [23 empty] | 30 | 12
|  | 2021-12-30 19:00 | 12 | 0 | 364 | 359.0137 | -0.40459 | -2.3063 | 19:00 | 19:30 | 1170 | 1198.64 | 19:59 | 1196.3337 | 19:56 | 1196.3337 | 19 | -2.0784 | -119.0834 | -0.63029 | -36.113 | 1403.1526 | -826.9893 | 0 | 0 | 0 | 4.818 | 276.0507 | 2.1568 | 123.5727 | 0 | 0 | 0 | 2.68 | 0 | 0 | 0 | 0 | 2.68 | 0 | 30 | 12 | [23 empty] | 30 | 12
|  | 2021-12-30 20:00 | 12 | 0 | 364 | 359.0137 | -0.40459 | -2.3063 | 20:00 | 20:30 | 1230 | 1258.64 | 20:59 | 1256.3337 | 20:56 | 1256.3337 | 20 | -2.3402 | -134.0834 | -0.79558 | -45.5835 | 1403.1526 | -1002.2311 | 0 | 0 | 0 | 5.0501 | 289.3508 | 2.3958 | 137.2673 | 0 | 0 | 0 | 2.49 | 0 | 0 | 0 | 0 | 2.49 | 0 | 30 | 12 | [23 empty] | 30 | 12
|  | 2021-12-30 21:00 | 12 | 0 | 364 | 359.0137 | -0.40459 | -2.3063 | 21:00 | 21:30 | 1290 | 1318.64 | 21:59 | 1316.3337 | 21:56 | 1316.3337 | 21 | -2.602 | -149.0834 | -0.94571 | -54.1854 | 1403.1526 | -1137.8378 | 0 | 0 | 0 | 5.3439 | 306.1828 | 2.6362 | 151.0453 | 0 | 0 | 0 | 2.31 | 0 | 0 | 0 | 0 | 2.31 | 0 | 30 | 12 | [23 empty] | 30 | 12
|  | 2021-12-30 22:00 | 12 | 0 | 364 | 359.0137 | -0.40459 | -2.3063 | 22:00 | 22:30 | 1350 | 1378.64 | 22:59 | 1376.3337 | 22:56 | 1376.3337 | 22 | -2.8638 | -164.0834 | -1.0608 | -60.777 | 1403.1526 | -1224.5679 | 0 | 0 | 0 | 5.7406 | 328.911 | 2.8757 | 164.7629 | 0 | 0 | 0 | 2.13 | 0 | 0 | 0 | 0 | 2.13 | 0 | 30 | 12 | [23 empty] | 30 | 12
|  | 2021-12-30 23:00 | 12 | 0 | 364 | 359.0137 | -0.40459 | -2.3063 | 23:00 | 23:30 | 1410 | 1438.64 | 23:59 | 1436.3337 | 23:56 | 1436.3337 | 23 | -3.1256 | -179.0834 | -1.1095 | -63.5716 | 1403.1526 | -1256.5111 | 0 | 0 | 0 | 6.2501 | 358.1066 | 3.0773 | 176.3183 | 0 | 0 | 0 | 1.95 | 0 | 0 | 0 | 0 | 1.95 | 0 | 30 | 12 | [23 empty] | 30 | 12
|  | 2021-12-31 | 12 | 0 | 364 | 359.0137 | -0.40459 | -2.3063 | 0:00 | 0:30 | 30 | 58.64 | 0:59 | 56.3337 | 0:56 | 56.3337 | 0 | 2.8958 | 165.9166 | -1.071 | -61.3613 | 1403.1526 | -1231.4903 | 0 | 0 | 0 | 0.48557 | 27.8211 | 2.9045 | 166.4137 | 0 | 0 | 0 | 1.43 | 0 | 0 | 0 | 0 | 1.43 | 0 | 31 | 12 | [23 empty] | 31 | 12
|  | 2021-12-31 01:00 | 12 | 0 | 365 | 360 | -0.40346 | -2.7749 | 1:00 | 1:30 | 90 | 118.64 | 1:59 | 115.8651 | 1:56 | 115.8651 | 1 | 2.636 | 151.0337 | -0.96228 | -55.1346 | 1403.3738 | -1151.4651 | 0 | 0 | 0 | 0.89333 | 51.1841 | 2.6676 | 152.8397 | 0 | 0 | 0 | 0.87 | 0 | 0 | 0 | 0 | 0.87 | 0 | 31 | 12 | [23 empty] | 31 | 12
|  | 2021-12-31 02:00 | 12 | 0 | 365 | 360 | -0.40346 | -2.7749 | 2:00 | 2:30 | 150 | 178.64 | 2:59 | 175.8651 | 2:56 | 175.8651 | 2 | 2.3742 | 136.0337 | -0.81542 | -46.72 | 1403.3738 | -1021.6731 | 0 | 0 | 0 | 1.1981 | 68.6445 | 2.4269 | 139.0518 | 0 | 0 | 0 | 0.31 | 0 | 0 | 0 | 0 | 0.31 | 0 | 31 | 12 | [23 empty] | 31 | 12
|  | 2021-12-31 03:00 | 12 | 0 | 365 | 360 | -0.40346 | -2.7749 | 3:00 | 3:30 | 210 | 238.64 | 3:59 | 235.8651 | 3:56 | 235.8651 | 3 | 2.1124 | 121.0337 | -0.65139 | -37.3216 | 1403.3738 | -850.8499 | 0 | 0 | 0 | 1.4363 | 82.2946 | 2.1875 | 125.3363 | 0 | 0 | 0 | 0.01 | 0 | 0 | 0 | 0 | 0.01 | 0 | 31 | 12 | [23 empty] | 31 | 12
|  | 2021-12-31 04:00 | 12 | 0 | 365 | 360 | -0.40346 | -2.7749 | 4:00 | 4:30 | 270 | 298.64 | 4:59 | 295.8651 | 4:56 | 295.8651 | 4 | 1.8506 | 106.0337 | -0.48208 | -27.6212 | 1403.3738 | -650.6369 | 0 | 0 | 0 | 1.6397 | 93.948 | 1.9509 | 111.7777 | 0 | 0 | 0 | -0.29 | 0 | 0 | 0 | 0 | -0.29 | 0 | 31 | 12 | [23 empty] | 31 | 12
|  | 2021-12-31 05:00 | 12 | 0 | 365 | 360 | -0.40346 | -2.7749 | 5:00 | 5:30 | 330 | 358.64 | 5:59 | 355.8651 | 5:56 | 355.8651 | 5 | 1.5888 | 91.0337 | -0.31492 | -18.0434 | 1403.3738 | -434.6781 | 0 | 0 | 0 | 1.8279 | 104.7337 | 1.7187 | 98.4723 | 0 | 0 | 0 | -0.6 | 0 | 0 | 0 | 0 | -0.6 | 0 | 31 | 12 | [23 empty] | 31 | 12
|  | 2021-12-31 06:00 | 12 | 0 | 365 | 360 | -0.40346 | -2.7749 | 6:00 | 6:30 | 390 | 418.64 | 6:59 | 415.8651 | 6:56 | 415.8651 | 6 | 1.327 | 76.0337 | -0.15575 | -8.9237 | 1403.3738 | -217.6908 | 0 | 0 | 0 | 2.0138 | 115.3841 | 1.4933 | 85.5603 | 0 | 0 | 0 | -0.81 | 0 | 0 | 0 | 0 | -0.81 | 0 | 31 | 12 | [23 empty] | 31 | 12
|  | 2021-12-31 07:00 | 12 | 3.877 | 365 | 360 | -0.40346 | -2.7749 | 7:00 | 7:30 | 450 | 478.64 | 7:59 | 475.8651 | 7:56 | 475.8651 | 7 | 1.0652 | 61.0337 | -0.010306 | -0.59047 | 1403.3738 | -14.4624 | 0 | 3.9545 | 0 | 2.2064 | 126.4188 | 1.2788 | 73.2677 | 0 | 3.9545 | 3.9545 | -1.03 | 0 | 3.6896 | 0.052981 | 3.7426 | -0.92521 | 35.771 | 31 | 12 | [23 empty] | 31 | 12
|  | 2021-12-31 08:00 | 12 | 66.8435 | 365 | 360 | -0.40346 | -2.7749 | 8:00 | 8:30 | 510 | 538.64 | 8:59 | 535.8651 | 8:56 | 535.8651 | 8 | 0.80344 | 46.0337 | 0.11509 | 6.5942 | 1403.3738 | 161.1575 | 0.41477 | 50.6227 | 16.2208 | 2.4123 | 138.2128 | 1.0817 | 61.9789 | 258.1033 | 37.204 | 295.3073 | -1.06 | 121.256 | 34.7118 | 3.9564 | 159.9242 | 3.4179 | 1500.1773 | 31 | 12 | [23 empty] | 31 | 12
|  | 2021-12-31 09:00 | 12 | 151.8628 | 365 | 360 | -0.40346 | -2.7749 | 9:00 | 9:30 | 570 | 598.64 | 9:59 | 595.8651 | 9:56 | 595.8651 | 9 | 0.54164 | 31.0337 | 0.21339 | 12.2264 | 1403.3738 | 297.2007 | 0.51098 | 90.6117 | 61.2511 | 2.6351 | 150.9775 | 0.91385 | 52.3598 | 388.2155 | 69.6481 | 457.8637 | -0.4 | 237.0837 | 64.9826 | 6.1342 | 308.2005 | 8.2296 | 2830.5851 | 31 | 12 | [23 empty] | 31 | 12
|  | 2021-12-31 10:00 | 12 | 226.3784 | 365 | 360 | -0.40346 | -2.7749 | 10:00 | 10:30 | 630 | 658.64 | 10:59 | 655.8651 | 10:56 | 655.8651 | 10 | 0.27984 | 16.0337 | 0.27745 | 15.897 | 1403.3738 | 384.396 | 0.58892 | 105.6064 | 120.772 | 2.8743 | 164.6849 | 0.79398 | 45.4917 | 548.2777 | 76.2005 | 624.4782 | -0.48 | 384.3495 | 71.096 | 8.3664 | 463.812 | 12.5067 | 4178.8185 | 31 | 12 | [23 empty] | 31 | 12
|  | 2021-12-31 11:00 | 12 | 242.2564 | 365 | 360 | -0.40346 | -2.7749 | 11:00 | 11:30 | 690 | 718.64 | 11:59 | 715.8651 | 11:56 | 715.8651 | 11 | 0.018042 | 1.0337 | 0.30155 | 17.2775 | 1403.3738 | 416.8013 | 0.58123 | 116.1256 | 126.1308 | 3.1242 | 179.0043 | 0.74576 | 42.7286 | 523.7823 | 86.6934 | 610.4756 | -0.27 | 384.7578 | 80.886 | 8.1788 | 473.8226 | 12.997 | 4259.533 | 31 | 12 | [23 empty] | 31 | 12
|  | 2021-12-31 12:00 | 12 | 213.194 | 365 | 360 | -0.40346 | -2.7749 | 12:00 | 12:30 | 750 | 778.64 | 12:59 | 775.8651 | 12:56 | 775.8651 | 12 | -0.24376 | -13.9663 | 0.28325 | 16.2289 | 1403.3738 | 392.2081 | 0.54357 | 115.6006 | 97.5934 | 2.9083 | 166.6332 | 0.78257 | 44.838 | 440.8419 | 89.9897 | 530.8315 | 1.46 | 312.6026 | 83.9615 | 7.1118 | 403.6759 | 12.7629 | 3632.7898 | 31 | 12 | [23 empty] | 31 | 12
|  | 2021-12-31 13:00 | 12 | 158.9759 | 365 | 360 | -0.40346 | -2.7749 | 13:00 | 13:30 | 810 | 838.64 | 13:59 | 835.8651 | 13:56 | 835.8651 | 13 | -0.50556 | -28.9663 | 0.22441 | 12.8577 | 1403.3738 | 312.2925 | 0.50906 | 95.3646 | 63.6113 | 3.6161 | 207.185 | 0.89396 | 51.22 | 383.61 | 73.6113 | 457.2212 | 2.31 | 240.2674 | 68.6802 | 6.1256 | 315.0732 | 11.132 | 2856.3945 | 31 | 12 | [23 empty] | 31 | 12
|  | 2021-12-31 14:00 | 12 | 80.7085 | 365 | 360 | -0.40346 | -2.7749 | 14:00 | 14:30 | 870 | 898.64 | 14:59 | 895.8651 | 14:56 | 895.8651 | 14 | -0.76736 | -43.9663 | 0.13041 | 7.4721 | 1403.3738 | 182.5005 | 0.44224 | 57.4212 | 23.2873 | 3.8413 | 220.0878 | 1.0565 | 60.5343 | 303.3067 | 41.2653 | 344.5719 | 2.92 | 149.1973 | 38.501 | 4.6164 | 192.3146 | 8.3048 | 1765.6723 | 31 | 12 | [23 empty] | 31 | 12
|  | 2021-12-31 15:00 | 12 | 8.0256 | 365 | 360 | -0.40346 | -2.7749 | 15:00 | 15:30 | 930 | 958.64 | 15:59 | 955.8651 | 15:56 | 955.8651 | 15 | -1.0292 | -58.9663 | 0.008321 | 0.47676 | 1403.3738 | 11.6773 | 0.68728 | 2.4257 | 5.5999 | 4.0493 | 232.0075 | 1.2504 | 71.6407 | 0 | 8.1861 | 8.1861 | 2.82 | 0 | 7.6377 | 0.10967 | 7.7474 | 3.0369 | 72.7955 | 31 | 12 | [23 empty] | 31 | 12
|  | 2021-12-31 16:00 | 12 | 0 | 365 | 360 | -0.40346 | -2.7749 | 16:00 | 16:30 | 990 | 1018.64 | 16:59 | 1015.8651 | 16:56 | 1015.8651 | 16 | -1.291 | -73.9663 | -0.13475 | -7.7207 | 1403.3738 | -188.5357 | 0 | 0 | 0 | 4.2434 | 243.1277 | 1.463 | 83.8226 | 0 | 0 | 0 | 1.99 | 0 | 0 | 0 | 0 | 1.99 | 0 | 31 | 12 | [23 empty] | 31 | 12
|  | 2021-12-31 17:00 | 12 | 0 | 365 | 360 | -0.40346 | -2.7749 | 17:00 | 17:30 | 1050 | 1078.64 | 17:59 | 1075.8651 | 17:56 | 1075.8651 | 17 | -1.5528 | -88.9663 | -0.29238 | -16.752 | 1403.3738 | -404.4945 | 0 | 0 | 0 | 4.4297 | 253.8037 | 1.6871 | 96.6653 | 0 | 0 | 0 | 1.77 | 0 | 0 | 0 | 0 | 1.77 | 0 | 31 | 12 | [23 empty] | 31 | 12
|  | 2021-12-31 18:00 | 12 | 0 | 365 | 360 | -0.40346 | -2.7749 | 18:00 | 18:30 | 1110 | 1138.64 | 18:59 | 1135.8651 | 18:56 | 1135.8651 | 18 | -1.8146 | -103.9663 | -0.45877 | -26.2858 | 1403.3738 | -621.4818 | 0 | 0 | 0 | 4.617 | 264.5334 | 1.9186 | 109.9262 | 0 | 0 | 0 | 1.55 | 0 | 0 | 0 | 0 | 1.55 | 0 | 31 | 12 | [23 empty] | 31 | 12
|  | 2021-12-31 19:00 | 12 | 0 | 365 | 360 | -0.40346 | -2.7749 | 19:00 | 19:30 | 1170 | 1198.64 | 19:59 | 1195.8651 | 19:56 | 1195.8651 | 19 | -2.0764 | -118.9663 | -0.62817 | -35.9913 | 1403.3738 | -824.7102 | 0 | 0 | 0 | 4.8173 | 276.0118 | 2.1547 | 123.4563 | 0 | 0 | 0 | 1.32 | 0 | 0 | 0 | 0 | 1.32 | 0 | 31 | 12 | [23 empty] | 31 | 12
|  | 2021-12-31 20:00 | 12 | 0 | 365 | 360 | -0.40346 | -2.7749 | 20:00 | 20:30 | 1230 | 1258.64 | 20:59 | 1255.8651 | 20:56 | 1255.8651 | 20 | -2.3382 | -133.9663 | -0.79349 | -45.4635 | 1403.3738 | -1000.3301 | 0 | 0 | 0 | 5.0492 | 289.2974 | 2.3938 | 137.1551 | 0 | 0 | 0 | 1.1 | 0 | 0 | 0 | 0 | 1.1 | 0 | 31 | 12 | [23 empty] | 31 | 12
|  | 2021-12-31 21:00 | 12 | 0 | 365 | 360 | -0.40346 | -2.7749 | 21:00 | 21:30 | 1290 | 1318.64 | 21:59 | 1315.8651 | 21:56 | 1315.8651 | 21 | -2.6 | -148.9663 | -0.94372 | -54.0709 | 1403.3738 | -1136.3733 | 0 | 0 | 0 | 5.3424 | 306.0945 | 2.6344 | 150.9388 | 0 | 0 | 0 | 0.87 | 0 | 0 | 0 | 0 | 0.87 | 0 | 31 | 12 | [23 empty] | 31 | 12
|  | 2021-12-31 22:00 | 12 | 0 | 365 | 360 | -0.40346 | -2.7749 | 22:00 | 22:30 | 1350 | 1378.64 | 22:59 | 1375.8651 | 22:56 | 1375.8651 | 22 | -2.8618 | -163.9663 | -1.059 | -60.6774 | 1403.3738 | -1223.5686 | 0 | 0 | 0 | 5.7378 | 328.7542 | 2.874 | 164.6686 | 0 | 0 | 0 | 0.65 | 0 | 0 | 0 | 0 | 0.65 | 0 | 31 | 12 | [23 empty] | 31 | 12
|  | 2021-12-31 23:00 | 12 | 0 | 365 | 360 | -0.40346 | -2.7749 | 23:00 | 23:30 | 1410 | 1438.64 | 23:59 | 1435.8651 | 23:56 | 1435.8651 | 23 | -3.1236 | -178.9663 | -1.1084 | -63.5042 | 1403.3738 | -1255.9739 | 0 | 0 | 0 | 6.246 | 357.8686 | 3.078 | 176.354 | 0 | 0 | 0 | 0.42 | 0 | 0 | 0 | 0 | 0.42 | 0 | 31 | 12 | [23 empty] | 31 | 12
Formulas:
timestamp_utc = [timestamp_utc, row above]+TIME(1,0,0)

## Results
Hourly values |  |  |  | Daily values |  |  |  | Monthly values |  |  |  |  | Annual values
| Global radiation in module plane | Yield | Specific yield |  | Global radiation in module plane | Yield | Specific yield |  | Global radiation in module plane | Yield | Specific yield | Performance Ratio | Parameter | Unit | Value
Timestamp in UTC | Wh/m² | Wh | Wh/Wp | Timestamp in UTC | kWh/m² | kWh | kWh/kWp | Timestamp in UTC | kWh/m² | kWh | kWh/kWp | % | Yield | kWh | 11296.2186
2019-01-01 | 0 | 0 | 0 | 2021-01-01 | 0.27099 | 2.4444 | 0.24444 | January | 34.1477 | 309.1325 | 30.9133 | 90.53%
2019-01-01 01:00 | 0 | 0 | 0 | 2021-01-02 | 0.58642 | 5.3308 | 0.53308 | February | 90.7488 | 791.6634 | 79.1663 | 87.24% | Direct radiation in module plane | kWh/m² | 823.745
2019-01-01 02:00 | 0 | 0 | 0 | 2021-01-03 | 0.40599 | 3.6569 | 0.36569 | March | 104.332 | 892.9612 | 89.2961 | 85.59% | Diffuse radiation in module plane | kWh/m² | 520.6804
2019-01-01 03:00 | 0 | 0 | 0 | 2021-01-04 | 2.4355 | 21.5671 | 2.1567 | April | 141.8262 | 1184.3296 | 118.433 | 83.51% | Reflected radiation in module plane | kWh/m² | 23.3247
2019-01-01 04:00 | 0 | 0 | 0 | 2021-01-05 | 0.49658 | 4.5919 | 0.45919 | May | 161.0653 | 1320.7133 | 132.0713 | 82% | Global radiation in module plane | kWh/m² | 1367.7501
2019-01-01 05:00 | 0 | 0 | 0 | 2021-01-06 | 0.52654 | 4.9105 | 0.49105 | June | 197.5837 | 1582.2795 | 158.2279 | 80.08%
2019-01-01 06:00 | 0 | 0 | 0 | 2021-01-07 | 0.74177 | 6.8217 | 0.68217 | July | 200.4366 | 1586.4352 | 158.6435 | 79.15% | Specific yield | kWh/kWp | 1129.6219
2019-01-01 07:00 | 3.8695 | 35.3283 | 0.0035328 | 2021-01-08 | 0.92431 | 8.5829 | 0.85829 | August | 170.8429 | 1365.0554 | 136.5055 | 79.9% | Annual efficiency | % | 12.8952
2019-01-01 08:00 | 26.3553 | 239.9151 | 0.023992 | 2021-01-09 | 1.8418 | 16.8958 | 1.6896 | September | 128.2183 | 1044.2475 | 104.4247 | 81.44% | Performance-Ratio | % | 82.59%
2019-01-01 09:00 | 32.0187 | 290.5305 | 0.029053 | 2021-01-10 | 1.209 | 11.263 | 1.1263 | October | 64.5477 | 554.6759 | 55.4676 | 85.93%
2019-01-01 10:00 | 36.2361 | 327.6339 | 0.032763 | 2021-01-11 | 0.41357 | 3.8209 | 0.38209 | November | 36.2929 | 324.1356 | 32.4136 | 89.31%
2019-01-01 11:00 | 47.6868 | 429.2779 | 0.042928 | 2021-01-12 | 0.3312 | 3.2116 | 0.32116 | December | 37.7081 | 340.5896 | 34.059 | 90.32%
2019-01-01 12:00 | 53.4992 | 480.2644 | 0.048026 | 2021-01-13 | 0.81098 | 7.6631 | 0.76631
2019-01-01 13:00 | 41.4122 | 371.9923 | 0.037199 | 2021-01-14 | 2.0113 | 18.598 | 1.8598
2019-01-01 14:00 | 24.4443 | 220.0592 | 0.022006 | 2021-01-15 | 0.5852 | 5.6319 | 0.56319 | Remark:
2019-01-01 15:00 | 5.4719 | 49.4375 | 0.0049438 | 2021-01-16 | 1.7887 | 16.4713 | 1.6471
2019-01-01 16:00 | 0 | 0 | 0 | 2021-01-17 | 0.84354 | 7.8343 | 0.78343 | The calculated values are output with a UTC based timestamp and not in local time!
2019-01-01 17:00 | 0 | 0 | 0 | 2021-01-18 | 1.9851 | 17.7408 | 1.7741
2019-01-01 18:00 | 0 | 0 | 0 | 2021-01-19 | 3.8462 | 33.4222 | 3.3422
2019-01-01 19:00 | 0 | 0 | 0 | 2021-01-20 | 1.5159 | 13.6886 | 1.3689
2019-01-01 20:00 | 0 | 0 | 0 | 2021-01-21 | 3.6823 | 31.7445 | 3.1744
2019-01-01 21:00 | 0 | 0 | 0 | 2021-01-22 | 0.52618 | 4.782 | 0.4782
2019-01-01 22:00 | 0 | 0 | 0 | 2021-01-23 | 0.67563 | 6.2187 | 0.62187
2019-01-01 23:00 | 0 | 0 | 0 | 2021-01-24 | 0.48421 | 4.5827 | 0.45827
2019-01-02 | 0 | 0 | 0 | 2021-01-25 | 0.61662 | 5.7777 | 0.57777
2019-01-02 01:00 | 0 | 0 | 0 | 2021-01-26 | 0.60172 | 5.4999 | 0.54999
2019-01-02 02:00 | 0 | 0 | 0 | 2021-01-27 | 0.87364 | 7.9754 | 0.79754
2019-01-02 03:00 | 0 | 0 | 0 | 2021-01-28 | 0.80618 | 7.426 | 0.7426
2019-01-02 04:00 | 0 | 0 | 0 | 2021-01-29 | 0.75044 | 6.8911 | 0.68911
2019-01-02 05:00 | 0 | 0 | 0 | 2021-01-30 | 0.83369 | 7.588 | 0.7588
2019-01-02 06:00 | 0 | 0 | 0 | 2021-01-31 | 0.72662 | 6.4988 | 0.64988
2019-01-02 07:00 | 3.2784 | 30.2295 | 0.003023 | 2021-02-01 | 0.89588 | 8.0172 | 0.80172
2019-01-02 08:00 | 36.4732 | 334.9758 | 0.033498 | 2021-02-02 | 0.72017 | 6.5041 | 0.65041
2019-01-02 09:00 | 47.454 | 434.7069 | 0.043471 | 2021-02-03 | 1.6095 | 14.4896 | 1.449
2019-01-02 10:00 | 58.5011 | 534.3317 | 0.053433 | 2021-02-04 | 3.0637 | 27.7096 | 2.771
2019-01-02 11:00 | 103.4356 | 938.3852 | 0.093839 | 2021-02-05 | 2.0136 | 18.1738 | 1.8174
2019-01-02 12:00 | 110.4682 | 1001.1185 | 0.10011 | 2021-02-06 | 4.1024 | 36.1055 | 3.6105
2019-01-02 13:00 | 108.3128 | 981.8523 | 0.098185 | 2021-02-07 | 1.0492 | 9.5086 | 0.95086
2019-01-02 14:00 | 109.7834 | 995.1328 | 0.099513 | 2021-02-08 | 0.56676 | 5.3529 | 0.53529
2019-01-02 15:00 | 8.716 | 80.0663 | 0.0080066 | 2021-02-09 | 1.5387 | 14.2369 | 1.4237
2019-01-02 16:00 | 0 | 0 | 0 | 2021-02-10 | 0.63068 | 5.905 | 0.5905
2019-01-02 17:00 | 0 | 0 | 0 | 2021-02-11 | 1.7107 | 15.6385 | 1.5639
2019-01-02 18:00 | 0 | 0 | 0 | 2021-02-12 | 2.8869 | 26.2353 | 2.6235
2019-01-02 19:00 | 0 | 0 | 0 | 2021-02-13 | 4.2669 | 36.9087 | 3.6909
2019-01-02 20:00 | 0 | 0 | 0 | 2021-02-14 | 4.7021 | 42.0118 | 4.2012
2019-01-02 21:00 | 0 | 0 | 0 | 2021-02-15 | 5.1901 | 45.7297 | 4.573
2019-01-02 22:00 | 0 | 0 | 0 | 2021-02-16 | 5.1271 | 44.6209 | 4.4621
2019-01-02 23:00 | 0 | 0 | 0 | 2021-02-17 | 4.9659 | 42.199 | 4.2199
2019-01-03 | 0 | 0 | 0 | 2021-02-18 | 4.8853 | 42.9244 | 4.2924
2019-01-03 01:00 | 0 | 0 | 0 | 2021-02-19 | 2.5167 | 22.4782 | 2.2478
2019-01-03 02:00 | 0 | 0 | 0 | 2021-02-20 | 3.8913 | 33.8832 | 3.3883
2019-01-03 03:00 | 0 | 0 | 0 | 2021-02-21 | 2.6512 | 22.9547 | 2.2955
2019-01-03 04:00 | 0 | 0 | 0 | 2021-02-22 | 1.2841 | 11.3833 | 1.1383
2019-01-03 05:00 | 0 | 0 | 0 | 2021-02-23 | 4.1026 | 35.4624 | 3.5462
2019-01-03 06:00 | 0 | 0 | 0 | 2021-02-24 | 5.4596 | 45.8204 | 4.582
2019-01-03 07:00 | 3.7624 | 34.8655 | 0.0034866 | 2021-02-25 | 5.3994 | 45.4744 | 4.5474
2019-01-03 08:00 | 28.9798 | 267.6098 | 0.026761 | 2021-02-26 | 5.5124 | 47.2318 | 4.7232
2019-01-03 09:00 | 32.7141 | 299.8714 | 0.029987 | 2021-02-27 | 5.5413 | 46.7601 | 4.676
2019-01-03 10:00 | 66.0783 | 598.3576 | 0.059836 | 2021-02-28 | 4.4646 | 37.943 | 3.7943
2019-01-03 11:00 | 100.8981 | 903.7605 | 0.090376 | 2021-03-01 | 1.0476 | 9.6168 | 0.96168
2019-01-03 12:00 | 86.823 | 775.3993 | 0.07754 | 2021-03-02 | 1.1974 | 10.8116 | 1.0812
2019-01-03 13:00 | 54.8524 | 490.6263 | 0.049063 | 2021-03-03 | 0.78957 | 7.3215 | 0.73215
2019-01-03 14:00 | 25.992 | 233.225 | 0.023322 | 2021-03-04 | 1.341 | 12.3742 | 1.2374
2019-01-03 15:00 | 5.8934 | 53.1608 | 0.0053161 | 2021-03-05 | 1.3277 | 12.0675 | 1.2067
2019-01-03 16:00 | 0 | 0 | 0 | 2021-03-06 | 3.8198 | 33.4137 | 3.3414
2019-01-03 17:00 | 0 | 0 | 0 | 2021-03-07 | 3.0788 | 27.5249 | 2.7525
2019-01-03 18:00 | 0 | 0 | 0 | 2021-03-08 | 1.3249 | 12.2742 | 1.2274
2019-01-03 19:00 | 0 | 0 | 0 | 2021-03-09 | 1.2593 | 11.7366 | 1.1737
2019-01-03 20:00 | 0 | 0 | 0 | 2021-03-10 | 2.5803 | 23.3225 | 2.3323
2019-01-03 21:00 | 0 | 0 | 0 | 2021-03-11 | 3.758 | 33.266 | 3.3266
2019-01-03 22:00 | 0 | 0 | 0 | 2021-03-12 | 3.9852 | 34.8404 | 3.484
2019-01-03 23:00 | 0 | 0 | 0 | 2021-03-13 | 1.5012 | 13.5746 | 1.3575
2019-01-04 | 0 | 0 | 0 | 2021-03-14 | 0.97424 | 8.9038 | 0.89038
2019-01-04 01:00 | 0 | 0 | 0 | 2021-03-15 | 1.2614 | 11.4073 | 1.1407
2019-01-04 02:00 | 0 | 0 | 0 | 2021-03-16 | 1.4185 | 12.713 | 1.2713
2019-01-04 03:00 | 0 | 0 | 0 | 2021-03-17 | 2.1145 | 18.1944 | 1.8194
2019-01-04 04:00 | 0 | 0 | 0 | 2021-03-18 | 3.0881 | 26.7344 | 2.6734
2019-01-04 05:00 | 0 | 0 | 0 | 2021-03-19 | 6.5117 | 54.2569 | 5.4257
2019-01-04 06:00 | 0 | 0 | 0 | 2021-03-20 | 5.985 | 50.4087 | 5.0409
2019-01-04 07:00 | 4.2215 | 39.8327 | 0.0039833 | 2021-03-21 | 6.439 | 54.2521 | 5.4252
2019-01-04 08:00 | 215.0296 | 1977.8543 | 0.19779 | 2021-03-22 | 5.7493 | 47.9437 | 4.7944
2019-01-04 09:00 | 384.4288 | 3443.7211 | 0.34437 | 2021-03-23 | 6.0436 | 50.4014 | 5.0401
2019-01-04 10:00 | 453.3981 | 4000.1128 | 0.40001 | 2021-03-24 | 3.3423 | 28.4731 | 2.8473
2019-01-04 11:00 | 526.1753 | 4571.1803 | 0.45712 | 2021-03-25 | 3.7567 | 32.033 | 3.2033
2019-01-04 12:00 | 476.6278 | 4149.6264 | 0.41496 | 2021-03-26 | 3.2459 | 28.2608 | 2.8261
2019-01-04 13:00 | 234.725 | 2103.8365 | 0.21038 | 2021-03-27 | 3.7095 | 31.7982 | 3.1798
2019-01-04 14:00 | 130.5717 | 1185.7418 | 0.11857 | 2021-03-28 | 5.8624 | 48.128 | 4.8128
2019-01-04 15:00 | 10.2921 | 95.1509 | 0.0095151 | 2021-03-29 | 6.4809 | 53.2813 | 5.3281
2019-01-04 16:00 | 0 | 0 | 0 | 2021-03-30 | 6.4605 | 52.7233 | 5.2723
2019-01-04 17:00 | 0 | 0 | 0 | 2021-03-31 | 4.8774 | 40.9032 | 4.0903
2019-01-04 18:00 | 0 | 0 | 0 | 2021-04-01 | 6.6137 | 54.8626 | 5.4863
2019-01-04 19:00 | 0 | 0 | 0 | 2021-04-02 | 4.2795 | 36.3968 | 3.6397
2019-01-04 20:00 | 0 | 0 | 0 | 2021-04-03 | 1.6547 | 15.0315 | 1.5031
2019-01-04 21:00 | 0 | 0 | 0 | 2021-04-04 | 1.6314 | 14.3802 | 1.438
2019-01-04 22:00 | 0 | 0 | 0 | 2021-04-05 | 3.4518 | 28.895 | 2.8895
2019-01-04 23:00 | 0 | 0 | 0 | 2021-04-06 | 5.8591 | 47.9588 | 4.7959
2019-01-05 | 0 | 0 | 0 | 2021-04-07 | 3.4402 | 28.5191 | 2.8519
2019-01-05 01:00 | 0 | 0 | 0 | 2021-04-08 | 1.7004 | 14.6615 | 1.4662
2019-01-05 02:00 | 0 | 0 | 0 | 2021-04-09 | 2.195 | 18.8838 | 1.8884
2019-01-05 03:00 | 0 | 0 | 0 | 2021-04-10 | 1.8859 | 15.9849 | 1.5985
2019-01-05 04:00 | 0 | 0 | 0 | 2021-04-11 | 7.6984 | 59.9861 | 5.9986
2019-01-05 05:00 | 0 | 0 | 0 | 2021-04-12 | 5.2653 | 43.7391 | 4.3739
2019-01-05 06:00 | 0 | 0 | 0 | 2021-04-13 | 3.5195 | 30.0835 | 3.0084
2019-01-05 07:00 | 4.0817 | 38.4361 | 0.0038436 | 2021-04-14 | 3.6792 | 30.6219 | 3.0622
2019-01-05 08:00 | 21.7089 | 203.9511 | 0.020395 | 2021-04-15 | 6.9452 | 57.0112 | 5.7011
2019-01-05 09:00 | 18.8947 | 177.2571 | 0.017726 | 2021-04-16 | 4.3996 | 37.195 | 3.7195
2019-01-05 10:00 | 60.1504 | 560.2525 | 0.056025 | 2021-04-17 | 3.6631 | 31.2452 | 3.1245
2019-01-05 11:00 | 103.5748 | 958.0989 | 0.09581 | 2021-04-18 | 7.4979 | 62.0393 | 6.2039
2019-01-05 12:00 | 164.7707 | 1510.5769 | 0.15106 | 2021-04-19 | 7.6234 | 63.4708 | 6.3471
2019-01-05 13:00 | 90.537 | 837.0705 | 0.083707 | 2021-04-20 | 7.8443 | 64.7727 | 6.4773
2019-01-05 14:00 | 24.768 | 230.6949 | 0.023069 | 2021-04-21 | 8.0394 | 66.1948 | 6.6195
2019-01-05 15:00 | 8.0913 | 75.5412 | 0.0075541 | 2021-04-22 | 7.197 | 59.0666 | 5.9067
2019-01-05 16:00 | 0 | 0 | 0 | 2021-04-23 | 4.7756 | 40.1918 | 4.0192
2019-01-05 17:00 | 0 | 0 | 0 | 2021-04-24 | 5.0674 | 42.4863 | 4.2486
2019-01-05 18:00 | 0 | 0 | 0 | 2021-04-25 | 3.4785 | 29.8191 | 2.9819
2019-01-05 19:00 | 0 | 0 | 0 | 2021-04-26 | 3.1925 | 27.2888 | 2.7289
2019-01-05 20:00 | 0 | 0 | 0 | 2021-04-27 | 3.3552 | 28.2217 | 2.8222
2019-01-05 21:00 | 0 | 0 | 0 | 2021-04-28 | 3.9669 | 33.8846 | 3.3885
2019-01-05 22:00 | 0 | 0 | 0 | 2021-04-29 | 5.233 | 45.6007 | 4.5601
2019-01-05 23:00 | 0 | 0 | 0 | 2021-04-30 | 6.6731 | 55.8361 | 5.5836
2019-01-06 | 0 | 0 | 0 | 2021-05-01 | 7.2183 | 58.7796 | 5.878
2019-01-06 01:00 | 0 | 0 | 0 | 2021-05-02 | 5.0742 | 41.7054 | 4.1705
2019-01-06 02:00 | 0 | 0 | 0 | 2021-05-03 | 4.179 | 35.2739 | 3.5274
2019-01-06 03:00 | 0 | 0 | 0 | 2021-05-04 | 3.2078 | 27.3577 | 2.7358
2019-01-06 04:00 | 0 | 0 | 0 | 2021-05-05 | 4.5467 | 37.7447 | 3.7745
2019-01-06 05:00 | 0 | 0 | 0 | 2021-05-06 | 4.5524 | 37.8249 | 3.7825
2019-01-06 06:00 | 0 | 0 | 0 | 2021-05-07 | 4.5772 | 38.8455 | 3.8846
2019-01-06 07:00 | 4.2613 | 40.5694 | 0.0040569 | 2021-05-08 | 2.0391 | 17.8465 | 1.7847
2019-01-06 08:00 | 94.0565 | 885.8867 | 0.088589 | 2021-05-09 | 2.6538 | 22.8638 | 2.2864
2019-01-06 09:00 | 58.6177 | 551.6037 | 0.05516 | 2021-05-10 | 6.4773 | 53.9968 | 5.3997
2019-01-06 10:00 | 95.5117 | 890.0038 | 0.089 | 2021-05-11 | 2.1614 | 18.8353 | 1.8835
2019-01-06 11:00 | 102.3441 | 948.5288 | 0.094853 | 2021-05-12 | 6.0435 | 50.8771 | 5.0877
2019-01-06 12:00 | 84.0106 | 778.2132 | 0.077821 | 2021-05-13 | 8.241 | 66.967 | 6.6967
2019-01-06 13:00 | 52.5406 | 487.6865 | 0.048769 | 2021-05-14 | 7.792 | 64.0636 | 6.4064
2019-01-06 14:00 | 27.2699 | 253.8426 | 0.025384 | 2021-05-15 | 8.5705 | 68.1102 | 6.811
2019-01-06 15:00 | 7.9304 | 74.1567 | 0.0074157 | 2021-05-16 | 6.6308 | 54.0155 | 5.4016
2019-01-06 16:00 | 0 | 0 | 0 | 2021-05-17 | 5.5189 | 45.9398 | 4.594
2019-01-06 17:00 | 0 | 0 | 0 | 2021-05-18 | 3.4064 | 29.1435 | 2.9144
2019-01-06 18:00 | 0 | 0 | 0 | 2021-05-19 | 4.8492 | 39.9684 | 3.9968
2019-01-06 19:00 | 0 | 0 | 0 | 2021-05-20 | 4.1063 | 33.5804 | 3.358
2019-01-06 20:00 | 0 | 0 | 0 | 2021-05-21 | 1.9724 | 16.6279 | 1.6628
2019-01-06 21:00 | 0 | 0 | 0 | 2021-05-22 | 6.8639 | 53.6742 | 5.3674
2019-01-06 22:00 | 0 | 0 | 0 | 2021-05-23 | 6.4199 | 51.3401 | 5.134
2019-01-06 23:00 | 0 | 0 | 0 | 2021-05-24 | 5.7523 | 47.0579 | 4.7058
2019-01-07 | 0 | 0 | 0 | 2021-05-25 | 6.0552 | 48.1639 | 4.8164
2019-01-07 01:00 | 0 | 0 | 0 | 2021-05-26 | 7.8254 | 61.4969 | 6.1497
2019-01-07 02:00 | 0 | 0 | 0 | 2021-05-27 | 3.6096 | 29.3992 | 2.9399
2019-01-07 03:00 | 0 | 0 | 0 | 2021-05-28 | 5.3202 | 42.3045 | 4.2304
2019-01-07 04:00 | 0 | 0 | 0 | 2021-05-29 | 5.7825 | 47.3049 | 4.7305
2019-01-07 05:00 | 0 | 0 | 0 | 2021-05-30 | 4.0906 | 34.0851 | 3.4085
2019-01-07 06:00 | 0 | 0 | 0 | 2021-05-31 | 5.5273 | 45.5188 | 4.5519
2019-01-07 07:00 | 4.5235 | 42.8814 | 0.0042881 | 2021-06-01 | 8.3544 | 66.8814 | 6.6881
2019-01-07 08:00 | 32.6229 | 308.1434 | 0.030814 | 2021-06-02 | 8.3888 | 67.1001 | 6.71
2019-01-07 09:00 | 24.5891 | 231.5116 | 0.023151 | 2021-06-03 | 5.906 | 48.8613 | 4.8861
2019-01-07 10:00 | 43.7366 | 408.8158 | 0.040882 | 2021-06-04 | 7.4602 | 60.5382 | 6.0538
2019-01-07 11:00 | 100.7877 | 930.9933 | 0.093099 | 2021-06-05 | 6.8929 | 56.3298 | 5.633
2019-01-07 12:00 | 186.5384 | 1698.7249 | 0.16987 | 2021-06-06 | 3.5742 | 30.8599 | 3.086
2019-01-07 13:00 | 127.9382 | 1171.2416 | 0.11712 | 2021-06-07 | 6.2557 | 51.6355 | 5.1636
2019-01-07 14:00 | 87.9134 | 808.8808 | 0.080888 | 2021-06-08 | 4.4482 | 37.4939 | 3.7494
2019-01-07 15:00 | 133.1156 | 1220.5138 | 0.12205 | 2021-06-09 | 6.3613 | 52.6159 | 5.2616
2019-01-07 16:00 | 0 | 0 | 0 | 2021-06-10 | 4.2341 | 35.5126 | 3.5513
2019-01-07 17:00 | 0 | 0 | 0 | 2021-06-11 | 4.5549 | 37.9882 | 3.7988
2019-01-07 18:00 | 0 | 0 | 0 | 2021-06-12 | 4.7642 | 38.3929 | 3.8393
2019-01-07 19:00 | 0 | 0 | 0 | 2021-06-13 | 7.2548 | 57.801 | 5.7801
2019-01-07 20:00 | 0 | 0 | 0 | 2021-06-14 | 4.6172 | 37.7106 | 3.7711
2019-01-07 21:00 | 0 | 0 | 0 | 2021-06-15 | 5.7281 | 46.3828 | 4.6383
2019-01-07 22:00 | 0 | 0 | 0 | 2021-06-16 | 5.5329 | 45.5591 | 4.5559
2019-01-07 23:00 | 0 | 0 | 0 | 2021-06-17 | 7.8462 | 61.9887 | 6.1989
2019-01-08 | 0 | 0 | 0 | 2021-06-18 | 6.9927 | 55.7069 | 5.5707
2019-01-08 01:00 | 0 | 0 | 0 | 2021-06-19 | 6.8556 | 53.095 | 5.3095
2019-01-08 02:00 | 0 | 0 | 0 | 2021-06-20 | 4.6374 | 36.829 | 3.6829
2019-01-08 03:00 | 0 | 0 | 0 | 2021-06-21 | 8.0502 | 62.0741 | 6.2074
2019-01-08 04:00 | 0 | 0 | 0 | 2021-06-22 | 4.7946 | 38.9807 | 3.8981
2019-01-08 05:00 | 0 | 0 | 0 | 2021-06-23 | 6.7888 | 53.7735 | 5.3774
2019-01-08 06:00 | 0 | 0 | 0 | 2021-06-24 | 7.7924 | 61.1401 | 6.114
2019-01-08 07:00 | 4.7027 | 44.5587 | 0.0044559 | 2021-06-25 | 7.6103 | 58.4535 | 5.8454
2019-01-08 08:00 | 187.5767 | 1738.1878 | 0.17382 | 2021-06-26 | 8.1029 | 63.5132 | 6.3513
2019-01-08 09:00 | 186.2537 | 1723.6258 | 0.17236 | 2021-06-27 | 8.2479 | 64.9302 | 6.493
2019-01-08 10:00 | 76.631 | 717.4096 | 0.071741 | 2021-06-28 | 8.6491 | 67.7824 | 6.7782
2019-01-08 11:00 | 154.5223 | 1430.4726 | 0.14305 | 2021-06-29 | 8.7102 | 68.2916 | 6.8292
2019-01-08 12:00 | 81.2497 | 758.2977 | 0.07583 | 2021-06-30 | 8.1773 | 64.0574 | 6.4057
2019-01-08 13:00 | 30.4365 | 285.6173 | 0.028562 | 2021-07-01 | 6.6738 | 52.9172 | 5.2917
2019-01-08 14:00 | 59.6758 | 557.983 | 0.055798 | 2021-07-02 | 8.5875 | 66.5806 | 6.6581
2019-01-08 15:00 | 143.2618 | 1326.7867 | 0.13268 | 2021-07-03 | 8.4883 | 65.1152 | 6.5115
2019-01-08 16:00 | 0 | 0 | 0 | 2021-07-04 | 8.5391 | 67.1154 | 6.7115
2019-01-08 17:00 | 0 | 0 | 0 | 2021-07-05 | 7.7885 | 62.001 | 6.2001
2019-01-08 18:00 | 0 | 0 | 0 | 2021-07-06 | 7.6914 | 62.0813 | 6.2081
2019-01-08 19:00 | 0 | 0 | 0 | 2021-07-07 | 3.5173 | 29.3409 | 2.9341
2019-01-08 20:00 | 0 | 0 | 0 | 2021-07-08 | 7.3554 | 58.0688 | 5.8069
2019-01-08 21:00 | 0 | 0 | 0 | 2021-07-09 | 7.3665 | 56.8047 | 5.6805
2019-01-08 22:00 | 0 | 0 | 0 | 2021-07-10 | 8.2791 | 64.1523 | 6.4152
2019-01-08 23:00 | 0 | 0 | 0 | 2021-07-11 | 2.9916 | 24.6363 | 2.4636
2019-01-09 | 0 | 0 | 0 | 2021-07-12 | 4.9256 | 39.7678 | 3.9768
2019-01-09 01:00 | 0 | 0 | 0 | 2021-07-13 | 4.6644 | 38.375 | 3.8375
2019-01-09 02:00 | 0 | 0 | 0 | 2021-07-14 | 4.8712 | 40.1854 | 4.0185
2019-01-09 03:00 | 0 | 0 | 0 | 2021-07-15 | 6.5407 | 53.066 | 5.3066
2019-01-09 04:00 | 0 | 0 | 0 | 2021-07-16 | 8.1359 | 64.5301 | 6.453
2019-01-09 05:00 | 0 | 0 | 0 | 2021-07-17 | 7.8008 | 61.7598 | 6.176
2019-01-09 06:00 | 0 | 0 | 0 | 2021-07-18 | 5.6684 | 44.7025 | 4.4703
2019-01-09 07:00 | 4.5658 | 43.6304 | 0.004363 | 2021-07-19 | 4.1186 | 33.6146 | 3.3615
2019-01-09 08:00 | 74.3973 | 704.9446 | 0.070494 | 2021-07-20 | 6.2629 | 51.2419 | 5.1242
2019-01-09 09:00 | 190.6809 | 1780.2804 | 0.17803 | 2021-07-21 | 6.7619 | 51.5772 | 5.1577
2019-01-09 10:00 | 383.4984 | 3493.3743 | 0.34934 | 2021-07-22 | 7.321 | 55.73 | 5.573
2019-01-09 11:00 | 243.0946 | 2251.9076 | 0.22519 | 2021-07-23 | 8.1771 | 62.8526 | 6.2853
2019-01-09 12:00 | 493.7791 | 4430.7008 | 0.44307 | 2021-07-24 | 8.1373 | 63.0846 | 6.3085
2019-01-09 13:00 | 239.3698 | 2206.3113 | 0.22063 | 2021-07-25 | 7.622 | 60.5809 | 6.0581
2019-01-09 14:00 | 95.6615 | 895.2473 | 0.089525 | 2021-07-26 | 6.648 | 54.1705 | 5.4171
2019-01-09 15:00 | 116.7531 | 1089.4389 | 0.10894 | 2021-07-27 | 3.0915 | 25.7988 | 2.5799
2019-01-09 16:00 | 0 | 0 | 0 | 2021-07-28 | 2.0544 | 17.3883 | 1.7388
2019-01-09 17:00 | 0 | 0 | 0 | 2021-07-29 | 7.9532 | 60.9461 | 6.0946
2019-01-09 18:00 | 0 | 0 | 0 | 2021-07-30 | 6.1977 | 49.7387 | 4.9739
2019-01-09 19:00 | 0 | 0 | 0 | 2021-07-31 | 6.2056 | 48.5106 | 4.8511
2019-01-09 20:00 | 0 | 0 | 0 | 2021-08-01 | 5.6795 | 45.9684 | 4.5968
2019-01-09 21:00 | 0 | 0 | 0 | 2021-08-02 | 5.3763 | 43.5197 | 4.352
2019-01-09 22:00 | 0 | 0 | 0 | 2021-08-03 | 5.0644 | 42.1581 | 4.2158
2019-01-09 23:00 | 0 | 0 | 0 | 2021-08-04 | 7.2916 | 58.8733 | 5.8873
2019-01-10 | 0 | 0 | 0 | 2021-08-05 | 5.7948 | 46.4211 | 4.6421
2019-01-10 01:00 | 0 | 0 | 0 | 2021-08-06 | 3.2637 | 27.4658 | 2.7466
2019-01-10 02:00 | 0 | 0 | 0 | 2021-08-07 | 2.7868 | 23.6134 | 2.3613
2019-01-10 03:00 | 0 | 0 | 0 | 2021-08-08 | 6.4242 | 51.8288 | 5.1829
2019-01-10 04:00 | 0 | 0 | 0 | 2021-08-09 | 3.7637 | 31.5375 | 3.1537
2019-01-10 05:00 | 0 | 0 | 0 | 2021-08-10 | 5.6232 | 45.3513 | 4.5351
2019-01-10 06:00 | 0 | 0 | 0 | 2021-08-11 | 3.8837 | 31.5539 | 3.1554
2019-01-10 07:00 | 5.7553 | 55.063 | 0.0055063 | 2021-08-12 | 4.6547 | 37.0893 | 3.7089
2019-01-10 08:00 | 146.1459 | 1374.6008 | 0.13746 | 2021-08-13 | 6.0532 | 48.7858 | 4.8786
2019-01-10 09:00 | 206.7841 | 1927.4132 | 0.19274 | 2021-08-14 | 5.4161 | 42.6458 | 4.2646
2019-01-10 10:00 | 248.1635 | 2293.4779 | 0.22935 | 2021-08-15 | 3.8493 | 30.977 | 3.0977
2019-01-10 11:00 | 137.4991 | 1285.3733 | 0.12854 | 2021-08-16 | 6.0437 | 48.1459 | 4.8146
2019-01-10 12:00 | 130.429 | 1220.9725 | 0.1221 | 2021-08-17 | 2.238 | 18.4519 | 1.8452
2019-01-10 13:00 | 93.4812 | 873.2832 | 0.087328 | 2021-08-18 | 3.9226 | 31.2221 | 3.1222
2019-01-10 14:00 | 99.1722 | 923.0921 | 0.092309 | 2021-08-19 | 6.7657 | 51.4495 | 5.145
2019-01-10 15:00 | 141.5478 | 1309.7467 | 0.13097 | 2021-08-20 | 3.4643 | 27.9021 | 2.7902
2019-01-10 16:00 | 0 | 0 | 0 | 2021-08-21 | 6.8663 | 53.5058 | 5.3506
2019-01-10 17:00 | 0 | 0 | 0 | 2021-08-22 | 7.3123 | 57.7163 | 5.7716
2019-01-10 18:00 | 0 | 0 | 0 | 2021-08-23 | 7.4421 | 59.0602 | 5.906
2019-01-10 19:00 | 0 | 0 | 0 | 2021-08-24 | 7.4014 | 58.5203 | 5.852
2019-01-10 20:00 | 0 | 0 | 0 | 2021-08-25 | 6.1002 | 47.8922 | 4.7892
2019-01-10 21:00 | 0 | 0 | 0 | 2021-08-26 | 6.4203 | 51.2 | 5.12
2019-01-10 22:00 | 0 | 0 | 0 | 2021-08-27 | 6.6452 | 52.3085 | 5.2309
2019-01-10 23:00 | 0 | 0 | 0 | 2021-08-28 | 5.5822 | 43.9895 | 4.399
2019-01-11 | 0 | 0 | 0 | 2021-08-29 | 5.8285 | 47.1214 | 4.7121
2019-01-11 01:00 | 0 | 0 | 0 | 2021-08-30 | 7.1371 | 56.1873 | 5.6187
2019-01-11 02:00 | 0 | 0 | 0 | 2021-08-31 | 6.7475 | 52.5929 | 5.2593
2019-01-11 03:00 | 0 | 0 | 0 | 2021-09-01 | 4.0426 | 33.3633 | 3.3363
2019-01-11 04:00 | 0 | 0 | 0 | 2021-09-02 | 7.2633 | 56.1997 | 5.62
2019-01-11 05:00 | 0 | 0 | 0 | 2021-09-03 | 7.0299 | 54.6245 | 5.4625
2019-01-11 06:00 | 0 | 0 | 0 | 2021-09-04 | 7.0471 | 54.4673 | 5.4467
2019-01-11 07:00 | 5.5468 | 52.8363 | 0.0052836 | 2021-09-05 | 3.9196 | 31.8944 | 3.1894
2019-01-11 08:00 | 34.9154 | 331.2866 | 0.033129 | 2021-09-06 | 6.919 | 54.0047 | 5.4005
2019-01-11 09:00 | 20.8502 | 196.9254 | 0.019693 | 2021-09-07 | 1.8672 | 15.7525 | 1.5753
2019-01-11 10:00 | 33.3656 | 312.2442 | 0.031224 | 2021-09-08 | 3.4501 | 28.6161 | 2.8616
2019-01-11 11:00 | 53.0375 | 491.5981 | 0.04916 | 2021-09-09 | 4.4328 | 36.6451 | 3.6645
2019-01-11 12:00 | 52.3447 | 482.4841 | 0.048248 | 2021-09-10 | 5.5019 | 45.0724 | 4.5072
2019-01-11 13:00 | 56.4245 | 518.1002 | 0.05181 | 2021-09-11 | 4.261 | 35.9201 | 3.592
2019-01-11 14:00 | 35.1369 | 323.2297 | 0.032323 | 2021-09-12 | 2.9912 | 25.2568 | 2.5257
2019-01-11 15:00 | 121.9493 | 1112.1747 | 0.11122 | 2021-09-13 | 2.8985 | 24.7741 | 2.4774
2019-01-11 16:00 | 0 | 0 | 0 | 2021-09-14 | 6.3359 | 50.0159 | 5.0016
2019-01-11 17:00 | 0 | 0 | 0 | 2021-09-15 | 6.4391 | 52.1165 | 5.2116
2019-01-11 18:00 | 0 | 0 | 0 | 2021-09-16 | 3.8985 | 32.4773 | 3.2477
2019-01-11 19:00 | 0 | 0 | 0 | 2021-09-17 | 5.7038 | 46.8894 | 4.6889
2019-01-11 20:00 | 0 | 0 | 0 | 2021-09-18 | 6.5329 | 52.5641 | 5.2564
2019-01-11 21:00 | 0 | 0 | 0 | 2021-09-19 | 6.3749 | 51.601 | 5.1601
2019-01-11 22:00 | 0 | 0 | 0 | 2021-09-20 | 6.3155 | 50.8837 | 5.0884
2019-01-11 23:00 | 0 | 0 | 0 | 2021-09-21 | 6.5199 | 52.2467 | 5.2247
2019-01-12 | 0 | 0 | 0 | 2021-09-22 | 3.4659 | 29.1226 | 2.9123
2019-01-12 01:00 | 0 | 0 | 0 | 2021-09-23 | 2.0281 | 17.3546 | 1.7355
2019-01-12 02:00 | 0 | 0 | 0 | 2021-09-24 | 1.738 | 14.7751 | 1.4775
2019-01-12 03:00 | 0 | 0 | 0 | 2021-09-25 | 2.2355 | 19.2068 | 1.9207
2019-01-12 04:00 | 0 | 0 | 0 | 2021-09-26 | 1.2178 | 10.7087 | 1.0709
2019-01-12 05:00 | 0 | 0 | 0 | 2021-09-27 | 1.637 | 14.1384 | 1.4138
2019-01-12 06:00 | 0 | 0 | 0 | 2021-09-28 | 1.5018 | 13.2791 | 1.3279
2019-01-12 07:00 | 5.8905 | 57.7899 | 0.005779 | 2021-09-29 | 2.3784 | 20.5415 | 2.0541
2019-01-12 08:00 | 25.1016 | 245.9183 | 0.024592 | 2021-09-30 | 2.2712 | 19.7352 | 1.9735
2019-01-12 09:00 | 27.961 | 273.1329 | 0.027313 | 2021-10-01 | 1.0503 | 9.3149 | 0.93149
2019-01-12 10:00 | 45.2714 | 439.8913 | 0.043989 | 2021-10-02 | 2.9567 | 25.6971 | 2.5697
2019-01-12 11:00 | 40.9936 | 397.3539 | 0.039735 | 2021-10-03 | 3.0613 | 26.5848 | 2.6585
2019-01-12 12:00 | 66.5571 | 641.9237 | 0.064192 | 2021-10-04 | 1.2242 | 10.7995 | 1.08
2019-01-12 13:00 | 35.034 | 338.8395 | 0.033884 | 2021-10-05 | 1.3981 | 12.332 | 1.2332
2019-01-12 14:00 | 45.3155 | 437.9326 | 0.043793 | 2021-10-06 | 0.9436 | 8.3116 | 0.83116
2019-01-12 15:00 | 39.076 | 378.7884 | 0.037879 | 2021-10-07 | 1.0626 | 9.3041 | 0.93041
2019-01-12 16:00 | 0 | 0 | 0 | 2021-10-08 | 0.83279 | 7.3781 | 0.73781
2019-01-12 17:00 | 0 | 0 | 0 | 2021-10-09 | 1.1986 | 10.4288 | 1.0429
2019-01-12 18:00 | 0 | 0 | 0 | 2021-10-10 | 1.6519 | 14.039 | 1.4039
2019-01-12 19:00 | 0 | 0 | 0 | 2021-10-11 | 1.4428 | 12.3239 | 1.2324
2019-01-12 20:00 | 0 | 0 | 0 | 2021-10-12 | 3.5474 | 29.278 | 2.9278
2019-01-12 21:00 | 0 | 0 | 0 | 2021-10-13 | 4.0269 | 33.3882 | 3.3388
2019-01-12 22:00 | 0 | 0 | 0 | 2021-10-14 | 4.7789 | 38.945 | 3.8945
2019-01-12 23:00 | 0 | 0 | 0 | 2021-10-15 | 1.0436 | 9.1448 | 0.91448
2019-01-13 | 0 | 0 | 0 | 2021-10-16 | 1.8686 | 16.2601 | 1.626
2019-01-13 01:00 | 0 | 0 | 0 | 2021-10-17 | 0.88215 | 7.734 | 0.7734
2019-01-13 02:00 | 0 | 0 | 0 | 2021-10-18 | 2.1889 | 18.4402 | 1.844
2019-01-13 03:00 | 0 | 0 | 0 | 2021-10-19 | 1.8703 | 16.2209 | 1.6221
2019-01-13 04:00 | 0 | 0 | 0 | 2021-10-20 | 0.80133 | 6.9528 | 0.69528
2019-01-13 05:00 | 0 | 0 | 0 | 2021-10-21 | 2.3128 | 19.7885 | 1.9788
2019-01-13 06:00 | 0 | 0 | 0 | 2021-10-22 | 2.4516 | 20.9936 | 2.0994
2019-01-13 07:00 | 6.4294 | 62.8662 | 0.0062866 | 2021-10-23 | 0.9204 | 8.2729 | 0.82729
2019-01-13 08:00 | 81.1942 | 786.54 | 0.078654 | 2021-10-24 | 3.1437 | 26.8536 | 2.6854
2019-01-13 09:00 | 101.0578 | 969.4521 | 0.096945 | 2021-10-25 | 1.7546 | 15.5164 | 1.5516
2019-01-13 10:00 | 122.992 | 1168.1048 | 0.11681 | 2021-10-26 | 3.7507 | 32.401 | 3.2401
2019-01-13 11:00 | 74.4208 | 705.9843 | 0.070598 | 2021-10-27 | 0.7371 | 6.7513 | 0.67513
2019-01-13 12:00 | 85.5796 | 805.9324 | 0.080593 | 2021-10-28 | 3.9128 | 34.3372 | 3.4337
2019-01-13 13:00 | 65.9322 | 619.1581 | 0.061916 | 2021-10-29 | 1.4441 | 12.7673 | 1.2767
2019-01-13 14:00 | 127.3176 | 1185.1823 | 0.11852 | 2021-10-30 | 1.961 | 17.2318 | 1.7232
2019-01-13 15:00 | 146.0552 | 1359.8787 | 0.13599 | 2021-10-31 | 4.3282 | 36.8845 | 3.6884
2019-01-13 16:00 | 0 | 0 | 0 | 2021-11-01 | 0.5304 | 4.9618 | 0.49618
2019-01-13 17:00 | 0 | 0 | 0 | 2021-11-02 | 1.3863 | 12.4922 | 1.2492
2019-01-13 18:00 | 0 | 0 | 0 | 2021-11-03 | 1.1325 | 10.3923 | 1.0392
2019-01-13 19:00 | 0 | 0 | 0 | 2021-11-04 | 1.0888 | 9.885 | 0.9885
2019-01-13 20:00 | 0 | 0 | 0 | 2021-11-05 | 1.3277 | 11.9064 | 1.1906
2019-01-13 21:00 | 0 | 0 | 0 | 2021-11-06 | 1.3649 | 12.3059 | 1.2306
2019-01-13 22:00 | 0 | 0 | 0 | 2021-11-07 | 0.63393 | 5.7664 | 0.57664
2019-01-13 23:00 | 0 | 0 | 0 | 2021-11-08 | 1.7983 | 15.8677 | 1.5868
2019-01-14 | 0 | 0 | 0 | 2021-11-09 | 0.66704 | 5.9124 | 0.59124
2019-01-14 01:00 | 0 | 0 | 0 | 2021-11-10 | 1.2697 | 11.0447 | 1.1045
2019-01-14 02:00 | 0 | 0 | 0 | 2021-11-11 | 0.84561 | 7.431 | 0.7431
2019-01-14 03:00 | 0 | 0 | 0 | 2021-11-12 | 0.74508 | 6.7027 | 0.67027
2019-01-14 04:00 | 0 | 0 | 0 | 2021-11-13 | 1.0698 | 9.4085 | 0.94085
2019-01-14 05:00 | 0 | 0 | 0 | 2021-11-14 | 1.4045 | 12.5122 | 1.2512
2019-01-14 06:00 | 0 | 0 | 0 | 2021-11-15 | 0.5405 | 4.9372 | 0.49372
2019-01-14 07:00 | 4.6986 | 45.1175 | 0.0045118 | 2021-11-16 | 2.0751 | 18.2654 | 1.8265
2019-01-14 08:00 | 39.1058 | 374.0342 | 0.037403 | 2021-11-17 | 1.0364 | 9.2876 | 0.92876
2019-01-14 09:00 | 92.3335 | 877.5634 | 0.087756 | 2021-11-18 | 0.60523 | 5.5357 | 0.55357
2019-01-14 10:00 | 403.6251 | 3692.4635 | 0.36925 | 2021-11-19 | 2.5449 | 21.9805 | 2.1981
2019-01-14 11:00 | 428.872 | 3911.0591 | 0.39111 | 2021-11-20 | 1.1903 | 10.5541 | 1.0554
2019-01-14 12:00 | 327.5056 | 3024.7162 | 0.30247 | 2021-11-21 | 1.0647 | 9.4857 | 0.94857
2019-01-14 13:00 | 278.6453 | 2589.2421 | 0.25892 | 2021-11-22 | 1.0655 | 9.5521 | 0.95521
2019-01-14 14:00 | 259.7336 | 2419.5452 | 0.24195 | 2021-11-23 | 0.98296 | 8.7897 | 0.87897
2019-01-14 15:00 | 176.8055 | 1664.2125 | 0.16642 | 2021-11-24 | 2.7594 | 24.4796 | 2.448
2019-01-14 16:00 | 0 | 0 | 0 | 2021-11-25 | 0.49309 | 4.4923 | 0.44923
2019-01-14 17:00 | 0 | 0 | 0 | 2021-11-26 | 0.49066 | 4.4444 | 0.44444
2019-01-14 18:00 | 0 | 0 | 0 | 2021-11-27 | 1.3583 | 12.2118 | 1.2212
2019-01-14 19:00 | 0 | 0 | 0 | 2021-11-28 | 0.63829 | 5.9058 | 0.59058
2019-01-14 20:00 | 0 | 0 | 0 | 2021-11-29 | 1.5312 | 13.8687 | 1.3869
2019-01-14 21:00 | 0 | 0 | 0 | 2021-11-30 | 2.6518 | 23.7557 | 2.3756
2019-01-14 22:00 | 0 | 0 | 0 | 2021-12-01 | 0.48244 | 4.429 | 0.4429
2019-01-14 23:00 | 0 | 0 | 0 | 2021-12-02 | 1.9279 | 17.6782 | 1.7678
2019-01-15 | 0 | 0 | 0 | 2021-12-03 | 1.0426 | 9.3152 | 0.93152
2019-01-15 01:00 | 0 | 0 | 0 | 2021-12-04 | 3.1046 | 26.8136 | 2.6814
2019-01-15 02:00 | 0 | 0 | 0 | 2021-12-05 | 2.5085 | 22.2655 | 2.2265
2019-01-15 03:00 | 0 | 0 | 0 | 2021-12-06 | 0.50421 | 4.6799 | 0.46799
2019-01-15 04:00 | 0 | 0 | 0 | 2021-12-07 | 0.93834 | 8.5214 | 0.85214
2019-01-15 05:00 | 0 | 0 | 0 | 2021-12-08 | 0.40172 | 3.6935 | 0.36935
2019-01-15 06:00 | 0 | 0 | 0 | 2021-12-09 | 0.72862 | 6.7071 | 0.67071
2019-01-15 07:00 | 5.3974 | 52.5545 | 0.0052555 | 2021-12-10 | 0.96569 | 8.8869 | 0.88869
2019-01-15 08:00 | 21.7645 | 211.5499 | 0.021155 | 2021-12-11 | 0.31525 | 2.9707 | 0.29707
2019-01-15 09:00 | 45.5794 | 441.3239 | 0.044132 | 2021-12-12 | 0.56698 | 5.1848 | 0.51848
2019-01-15 10:00 | 98.5906 | 947.6311 | 0.094763 | 2021-12-13 | 0.62325 | 5.7994 | 0.57994
2019-01-15 11:00 | 111.4751 | 1069.1058 | 0.10691 | 2021-12-14 | 1.0203 | 9.1146 | 0.91146
2019-01-15 12:00 | 93.2499 | 895.9529 | 0.089595 | 2021-12-15 | 0.68655 | 6.262 | 0.6262
2019-01-15 13:00 | 91.5434 | 879.6608 | 0.087966 | 2021-12-16 | 1.1347 | 10.0552 | 1.0055
2019-01-15 14:00 | 76.4239 | 735.8505 | 0.073585 | 2021-12-17 | 1.3163 | 11.848 | 1.1848
2019-01-15 15:00 | 41.172 | 398.3188 | 0.039832 | 2021-12-18 | 2.0155 | 17.6614 | 1.7661
2019-01-15 16:00 | 0 | 0 | 0 | 2021-12-19 | 1.7941 | 15.9453 | 1.5945
2019-01-15 17:00 | 0 | 0 | 0 | 2021-12-20 | 0.34624 | 3.1513 | 0.31513
2019-01-15 18:00 | 0 | 0 | 0 | 2021-12-21 | 1.0394 | 9.6812 | 0.96812
2019-01-15 19:00 | 0 | 0 | 0 | 2021-12-22 | 0.83161 | 7.6156 | 0.76156
2019-01-15 20:00 | 0 | 0 | 0 | 2021-12-23 | 0.59728 | 5.6144 | 0.56144
2019-01-15 21:00 | 0 | 0 | 0 | 2021-12-24 | 0.68372 | 6.3915 | 0.63915
2019-01-15 22:00 | 0 | 0 | 0 | 2021-12-25 | 0.65165 | 6.2076 | 0.62076
2019-01-15 23:00 | 0 | 0 | 0 | 2021-12-26 | 1.0114 | 9.5043 | 0.95043
2019-01-16 | 0 | 0 | 0 | 2021-12-27 | 0.31138 | 2.9342 | 0.29342
2019-01-16 01:00 | 0 | 0 | 0 | 2021-12-28 | 2.3037 | 21.0896 | 2.109
2019-01-16 02:00 | 0 | 0 | 0 | 2021-12-29 | 2.8481 | 25.5529 | 2.5553
2019-01-16 03:00 | 0 | 0 | 0 | 2021-12-30 | 2.6777 | 23.8828 | 2.3883
2019-01-16 04:00 | 0 | 0 | 0 | 2021-12-31 | 2.3283 | 21.1325 | 2.1133
2019-01-16 05:00 | 0 | 0 | 0
2019-01-16 06:00 | 0 | 0 | 0
2019-01-16 07:00 | 5.024 | 48.2158 | 0.0048216
2019-01-16 08:00 | 22.2509 | 213.0243 | 0.021302
2019-01-16 09:00 | 104.8782 | 992.4216 | 0.099242
2019-01-16 10:00 | 219.9292 | 2047.7117 | 0.20477
2019-01-16 11:00 | 310.8064 | 2856.0025 | 0.2856
2019-01-16 12:00 | 408.4998 | 3701.7837 | 0.37018
2019-01-16 13:00 | 329.4946 | 3013.2996 | 0.30133
2019-01-16 14:00 | 252.7251 | 2333.0807 | 0.23331
2019-01-16 15:00 | 135.1092 | 1265.7164 | 0.12657
2019-01-16 16:00 | 0 | 0 | 0
2019-01-16 17:00 | 0 | 0 | 0
2019-01-16 18:00 | 0 | 0 | 0
2019-01-16 19:00 | 0 | 0 | 0
2019-01-16 20:00 | 0 | 0 | 0
2019-01-16 21:00 | 0 | 0 | 0
2019-01-16 22:00 | 0 | 0 | 0
2019-01-16 23:00 | 0 | 0 | 0
2019-01-17 | 0 | 0 | 0
2019-01-17 01:00 | 0 | 0 | 0
2019-01-17 02:00 | 0 | 0 | 0
2019-01-17 03:00 | 0 | 0 | 0
2019-01-17 04:00 | 0 | 0 | 0
2019-01-17 05:00 | 0 | 0 | 0
2019-01-17 06:00 | 0 | 0 | 0
2019-01-17 07:00 | 6.7947 | 65.3566 | 0.0065357
2019-01-17 08:00 | 149.5888 | 1413.9636 | 0.1414
2019-01-17 09:00 | 63.1466 | 598.7901 | 0.059879
2019-01-17 10:00 | 54.2386 | 510.8 | 0.05108
2019-01-17 11:00 | 97.7468 | 906.8729 | 0.090687
2019-01-17 12:00 | 176.9786 | 1617.3556 | 0.16174
2019-01-17 13:00 | 92.4262 | 853.3576 | 0.085336
2019-01-17 14:00 | 59.3874 | 550.5082 | 0.055051
2019-01-17 15:00 | 143.231 | 1317.332 | 0.13173
2019-01-17 16:00 | 0 | 0 | 0
2019-01-17 17:00 | 0 | 0 | 0
2019-01-17 18:00 | 0 | 0 | 0
2019-01-17 19:00 | 0 | 0 | 0
2019-01-17 20:00 | 0 | 0 | 0
2019-01-17 21:00 | 0 | 0 | 0
2019-01-17 22:00 | 0 | 0 | 0
2019-01-17 23:00 | 0 | 0 | 0
2019-01-18 | 0 | 0 | 0
2019-01-18 01:00 | 0 | 0 | 0
2019-01-18 02:00 | 0 | 0 | 0
2019-01-18 03:00 | 0 | 0 | 0
2019-01-18 04:00 | 0 | 0 | 0
2019-01-18 05:00 | 0 | 0 | 0
2019-01-18 06:00 | 0 | 0 | 0
2019-01-18 07:00 | 8.1063 | 76.9881 | 0.0076988
2019-01-18 08:00 | 124.3128 | 1163.8764 | 0.11639
2019-01-18 09:00 | 88.9632 | 830.7743 | 0.083077
2019-01-18 10:00 | 351.1768 | 3148.1568 | 0.31482
2019-01-18 11:00 | 408.7811 | 3606.9667 | 0.3607
2019-01-18 12:00 | 420.0254 | 3679.5377 | 0.36795
2019-01-18 13:00 | 286.3617 | 2544.9737 | 0.2545
2019-01-18 14:00 | 185.561 | 1670.1961 | 0.16702
2019-01-18 15:00 | 111.7788 | 1019.305 | 0.10193
2019-01-18 16:00 | 0 | 0 | 0
2019-01-18 17:00 | 0 | 0 | 0
2019-01-18 18:00 | 0 | 0 | 0
2019-01-18 19:00 | 0 | 0 | 0
2019-01-18 20:00 | 0 | 0 | 0
2019-01-18 21:00 | 0 | 0 | 0
2019-01-18 22:00 | 0 | 0 | 0
2019-01-18 23:00 | 0 | 0 | 0
2019-01-19 | 0 | 0 | 0
2019-01-19 01:00 | 0 | 0 | 0
2019-01-19 02:00 | 0 | 0 | 0
2019-01-19 03:00 | 0 | 0 | 0
2019-01-19 04:00 | 0 | 0 | 0
2019-01-19 05:00 | 0 | 0 | 0
2019-01-19 06:00 | 0 | 0 | 0
2019-01-19 07:00 | 10.5444 | 98.638 | 0.0098638
2019-01-19 08:00 | 277.2941 | 2508.8934 | 0.25089
2019-01-19 09:00 | 466.5342 | 4116.2381 | 0.41162
2019-01-19 10:00 | 605.9474 | 5244.5847 | 0.52446
2019-01-19 11:00 | 698.4715 | 5962.7353 | 0.59627
2019-01-19 12:00 | 672.5677 | 5752.9952 | 0.5753
2019-01-19 13:00 | 561.2741 | 4834.5911 | 0.48346
2019-01-19 14:00 | 376.6107 | 3309.5942 | 0.33096
2019-01-19 15:00 | 176.9689 | 1593.9471 | 0.15939
2019-01-19 16:00 | 0 | 0 | 0
2019-01-19 17:00 | 0 | 0 | 0
2019-01-19 18:00 | 0 | 0 | 0
2019-01-19 19:00 | 0 | 0 | 0
2019-01-19 20:00 | 0 | 0 | 0
2019-01-19 21:00 | 0 | 0 | 0
2019-01-19 22:00 | 0 | 0 | 0
2019-01-19 23:00 | 0 | 0 | 0
2019-01-20 | 0 | 0 | 0
2019-01-20 01:00 | 0 | 0 | 0
2019-01-20 02:00 | 0 | 0 | 0
2019-01-20 03:00 | 0 | 0 | 0
2019-01-20 04:00 | 0 | 0 | 0
2019-01-20 05:00 | 0 | 0 | 0
2019-01-20 06:00 | 0 | 0 | 0
2019-01-20 07:00 | 9.279 | 86.4018 | 0.0086402
2019-01-20 08:00 | 77.5977 | 716.5594 | 0.071656
2019-01-20 09:00 | 47.3744 | 439.0272 | 0.043903
2019-01-20 10:00 | 103.6974 | 954.0993 | 0.09541
2019-01-20 11:00 | 169.6167 | 1547.6975 | 0.15477
2019-01-20 12:00 | 358.0631 | 3189.9804 | 0.319
2019-01-20 13:00 | 354.2065 | 3158.0497 | 0.3158
2019-01-20 14:00 | 240.4322 | 2174.3173 | 0.21743
2019-01-20 15:00 | 155.6087 | 1422.4964 | 0.14225
2019-01-20 16:00 | 0 | 0 | 0
2019-01-20 17:00 | 0 | 0 | 0
2019-01-20 18:00 | 0 | 0 | 0
2019-01-20 19:00 | 0 | 0 | 0
2019-01-20 20:00 | 0 | 0 | 0
2019-01-20 21:00 | 0 | 0 | 0
2019-01-20 22:00 | 0 | 0 | 0
2019-01-20 23:00 | 0 | 0 | 0
2019-01-21 | 0 | 0 | 0
2019-01-21 01:00 | 0 | 0 | 0
2019-01-21 02:00 | 0 | 0 | 0
2019-01-21 03:00 | 0 | 0 | 0
2019-01-21 04:00 | 0 | 0 | 0
2019-01-21 05:00 | 0 | 0 | 0
2019-01-21 06:00 | 0 | 0 | 0
2019-01-21 07:00 | 10.5146 | 97.7501 | 0.009775
2019-01-21 08:00 | 199.2308 | 1808.8197 | 0.18088
2019-01-21 09:00 | 468.3983 | 4097.0976 | 0.40971
2019-01-21 10:00 | 597.0943 | 5116.5057 | 0.51165
2019-01-21 11:00 | 630.7358 | 5357.893 | 0.53579
2019-01-21 12:00 | 656.2458 | 5538.3318 | 0.55383
2019-01-21 13:00 | 543.2629 | 4648.2927 | 0.46483
2019-01-21 14:00 | 391.4333 | 3416.1363 | 0.34161
2019-01-21 15:00 | 185.3414 | 1663.6531 | 0.16637
2019-01-21 16:00 | 0 | 0 | 0
2019-01-21 17:00 | 0 | 0 | 0
2019-01-21 18:00 | 0 | 0 | 0
2019-01-21 19:00 | 0 | 0 | 0
2019-01-21 20:00 | 0 | 0 | 0
2019-01-21 21:00 | 0 | 0 | 0
2019-01-21 22:00 | 0 | 0 | 0
2019-01-21 23:00 | 0 | 0 | 0
2019-01-22 | 0 | 0 | 0
2019-01-22 01:00 | 0 | 0 | 0
2019-01-22 02:00 | 0 | 0 | 0
2019-01-22 03:00 | 0 | 0 | 0
2019-01-22 04:00 | 0 | 0 | 0
2019-01-22 05:00 | 0 | 0 | 0
2019-01-22 06:00 | 0 | 0 | 0
2019-01-22 07:00 | 9.0428 | 83.1274 | 0.0083127
2019-01-22 08:00 | 23.3108 | 213.861 | 0.021386
2019-01-22 09:00 | 34.109 | 312.2968 | 0.03123
2019-01-22 10:00 | 55.5911 | 507.2121 | 0.050721
2019-01-22 11:00 | 55.5105 | 506.1194 | 0.050612
2019-01-22 12:00 | 64.8493 | 590.2563 | 0.059026
2019-01-22 13:00 | 76.4553 | 694.6309 | 0.069463
2019-01-22 14:00 | 137.2243 | 1237.1063 | 0.12371
2019-01-22 15:00 | 70.0888 | 637.3834 | 0.063738
2019-01-22 16:00 | 0.0013515 | 0.012404 | 1.2404e-06
2019-01-22 17:00 | 0 | 0 | 0
2019-01-22 18:00 | 0 | 0 | 0
2019-01-22 19:00 | 0 | 0 | 0
2019-01-22 20:00 | 0 | 0 | 0
2019-01-22 21:00 | 0 | 0 | 0
2019-01-22 22:00 | 0 | 0 | 0
2019-01-22 23:00 | 0 | 0 | 0
2019-01-23 | 0 | 0 | 0
2019-01-23 01:00 | 0 | 0 | 0
2019-01-23 02:00 | 0 | 0 | 0
2019-01-23 03:00 | 0 | 0 | 0
2019-01-23 04:00 | 0 | 0 | 0
2019-01-23 05:00 | 0 | 0 | 0
2019-01-23 06:00 | 0 | 0 | 0
2019-01-23 07:00 | 133.2355 | 1225.563 | 0.12256
2019-01-23 08:00 | 40.32 | 375.2116 | 0.037521
2019-01-23 09:00 | 78.656 | 727.1676 | 0.072717
2019-01-23 10:00 | 62.1462 | 574.2886 | 0.057429
2019-01-23 11:00 | 70.8366 | 652.4477 | 0.065245
2019-01-23 12:00 | 107.117 | 981.3855 | 0.098139
2019-01-23 13:00 | 121.9145 | 1114.9958 | 0.1115
2019-01-23 14:00 | 50.4857 | 466.2598 | 0.046626
2019-01-23 15:00 | 10.9063 | 101.3024 | 0.01013
2019-01-23 16:00 | 0.010908 | 0.10161 | 1.0161e-05
2019-01-23 17:00 | 0 | 0 | 0
2019-01-23 18:00 | 0 | 0 | 0
2019-01-23 19:00 | 0 | 0 | 0
2019-01-23 20:00 | 0 | 0 | 0
2019-01-23 21:00 | 0 | 0 | 0
2019-01-23 22:00 | 0 | 0 | 0
2019-01-23 23:00 | 0 | 0 | 0
2019-01-24 | 0 | 0 | 0
2019-01-24 01:00 | 0 | 0 | 0
2019-01-24 02:00 | 0 | 0 | 0
2019-01-24 03:00 | 0 | 0 | 0
2019-01-24 04:00 | 0 | 0 | 0
2019-01-24 05:00 | 0 | 0 | 0
2019-01-24 06:00 | 0 | 0 | 0
2019-01-24 07:00 | 110.7756 | 1057.5587 | 0.10576
2019-01-24 08:00 | 30.2422 | 291.5369 | 0.029154
2019-01-24 09:00 | 28.7479 | 275.9734 | 0.027597
2019-01-24 10:00 | 67.7928 | 643.65 | 0.064365
2019-01-24 11:00 | 97.0792 | 912.5558 | 0.091256
2019-01-24 12:00 | 45.8666 | 431.1961 | 0.04312
2019-01-24 13:00 | 58.3278 | 545.2782 | 0.054528
2019-01-24 14:00 | 26.8914 | 251.6695 | 0.025167
2019-01-24 15:00 | 18.4295 | 172.7672 | 0.017277
2019-01-24 16:00 | 0.057727 | 0.54558 | 5.4558e-05
2019-01-24 17:00 | 0 | 0 | 0
2019-01-24 18:00 | 0 | 0 | 0
2019-01-24 19:00 | 0 | 0 | 0
2019-01-24 20:00 | 0 | 0 | 0
2019-01-24 21:00 | 0 | 0 | 0
2019-01-24 22:00 | 0 | 0 | 0
2019-01-24 23:00 | 0 | 0 | 0
2019-01-25 | 0 | 0 | 0
2019-01-25 01:00 | 0 | 0 | 0
2019-01-25 02:00 | 0 | 0 | 0
2019-01-25 03:00 | 0 | 0 | 0
2019-01-25 04:00 | 0 | 0 | 0
2019-01-25 05:00 | 0 | 0 | 0
2019-01-25 06:00 | 0 | 0 | 0
2019-01-25 07:00 | 98.0587 | 929.455 | 0.092946
2019-01-25 08:00 | 44.703 | 426.1346 | 0.042613
2019-01-25 09:00 | 54.0165 | 510.6611 | 0.051066
2019-01-25 10:00 | 86.0204 | 809.0921 | 0.080909
2019-01-25 11:00 | 99.2728 | 926.5284 | 0.092653
2019-01-25 12:00 | 90.5157 | 839.6084 | 0.083961
2019-01-25 13:00 | 70.9091 | 655.3078 | 0.065531
2019-01-25 14:00 | 30.5582 | 284.2122 | 0.028421
2019-01-25 15:00 | 42.4227 | 395.3868 | 0.039539
2019-01-25 16:00 | 0.13911 | 1.3089 | 0.00013089
2019-01-25 17:00 | 0 | 0 | 0
2019-01-25 18:00 | 0 | 0 | 0
2019-01-25 19:00 | 0 | 0 | 0
2019-01-25 20:00 | 0 | 0 | 0
2019-01-25 21:00 | 0 | 0 | 0
2019-01-25 22:00 | 0 | 0 | 0
2019-01-25 23:00 | 0 | 0 | 0
2019-01-26 | 0 | 0 | 0
2019-01-26 01:00 | 0 | 0 | 0
2019-01-26 02:00 | 0 | 0 | 0
2019-01-26 03:00 | 0 | 0 | 0
2019-01-26 04:00 | 0 | 0 | 0
2019-01-26 05:00 | 0 | 0 | 0
2019-01-26 06:00 | 0 | 0 | 0
2019-01-26 07:00 | 147.6457 | 1364.0577 | 0.13641
2019-01-26 08:00 | 102.7785 | 954.0969 | 0.09541
2019-01-26 09:00 | 43.9921 | 408.1041 | 0.04081
2019-01-26 10:00 | 40.6462 | 374.2351 | 0.037424
2019-01-26 11:00 | 41.5225 | 378.738 | 0.037874
2019-01-26 12:00 | 57.2751 | 517.7689 | 0.051777
2019-01-26 13:00 | 62.3772 | 559.1519 | 0.055915
2019-01-26 14:00 | 52.7827 | 472.1739 | 0.047217
2019-01-26 15:00 | 52.4426 | 469.1732 | 0.046917
2019-01-26 16:00 | 0.26238 | 2.3766 | 0.00023766
2019-01-26 17:00 | 0 | 0 | 0
2019-01-26 18:00 | 0 | 0 | 0
2019-01-26 19:00 | 0 | 0 | 0
2019-01-26 20:00 | 0 | 0 | 0
2019-01-26 21:00 | 0 | 0 | 0
2019-01-26 22:00 | 0 | 0 | 0
2019-01-26 23:00 | 0 | 0 | 0
2019-01-27 | 0 | 0 | 0
2019-01-27 01:00 | 0 | 0 | 0
2019-01-27 02:00 | 0 | 0 | 0
2019-01-27 03:00 | 0 | 0 | 0
2019-01-27 04:00 | 0 | 0 | 0
2019-01-27 05:00 | 0 | 0 | 0
2019-01-27 06:00 | 0 | 0 | 0
2019-01-27 07:00 | 133.8262 | 1219.6587 | 0.12197
2019-01-27 08:00 | 42.7407 | 393.8357 | 0.039384
2019-01-27 09:00 | 84.1457 | 771.6246 | 0.077162
2019-01-27 10:00 | 42.7574 | 393.6751 | 0.039368
2019-01-27 11:00 | 63.4252 | 582.211 | 0.058221
2019-01-27 12:00 | 120.8378 | 1100.8599 | 0.11009
2019-01-27 13:00 | 98.8366 | 902.8269 | 0.090283
2019-01-27 14:00 | 117.9986 | 1075.7621 | 0.10758
2019-01-27 15:00 | 168.5839 | 1530.4941 | 0.15305
2019-01-27 16:00 | 0.48624 | 4.5016 | 0.00045016
2019-01-27 17:00 | 0 | 0 | 0
2019-01-27 18:00 | 0 | 0 | 0
2019-01-27 19:00 | 0 | 0 | 0
2019-01-27 20:00 | 0 | 0 | 0
2019-01-27 21:00 | 0 | 0 | 0
2019-01-27 22:00 | 0 | 0 | 0
2019-01-27 23:00 | 0 | 0 | 0
2019-01-28 | 0 | 0 | 0
2019-01-28 01:00 | 0 | 0 | 0
2019-01-28 02:00 | 0 | 0 | 0
2019-01-28 03:00 | 0 | 0 | 0
2019-01-28 04:00 | 0 | 0 | 0
2019-01-28 05:00 | 0 | 0 | 0
2019-01-28 06:00 | 0 | 0 | 0
2019-01-28 07:00 | 122.3145 | 1147.7918 | 0.11478
2019-01-28 08:00 | 80.9252 | 762.9267 | 0.076293
2019-01-28 09:00 | 295.2652 | 2687.8372 | 0.26878
2019-01-28 10:00 | 73.7431 | 683.3955 | 0.06834
2019-01-28 11:00 | 70.6183 | 649.7916 | 0.064979
2019-01-28 12:00 | 47.8119 | 438.9218 | 0.043892
2019-01-28 13:00 | 47.2781 | 431.8133 | 0.043181
2019-01-28 14:00 | 32.6971 | 298.5954 | 0.02986
2019-01-28 15:00 | 34.9012 | 319.1911 | 0.031919
2019-01-28 16:00 | 0.62071 | 5.7327 | 0.00057327
2019-01-28 17:00 | 0 | 0 | 0
2019-01-28 18:00 | 0 | 0 | 0
2019-01-28 19:00 | 0 | 0 | 0
2019-01-28 20:00 | 0 | 0 | 0
2019-01-28 21:00 | 0 | 0 | 0
2019-01-28 22:00 | 0 | 0 | 0
2019-01-28 23:00 | 0 | 0 | 0
2019-01-29 | 0 | 0 | 0
2019-01-29 01:00 | 0 | 0 | 0
2019-01-29 02:00 | 0 | 0 | 0
2019-01-29 03:00 | 0 | 0 | 0
2019-01-29 04:00 | 0 | 0 | 0
2019-01-29 05:00 | 0 | 0 | 0
2019-01-29 06:00 | 0 | 0 | 0
2019-01-29 07:00 | 46.2779 | 430.5095 | 0.043051
2019-01-29 08:00 | 62.8395 | 583.0293 | 0.058303
2019-01-29 09:00 | 68.5053 | 634.5113 | 0.063451
2019-01-29 10:00 | 104.0827 | 958.278 | 0.095828
2019-01-29 11:00 | 101.2389 | 931.4331 | 0.093143
2019-01-29 12:00 | 113.8931 | 1044.8622 | 0.10449
2019-01-29 13:00 | 87.568 | 799.9138 | 0.079991
2019-01-29 14:00 | 62.2883 | 568.2473 | 0.056825
2019-01-29 15:00 | 102.8772 | 932.2936 | 0.093229
2019-01-29 16:00 | 0.86996 | 7.9955 | 0.00079955
2019-01-29 17:00 | 0 | 0 | 0
2019-01-29 18:00 | 0 | 0 | 0
2019-01-29 19:00 | 0 | 0 | 0
2019-01-29 20:00 | 0 | 0 | 0
2019-01-29 21:00 | 0 | 0 | 0
2019-01-29 22:00 | 0 | 0 | 0
2019-01-29 23:00 | 0 | 0 | 0
2019-01-30 | 0 | 0 | 0
2019-01-30 01:00 | 0 | 0 | 0
2019-01-30 02:00 | 0 | 0 | 0
2019-01-30 03:00 | 0 | 0 | 0
2019-01-30 04:00 | 0 | 0 | 0
2019-01-30 05:00 | 0 | 0 | 0
2019-01-30 06:00 | 0 | 0 | 0
2019-01-30 07:00 | 67.8651 | 627.8005 | 0.06278
2019-01-30 08:00 | 57.3134 | 530.7632 | 0.053076
2019-01-30 09:00 | 43.3603 | 401.9913 | 0.040199
2019-01-30 10:00 | 52.4162 | 485.0849 | 0.048508
2019-01-30 11:00 | 80.6463 | 743.2787 | 0.074328
2019-01-30 12:00 | 98.3644 | 904.2262 | 0.090423
2019-01-30 13:00 | 294.8736 | 2628.2203 | 0.26282
2019-01-30 14:00 | 103.1157 | 938.8025 | 0.09388
2019-01-30 15:00 | 34.4841 | 316.3073 | 0.031631
2019-01-30 16:00 | 1.2465 | 11.5067 | 0.0011507
2019-01-30 17:00 | 0 | 0 | 0
2019-01-30 18:00 | 0 | 0 | 0
2019-01-30 19:00 | 0 | 0 | 0
2019-01-30 20:00 | 0 | 0 | 0
2019-01-30 21:00 | 0 | 0 | 0
2019-01-30 22:00 | 0 | 0 | 0
2019-01-30 23:00 | 0 | 0 | 0
2019-01-31 | 0 | 0 | 0
2019-01-31 01:00 | 0 | 0 | 0
2019-01-31 02:00 | 0 | 0 | 0
2019-01-31 03:00 | 0 | 0 | 0
2019-01-31 04:00 | 0 | 0 | 0
2019-01-31 05:00 | 0 | 0 | 0
2019-01-31 06:00 | 0 | 0 | 0
2019-01-31 07:00 | 41.5534 | 380.3749 | 0.038037
2019-01-31 08:00 | 23.9054 | 219.1533 | 0.021915
2019-01-31 09:00 | 28.4082 | 259.2316 | 0.025923
2019-01-31 10:00 | 75.2753 | 679.5271 | 0.067953
2019-01-31 11:00 | 101.9218 | 913.1847 | 0.091318
2019-01-31 12:00 | 153.4524 | 1361.2775 | 0.13613
2019-01-31 13:00 | 54.3546 | 487.3801 | 0.048738
2019-01-31 14:00 | 74.7495 | 668.299 | 0.06683
2019-01-31 15:00 | 171.2675 | 1514.6418 | 0.15146
2019-01-31 16:00 | 1.7347 | 15.707 | 0.0015707
2019-01-31 17:00 | 0 | 0 | 0
2019-01-31 18:00 | 0 | 0 | 0
2019-01-31 19:00 | 0 | 0 | 0
2019-01-31 20:00 | 0 | 0 | 0
2019-01-31 21:00 | 0 | 0 | 0
2019-01-31 22:00 | 0 | 0 | 0
2019-01-31 23:00 | 0 | 0 | 0
2019-02-01 | 0 | 0 | 0
2019-02-01 01:00 | 0 | 0 | 0
2019-02-01 02:00 | 0 | 0 | 0
2019-02-01 03:00 | 0 | 0 | 0
2019-02-01 04:00 | 0 | 0 | 0
2019-02-01 05:00 | 0 | 0 | 0
2019-02-01 06:00 | 0 | 0 | 0
2019-02-01 07:00 | 66.4683 | 606.9306 | 0.060693
2019-02-01 08:00 | 97.2711 | 884.5339 | 0.088453
2019-02-01 09:00 | 96.0101 | 865.8801 | 0.086588
2019-02-01 10:00 | 156.3537 | 1392.94 | 0.13929
2019-02-01 11:00 | 227.429 | 2002.6654 | 0.20027
2019-02-01 12:00 | 80.5458 | 721.3627 | 0.072136
2019-02-01 13:00 | 69.4286 | 622.0566 | 0.062206
2019-02-01 14:00 | 68.5526 | 615.1428 | 0.061514
2019-02-01 15:00 | 31.914 | 288.3607 | 0.028836
2019-02-01 16:00 | 1.9067 | 17.3475 | 0.0017347
2019-02-01 17:00 | 0 | 0 | 0
2019-02-01 18:00 | 0 | 0 | 0
2019-02-01 19:00 | 0 | 0 | 0
2019-02-01 20:00 | 0 | 0 | 0
2019-02-01 21:00 | 0 | 0 | 0
2019-02-01 22:00 | 0 | 0 | 0
2019-02-01 23:00 | 0 | 0 | 0
2019-02-02 | 0 | 0 | 0
2019-02-02 01:00 | 0 | 0 | 0
2019-02-02 02:00 | 0 | 0 | 0
2019-02-02 03:00 | 0 | 0 | 0
2019-02-02 04:00 | 0 | 0 | 0
2019-02-02 05:00 | 0 | 0 | 0
2019-02-02 06:00 | 0 | 0 | 0
2019-02-02 07:00 | 52.8578 | 484.25 | 0.048425
2019-02-02 08:00 | 36.7566 | 337.2518 | 0.033725
2019-02-02 09:00 | 37.5968 | 344.4799 | 0.034448
2019-02-02 10:00 | 68.5447 | 623.9105 | 0.062391
2019-02-02 11:00 | 100.888 | 911.2445 | 0.091124
2019-02-02 12:00 | 126.3393 | 1133.227 | 0.11332
2019-02-02 13:00 | 98.2468 | 882.3536 | 0.088235
2019-02-02 14:00 | 80.9909 | 728.7774 | 0.072878
2019-02-02 15:00 | 114.9935 | 1031.6821 | 0.10317
2019-02-02 16:00 | 2.9538 | 26.938 | 0.0026938
2019-02-02 17:00 | 0 | 0 | 0
2019-02-02 18:00 | 0 | 0 | 0
2019-02-02 19:00 | 0 | 0 | 0
2019-02-02 20:00 | 0 | 0 | 0
2019-02-02 21:00 | 0 | 0 | 0
2019-02-02 22:00 | 0 | 0 | 0
2019-02-02 23:00 | 0 | 0 | 0
2019-02-03 | 0 | 0 | 0
2019-02-03 01:00 | 0 | 0 | 0
2019-02-03 02:00 | 0 | 0 | 0
2019-02-03 03:00 | 0 | 0 | 0
2019-02-03 04:00 | 0 | 0 | 0
2019-02-03 05:00 | 0 | 0 | 0
2019-02-03 06:00 | 0 | 0 | 0
2019-02-03 07:00 | 109.7919 | 1012.1867 | 0.10122
2019-02-03 08:00 | 185.7392 | 1695.709 | 0.16957
2019-02-03 09:00 | 103.5727 | 953.0092 | 0.095301
2019-02-03 10:00 | 116.6413 | 1069.5652 | 0.10696
2019-02-03 11:00 | 435.1229 | 3823.6424 | 0.38236
2019-02-03 12:00 | 335.7269 | 2983.6643 | 0.29837
2019-02-03 13:00 | 100.3 | 917.9094 | 0.091791
2019-02-03 14:00 | 70.2426 | 645.2186 | 0.064522
2019-02-03 15:00 | 148.6833 | 1354.4798 | 0.13545
2019-02-03 16:00 | 3.6785 | 34.1771 | 0.0034177
2019-02-03 17:00 | 0 | 0 | 0
2019-02-03 18:00 | 0 | 0 | 0
2019-02-03 19:00 | 0 | 0 | 0
2019-02-03 20:00 | 0 | 0 | 0
2019-02-03 21:00 | 0 | 0 | 0
2019-02-03 22:00 | 0 | 0 | 0
2019-02-03 23:00 | 0 | 0 | 0
2019-02-04 | 0 | 0 | 0
2019-02-04 01:00 | 0 | 0 | 0
2019-02-04 02:00 | 0 | 0 | 0
2019-02-04 03:00 | 0 | 0 | 0
2019-02-04 04:00 | 0 | 0 | 0
2019-02-04 05:00 | 0 | 0 | 0
2019-02-04 06:00 | 0 | 0 | 0
2019-02-04 07:00 | 132.3397 | 1242.728 | 0.12427
2019-02-04 08:00 | 255.9287 | 2368.6107 | 0.23686
2019-02-04 09:00 | 277.576 | 2563.9029 | 0.25639
2019-02-04 10:00 | 345.7748 | 3169.721 | 0.31697
2019-02-04 11:00 | 639.85 | 5655.2526 | 0.56553
2019-02-04 12:00 | 740.428 | 6464.2613 | 0.64643
2019-02-04 13:00 | 333.8376 | 3071.3831 | 0.30714
2019-02-04 14:00 | 193.1849 | 1809.3333 | 0.18093
2019-02-04 15:00 | 140.0653 | 1318.8963 | 0.13189
2019-02-04 16:00 | 4.7561 | 45.5358 | 0.0045536
2019-02-04 17:00 | 0 | 0 | 0
2019-02-04 18:00 | 0 | 0 | 0
2019-02-04 19:00 | 0 | 0 | 0
2019-02-04 20:00 | 0 | 0 | 0
2019-02-04 21:00 | 0 | 0 | 0
2019-02-04 22:00 | 0 | 0 | 0
2019-02-04 23:00 | 0 | 0 | 0
2019-02-05 | 0 | 0 | 0
2019-02-05 01:00 | 0 | 0 | 0
2019-02-05 02:00 | 0 | 0 | 0
2019-02-05 03:00 | 0 | 0 | 0
2019-02-05 04:00 | 0 | 0 | 0
2019-02-05 05:00 | 0 | 0 | 0
2019-02-05 06:00 | 0 | 0 | 0
2019-02-05 07:00 | 90.3526 | 844.6373 | 0.084464
2019-02-05 08:00 | 297.6355 | 2703.6295 | 0.27036
2019-02-05 09:00 | 470.9745 | 4169.1676 | 0.41692
2019-02-05 10:00 | 287.5376 | 2598.7958 | 0.25988
2019-02-05 11:00 | 241.4458 | 2192.3655 | 0.21924
2019-02-05 12:00 | 262.2147 | 2370.129 | 0.23701
2019-02-05 13:00 | 281.6021 | 2536.1447 | 0.25361
2019-02-05 14:00 | 54.8531 | 507.8877 | 0.050789
2019-02-05 15:00 | 22.3975 | 208.2466 | 0.020825
2019-02-05 16:00 | 4.5901 | 42.8046 | 0.0042805
2019-02-05 17:00 | 0 | 0 | 0
2019-02-05 18:00 | 0 | 0 | 0
2019-02-05 19:00 | 0 | 0 | 0
2019-02-05 20:00 | 0 | 0 | 0
2019-02-05 21:00 | 0 | 0 | 0
2019-02-05 22:00 | 0 | 0 | 0
2019-02-05 23:00 | 0 | 0 | 0
2019-02-06 | 0 | 0 | 0
2019-02-06 01:00 | 0 | 0 | 0
2019-02-06 02:00 | 0 | 0 | 0
2019-02-06 03:00 | 0 | 0 | 0
2019-02-06 04:00 | 0 | 0 | 0
2019-02-06 05:00 | 0 | 0 | 0
2019-02-06 06:00 | 0 | 0 | 0
2019-02-06 07:00 | 93.983 | 877.3417 | 0.087734
2019-02-06 08:00 | 287.3193 | 2624.3254 | 0.26243
2019-02-06 09:00 | 424.4664 | 3800.4554 | 0.38005
2019-02-06 10:00 | 631.1021 | 5498.2404 | 0.54982
2019-02-06 11:00 | 703.9429 | 6072.5377 | 0.60725
2019-02-06 12:00 | 719.3285 | 6192.0308 | 0.6192
2019-02-06 13:00 | 609.3021 | 5321.9987 | 0.5322
2019-02-06 14:00 | 425.584 | 3808.5295 | 0.38085
2019-02-06 15:00 | 201.1148 | 1851.0924 | 0.18511
2019-02-06 16:00 | 6.2498 | 58.9307 | 0.0058931
2019-02-06 17:00 | 0 | 0 | 0
2019-02-06 18:00 | 0 | 0 | 0
2019-02-06 19:00 | 0 | 0 | 0
2019-02-06 20:00 | 0 | 0 | 0
2019-02-06 21:00 | 0 | 0 | 0
2019-02-06 22:00 | 0 | 0 | 0
2019-02-06 23:00 | 0 | 0 | 0
2019-02-07 | 0 | 0 | 0
2019-02-07 01:00 | 0 | 0 | 0
2019-02-07 02:00 | 0 | 0 | 0
2019-02-07 03:00 | 0 | 0 | 0
2019-02-07 04:00 | 0 | 0 | 0
2019-02-07 05:00 | 0 | 0 | 0
2019-02-07 06:00 | 0 | 0 | 0
2019-02-07 07:00 | 18.8364 | 178.7944 | 0.017879
2019-02-07 08:00 | 66.1185 | 622.3497 | 0.062235
2019-02-07 09:00 | 39.3333 | 368.4807 | 0.036848
2019-02-07 10:00 | 108.801 | 1001.576 | 0.10016
2019-02-07 11:00 | 107.6925 | 983.7312 | 0.098373
2019-02-07 12:00 | 186.3869 | 1676.8451 | 0.16768
2019-02-07 13:00 | 243.3656 | 2165.5751 | 0.21656
2019-02-07 14:00 | 166.4622 | 1493.706 | 0.14937
2019-02-07 15:00 | 104.6143 | 947.615 | 0.094762
2019-02-07 16:00 | 7.593 | 69.9298 | 0.006993
2019-02-07 17:00 | 0 | 0 | 0
2019-02-07 18:00 | 0 | 0 | 0
2019-02-07 19:00 | 0 | 0 | 0
2019-02-07 20:00 | 0 | 0 | 0
2019-02-07 21:00 | 0 | 0 | 0
2019-02-07 22:00 | 0 | 0 | 0
2019-02-07 23:00 | 0 | 0 | 0
2019-02-08 | 0 | 0 | 0
2019-02-08 01:00 | 0 | 0 | 0
2019-02-08 02:00 | 0 | 0 | 0
2019-02-08 03:00 | 0 | 0 | 0
2019-02-08 04:00 | 0 | 0 | 0
2019-02-08 05:00 | 0 | 0 | 0
2019-02-08 06:00 | 0 | 0 | 0
2019-02-08 07:00 | 24.2646 | 230.6631 | 0.023066
2019-02-08 08:00 | 91.5067 | 862.8475 | 0.086285
2019-02-08 09:00 | 66.1856 | 625.7847 | 0.062578
2019-02-08 10:00 | 65.9844 | 623.8974 | 0.06239
2019-02-08 11:00 | 81.3166 | 768.3719 | 0.076837
2019-02-08 12:00 | 59.9826 | 567.634 | 0.056763
2019-02-08 13:00 | 82.1121 | 772.7985 | 0.07728
2019-02-08 14:00 | 44.9586 | 424.56 | 0.042456
2019-02-08 15:00 | 44.7901 | 422.6658 | 0.042267
2019-02-08 16:00 | 5.6594 | 53.6884 | 0.0053688
2019-02-08 17:00 | 0 | 0 | 0
2019-02-08 18:00 | 0 | 0 | 0
2019-02-08 19:00 | 0 | 0 | 0
2019-02-08 20:00 | 0 | 0 | 0
2019-02-08 21:00 | 0 | 0 | 0
2019-02-08 22:00 | 0 | 0 | 0
2019-02-08 23:00 | 0 | 0 | 0
2019-02-09 | 0 | 0 | 0
2019-02-09 01:00 | 0 | 0 | 0
2019-02-09 02:00 | 0 | 0 | 0
2019-02-09 03:00 | 0 | 0 | 0
2019-02-09 04:00 | 0 | 0 | 0
2019-02-09 05:00 | 0 | 0 | 0
2019-02-09 06:00 | 0 | 0 | 0
2019-02-09 07:00 | 30.5867 | 294.4468 | 0.029445
2019-02-09 08:00 | 69.6832 | 666.5371 | 0.066654
2019-02-09 09:00 | 122.8255 | 1160.7845 | 0.11608
2019-02-09 10:00 | 175.7045 | 1641.5965 | 0.16416
2019-02-09 11:00 | 232.2183 | 2144.6612 | 0.21447
2019-02-09 12:00 | 310.6827 | 2831.4594 | 0.28315
2019-02-09 13:00 | 273.8471 | 2502.4713 | 0.25025
2019-02-09 14:00 | 182.4772 | 1684.7745 | 0.16848
2019-02-09 15:00 | 131.8932 | 1226.6022 | 0.12266
2019-02-09 16:00 | 8.8305 | 83.6065 | 0.0083606
2019-02-09 17:00 | 0 | 0 | 0
2019-02-09 18:00 | 0 | 0 | 0
2019-02-09 19:00 | 0 | 0 | 0
2019-02-09 20:00 | 0 | 0 | 0
2019-02-09 21:00 | 0 | 0 | 0
2019-02-09 22:00 | 0 | 0 | 0
2019-02-09 23:00 | 0 | 0 | 0
2019-02-10 | 0 | 0 | 0
2019-02-10 01:00 | 0 | 0 | 0
2019-02-10 02:00 | 0 | 0 | 0
2019-02-10 03:00 | 0 | 0 | 0
2019-02-10 04:00 | 0 | 0 | 0
2019-02-10 05:00 | 0 | 0 | 0
2019-02-10 06:00 | 0.0076262 | 0.073024 | 7.3024e-06
2019-02-10 07:00 | 48.1032 | 458.0465 | 0.045805
2019-02-10 08:00 | 71.4847 | 677.4678 | 0.067747
2019-02-10 09:00 | 77.1073 | 726.4831 | 0.072648
2019-02-10 10:00 | 86.2325 | 807.4069 | 0.080741
2019-02-10 11:00 | 91.8861 | 855.7379 | 0.085574
2019-02-10 12:00 | 87.7779 | 815.491 | 0.081549
2019-02-10 13:00 | 71.6183 | 665.4858 | 0.066549
2019-02-10 14:00 | 63.1308 | 586.8451 | 0.058685
2019-02-10 15:00 | 26.8858 | 251.3643 | 0.025136
2019-02-10 16:00 | 6.4472 | 60.5881 | 0.0060588
2019-02-10 17:00 | 0 | 0 | 0
2019-02-10 18:00 | 0 | 0 | 0
2019-02-10 19:00 | 0 | 0 | 0
2019-02-10 20:00 | 0 | 0 | 0
2019-02-10 21:00 | 0 | 0 | 0
2019-02-10 22:00 | 0 | 0 | 0
2019-02-10 23:00 | 0 | 0 | 0
2019-02-11 | 0 | 0 | 0
2019-02-11 01:00 | 0 | 0 | 0
2019-02-11 02:00 | 0 | 0 | 0
2019-02-11 03:00 | 0 | 0 | 0
2019-02-11 04:00 | 0 | 0 | 0
2019-02-11 05:00 | 0 | 0 | 0
2019-02-11 06:00 | 0.056569 | 0.53618 | 5.3618e-05
2019-02-11 07:00 | 109.7552 | 1026.6751 | 0.10267
2019-02-11 08:00 | 140.3562 | 1306.9858 | 0.1307
2019-02-11 09:00 | 137.7752 | 1280.716 | 0.12807
2019-02-11 10:00 | 141.0053 | 1307.9207 | 0.13079
2019-02-11 11:00 | 219.5306 | 2013.5575 | 0.20136
2019-02-11 12:00 | 340.729 | 3073.2992 | 0.30733
2019-02-11 13:00 | 412.3319 | 3690.9641 | 0.3691
2019-02-11 14:00 | 149.0575 | 1376.4952 | 0.13765
2019-02-11 15:00 | 56.4311 | 526.7254 | 0.052673
2019-02-11 16:00 | 3.6835 | 34.6337 | 0.0034634
2019-02-11 17:00 | 0 | 0 | 0
2019-02-11 18:00 | 0 | 0 | 0
2019-02-11 19:00 | 0 | 0 | 0
2019-02-11 20:00 | 0 | 0 | 0
2019-02-11 21:00 | 0 | 0 | 0
2019-02-11 22:00 | 0 | 0 | 0
2019-02-11 23:00 | 0 | 0 | 0
2019-02-12 | 0 | 0 | 0
2019-02-12 01:00 | 0 | 0 | 0
2019-02-12 02:00 | 0 | 0 | 0
2019-02-12 03:00 | 0 | 0 | 0
2019-02-12 04:00 | 0 | 0 | 0
2019-02-12 05:00 | 0 | 0 | 0
2019-02-12 06:00 | 0.14663 | 1.4131 | 0.00014131
2019-02-12 07:00 | 85.7275 | 818.0136 | 0.081801
2019-02-12 08:00 | 290.317 | 2693.1171 | 0.26931
2019-02-12 09:00 | 405.6205 | 3692.7472 | 0.36927
2019-02-12 10:00 | 348.3387 | 3176.1448 | 0.31761
2019-02-12 11:00 | 321.9838 | 2925.1731 | 0.29252
2019-02-12 12:00 | 313.5121 | 2838.58 | 0.28386
2019-02-12 13:00 | 429.4211 | 3819.9603 | 0.382
2019-02-12 14:00 | 335.3833 | 3010.2996 | 0.30103
2019-02-12 15:00 | 221.5626 | 2015.7708 | 0.20158
2019-02-12 16:00 | 134.9239 | 1244.0813 | 0.12441
2019-02-12 17:00 | 0 | 0 | 0
2019-02-12 18:00 | 0 | 0 | 0
2019-02-12 19:00 | 0 | 0 | 0
2019-02-12 20:00 | 0 | 0 | 0
2019-02-12 21:00 | 0 | 0 | 0
2019-02-12 22:00 | 0 | 0 | 0
2019-02-12 23:00 | 0 | 0 | 0
2019-02-13 | 0 | 0 | 0
2019-02-13 01:00 | 0 | 0 | 0
2019-02-13 02:00 | 0 | 0 | 0
2019-02-13 03:00 | 0 | 0 | 0
2019-02-13 04:00 | 0 | 0 | 0
2019-02-13 05:00 | 0 | 0 | 0
2019-02-13 06:00 | 0.2394 | 2.2598 | 0.00022598
2019-02-13 07:00 | 109.6063 | 1020.6048 | 0.10206
2019-02-13 08:00 | 325.8909 | 2943.9233 | 0.29439
2019-02-13 09:00 | 521.5419 | 4566.6704 | 0.45667
2019-02-13 10:00 | 676.5884 | 5767.9927 | 0.5768
2019-02-13 11:00 | 700.1695 | 5919.3105 | 0.59193
2019-02-13 12:00 | 628.4765 | 5341.3491 | 0.53413
2019-02-13 13:00 | 576.0274 | 4916.7086 | 0.49167
2019-02-13 14:00 | 423.1217 | 3679.4432 | 0.36794
2019-02-13 15:00 | 175.1961 | 1573.5452 | 0.15735
2019-02-13 16:00 | 130.0195 | 1176.9367 | 0.11769
2019-02-13 17:00 | 0 | 0 | 0
2019-02-13 18:00 | 0 | 0 | 0
2019-02-13 19:00 | 0 | 0 | 0
2019-02-13 20:00 | 0 | 0 | 0
2019-02-13 21:00 | 0 | 0 | 0
2019-02-13 22:00 | 0 | 0 | 0
2019-02-13 23:00 | 0 | 0 | 0
2019-02-14 | 0 | 0 | 0
2019-02-14 01:00 | 0 | 0 | 0
2019-02-14 02:00 | 0 | 0 | 0
2019-02-14 03:00 | 0 | 0 | 0
2019-02-14 04:00 | 0 | 0 | 0
2019-02-14 05:00 | 0 | 0 | 0
2019-02-14 06:00 | 0.46751 | 4.5214 | 0.00045214
2019-02-14 07:00 | 138.4608 | 1317.9384 | 0.13179
2019-02-14 08:00 | 370.5359 | 3424.9274 | 0.34249
2019-02-14 09:00 | 557.2034 | 5018.9997 | 0.5019
2019-02-14 10:00 | 709.8726 | 6252.979 | 0.6253
2019-02-14 11:00 | 755.1061 | 6596.0743 | 0.65961
2019-02-14 12:00 | 739.8042 | 6465.0777 | 0.64651
2019-02-14 13:00 | 645.6244 | 5707.2984 | 0.57073
2019-02-14 14:00 | 449.5947 | 4075.2699 | 0.40753
2019-02-14 15:00 | 216.6241 | 2023.4132 | 0.20234
2019-02-14 16:00 | 118.8251 | 1125.3146 | 0.11253
2019-02-14 17:00 | 0 | 0 | 0
2019-02-14 18:00 | 0 | 0 | 0
2019-02-14 19:00 | 0 | 0 | 0
2019-02-14 20:00 | 0 | 0 | 0
2019-02-14 21:00 | 0 | 0 | 0
2019-02-14 22:00 | 0 | 0 | 0
2019-02-14 23:00 | 0 | 0 | 0
2019-02-15 | 0 | 0 | 0
2019-02-15 01:00 | 0 | 0 | 0
2019-02-15 02:00 | 0 | 0 | 0
2019-02-15 03:00 | 0 | 0 | 0
2019-02-15 04:00 | 0 | 0 | 0
2019-02-15 05:00 | 0 | 0 | 0
2019-02-15 06:00 | 0.75885 | 7.388 | 0.0007388
2019-02-15 07:00 | 158.7033 | 1516.3355 | 0.15163
2019-02-15 08:00 | 399.9715 | 3696.4472 | 0.36964
2019-02-15 09:00 | 595.2884 | 5331.0499 | 0.5331
2019-02-15 10:00 | 738.0151 | 6442.5201 | 0.64425
2019-02-15 11:00 | 804.5211 | 6922.572 | 0.69226
2019-02-15 12:00 | 796.8724 | 6822.4303 | 0.68224
2019-02-15 13:00 | 707.0795 | 6108.3129 | 0.61083
2019-02-15 14:00 | 536.956 | 4739.7223 | 0.47397
2019-02-15 15:00 | 308.0358 | 2802.1088 | 0.28021
2019-02-15 16:00 | 143.9176 | 1340.8558 | 0.13409
2019-02-15 17:00 | 0 | 0 | 0
2019-02-15 18:00 | 0 | 0 | 0
2019-02-15 19:00 | 0 | 0 | 0
2019-02-15 20:00 | 0 | 0 | 0
2019-02-15 21:00 | 0 | 0 | 0
2019-02-15 22:00 | 0 | 0 | 0
2019-02-15 23:00 | 0 | 0 | 0
2019-02-16 | 0 | 0 | 0
2019-02-16 01:00 | 0 | 0 | 0
2019-02-16 02:00 | 0 | 0 | 0
2019-02-16 03:00 | 0 | 0 | 0
2019-02-16 04:00 | 0 | 0 | 0
2019-02-16 05:00 | 0 | 0 | 0
2019-02-16 06:00 | 1.0976 | 10.4351 | 0.0010435
2019-02-16 07:00 | 167.859 | 1563.4321 | 0.15634
2019-02-16 08:00 | 405.0721 | 3659.0869 | 0.36591
2019-02-16 09:00 | 612.125 | 5376.6493 | 0.53766
2019-02-16 10:00 | 721.6353 | 6238.2513 | 0.62383
2019-02-16 11:00 | 794.9552 | 6795.7564 | 0.67958
2019-02-16 12:00 | 796.0727 | 6795.8489 | 0.67958
2019-02-16 13:00 | 697.3699 | 5966.7279 | 0.59667
2019-02-16 14:00 | 521.3156 | 4533.5571 | 0.45336
2019-02-16 15:00 | 289.9259 | 2589.3088 | 0.25893
2019-02-16 16:00 | 119.7008 | 1091.8781 | 0.10919
2019-02-16 17:00 | 0 | 0 | 0
2019-02-16 18:00 | 0 | 0 | 0
2019-02-16 19:00 | 0 | 0 | 0
2019-02-16 20:00 | 0 | 0 | 0
2019-02-16 21:00 | 0 | 0 | 0
2019-02-16 22:00 | 0 | 0 | 0
2019-02-16 23:00 | 0 | 0 | 0
2019-02-17 | 0 | 0 | 0
2019-02-17 01:00 | 0 | 0 | 0
2019-02-17 02:00 | 0 | 0 | 0
2019-02-17 03:00 | 0 | 0 | 0
2019-02-17 04:00 | 0 | 0 | 0
2019-02-17 05:00 | 0 | 0 | 0
2019-02-17 06:00 | 1.5187 | 14.4644 | 0.0014464
2019-02-17 07:00 | 166.7997 | 1557.2376 | 0.15572
2019-02-17 08:00 | 370.3733 | 3347.7855 | 0.33478
2019-02-17 09:00 | 575.6997 | 5012.5442 | 0.50125
2019-02-17 10:00 | 735.7816 | 6197.0489 | 0.6197
2019-02-17 11:00 | 759.8243 | 6310.1652 | 0.63102
2019-02-17 12:00 | 758.7269 | 6249.3772 | 0.62494
2019-02-17 13:00 | 681.5503 | 5642.3676 | 0.56424
2019-02-17 14:00 | 512.6248 | 4331.721 | 0.43317
2019-02-17 15:00 | 293.4914 | 2555.1751 | 0.25552
2019-02-17 16:00 | 109.5034 | 981.1473 | 0.098115
2019-02-17 17:00 | 0 | 0 | 0
2019-02-17 18:00 | 0 | 0 | 0
2019-02-17 19:00 | 0 | 0 | 0
2019-02-17 20:00 | 0 | 0 | 0
2019-02-17 21:00 | 0 | 0 | 0
2019-02-17 22:00 | 0 | 0 | 0
2019-02-17 23:00 | 0 | 0 | 0
2019-02-18 | 0 | 0 | 0
2019-02-18 01:00 | 0 | 0 | 0
2019-02-18 02:00 | 0 | 0 | 0
2019-02-18 03:00 | 0 | 0 | 0
2019-02-18 04:00 | 0 | 0 | 0
2019-02-18 05:00 | 0 | 0 | 0
2019-02-18 06:00 | 2.0418 | 19.4181 | 0.0019418
2019-02-18 07:00 | 163.7447 | 1527.4172 | 0.15274
2019-02-18 08:00 | 396.4954 | 3592.2913 | 0.35923
2019-02-18 09:00 | 568.3458 | 5035.6084 | 0.50356
2019-02-18 10:00 | 727.172 | 6308.5129 | 0.63085
2019-02-18 11:00 | 799.4451 | 6867.2219 | 0.68672
2019-02-18 12:00 | 781.0799 | 6725.5341 | 0.67255
2019-02-18 13:00 | 650.1966 | 5662.083 | 0.56621
2019-02-18 14:00 | 450.4809 | 4012.0852 | 0.40121
2019-02-18 15:00 | 256.3603 | 2336.9167 | 0.23369
2019-02-18 16:00 | 89.9524 | 837.2676 | 0.083727
2019-02-18 17:00 | 0 | 0 | 0
2019-02-18 18:00 | 0 | 0 | 0
2019-02-18 19:00 | 0 | 0 | 0
2019-02-18 20:00 | 0 | 0 | 0
2019-02-18 21:00 | 0 | 0 | 0
2019-02-18 22:00 | 0 | 0 | 0
2019-02-18 23:00 | 0 | 0 | 0
2019-02-19 | 0 | 0 | 0
2019-02-19 01:00 | 0 | 0 | 0
2019-02-19 02:00 | 0 | 0 | 0
2019-02-19 03:00 | 0 | 0 | 0
2019-02-19 04:00 | 0 | 0 | 0
2019-02-19 05:00 | 0 | 0 | 0
2019-02-19 06:00 | 1.9082 | 17.999 | 0.0017999
2019-02-19 07:00 | 47.9526 | 449.7345 | 0.044973
2019-02-19 08:00 | 78.9389 | 735.6515 | 0.073565
2019-02-19 09:00 | 222.5035 | 2029.6293 | 0.20296
2019-02-19 10:00 | 400.9227 | 3561.6729 | 0.35617
2019-02-19 11:00 | 299.7897 | 2688.8238 | 0.26888
2019-02-19 12:00 | 419.5865 | 3695.9332 | 0.36959
2019-02-19 13:00 | 430.8588 | 3782.9968 | 0.3783
2019-02-19 14:00 | 322.0275 | 2865.379 | 0.28654
2019-02-19 15:00 | 212.2443 | 1915.5009 | 0.19155
2019-02-19 16:00 | 79.9736 | 734.9213 | 0.073492
2019-02-19 17:00 | 0 | 0 | 0
2019-02-19 18:00 | 0 | 0 | 0
2019-02-19 19:00 | 0 | 0 | 0
2019-02-19 20:00 | 0 | 0 | 0
2019-02-19 21:00 | 0 | 0 | 0
2019-02-19 22:00 | 0 | 0 | 0
2019-02-19 23:00 | 0 | 0 | 0
2019-02-20 | 0 | 0 | 0
2019-02-20 01:00 | 0 | 0 | 0
2019-02-20 02:00 | 0 | 0 | 0
2019-02-20 03:00 | 0 | 0 | 0
2019-02-20 04:00 | 0 | 0 | 0
2019-02-20 05:00 | 0 | 0 | 0
2019-02-20 06:00 | 3.1677 | 29.3925 | 0.0029392
2019-02-20 07:00 | 142.7723 | 1302.1196 | 0.13021
2019-02-20 08:00 | 316.3486 | 2822.3215 | 0.28223
2019-02-20 09:00 | 528.2597 | 4586.7377 | 0.45867
2019-02-20 10:00 | 594.3441 | 5094.5643 | 0.50946
2019-02-20 11:00 | 580.0421 | 4972.6913 | 0.49727
2019-02-20 12:00 | 528.9743 | 4560.1372 | 0.45601
2019-02-20 13:00 | 471.6618 | 4094.2495 | 0.40942
2019-02-20 14:00 | 408.6965 | 3576.0788 | 0.35761
2019-02-20 15:00 | 252.3314 | 2253.1705 | 0.22532
2019-02-20 16:00 | 64.6737 | 591.7582 | 0.059176
2019-02-20 17:00 | 0 | 0 | 0
2019-02-20 18:00 | 0 | 0 | 0
2019-02-20 19:00 | 0 | 0 | 0
2019-02-20 20:00 | 0 | 0 | 0
2019-02-20 21:00 | 0 | 0 | 0
2019-02-20 22:00 | 0 | 0 | 0
2019-02-20 23:00 | 0 | 0 | 0
2019-02-21 | 0 | 0 | 0
2019-02-21 01:00 | 0 | 0 | 0
2019-02-21 02:00 | 0 | 0 | 0
2019-02-21 03:00 | 0 | 0 | 0
2019-02-21 04:00 | 0 | 0 | 0
2019-02-21 05:00 | 0 | 0 | 0
2019-02-21 06:00 | 3.0177 | 27.7064 | 0.0027706
2019-02-21 07:00 | 58.1541 | 530.1178 | 0.053012
2019-02-21 08:00 | 196.6253 | 1757.5908 | 0.17576
2019-02-21 09:00 | 338.0197 | 2954.0586 | 0.29541
2019-02-21 10:00 | 482.2522 | 4120.5304 | 0.41205
2019-02-21 11:00 | 555.9079 | 4680.4127 | 0.46804
2019-02-21 12:00 | 246.8472 | 2158.9142 | 0.21589
2019-02-21 13:00 | 244.1227 | 2131.8612 | 0.21319
2019-02-21 14:00 | 289.9017 | 2512.9283 | 0.25129
2019-02-21 15:00 | 199.9778 | 1754.1557 | 0.17542
2019-02-21 16:00 | 36.3567 | 326.3898 | 0.032639
2019-02-21 17:00 | 0 | 0 | 0
2019-02-21 18:00 | 0 | 0 | 0
2019-02-21 19:00 | 0 | 0 | 0
2019-02-21 20:00 | 0 | 0 | 0
2019-02-21 21:00 | 0 | 0 | 0
2019-02-21 22:00 | 0 | 0 | 0
2019-02-21 23:00 | 0 | 0 | 0
2019-02-22 | 0 | 0 | 0
2019-02-22 01:00 | 0 | 0 | 0
2019-02-22 02:00 | 0 | 0 | 0
2019-02-22 03:00 | 0 | 0 | 0
2019-02-22 04:00 | 0 | 0 | 0
2019-02-22 05:00 | 0 | 0 | 0
2019-02-22 06:00 | 4.5544 | 41.6913 | 0.0041691
2019-02-22 07:00 | 51.0245 | 464.2304 | 0.046423
2019-02-22 08:00 | 99.0978 | 890.1029 | 0.08901
2019-02-22 09:00 | 118.9081 | 1064.1844 | 0.10642
2019-02-22 10:00 | 149.6165 | 1334.4366 | 0.13344
2019-02-22 11:00 | 221.5319 | 1954.7607 | 0.19548
2019-02-22 12:00 | 206.1259 | 1812.441 | 0.18124
2019-02-22 13:00 | 163.5705 | 1440.2018 | 0.14402
2019-02-22 14:00 | 137.6556 | 1211.6087 | 0.12116
2019-02-22 15:00 | 63.6072 | 564.1448 | 0.056414
2019-02-22 16:00 | 68.368 | 605.4956 | 0.06055
2019-02-22 17:00 | 0 | 0 | 0
2019-02-22 18:00 | 0 | 0 | 0
2019-02-22 19:00 | 0 | 0 | 0
2019-02-22 20:00 | 0 | 0 | 0
2019-02-22 21:00 | 0 | 0 | 0
2019-02-22 22:00 | 0 | 0 | 0
2019-02-22 23:00 | 0 | 0 | 0
2019-02-23 | 0 | 0 | 0
2019-02-23 01:00 | 0 | 0 | 0
2019-02-23 02:00 | 0 | 0 | 0
2019-02-23 03:00 | 0 | 0 | 0
2019-02-23 04:00 | 0 | 0 | 0
2019-02-23 05:00 | 0 | 0 | 0
2019-02-23 06:00 | 4.6868 | 43.6755 | 0.0043676
2019-02-23 07:00 | 113.9029 | 1047.4598 | 0.10475
2019-02-23 08:00 | 308.0412 | 2758.0424 | 0.2758
2019-02-23 09:00 | 529.4631 | 4579.1765 | 0.45792
2019-02-23 10:00 | 662.6164 | 5612.4161 | 0.56124
2019-02-23 11:00 | 662.9893 | 5612.5868 | 0.56126
2019-02-23 12:00 | 610.8914 | 5205.6629 | 0.52057
2019-02-23 13:00 | 530.2259 | 4562.8131 | 0.45628
2019-02-23 14:00 | 364.4879 | 3205.8785 | 0.32059
2019-02-23 15:00 | 229.3257 | 2050.4019 | 0.20504
2019-02-23 16:00 | 85.9797 | 784.3329 | 0.078433
2019-02-23 17:00 | 0 | 0 | 0
2019-02-23 18:00 | 0 | 0 | 0
2019-02-23 19:00 | 0 | 0 | 0
2019-02-23 20:00 | 0 | 0 | 0
2019-02-23 21:00 | 0 | 0 | 0
2019-02-23 22:00 | 0 | 0 | 0
2019-02-23 23:00 | 0 | 0 | 0
2019-02-24 | 0 | 0 | 0
2019-02-24 01:00 | 0 | 0 | 0
2019-02-24 02:00 | 0 | 0 | 0
2019-02-24 03:00 | 0 | 0 | 0
2019-02-24 04:00 | 0 | 0 | 0
2019-02-24 05:00 | 0 | 0 | 0
2019-02-24 06:00 | 8.4397 | 80.0989 | 0.0080099
2019-02-24 07:00 | 212.3201 | 1965.0233 | 0.1965
2019-02-24 08:00 | 448.5173 | 3992.309 | 0.39923
2019-02-24 09:00 | 637.9889 | 5475.6503 | 0.54757
2019-02-24 10:00 | 759.9999 | 6347.7501 | 0.63478
2019-02-24 11:00 | 847.5618 | 6916.1601 | 0.69162
2019-02-24 12:00 | 828.0584 | 6709.9177 | 0.67099
2019-02-24 13:00 | 729.6926 | 5960.6014 | 0.59606
2019-02-24 14:00 | 557.6197 | 4651.1902 | 0.46512
2019-02-24 15:00 | 330.6021 | 2842.6677 | 0.28427
2019-02-24 16:00 | 98.756 | 879.0532 | 0.087905
2019-02-24 17:00 | 0 | 0 | 0
2019-02-24 18:00 | 0 | 0 | 0
2019-02-24 19:00 | 0 | 0 | 0
2019-02-24 20:00 | 0 | 0 | 0
2019-02-24 21:00 | 0 | 0 | 0
2019-02-24 22:00 | 0 | 0 | 0
2019-02-24 23:00 | 0 | 0 | 0
2019-02-25 | 0 | 0 | 0
2019-02-25 01:00 | 0 | 0 | 0
2019-02-25 02:00 | 0 | 0 | 0
2019-02-25 03:00 | 0 | 0 | 0
2019-02-25 04:00 | 0 | 0 | 0
2019-02-25 05:00 | 0 | 0 | 0
2019-02-25 06:00 | 8.6632 | 81.9005 | 0.00819
2019-02-25 07:00 | 167.8253 | 1555.798 | 0.15558
2019-02-25 08:00 | 420.7516 | 3750.9559 | 0.3751
2019-02-25 09:00 | 634.2601 | 5446.6077 | 0.54466
2019-02-25 10:00 | 775.8648 | 6455.4345 | 0.64554
2019-02-25 11:00 | 839.936 | 6871.8734 | 0.68719
2019-02-25 12:00 | 823.2099 | 6715.8295 | 0.67158
2019-02-25 13:00 | 728.2777 | 6005.7854 | 0.60058
2019-02-25 14:00 | 561.0808 | 4731.8667 | 0.47319
2019-02-25 15:00 | 336.8017 | 2932.2025 | 0.29322
2019-02-25 16:00 | 102.6794 | 926.1681 | 0.092617
2019-02-25 17:00 | 0 | 0 | 0
2019-02-25 18:00 | 0 | 0 | 0
2019-02-25 19:00 | 0 | 0 | 0
2019-02-25 20:00 | 0 | 0 | 0
2019-02-25 21:00 | 0 | 0 | 0
2019-02-25 22:00 | 0 | 0 | 0
2019-02-25 23:00 | 0 | 0 | 0
2019-02-26 | 0 | 0 | 0
2019-02-26 01:00 | 0 | 0 | 0
2019-02-26 02:00 | 0 | 0 | 0
2019-02-26 03:00 | 0 | 0 | 0
2019-02-26 04:00 | 0 | 0 | 0
2019-02-26 05:00 | 0 | 0 | 0
2019-02-26 06:00 | 12.5385 | 119.3608 | 0.011936
2019-02-26 07:00 | 234.6738 | 2174.4358 | 0.21744
2019-02-26 08:00 | 422.1901 | 3804.7717 | 0.38048
2019-02-26 09:00 | 622.4197 | 5431.0577 | 0.54311
2019-02-26 10:00 | 818.5714 | 6901.7486 | 0.69017
2019-02-26 11:00 | 872.0087 | 7251.7513 | 0.72518
2019-02-26 12:00 | 846.5771 | 7028.2409 | 0.70282
2019-02-26 13:00 | 737.6944 | 6218.1692 | 0.62182
2019-02-26 14:00 | 547.9936 | 4733.2074 | 0.47332
2019-02-26 15:00 | 311.5377 | 2776.2831 | 0.27763
2019-02-26 16:00 | 86.1525 | 792.8171 | 0.079282
2019-02-26 17:00 | 0 | 0 | 0
2019-02-26 18:00 | 0 | 0 | 0
2019-02-26 19:00 | 0 | 0 | 0
2019-02-26 20:00 | 0 | 0 | 0
2019-02-26 21:00 | 0 | 0 | 0
2019-02-26 22:00 | 0 | 0 | 0
2019-02-26 23:00 | 0 | 0 | 0
2019-02-27 | 0 | 0 | 0
2019-02-27 01:00 | 0 | 0 | 0
2019-02-27 02:00 | 0 | 0 | 0
2019-02-27 03:00 | 0 | 0 | 0
2019-02-27 04:00 | 0 | 0 | 0
2019-02-27 05:00 | 0 | 0 | 0
2019-02-27 06:00 | 3.387 | 31.6716 | 0.0031672
2019-02-27 07:00 | 207.8058 | 1893.539 | 0.18935
2019-02-27 08:00 | 446.848 | 3934.1824 | 0.39342
2019-02-27 09:00 | 653.9437 | 5588.3927 | 0.55884
2019-02-27 10:00 | 796.3905 | 6656.604 | 0.66566
2019-02-27 11:00 | 857.9385 | 7074.6731 | 0.70747
2019-02-27 12:00 | 839.2767 | 6930.8025 | 0.69308
2019-02-27 13:00 | 738.3595 | 6105.1242 | 0.61051
2019-02-27 14:00 | 562.968 | 4749.0953 | 0.47491
2019-02-27 15:00 | 333.663 | 2895.4555 | 0.28955
2019-02-27 16:00 | 100.7107 | 900.3366 | 0.090034
2019-02-27 17:00 | 0.028864 | 0.26225 | 2.6225e-05
2019-02-27 18:00 | 0 | 0 | 0
2019-02-27 19:00 | 0 | 0 | 0
2019-02-27 20:00 | 0 | 0 | 0
2019-02-27 21:00 | 0 | 0 | 0
2019-02-27 22:00 | 0 | 0 | 0
2019-02-27 23:00 | 0 | 0 | 0
2019-02-28 | 0 | 0 | 0
2019-02-28 01:00 | 0 | 0 | 0
2019-02-28 02:00 | 0 | 0 | 0
2019-02-28 03:00 | 0 | 0 | 0
2019-02-28 04:00 | 0 | 0 | 0
2019-02-28 05:00 | 0 | 0 | 0
2019-02-28 06:00 | 101.1091 | 930.3775 | 0.093038
2019-02-28 07:00 | 206.4638 | 1874.8879 | 0.18749
2019-02-28 08:00 | 419.4364 | 3693.9981 | 0.3694
2019-02-28 09:00 | 480.045 | 4173.5867 | 0.41736
2019-02-28 10:00 | 679.7845 | 5717.873 | 0.57179
2019-02-28 11:00 | 726.8434 | 6044.0797 | 0.60441
2019-02-28 12:00 | 775.8263 | 6383.6106 | 0.63836
2019-02-28 13:00 | 664.4853 | 5539.5299 | 0.55395
2019-02-28 14:00 | 356.2645 | 3092.5623 | 0.30926
2019-02-28 15:00 | 37.7253 | 341.4809 | 0.034148
2019-02-28 16:00 | 16.5579 | 150.5492 | 0.015055
2019-02-28 17:00 | 0.052707 | 0.48173 | 4.8173e-05
2019-02-28 18:00 | 0 | 0 | 0
2019-02-28 19:00 | 0 | 0 | 0
2019-02-28 20:00 | 0 | 0 | 0
2019-02-28 21:00 | 0 | 0 | 0
2019-02-28 22:00 | 0 | 0 | 0
2019-02-28 23:00 | 0 | 0 | 0
2019-03-01 | 0 | 0 | 0
2019-03-01 01:00 | 0 | 0 | 0
2019-03-01 02:00 | 0 | 0 | 0
2019-03-01 03:00 | 0 | 0 | 0
2019-03-01 04:00 | 0 | 0 | 0
2019-03-01 05:00 | 0 | 0 | 0
2019-03-01 06:00 | 97.8339 | 907.6714 | 0.090767
2019-03-01 07:00 | 119.2683 | 1103.4662 | 0.11035
2019-03-01 08:00 | 110.1045 | 1017.8136 | 0.10178
2019-03-01 09:00 | 160.0852 | 1464.5589 | 0.14646
2019-03-01 10:00 | 137.4706 | 1257.7404 | 0.12577
2019-03-01 11:00 | 112.2258 | 1028.1315 | 0.10281
2019-03-01 12:00 | 73.7152 | 676.6735 | 0.067667
2019-03-01 13:00 | 109.7543 | 999.6191 | 0.099962
2019-03-01 14:00 | 79.6672 | 726.2827 | 0.072628
2019-03-01 15:00 | 26.1628 | 239.5564 | 0.023956
2019-03-01 16:00 | 21.1533 | 193.7914 | 0.019379
2019-03-01 17:00 | 0.16498 | 1.5191 | 0.00015191
2019-03-01 18:00 | 0 | 0 | 0
2019-03-01 19:00 | 0 | 0 | 0
2019-03-01 20:00 | 0 | 0 | 0
2019-03-01 21:00 | 0 | 0 | 0
2019-03-01 22:00 | 0 | 0 | 0
2019-03-01 23:00 | 0 | 0 | 0
2019-03-02 | 0 | 0 | 0
2019-03-02 01:00 | 0 | 0 | 0
2019-03-02 02:00 | 0 | 0 | 0
2019-03-02 03:00 | 0 | 0 | 0
2019-03-02 04:00 | 0 | 0 | 0
2019-03-02 05:00 | 0 | 0 | 0
2019-03-02 06:00 | 8.8434 | 82.7362 | 0.0082736
2019-03-02 07:00 | 15.5691 | 145.4892 | 0.014549
2019-03-02 08:00 | 54.5039 | 505.2537 | 0.050525
2019-03-02 09:00 | 112.2729 | 1029.1981 | 0.10292
2019-03-02 10:00 | 209.6637 | 1892.0592 | 0.18921
2019-03-02 11:00 | 326.0801 | 2892.0794 | 0.28921
2019-03-02 12:00 | 228.046 | 2046.4574 | 0.20465
2019-03-02 13:00 | 114.8563 | 1045.324 | 0.10453
2019-03-02 14:00 | 67.7427 | 621.0947 | 0.062109
2019-03-02 15:00 | 39.8179 | 366.744 | 0.036674
2019-03-02 16:00 | 19.7596 | 182.7397 | 0.018274
2019-03-02 17:00 | 0.26508 | 2.4616 | 0.00024616
2019-03-02 18:00 | 0 | 0 | 0
2019-03-02 19:00 | 0 | 0 | 0
2019-03-02 20:00 | 0 | 0 | 0
2019-03-02 21:00 | 0 | 0 | 0
2019-03-02 22:00 | 0 | 0 | 0
2019-03-02 23:00 | 0 | 0 | 0
2019-03-03 | 0 | 0 | 0
2019-03-03 01:00 | 0 | 0 | 0
2019-03-03 02:00 | 0 | 0 | 0
2019-03-03 03:00 | 0 | 0 | 0
2019-03-03 04:00 | 0 | 0 | 0
2019-03-03 05:00 | 0 | 0 | 0
2019-03-03 06:00 | 30.7534 | 291.0775 | 0.029108
2019-03-03 07:00 | 32.7161 | 309.5141 | 0.030951
2019-03-03 08:00 | 50.7615 | 477.4688 | 0.047747
2019-03-03 09:00 | 80.9391 | 757.8385 | 0.075784
2019-03-03 10:00 | 80.7655 | 752.8678 | 0.075287
2019-03-03 11:00 | 195.9977 | 1789.9456 | 0.17899
2019-03-03 12:00 | 111.8173 | 1028.6386 | 0.10286
2019-03-03 13:00 | 65.6404 | 609.0741 | 0.060907
2019-03-03 14:00 | 54.4792 | 505.9604 | 0.050596
2019-03-03 15:00 | 46.8016 | 435.8497 | 0.043585
2019-03-03 16:00 | 38.5266 | 359.7645 | 0.035976
2019-03-03 17:00 | 0.36934 | 3.47 | 0.000347
2019-03-03 18:00 | 0 | 0 | 0
2019-03-03 19:00 | 0 | 0 | 0
2019-03-03 20:00 | 0 | 0 | 0
2019-03-03 21:00 | 0 | 0 | 0
2019-03-03 22:00 | 0 | 0 | 0
2019-03-03 23:00 | 0 | 0 | 0
2019-03-04 | 0 | 0 | 0
2019-03-04 01:00 | 0 | 0 | 0
2019-03-04 02:00 | 0 | 0 | 0
2019-03-04 03:00 | 0 | 0 | 0
2019-03-04 04:00 | 0 | 0 | 0
2019-03-04 05:00 | 0 | 0 | 0
2019-03-04 06:00 | 14.0684 | 134.2274 | 0.013423
2019-03-04 07:00 | 51.3708 | 487.6493 | 0.048765
2019-03-04 08:00 | 158.1972 | 1469.9601 | 0.147
2019-03-04 09:00 | 113.3867 | 1052.8183 | 0.10528
2019-03-04 10:00 | 149.7842 | 1384.671 | 0.13847
2019-03-04 11:00 | 194.423 | 1785.9893 | 0.1786
2019-03-04 12:00 | 153.6057 | 1414.7532 | 0.14148
2019-03-04 13:00 | 110.1178 | 1016.0036 | 0.1016
2019-03-04 14:00 | 92.6986 | 855.5028 | 0.08555
2019-03-04 15:00 | 216.5576 | 1969.3531 | 0.19694
2019-03-04 16:00 | 86.1091 | 796.8483 | 0.079685
2019-03-04 17:00 | 0.68201 | 6.3959 | 0.00063959
2019-03-04 18:00 | 0 | 0 | 0
2019-03-04 19:00 | 0 | 0 | 0
2019-03-04 20:00 | 0 | 0 | 0
2019-03-04 21:00 | 0 | 0 | 0
2019-03-04 22:00 | 0 | 0 | 0
2019-03-04 23:00 | 0 | 0 | 0
2019-03-05 | 0 | 0 | 0
2019-03-05 01:00 | 0 | 0 | 0
2019-03-05 02:00 | 0 | 0 | 0
2019-03-05 03:00 | 0 | 0 | 0
2019-03-05 04:00 | 0 | 0 | 0
2019-03-05 05:00 | 0 | 0 | 0
2019-03-05 06:00 | 23.7922 | 227.5926 | 0.022759
2019-03-05 07:00 | 34.5233 | 329.5121 | 0.032951
2019-03-05 08:00 | 49.5758 | 469.4773 | 0.046948
2019-03-05 09:00 | 85.886 | 802.0941 | 0.080209
2019-03-05 10:00 | 110.2254 | 1016.1733 | 0.10162
2019-03-05 11:00 | 140.2206 | 1279.6571 | 0.12797
2019-03-05 12:00 | 155.9097 | 1413.8083 | 0.14138
2019-03-05 13:00 | 196.6896 | 1769.7072 | 0.17697
2019-03-05 14:00 | 284.7275 | 2531.4458 | 0.25314
2019-03-05 15:00 | 189.8604 | 1710.2851 | 0.17103
2019-03-05 16:00 | 55.5323 | 510.2818 | 0.051028
2019-03-05 17:00 | 0.79766 | 7.4166 | 0.00074166
2019-03-05 18:00 | 0 | 0 | 0
2019-03-05 19:00 | 0 | 0 | 0
2019-03-05 20:00 | 0 | 0 | 0
2019-03-05 21:00 | 0 | 0 | 0
2019-03-05 22:00 | 0 | 0 | 0
2019-03-05 23:00 | 0 | 0 | 0
2019-03-06 | 0 | 0 | 0
2019-03-06 01:00 | 0 | 0 | 0
2019-03-06 02:00 | 0 | 0 | 0
2019-03-06 03:00 | 0 | 0 | 0
2019-03-06 04:00 | 0 | 0 | 0
2019-03-06 05:00 | 0 | 0 | 0
2019-03-06 06:00 | 47.4684 | 442.9729 | 0.044297
2019-03-06 07:00 | 165.1973 | 1518.8556 | 0.15189
2019-03-06 08:00 | 368.9615 | 3302.8025 | 0.33028
2019-03-06 09:00 | 656.6538 | 5655.3328 | 0.56553
2019-03-06 10:00 | 551.2087 | 4808.4288 | 0.48084
2019-03-06 11:00 | 584.4718 | 5071.6179 | 0.50716
2019-03-06 12:00 | 673.946 | 5773.6224 | 0.57736
2019-03-06 13:00 | 547.2274 | 4765.2473 | 0.47652
2019-03-06 14:00 | 117.6255 | 1081.7206 | 0.10817
2019-03-06 15:00 | 58.2484 | 539.7879 | 0.053979
2019-03-06 16:00 | 47.9248 | 444.8406 | 0.044484
2019-03-06 17:00 | 0.90771 | 8.4845 | 0.00084845
2019-03-06 18:00 | 0 | 0 | 0
2019-03-06 19:00 | 0 | 0 | 0
2019-03-06 20:00 | 0 | 0 | 0
2019-03-06 21:00 | 0 | 0 | 0
2019-03-06 22:00 | 0 | 0 | 0
2019-03-06 23:00 | 0 | 0 | 0
2019-03-07 | 0 | 0 | 0
2019-03-07 01:00 | 0 | 0 | 0
2019-03-07 02:00 | 0 | 0 | 0
2019-03-07 03:00 | 0 | 0 | 0
2019-03-07 04:00 | 0 | 0 | 0
2019-03-07 05:00 | 0 | 0 | 0
2019-03-07 06:00 | 35.3274 | 330.8407 | 0.033084
2019-03-07 07:00 | 131.7132 | 1224.0415 | 0.1224
2019-03-07 08:00 | 159.6213 | 1471.0148 | 0.1471
2019-03-07 09:00 | 319.1783 | 2881.1747 | 0.28812
2019-03-07 10:00 | 348.3893 | 3131.6684 | 0.31317
2019-03-07 11:00 | 418.5489 | 3727.0784 | 0.37271
2019-03-07 12:00 | 340.7807 | 3064.0128 | 0.3064
2019-03-07 13:00 | 656.1383 | 5661.7199 | 0.56617
2019-03-07 14:00 | 417.3476 | 3714.91 | 0.37149
2019-03-07 15:00 | 180.6224 | 1656.7574 | 0.16568
2019-03-07 16:00 | 69.38 | 645.4307 | 0.064543
2019-03-07 17:00 | 1.7307 | 16.238 | 0.0016238
2019-03-07 18:00 | 0 | 0 | 0
2019-03-07 19:00 | 0 | 0 | 0
2019-03-07 20:00 | 0 | 0 | 0
2019-03-07 21:00 | 0 | 0 | 0
2019-03-07 22:00 | 0 | 0 | 0
2019-03-07 23:00 | 0 | 0 | 0
2019-03-08 | 0 | 0 | 0
2019-03-08 01:00 | 0 | 0 | 0
2019-03-08 02:00 | 0 | 0 | 0
2019-03-08 03:00 | 0 | 0 | 0
2019-03-08 04:00 | 0 | 0 | 0
2019-03-08 05:00 | 0 | 0 | 0
2019-03-08 06:00 | 19.4967 | 185.7628 | 0.018576
2019-03-08 07:00 | 47.7467 | 453.2106 | 0.045321
2019-03-08 08:00 | 53.8987 | 509.7748 | 0.050977
2019-03-08 09:00 | 87.4391 | 822.2944 | 0.082229
2019-03-08 10:00 | 95.664 | 897.6122 | 0.089761
2019-03-08 11:00 | 103.7574 | 971.3229 | 0.097132
2019-03-08 12:00 | 118.707 | 1108.6169 | 0.11086
2019-03-08 13:00 | 349.0438 | 3167.1972 | 0.31672
2019-03-08 14:00 | 265.1004 | 2431.2481 | 0.24312
2019-03-08 15:00 | 100.1813 | 938.3775 | 0.093838
2019-03-08 16:00 | 81.9372 | 770.0327 | 0.077003
2019-03-08 17:00 | 1.9747 | 18.7922 | 0.0018792
2019-03-08 18:00 | 0 | 0 | 0
2019-03-08 19:00 | 0 | 0 | 0
2019-03-08 20:00 | 0 | 0 | 0
2019-03-08 21:00 | 0 | 0 | 0
2019-03-08 22:00 | 0 | 0 | 0
2019-03-08 23:00 | 0 | 0 | 0
2019-03-09 | 0 | 0 | 0
2019-03-09 01:00 | 0 | 0 | 0
2019-03-09 02:00 | 0 | 0 | 0
2019-03-09 03:00 | 0 | 0 | 0
2019-03-09 04:00 | 0 | 0 | 0
2019-03-09 05:00 | 0 | 0 | 0
2019-03-09 06:00 | 31.0164 | 298.8972 | 0.02989
2019-03-09 07:00 | 36.6443 | 352.6718 | 0.035267
2019-03-09 08:00 | 43.33 | 416.367 | 0.041637
2019-03-09 09:00 | 76.0739 | 725.5265 | 0.072553
2019-03-09 10:00 | 114.7881 | 1083.0219 | 0.1083
2019-03-09 11:00 | 107.2742 | 1008.5421 | 0.10085
2019-03-09 12:00 | 123.2504 | 1152.9728 | 0.1153
2019-03-09 13:00 | 251.6454 | 2310.2816 | 0.23103
2019-03-09 14:00 | 206.4705 | 1900.3032 | 0.19003
2019-03-09 15:00 | 178.1557 | 1642.3378 | 0.16423
2019-03-09 16:00 | 88.1717 | 821.8795 | 0.082188
2019-03-09 17:00 | 2.5175 | 23.7869 | 0.0023787
2019-03-09 18:00 | 0 | 0 | 0
2019-03-09 19:00 | 0 | 0 | 0
2019-03-09 20:00 | 0 | 0 | 0
2019-03-09 21:00 | 0 | 0 | 0
2019-03-09 22:00 | 0 | 0 | 0
2019-03-09 23:00 | 0 | 0 | 0
2019-03-10 | 0 | 0 | 0
2019-03-10 01:00 | 0 | 0 | 0
2019-03-10 02:00 | 0 | 0 | 0
2019-03-10 03:00 | 0 | 0 | 0
2019-03-10 04:00 | 0 | 0 | 0
2019-03-10 05:00 | 0 | 0 | 0
2019-03-10 06:00 | 25.5062 | 243.9594 | 0.024396
2019-03-10 07:00 | 54.004 | 514.1355 | 0.051414
2019-03-10 08:00 | 118.1438 | 1109.5542 | 0.11096
2019-03-10 09:00 | 259.3483 | 2382.845 | 0.23828
2019-03-10 10:00 | 265.4111 | 2427.2888 | 0.24273
2019-03-10 11:00 | 454.5085 | 4041.5996 | 0.40416
2019-03-10 12:00 | 320.5434 | 2890.1207 | 0.28901
2019-03-10 13:00 | 430.5771 | 3821.4183 | 0.38214
2019-03-10 14:00 | 368.8198 | 3292.2642 | 0.32923
2019-03-10 15:00 | 203.6176 | 1857.0144 | 0.1857
2019-03-10 16:00 | 76.7323 | 712.9645 | 0.071296
2019-03-10 17:00 | 3.1186 | 29.3473 | 0.0029347
2019-03-10 18:00 | 0 | 0 | 0
2019-03-10 19:00 | 0 | 0 | 0
2019-03-10 20:00 | 0 | 0 | 0
2019-03-10 21:00 | 0 | 0 | 0
2019-03-10 22:00 | 0 | 0 | 0
2019-03-10 23:00 | 0 | 0 | 0
2019-03-11 | 0 | 0 | 0
2019-03-11 01:00 | 0 | 0 | 0
2019-03-11 02:00 | 0 | 0 | 0
2019-03-11 03:00 | 0 | 0 | 0
2019-03-11 04:00 | 0 | 0 | 0
2019-03-11 05:00 | 0 | 0 | 0
2019-03-11 06:00 | 35.0101 | 329.7108 | 0.032971
2019-03-11 07:00 | 230.7235 | 2119.1065 | 0.21191
2019-03-11 08:00 | 274.113 | 2498.8903 | 0.24989
2019-03-11 09:00 | 473.809 | 4203.3571 | 0.42034
2019-03-11 10:00 | 482.6002 | 4265.4741 | 0.42655
2019-03-11 11:00 | 553.8968 | 4837.861 | 0.48379
2019-03-11 12:00 | 521.294 | 4563.1585 | 0.45632
2019-03-11 13:00 | 402.3604 | 3540.6229 | 0.35406
2019-03-11 14:00 | 428.6693 | 3734.0625 | 0.37341
2019-03-11 15:00 | 257.5121 | 2285.7194 | 0.22857
2019-03-11 16:00 | 93.6827 | 848.5797 | 0.084858
2019-03-11 17:00 | 4.2956 | 39.4303 | 0.003943
2019-03-11 18:00 | 0 | 0 | 0
2019-03-11 19:00 | 0 | 0 | 0
2019-03-11 20:00 | 0 | 0 | 0
2019-03-11 21:00 | 0 | 0 | 0
2019-03-11 22:00 | 0 | 0 | 0
2019-03-11 23:00 | 0 | 0 | 0
2019-03-12 | 0 | 0 | 0
2019-03-12 01:00 | 0 | 0 | 0
2019-03-12 02:00 | 0 | 0 | 0
2019-03-12 03:00 | 0 | 0 | 0
2019-03-12 04:00 | 0 | 0 | 0
2019-03-12 05:00 | 0 | 0 | 0
2019-03-12 06:00 | 45.8805 | 436.362 | 0.043636
2019-03-12 07:00 | 187.1459 | 1745.1304 | 0.17451
2019-03-12 08:00 | 401.6237 | 3612.4769 | 0.36125
2019-03-12 09:00 | 357.5988 | 3207.335 | 0.32073
2019-03-12 10:00 | 412.5904 | 3648.8834 | 0.36489
2019-03-12 11:00 | 574.7686 | 4952.2845 | 0.49523
2019-03-12 12:00 | 612.6815 | 5227.9135 | 0.52279
2019-03-12 13:00 | 691.1366 | 5815.393 | 0.58154
2019-03-12 14:00 | 417.3969 | 3636.1373 | 0.36361
2019-03-12 15:00 | 208.892 | 1869.4263 | 0.18694
2019-03-12 16:00 | 71.4861 | 652.4854 | 0.065249
2019-03-12 17:00 | 3.9539 | 36.5798 | 0.003658
2019-03-12 18:00 | 0 | 0 | 0
2019-03-12 19:00 | 0 | 0 | 0
2019-03-12 20:00 | 0 | 0 | 0
2019-03-12 21:00 | 0 | 0 | 0
2019-03-12 22:00 | 0 | 0 | 0
2019-03-12 23:00 | 0 | 0 | 0
2019-03-13 | 0 | 0 | 0
2019-03-13 01:00 | 0 | 0 | 0
2019-03-13 02:00 | 0 | 0 | 0
2019-03-13 03:00 | 0 | 0 | 0
2019-03-13 04:00 | 0 | 0 | 0
2019-03-13 05:00 | 0.023747 | 0.22595 | 2.2595e-05
2019-03-13 06:00 | 21.0238 | 199.5389 | 0.019954
2019-03-13 07:00 | 52.5921 | 495.6713 | 0.049567
2019-03-13 08:00 | 62.0856 | 580.8252 | 0.058083
2019-03-13 09:00 | 135.8173 | 1250.6839 | 0.12507
2019-03-13 10:00 | 277.578 | 2493.5915 | 0.24936
2019-03-13 11:00 | 216.9337 | 1952.1464 | 0.19521
2019-03-13 12:00 | 171.7648 | 1546.6235 | 0.15466
2019-03-13 13:00 | 144.9723 | 1304.4896 | 0.13045
2019-03-13 14:00 | 170.128 | 1522.2086 | 0.15222
2019-03-13 15:00 | 177.9922 | 1589.8121 | 0.15898
2019-03-13 16:00 | 65.0566 | 590.6152 | 0.059062
2019-03-13 17:00 | 5.2411 | 48.1469 | 0.0048147
2019-03-13 18:00 | 0 | 0 | 0
2019-03-13 19:00 | 0 | 0 | 0
2019-03-13 20:00 | 0 | 0 | 0
2019-03-13 21:00 | 0 | 0 | 0
2019-03-13 22:00 | 0 | 0 | 0
2019-03-13 23:00 | 0 | 0 | 0
2019-03-14 | 0 | 0 | 0
2019-03-14 01:00 | 0 | 0 | 0
2019-03-14 02:00 | 0 | 0 | 0
2019-03-14 03:00 | 0 | 0 | 0
2019-03-14 04:00 | 0 | 0 | 0
2019-03-14 05:00 | 0.090549 | 0.84639 | 8.4639e-05
2019-03-14 06:00 | 33.191 | 308.6934 | 0.030869
2019-03-14 07:00 | 43.7777 | 406.2863 | 0.040629
2019-03-14 08:00 | 51.7835 | 479.6268 | 0.047963
2019-03-14 09:00 | 87.8331 | 808.2575 | 0.080826
2019-03-14 10:00 | 105.2973 | 964.2881 | 0.096429
2019-03-14 11:00 | 148.4706 | 1348.6405 | 0.13486
2019-03-14 12:00 | 147.3344 | 1335.6263 | 0.13356
2019-03-14 13:00 | 102.8148 | 936.2244 | 0.093622
2019-03-14 14:00 | 72.6918 | 664.1906 | 0.066419
2019-03-14 15:00 | 96.941 | 883.0324 | 0.088303
2019-03-14 16:00 | 77.8395 | 711.0856 | 0.071109
2019-03-14 17:00 | 6.1718 | 56.9543 | 0.0056954
2019-03-14 18:00 | 0 | 0 | 0
2019-03-14 19:00 | 0 | 0 | 0
2019-03-14 20:00 | 0 | 0 | 0
2019-03-14 21:00 | 0 | 0 | 0
2019-03-14 22:00 | 0 | 0 | 0
2019-03-14 23:00 | 0 | 0 | 0
2019-03-15 | 0 | 0 | 0
2019-03-15 01:00 | 0 | 0 | 0
2019-03-15 02:00 | 0 | 0 | 0
2019-03-15 03:00 | 0 | 0 | 0
2019-03-15 04:00 | 0 | 0 | 0
2019-03-15 05:00 | 0.27493 | 2.5652 | 0.00025652
2019-03-15 06:00 | 38.2983 | 355.5646 | 0.035556
2019-03-15 07:00 | 35.9836 | 333.7734 | 0.033377
2019-03-15 08:00 | 71.6795 | 659.8495 | 0.065985
2019-03-15 09:00 | 129.5838 | 1180.4063 | 0.11804
2019-03-15 10:00 | 157.5895 | 1425.4587 | 0.14255
2019-03-15 11:00 | 199.9676 | 1794.9441 | 0.17949
2019-03-15 12:00 | 192.8642 | 1730.7803 | 0.17308
2019-03-15 13:00 | 178.3387 | 1600.4757 | 0.16005
2019-03-15 14:00 | 131.7839 | 1187.4271 | 0.11874
2019-03-15 15:00 | 74.2641 | 673.363 | 0.067336
2019-03-15 16:00 | 45.7165 | 416.065 | 0.041607
2019-03-15 17:00 | 5.0921 | 46.6747 | 0.0046675
2019-03-15 18:00 | 0 | 0 | 0
2019-03-15 19:00 | 0 | 0 | 0
2019-03-15 20:00 | 0 | 0 | 0
2019-03-15 21:00 | 0 | 0 | 0
2019-03-15 22:00 | 0 | 0 | 0
2019-03-15 23:00 | 0 | 0 | 0
2019-03-16 | 0 | 0 | 0
2019-03-16 01:00 | 0 | 0 | 0
2019-03-16 02:00 | 0 | 0 | 0
2019-03-16 03:00 | 0 | 0 | 0
2019-03-16 04:00 | 0 | 0 | 0
2019-03-16 05:00 | 0.40863 | 3.8703 | 0.00038703
2019-03-16 06:00 | 36.1715 | 341.2201 | 0.034122
2019-03-16 07:00 | 62.3023 | 583.1927 | 0.058319
2019-03-16 08:00 | 104.8489 | 968.1493 | 0.096815
2019-03-16 09:00 | 188.4044 | 1704.785 | 0.17048
2019-03-16 10:00 | 172.4163 | 1548.9151 | 0.15489
2019-03-16 11:00 | 199.4474 | 1769.724 | 0.17697
2019-03-16 12:00 | 165.6029 | 1465.7525 | 0.14658
2019-03-16 13:00 | 150.7411 | 1330.9273 | 0.13309
2019-03-16 14:00 | 120.8123 | 1068.6413 | 0.10686
2019-03-16 15:00 | 130.6762 | 1154.5261 | 0.11545
2019-03-16 16:00 | 85.2765 | 760.2421 | 0.076024
2019-03-16 17:00 | 1.4403 | 13.055 | 0.0013055
2019-03-16 18:00 | 0 | 0 | 0
2019-03-16 19:00 | 0 | 0 | 0
2019-03-16 20:00 | 0 | 0 | 0
2019-03-16 21:00 | 0 | 0 | 0
2019-03-16 22:00 | 0 | 0 | 0
2019-03-16 23:00 | 0 | 0 | 0
2019-03-17 | 0 | 0 | 0
2019-03-17 01:00 | 0 | 0 | 0
2019-03-17 02:00 | 0 | 0 | 0
2019-03-17 03:00 | 0 | 0 | 0
2019-03-17 04:00 | 0 | 0 | 0
2019-03-17 05:00 | 0.7352 | 6.706 | 0.0006706
2019-03-17 06:00 | 18.5785 | 169.0065 | 0.016901
2019-03-17 07:00 | 29.6392 | 268.9597 | 0.026896
2019-03-17 08:00 | 45.056 | 407.4588 | 0.040746
2019-03-17 09:00 | 82.5686 | 741.9827 | 0.074198
2019-03-17 10:00 | 144.3351 | 1284.846 | 0.12848
2019-03-17 11:00 | 171.5134 | 1519.2172 | 0.15192
2019-03-17 12:00 | 274.1756 | 2393.3945 | 0.23934
2019-03-17 13:00 | 418.5938 | 3550.0096 | 0.355
2019-03-17 14:00 | 469.3546 | 3926.8581 | 0.39269
2019-03-17 15:00 | 346.2012 | 2933.3367 | 0.29333
2019-03-17 16:00 | 111.7598 | 975.2232 | 0.097522
2019-03-17 17:00 | 1.9634 | 17.3917 | 0.0017392
2019-03-17 18:00 | 0 | 0 | 0
2019-03-17 19:00 | 0 | 0 | 0
2019-03-17 20:00 | 0 | 0 | 0
2019-03-17 21:00 | 0 | 0 | 0
2019-03-17 22:00 | 0 | 0 | 0
2019-03-17 23:00 | 0 | 0 | 0
2019-03-18 | 0 | 0 | 0
2019-03-18 01:00 | 0 | 0 | 0
2019-03-18 02:00 | 0 | 0 | 0
2019-03-18 03:00 | 0 | 0 | 0
2019-03-18 04:00 | 0 | 0 | 0
2019-03-18 05:00 | 1.0724 | 9.9747 | 0.00099747
2019-03-18 06:00 | 31.2951 | 290.1073 | 0.029011
2019-03-18 07:00 | 75.7801 | 697.4897 | 0.069749
2019-03-18 08:00 | 104.7154 | 957.1484 | 0.095715
2019-03-18 09:00 | 325.9712 | 2886.7657 | 0.28868
2019-03-18 10:00 | 303.6809 | 2679.8756 | 0.26799
2019-03-18 11:00 | 416.1517 | 3591.2446 | 0.35912
2019-03-18 12:00 | 443.6592 | 3796.4004 | 0.37964
2019-03-18 13:00 | 559.0595 | 4699.9163 | 0.46999
2019-03-18 14:00 | 458.3434 | 3902.2098 | 0.39022
2019-03-18 15:00 | 283.3673 | 2462.7954 | 0.24628
2019-03-18 16:00 | 82.6484 | 739.1855 | 0.073919
2019-03-18 17:00 | 2.3491 | 21.3079 | 0.0021308
2019-03-18 18:00 | 0 | 0 | 0
2019-03-18 19:00 | 0 | 0 | 0
2019-03-18 20:00 | 0 | 0 | 0
2019-03-18 21:00 | 0 | 0 | 0
2019-03-18 22:00 | 0 | 0 | 0
2019-03-18 23:00 | 0 | 0 | 0
2019-03-19 | 0 | 0 | 0
2019-03-19 01:00 | 0 | 0 | 0
2019-03-19 02:00 | 0 | 0 | 0
2019-03-19 03:00 | 0 | 0 | 0
2019-03-19 04:00 | 0 | 0 | 0
2019-03-19 05:00 | 2.118 | 19.6255 | 0.0019625
2019-03-19 06:00 | 127.3824 | 1162.0246 | 0.1162
2019-03-19 07:00 | 369.3323 | 3259.5537 | 0.32596
2019-03-19 08:00 | 610.7221 | 5206.0825 | 0.52061
2019-03-19 09:00 | 780.6995 | 6477.652 | 0.64777
2019-03-19 10:00 | 904.5951 | 7357.6788 | 0.73577
2019-03-19 11:00 | 943.0666 | 7608.7529 | 0.76088
2019-03-19 12:00 | 907.9368 | 7346.5715 | 0.73466
2019-03-19 13:00 | 727.4789 | 6029.2462 | 0.60292
2019-03-19 14:00 | 568.1453 | 4804.9403 | 0.48049
2019-03-19 15:00 | 382.445 | 3314.002 | 0.3314
2019-03-19 16:00 | 184.1198 | 1637.6955 | 0.16377
2019-03-19 17:00 | 3.6311 | 33.0979 | 0.0033098
2019-03-19 18:00 | 0 | 0 | 0
2019-03-19 19:00 | 0 | 0 | 0
2019-03-19 20:00 | 0 | 0 | 0
2019-03-19 21:00 | 0 | 0 | 0
2019-03-19 22:00 | 0 | 0 | 0
2019-03-19 23:00 | 0 | 0 | 0
2019-03-20 | 0 | 0 | 0
2019-03-20 01:00 | 0 | 0 | 0
2019-03-20 02:00 | 0 | 0 | 0
2019-03-20 03:00 | 0 | 0 | 0
2019-03-20 04:00 | 0 | 0 | 0
2019-03-20 05:00 | 2.5626 | 24.38 | 0.002438
2019-03-20 06:00 | 114.5754 | 1075.8075 | 0.10758
2019-03-20 07:00 | 341.1075 | 3094.9363 | 0.30949
2019-03-20 08:00 | 573.8922 | 5008.0597 | 0.50081
2019-03-20 09:00 | 747.3611 | 6306.6444 | 0.63066
2019-03-20 10:00 | 851.0092 | 7007.6036 | 0.70076
2019-03-20 11:00 | 871.0602 | 7089.5002 | 0.70895
2019-03-20 12:00 | 742.8537 | 6111.7987 | 0.61118
2019-03-20 13:00 | 655.018 | 5428.671 | 0.54287
2019-03-20 14:00 | 565.8425 | 4736.3948 | 0.47364
2019-03-20 15:00 | 352.1568 | 3033.7009 | 0.30337
2019-03-20 16:00 | 148.0851 | 1314.2099 | 0.13142
2019-03-20 17:00 | 19.5077 | 177.0171 | 0.017702
2019-03-20 18:00 | 0 | 0 | 0
2019-03-20 19:00 | 0 | 0 | 0
2019-03-20 20:00 | 0 | 0 | 0
2019-03-20 21:00 | 0 | 0 | 0
2019-03-20 22:00 | 0 | 0 | 0
2019-03-20 23:00 | 0 | 0 | 0
2019-03-21 | 0 | 0 | 0
2019-03-21 01:00 | 0 | 0 | 0
2019-03-21 02:00 | 0 | 0 | 0
2019-03-21 03:00 | 0 | 0 | 0
2019-03-21 04:00 | 0 | 0 | 0
2019-03-21 05:00 | 3.0239 | 28.2776 | 0.0028278
2019-03-21 06:00 | 105.5795 | 974.7638 | 0.097476
2019-03-21 07:00 | 314.0496 | 2823.9059 | 0.28239
2019-03-21 08:00 | 551.9067 | 4794.0372 | 0.4794
2019-03-21 09:00 | 742.9703 | 6273.9256 | 0.62739
2019-03-21 10:00 | 871.9985 | 7220.3679 | 0.72204
2019-03-21 11:00 | 924.1447 | 7588.8035 | 0.75888
2019-03-21 12:00 | 888.2225 | 7329.1846 | 0.73292
2019-03-21 13:00 | 799.182 | 6611.8489 | 0.66118
2019-03-21 14:00 | 618.8451 | 5211.0072 | 0.5211
2019-03-21 15:00 | 413.757 | 3568.3348 | 0.35683
2019-03-21 16:00 | 181.0655 | 1607.9833 | 0.1608
2019-03-21 17:00 | 24.2234 | 219.7078 | 0.021971
2019-03-21 18:00 | 0 | 0 | 0
2019-03-21 19:00 | 0 | 0 | 0
2019-03-21 20:00 | 0 | 0 | 0
2019-03-21 21:00 | 0 | 0 | 0
2019-03-21 22:00 | 0 | 0 | 0
2019-03-21 23:00 | 0 | 0 | 0
2019-03-22 | 0 | 0 | 0
2019-03-22 01:00 | 0 | 0 | 0
2019-03-22 02:00 | 0 | 0 | 0
2019-03-22 03:00 | 0 | 0 | 0
2019-03-22 04:00 | 0 | 0 | 0
2019-03-22 05:00 | 4.2594 | 39.3363 | 0.0039336
2019-03-22 06:00 | 117.2755 | 1067.7833 | 0.10678
2019-03-22 07:00 | 319.2053 | 2822.9333 | 0.28229
2019-03-22 08:00 | 511.9377 | 4394.6181 | 0.43946
2019-03-22 09:00 | 705.2624 | 5867.3346 | 0.58673
2019-03-22 10:00 | 802.9549 | 6550.8211 | 0.65508
2019-03-22 11:00 | 826.8351 | 6697.1128 | 0.66971
2019-03-22 12:00 | 813.9576 | 6584.1934 | 0.65842
2019-03-22 13:00 | 644.6427 | 5326.1259 | 0.53261
2019-03-22 14:00 | 489.4127 | 4127.7884 | 0.41278
2019-03-22 15:00 | 333.2057 | 2870.5892 | 0.28706
2019-03-22 16:00 | 158.954 | 1402.7927 | 0.14028
2019-03-22 17:00 | 21.3519 | 192.2696 | 0.019227
2019-03-22 18:00 | 0 | 0 | 0
2019-03-22 19:00 | 0 | 0 | 0
2019-03-22 20:00 | 0 | 0 | 0
2019-03-22 21:00 | 0 | 0 | 0
2019-03-22 22:00 | 0 | 0 | 0
2019-03-22 23:00 | 0 | 0 | 0
2019-03-23 | 0 | 0 | 0
2019-03-23 01:00 | 0 | 0 | 0
2019-03-23 02:00 | 0 | 0 | 0
2019-03-23 03:00 | 0 | 0 | 0
2019-03-23 04:00 | 0 | 0 | 0
2019-03-23 05:00 | 5.4534 | 51.0479 | 0.0051048
2019-03-23 06:00 | 124.735 | 1150.8217 | 0.11508
2019-03-23 07:00 | 333.3541 | 2981.57 | 0.29816
2019-03-23 08:00 | 542.9327 | 4691.7477 | 0.46917
2019-03-23 09:00 | 696.1117 | 5848.4703 | 0.58485
2019-03-23 10:00 | 819.0443 | 6721.4996 | 0.67215
2019-03-23 11:00 | 864.547 | 7005.8855 | 0.70059
2019-03-23 12:00 | 871.5661 | 7017.7273 | 0.70177
2019-03-23 13:00 | 758.522 | 6181.3298 | 0.61813
2019-03-23 14:00 | 559.385 | 4678.024 | 0.4678
2019-03-23 15:00 | 329.7224 | 2843.776 | 0.28438
2019-03-23 16:00 | 123.8746 | 1099.439 | 0.10994
2019-03-23 17:00 | 14.3908 | 130.0527 | 0.013005
2019-03-23 18:00 | 0 | 0 | 0
2019-03-23 19:00 | 0 | 0 | 0
2019-03-23 20:00 | 0 | 0 | 0
2019-03-23 21:00 | 0 | 0 | 0
2019-03-23 22:00 | 0 | 0 | 0
2019-03-23 23:00 | 0 | 0 | 0
2019-03-24 | 0 | 0 | 0
2019-03-24 01:00 | 0 | 0 | 0
2019-03-24 02:00 | 0 | 0 | 0
2019-03-24 03:00 | 0 | 0 | 0
2019-03-24 04:00 | 0 | 0 | 0
2019-03-24 05:00 | 4.0796 | 37.6238 | 0.0037624
2019-03-24 06:00 | 27.6145 | 253.8954 | 0.02539
2019-03-24 07:00 | 81.8314 | 745.6773 | 0.074568
2019-03-24 08:00 | 233.3558 | 2079.4575 | 0.20795
2019-03-24 09:00 | 608.8981 | 5148.5763 | 0.51486
2019-03-24 10:00 | 803.2024 | 6598.1646 | 0.65982
2019-03-24 11:00 | 724.3731 | 6003.7118 | 0.60037
2019-03-24 12:00 | 211.7879 | 1875.459 | 0.18755
2019-03-24 13:00 | 269.7838 | 2367.3071 | 0.23673
2019-03-24 14:00 | 198.0384 | 1752.2883 | 0.17523
2019-03-24 15:00 | 101.5539 | 909.5995 | 0.09096
2019-03-24 16:00 | 64.8767 | 584.0451 | 0.058405
2019-03-24 17:00 | 12.9199 | 117.277 | 0.011728
2019-03-24 18:00 | 0 | 0 | 0
2019-03-24 19:00 | 0 | 0 | 0
2019-03-24 20:00 | 0 | 0 | 0
2019-03-24 21:00 | 0 | 0 | 0
2019-03-24 22:00 | 0 | 0 | 0
2019-03-24 23:00 | 0 | 0 | 0
2019-03-25 | 0 | 0 | 0
2019-03-25 01:00 | 0 | 0 | 0
2019-03-25 02:00 | 0 | 0 | 0
2019-03-25 03:00 | 0 | 0 | 0
2019-03-25 04:00 | 0 | 0 | 0
2019-03-25 05:00 | 5.2866 | 48.9461 | 0.0048946
2019-03-25 06:00 | 53.6769 | 493.9591 | 0.049396
2019-03-25 07:00 | 119.1432 | 1083.0269 | 0.1083
2019-03-25 08:00 | 274.2238 | 2429.4912 | 0.24295
2019-03-25 09:00 | 391.425 | 3399.6189 | 0.33996
2019-03-25 10:00 | 632.81 | 5299.1392 | 0.52991
2019-03-25 11:00 | 715.8242 | 5904.8011 | 0.59048
2019-03-25 12:00 | 539.9883 | 4548.7091 | 0.45487
2019-03-25 13:00 | 516.1632 | 4354.6908 | 0.43547
2019-03-25 14:00 | 246.5769 | 2152.4009 | 0.21524
2019-03-25 15:00 | 165.0478 | 1455.7588 | 0.14558
2019-03-25 16:00 | 86.4964 | 771.5972 | 0.07716
2019-03-25 17:00 | 10.0624 | 90.8789 | 0.0090879
2019-03-25 18:00 | 0 | 0 | 0
2019-03-25 19:00 | 0 | 0 | 0
2019-03-25 20:00 | 0 | 0 | 0
2019-03-25 21:00 | 0 | 0 | 0
2019-03-25 22:00 | 0 | 0 | 0
2019-03-25 23:00 | 0 | 0 | 0
2019-03-26 | 0 | 0 | 0
2019-03-26 01:00 | 0 | 0 | 0
2019-03-26 02:00 | 0 | 0 | 0
2019-03-26 03:00 | 0 | 0 | 0
2019-03-26 04:00 | 0 | 0 | 0
2019-03-26 05:00 | 1.2521 | 11.6411 | 0.0011641
2019-03-26 06:00 | 63.7891 | 588.4917 | 0.058849
2019-03-26 07:00 | 122.833 | 1122.2143 | 0.11222
2019-03-26 08:00 | 185.2907 | 1674.0195 | 0.1674
2019-03-26 09:00 | 265.3803 | 2365.6252 | 0.23656
2019-03-26 10:00 | 376.073 | 3295.4334 | 0.32954
2019-03-26 11:00 | 645.8661 | 5444.4257 | 0.54444
2019-03-26 12:00 | 551.432 | 4697.7445 | 0.46977
2019-03-26 13:00 | 454.2533 | 3913.6196 | 0.39136
2019-03-26 14:00 | 300.9879 | 2643.2825 | 0.26433
2019-03-26 15:00 | 150.9025 | 1350.8564 | 0.13509
2019-03-26 16:00 | 109.7626 | 988.7218 | 0.098872
2019-03-26 17:00 | 18.0361 | 164.709 | 0.016471
2019-03-26 18:00 | 0 | 0 | 0
2019-03-26 19:00 | 0 | 0 | 0
2019-03-26 20:00 | 0 | 0 | 0
2019-03-26 21:00 | 0 | 0 | 0
2019-03-26 22:00 | 0 | 0 | 0
2019-03-26 23:00 | 0 | 0 | 0
2019-03-27 | 0 | 0 | 0
2019-03-27 01:00 | 0 | 0 | 0
2019-03-27 02:00 | 0 | 0 | 0
2019-03-27 03:00 | 0 | 0 | 0
2019-03-27 04:00 | 0 | 0 | 0
2019-03-27 05:00 | 3.3363 | 30.7282 | 0.0030728
2019-03-27 06:00 | 137.7723 | 1247.244 | 0.12472
2019-03-27 07:00 | 356.2273 | 3121.4677 | 0.31215
2019-03-27 08:00 | 489.672 | 4192.9624 | 0.4193
2019-03-27 09:00 | 253.5788 | 2229.3919 | 0.22294
2019-03-27 10:00 | 272.3594 | 2372.8822 | 0.23729
2019-03-27 11:00 | 271.3624 | 2354.0979 | 0.23541
2019-03-27 12:00 | 367.6293 | 3135.7446 | 0.31357
2019-03-27 13:00 | 496.9814 | 4155.2894 | 0.41553
2019-03-27 14:00 | 532.2616 | 4420.7819 | 0.44208
2019-03-27 15:00 | 358.5929 | 3048.7621 | 0.30488
2019-03-27 16:00 | 150.9158 | 1320.6172 | 0.13206
2019-03-27 17:00 | 18.8407 | 168.2113 | 0.016821
2019-03-27 18:00 | 0 | 0 | 0
2019-03-27 19:00 | 0 | 0 | 0
2019-03-27 20:00 | 0 | 0 | 0
2019-03-27 21:00 | 0 | 0 | 0
2019-03-27 22:00 | 0 | 0 | 0
2019-03-27 23:00 | 0 | 0 | 0
2019-03-28 | 0 | 0 | 0
2019-03-28 01:00 | 0 | 0 | 0
2019-03-28 02:00 | 0 | 0 | 0
2019-03-28 03:00 | 0 | 0 | 0
2019-03-28 04:00 | 0 | 0 | 0
2019-03-28 05:00 | 10.5257 | 97.9394 | 0.0097939
2019-03-28 06:00 | 133.8869 | 1226.0477 | 0.1226
2019-03-28 07:00 | 335.9511 | 2973.9205 | 0.29739
2019-03-28 08:00 | 549.4525 | 4676.9669 | 0.4677
2019-03-28 09:00 | 701.1422 | 5784.2932 | 0.57843
2019-03-28 10:00 | 807.5127 | 6498.4695 | 0.64985
2019-03-28 11:00 | 848.503 | 6733.2158 | 0.67332
2019-03-28 12:00 | 784.5974 | 6245.2853 | 0.62453
2019-03-28 13:00 | 696.0548 | 5587.9019 | 0.55879
2019-03-28 14:00 | 543.4669 | 4448.5759 | 0.44486
2019-03-28 15:00 | 303.8436 | 2570.4274 | 0.25704
2019-03-28 16:00 | 124.3941 | 1080.63 | 0.10806
2019-03-28 17:00 | 23.0936 | 204.3168 | 0.020432
2019-03-28 18:00 | 0 | 0 | 0
2019-03-28 19:00 | 0 | 0 | 0
2019-03-28 20:00 | 0 | 0 | 0
2019-03-28 21:00 | 0 | 0 | 0
2019-03-28 22:00 | 0 | 0 | 0
2019-03-28 23:00 | 0 | 0 | 0
2019-03-29 | 0 | 0 | 0
2019-03-29 01:00 | 0 | 0 | 0
2019-03-29 02:00 | 0 | 0 | 0
2019-03-29 03:00 | 0 | 0 | 0
2019-03-29 04:00 | 0 | 0 | 0
2019-03-29 05:00 | 13.2824 | 122.9574 | 0.012296
2019-03-29 06:00 | 164.5665 | 1493.5683 | 0.14936
2019-03-29 07:00 | 392.555 | 3438.0755 | 0.34381
2019-03-29 08:00 | 589.0359 | 4976.2118 | 0.49762
2019-03-29 09:00 | 805.8651 | 6538.6767 | 0.65387
2019-03-29 10:00 | 874.7199 | 6963.5959 | 0.69636
2019-03-29 11:00 | 678.8279 | 5524.1735 | 0.55242
2019-03-29 12:00 | 859.5693 | 6805.6056 | 0.68056
2019-03-29 13:00 | 767.9565 | 6188.8376 | 0.61888
2019-03-29 14:00 | 661.1329 | 5432.1126 | 0.54321
2019-03-29 15:00 | 439.6962 | 3736.3146 | 0.37363
2019-03-29 16:00 | 203.211 | 1786.0773 | 0.17861
2019-03-29 17:00 | 30.5133 | 275.0934 | 0.027509
2019-03-29 18:00 | 0 | 0 | 0
2019-03-29 19:00 | 0 | 0 | 0
2019-03-29 20:00 | 0 | 0 | 0
2019-03-29 21:00 | 0 | 0 | 0
2019-03-29 22:00 | 0 | 0 | 0
2019-03-29 23:00 | 0 | 0 | 0
2019-03-30 | 0 | 0 | 0
2019-03-30 01:00 | 0 | 0 | 0
2019-03-30 02:00 | 0 | 0 | 0
2019-03-30 03:00 | 0 | 0 | 0
2019-03-30 04:00 | 0 | 0 | 0
2019-03-30 05:00 | 14.4394 | 135.3755 | 0.013538
2019-03-30 06:00 | 138.3227 | 1276.0118 | 0.1276
2019-03-30 07:00 | 281.2765 | 2522.3007 | 0.25223
2019-03-30 08:00 | 550.4184 | 4713.1014 | 0.47131
2019-03-30 09:00 | 793.2491 | 6497.2625 | 0.64973
2019-03-30 10:00 | 916.9239 | 7305.8754 | 0.73059
2019-03-30 11:00 | 962.2432 | 7555.1229 | 0.75551
2019-03-30 12:00 | 906.8982 | 7124.265 | 0.71243
2019-03-30 13:00 | 721.3438 | 5790.3888 | 0.57904
2019-03-30 14:00 | 569.7131 | 4658.8858 | 0.46589
2019-03-30 15:00 | 379.8077 | 3188.1586 | 0.31882
2019-03-30 16:00 | 195.0251 | 1683.0111 | 0.1683
2019-03-30 17:00 | 30.8583 | 273.5714 | 0.027357
2019-03-30 18:00 | 0 | 0 | 0
2019-03-30 19:00 | 0 | 0 | 0
2019-03-30 20:00 | 0 | 0 | 0
2019-03-30 21:00 | 0 | 0 | 0
2019-03-30 22:00 | 0 | 0 | 0
2019-03-30 23:00 | 0 | 0 | 0
2019-03-31 | 0 | 0 | 0
2019-03-31 01:00 | 0 | 0 | 0
2019-03-31 02:00 | 0 | 0 | 0
2019-03-31 03:00 | 0 | 0 | 0
2019-03-31 04:00 | 0 | 0 | 0
2019-03-31 05:00 | 16.5084 | 149.6688 | 0.014967
2019-03-31 06:00 | 163.118 | 1450.5438 | 0.14505
2019-03-31 07:00 | 377.2474 | 3262.5834 | 0.32626
2019-03-31 08:00 | 614.7996 | 5136.3882 | 0.51364
2019-03-31 09:00 | 800.5417 | 6507.2105 | 0.65072
2019-03-31 10:00 | 777.0103 | 6327.6296 | 0.63276
2019-03-31 11:00 | 450.2148 | 3829.6541 | 0.38297
2019-03-31 12:00 | 533.7356 | 4484.3893 | 0.44844
2019-03-31 13:00 | 431.4157 | 3641.5173 | 0.36415
2019-03-31 14:00 | 202.7032 | 1752.7036 | 0.17527
2019-03-31 15:00 | 318.2974 | 2699.2643 | 0.26993
2019-03-31 16:00 | 164.5413 | 1421.8477 | 0.14218
2019-03-31 17:00 | 27.2522 | 239.8464 | 0.023985
2019-03-31 18:00 | 0 | 0 | 0
2019-03-31 19:00 | 0 | 0 | 0
2019-03-31 20:00 | 0 | 0 | 0
2019-03-31 21:00 | 0 | 0 | 0
2019-03-31 22:00 | 0 | 0 | 0
2019-03-31 23:00 | 0 | 0 | 0
2019-04-01 | 0 | 0 | 0
2019-04-01 01:00 | 0 | 0 | 0
2019-04-01 02:00 | 0 | 0 | 0
2019-04-01 03:00 | 0 | 0 | 0
2019-04-01 04:00 | 0 | 0 | 0
2019-04-01 05:00 | 17.2208 | 159.6261 | 0.015963
2019-04-01 06:00 | 148.3154 | 1351.9173 | 0.13519
2019-04-01 07:00 | 352.113 | 3108.0459 | 0.3108
2019-04-01 08:00 | 560.9588 | 4784.4721 | 0.47845
2019-04-01 09:00 | 766.252 | 6333.2215 | 0.63332
2019-04-01 10:00 | 895.085 | 7231.2544 | 0.72313
2019-04-01 11:00 | 944.4788 | 7553.499 | 0.75535
2019-04-01 12:00 | 908.9413 | 7301.3671 | 0.73014
2019-04-01 13:00 | 793.1209 | 6478.207 | 0.64782
2019-04-01 14:00 | 614.2133 | 5165.231 | 0.51652
2019-04-01 15:00 | 398.6354 | 3466.4406 | 0.34664
2019-04-01 16:00 | 182.7656 | 1639.3548 | 0.16394
2019-04-01 17:00 | 31.6153 | 289.9297 | 0.028993
2019-04-01 18:00 | 0 | 0 | 0
2019-04-01 19:00 | 0 | 0 | 0
2019-04-01 20:00 | 0 | 0 | 0
2019-04-01 21:00 | 0 | 0 | 0
2019-04-01 22:00 | 0 | 0 | 0
2019-04-01 23:00 | 0 | 0 | 0
2019-04-02 | 0 | 0 | 0
2019-04-02 01:00 | 0 | 0 | 0
2019-04-02 02:00 | 0 | 0 | 0
2019-04-02 03:00 | 0 | 0 | 0
2019-04-02 04:00 | 0 | 0 | 0
2019-04-02 05:00 | 9.9301 | 91.9508 | 0.0091951
2019-04-02 06:00 | 88.6412 | 812.0678 | 0.081207
2019-04-02 07:00 | 319.6152 | 2832.9281 | 0.28329
2019-04-02 08:00 | 478.3668 | 4133.9546 | 0.4134
2019-04-02 09:00 | 575.5181 | 4895.5549 | 0.48956
2019-04-02 10:00 | 738.7301 | 6122.9461 | 0.61229
2019-04-02 11:00 | 814.9406 | 6660.3887 | 0.66604
2019-04-02 12:00 | 517.3747 | 4393.7487 | 0.43937
2019-04-02 13:00 | 363.1417 | 3134.2948 | 0.31343
2019-04-02 14:00 | 151.1436 | 1338.235 | 0.13382
2019-04-02 15:00 | 109.1873 | 971.5836 | 0.097158
2019-04-02 16:00 | 97.4249 | 868.9029 | 0.08689
2019-04-02 17:00 | 15.5307 | 140.2647 | 0.014026
2019-04-02 18:00 | 0 | 0 | 0
2019-04-02 19:00 | 0 | 0 | 0
2019-04-02 20:00 | 0 | 0 | 0
2019-04-02 21:00 | 0 | 0 | 0
2019-04-02 22:00 | 0 | 0 | 0
2019-04-02 23:00 | 0 | 0 | 0
2019-04-03 | 0 | 0 | 0
2019-04-03 01:00 | 0 | 0 | 0
2019-04-03 02:00 | 0 | 0 | 0
2019-04-03 03:00 | 0 | 0 | 0
2019-04-03 04:00 | 0 | 0 | 0
2019-04-03 05:00 | 20.1161 | 189.0901 | 0.018909
2019-04-03 06:00 | 30.0342 | 281.6604 | 0.028166
2019-04-03 07:00 | 59.4052 | 552.3201 | 0.055232
2019-04-03 08:00 | 133.0994 | 1228.1877 | 0.12282
2019-04-03 09:00 | 219.2221 | 2002.3977 | 0.20024
2019-04-03 10:00 | 267.8219 | 2424.0129 | 0.2424
2019-04-03 11:00 | 257.7557 | 2314.9423 | 0.23149
2019-04-03 12:00 | 238.5157 | 2140.4777 | 0.21405
2019-04-03 13:00 | 165.8946 | 1498.8053 | 0.14988
2019-04-03 14:00 | 102.7863 | 937.6456 | 0.093765
2019-04-03 15:00 | 89.8526 | 819.009 | 0.081901
2019-04-03 16:00 | 44.2882 | 405.4517 | 0.040545
2019-04-03 17:00 | 25.8708 | 237.4507 | 0.023745
2019-04-03 18:00 | 0 | 0 | 0
2019-04-03 19:00 | 0 | 0 | 0
2019-04-03 20:00 | 0 | 0 | 0
2019-04-03 21:00 | 0 | 0 | 0
2019-04-03 22:00 | 0 | 0 | 0
2019-04-03 23:00 | 0 | 0 | 0
2019-04-04 | 0 | 0 | 0
2019-04-04 01:00 | 0 | 0 | 0
2019-04-04 02:00 | 0 | 0 | 0
2019-04-04 03:00 | 0 | 0 | 0
2019-04-04 04:00 | 0 | 0 | 0
2019-04-04 05:00 | 19.4026 | 178.8047 | 0.01788
2019-04-04 06:00 | 29.3416 | 269.8611 | 0.026986
2019-04-04 07:00 | 51.8001 | 473.1853 | 0.047319
2019-04-04 08:00 | 116.8026 | 1050.8646 | 0.10509
2019-04-04 09:00 | 138.9269 | 1240.5089 | 0.12405
2019-04-04 10:00 | 128.2768 | 1144.1461 | 0.11441
2019-04-04 11:00 | 173.2525 | 1530.1069 | 0.15301
2019-04-04 12:00 | 184.9098 | 1624.4118 | 0.16244
2019-04-04 13:00 | 270.3305 | 2338.0749 | 0.23381
2019-04-04 14:00 | 259.9853 | 2248.4901 | 0.22485
2019-04-04 15:00 | 152.6795 | 1340.0419 | 0.134
2019-04-04 16:00 | 75.9692 | 675.1926 | 0.067519
2019-04-04 17:00 | 29.7022 | 266.4882 | 0.026649
2019-04-04 18:00 | 0 | 0 | 0
2019-04-04 19:00 | 0 | 0 | 0
2019-04-04 20:00 | 0 | 0 | 0
2019-04-04 21:00 | 0 | 0 | 0
2019-04-04 22:00 | 0 | 0 | 0
2019-04-04 23:00 | 0 | 0 | 0
2019-04-05 | 0 | 0 | 0
2019-04-05 01:00 | 0 | 0 | 0
2019-04-05 02:00 | 0 | 0 | 0
2019-04-05 03:00 | 0 | 0 | 0
2019-04-05 04:00 | 0 | 0 | 0
2019-04-05 05:00 | 25.1209 | 226.5821 | 0.022658
2019-04-05 06:00 | 122.8352 | 1093.4676 | 0.10935
2019-04-05 07:00 | 353.725 | 3043.6903 | 0.30437
2019-04-05 08:00 | 635.9279 | 5242.811 | 0.52428
2019-04-05 09:00 | 727.9922 | 5878.326 | 0.58783
2019-04-05 10:00 | 419.3373 | 3507.3696 | 0.35074
2019-04-05 11:00 | 340.7454 | 2867.9625 | 0.2868
2019-04-05 12:00 | 317.3216 | 2668.1681 | 0.26682
2019-04-05 13:00 | 228.5312 | 1938.8892 | 0.19389
2019-04-05 14:00 | 134.9111 | 1161.2345 | 0.11612
2019-04-05 15:00 | 84.2183 | 730.7401 | 0.073074
2019-04-05 16:00 | 35.5146 | 310.7209 | 0.031072
2019-04-05 17:00 | 25.5969 | 225.0857 | 0.022509
2019-04-05 18:00 | 0 | 0 | 0
2019-04-05 19:00 | 0 | 0 | 0
2019-04-05 20:00 | 0 | 0 | 0
2019-04-05 21:00 | 0 | 0 | 0
2019-04-05 22:00 | 0 | 0 | 0
2019-04-05 23:00 | 0 | 0 | 0
2019-04-06 | 0 | 0 | 0
2019-04-06 01:00 | 0 | 0 | 0
2019-04-06 02:00 | 0 | 0 | 0
2019-04-06 03:00 | 0 | 0 | 0
2019-04-06 04:00 | 0 | 0 | 0
2019-04-06 05:00 | 24.3915 | 221.7647 | 0.022176
2019-04-06 06:00 | 110.3862 | 989.3066 | 0.098931
2019-04-06 07:00 | 335.1725 | 2896.7627 | 0.28968
2019-04-06 08:00 | 602.9441 | 4976.1343 | 0.49761
2019-04-06 09:00 | 745.8663 | 6014.4226 | 0.60144
2019-04-06 10:00 | 807.8635 | 6484.8179 | 0.64848
2019-04-06 11:00 | 804.1891 | 6476.7447 | 0.64767
2019-04-06 12:00 | 808.6937 | 6501.9329 | 0.65019
2019-04-06 13:00 | 713.847 | 5777.0991 | 0.57771
2019-04-06 14:00 | 518.8408 | 4287.4205 | 0.42874
2019-04-06 15:00 | 247.5151 | 2115.0832 | 0.21151
2019-04-06 16:00 | 113.9874 | 992.5108 | 0.099251
2019-04-06 17:00 | 25.3972 | 224.7247 | 0.022472
2019-04-06 18:00 | 0.0081088 | 0.07228 | 7.228e-06
2019-04-06 19:00 | 0 | 0 | 0
2019-04-06 20:00 | 0 | 0 | 0
2019-04-06 21:00 | 0 | 0 | 0
2019-04-06 22:00 | 0 | 0 | 0
2019-04-06 23:00 | 0 | 0 | 0
2019-04-07 | 0 | 0 | 0
2019-04-07 01:00 | 0 | 0 | 0
2019-04-07 02:00 | 0 | 0 | 0
2019-04-07 03:00 | 0 | 0 | 0
2019-04-07 04:00 | 0 | 0 | 0
2019-04-07 05:00 | 19.9031 | 180.4822 | 0.018048
2019-04-07 06:00 | 24.6369 | 222.8125 | 0.022281
2019-04-07 07:00 | 99.4002 | 885.6466 | 0.088565
2019-04-07 08:00 | 379.116 | 3243.5959 | 0.32436
2019-04-07 09:00 | 600.9954 | 4953.788 | 0.49538
2019-04-07 10:00 | 667.4406 | 5390.6268 | 0.53906
2019-04-07 11:00 | 591.2588 | 4794.9537 | 0.4795
2019-04-07 12:00 | 435.2503 | 3577.1492 | 0.35771
2019-04-07 13:00 | 227.1015 | 1908.6917 | 0.19087
2019-04-07 14:00 | 151.1589 | 1279.9019 | 0.12799
2019-04-07 15:00 | 117.3314 | 997.4828 | 0.099748
2019-04-07 16:00 | 94.4944 | 806.6111 | 0.080661
2019-04-07 17:00 | 32.0984 | 277.0161 | 0.027702
2019-04-07 18:00 | 0.039675 | 0.34574 | 3.4574e-05
2019-04-07 19:00 | 0 | 0 | 0
2019-04-07 20:00 | 0 | 0 | 0
2019-04-07 21:00 | 0 | 0 | 0
2019-04-07 22:00 | 0 | 0 | 0
2019-04-07 23:00 | 0 | 0 | 0
2019-04-08 | 0 | 0 | 0
2019-04-08 01:00 | 0 | 0 | 0
2019-04-08 02:00 | 0 | 0 | 0
2019-04-08 03:00 | 0 | 0 | 0
2019-04-08 04:00 | 0 | 0 | 0
2019-04-08 05:00 | 11.8744 | 106.5319 | 0.010653
2019-04-08 06:00 | 24.6662 | 220.9131 | 0.022091
2019-04-08 07:00 | 83.3865 | 739.6942 | 0.073969
2019-04-08 08:00 | 114.3555 | 1006.1653 | 0.10062
2019-04-08 09:00 | 119.1805 | 1043.0995 | 0.10431
2019-04-08 10:00 | 161.7975 | 1400.4275 | 0.14004
2019-04-08 11:00 | 237.4703 | 2029.1634 | 0.20292
2019-04-08 12:00 | 304.5413 | 2577.8264 | 0.25778
2019-04-08 13:00 | 207.4693 | 1775.855 | 0.17759
2019-04-08 14:00 | 187.8993 | 1610.9347 | 0.16109
2019-04-08 15:00 | 119.639 | 1035.1881 | 0.10352
2019-04-08 16:00 | 97.0602 | 843.4355 | 0.084344
2019-04-08 17:00 | 30.9481 | 271.7252 | 0.027173
2019-04-08 18:00 | 0.06574 | 0.58086 | 5.8086e-05
2019-04-08 19:00 | 0 | 0 | 0
2019-04-08 20:00 | 0 | 0 | 0
2019-04-08 21:00 | 0 | 0 | 0
2019-04-08 22:00 | 0 | 0 | 0
2019-04-08 23:00 | 0 | 0 | 0
2019-04-09 | 0 | 0 | 0
2019-04-09 01:00 | 0 | 0 | 0
2019-04-09 02:00 | 0 | 0 | 0
2019-04-09 03:00 | 0 | 0 | 0
2019-04-09 04:00 | 0 | 0 | 0
2019-04-09 05:00 | 22.0663 | 199.1708 | 0.019917
2019-04-09 06:00 | 37.1108 | 333.7335 | 0.033373
2019-04-09 07:00 | 81.713 | 729.4069 | 0.072941
2019-04-09 08:00 | 170.8236 | 1502.1603 | 0.15022
2019-04-09 09:00 | 267.7075 | 2312.1494 | 0.23121
2019-04-09 10:00 | 374.2438 | 3173.6081 | 0.31736
2019-04-09 11:00 | 305.3702 | 2608.3507 | 0.26084
2019-04-09 12:00 | 302.139 | 2574.9632 | 0.2575
2019-04-09 13:00 | 311.5624 | 2649.3772 | 0.26494
2019-04-09 14:00 | 170.6025 | 1477.9857 | 0.1478
2019-04-09 15:00 | 119.1587 | 1036.688 | 0.10367
2019-04-09 16:00 | 21.6591 | 190.8217 | 0.019082
2019-04-09 17:00 | 10.7106 | 94.5884 | 0.0094588
2019-04-09 18:00 | 0.089776 | 0.79532 | 7.9532e-05
2019-04-09 19:00 | 0 | 0 | 0
2019-04-09 20:00 | 0 | 0 | 0
2019-04-09 21:00 | 0 | 0 | 0
2019-04-09 22:00 | 0 | 0 | 0
2019-04-09 23:00 | 0 | 0 | 0
2019-04-10 | 0 | 0 | 0
2019-04-10 01:00 | 0 | 0 | 0
2019-04-10 02:00 | 0 | 0 | 0
2019-04-10 03:00 | 0 | 0 | 0
2019-04-10 04:00 | 0.005599 | 0.050017 | 5.0017e-06
2019-04-10 05:00 | 14.4552 | 128.876 | 0.012888
2019-04-10 06:00 | 20.5525 | 182.5827 | 0.018258
2019-04-10 07:00 | 41.3797 | 364.5612 | 0.036456
2019-04-10 08:00 | 78.1482 | 682.6629 | 0.068266
2019-04-10 09:00 | 257.4455 | 2185.3618 | 0.21854
2019-04-10 10:00 | 324.546 | 2718.5553 | 0.27186
2019-04-10 11:00 | 275.0245 | 2311.5553 | 0.23116
2019-04-10 12:00 | 221.1843 | 1867.0428 | 0.1867
2019-04-10 13:00 | 236.6227 | 1989.8083 | 0.19898
2019-04-10 14:00 | 200.1653 | 1689.2804 | 0.16893
2019-04-10 15:00 | 115.0434 | 986.1713 | 0.098617
2019-04-10 16:00 | 63.5464 | 549.3504 | 0.054935
2019-04-10 17:00 | 37.5974 | 327.029 | 0.032703
2019-04-10 18:00 | 0.22811 | 1.9991 | 0.00019991
2019-04-10 19:00 | 0 | 0 | 0
2019-04-10 20:00 | 0 | 0 | 0
2019-04-10 21:00 | 0 | 0 | 0
2019-04-10 22:00 | 0 | 0 | 0
2019-04-10 23:00 | 0 | 0 | 0
2019-04-11 | 0 | 0 | 0
2019-04-11 01:00 | 0 | 0 | 0
2019-04-11 02:00 | 0 | 0 | 0
2019-04-11 03:00 | 0 | 0 | 0
2019-04-11 04:00 | 0.091997 | 0.82434 | 8.2434e-05
2019-04-11 05:00 | 49.6642 | 442.104 | 0.04421
2019-04-11 06:00 | 228.9811 | 1987.7122 | 0.19877
2019-04-11 07:00 | 461.7576 | 3874.0875 | 0.38741
2019-04-11 08:00 | 686.2518 | 5540.6887 | 0.55407
2019-04-11 09:00 | 865.2679 | 6762.1291 | 0.67621
2019-04-11 10:00 | 978.8461 | 7451.6563 | 0.74517
2019-04-11 11:00 | 1020.1287 | 7661.6288 | 0.76616
2019-04-11 12:00 | 988.0015 | 7407.0184 | 0.7407
2019-04-11 13:00 | 885.5129 | 6697.9042 | 0.66979
2019-04-11 14:00 | 715.9771 | 5535.8233 | 0.55358
2019-04-11 15:00 | 496.0848 | 3952.3751 | 0.39524
2019-04-11 16:00 | 258.552 | 2133.7716 | 0.21338
2019-04-11 17:00 | 62.7288 | 533.3828 | 0.053338
2019-04-11 18:00 | 0.5792 | 4.9885 | 0.00049885
2019-04-11 19:00 | 0 | 0 | 0
2019-04-11 20:00 | 0 | 0 | 0
2019-04-11 21:00 | 0 | 0 | 0
2019-04-11 22:00 | 0 | 0 | 0
2019-04-11 23:00 | 0 | 0 | 0
2019-04-12 | 0 | 0 | 0
2019-04-12 01:00 | 0 | 0 | 0
2019-04-12 02:00 | 0 | 0 | 0
2019-04-12 03:00 | 0 | 0 | 0
2019-04-12 04:00 | 0.20349 | 1.8212 | 0.00018212
2019-04-12 05:00 | 52.0979 | 463.4956 | 0.04635
2019-04-12 06:00 | 228.0454 | 1983.5556 | 0.19836
2019-04-12 07:00 | 441.8713 | 3732.7863 | 0.37328
2019-04-12 08:00 | 654.4658 | 5368.9665 | 0.5369
2019-04-12 09:00 | 795.6739 | 6398.3753 | 0.63984
2019-04-12 10:00 | 786.1849 | 6329.6298 | 0.63296
2019-04-12 11:00 | 607.1624 | 5011.2427 | 0.50112
2019-04-12 12:00 | 567.0906 | 4708.3198 | 0.47083
2019-04-12 13:00 | 442.7589 | 3738.3905 | 0.37384
2019-04-12 14:00 | 290.8616 | 2506.4519 | 0.25065
2019-04-12 15:00 | 216.22 | 1883.6187 | 0.18836
2019-04-12 16:00 | 141.962 | 1248.9884 | 0.1249
2019-04-12 17:00 | 40.3017 | 359.6515 | 0.035965
2019-04-12 18:00 | 0.42012 | 3.7729 | 0.00037729
2019-04-12 19:00 | 0 | 0 | 0
2019-04-12 20:00 | 0 | 0 | 0
2019-04-12 21:00 | 0 | 0 | 0
2019-04-12 22:00 | 0 | 0 | 0
2019-04-12 23:00 | 0 | 0 | 0
2019-04-13 | 0 | 0 | 0
2019-04-13 01:00 | 0 | 0 | 0
2019-04-13 02:00 | 0 | 0 | 0
2019-04-13 03:00 | 0 | 0 | 0
2019-04-13 04:00 | 0.28255 | 2.5848 | 0.00025848
2019-04-13 05:00 | 36.9872 | 336.8073 | 0.033681
2019-04-13 06:00 | 158.902 | 1418.8749 | 0.14189
2019-04-13 07:00 | 272.8089 | 2380.7767 | 0.23808
2019-04-13 08:00 | 233.4694 | 2048.1478 | 0.20481
2019-04-13 09:00 | 329.7133 | 2841.6826 | 0.28417
2019-04-13 10:00 | 444.4658 | 3777.6869 | 0.37777
2019-04-13 11:00 | 331.5549 | 2839.0007 | 0.2839
2019-04-13 12:00 | 536.1033 | 4445.3065 | 0.44453
2019-04-13 13:00 | 429.4994 | 3599.6466 | 0.35996
2019-04-13 14:00 | 235.5698 | 2016.7032 | 0.20167
2019-04-13 15:00 | 278.2723 | 2368.0206 | 0.2368
2019-04-13 16:00 | 184.3878 | 1590.5958 | 0.15906
2019-04-13 17:00 | 47.0102 | 413.7108 | 0.041371
2019-04-13 18:00 | 0.44869 | 3.989 | 0.0003989
2019-04-13 19:00 | 0 | 0 | 0
2019-04-13 20:00 | 0 | 0 | 0
2019-04-13 21:00 | 0 | 0 | 0
2019-04-13 22:00 | 0 | 0 | 0
2019-04-13 23:00 | 0 | 0 | 0
2019-04-14 | 0 | 0 | 0
2019-04-14 01:00 | 0 | 0 | 0
2019-04-14 02:00 | 0 | 0 | 0
2019-04-14 03:00 | 0 | 0 | 0
2019-04-14 04:00 | 0.42407 | 3.9259 | 0.00039259
2019-04-14 05:00 | 24.2547 | 223.9486 | 0.022395
2019-04-14 06:00 | 54.0594 | 495.2502 | 0.049525
2019-04-14 07:00 | 65.5723 | 595.5792 | 0.059558
2019-04-14 08:00 | 88.2613 | 792.745 | 0.079275
2019-04-14 09:00 | 194.2943 | 1707.8618 | 0.17079
2019-04-14 10:00 | 361.2318 | 3081.3103 | 0.30813
2019-04-14 11:00 | 546.7624 | 4515.2088 | 0.45152
2019-04-14 12:00 | 621.3816 | 5047.2674 | 0.50473
2019-04-14 13:00 | 660.4747 | 5314.8303 | 0.53148
2019-04-14 14:00 | 558.4435 | 4548.854 | 0.45489
2019-04-14 15:00 | 308.5317 | 2600.8819 | 0.26009
2019-04-14 16:00 | 150.5457 | 1299.1381 | 0.12991
2019-04-14 17:00 | 43.9127 | 385.9975 | 0.0386
2019-04-14 18:00 | 1.021 | 9.0784 | 0.00090784
2019-04-14 19:00 | 0 | 0 | 0
2019-04-14 20:00 | 0 | 0 | 0
2019-04-14 21:00 | 0 | 0 | 0
2019-04-14 22:00 | 0 | 0 | 0
2019-04-14 23:00 | 0 | 0 | 0
2019-04-15 | 0 | 0 | 0
2019-04-15 01:00 | 0 | 0 | 0
2019-04-15 02:00 | 0 | 0 | 0
2019-04-15 03:00 | 0 | 0 | 0
2019-04-15 04:00 | 0.74302 | 6.8059 | 0.00068059
2019-04-15 05:00 | 45.7974 | 417.1705 | 0.041717
2019-04-15 06:00 | 145.2707 | 1303.8064 | 0.13038
2019-04-15 07:00 | 372.0983 | 3233.2971 | 0.32333
2019-04-15 08:00 | 607.9437 | 5105.4514 | 0.51055
2019-04-15 09:00 | 805.03 | 6560.9156 | 0.65609
2019-04-15 10:00 | 919.924 | 7355.9027 | 0.73559
2019-04-15 11:00 | 958.8819 | 7605.9638 | 0.7606
2019-04-15 12:00 | 903.0797 | 7212.0608 | 0.72121
2019-04-15 13:00 | 797.3709 | 6459.2746 | 0.64593
2019-04-15 14:00 | 644.6803 | 5333.2475 | 0.53332
2019-04-15 15:00 | 443.4216 | 3770.2448 | 0.37702
2019-04-15 16:00 | 233.6636 | 2044.2705 | 0.20443
2019-04-15 17:00 | 65.6928 | 588.2757 | 0.058828
2019-04-15 18:00 | 1.6 | 14.4762 | 0.0014476
2019-04-15 19:00 | 0 | 0 | 0
2019-04-15 20:00 | 0 | 0 | 0
2019-04-15 21:00 | 0 | 0 | 0
2019-04-15 22:00 | 0 | 0 | 0
2019-04-15 23:00 | 0 | 0 | 0
2019-04-16 | 0 | 0 | 0
2019-04-16 01:00 | 0 | 0 | 0
2019-04-16 02:00 | 0 | 0 | 0
2019-04-16 03:00 | 0 | 0 | 0
2019-04-16 04:00 | 1.1276 | 10.3129 | 0.0010313
2019-04-16 05:00 | 60.6431 | 550.482 | 0.055048
2019-04-16 06:00 | 227.4884 | 2019.0446 | 0.2019
2019-04-16 07:00 | 445.5069 | 3834.7191 | 0.38347
2019-04-16 08:00 | 657.4693 | 5486.5782 | 0.54866
2019-04-16 09:00 | 826.9161 | 6722.9956 | 0.6723
2019-04-16 10:00 | 778.5507 | 6356.5923 | 0.63566
2019-04-16 11:00 | 417.0609 | 3571.4314 | 0.35714
2019-04-16 12:00 | 301.933 | 2621.6914 | 0.26217
2019-04-16 13:00 | 213.9505 | 1877.0596 | 0.18771
2019-04-16 14:00 | 211.8352 | 1858.0628 | 0.18581
2019-04-16 15:00 | 141.8802 | 1255.9228 | 0.12559
2019-04-16 16:00 | 90.7266 | 808.9685 | 0.080897
2019-04-16 17:00 | 23.2142 | 208.9804 | 0.020898
2019-04-16 18:00 | 1.3469 | 12.175 | 0.0012175
2019-04-16 19:00 | 0 | 0 | 0
2019-04-16 20:00 | 0 | 0 | 0
2019-04-16 21:00 | 0 | 0 | 0
2019-04-16 22:00 | 0 | 0 | 0
2019-04-16 23:00 | 0 | 0 | 0
2019-04-17 | 0 | 0 | 0
2019-04-17 01:00 | 0 | 0 | 0
2019-04-17 02:00 | 0 | 0 | 0
2019-04-17 03:00 | 0 | 0 | 0
2019-04-17 04:00 | 1.5935 | 14.5852 | 0.0014585
2019-04-17 05:00 | 55.6892 | 506.215 | 0.050621
2019-04-17 06:00 | 101.2942 | 913.6685 | 0.091367
2019-04-17 07:00 | 238.9671 | 2112.0362 | 0.2112
2019-04-17 08:00 | 269.0591 | 2354.804 | 0.23548
2019-04-17 09:00 | 232.9898 | 2035.1327 | 0.20351
2019-04-17 10:00 | 423.7956 | 3590.7422 | 0.35907
2019-04-17 11:00 | 465.2284 | 3900.2231 | 0.39002
2019-04-17 12:00 | 476.5063 | 3982.6047 | 0.39826
2019-04-17 13:00 | 544.6282 | 4514.4669 | 0.45145
2019-04-17 14:00 | 432.03 | 3632.6506 | 0.36327
2019-04-17 15:00 | 211.7121 | 1839.3914 | 0.18394
2019-04-17 16:00 | 147.3458 | 1294.1867 | 0.12942
2019-04-17 17:00 | 60.2985 | 536.8476 | 0.053685
2019-04-17 18:00 | 1.9673 | 17.6652 | 0.0017665
2019-04-17 19:00 | 0 | 0 | 0
2019-04-17 20:00 | 0 | 0 | 0
2019-04-17 21:00 | 0 | 0 | 0
2019-04-17 22:00 | 0 | 0 | 0
2019-04-17 23:00 | 0 | 0 | 0
2019-04-18 | 0 | 0 | 0
2019-04-18 01:00 | 0 | 0 | 0
2019-04-18 02:00 | 0 | 0 | 0
2019-04-18 03:00 | 0 | 0 | 0
2019-04-18 04:00 | 2.0052 | 18.675 | 0.0018675
2019-04-18 05:00 | 64.7462 | 598.4927 | 0.059849
2019-04-18 06:00 | 226.9617 | 2050.3428 | 0.20503
2019-04-18 07:00 | 434.8835 | 3812.4311 | 0.38124
2019-04-18 08:00 | 660.8456 | 5596.0579 | 0.55961
2019-04-18 09:00 | 839.6849 | 6905.3467 | 0.69053
2019-04-18 10:00 | 955.4951 | 7700.5282 | 0.77005
2019-04-18 11:00 | 994.6774 | 7949.0568 | 0.79491
2019-04-18 12:00 | 961.7183 | 7700.6834 | 0.77007
2019-04-18 13:00 | 856.7133 | 6953.2175 | 0.69532
2019-04-18 14:00 | 689.1427 | 5720.3336 | 0.57203
2019-04-18 15:00 | 478.5684 | 4087.749 | 0.40877
2019-04-18 16:00 | 255.0146 | 2246.1742 | 0.22462
2019-04-18 17:00 | 74.2548 | 671.0376 | 0.067104
2019-04-18 18:00 | 3.1925 | 29.1954 | 0.0029195
2019-04-18 19:00 | 0 | 0 | 0
2019-04-18 20:00 | 0 | 0 | 0
2019-04-18 21:00 | 0 | 0 | 0
2019-04-18 22:00 | 0 | 0 | 0
2019-04-18 23:00 | 0 | 0 | 0
2019-04-19 | 0 | 0 | 0
2019-04-19 01:00 | 0 | 0 | 0
2019-04-19 02:00 | 0 | 0 | 0
2019-04-19 03:00 | 0 | 0 | 0
2019-04-19 04:00 | 3.1155 | 29.5954 | 0.0029595
2019-04-19 05:00 | 73.8951 | 696.0672 | 0.069607
2019-04-19 06:00 | 247.5467 | 2272.7016 | 0.22727
2019-04-19 07:00 | 467.4617 | 4148.3391 | 0.41483
2019-04-19 08:00 | 689.3293 | 5894.702 | 0.58947
2019-04-19 09:00 | 862.0272 | 7143.754 | 0.71438
2019-04-19 10:00 | 967.8779 | 7856.5285 | 0.78565
2019-04-19 11:00 | 1002.3851 | 8052.5396 | 0.80525
2019-04-19 12:00 | 965.0135 | 7754.5405 | 0.77545
2019-04-19 13:00 | 855.0233 | 6953.7107 | 0.69537
2019-04-19 14:00 | 682.2467 | 5668.7447 | 0.56687
2019-04-19 15:00 | 472.6219 | 4036.5037 | 0.40365
2019-04-19 16:00 | 254.5925 | 2238.7362 | 0.22387
2019-04-19 17:00 | 76.4402 | 689.5362 | 0.068954
2019-04-19 18:00 | 3.8063 | 34.8049 | 0.0034805
2019-04-19 19:00 | 0 | 0 | 0
2019-04-19 20:00 | 0 | 0 | 0
2019-04-19 21:00 | 0 | 0 | 0
2019-04-19 22:00 | 0 | 0 | 0
2019-04-19 23:00 | 0 | 0 | 0
2019-04-20 | 0 | 0 | 0
2019-04-20 01:00 | 0 | 0 | 0
2019-04-20 02:00 | 0 | 0 | 0
2019-04-20 03:00 | 0 | 0 | 0
2019-04-20 04:00 | 4.3189 | 40.5345 | 0.0040534
2019-04-20 05:00 | 80.062 | 744.3821 | 0.074438
2019-04-20 06:00 | 266.4868 | 2412.7708 | 0.24128
2019-04-20 07:00 | 489.3852 | 4284.3125 | 0.42843
2019-04-20 08:00 | 700.0561 | 5924.7259 | 0.59247
2019-04-20 09:00 | 870.9864 | 7157.5581 | 0.71576
2019-04-20 10:00 | 976.7446 | 7866.8017 | 0.78668
2019-04-20 11:00 | 1012.4165 | 8068.6511 | 0.80687
2019-04-20 12:00 | 978.837 | 7804.2369 | 0.78042
2019-04-20 13:00 | 878.6782 | 7085.7788 | 0.70858
2019-04-20 14:00 | 715.5797 | 5888.3865 | 0.58884
2019-04-20 15:00 | 504.7074 | 4273.914 | 0.42739
2019-04-20 16:00 | 277.0223 | 2420.2826 | 0.24203
2019-04-20 17:00 | 83.7452 | 752.17 | 0.075217
2019-04-20 18:00 | 5.2947 | 48.2002 | 0.00482
2019-04-20 19:00 | 0 | 0 | 0
2019-04-20 20:00 | 0 | 0 | 0
2019-04-20 21:00 | 0 | 0 | 0
2019-04-20 22:00 | 0 | 0 | 0
2019-04-20 23:00 | 0 | 0 | 0
2019-04-21 | 0 | 0 | 0
2019-04-21 01:00 | 0 | 0 | 0
2019-04-21 02:00 | 0 | 0 | 0
2019-04-21 03:00 | 0 | 0 | 0
2019-04-21 04:00 | 0.88421 | 8.4439 | 0.00084439
2019-04-21 05:00 | 85.4314 | 807.7578 | 0.080776
2019-04-21 06:00 | 280.2674 | 2572.35 | 0.25723
2019-04-21 07:00 | 510.3202 | 4511.5994 | 0.45116
2019-04-21 08:00 | 726.9322 | 6186.2171 | 0.61862
2019-04-21 09:00 | 894.5809 | 7365.6628 | 0.73657
2019-04-21 10:00 | 1001.3777 | 8041.5136 | 0.80415
2019-04-21 11:00 | 1037.7662 | 8216.4928 | 0.82165
2019-04-21 12:00 | 1001.5334 | 7914.2772 | 0.79143
2019-04-21 13:00 | 895.1815 | 7146.4711 | 0.71465
2019-04-21 14:00 | 727.8049 | 5932.7945 | 0.59328
2019-04-21 15:00 | 510.5759 | 4286.4387 | 0.42864
2019-04-21 16:00 | 280.1262 | 2430.0635 | 0.24301
2019-04-21 17:00 | 85.7037 | 766.1418 | 0.076614
2019-04-21 18:00 | 0.9424 | 8.5734 | 0.00085734
2019-04-21 19:00 | 0 | 0 | 0
2019-04-21 20:00 | 0 | 0 | 0
2019-04-21 21:00 | 0 | 0 | 0
2019-04-21 22:00 | 0 | 0 | 0
2019-04-21 23:00 | 0 | 0 | 0
2019-04-22 | 0 | 0 | 0
2019-04-22 01:00 | 0 | 0 | 0
2019-04-22 02:00 | 0 | 0 | 0
2019-04-22 03:00 | 0 | 0 | 0
2019-04-22 04:00 | 0.92962 | 8.7815 | 0.00087815
2019-04-22 05:00 | 83.896 | 784.3853 | 0.078439
2019-04-22 06:00 | 263.006 | 2388.7396 | 0.23887
2019-04-22 07:00 | 458.2739 | 4020.7577 | 0.40208
2019-04-22 08:00 | 681.1527 | 5742.212 | 0.57422
2019-04-22 09:00 | 871.9203 | 7088.885 | 0.70889
2019-04-22 10:00 | 978.904 | 7754.3721 | 0.77544
2019-04-22 11:00 | 984.0302 | 7718.1544 | 0.77182
2019-04-22 12:00 | 719.4166 | 5822.2922 | 0.58223
2019-04-22 13:00 | 656.3334 | 5336.0252 | 0.5336
2019-04-22 14:00 | 685.6451 | 5535.1462 | 0.55351
2019-04-22 15:00 | 475.633 | 3951.1352 | 0.39511
2019-04-22 16:00 | 256.2794 | 2197.1351 | 0.21971
2019-04-22 17:00 | 80.666 | 710.6781 | 0.071068
2019-04-22 18:00 | 0.88064 | 7.8884 | 0.00078884
2019-04-22 19:00 | 0 | 0 | 0
2019-04-22 20:00 | 0 | 0 | 0
2019-04-22 21:00 | 0 | 0 | 0
2019-04-22 22:00 | 0 | 0 | 0
2019-04-22 23:00 | 0 | 0 | 0
2019-04-23 | 0 | 0 | 0
2019-04-23 01:00 | 0 | 0 | 0
2019-04-23 02:00 | 0 | 0 | 0
2019-04-23 03:00 | 0 | 0 | 0
2019-04-23 04:00 | 4.3372 | 40.7646 | 0.0040765
2019-04-23 05:00 | 69.3665 | 646.6647 | 0.064666
2019-04-23 06:00 | 185.3089 | 1690.964 | 0.1691
2019-04-23 07:00 | 313.94 | 2794.2675 | 0.27943
2019-04-23 08:00 | 435.9367 | 3782.7215 | 0.37827
2019-04-23 09:00 | 645.3627 | 5388.4179 | 0.53884
2019-04-23 10:00 | 768.9616 | 6248.7624 | 0.62488
2019-04-23 11:00 | 733.5654 | 5940.5055 | 0.59405
2019-04-23 12:00 | 537.868 | 4445.9072 | 0.44459
2019-04-23 13:00 | 363.0065 | 3057.9458 | 0.30579
2019-04-23 14:00 | 294.817 | 2500.7138 | 0.25007
2019-04-23 15:00 | 214.6914 | 1839.7557 | 0.18398
2019-04-23 16:00 | 150.0346 | 1299.2837 | 0.12993
2019-04-23 17:00 | 54.8577 | 483.1086 | 0.048311
2019-04-23 18:00 | 3.5927 | 32.0562 | 0.0032056
2019-04-23 19:00 | 0 | 0 | 0
2019-04-23 20:00 | 0 | 0 | 0
2019-04-23 21:00 | 0 | 0 | 0
2019-04-23 22:00 | 0 | 0 | 0
2019-04-23 23:00 | 0 | 0 | 0
2019-04-24 | 0 | 0 | 0
2019-04-24 01:00 | 0 | 0 | 0
2019-04-24 02:00 | 0 | 0 | 0
2019-04-24 03:00 | 0 | 0 | 0
2019-04-24 04:00 | 5.8742 | 55.8666 | 0.0055867
2019-04-24 05:00 | 54.1019 | 511.5735 | 0.051157
2019-04-24 06:00 | 178.2869 | 1650.7225 | 0.16507
2019-04-24 07:00 | 203.3585 | 1861.2659 | 0.18613
2019-04-24 08:00 | 443.4763 | 3901.5008 | 0.39015
2019-04-24 09:00 | 775.2798 | 6465.0031 | 0.6465
2019-04-24 10:00 | 785.3671 | 6483.6741 | 0.64837
2019-04-24 11:00 | 857.2436 | 6951.0568 | 0.69511
2019-04-24 12:00 | 892.5436 | 7158.6906 | 0.71587
2019-04-24 13:00 | 557.9535 | 4669.9245 | 0.46699
2019-04-24 14:00 | 193.3352 | 1695.7786 | 0.16958
2019-04-24 15:00 | 53.9587 | 481.7407 | 0.048174
2019-04-24 16:00 | 30.6238 | 274.7242 | 0.027472
2019-04-24 17:00 | 31.2292 | 281.382 | 0.028138
2019-04-24 18:00 | 4.7696 | 43.3938 | 0.0043394
2019-04-24 19:00 | 0 | 0 | 0
2019-04-24 20:00 | 0 | 0 | 0
2019-04-24 21:00 | 0 | 0 | 0
2019-04-24 22:00 | 0 | 0 | 0
2019-04-24 23:00 | 0 | 0 | 0
2019-04-25 | 0 | 0 | 0
2019-04-25 01:00 | 0 | 0 | 0
2019-04-25 02:00 | 0 | 0 | 0
2019-04-25 03:00 | 0 | 0 | 0
2019-04-25 04:00 | 8.0984 | 75.3959 | 0.0075396
2019-04-25 05:00 | 46.8093 | 433.4771 | 0.043348
2019-04-25 06:00 | 68.4387 | 628.6501 | 0.062865
2019-04-25 07:00 | 188.6981 | 1695.3693 | 0.16954
2019-04-25 08:00 | 218.5795 | 1942.4667 | 0.19425
2019-04-25 09:00 | 260.9081 | 2289.5151 | 0.22895
2019-04-25 10:00 | 491.6574 | 4159.903 | 0.41599
2019-04-25 11:00 | 483.69 | 4073.6064 | 0.40736
2019-04-25 12:00 | 558.9265 | 4633.6631 | 0.46337
2019-04-25 13:00 | 343.7983 | 2925.8437 | 0.29258
2019-04-25 14:00 | 295.1943 | 2524.8635 | 0.25249
2019-04-25 15:00 | 316.8781 | 2702.3515 | 0.27024
2019-04-25 16:00 | 114.5208 | 1004.8415 | 0.10048
2019-04-25 17:00 | 75.5025 | 668.4355 | 0.066844
2019-04-25 18:00 | 6.7627 | 60.6782 | 0.0060678
2019-04-25 19:00 | 0 | 0 | 0
2019-04-25 20:00 | 0 | 0 | 0
2019-04-25 21:00 | 0 | 0 | 0
2019-04-25 22:00 | 0 | 0 | 0
2019-04-25 23:00 | 0 | 0 | 0
2019-04-26 | 0 | 0 | 0
2019-04-26 01:00 | 0 | 0 | 0
2019-04-26 02:00 | 0 | 0 | 0
2019-04-26 03:00 | 0 | 0 | 0
2019-04-26 04:00 | 7.9535 | 73.8569 | 0.0073857
2019-04-26 05:00 | 24.6435 | 228.2814 | 0.022828
2019-04-26 06:00 | 34.4535 | 317.6872 | 0.031769
2019-04-26 07:00 | 57.9578 | 530.1858 | 0.053019
2019-04-26 08:00 | 91.1809 | 826.0672 | 0.082607
2019-04-26 09:00 | 167.48 | 1489.456 | 0.14895
2019-04-26 10:00 | 269.2245 | 2337.8567 | 0.23379
2019-04-26 11:00 | 324.3122 | 2776.2276 | 0.27762
2019-04-26 12:00 | 421.8906 | 3550.5606 | 0.35506
2019-04-26 13:00 | 564.1286 | 4661.2389 | 0.46612
2019-04-26 14:00 | 516.8038 | 4314.5939 | 0.43146
2019-04-26 15:00 | 382.3599 | 3268.5287 | 0.32685
2019-04-26 16:00 | 228.7757 | 2005.5847 | 0.20056
2019-04-26 17:00 | 92.8815 | 832.2365 | 0.083224
2019-04-26 18:00 | 8.413 | 76.4818 | 0.0076482
2019-04-26 19:00 | 0 | 0 | 0
2019-04-26 20:00 | 0 | 0 | 0
2019-04-26 21:00 | 0 | 0 | 0
2019-04-26 22:00 | 0 | 0 | 0
2019-04-26 23:00 | 0 | 0 | 0
2019-04-27 | 0 | 0 | 0
2019-04-27 01:00 | 0 | 0 | 0
2019-04-27 02:00 | 0 | 0 | 0
2019-04-27 03:00 | 0 | 0 | 0
2019-04-27 04:00 | 8.3187 | 77.9138 | 0.0077914
2019-04-27 05:00 | 21.5142 | 201.0301 | 0.020103
2019-04-27 06:00 | 44.7633 | 413.8489 | 0.041385
2019-04-27 07:00 | 92.5368 | 842.6249 | 0.084262
2019-04-27 08:00 | 98.3174 | 885.7882 | 0.088579
2019-04-27 09:00 | 200.8899 | 1767.7663 | 0.17678
2019-04-27 10:00 | 345.4944 | 2954.4095 | 0.29544
2019-04-27 11:00 | 299.3097 | 2554.5044 | 0.25545
2019-04-27 12:00 | 406.8626 | 3399.6985 | 0.33997
2019-04-27 13:00 | 634.6367 | 5111.6629 | 0.51117
2019-04-27 14:00 | 524.4197 | 4278.8276 | 0.42788
2019-04-27 15:00 | 344.1632 | 2877.8332 | 0.28778
2019-04-27 16:00 | 247.7003 | 2102.4649 | 0.21025
2019-04-27 17:00 | 81.2337 | 708.2363 | 0.070824
2019-04-27 18:00 | 5.0862 | 45.0916 | 0.0045092
2019-04-27 19:00 | 0 | 0 | 0
2019-04-27 20:00 | 0 | 0 | 0
2019-04-27 21:00 | 0 | 0 | 0
2019-04-27 22:00 | 0 | 0 | 0
2019-04-27 23:00 | 0 | 0 | 0
2019-04-28 | 0 | 0 | 0
2019-04-28 01:00 | 0 | 0 | 0
2019-04-28 02:00 | 0 | 0 | 0
2019-04-28 03:00 | 0 | 0 | 0
2019-04-28 04:00 | 8.7454 | 81.9094 | 0.0081909
2019-04-28 05:00 | 21.3198 | 199.3921 | 0.019939
2019-04-28 06:00 | 41.6095 | 388.1347 | 0.038813
2019-04-28 07:00 | 202.8037 | 1845.7258 | 0.18457
2019-04-28 08:00 | 162.4364 | 1475.7583 | 0.14758
2019-04-28 09:00 | 321.5532 | 2835.0941 | 0.28351
2019-04-28 10:00 | 483.9839 | 4122.521 | 0.41225
2019-04-28 11:00 | 614.3521 | 5101.8825 | 0.51019
2019-04-28 12:00 | 695.0403 | 5693.7103 | 0.56937
2019-04-28 13:00 | 425.9176 | 3612.9021 | 0.36129
2019-04-28 14:00 | 299.0106 | 2577.5511 | 0.25776
2019-04-28 15:00 | 393.1879 | 3351.7343 | 0.33517
2019-04-28 16:00 | 245.231 | 2134.3254 | 0.21343
2019-04-28 17:00 | 41.1965 | 369.1411 | 0.036914
2019-04-28 18:00 | 10.5005 | 94.8265 | 0.0094826
2019-04-28 19:00 | 0 | 0 | 0
2019-04-28 20:00 | 0 | 0 | 0
2019-04-28 21:00 | 0 | 0 | 0
2019-04-28 22:00 | 0 | 0 | 0
2019-04-28 23:00 | 0 | 0 | 0
2019-04-29 | 0 | 0 | 0
2019-04-29 01:00 | 0 | 0 | 0
2019-04-29 02:00 | 0 | 0 | 0
2019-04-29 03:00 | 0 | 0 | 0
2019-04-29 04:00 | 15.4803 | 146.9092 | 0.014691
2019-04-29 05:00 | 105.9478 | 993.8979 | 0.09939
2019-04-29 06:00 | 258.0051 | 2363.3204 | 0.23633
2019-04-29 07:00 | 440.0545 | 3920.517 | 0.39205
2019-04-29 08:00 | 667.0435 | 5737.712 | 0.57377
2019-04-29 09:00 | 610.3089 | 5256.6341 | 0.52566
2019-04-29 10:00 | 626.2295 | 5354.7754 | 0.53548
2019-04-29 11:00 | 566.9312 | 4863.6946 | 0.48637
2019-04-29 12:00 | 533.898 | 4580.4111 | 0.45804
2019-04-29 13:00 | 417.3625 | 3626.4879 | 0.36265
2019-04-29 14:00 | 395.2727 | 3441.2978 | 0.34413
2019-04-29 15:00 | 271.7893 | 2404.0205 | 0.2404
2019-04-29 16:00 | 236.2504 | 2103.4102 | 0.21034
2019-04-29 17:00 | 77.7625 | 708.866 | 0.070887
2019-04-29 18:00 | 10.6995 | 98.7731 | 0.0098773
2019-04-29 19:00 | 0 | 0 | 0
2019-04-29 20:00 | 0 | 0 | 0
2019-04-29 21:00 | 0 | 0 | 0
2019-04-29 22:00 | 0 | 0 | 0
2019-04-29 23:00 | 0 | 0 | 0
2019-04-30 | 0 | 0 | 0
2019-04-30 01:00 | 0 | 0 | 0
2019-04-30 02:00 | 0 | 0 | 0
2019-04-30 03:00 | 0 | 0 | 0
2019-04-30 04:00 | 11.1152 | 106.5463 | 0.010655
2019-04-30 05:00 | 32.3551 | 309.2538 | 0.030925
2019-04-30 06:00 | 108.2751 | 1020.3461 | 0.10203
2019-04-30 07:00 | 171.8236 | 1595.7236 | 0.15957
2019-04-30 08:00 | 259.1999 | 2365.4504 | 0.23655
2019-04-30 09:00 | 603.9316 | 5239.8633 | 0.52399
2019-04-30 10:00 | 988.3109 | 8079.1586 | 0.80792
2019-04-30 11:00 | 1030.5435 | 8310.3471 | 0.83103
2019-04-30 12:00 | 993.9137 | 8007.4869 | 0.80075
2019-04-30 13:00 | 879.6944 | 7170.4778 | 0.71705
2019-04-30 14:00 | 699.0784 | 5827.957 | 0.5828
2019-04-30 15:00 | 498.9751 | 4273.6316 | 0.42736
2019-04-30 16:00 | 281.6639 | 2489.9094 | 0.24899
2019-04-30 17:00 | 100.2648 | 911.3733 | 0.091137
2019-04-30 18:00 | 13.9057 | 128.5811 | 0.012858
2019-04-30 19:00 | 0 | 0 | 0
2019-04-30 20:00 | 0 | 0 | 0
2019-04-30 21:00 | 0 | 0 | 0
2019-04-30 22:00 | 0 | 0 | 0
2019-04-30 23:00 | 0 | 0 | 0
2019-05-01 | 0 | 0 | 0
2019-05-01 01:00 | 0 | 0 | 0
2019-05-01 02:00 | 0 | 0 | 0
2019-05-01 03:00 | 0 | 0 | 0
2019-05-01 04:00 | 16.3345 | 150.428 | 0.015043
2019-05-01 05:00 | 106.8476 | 971.1898 | 0.097119
2019-05-01 06:00 | 285.7672 | 2514.5834 | 0.25146
2019-05-01 07:00 | 499.8959 | 4235.9174 | 0.42359
2019-05-01 08:00 | 704.4418 | 5801.9614 | 0.5802
2019-05-01 09:00 | 775.0823 | 6316.1657 | 0.63162
2019-05-01 10:00 | 848.3283 | 6825.4509 | 0.68255
2019-05-01 11:00 | 985.9504 | 7701.6865 | 0.77017
2019-05-01 12:00 | 957.6485 | 7482.267 | 0.74823
2019-05-01 13:00 | 778.9899 | 6224.7104 | 0.62247
2019-05-01 14:00 | 594.862 | 4869.2962 | 0.48693
2019-05-01 15:00 | 373.9961 | 3155.4392 | 0.31554
2019-05-01 16:00 | 187.1453 | 1621.8872 | 0.16219
2019-05-01 17:00 | 89.7448 | 789.9525 | 0.078995
2019-05-01 18:00 | 13.3059 | 118.7125 | 0.011871
2019-05-01 19:00 | 0 | 0 | 0
2019-05-01 20:00 | 0 | 0 | 0
2019-05-01 21:00 | 0 | 0 | 0
2019-05-01 22:00 | 0 | 0 | 0
2019-05-01 23:00 | 0 | 0 | 0
2019-05-02 | 0 | 0 | 0
2019-05-02 01:00 | 0 | 0 | 0
2019-05-02 02:00 | 0 | 0 | 0
2019-05-02 03:00 | 0 | 0 | 0
2019-05-02 04:00 | 15.5933 | 142.9981 | 0.0143
2019-05-02 05:00 | 96.304 | 873.4098 | 0.087341
2019-05-02 06:00 | 232.5657 | 2060.3859 | 0.20604
2019-05-02 07:00 | 430.7736 | 3690.8976 | 0.36909
2019-05-02 08:00 | 531.3321 | 4453.7306 | 0.44537
2019-05-02 09:00 | 643.6132 | 5266.3833 | 0.52664
2019-05-02 10:00 | 737.927 | 5904.4081 | 0.59044
2019-05-02 11:00 | 789.9634 | 6231.9092 | 0.62319
2019-05-02 12:00 | 738.9357 | 5844.0945 | 0.58441
2019-05-02 13:00 | 385.9658 | 3198.0821 | 0.31981
2019-05-02 14:00 | 213.2813 | 1807.2183 | 0.18072
2019-05-02 15:00 | 104.4495 | 898.8384 | 0.089884
2019-05-02 16:00 | 88.8995 | 768.7425 | 0.076874
2019-05-02 17:00 | 55.5467 | 484.5541 | 0.048455
2019-05-02 18:00 | 9.0345 | 79.7262 | 0.0079726
2019-05-02 19:00 | 0 | 0 | 0
2019-05-02 20:00 | 0 | 0 | 0
2019-05-02 21:00 | 0 | 0 | 0
2019-05-02 22:00 | 0 | 0 | 0
2019-05-02 23:00 | 0 | 0 | 0
2019-05-03 | 0 | 0 | 0
2019-05-03 01:00 | 0 | 0 | 0
2019-05-03 02:00 | 0 | 0 | 0
2019-05-03 03:00 | 0 | 0 | 0
2019-05-03 04:00 | 17.8683 | 161.3573 | 0.016136
2019-05-03 05:00 | 79.1315 | 708.4685 | 0.070847
2019-05-03 06:00 | 250.8825 | 2188.5463 | 0.21885
2019-05-03 07:00 | 371.9442 | 3180.1244 | 0.31801
2019-05-03 08:00 | 516.6091 | 4312.4509 | 0.43125
2019-05-03 09:00 | 545.6735 | 4517.3593 | 0.45174
2019-05-03 10:00 | 460.5626 | 3845.1477 | 0.38451
2019-05-03 11:00 | 523.3599 | 4320.7803 | 0.43208
2019-05-03 12:00 | 358.23 | 3018.7863 | 0.30188
2019-05-03 13:00 | 358.6889 | 3019.5388 | 0.30195
2019-05-03 14:00 | 244.2868 | 2088.0984 | 0.20881
2019-05-03 15:00 | 198.9743 | 1711.2421 | 0.17112
2019-05-03 16:00 | 163.9502 | 1420.8646 | 0.14209
2019-05-03 17:00 | 73.7393 | 647.2579 | 0.064726
2019-05-03 18:00 | 15.1095 | 133.9219 | 0.013392
2019-05-03 19:00 | 0 | 0 | 0
2019-05-03 20:00 | 0 | 0 | 0
2019-05-03 21:00 | 0 | 0 | 0
2019-05-03 22:00 | 0 | 0 | 0
2019-05-03 23:00 | 0 | 0 | 0
2019-05-04 | 0 | 0 | 0
2019-05-04 01:00 | 0 | 0 | 0
2019-05-04 02:00 | 0 | 0 | 0
2019-05-04 03:00 | 0 | 0 | 0
2019-05-04 04:00 | 17.6533 | 158.9017 | 0.01589
2019-05-04 05:00 | 27.8312 | 250.2033 | 0.02502
2019-05-04 06:00 | 43.2956 | 387.4216 | 0.038742
2019-05-04 07:00 | 96.8144 | 858.3114 | 0.085831
2019-05-04 08:00 | 94.4052 | 835.3634 | 0.083536
2019-05-04 09:00 | 199.3535 | 1737.1094 | 0.17371
2019-05-04 10:00 | 310.2158 | 2659.4138 | 0.26594
2019-05-04 11:00 | 415.6968 | 3511.5522 | 0.35116
2019-05-04 12:00 | 528.2036 | 4386.2938 | 0.43863
2019-05-04 13:00 | 456.63 | 3826.8486 | 0.38268
2019-05-04 14:00 | 345.7251 | 2941.0567 | 0.29411
2019-05-04 15:00 | 268.1356 | 2307.4017 | 0.23074
2019-05-04 16:00 | 281.7908 | 2420.2838 | 0.24203
2019-05-04 17:00 | 103.0034 | 907.3667 | 0.090737
2019-05-04 18:00 | 19.0666 | 170.1688 | 0.017017
2019-05-04 19:00 | 0 | 0 | 0
2019-05-04 20:00 | 0 | 0 | 0
2019-05-04 21:00 | 0 | 0 | 0
2019-05-04 22:00 | 0 | 0 | 0
2019-05-04 23:00 | 0 | 0 | 0
2019-05-05 | 0 | 0 | 0
2019-05-05 01:00 | 0 | 0 | 0
2019-05-05 02:00 | 0 | 0 | 0
2019-05-05 03:00 | 0 | 0 | 0
2019-05-05 04:00 | 26.0134 | 236.7702 | 0.023677
2019-05-05 05:00 | 121.5694 | 1091.5012 | 0.10915
2019-05-05 06:00 | 286.6932 | 2504.6485 | 0.25046
2019-05-05 07:00 | 316.1178 | 2728.9016 | 0.27289
2019-05-05 08:00 | 317.3008 | 2714.6061 | 0.27146
2019-05-05 09:00 | 254.2116 | 2172.5407 | 0.21725
2019-05-05 10:00 | 464.5441 | 3839.1269 | 0.38391
2019-05-05 11:00 | 607.6478 | 4895.1661 | 0.48952
2019-05-05 12:00 | 714.3809 | 5642.5373 | 0.56425
2019-05-05 13:00 | 436.0964 | 3570.5148 | 0.35705
2019-05-05 14:00 | 390.4646 | 3210.7303 | 0.32107
2019-05-05 15:00 | 320.5515 | 2658.8316 | 0.26588
2019-05-05 16:00 | 188.8116 | 1596.7583 | 0.15968
2019-05-05 17:00 | 87.3435 | 751.3804 | 0.075138
2019-05-05 18:00 | 14.9782 | 130.7315 | 0.013073
2019-05-05 19:00 | 0 | 0 | 0
2019-05-05 20:00 | 0 | 0 | 0
2019-05-05 21:00 | 0 | 0 | 0
2019-05-05 22:00 | 0 | 0 | 0
2019-05-05 23:00 | 0 | 0 | 0
2019-05-06 | 0 | 0 | 0
2019-05-06 01:00 | 0 | 0 | 0
2019-05-06 02:00 | 0 | 0 | 0
2019-05-06 03:00 | 0 | 0 | 0
2019-05-06 04:00 | 20.3737 | 186.6337 | 0.018663
2019-05-06 05:00 | 110.1975 | 996.4516 | 0.099645
2019-05-06 06:00 | 286.094 | 2506.4963 | 0.25065
2019-05-06 07:00 | 465.0759 | 3940.5816 | 0.39406
2019-05-06 08:00 | 505.2604 | 4215.1966 | 0.42152
2019-05-06 09:00 | 427.6783 | 3571.1393 | 0.35711
2019-05-06 10:00 | 581.4692 | 4710.4412 | 0.47104
2019-05-06 11:00 | 599.817 | 4809.3043 | 0.48093
2019-05-06 12:00 | 434.4952 | 3545.0811 | 0.35451
2019-05-06 13:00 | 350.5526 | 2881.9322 | 0.28819
2019-05-06 14:00 | 255.1592 | 2120.8141 | 0.21208
2019-05-06 15:00 | 238.7996 | 1988.814 | 0.19888
2019-05-06 16:00 | 178.9643 | 1505.7826 | 0.15058
2019-05-06 17:00 | 79.6819 | 682.5914 | 0.068259
2019-05-06 18:00 | 18.8234 | 163.6181 | 0.016362
2019-05-06 19:00 | 0 | 0 | 0
2019-05-06 20:00 | 0 | 0 | 0
2019-05-06 21:00 | 0 | 0 | 0
2019-05-06 22:00 | 0 | 0 | 0
2019-05-06 23:00 | 0 | 0 | 0
2019-05-07 | 0 | 0 | 0
2019-05-07 01:00 | 0 | 0 | 0
2019-05-07 02:00 | 0 | 0 | 0
2019-05-07 03:00 | 0 | 0 | 0
2019-05-07 04:00 | 14.6399 | 132.2937 | 0.013229
2019-05-07 05:00 | 22.9066 | 206.7702 | 0.020677
2019-05-07 06:00 | 147.6259 | 1311.3559 | 0.13114
2019-05-07 07:00 | 367.1666 | 3161.6531 | 0.31617
2019-05-07 08:00 | 488.4199 | 4130.1321 | 0.41301
2019-05-07 09:00 | 462.0405 | 3914.3909 | 0.39144
2019-05-07 10:00 | 464.6164 | 3928.2115 | 0.39282
2019-05-07 11:00 | 569.0443 | 4734.8788 | 0.47349
2019-05-07 12:00 | 584.3351 | 4846.4189 | 0.48464
2019-05-07 13:00 | 393.4758 | 3344.9082 | 0.33449
2019-05-07 14:00 | 380.6193 | 3237.79 | 0.32378
2019-05-07 15:00 | 342 | 2922.4045 | 0.29224
2019-05-07 16:00 | 219.4677 | 1905.6344 | 0.19056
2019-05-07 17:00 | 100.9099 | 890.7309 | 0.089073
2019-05-07 18:00 | 19.9354 | 177.9358 | 0.017794
2019-05-07 19:00 | 0 | 0 | 0
2019-05-07 20:00 | 0 | 0 | 0
2019-05-07 21:00 | 0 | 0 | 0
2019-05-07 22:00 | 0 | 0 | 0
2019-05-07 23:00 | 0 | 0 | 0
2019-05-08 | 0 | 0 | 0
2019-05-08 01:00 | 0 | 0 | 0
2019-05-08 02:00 | 0 | 0 | 0
2019-05-08 03:00 | 0 | 0 | 0
2019-05-08 04:00 | 16.9937 | 156.4443 | 0.015644
2019-05-08 05:00 | 48.4456 | 443.183 | 0.044318
2019-05-08 06:00 | 48.6721 | 442.74 | 0.044274
2019-05-08 07:00 | 65.9613 | 595.0467 | 0.059505
2019-05-08 08:00 | 111.3169 | 996.1215 | 0.099612
2019-05-08 09:00 | 209.2894 | 1844.9651 | 0.1845
2019-05-08 10:00 | 258.63 | 2240.1241 | 0.22401
2019-05-08 11:00 | 270.3645 | 2329.7545 | 0.23298
2019-05-08 12:00 | 278.1 | 2388.7351 | 0.23887
2019-05-08 13:00 | 222.1038 | 1927.1296 | 0.19271
2019-05-08 14:00 | 191.8798 | 1679.6523 | 0.16797
2019-05-08 15:00 | 153.8868 | 1353.3767 | 0.13534
2019-05-08 16:00 | 90.6529 | 801.1064 | 0.080111
2019-05-08 17:00 | 56.1714 | 499.4743 | 0.049947
2019-05-08 18:00 | 16.6011 | 148.6648 | 0.014866
2019-05-08 19:00 | 0 | 0 | 0
2019-05-08 20:00 | 0 | 0 | 0
2019-05-08 21:00 | 0 | 0 | 0
2019-05-08 22:00 | 0 | 0 | 0
2019-05-08 23:00 | 0 | 0 | 0
2019-05-09 | 0 | 0 | 0
2019-05-09 01:00 | 0 | 0 | 0
2019-05-09 02:00 | 0 | 0 | 0
2019-05-09 03:00 | 0 | 0 | 0
2019-05-09 04:00 | 18.7357 | 175.1343 | 0.017513
2019-05-09 05:00 | 55.5371 | 514.9254 | 0.051493
2019-05-09 06:00 | 62.5883 | 576.4013 | 0.05764
2019-05-09 07:00 | 84.7349 | 770.9543 | 0.077095
2019-05-09 08:00 | 96.5483 | 869.2565 | 0.086926
2019-05-09 09:00 | 137.8808 | 1229.2508 | 0.12293
2019-05-09 10:00 | 196.6436 | 1722.5291 | 0.17225
2019-05-09 11:00 | 268.3029 | 2321.2693 | 0.23213
2019-05-09 12:00 | 331.3253 | 2833.8777 | 0.28339
2019-05-09 13:00 | 580.6513 | 4792.7238 | 0.47927
2019-05-09 14:00 | 390.2828 | 3299.1249 | 0.32991
2019-05-09 15:00 | 212.6676 | 1838.4366 | 0.18384
2019-05-09 16:00 | 121.9788 | 1069.1916 | 0.10692
2019-05-09 17:00 | 74.9106 | 662.9099 | 0.066291
2019-05-09 18:00 | 20.9934 | 187.8502 | 0.018785
2019-05-09 19:00 | 0 | 0 | 0
2019-05-09 20:00 | 0 | 0 | 0
2019-05-09 21:00 | 0 | 0 | 0
2019-05-09 22:00 | 0 | 0 | 0
2019-05-09 23:00 | 0 | 0 | 0
2019-05-10 | 0 | 0 | 0
2019-05-10 01:00 | 0 | 0 | 0
2019-05-10 02:00 | 0 | 0 | 0
2019-05-10 03:00 | 0 | 0 | 0
2019-05-10 04:00 | 23.5647 | 218.5387 | 0.021854
2019-05-10 05:00 | 108.5515 | 993.5974 | 0.09936
2019-05-10 06:00 | 315.0596 | 2802.2876 | 0.28023
2019-05-10 07:00 | 490.8308 | 4229.6708 | 0.42297
2019-05-10 08:00 | 610.442 | 5121.2022 | 0.51212
2019-05-10 09:00 | 687.6179 | 5658.3752 | 0.56584
2019-05-10 10:00 | 785.0809 | 6356.9661 | 0.6357
2019-05-10 11:00 | 963.1861 | 7621.2216 | 0.76212
2019-05-10 12:00 | 875.2708 | 7056.3512 | 0.70564
2019-05-10 13:00 | 559.1323 | 4708.4657 | 0.47085
2019-05-10 14:00 | 394.9555 | 3394.5269 | 0.33945
2019-05-10 15:00 | 273.4876 | 2392.4019 | 0.23924
2019-05-10 16:00 | 252.8406 | 2215.6876 | 0.22157
2019-05-10 17:00 | 110.8803 | 988.7869 | 0.098879
2019-05-10 18:00 | 26.391 | 238.7208 | 0.023872
2019-05-10 19:00 | 0 | 0 | 0
2019-05-10 20:00 | 0 | 0 | 0
2019-05-10 21:00 | 0 | 0 | 0
2019-05-10 22:00 | 0 | 0 | 0
2019-05-10 23:00 | 0 | 0 | 0
2019-05-11 | 0 | 0 | 0
2019-05-11 01:00 | 0 | 0 | 0
2019-05-11 02:00 | 0 | 0 | 0
2019-05-11 03:00 | 0 | 0 | 0
2019-05-11 04:00 | 21.0093 | 192.5444 | 0.019254
2019-05-11 05:00 | 23.4674 | 214.7853 | 0.021479
2019-05-11 06:00 | 41.0316 | 374.2497 | 0.037425
2019-05-11 07:00 | 88.2756 | 797.3739 | 0.079737
2019-05-11 08:00 | 117.579 | 1052.1328 | 0.10521
2019-05-11 09:00 | 128.3829 | 1141.3053 | 0.11413
2019-05-11 10:00 | 198.3145 | 1739.0525 | 0.17391
2019-05-11 11:00 | 273.7808 | 2370.4121 | 0.23704
2019-05-11 12:00 | 354.9081 | 3030.8021 | 0.30308
2019-05-11 13:00 | 303.8973 | 2605.8282 | 0.26058
2019-05-11 14:00 | 211.9743 | 1835.6381 | 0.18356
2019-05-11 15:00 | 135.2281 | 1180.0247 | 0.118
2019-05-11 16:00 | 138.6184 | 1206.6401 | 0.12066
2019-05-11 17:00 | 102.9216 | 899.4757 | 0.089948
2019-05-11 18:00 | 22.06 | 194.9913 | 0.019499
2019-05-11 19:00 | 0 | 0 | 0
2019-05-11 20:00 | 0 | 0 | 0
2019-05-11 21:00 | 0 | 0 | 0
2019-05-11 22:00 | 0 | 0 | 0
2019-05-11 23:00 | 0 | 0 | 0
2019-05-12 | 0 | 0 | 0
2019-05-12 01:00 | 0 | 0 | 0
2019-05-12 02:00 | 0 | 0 | 0
2019-05-12 03:00 | 0 | 0 | 0
2019-05-12 04:00 | 33.0059 | 305.2417 | 0.030524
2019-05-12 05:00 | 133.5448 | 1217.9543 | 0.1218
2019-05-12 06:00 | 296.9941 | 2647.2494 | 0.26472
2019-05-12 07:00 | 363.7368 | 3207.3016 | 0.32073
2019-05-12 08:00 | 280.7706 | 2491.3494 | 0.24913
2019-05-12 09:00 | 343.427 | 3009.2821 | 0.30093
2019-05-12 10:00 | 509.0218 | 4349.2685 | 0.43493
2019-05-12 11:00 | 884.5094 | 7155.7807 | 0.71558
2019-05-12 12:00 | 935.3065 | 7494.1414 | 0.74941
2019-05-12 13:00 | 839.6268 | 6813.1164 | 0.68131
2019-05-12 14:00 | 624.9415 | 5222.0381 | 0.5222
2019-05-12 15:00 | 428.3468 | 3675.3121 | 0.36753
2019-05-12 16:00 | 231.0292 | 2036.2451 | 0.20362
2019-05-12 17:00 | 111.2869 | 998.4901 | 0.099849
2019-05-12 18:00 | 27.9636 | 254.3329 | 0.025433
2019-05-12 19:00 | 0 | 0 | 0
2019-05-12 20:00 | 0 | 0 | 0
2019-05-12 21:00 | 0 | 0 | 0
2019-05-12 22:00 | 0 | 0 | 0
2019-05-12 23:00 | 0 | 0 | 0
2019-05-13 | 0 | 0 | 0
2019-05-13 01:00 | 0 | 0 | 0
2019-05-13 02:00 | 0 | 0 | 0
2019-05-13 03:00 | 0.0040544 | 0.037486 | 3.7486e-06
2019-05-13 04:00 | 39.4099 | 362.587 | 0.036259
2019-05-13 05:00 | 140.3286 | 1270.9491 | 0.12709
2019-05-13 06:00 | 311.8319 | 2748.3923 | 0.27484
2019-05-13 07:00 | 486.7432 | 4175.669 | 0.41757
2019-05-13 08:00 | 672.5047 | 5613.9421 | 0.56139
2019-05-13 09:00 | 842.3007 | 6851.1423 | 0.68511
2019-05-13 10:00 | 982.6745 | 7801.6582 | 0.78017
2019-05-13 11:00 | 1044.4563 | 8166.8763 | 0.81669
2019-05-13 12:00 | 1019.1075 | 7967.4108 | 0.79674
2019-05-13 13:00 | 914.8426 | 7238.4652 | 0.72385
2019-05-13 14:00 | 752.2653 | 6066.9689 | 0.6067
2019-05-13 15:00 | 544.9845 | 4502.7454 | 0.45027
2019-05-13 16:00 | 324.5293 | 2758.2764 | 0.27583
2019-05-13 17:00 | 130.1139 | 1133.8215 | 0.11338
2019-05-13 18:00 | 34.8792 | 308.0902 | 0.030809
2019-05-13 19:00 | 0 | 0 | 0
2019-05-13 20:00 | 0 | 0 | 0
2019-05-13 21:00 | 0 | 0 | 0
2019-05-13 22:00 | 0 | 0 | 0
2019-05-13 23:00 | 0 | 0 | 0
2019-05-14 | 0 | 0 | 0
2019-05-14 01:00 | 0 | 0 | 0
2019-05-14 02:00 | 0 | 0 | 0
2019-05-14 03:00 | 0.024906 | 0.22844 | 2.2844e-05
2019-05-14 04:00 | 40.6304 | 370.9074 | 0.037091
2019-05-14 05:00 | 141.5745 | 1274.4072 | 0.12744
2019-05-14 06:00 | 331.4065 | 2903.5004 | 0.29035
2019-05-14 07:00 | 547.3533 | 4649.9152 | 0.46499
2019-05-14 08:00 | 749.1232 | 6171.4636 | 0.61715
2019-05-14 09:00 | 885.8299 | 7148.1407 | 0.71481
2019-05-14 10:00 | 975.5108 | 7747.1951 | 0.77472
2019-05-14 11:00 | 981.0261 | 7781.6127 | 0.77816
2019-05-14 12:00 | 895.4341 | 7185.4933 | 0.71855
2019-05-14 13:00 | 787.3403 | 6409.8494 | 0.64098
2019-05-14 14:00 | 638.8168 | 5318.211 | 0.53182
2019-05-14 15:00 | 419.6023 | 3590.264 | 0.35903
2019-05-14 16:00 | 246.7886 | 2159.3247 | 0.21593
2019-05-14 17:00 | 118.4247 | 1054.8022 | 0.10548
2019-05-14 18:00 | 33.109 | 298.3161 | 0.029832
2019-05-14 19:00 | 0 | 0 | 0
2019-05-14 20:00 | 0 | 0 | 0
2019-05-14 21:00 | 0 | 0 | 0
2019-05-14 22:00 | 0 | 0 | 0
2019-05-14 23:00 | 0 | 0 | 0
2019-05-15 | 0 | 0 | 0
2019-05-15 01:00 | 0 | 0 | 0
2019-05-15 02:00 | 0 | 0 | 0
2019-05-15 03:00 | 0.058886 | 0.53363 | 5.3363e-05
2019-05-15 04:00 | 41.8794 | 377.4316 | 0.037743
2019-05-15 05:00 | 143.3957 | 1273.419 | 0.12734
2019-05-15 06:00 | 335.4158 | 2893.0244 | 0.2893
2019-05-15 07:00 | 555.6544 | 4637.6319 | 0.46376
2019-05-15 08:00 | 762.214 | 6146.6266 | 0.61466
2019-05-15 09:00 | 922.2255 | 7266.1495 | 0.72661
2019-05-15 10:00 | 1022.3837 | 7905.3541 | 0.79054
2019-05-15 11:00 | 1055.5461 | 8074.8434 | 0.80748
2019-05-15 12:00 | 1019.0206 | 7808.4274 | 0.78084
2019-05-15 13:00 | 915.7601 | 7094.192 | 0.70942
2019-05-15 14:00 | 754.643 | 5971.0973 | 0.59711
2019-05-15 15:00 | 547.5071 | 4457.2287 | 0.44572
2019-05-15 16:00 | 326.048 | 2739.4904 | 0.27395
2019-05-15 17:00 | 131.886 | 1141.3021 | 0.11413
2019-05-15 18:00 | 36.8814 | 323.4949 | 0.032349
2019-05-15 19:00 | 0 | 0 | 0
2019-05-15 20:00 | 0 | 0 | 0
2019-05-15 21:00 | 0 | 0 | 0
2019-05-15 22:00 | 0 | 0 | 0
2019-05-15 23:00 | 0 | 0 | 0
2019-05-16 | 0 | 0 | 0
2019-05-16 01:00 | 0 | 0 | 0
2019-05-16 02:00 | 0 | 0 | 0
2019-05-16 03:00 | 0.093831 | 0.86608 | 8.6608e-05
2019-05-16 04:00 | 28.4048 | 261.4144 | 0.026141
2019-05-16 05:00 | 46.0884 | 421.9315 | 0.042193
2019-05-16 06:00 | 276.3811 | 2443.5242 | 0.24435
2019-05-16 07:00 | 531.3611 | 4508.155 | 0.45082
2019-05-16 08:00 | 727.8385 | 5960.6577 | 0.59607
2019-05-16 09:00 | 714.6779 | 5815.5111 | 0.58155
2019-05-16 10:00 | 653.746 | 5323.5899 | 0.53236
2019-05-16 11:00 | 676.6863 | 5455.116 | 0.54551
2019-05-16 12:00 | 850.3274 | 6648.433 | 0.66484
2019-05-16 13:00 | 797.9299 | 6261.1235 | 0.62611
2019-05-16 14:00 | 643.3749 | 5150.4226 | 0.51504
2019-05-16 15:00 | 375.5861 | 3120.0548 | 0.31201
2019-05-16 16:00 | 206.517 | 1757.7325 | 0.17577
2019-05-16 17:00 | 77.9808 | 677.5244 | 0.067752
2019-05-16 18:00 | 23.8123 | 209.4613 | 0.020946
2019-05-16 19:00 | 0 | 0 | 0
2019-05-16 20:00 | 0 | 0 | 0
2019-05-16 21:00 | 0 | 0 | 0
2019-05-16 22:00 | 0 | 0 | 0
2019-05-16 23:00 | 0 | 0 | 0
2019-05-17 | 0 | 0 | 0
2019-05-17 01:00 | 0 | 0 | 0
2019-05-17 02:00 | 0 | 0 | 0
2019-05-17 03:00 | 0.12076 | 1.0963 | 0.00010963
2019-05-17 04:00 | 30.093 | 272.1411 | 0.027214
2019-05-17 05:00 | 76.076 | 682.899 | 0.06829
2019-05-17 06:00 | 179.6026 | 1586.6449 | 0.15866
2019-05-17 07:00 | 289.8526 | 2521.625 | 0.25216
2019-05-17 08:00 | 550.6923 | 4616.4144 | 0.46164
2019-05-17 09:00 | 840.4181 | 6749.1712 | 0.67492
2019-05-17 10:00 | 779.2352 | 6300.5293 | 0.63005
2019-05-17 11:00 | 643.4867 | 5286.7071 | 0.52867
2019-05-17 12:00 | 571.9058 | 4735.5852 | 0.47356
2019-05-17 13:00 | 458.5983 | 3849.7977 | 0.38498
2019-05-17 14:00 | 485.6696 | 4054.8994 | 0.40549
2019-05-17 15:00 | 329.6081 | 2809.2129 | 0.28092
2019-05-17 16:00 | 204.5009 | 1772.0828 | 0.17721
2019-05-17 17:00 | 52.4935 | 464.314 | 0.046431
2019-05-17 18:00 | 26.5894 | 236.6259 | 0.023663
2019-05-17 19:00 | 0.0068539 | 0.061261 | 6.1261e-06
2019-05-17 20:00 | 0 | 0 | 0
2019-05-17 21:00 | 0 | 0 | 0
2019-05-17 22:00 | 0 | 0 | 0
2019-05-17 23:00 | 0 | 0 | 0
2019-05-18 | 0 | 0 | 0
2019-05-18 01:00 | 0 | 0 | 0
2019-05-18 02:00 | 0 | 0 | 0
2019-05-18 03:00 | 0.16054 | 1.4573 | 0.00014573
2019-05-18 04:00 | 16.1661 | 146.4599 | 0.014646
2019-05-18 05:00 | 23.1206 | 209.1773 | 0.020918
2019-05-18 06:00 | 81.7612 | 733.4014 | 0.07334
2019-05-18 07:00 | 154.0629 | 1367.2139 | 0.13672
2019-05-18 08:00 | 439.1442 | 3744.6222 | 0.37446
2019-05-18 09:00 | 617.1904 | 5126.4733 | 0.51265
2019-05-18 10:00 | 285.2367 | 2473.7785 | 0.24738
2019-05-18 11:00 | 361.0851 | 3094.5571 | 0.30946
2019-05-18 12:00 | 507.1139 | 4251.9317 | 0.42519
2019-05-18 13:00 | 382.053 | 3253.8807 | 0.32539
2019-05-18 14:00 | 202.5789 | 1765.9563 | 0.1766
2019-05-18 15:00 | 103.9977 | 918.0443 | 0.091804
2019-05-18 16:00 | 128.4184 | 1130.1413 | 0.11301
2019-05-18 17:00 | 81.7159 | 724.0978 | 0.07241
2019-05-18 18:00 | 22.6242 | 202.2072 | 0.020221
2019-05-18 19:00 | 0.01419 | 0.1274 | 1.274e-05
2019-05-18 20:00 | 0 | 0 | 0
2019-05-18 21:00 | 0 | 0 | 0
2019-05-18 22:00 | 0 | 0 | 0
2019-05-18 23:00 | 0 | 0 | 0
2019-05-19 | 0 | 0 | 0
2019-05-19 01:00 | 0 | 0 | 0
2019-05-19 02:00 | 0 | 0 | 0
2019-05-19 03:00 | 0.18766 | 1.7183 | 0.00017183
2019-05-19 04:00 | 21.0852 | 192.6096 | 0.019261
2019-05-19 05:00 | 113.0511 | 1017.3202 | 0.10173
2019-05-19 06:00 | 269.5379 | 2364.0159 | 0.2364
2019-05-19 07:00 | 275.6996 | 2398.5691 | 0.23986
2019-05-19 08:00 | 233.8639 | 2030.7975 | 0.20308
2019-05-19 09:00 | 226.0498 | 1950.5728 | 0.19506
2019-05-19 10:00 | 314.669 | 2665.3049 | 0.26653
2019-05-19 11:00 | 513.3409 | 4206.2413 | 0.42062
2019-05-19 12:00 | 729.5968 | 5768.7911 | 0.57688
2019-05-19 13:00 | 728.4215 | 5738.7811 | 0.57388
2019-05-19 14:00 | 600.6543 | 4808.8266 | 0.48088
2019-05-19 15:00 | 472.1557 | 3846.6834 | 0.38467
2019-05-19 16:00 | 238.8761 | 2011.2611 | 0.20113
2019-05-19 17:00 | 93.5083 | 805.1664 | 0.080517
2019-05-19 18:00 | 18.5202 | 161.7677 | 0.016177
2019-05-19 19:00 | 0 | 0 | 0
2019-05-19 20:00 | 0 | 0 | 0
2019-05-19 21:00 | 0 | 0 | 0
2019-05-19 22:00 | 0 | 0 | 0
2019-05-19 23:00 | 0 | 0 | 0
2019-05-20 | 0 | 0 | 0
2019-05-20 01:00 | 0 | 0 | 0
2019-05-20 02:00 | 0 | 0 | 0
2019-05-20 03:00 | 0.31113 | 2.7815 | 0.00027815
2019-05-20 04:00 | 38.7418 | 344.6305 | 0.034463
2019-05-20 05:00 | 100.0073 | 879.8472 | 0.087985
2019-05-20 06:00 | 183.1984 | 1586.4148 | 0.15864
2019-05-20 07:00 | 207.1922 | 1784.5379 | 0.17845
2019-05-20 08:00 | 376.6321 | 3159.642 | 0.31596
2019-05-20 09:00 | 417.9762 | 3457.4124 | 0.34574
2019-05-20 10:00 | 562.9023 | 4523.7419 | 0.45237
2019-05-20 11:00 | 591.4648 | 4695.3736 | 0.46954
2019-05-20 12:00 | 524.9061 | 4180.1357 | 0.41801
2019-05-20 13:00 | 353.7961 | 2865.8584 | 0.28659
2019-05-20 14:00 | 407.7004 | 3252.1102 | 0.32521
2019-05-20 15:00 | 151.3563 | 1254.2439 | 0.12542
2019-05-20 16:00 | 72.6927 | 608.7075 | 0.060871
2019-05-20 17:00 | 86.2924 | 722.0212 | 0.072202
2019-05-20 18:00 | 31.0339 | 262.1435 | 0.026214
2019-05-20 19:00 | 0.090549 | 0.7715 | 7.715e-05
2019-05-20 20:00 | 0 | 0 | 0
2019-05-20 21:00 | 0 | 0 | 0
2019-05-20 22:00 | 0 | 0 | 0
2019-05-20 23:00 | 0 | 0 | 0
2019-05-21 | 0 | 0 | 0
2019-05-21 01:00 | 0 | 0 | 0
2019-05-21 02:00 | 0 | 0 | 0
2019-05-21 03:00 | 0.45081 | 3.9941 | 0.00039941
2019-05-21 04:00 | 25.2703 | 223.2028 | 0.02232
2019-05-21 05:00 | 27.7365 | 244.2853 | 0.024429
2019-05-21 06:00 | 44.2414 | 387.4443 | 0.038744
2019-05-21 07:00 | 91.9885 | 797.2316 | 0.079723
2019-05-21 08:00 | 110.9489 | 955.0317 | 0.095503
2019-05-21 09:00 | 172.3669 | 1465.8479 | 0.14658
2019-05-21 10:00 | 202.6664 | 1705.8401 | 0.17058
2019-05-21 11:00 | 258.2132 | 2150.1435 | 0.21501
2019-05-21 12:00 | 270.4752 | 2246.4743 | 0.22465
2019-05-21 13:00 | 249.5818 | 2076.7599 | 0.20768
2019-05-21 14:00 | 210.8031 | 1760.6703 | 0.17607
2019-05-21 15:00 | 130.17 | 1097.9755 | 0.1098
2019-05-21 16:00 | 88.5142 | 751.3288 | 0.075133
2019-05-21 17:00 | 60.8636 | 519.7883 | 0.051979
2019-05-21 18:00 | 27.9581 | 240.6521 | 0.024065
2019-05-21 19:00 | 0.14162 | 1.228 | 0.0001228
2019-05-21 20:00 | 0 | 0 | 0
2019-05-21 21:00 | 0 | 0 | 0
2019-05-21 22:00 | 0 | 0 | 0
2019-05-21 23:00 | 0 | 0 | 0
2019-05-22 | 0 | 0 | 0
2019-05-22 01:00 | 0 | 0 | 0
2019-05-22 02:00 | 0 | 0 | 0
2019-05-22 03:00 | 0.60392 | 5.4763 | 0.00054763
2019-05-22 04:00 | 26.0337 | 235.3936 | 0.023539
2019-05-22 05:00 | 60.3916 | 541.4152 | 0.054142
2019-05-22 06:00 | 117.8785 | 1042.3154 | 0.10423
2019-05-22 07:00 | 231.4457 | 2000.5234 | 0.20005
2019-05-22 08:00 | 380.8173 | 3199.1462 | 0.31991
2019-05-22 09:00 | 763.0987 | 6023.1597 | 0.60232
2019-05-22 10:00 | 884.5754 | 6801.4765 | 0.68015
2019-05-22 11:00 | 1033.8586 | 7713.098 | 0.77131
2019-05-22 12:00 | 998.1922 | 7442.4741 | 0.74425
2019-05-22 13:00 | 836.2972 | 6363.1097 | 0.63631
2019-05-22 14:00 | 601.2033 | 4724.5399 | 0.47245
2019-05-22 15:00 | 468.9072 | 3753.0844 | 0.37531
2019-05-22 16:00 | 288.7056 | 2373.1479 | 0.23731
2019-05-22 17:00 | 127.9914 | 1079.3953 | 0.10794
2019-05-22 18:00 | 43.6265 | 374.1332 | 0.037413
2019-05-22 19:00 | 0.26682 | 2.3158 | 0.00023158
2019-05-22 20:00 | 0 | 0 | 0
2019-05-22 21:00 | 0 | 0 | 0
2019-05-22 22:00 | 0 | 0 | 0
2019-05-22 23:00 | 0 | 0 | 0
2019-05-23 | 0 | 0 | 0
2019-05-23 01:00 | 0 | 0 | 0
2019-05-23 02:00 | 0 | 0 | 0
2019-05-23 03:00 | 0.71908 | 6.4921 | 0.00064921
2019-05-23 04:00 | 47.211 | 423.7881 | 0.042379
2019-05-23 05:00 | 143.1958 | 1262.4458 | 0.12624
2019-05-23 06:00 | 312.0552 | 2667.651 | 0.26677
2019-05-23 07:00 | 495.1355 | 4091.8102 | 0.40918
2019-05-23 08:00 | 644.6197 | 5161.8376 | 0.51618
2019-05-23 09:00 | 647.2529 | 5137.6672 | 0.51377
2019-05-23 10:00 | 646.037 | 5102.0274 | 0.5102
2019-05-23 11:00 | 761.1905 | 5883.3571 | 0.58834
2019-05-23 12:00 | 773.983 | 5945.3428 | 0.59453
2019-05-23 13:00 | 603.2676 | 4740.3241 | 0.47403
2019-05-23 14:00 | 485.9823 | 3878.4872 | 0.38785
2019-05-23 15:00 | 409.0161 | 3300.2056 | 0.33002
2019-05-23 16:00 | 281.6738 | 2314.8518 | 0.23149
2019-05-23 17:00 | 127.5066 | 1072.7243 | 0.10727
2019-05-23 18:00 | 40.76 | 348.5695 | 0.034857
2019-05-23 19:00 | 0.2868 | 2.4806 | 0.00024806
2019-05-23 20:00 | 0 | 0 | 0
2019-05-23 21:00 | 0 | 0 | 0
2019-05-23 22:00 | 0 | 0 | 0
2019-05-23 23:00 | 0 | 0 | 0
2019-05-24 | 0 | 0 | 0
2019-05-24 01:00 | 0 | 0 | 0
2019-05-24 02:00 | 0 | 0 | 0
2019-05-24 03:00 | 0.85355 | 7.7931 | 0.00077931
2019-05-24 04:00 | 47.5421 | 431.6497 | 0.043165
2019-05-24 05:00 | 141.6851 | 1265.2687 | 0.12653
2019-05-24 06:00 | 296.4361 | 2577.0325 | 0.2577
2019-05-24 07:00 | 471.7229 | 3973.8804 | 0.39739
2019-05-24 08:00 | 601.4592 | 4935.4519 | 0.49355
2019-05-24 09:00 | 670.9702 | 5406.2992 | 0.54063
2019-05-24 10:00 | 674.9465 | 5393.6899 | 0.53937
2019-05-24 11:00 | 652.2539 | 5194.9265 | 0.51949
2019-05-24 12:00 | 580.4853 | 4646.2816 | 0.46463
2019-05-24 13:00 | 486.7601 | 3933.7137 | 0.39337
2019-05-24 14:00 | 454.174 | 3679.4959 | 0.36795
2019-05-24 15:00 | 350.7452 | 2881.5785 | 0.28816
2019-05-24 16:00 | 194.3603 | 1633.4901 | 0.16335
2019-05-24 17:00 | 91.9262 | 785.9711 | 0.078597
2019-05-24 18:00 | 35.6404 | 308.5595 | 0.030856
2019-05-24 19:00 | 0.31837 | 2.7859 | 0.00027859
2019-05-24 20:00 | 0 | 0 | 0
2019-05-24 21:00 | 0 | 0 | 0
2019-05-24 22:00 | 0 | 0 | 0
2019-05-24 23:00 | 0 | 0 | 0
2019-05-25 | 0 | 0 | 0
2019-05-25 01:00 | 0 | 0 | 0
2019-05-25 02:00 | 0 | 0 | 0
2019-05-25 03:00 | 1.0688 | 9.8106 | 0.00098106
2019-05-25 04:00 | 36.8548 | 336.8856 | 0.033689
2019-05-25 05:00 | 111.6489 | 1004.926 | 0.10049
2019-05-25 06:00 | 220.2699 | 1938.4604 | 0.19385
2019-05-25 07:00 | 370.6118 | 3165.2132 | 0.31652
2019-05-25 08:00 | 487.2357 | 4051.7967 | 0.40518
2019-05-25 09:00 | 747.9401 | 5930.5019 | 0.59305
2019-05-25 10:00 | 804.9138 | 6264.5106 | 0.62645
2019-05-25 11:00 | 889.6143 | 6774.8475 | 0.67748
2019-05-25 12:00 | 926.5281 | 6964.7247 | 0.69647
2019-05-25 13:00 | 625.2503 | 4889.7036 | 0.48897
2019-05-25 14:00 | 375.396 | 3033.7056 | 0.30337
2019-05-25 15:00 | 277.9683 | 2275.255 | 0.22753
2019-05-25 16:00 | 83.5922 | 703.6425 | 0.070364
2019-05-25 17:00 | 54.3054 | 460.7974 | 0.04608
2019-05-25 18:00 | 41.4137 | 354.2478 | 0.035425
2019-05-25 19:00 | 0.56704 | 4.9148 | 0.00049148
2019-05-25 20:00 | 0 | 0 | 0
2019-05-25 21:00 | 0 | 0 | 0
2019-05-25 22:00 | 0 | 0 | 0
2019-05-25 23:00 | 0 | 0 | 0
2019-05-26 | 0 | 0 | 0
2019-05-26 01:00 | 0 | 0 | 0
2019-05-26 02:00 | 0 | 0 | 0
2019-05-26 03:00 | 1.5535 | 14.0559 | 0.0014056
2019-05-26 04:00 | 54.333 | 488.4069 | 0.048841
2019-05-26 05:00 | 155.2755 | 1371.4254 | 0.13714
2019-05-26 06:00 | 330.8662 | 2836.3341 | 0.28363
2019-05-26 07:00 | 513.6082 | 4261.2911 | 0.42613
2019-05-26 08:00 | 654.2201 | 5278.2499 | 0.52782
2019-05-26 09:00 | 795.7683 | 6240.6079 | 0.62406
2019-05-26 10:00 | 933.2295 | 7115.3289 | 0.71153
2019-05-26 11:00 | 1004.6454 | 7525.8121 | 0.75258
2019-05-26 12:00 | 902.3506 | 6826.6815 | 0.68267
2019-05-26 13:00 | 776.3638 | 5962.1523 | 0.59622
2019-05-26 14:00 | 713.89 | 5520.2233 | 0.55202
2019-05-26 15:00 | 494.9818 | 3949.4621 | 0.39495
2019-05-26 16:00 | 300.1213 | 2464.5404 | 0.24645
2019-05-26 17:00 | 144.0683 | 1212.8606 | 0.12129
2019-05-26 18:00 | 49.3061 | 422.5004 | 0.04225
2019-05-26 19:00 | 0.80393 | 6.9741 | 0.00069741
2019-05-26 20:00 | 0 | 0 | 0
2019-05-26 21:00 | 0 | 0 | 0
2019-05-26 22:00 | 0 | 0 | 0
2019-05-26 23:00 | 0 | 0 | 0
2019-05-27 | 0 | 0 | 0
2019-05-27 01:00 | 0 | 0 | 0
2019-05-27 02:00 | 0 | 0 | 0
2019-05-27 03:00 | 1.604 | 14.2103 | 0.001421
2019-05-27 04:00 | 29.1287 | 257.6417 | 0.025764
2019-05-27 05:00 | 27.0093 | 238.3663 | 0.023837
2019-05-27 06:00 | 68.1324 | 595.727 | 0.059573
2019-05-27 07:00 | 79.8389 | 694.9651 | 0.069497
2019-05-27 08:00 | 97.6864 | 845.4187 | 0.084542
2019-05-27 09:00 | 120.3667 | 1034.362 | 0.10344
2019-05-27 10:00 | 157.1623 | 1338.9536 | 0.1339
2019-05-27 11:00 | 510.5233 | 4124.1842 | 0.41242
2019-05-27 12:00 | 710.2376 | 5545.0751 | 0.55451
2019-05-27 13:00 | 617.425 | 4883.1487 | 0.48831
2019-05-27 14:00 | 369.8342 | 3032.9057 | 0.30329
2019-05-27 15:00 | 434.9609 | 3542.7936 | 0.35428
2019-05-27 16:00 | 257.1476 | 2149.2421 | 0.21492
2019-05-27 17:00 | 104.2992 | 891.9888 | 0.089199
2019-05-27 18:00 | 23.3619 | 202.251 | 0.020225
2019-05-27 19:00 | 0.91418 | 7.956 | 0.0007956
2019-05-27 20:00 | 0 | 0 | 0
2019-05-27 21:00 | 0 | 0 | 0
2019-05-27 22:00 | 0 | 0 | 0
2019-05-27 23:00 | 0 | 0 | 0
2019-05-28 | 0 | 0 | 0
2019-05-28 01:00 | 0 | 0 | 0
2019-05-28 02:00 | 0 | 0 | 0
2019-05-28 03:00 | 0.24478 | 2.1808 | 0.00021808
2019-05-28 04:00 | 24.8078 | 220.3355 | 0.022034
2019-05-28 05:00 | 36.0451 | 317.7963 | 0.03178
2019-05-28 06:00 | 154.0098 | 1324.6526 | 0.13247
2019-05-28 07:00 | 335.3521 | 2783.725 | 0.27837
2019-05-28 08:00 | 509.344 | 4091.0292 | 0.4091
2019-05-28 09:00 | 638.1235 | 4991.6675 | 0.49917
2019-05-28 10:00 | 655.5264 | 5103.2672 | 0.51033
2019-05-28 11:00 | 550.4686 | 4339.3309 | 0.43393
2019-05-28 12:00 | 690.1356 | 5305.4289 | 0.53054
2019-05-28 13:00 | 535.7116 | 4204.7117 | 0.42047
2019-05-28 14:00 | 485.2747 | 3839.9698 | 0.384
2019-05-28 15:00 | 343.9936 | 2778.9388 | 0.27789
2019-05-28 16:00 | 197.6338 | 1631.315 | 0.16313
2019-05-28 17:00 | 130.4037 | 1088.8454 | 0.10888
2019-05-28 18:00 | 32.0315 | 271.9977 | 0.0272
2019-05-28 19:00 | 1.0809 | 9.2608 | 0.00092608
2019-05-28 20:00 | 0 | 0 | 0
2019-05-28 21:00 | 0 | 0 | 0
2019-05-28 22:00 | 0 | 0 | 0
2019-05-28 23:00 | 0 | 0 | 0
2019-05-29 | 0 | 0 | 0
2019-05-29 01:00 | 0 | 0 | 0
2019-05-29 02:00 | 0 | 0 | 0
2019-05-29 03:00 | 0.88112 | 7.8851 | 0.00078851
2019-05-29 04:00 | 57.0906 | 507.3086 | 0.050731
2019-05-29 05:00 | 158.7208 | 1390.9981 | 0.1391
2019-05-29 06:00 | 330.9385 | 2829.2302 | 0.28292
2019-05-29 07:00 | 536.3696 | 4428.7502 | 0.44288
2019-05-29 08:00 | 616.1255 | 4994.9505 | 0.4995
2019-05-29 09:00 | 764.8247 | 6046.1963 | 0.60462
2019-05-29 10:00 | 710.084 | 5634.9707 | 0.5635
2019-05-29 11:00 | 552.1188 | 4486.9076 | 0.44869
2019-05-29 12:00 | 487.833 | 3986.1713 | 0.39862
2019-05-29 13:00 | 508.2793 | 4143.8578 | 0.41439
2019-05-29 14:00 | 472.7646 | 3870.411 | 0.38704
2019-05-29 15:00 | 203.8568 | 1726.478 | 0.17265
2019-05-29 16:00 | 183.3998 | 1552.3493 | 0.15523
2019-05-29 17:00 | 144.8713 | 1230.777 | 0.12308
2019-05-29 18:00 | 52.7953 | 454.5585 | 0.045456
2019-05-29 19:00 | 1.5118 | 13.1439 | 0.0013144
2019-05-29 20:00 | 0 | 0 | 0
2019-05-29 21:00 | 0 | 0 | 0
2019-05-29 22:00 | 0 | 0 | 0
2019-05-29 23:00 | 0 | 0 | 0
2019-05-30 | 0 | 0 | 0
2019-05-30 01:00 | 0 | 0 | 0
2019-05-30 02:00 | 0 | 0 | 0
2019-05-30 03:00 | 1.8609 | 16.9826 | 0.0016983
2019-05-30 04:00 | 55.9641 | 507.3489 | 0.050735
2019-05-30 05:00 | 123.7638 | 1106.3993 | 0.11064
2019-05-30 06:00 | 179.2199 | 1579.3212 | 0.15793
2019-05-30 07:00 | 195.5101 | 1704.5573 | 0.17046
2019-05-30 08:00 | 349.7475 | 2963.8223 | 0.29638
2019-05-30 09:00 | 405.7756 | 3383.0075 | 0.3383
2019-05-30 10:00 | 367.0219 | 3054.4478 | 0.30544
2019-05-30 11:00 | 558.334 | 4497.0047 | 0.4497
2019-05-30 12:00 | 515.7043 | 4157.5153 | 0.41575
2019-05-30 13:00 | 306.7827 | 2537.6854 | 0.25377
2019-05-30 14:00 | 335.6736 | 2759.427 | 0.27594
2019-05-30 15:00 | 286.2792 | 2368.3637 | 0.23684
2019-05-30 16:00 | 233.6023 | 1950.2511 | 0.19503
2019-05-30 17:00 | 123.9233 | 1054.3097 | 0.10543
2019-05-30 18:00 | 49.4022 | 426.8258 | 0.042683
2019-05-30 19:00 | 2.0426 | 17.8695 | 0.001787
2019-05-30 20:00 | 0 | 0 | 0
2019-05-30 21:00 | 0 | 0 | 0
2019-05-30 22:00 | 0 | 0 | 0
2019-05-30 23:00 | 0 | 0 | 0
2019-05-31 | 0 | 0 | 0
2019-05-31 01:00 | 0 | 0 | 0
2019-05-31 02:00 | 0 | 0 | 0
2019-05-31 03:00 | 2.4571 | 22.2252 | 0.0022225
2019-05-31 04:00 | 58.6807 | 526.8865 | 0.052689
2019-05-31 05:00 | 160.0316 | 1416.088 | 0.14161
2019-05-31 06:00 | 337.6528 | 2906.0837 | 0.29061
2019-05-31 07:00 | 513.639 | 4299.2504 | 0.42993
2019-05-31 08:00 | 490.1905 | 4075.7138 | 0.40757
2019-05-31 09:00 | 576.9222 | 4710.0278 | 0.471
2019-05-31 10:00 | 398.6098 | 3317.2577 | 0.33173
2019-05-31 11:00 | 684.6988 | 5442.7641 | 0.54428
2019-05-31 12:00 | 527.6075 | 4250.8226 | 0.42508
2019-05-31 13:00 | 451.5972 | 3665.8454 | 0.36658
2019-05-31 14:00 | 540.9586 | 4323.2118 | 0.43232
2019-05-31 15:00 | 322.6087 | 2664.081 | 0.26641
2019-05-31 16:00 | 257.5838 | 2152.9703 | 0.2153
2019-05-31 17:00 | 149.7969 | 1275.9977 | 0.1276
2019-05-31 18:00 | 53.978 | 466.9148 | 0.046691
2019-05-31 19:00 | 0.30083 | 2.6299 | 0.00026299
2019-05-31 20:00 | 0 | 0 | 0
2019-05-31 21:00 | 0 | 0 | 0
2019-05-31 22:00 | 0 | 0 | 0
2019-05-31 23:00 | 0 | 0 | 0
2019-06-01 | 0 | 0 | 0
2019-06-01 01:00 | 0 | 0 | 0
2019-06-01 02:00 | 0 | 0 | 0
2019-06-01 03:00 | 2.6843 | 24.2697 | 0.002427
2019-06-01 04:00 | 59.0333 | 530.1491 | 0.053015
2019-06-01 05:00 | 157.229 | 1392.1767 | 0.13922
2019-06-01 06:00 | 318.1762 | 2753.1923 | 0.27532
2019-06-01 07:00 | 534.1172 | 4475.5945 | 0.44756
2019-06-01 08:00 | 737.1866 | 5980.3159 | 0.59803
2019-06-01 09:00 | 892.0856 | 7045.201 | 0.70452
2019-06-01 10:00 | 986.6383 | 7660.7967 | 0.76608
2019-06-01 11:00 | 1017.0234 | 7839.0133 | 0.7839
2019-06-01 12:00 | 982.0716 | 7585.585 | 0.75856
2019-06-01 13:00 | 883.2103 | 6906.5887 | 0.69066
2019-06-01 14:00 | 718.0979 | 5745.0224 | 0.5745
2019-06-01 15:00 | 529.5798 | 4350.0022 | 0.435
2019-06-01 16:00 | 327.3134 | 2765.674 | 0.27657
2019-06-01 17:00 | 152.4315 | 1321.8625 | 0.13219
2019-06-01 18:00 | 56.6225 | 497.935 | 0.049794
2019-06-01 19:00 | 0.90195 | 8.0086 | 0.00080086
2019-06-01 20:00 | 0 | 0 | 0
2019-06-01 21:00 | 0 | 0 | 0
2019-06-01 22:00 | 0 | 0 | 0
2019-06-01 23:00 | 0 | 0 | 0
2019-06-02 | 0 | 0 | 0
2019-06-02 01:00 | 0 | 0 | 0
2019-06-02 02:00 | 0 | 0 | 0
2019-06-02 03:00 | 3.1438 | 28.2165 | 0.0028216
2019-06-02 04:00 | 60.5273 | 539.215 | 0.053922
2019-06-02 05:00 | 161.9132 | 1420.8953 | 0.14209
2019-06-02 06:00 | 344.7831 | 2947.4814 | 0.29475
2019-06-02 07:00 | 548.5859 | 4553.2982 | 0.45533
2019-06-02 08:00 | 740.7612 | 5970.3241 | 0.59703
2019-06-02 09:00 | 895.5099 | 7045.723 | 0.70457
2019-06-02 10:00 | 950.6534 | 7407.6713 | 0.74077
2019-06-02 11:00 | 957.7044 | 7447.4758 | 0.74475
2019-06-02 12:00 | 987.7619 | 7619.8921 | 0.76199
2019-06-02 13:00 | 893.0442 | 6976.7351 | 0.69767
2019-06-02 14:00 | 738.3683 | 5892.5042 | 0.58925
2019-06-02 15:00 | 545.5519 | 4471.689 | 0.44717
2019-06-02 16:00 | 341.1903 | 2875.5713 | 0.28756
2019-06-02 17:00 | 158.7881 | 1372.3346 | 0.13723
2019-06-02 18:00 | 58.442 | 512.4075 | 0.051241
2019-06-02 19:00 | 2.1052 | 18.6317 | 0.0018632
2019-06-02 20:00 | 0 | 0 | 0
2019-06-02 21:00 | 0 | 0 | 0
2019-06-02 22:00 | 0 | 0 | 0
2019-06-02 23:00 | 0 | 0 | 0
2019-06-03 | 0 | 0 | 0
2019-06-03 01:00 | 0 | 0 | 0
2019-06-03 02:00 | 0 | 0 | 0
2019-06-03 03:00 | 2.9739 | 26.7894 | 0.0026789
2019-06-03 04:00 | 59.0588 | 528.256 | 0.052826
2019-06-03 05:00 | 155.857 | 1374.1683 | 0.13742
2019-06-03 06:00 | 305.4964 | 2638.3014 | 0.26383
2019-06-03 07:00 | 487.6071 | 4096.4564 | 0.40965
2019-06-03 08:00 | 662.1016 | 5424.2108 | 0.54242
2019-06-03 09:00 | 782.7184 | 6269.6925 | 0.62697
2019-06-03 10:00 | 738.453 | 5930.1671 | 0.59302
2019-06-03 11:00 | 493.3936 | 4088.6638 | 0.40887
2019-06-03 12:00 | 426.9949 | 3562.9792 | 0.3563
2019-06-03 13:00 | 426.0992 | 3550.5515 | 0.35506
2019-06-03 14:00 | 594.5536 | 4833.9903 | 0.4834
2019-06-03 15:00 | 388.1836 | 3246.3592 | 0.32464
2019-06-03 16:00 | 243.5282 | 2077.0559 | 0.20771
2019-06-03 17:00 | 96.5119 | 840.1093 | 0.084011
2019-06-03 18:00 | 40.4662 | 355.4159 | 0.035542
2019-06-03 19:00 | 2.0466 | 18.104 | 0.0018104
2019-06-03 20:00 | 0 | 0 | 0
2019-06-03 21:00 | 0 | 0 | 0
2019-06-03 22:00 | 0 | 0 | 0
2019-06-03 23:00 | 0 | 0 | 0
2019-06-04 | 0 | 0 | 0
2019-06-04 01:00 | 0 | 0 | 0
2019-06-04 02:00 | 0 | 0 | 0
2019-06-04 03:00 | 2.6437 | 24.4266 | 0.0024427
2019-06-04 04:00 | 49.7412 | 457.0109 | 0.045701
2019-06-04 05:00 | 140.6341 | 1270.626 | 0.12706
2019-06-04 06:00 | 283.2084 | 2493.8191 | 0.24938
2019-06-04 07:00 | 430.18 | 3686.4544 | 0.36865
2019-06-04 08:00 | 656.7303 | 5410.2279 | 0.54102
2019-06-04 09:00 | 807.3997 | 6460.7696 | 0.64608
2019-06-04 10:00 | 907.5116 | 7099.9379 | 0.70999
2019-06-04 11:00 | 928.4065 | 7237.4601 | 0.72375
2019-06-04 12:00 | 876.7303 | 6884.584 | 0.68846
2019-06-04 13:00 | 810.9505 | 6431.2998 | 0.64313
2019-06-04 14:00 | 649.657 | 5279.544 | 0.52795
2019-06-04 15:00 | 465.3555 | 3886.6015 | 0.38866
2019-06-04 16:00 | 277.634 | 2384.2006 | 0.23842
2019-06-04 17:00 | 127.3484 | 1119.4772 | 0.11195
2019-06-04 18:00 | 43.7667 | 390.5958 | 0.03906
2019-06-04 19:00 | 2.3497 | 21.1812 | 0.0021181
2019-06-04 20:00 | 0 | 0 | 0
2019-06-04 21:00 | 0 | 0 | 0
2019-06-04 22:00 | 0 | 0 | 0
2019-06-04 23:00 | 0 | 0 | 0
2019-06-05 | 0 | 0 | 0
2019-06-05 01:00 | 0 | 0 | 0
2019-06-05 02:00 | 0 | 0 | 0
2019-06-05 03:00 | 2.8119 | 25.7377 | 0.0025738
2019-06-05 04:00 | 52.263 | 475.3395 | 0.047534
2019-06-05 05:00 | 142.2121 | 1274.5308 | 0.12745
2019-06-05 06:00 | 251.0797 | 2215.513 | 0.22155
2019-06-05 07:00 | 495.2359 | 4202.7039 | 0.42027
2019-06-05 08:00 | 676.9048 | 5587.0637 | 0.55871
2019-06-05 09:00 | 828.2597 | 6664.3865 | 0.66644
2019-06-05 10:00 | 922.8555 | 7278.3564 | 0.72784
2019-06-05 11:00 | 871.4186 | 6878.3818 | 0.68784
2019-06-05 12:00 | 817.5134 | 6469.5469 | 0.64695
2019-06-05 13:00 | 594.769 | 4846.7583 | 0.48468
2019-06-05 14:00 | 383.0066 | 3204.8604 | 0.32049
2019-06-05 15:00 | 341.0126 | 2855.0811 | 0.28551
2019-06-05 16:00 | 302.765 | 2539.3174 | 0.25393
2019-06-05 17:00 | 151.8268 | 1299.5024 | 0.12995
2019-06-05 18:00 | 56.2395 | 488.6944 | 0.048869
2019-06-05 19:00 | 2.7368 | 24.04 | 0.002404
2019-06-05 20:00 | 0 | 0 | 0
2019-06-05 21:00 | 0 | 0 | 0
2019-06-05 22:00 | 0 | 0 | 0
2019-06-05 23:00 | 0 | 0 | 0
2019-06-06 | 0 | 0 | 0
2019-06-06 01:00 | 0 | 0 | 0
2019-06-06 02:00 | 0 | 0 | 0
2019-06-06 03:00 | 3.6006 | 32.359 | 0.0032359
2019-06-06 04:00 | 36.5696 | 327.2932 | 0.032729
2019-06-06 05:00 | 78.7237 | 700.7754 | 0.070078
2019-06-06 06:00 | 183.1556 | 1607.3511 | 0.16074
2019-06-06 07:00 | 306.8339 | 2647.7559 | 0.26478
2019-06-06 08:00 | 387.6588 | 3308.6316 | 0.33086
2019-06-06 09:00 | 267.9321 | 2322.4383 | 0.23224
2019-06-06 10:00 | 280.4994 | 2424.255 | 0.24243
2019-06-06 11:00 | 381.9895 | 3254.7704 | 0.32548
2019-06-06 12:00 | 360.6543 | 3081.6255 | 0.30816
2019-06-06 13:00 | 247.1498 | 2143.1231 | 0.21431
2019-06-06 14:00 | 222.2091 | 1932.369 | 0.19324
2019-06-06 15:00 | 333.5901 | 2858.6466 | 0.28586
2019-06-06 16:00 | 266.7898 | 2307.0068 | 0.2307
2019-06-06 17:00 | 153.8255 | 1350.589 | 0.13506
2019-06-06 18:00 | 59.7288 | 531.2297 | 0.053123
2019-06-06 19:00 | 3.3135 | 29.7148 | 0.0029715
2019-06-06 20:00 | 0 | 0 | 0
2019-06-06 21:00 | 0 | 0 | 0
2019-06-06 22:00 | 0 | 0 | 0
2019-06-06 23:00 | 0 | 0 | 0
2019-06-07 | 0 | 0 | 0
2019-06-07 01:00 | 0 | 0 | 0
2019-06-07 02:00 | 0 | 0 | 0
2019-06-07 03:00 | 3.5881 | 32.6364 | 0.0032636
2019-06-07 04:00 | 58.1826 | 525.5327 | 0.052553
2019-06-07 05:00 | 130.1939 | 1163.0319 | 0.1163
2019-06-07 06:00 | 272.1689 | 2381.1647 | 0.23812
2019-06-07 07:00 | 489.8455 | 4150.9826 | 0.4151
2019-06-07 08:00 | 722.1775 | 5907.4757 | 0.59075
2019-06-07 09:00 | 854.9848 | 6838.6688 | 0.68387
2019-06-07 10:00 | 762.9626 | 6162.5951 | 0.61626
2019-06-07 11:00 | 766.6743 | 6169.9304 | 0.61699
2019-06-07 12:00 | 784.0096 | 6279.198 | 0.62792
2019-06-07 13:00 | 429.5375 | 3607.4826 | 0.36075
2019-06-07 14:00 | 401.7527 | 3382.6216 | 0.33826
2019-06-07 15:00 | 225.1976 | 1941.1418 | 0.19411
2019-06-07 16:00 | 188.4675 | 1633.5231 | 0.16335
2019-06-07 17:00 | 119.0386 | 1043.9647 | 0.1044
2019-06-07 18:00 | 43.5049 | 385.2553 | 0.038526
2019-06-07 19:00 | 3.3976 | 30.3051 | 0.0030305
2019-06-07 20:00 | 0 | 0 | 0
2019-06-07 21:00 | 0 | 0 | 0
2019-06-07 22:00 | 0 | 0 | 0
2019-06-07 23:00 | 0 | 0 | 0
2019-06-08 | 0 | 0 | 0
2019-06-08 01:00 | 0 | 0 | 0
2019-06-08 02:00 | 0 | 0 | 0
2019-06-08 03:00 | 4.392 | 40.742 | 0.0040742
2019-06-08 04:00 | 36.9912 | 341.8395 | 0.034184
2019-06-08 05:00 | 42.0428 | 386.6495 | 0.038665
2019-06-08 06:00 | 117.2282 | 1062.7193 | 0.10627
2019-06-08 07:00 | 160.3213 | 1437.9604 | 0.1438
2019-06-08 08:00 | 118.1206 | 1058.785 | 0.10588
2019-06-08 09:00 | 202.8215 | 1788.3711 | 0.17884
2019-06-08 10:00 | 408.0146 | 3478.8713 | 0.34789
2019-06-08 11:00 | 571.6075 | 4739.3734 | 0.47394
2019-06-08 12:00 | 645.211 | 5272.2247 | 0.52722
2019-06-08 13:00 | 510.9646 | 4239.8589 | 0.42399
2019-06-08 14:00 | 574.3292 | 4716.1009 | 0.47161
2019-06-08 15:00 | 501.9444 | 4159.7392 | 0.41597
2019-06-08 16:00 | 326.7076 | 2776.9107 | 0.27769
2019-06-08 17:00 | 161.4618 | 1407.4657 | 0.14075
2019-06-08 18:00 | 61.8738 | 548.641 | 0.054864
2019-06-08 19:00 | 4.1877 | 37.6073 | 0.0037607
2019-06-08 20:00 | 0 | 0 | 0
2019-06-08 21:00 | 0 | 0 | 0
2019-06-08 22:00 | 0 | 0 | 0
2019-06-08 23:00 | 0 | 0 | 0
2019-06-09 | 0 | 0 | 0
2019-06-09 01:00 | 0 | 0 | 0
2019-06-09 02:00 | 0 | 0 | 0
2019-06-09 03:00 | 4.3569 | 39.892 | 0.0039892
2019-06-09 04:00 | 61.2715 | 556.4173 | 0.055642
2019-06-09 05:00 | 155.4167 | 1389.3238 | 0.13893
2019-06-09 06:00 | 319.8981 | 2795.7851 | 0.27958
2019-06-09 07:00 | 491.9406 | 4201.6796 | 0.42017
2019-06-09 08:00 | 558.3112 | 4709.1372 | 0.47091
2019-06-09 09:00 | 706.5363 | 5799.9375 | 0.57999
2019-06-09 10:00 | 776.5922 | 6228.5904 | 0.62286
2019-06-09 11:00 | 841.807 | 6611.9896 | 0.6612
2019-06-09 12:00 | 693.1693 | 5558.5382 | 0.55585
2019-06-09 13:00 | 528.8369 | 4336.7974 | 0.43368
2019-06-09 14:00 | 419.0022 | 3504.7274 | 0.35047
2019-06-09 15:00 | 421.5682 | 3538.5425 | 0.35385
2019-06-09 16:00 | 206.5499 | 1790.4499 | 0.17904
2019-06-09 17:00 | 119.2586 | 1048.7348 | 0.10487
2019-06-09 18:00 | 53.4087 | 474.9251 | 0.047493
2019-06-09 19:00 | 3.3969 | 30.4724 | 0.0030472
2019-06-09 20:00 | 0 | 0 | 0
2019-06-09 21:00 | 0 | 0 | 0
2019-06-09 22:00 | 0 | 0 | 0
2019-06-09 23:00 | 0 | 0 | 0
2019-06-10 | 0 | 0 | 0
2019-06-10 01:00 | 0 | 0 | 0
2019-06-10 02:00 | 0 | 0 | 0
2019-06-10 03:00 | 3.5694 | 32.7009 | 0.0032701
2019-06-10 04:00 | 23.4277 | 214.07 | 0.021407
2019-06-10 05:00 | 37.2336 | 337.81 | 0.033781
2019-06-10 06:00 | 105.8706 | 945.5388 | 0.094554
2019-06-10 07:00 | 313.0009 | 2698.0013 | 0.2698
2019-06-10 08:00 | 377.8406 | 3200.8612 | 0.32009
2019-06-10 09:00 | 592.4045 | 4830.5403 | 0.48305
2019-06-10 10:00 | 460.2657 | 3790.62 | 0.37906
2019-06-10 11:00 | 437.3328 | 3619.9888 | 0.362
2019-06-10 12:00 | 431.0487 | 3576.1669 | 0.35762
2019-06-10 13:00 | 358.0938 | 3002.4996 | 0.30025
2019-06-10 14:00 | 332.2899 | 2796.6157 | 0.27966
2019-06-10 15:00 | 417.3231 | 3479.3937 | 0.34794
2019-06-10 16:00 | 213.0502 | 1831.7416 | 0.18317
2019-06-10 17:00 | 92.7008 | 812.6334 | 0.081263
2019-06-10 18:00 | 34.6384 | 307.1599 | 0.030716
2019-06-10 19:00 | 4.0519 | 36.2359 | 0.0036236
2019-06-10 20:00 | 0 | 0 | 0
2019-06-10 21:00 | 0 | 0 | 0
2019-06-10 22:00 | 0 | 0 | 0
2019-06-10 23:00 | 0 | 0 | 0
2019-06-11 | 0 | 0 | 0
2019-06-11 01:00 | 0 | 0 | 0
2019-06-11 02:00 | 0 | 0 | 0
2019-06-11 03:00 | 4.1735 | 37.8492 | 0.0037849
2019-06-11 04:00 | 54.033 | 486.8749 | 0.048687
2019-06-11 05:00 | 67.8898 | 608.5267 | 0.060853
2019-06-11 06:00 | 210.496 | 1844.8342 | 0.18448
2019-06-11 07:00 | 525.4749 | 4395.5018 | 0.43955
2019-06-11 08:00 | 632.728 | 5181.0527 | 0.51811
2019-06-11 09:00 | 507.0911 | 4200.8578 | 0.42009
2019-06-11 10:00 | 427.8489 | 3562.8796 | 0.35629
2019-06-11 11:00 | 437.5294 | 3623.1242 | 0.36231
2019-06-11 12:00 | 517.4691 | 4223.059 | 0.42231
2019-06-11 13:00 | 445.8109 | 3662.7473 | 0.36627
2019-06-11 14:00 | 252.0135 | 2121.6907 | 0.21217
2019-06-11 15:00 | 196.3393 | 1664.0976 | 0.16641
2019-06-11 16:00 | 127.1764 | 1088.4667 | 0.10885
2019-06-11 17:00 | 93.9906 | 809.5362 | 0.080954
2019-06-11 18:00 | 50.4395 | 438.2796 | 0.043828
2019-06-11 19:00 | 4.4284 | 38.8582 | 0.0038858
2019-06-11 20:00 | 0 | 0 | 0
2019-06-11 21:00 | 0 | 0 | 0
2019-06-11 22:00 | 0 | 0 | 0
2019-06-11 23:00 | 0 | 0 | 0
2019-06-12 | 0 | 0 | 0
2019-06-12 01:00 | 0 | 0 | 0
2019-06-12 02:00 | 0 | 0 | 0
2019-06-12 03:00 | 3.9944 | 36.2563 | 0.0036256
2019-06-12 04:00 | 26.1912 | 237.0368 | 0.023704
2019-06-12 05:00 | 48.6633 | 436.6245 | 0.043662
2019-06-12 06:00 | 55.5969 | 494.652 | 0.049465
2019-06-12 07:00 | 73.8856 | 650.0372 | 0.065004
2019-06-12 08:00 | 100.9295 | 877.1889 | 0.087719
2019-06-12 09:00 | 176.4825 | 1505.4908 | 0.15055
2019-06-12 10:00 | 484.5374 | 3928.8427 | 0.39288
2019-06-12 11:00 | 595.6409 | 4748.7712 | 0.47488
2019-06-12 12:00 | 826.8902 | 6371.269 | 0.63713
2019-06-12 13:00 | 736.0989 | 5745.6586 | 0.57457
2019-06-12 14:00 | 610.3874 | 4854.8097 | 0.48548
2019-06-12 15:00 | 483.2756 | 3924.8292 | 0.39248
2019-06-12 16:00 | 301.4156 | 2518.5028 | 0.25185
2019-06-12 17:00 | 168.2447 | 1436.595 | 0.14366
2019-06-12 18:00 | 66.1275 | 574.7605 | 0.057476
2019-06-12 19:00 | 5.8543 | 51.5325 | 0.0051533
2019-06-12 20:00 | 0 | 0 | 0
2019-06-12 21:00 | 0 | 0 | 0
2019-06-12 22:00 | 0 | 0 | 0
2019-06-12 23:00 | 0 | 0 | 0
2019-06-13 | 0 | 0 | 0
2019-06-13 01:00 | 0 | 0 | 0
2019-06-13 02:00 | 0 | 0 | 0
2019-06-13 03:00 | 4.7728 | 43.0819 | 0.0043082
2019-06-13 04:00 | 64.5559 | 577.9942 | 0.057799
2019-06-13 05:00 | 164.1898 | 1445.4047 | 0.14454
2019-06-13 06:00 | 345.4829 | 2954.1747 | 0.29542
2019-06-13 07:00 | 547.9131 | 4538.7453 | 0.45387
2019-06-13 08:00 | 655.9792 | 5314.9441 | 0.53149
2019-06-13 09:00 | 675.1099 | 5418.8336 | 0.54188
2019-06-13 10:00 | 610.8356 | 4906.411 | 0.49064
2019-06-13 11:00 | 900.596 | 6879.8826 | 0.68799
2019-06-13 12:00 | 845.024 | 6466.5936 | 0.64666
2019-06-13 13:00 | 656.1264 | 5123.2826 | 0.51233
2019-06-13 14:00 | 676.9222 | 5239.4782 | 0.52395
2019-06-13 15:00 | 544.9842 | 4284.3924 | 0.42844
2019-06-13 16:00 | 332.8246 | 2694.0441 | 0.2694
2019-06-13 17:00 | 157.2141 | 1304.2357 | 0.13042
2019-06-13 18:00 | 66.3391 | 559.1798 | 0.055918
2019-06-13 19:00 | 5.8886 | 50.292 | 0.0050292
2019-06-13 20:00 | 0 | 0 | 0
2019-06-13 21:00 | 0 | 0 | 0
2019-06-13 22:00 | 0 | 0 | 0
2019-06-13 23:00 | 0 | 0 | 0
2019-06-14 | 0 | 0 | 0
2019-06-14 01:00 | 0 | 0 | 0
2019-06-14 02:00 | 0 | 0 | 0
2019-06-14 03:00 | 4.8956 | 43.9823 | 0.0043982
2019-06-14 04:00 | 64.633 | 576.3843 | 0.057638
2019-06-14 05:00 | 148.351 | 1302.6636 | 0.13027
2019-06-14 06:00 | 303.4327 | 2596.063 | 0.25961
2019-06-14 07:00 | 253.1118 | 2160.7738 | 0.21608
2019-06-14 08:00 | 423.7761 | 3509.1503 | 0.35092
2019-06-14 09:00 | 722.8822 | 5692.3413 | 0.56923
2019-06-14 10:00 | 682.6419 | 5371.7569 | 0.53718
2019-06-14 11:00 | 604.1924 | 4789.5993 | 0.47896
2019-06-14 12:00 | 505.2013 | 4070.6581 | 0.40707
2019-06-14 13:00 | 352.9135 | 2910.7572 | 0.29108
2019-06-14 14:00 | 251.6893 | 2104.9855 | 0.2105
2019-06-14 15:00 | 135.7817 | 1158.012 | 0.1158
2019-06-14 16:00 | 65.89 | 569.6763 | 0.056968
2019-06-14 17:00 | 48.8887 | 425.6694 | 0.042567
2019-06-14 18:00 | 44.8183 | 392.1196 | 0.039212
2019-06-14 19:00 | 4.0732 | 35.9675 | 0.0035968
2019-06-14 20:00 | 0 | 0 | 0
2019-06-14 21:00 | 0 | 0 | 0
2019-06-14 22:00 | 0 | 0 | 0
2019-06-14 23:00 | 0 | 0 | 0
2019-06-15 | 0 | 0 | 0
2019-06-15 01:00 | 0 | 0 | 0
2019-06-15 02:00 | 0 | 0 | 0
2019-06-15 03:00 | 3.3 | 29.6825 | 0.0029682
2019-06-15 04:00 | 45.7086 | 408.7391 | 0.040874
2019-06-15 05:00 | 95.9283 | 850.357 | 0.085036
2019-06-15 06:00 | 123.3195 | 1086.4905 | 0.10865
2019-06-15 07:00 | 219.7549 | 1902.1389 | 0.19021
2019-06-15 08:00 | 175.2993 | 1520.0947 | 0.15201
2019-06-15 09:00 | 351.4331 | 2965.815 | 0.29658
2019-06-15 10:00 | 568.6566 | 4639.5641 | 0.46396
2019-06-15 11:00 | 875.0892 | 6809.4281 | 0.68094
2019-06-15 12:00 | 914.6177 | 7049.2193 | 0.70492
2019-06-15 13:00 | 677.7817 | 5393.4117 | 0.53934
2019-06-15 14:00 | 616.4408 | 4940.6954 | 0.49407
2019-06-15 15:00 | 526.569 | 4270.7943 | 0.42708
2019-06-15 16:00 | 310.8275 | 2597.9874 | 0.2598
2019-06-15 17:00 | 155.1421 | 1325.9615 | 0.1326
2019-06-15 18:00 | 62.7765 | 544.3375 | 0.054434
2019-06-15 19:00 | 5.4867 | 48.0733 | 0.0048073
2019-06-15 20:00 | 0 | 0 | 0
2019-06-15 21:00 | 0 | 0 | 0
2019-06-15 22:00 | 0 | 0 | 0
2019-06-15 23:00 | 0 | 0 | 0
2019-06-16 | 0 | 0 | 0
2019-06-16 01:00 | 0 | 0 | 0
2019-06-16 02:00 | 0 | 0 | 0
2019-06-16 03:00 | 4.4151 | 40.2283 | 0.0040228
2019-06-16 04:00 | 63.044 | 570.0968 | 0.05701
2019-06-16 05:00 | 155.5153 | 1382.7641 | 0.13828
2019-06-16 06:00 | 334.9298 | 2889.7019 | 0.28897
2019-06-16 07:00 | 534.9725 | 4459.1022 | 0.44591
2019-06-16 08:00 | 645.7784 | 5257.2092 | 0.52572
2019-06-16 09:00 | 466.2318 | 3859.4036 | 0.38594
2019-06-16 10:00 | 399.6316 | 3311.7618 | 0.33118
2019-06-16 11:00 | 409.6417 | 3367.3013 | 0.33673
2019-06-16 12:00 | 521.4835 | 4197.6845 | 0.41977
2019-06-16 13:00 | 412.9917 | 3361.2426 | 0.33612
2019-06-16 14:00 | 523.6735 | 4184.9445 | 0.41849
2019-06-16 15:00 | 477.8965 | 3838.455 | 0.38385
2019-06-16 16:00 | 335.7013 | 2751.4261 | 0.27514
2019-06-16 17:00 | 172.5151 | 1449.2712 | 0.14493
2019-06-16 18:00 | 67.8743 | 580.8626 | 0.058086
2019-06-16 19:00 | 6.6471 | 57.6862 | 0.0057686
2019-06-16 20:00 | 0 | 0 | 0
2019-06-16 21:00 | 0 | 0 | 0
2019-06-16 22:00 | 0 | 0 | 0
2019-06-16 23:00 | 0 | 0 | 0
2019-06-17 | 0 | 0 | 0
2019-06-17 01:00 | 0 | 0 | 0
2019-06-17 02:00 | 0 | 0 | 0
2019-06-17 03:00 | 4.8694 | 44.4366 | 0.0044437
2019-06-17 04:00 | 64.6649 | 585.6367 | 0.058564
2019-06-17 05:00 | 162.9618 | 1448.7191 | 0.14487
2019-06-17 06:00 | 342.3283 | 2949.6633 | 0.29497
2019-06-17 07:00 | 542.0287 | 4504.702 | 0.45047
2019-06-17 08:00 | 722.5486 | 5797.2967 | 0.57973
2019-06-17 09:00 | 832.0057 | 6506.3017 | 0.65063
2019-06-17 10:00 | 814.5357 | 6328.1169 | 0.63281
2019-06-17 11:00 | 889.8882 | 6782.1011 | 0.67821
2019-06-17 12:00 | 861.6177 | 6550.8796 | 0.65509
2019-06-17 13:00 | 783.667 | 5999.8696 | 0.59999
2019-06-17 14:00 | 734.4059 | 5647.2692 | 0.56473
2019-06-17 15:00 | 507.7032 | 4031.3664 | 0.40314
2019-06-17 16:00 | 336.6515 | 2740.7178 | 0.27407
2019-06-17 17:00 | 171.9825 | 1437.324 | 0.14373
2019-06-17 18:00 | 67.8172 | 577.9709 | 0.057797
2019-06-17 19:00 | 6.5085 | 56.3095 | 0.0056309
2019-06-17 20:00 | 0 | 0 | 0
2019-06-17 21:00 | 0 | 0 | 0
2019-06-17 22:00 | 0 | 0 | 0
2019-06-17 23:00 | 0 | 0 | 0
2019-06-18 | 0 | 0 | 0
2019-06-18 01:00 | 0 | 0 | 0
2019-06-18 02:00 | 0 | 0 | 0
2019-06-18 03:00 | 4.7301 | 41.9479 | 0.0041948
2019-06-18 04:00 | 64.0505 | 563.4712 | 0.056347
2019-06-18 05:00 | 160.2772 | 1388.9854 | 0.1389
2019-06-18 06:00 | 324.3743 | 2743.5172 | 0.27435
2019-06-18 07:00 | 516.1918 | 4251.9287 | 0.42519
2019-06-18 08:00 | 719.0012 | 5745.9335 | 0.57459
2019-06-18 09:00 | 802.5028 | 6277.7519 | 0.62778
2019-06-18 10:00 | 686.5432 | 5417.8839 | 0.54179
2019-06-18 11:00 | 880.4475 | 6716.0542 | 0.67161
2019-06-18 12:00 | 850.5639 | 6477.9248 | 0.64779
2019-06-18 13:00 | 585.1983 | 4623.5522 | 0.46236
2019-06-18 14:00 | 431.6014 | 3493.8424 | 0.34938
2019-06-18 15:00 | 453.5114 | 3668.5502 | 0.36686
2019-06-18 16:00 | 312.7167 | 2586.0545 | 0.25861
2019-06-18 17:00 | 153.1008 | 1296.754 | 0.12968
2019-06-18 18:00 | 42.7465 | 368.3382 | 0.036834
2019-06-18 19:00 | 5.1119 | 44.3997 | 0.00444
2019-06-18 20:00 | 0 | 0 | 0
2019-06-18 21:00 | 0 | 0 | 0
2019-06-18 22:00 | 0 | 0 | 0
2019-06-18 23:00 | 0 | 0 | 0
2019-06-19 | 0 | 0 | 0
2019-06-19 01:00 | 0 | 0 | 0
2019-06-19 02:00 | 0 | 0 | 0
2019-06-19 03:00 | 4.2887 | 37.4111 | 0.0037411
2019-06-19 04:00 | 62.9775 | 545.0902 | 0.054509
2019-06-19 05:00 | 160.6113 | 1368.0985 | 0.13681
2019-06-19 06:00 | 334.2106 | 2759.5495 | 0.27595
2019-06-19 07:00 | 525.4473 | 4192.9104 | 0.41929
2019-06-19 08:00 | 545.4137 | 4311.9793 | 0.4312
2019-06-19 09:00 | 598.1857 | 4664.5711 | 0.46646
2019-06-19 10:00 | 685.0957 | 5251.3426 | 0.52513
2019-06-19 11:00 | 613.2628 | 4733.7958 | 0.47338
2019-06-19 12:00 | 907.7846 | 6680.6729 | 0.66807
2019-06-19 13:00 | 864.6222 | 6400.3689 | 0.64004
2019-06-19 14:00 | 710.9279 | 5377.6093 | 0.53776
2019-06-19 15:00 | 416.3118 | 3287.1505 | 0.32872
2019-06-19 16:00 | 193.0077 | 1569.5812 | 0.15696
2019-06-19 17:00 | 162.7291 | 1328.3138 | 0.13283
2019-06-19 18:00 | 64.6961 | 535.8705 | 0.053587
2019-06-19 19:00 | 6.0455 | 50.6495 | 0.0050649
2019-06-19 20:00 | 0 | 0 | 0
2019-06-19 21:00 | 0 | 0 | 0
2019-06-19 22:00 | 0 | 0 | 0
2019-06-19 23:00 | 0 | 0 | 0
2019-06-20 | 0 | 0 | 0
2019-06-20 01:00 | 0 | 0 | 0
2019-06-20 02:00 | 0 | 0 | 0
2019-06-20 03:00 | 4.2132 | 36.8492 | 0.0036849
2019-06-20 04:00 | 37.2834 | 324.5846 | 0.032458
2019-06-20 05:00 | 74.8055 | 644.8367 | 0.064484
2019-06-20 06:00 | 145.9851 | 1237.7907 | 0.12378
2019-06-20 07:00 | 254.268 | 2106.2999 | 0.21063
2019-06-20 08:00 | 332.1752 | 2696.8941 | 0.26969
2019-06-20 09:00 | 290.3978 | 2351.6627 | 0.23517
2019-06-20 10:00 | 289.6136 | 2327.2568 | 0.23273
2019-06-20 11:00 | 774.3194 | 5804.2006 | 0.58042
2019-06-20 12:00 | 590.8678 | 4562.7855 | 0.45628
2019-06-20 13:00 | 467.3823 | 3678.3842 | 0.36784
2019-06-20 14:00 | 417.5971 | 3316.9607 | 0.3317
2019-06-20 15:00 | 469.8194 | 3713.3166 | 0.37133
2019-06-20 16:00 | 282.0265 | 2296.8094 | 0.22968
2019-06-20 17:00 | 145.568 | 1212.4676 | 0.12125
2019-06-20 18:00 | 54.8502 | 464.3789 | 0.046438
2019-06-20 19:00 | 6.253 | 53.496 | 0.0053496
2019-06-20 20:00 | 0 | 0 | 0
2019-06-20 21:00 | 0 | 0 | 0
2019-06-20 22:00 | 0 | 0 | 0
2019-06-20 23:00 | 0 | 0 | 0
2019-06-21 | 0 | 0 | 0
2019-06-21 01:00 | 0 | 0 | 0
2019-06-21 02:00 | 0 | 0 | 0
2019-06-21 03:00 | 4.3536 | 38.3569 | 0.0038357
2019-06-21 04:00 | 60.5767 | 529.2957 | 0.05293
2019-06-21 05:00 | 118.0885 | 1022.27 | 0.10223
2019-06-21 06:00 | 287.8868 | 2431.0535 | 0.24311
2019-06-21 07:00 | 503.0594 | 4099.1702 | 0.40992
2019-06-21 08:00 | 714.1003 | 5609.0832 | 0.56091
2019-06-21 09:00 | 753.1257 | 5851.3146 | 0.58513
2019-06-21 10:00 | 838.2239 | 6376.6083 | 0.63766
2019-06-21 11:00 | 1011.1375 | 7406.4657 | 0.74065
2019-06-21 12:00 | 989.0869 | 7256.5458 | 0.72565
2019-06-21 13:00 | 891.2275 | 6628.4062 | 0.66284
2019-06-21 14:00 | 724.6882 | 5538.3082 | 0.55383
2019-06-21 15:00 | 548.4862 | 4305.9244 | 0.43059
2019-06-21 16:00 | 354.6747 | 2873.3432 | 0.28733
2019-06-21 17:00 | 175.1108 | 1460.0561 | 0.14601
2019-06-21 18:00 | 69.1977 | 586.7755 | 0.058678
2019-06-21 19:00 | 7.1256 | 61.1407 | 0.0061141
2019-06-21 20:00 | 0 | 0 | 0
2019-06-21 21:00 | 0 | 0 | 0
2019-06-21 22:00 | 0 | 0 | 0
2019-06-21 23:00 | 0 | 0 | 0
2019-06-22 | 0 | 0 | 0
2019-06-22 01:00 | 0 | 0 | 0
2019-06-22 02:00 | 0 | 0 | 0
2019-06-22 03:00 | 3.7666 | 33.1571 | 0.0033157
2019-06-22 04:00 | 37.6574 | 330.0528 | 0.033005
2019-06-22 05:00 | 127.6254 | 1102.9181 | 0.11029
2019-06-22 06:00 | 218.8411 | 1861.3318 | 0.18613
2019-06-22 07:00 | 270.7918 | 2278.6157 | 0.22786
2019-06-22 08:00 | 289.4125 | 2417.9279 | 0.24179
2019-06-22 09:00 | 501.7018 | 4056.9531 | 0.4057
2019-06-22 10:00 | 674.1743 | 5301.1935 | 0.53012
2019-06-22 11:00 | 630.2857 | 4974.8308 | 0.49748
2019-06-22 12:00 | 550.5263 | 4386.6939 | 0.43867
2019-06-22 13:00 | 445.0259 | 3595.508 | 0.35955
2019-06-22 14:00 | 315.5558 | 2594.991 | 0.2595
2019-06-22 15:00 | 357.9137 | 2927.6106 | 0.29276
2019-06-22 16:00 | 228.3211 | 1902.9734 | 0.1903
2019-06-22 17:00 | 116.6992 | 989.1458 | 0.098915
2019-06-22 18:00 | 22.8785 | 196.8001 | 0.01968
2019-06-22 19:00 | 3.4711 | 30.0188 | 0.0030019
2019-06-22 20:00 | 0 | 0 | 0
2019-06-22 21:00 | 0 | 0 | 0
2019-06-22 22:00 | 0 | 0 | 0
2019-06-22 23:00 | 0 | 0 | 0
2019-06-23 | 0 | 0 | 0
2019-06-23 01:00 | 0 | 0 | 0
2019-06-23 02:00 | 0 | 0 | 0
2019-06-23 03:00 | 3.5539 | 31.2362 | 0.0031236
2019-06-23 04:00 | 58.9933 | 514.9415 | 0.051494
2019-06-23 05:00 | 152.1017 | 1308.3856 | 0.13084
2019-06-23 06:00 | 312.537 | 2624.4173 | 0.26244
2019-06-23 07:00 | 472.8585 | 3870.7431 | 0.38707
2019-06-23 08:00 | 483.1446 | 3930.934 | 0.39309
2019-06-23 09:00 | 701.2305 | 5505.7158 | 0.55057
2019-06-23 10:00 | 887.6798 | 6757.007 | 0.6757
2019-06-23 11:00 | 815.5596 | 6253.2614 | 0.62533
2019-06-23 12:00 | 717.3283 | 5564.1869 | 0.55642
2019-06-23 13:00 | 675.6581 | 5255.7555 | 0.52558
2019-06-23 14:00 | 599.1941 | 4703.7697 | 0.47038
2019-06-23 15:00 | 408.5752 | 3295.0199 | 0.3295
2019-06-23 16:00 | 274.09 | 2253.2235 | 0.22532
2019-06-23 17:00 | 152.5973 | 1278.3824 | 0.12784
2019-06-23 18:00 | 67.1148 | 570.0943 | 0.057009
2019-06-23 19:00 | 6.575 | 56.4475 | 0.0056447
2019-06-23 20:00 | 0 | 0 | 0
2019-06-23 21:00 | 0 | 0 | 0
2019-06-23 22:00 | 0 | 0 | 0
2019-06-23 23:00 | 0 | 0 | 0
2019-06-24 | 0 | 0 | 0
2019-06-24 01:00 | 0 | 0 | 0
2019-06-24 02:00 | 0 | 0 | 0
2019-06-24 03:00 | 3.5832 | 31.8032 | 0.0031803
2019-06-24 04:00 | 59.6614 | 525.8399 | 0.052584
2019-06-24 05:00 | 152.8946 | 1324.8615 | 0.13249
2019-06-24 06:00 | 314.7759 | 2664.6308 | 0.26646
2019-06-24 07:00 | 504.6161 | 4126.6041 | 0.41266
2019-06-24 08:00 | 689.4721 | 5471.0405 | 0.5471
2019-06-24 09:00 | 842.9398 | 6476.0379 | 0.6476
2019-06-24 10:00 | 938.0423 | 7064.1981 | 0.70642
2019-06-24 11:00 | 905.8369 | 6866.0807 | 0.68661
2019-06-24 12:00 | 864.6128 | 6585.8617 | 0.65859
2019-06-24 13:00 | 750.8972 | 5827.3338 | 0.58273
2019-06-24 14:00 | 679.0203 | 5322.5189 | 0.53225
2019-06-24 15:00 | 514.6039 | 4115.2776 | 0.41153
2019-06-24 16:00 | 321.8997 | 2637.3418 | 0.26373
2019-06-24 17:00 | 173.0711 | 1450.0191 | 0.145
2019-06-24 18:00 | 69.3278 | 589.5941 | 0.058959
2019-06-24 19:00 | 7.0963 | 61.0746 | 0.0061075
2019-06-24 20:00 | 0 | 0 | 0
2019-06-24 21:00 | 0 | 0 | 0
2019-06-24 22:00 | 0 | 0 | 0
2019-06-24 23:00 | 0 | 0 | 0
2019-06-25 | 0 | 0 | 0
2019-06-25 01:00 | 0 | 0 | 0
2019-06-25 02:00 | 0 | 0 | 0
2019-06-25 03:00 | 3.4961 | 31.2747 | 0.0031275
2019-06-25 04:00 | 58.9492 | 523.4829 | 0.052348
2019-06-25 05:00 | 148.9246 | 1299.1566 | 0.12992
2019-06-25 06:00 | 310.0611 | 2626.1367 | 0.26261
2019-06-25 07:00 | 466.7675 | 3833.0817 | 0.38331
2019-06-25 08:00 | 617.6892 | 4914.2856 | 0.49143
2019-06-25 09:00 | 821.1505 | 6275.138 | 0.62751
2019-06-25 10:00 | 930.807 | 6925.5003 | 0.69255
2019-06-25 11:00 | 964.3062 | 7074.4982 | 0.70745
2019-06-25 12:00 | 932.189 | 6823.6338 | 0.68236
2019-06-25 13:00 | 794.6819 | 5910.4654 | 0.59105
2019-06-25 14:00 | 622.2772 | 4735.5289 | 0.47355
2019-06-25 15:00 | 431.3185 | 3372.202 | 0.33722
2019-06-25 16:00 | 281.3986 | 2249.6476 | 0.22496
2019-06-25 17:00 | 152.6585 | 1246.9947 | 0.1247
2019-06-25 18:00 | 67.0858 | 557.5881 | 0.055759
2019-06-25 19:00 | 6.509 | 54.9251 | 0.0054925
2019-06-25 20:00 | 0 | 0 | 0
2019-06-25 21:00 | 0 | 0 | 0
2019-06-25 22:00 | 0 | 0 | 0
2019-06-25 23:00 | 0 | 0 | 0
2019-06-26 | 0 | 0 | 0
2019-06-26 01:00 | 0 | 0 | 0
2019-06-26 02:00 | 0 | 0 | 0
2019-06-26 03:00 | 3.4137 | 30.6072 | 0.0030607
2019-06-26 04:00 | 59.5481 | 530.1448 | 0.053014
2019-06-26 05:00 | 152.757 | 1335.2239 | 0.13352
2019-06-26 06:00 | 319.2045 | 2710.7931 | 0.27108
2019-06-26 07:00 | 510.2824 | 4177.9666 | 0.4178
2019-06-26 08:00 | 694.3672 | 5519.3158 | 0.55193
2019-06-26 09:00 | 845.5086 | 6539.1728 | 0.65392
2019-06-26 10:00 | 943.3495 | 7138.8593 | 0.71389
2019-06-26 11:00 | 978.3474 | 7367.7853 | 0.73678
2019-06-26 12:00 | 947.1988 | 7183.9197 | 0.71839
2019-06-26 13:00 | 852.6091 | 6533.2531 | 0.65333
2019-06-26 14:00 | 704.4162 | 5508.3339 | 0.55083
2019-06-26 15:00 | 522.0259 | 4185.327 | 0.41853
2019-06-26 16:00 | 331.7172 | 2733.1392 | 0.27331
2019-06-26 17:00 | 166.2221 | 1401.8048 | 0.14018
2019-06-26 18:00 | 65.8635 | 564.4509 | 0.056445
2019-06-26 19:00 | 6.1181 | 53.0971 | 0.0053097
2019-06-26 20:00 | 0 | 0 | 0
2019-06-26 21:00 | 0 | 0 | 0
2019-06-26 22:00 | 0 | 0 | 0
2019-06-26 23:00 | 0 | 0 | 0
2019-06-27 | 0 | 0 | 0
2019-06-27 01:00 | 0 | 0 | 0
2019-06-27 02:00 | 0 | 0 | 0
2019-06-27 03:00 | 3.1371 | 28.4921 | 0.0028492
2019-06-27 04:00 | 57.9589 | 522.6285 | 0.052263
2019-06-27 05:00 | 150.4811 | 1335.6753 | 0.13357
2019-06-27 06:00 | 311.3687 | 2689.7216 | 0.26897
2019-06-27 07:00 | 499.8571 | 4186.2569 | 0.41863
2019-06-27 08:00 | 683.669 | 5543.8886 | 0.55439
2019-06-27 09:00 | 838.3216 | 6602.3171 | 0.66023
2019-06-27 10:00 | 943.5435 | 7253.2978 | 0.72533
2019-06-27 11:00 | 986.7439 | 7477.9158 | 0.74779
2019-06-27 12:00 | 965.5392 | 7286.6383 | 0.72866
2019-06-27 13:00 | 881.8411 | 6698.6564 | 0.66987
2019-06-27 14:00 | 742.146 | 5732.6238 | 0.57326
2019-06-27 15:00 | 561.0525 | 4440.4737 | 0.44405
2019-06-27 16:00 | 362.9373 | 2951.9591 | 0.2952
2019-06-27 17:00 | 180.3842 | 1506.8392 | 0.15068
2019-06-27 18:00 | 70.7025 | 601.8087 | 0.060181
2019-06-27 19:00 | 8.2221 | 70.9608 | 0.0070961
2019-06-27 20:00 | 0 | 0 | 0
2019-06-27 21:00 | 0 | 0 | 0
2019-06-27 22:00 | 0 | 0 | 0
2019-06-27 23:00 | 0 | 0 | 0
2019-06-28 | 0 | 0 | 0
2019-06-28 01:00 | 0 | 0 | 0
2019-06-28 02:00 | 0 | 0 | 0
2019-06-28 03:00 | 4.114 | 37.4269 | 0.0037427
2019-06-28 04:00 | 62.6061 | 565.4017 | 0.05654
2019-06-28 05:00 | 159.4187 | 1415.9795 | 0.1416
2019-06-28 06:00 | 341.4591 | 2943.349 | 0.29433
2019-06-28 07:00 | 544.4247 | 4531.5651 | 0.45316
2019-06-28 08:00 | 736.7954 | 5922.76 | 0.59228
2019-06-28 09:00 | 892.2517 | 6953.1491 | 0.69531
2019-06-28 10:00 | 991.872 | 7548.1989 | 0.75482
2019-06-28 11:00 | 1029.1465 | 7731.3508 | 0.77314
2019-06-28 12:00 | 1001.8027 | 7513.0839 | 0.75131
2019-06-28 13:00 | 911.7242 | 6903.0854 | 0.69031
2019-06-28 14:00 | 764.3691 | 5901.095 | 0.59011
2019-06-28 15:00 | 575.1345 | 4560.0382 | 0.456
2019-06-28 16:00 | 371.3367 | 3033.5304 | 0.30335
2019-06-28 17:00 | 182.9399 | 1538.1037 | 0.15381
2019-06-28 18:00 | 70.7926 | 606.9877 | 0.060699
2019-06-28 19:00 | 8.8935 | 77.3226 | 0.0077323
2019-06-28 20:00 | 0 | 0 | 0
2019-06-28 21:00 | 0 | 0 | 0
2019-06-28 22:00 | 0 | 0 | 0
2019-06-28 23:00 | 0 | 0 | 0
2019-06-29 | 0 | 0 | 0
2019-06-29 01:00 | 0 | 0 | 0
2019-06-29 02:00 | 0 | 0 | 0
2019-06-29 03:00 | 4.0689 | 36.8348 | 0.0036835
2019-06-29 04:00 | 62.4154 | 560.6885 | 0.056069
2019-06-29 05:00 | 159.2356 | 1406.3304 | 0.14063
2019-06-29 06:00 | 343.7077 | 2944.1798 | 0.29442
2019-06-29 07:00 | 549.3752 | 4537.3875 | 0.45374
2019-06-29 08:00 | 744.4933 | 5927.6698 | 0.59277
2019-06-29 09:00 | 900.2877 | 6957.5523 | 0.69576
2019-06-29 10:00 | 1000.3053 | 7589.2715 | 0.75893
2019-06-29 11:00 | 1037.5805 | 7783.4434 | 0.77834
2019-06-29 12:00 | 1009.4728 | 7567.5271 | 0.75675
2019-06-29 13:00 | 917.9119 | 6971.1604 | 0.69712
2019-06-29 14:00 | 769.29 | 5988.4326 | 0.59884
2019-06-29 15:00 | 577.6421 | 4652.7398 | 0.46527
2019-06-29 16:00 | 372.0654 | 3100.9566 | 0.3101
2019-06-29 17:00 | 182.9668 | 1571.7669 | 0.15718
2019-06-29 18:00 | 70.763 | 619.6996 | 0.06197
2019-06-29 19:00 | 8.5784 | 75.9891 | 0.0075989
2019-06-29 20:00 | 0 | 0 | 0
2019-06-29 21:00 | 0 | 0 | 0
2019-06-29 22:00 | 0 | 0 | 0
2019-06-29 23:00 | 0 | 0 | 0
2019-06-30 | 0 | 0 | 0
2019-06-30 01:00 | 0 | 0 | 0
2019-06-30 02:00 | 0 | 0 | 0
2019-06-30 03:00 | 3.5809 | 32.4585 | 0.0032459
2019-06-30 04:00 | 61.0528 | 549.265 | 0.054926
2019-06-30 05:00 | 155.6844 | 1376.8697 | 0.13769
2019-06-30 06:00 | 328.7152 | 2823.6649 | 0.28237
2019-06-30 07:00 | 522.5103 | 4335.8049 | 0.43358
2019-06-30 08:00 | 706.6315 | 5674.6524 | 0.56747
2019-06-30 09:00 | 857.3355 | 6680.6225 | 0.66806
2019-06-30 10:00 | 954.8034 | 7266.8032 | 0.72668
2019-06-30 11:00 | 988.6068 | 7426.6037 | 0.74266
2019-06-30 12:00 | 954.6498 | 7163.3636 | 0.71634
2019-06-30 13:00 | 855.9452 | 6492.3446 | 0.64923
2019-06-30 14:00 | 703.9296 | 5442.3095 | 0.54423
2019-06-30 15:00 | 519.5953 | 4122.9757 | 0.4123
2019-06-30 16:00 | 329.0569 | 2685.2353 | 0.26852
2019-06-30 17:00 | 164.7296 | 1381.1647 | 0.13812
2019-06-30 18:00 | 64.7661 | 553.6206 | 0.055362
2019-06-30 19:00 | 5.7298 | 49.6545 | 0.0049655
2019-06-30 20:00 | 0 | 0 | 0
2019-06-30 21:00 | 0 | 0 | 0
2019-06-30 22:00 | 0 | 0 | 0
2019-06-30 23:00 | 0 | 0 | 0
2019-07-01 | 0 | 0 | 0
2019-07-01 01:00 | 0 | 0 | 0
2019-07-01 02:00 | 0 | 0 | 0
2019-07-01 03:00 | 2.3172 | 20.9266 | 0.0020927
2019-07-01 04:00 | 36.1818 | 325.3289 | 0.032533
2019-07-01 05:00 | 114.3924 | 1012.9728 | 0.1013
2019-07-01 06:00 | 131.9879 | 1159.5624 | 0.11596
2019-07-01 07:00 | 359.698 | 3046.2572 | 0.30463
2019-07-01 08:00 | 394.1187 | 3292.6781 | 0.32927
2019-07-01 09:00 | 502.4363 | 4099.1648 | 0.40992
2019-07-01 10:00 | 794.5827 | 6172.7354 | 0.61727
2019-07-01 11:00 | 932.3466 | 7066.5526 | 0.70666
2019-07-01 12:00 | 924.3778 | 6987.4151 | 0.69874
2019-07-01 13:00 | 768.874 | 5940.7004 | 0.59407
2019-07-01 14:00 | 634.2078 | 4990.7849 | 0.49908
2019-07-01 15:00 | 514.4051 | 4110.8664 | 0.41109
2019-07-01 16:00 | 327.737 | 2691.4055 | 0.26914
2019-07-01 17:00 | 164.7927 | 1387.5989 | 0.13876
2019-07-01 18:00 | 65.3606 | 560.2852 | 0.056029
2019-07-01 19:00 | 5.9837 | 51.9801 | 0.005198
2019-07-01 20:00 | 0 | 0 | 0
2019-07-01 21:00 | 0 | 0 | 0
2019-07-01 22:00 | 0 | 0 | 0
2019-07-01 23:00 | 0 | 0 | 0
2019-07-02 | 0 | 0 | 0
2019-07-02 01:00 | 0 | 0 | 0
2019-07-02 02:00 | 0 | 0 | 0
2019-07-02 03:00 | 2.6914 | 23.7824 | 0.0023782
2019-07-02 04:00 | 58.1925 | 510.4501 | 0.051045
2019-07-02 05:00 | 152.4216 | 1317.6737 | 0.13177
2019-07-02 06:00 | 328.1287 | 2762.2172 | 0.27622
2019-07-02 07:00 | 532.4467 | 4341.1768 | 0.43412
2019-07-02 08:00 | 730.5352 | 5766.4858 | 0.57665
2019-07-02 09:00 | 891.4858 | 6846.481 | 0.68465
2019-07-02 10:00 | 994.0914 | 7480.2334 | 0.74802
2019-07-02 11:00 | 1033.4467 | 7698.705 | 0.76987
2019-07-02 12:00 | 1005.589 | 7494.461 | 0.74945
2019-07-02 13:00 | 912.4034 | 6879.2281 | 0.68792
2019-07-02 14:00 | 760.3967 | 5855.574 | 0.58556
2019-07-02 15:00 | 567.3749 | 4491.044 | 0.4491
2019-07-02 16:00 | 362.6185 | 2961.6303 | 0.29616
2019-07-02 17:00 | 178.7374 | 1496.3356 | 0.14963
2019-07-02 18:00 | 69.6608 | 592.9114 | 0.059291
2019-07-02 19:00 | 7.2298 | 62.2314 | 0.0062231
2019-07-02 20:00 | 0 | 0 | 0
2019-07-02 21:00 | 0 | 0 | 0
2019-07-02 22:00 | 0 | 0 | 0
2019-07-02 23:00 | 0 | 0 | 0
2019-07-03 | 0 | 0 | 0
2019-07-03 01:00 | 0 | 0 | 0
2019-07-03 02:00 | 0 | 0 | 0
2019-07-03 03:00 | 2.789 | 24.8492 | 0.0024849
2019-07-03 04:00 | 58.9686 | 521.5848 | 0.052158
2019-07-03 05:00 | 153.2198 | 1332.8736 | 0.13329
2019-07-03 06:00 | 330.8315 | 2795.5562 | 0.27956
2019-07-03 07:00 | 533.5694 | 4359.4428 | 0.43594
2019-07-03 08:00 | 728.2913 | 5743.5091 | 0.57435
2019-07-03 09:00 | 887.5736 | 6775.8608 | 0.67759
2019-07-03 10:00 | 989.9516 | 7383.89 | 0.73839
2019-07-03 11:00 | 1029.3094 | 7579.9381 | 0.75799
2019-07-03 12:00 | 1001.5013 | 7352.218 | 0.73522
2019-07-03 13:00 | 908.3807 | 6723.7266 | 0.67237
2019-07-03 14:00 | 755.9345 | 5707.8652 | 0.57079
2019-07-03 15:00 | 556.4925 | 4323.2742 | 0.43233
2019-07-03 16:00 | 319.4032 | 2568.2781 | 0.25683
2019-07-03 17:00 | 158.3864 | 1304.5724 | 0.13046
2019-07-03 18:00 | 67.0434 | 561.5335 | 0.056153
2019-07-03 19:00 | 6.6238 | 56.2492 | 0.0056249
2019-07-03 20:00 | 0 | 0 | 0
2019-07-03 21:00 | 0 | 0 | 0
2019-07-03 22:00 | 0 | 0 | 0
2019-07-03 23:00 | 0 | 0 | 0
2019-07-04 | 0 | 0 | 0
2019-07-04 01:00 | 0 | 0 | 0
2019-07-04 02:00 | 0 | 0 | 0
2019-07-04 03:00 | 2.3768 | 21.4645 | 0.0021464
2019-07-04 04:00 | 57.2534 | 513.5332 | 0.051353
2019-07-04 05:00 | 150.6647 | 1329.3439 | 0.13293
2019-07-04 06:00 | 325.0587 | 2785.9209 | 0.27859
2019-07-04 07:00 | 526.7618 | 4358.4243 | 0.43584
2019-07-04 08:00 | 721.3961 | 5758.095 | 0.57581
2019-07-04 09:00 | 882.442 | 6830.068 | 0.68301
2019-07-04 10:00 | 986.429 | 7455.3589 | 0.74554
2019-07-04 11:00 | 1027.3429 | 7719.0803 | 0.77191
2019-07-04 12:00 | 1001.046 | 7547.4838 | 0.75475
2019-07-04 13:00 | 909.5443 | 6967.5174 | 0.69675
2019-07-04 14:00 | 759.3605 | 5969.6328 | 0.59696
2019-07-04 15:00 | 568.9668 | 4605.6792 | 0.46057
2019-07-04 16:00 | 365.8278 | 3054.7113 | 0.30547
2019-07-04 17:00 | 177.5996 | 1525.0106 | 0.1525
2019-07-04 18:00 | 69.665 | 608.892 | 0.060889
2019-07-04 19:00 | 7.3725 | 65.2125 | 0.0065213
2019-07-04 20:00 | 0 | 0 | 0
2019-07-04 21:00 | 0 | 0 | 0
2019-07-04 22:00 | 0 | 0 | 0
2019-07-04 23:00 | 0 | 0 | 0
2019-07-05 | 0 | 0 | 0
2019-07-05 01:00 | 0 | 0 | 0
2019-07-05 02:00 | 0 | 0 | 0
2019-07-05 03:00 | 2.2864 | 20.8819 | 0.0020882
2019-07-05 04:00 | 42.3108 | 384.44 | 0.038444
2019-07-05 05:00 | 89.8912 | 810.3709 | 0.081037
2019-07-05 06:00 | 170.7282 | 1515.8285 | 0.15158
2019-07-05 07:00 | 404.1132 | 3457.7948 | 0.34578
2019-07-05 08:00 | 628.1683 | 5178.7678 | 0.51788
2019-07-05 09:00 | 825.2889 | 6573.9199 | 0.65739
2019-07-05 10:00 | 857.8059 | 6756.9738 | 0.6757
2019-07-05 11:00 | 1010.4609 | 7743.2364 | 0.77432
2019-07-05 12:00 | 969.9038 | 7407.3393 | 0.74073
2019-07-05 13:00 | 881.293 | 6778.8237 | 0.67788
2019-07-05 14:00 | 747.3838 | 5853.6869 | 0.58537
2019-07-05 15:00 | 552.5755 | 4443.4372 | 0.44434
2019-07-05 16:00 | 354.4709 | 2928.9012 | 0.29289
2019-07-05 17:00 | 176.233 | 1493.993 | 0.1494
2019-07-05 18:00 | 68.6114 | 591.6475 | 0.059165
2019-07-05 19:00 | 6.9793 | 60.9402 | 0.006094
2019-07-05 20:00 | 0 | 0 | 0
2019-07-05 21:00 | 0 | 0 | 0
2019-07-05 22:00 | 0 | 0 | 0
2019-07-05 23:00 | 0 | 0 | 0
2019-07-06 | 0 | 0 | 0
2019-07-06 01:00 | 0 | 0 | 0
2019-07-06 02:00 | 0 | 0 | 0
2019-07-06 03:00 | 2.0718 | 18.5427 | 0.0018543
2019-07-06 04:00 | 56.9392 | 506.043 | 0.050604
2019-07-06 05:00 | 150.0772 | 1316.3615 | 0.13164
2019-07-06 06:00 | 326.0421 | 2790.7906 | 0.27908
2019-07-06 07:00 | 481.3661 | 4029.3879 | 0.40294
2019-07-06 08:00 | 500.4319 | 4170.5291 | 0.41705
2019-07-06 09:00 | 821.3372 | 6541.1229 | 0.65411
2019-07-06 10:00 | 945.8608 | 7376.6631 | 0.73767
2019-07-06 11:00 | 909.2755 | 7118.9542 | 0.7119
2019-07-06 12:00 | 881.5796 | 6920.657 | 0.69207
2019-07-06 13:00 | 869.5192 | 6835.1211 | 0.68351
2019-07-06 14:00 | 716.9319 | 5758.8796 | 0.57589
2019-07-06 15:00 | 498.3787 | 4127.7459 | 0.41277
2019-07-06 16:00 | 299.6302 | 2548.5727 | 0.25486
2019-07-06 17:00 | 162.8336 | 1411.4614 | 0.14115
2019-07-06 18:00 | 63.7196 | 562.4042 | 0.05624
2019-07-06 19:00 | 5.4213 | 48.093 | 0.0048093
2019-07-06 20:00 | 0 | 0 | 0
2019-07-06 21:00 | 0 | 0 | 0
2019-07-06 22:00 | 0 | 0 | 0
2019-07-06 23:00 | 0 | 0 | 0
2019-07-07 | 0 | 0 | 0
2019-07-07 01:00 | 0 | 0 | 0
2019-07-07 02:00 | 0 | 0 | 0
2019-07-07 03:00 | 1.3914 | 12.6396 | 0.001264
2019-07-07 04:00 | 40.4815 | 366.0207 | 0.036602
2019-07-07 05:00 | 87.9637 | 788.9892 | 0.078899
2019-07-07 06:00 | 110.0195 | 981.0386 | 0.098104
2019-07-07 07:00 | 133.2354 | 1176.6379 | 0.11766
2019-07-07 08:00 | 149.1271 | 1305.0263 | 0.1305
2019-07-07 09:00 | 183.046 | 1587.8156 | 0.15878
2019-07-07 10:00 | 243.8938 | 2082.6599 | 0.20827
2019-07-07 11:00 | 436.4762 | 3599.4351 | 0.35994
2019-07-07 12:00 | 478.0468 | 3895.7524 | 0.38958
2019-07-07 13:00 | 357.3154 | 2950.8057 | 0.29508
2019-07-07 14:00 | 547.4269 | 4387.8342 | 0.43878
2019-07-07 15:00 | 421.1528 | 3434.2195 | 0.34342
2019-07-07 16:00 | 214.3664 | 1799.0924 | 0.17991
2019-07-07 17:00 | 82.6116 | 706.806 | 0.070681
2019-07-07 18:00 | 27.4851 | 237.8179 | 0.023782
2019-07-07 19:00 | 3.246 | 28.3123 | 0.0028312
2019-07-07 20:00 | 0 | 0 | 0
2019-07-07 21:00 | 0 | 0 | 0
2019-07-07 22:00 | 0 | 0 | 0
2019-07-07 23:00 | 0 | 0 | 0
2019-07-08 | 0 | 0 | 0
2019-07-08 01:00 | 0 | 0 | 0
2019-07-08 02:00 | 0 | 0 | 0
2019-07-08 03:00 | 0.68543 | 6.0748 | 0.00060748
2019-07-08 04:00 | 35.7829 | 315.7142 | 0.031571
2019-07-08 05:00 | 136.2774 | 1184.0132 | 0.1184
2019-07-08 06:00 | 292.1602 | 2479.899 | 0.24799
2019-07-08 07:00 | 455.1998 | 3756.7331 | 0.37567
2019-07-08 08:00 | 626.2153 | 5023.0302 | 0.5023
2019-07-08 09:00 | 796.6537 | 6205.1411 | 0.62051
2019-07-08 10:00 | 892.4918 | 6822.9581 | 0.6823
2019-07-08 11:00 | 882.3865 | 6730.3307 | 0.67303
2019-07-08 12:00 | 912.4509 | 6908.2022 | 0.69082
2019-07-08 13:00 | 660.9407 | 5182.3177 | 0.51823
2019-07-08 14:00 | 606.7812 | 4790.502 | 0.47905
2019-07-08 15:00 | 465.1706 | 3746.6089 | 0.37466
2019-07-08 16:00 | 343.5467 | 2817.414 | 0.28174
2019-07-08 17:00 | 175.316 | 1472.7414 | 0.14727
2019-07-08 18:00 | 67.4326 | 576.0435 | 0.057604
2019-07-08 19:00 | 5.9184 | 51.116 | 0.0051116
2019-07-08 20:00 | 0 | 0 | 0
2019-07-08 21:00 | 0 | 0 | 0
2019-07-08 22:00 | 0 | 0 | 0
2019-07-08 23:00 | 0 | 0 | 0
2019-07-09 | 0 | 0 | 0
2019-07-09 01:00 | 0 | 0 | 0
2019-07-09 02:00 | 0 | 0 | 0
2019-07-09 03:00 | 1.5188 | 13.3313 | 0.0013331
2019-07-09 04:00 | 53.3776 | 465.3074 | 0.046531
2019-07-09 05:00 | 138.2303 | 1186.5166 | 0.11865
2019-07-09 06:00 | 285.7004 | 2387.6601 | 0.23877
2019-07-09 07:00 | 455.956 | 3698.0273 | 0.3698
2019-07-09 08:00 | 605.2858 | 4774.2964 | 0.47743
2019-07-09 09:00 | 723.4928 | 5577.0946 | 0.55771
2019-07-09 10:00 | 738.001 | 5646.8911 | 0.56469
2019-07-09 11:00 | 798.5088 | 6018.1878 | 0.60182
2019-07-09 12:00 | 828.5076 | 6177.3534 | 0.61774
2019-07-09 13:00 | 843.0242 | 6247.8756 | 0.62479
2019-07-09 14:00 | 750.9028 | 5620.2678 | 0.56203
2019-07-09 15:00 | 553.6483 | 4256.8958 | 0.42569
2019-07-09 16:00 | 343.915 | 2723.0497 | 0.2723
2019-07-09 17:00 | 173.4981 | 1408.0669 | 0.14081
2019-07-09 18:00 | 67.2069 | 555.569 | 0.055557
2019-07-09 19:00 | 5.7649 | 48.3048 | 0.0048305
2019-07-09 20:00 | 0 | 0 | 0
2019-07-09 21:00 | 0 | 0 | 0
2019-07-09 22:00 | 0 | 0 | 0
2019-07-09 23:00 | 0 | 0 | 0
2019-07-10 | 0 | 0 | 0
2019-07-10 01:00 | 0 | 0 | 0
2019-07-10 02:00 | 0 | 0 | 0
2019-07-10 03:00 | 1.1959 | 10.5521 | 0.0010552
2019-07-10 04:00 | 51.5534 | 452.0788 | 0.045208
2019-07-10 05:00 | 142.4473 | 1232.2567 | 0.12323
2019-07-10 06:00 | 311.6025 | 2625.4206 | 0.26254
2019-07-10 07:00 | 506.9684 | 4149.0288 | 0.4149
2019-07-10 08:00 | 700.989 | 5571.7958 | 0.55718
2019-07-10 09:00 | 845.828 | 6542.7145 | 0.65427
2019-07-10 10:00 | 966.1188 | 7291.5555 | 0.72916
2019-07-10 11:00 | 1014.7338 | 7535.454 | 0.75355
2019-07-10 12:00 | 988.8854 | 7329.9366 | 0.73299
2019-07-10 13:00 | 895.4604 | 6726.07 | 0.67261
2019-07-10 14:00 | 720.2222 | 5546.3462 | 0.55463
2019-07-10 15:00 | 540.6642 | 4270.7461 | 0.42707
2019-07-10 16:00 | 350.4514 | 2846.1096 | 0.28461
2019-07-10 17:00 | 171.9915 | 1430.4501 | 0.14305
2019-07-10 18:00 | 65.0923 | 550.0638 | 0.055006
2019-07-10 19:00 | 4.8753 | 41.6854 | 0.0041685
2019-07-10 20:00 | 0 | 0 | 0
2019-07-10 21:00 | 0 | 0 | 0
2019-07-10 22:00 | 0 | 0 | 0
2019-07-10 23:00 | 0 | 0 | 0
2019-07-11 | 0 | 0 | 0
2019-07-11 01:00 | 0 | 0 | 0
2019-07-11 02:00 | 0 | 0 | 0
2019-07-11 03:00 | 0.84448 | 7.5731 | 0.00075731
2019-07-11 04:00 | 28.6523 | 256.1202 | 0.025612
2019-07-11 05:00 | 62.0157 | 549.5097 | 0.054951
2019-07-11 06:00 | 58.4435 | 514.5903 | 0.051459
2019-07-11 07:00 | 90.9778 | 791.5462 | 0.079155
2019-07-11 08:00 | 153.7415 | 1315.8681 | 0.13159
2019-07-11 09:00 | 230.9813 | 1946.4961 | 0.19465
2019-07-11 10:00 | 197.6235 | 1664.1292 | 0.16641
2019-07-11 11:00 | 334.2896 | 2747.487 | 0.27475
2019-07-11 12:00 | 367.9717 | 2996.1952 | 0.29962
2019-07-11 13:00 | 467.0624 | 3744.4483 | 0.37444
2019-07-11 14:00 | 574.4584 | 4533.0893 | 0.45331
2019-07-11 15:00 | 208.8099 | 1735.1263 | 0.17351
2019-07-11 16:00 | 78.6027 | 666.3886 | 0.066639
2019-07-11 17:00 | 103.7819 | 880.4271 | 0.088043
2019-07-11 18:00 | 31.1818 | 268.4132 | 0.026841
2019-07-11 19:00 | 2.1766 | 18.9036 | 0.0018904
2019-07-11 20:00 | 0 | 0 | 0
2019-07-11 21:00 | 0 | 0 | 0
2019-07-11 22:00 | 0 | 0 | 0
2019-07-11 23:00 | 0 | 0 | 0
2019-07-12 | 0 | 0 | 0
2019-07-12 01:00 | 0 | 0 | 0
2019-07-12 02:00 | 0 | 0 | 0
2019-07-12 03:00 | 0.70325 | 6.2161 | 0.00062161
2019-07-12 04:00 | 33.5188 | 295.0183 | 0.029502
2019-07-12 05:00 | 97.1905 | 847.2494 | 0.084725
2019-07-12 06:00 | 200.0703 | 1717.6415 | 0.17176
2019-07-12 07:00 | 224.8334 | 1920.9423 | 0.19209
2019-07-12 08:00 | 245.1373 | 2085.829 | 0.20858
2019-07-12 09:00 | 203.9057 | 1742.2716 | 0.17423
2019-07-12 10:00 | 512.6707 | 4198.6321 | 0.41986
2019-07-12 11:00 | 872.8676 | 6763.3727 | 0.67634
2019-07-12 12:00 | 864.0663 | 6696.8133 | 0.66968
2019-07-12 13:00 | 819.607 | 6413.5962 | 0.64136
2019-07-12 14:00 | 500.0744 | 4071.8595 | 0.40719
2019-07-12 15:00 | 154.295 | 1317.1088 | 0.13171
2019-07-12 16:00 | 135.2533 | 1158.0569 | 0.11581
2019-07-12 17:00 | 42.2091 | 366.2313 | 0.036623
2019-07-12 18:00 | 16.498 | 143.7457 | 0.014375
2019-07-12 19:00 | 2.6528 | 23.1847 | 0.0023185
2019-07-12 20:00 | 0 | 0 | 0
2019-07-12 21:00 | 0 | 0 | 0
2019-07-12 22:00 | 0 | 0 | 0
2019-07-12 23:00 | 0 | 0 | 0
2019-07-13 | 0 | 0 | 0
2019-07-13 01:00 | 0 | 0 | 0
2019-07-13 02:00 | 0 | 0 | 0
2019-07-13 03:00 | 0.61444 | 5.4108 | 0.00054108
2019-07-13 04:00 | 47.2419 | 414.5802 | 0.041458
2019-07-13 05:00 | 124.0873 | 1073.6032 | 0.10736
2019-07-13 06:00 | 227.4792 | 1956.7812 | 0.19568
2019-07-13 07:00 | 374.245 | 3130.5592 | 0.31306
2019-07-13 08:00 | 195.7725 | 1672.52 | 0.16725
2019-07-13 09:00 | 194.2851 | 1657.8445 | 0.16578
2019-07-13 10:00 | 397.5978 | 3296.8047 | 0.32968
2019-07-13 11:00 | 760.2028 | 5982.9665 | 0.5983
2019-07-13 12:00 | 575.5067 | 4648.6836 | 0.46487
2019-07-13 13:00 | 576.7726 | 4655.0156 | 0.4655
2019-07-13 14:00 | 500.2213 | 4080.9312 | 0.40809
2019-07-13 15:00 | 385.5528 | 3193.8982 | 0.31939
2019-07-13 16:00 | 206.0369 | 1749.388 | 0.17494
2019-07-13 17:00 | 79.9663 | 691.5274 | 0.069153
2019-07-13 18:00 | 16.6094 | 144.7817 | 0.014478
2019-07-13 19:00 | 2.2545 | 19.7039 | 0.0019704
2019-07-13 20:00 | 0 | 0 | 0
2019-07-13 21:00 | 0 | 0 | 0
2019-07-13 22:00 | 0 | 0 | 0
2019-07-13 23:00 | 0 | 0 | 0
2019-07-14 | 0 | 0 | 0
2019-07-14 01:00 | 0 | 0 | 0
2019-07-14 02:00 | 0 | 0 | 0
2019-07-14 03:00 | 0.44444 | 4.0472 | 0.00040472
2019-07-14 04:00 | 27.166 | 246.8041 | 0.02468
2019-07-14 05:00 | 54.4336 | 491.4813 | 0.049148
2019-07-14 06:00 | 188.149 | 1662.458 | 0.16625
2019-07-14 07:00 | 261.4315 | 2274.9659 | 0.2275
2019-07-14 08:00 | 189.3834 | 1653.2396 | 0.16532
2019-07-14 09:00 | 280.5172 | 2404.6024 | 0.24046
2019-07-14 10:00 | 417.0523 | 3489.3466 | 0.34893
2019-07-14 11:00 | 740.5438 | 5890.5005 | 0.58905
2019-07-14 12:00 | 825.6895 | 6459.4981 | 0.64595
2019-07-14 13:00 | 528.0488 | 4298.4934 | 0.42985
2019-07-14 14:00 | 459.4626 | 3770.555 | 0.37706
2019-07-14 15:00 | 433.5031 | 3570.3755 | 0.35704
2019-07-14 16:00 | 264.1068 | 2229.2296 | 0.22292
2019-07-14 17:00 | 147.0475 | 1264.9188 | 0.12649
2019-07-14 18:00 | 51.1353 | 447.5812 | 0.044758
2019-07-14 19:00 | 3.0829 | 27.3092 | 0.0027309
2019-07-14 20:00 | 0 | 0 | 0
2019-07-14 21:00 | 0 | 0 | 0
2019-07-14 22:00 | 0 | 0 | 0
2019-07-14 23:00 | 0 | 0 | 0
2019-07-15 | 0 | 0 | 0
2019-07-15 01:00 | 0 | 0 | 0
2019-07-15 02:00 | 0 | 0 | 0
2019-07-15 03:00 | 0.48006 | 4.415 | 0.0004415
2019-07-15 04:00 | 29.5518 | 270.9434 | 0.027094
2019-07-15 05:00 | 34.442 | 314.5039 | 0.03145
2019-07-15 06:00 | 123.0462 | 1105.2562 | 0.11053
2019-07-15 07:00 | 328.0743 | 2850.6584 | 0.28507
2019-07-15 08:00 | 475.5903 | 4022.2107 | 0.40222
2019-07-15 09:00 | 616.9165 | 5078.3301 | 0.50783
2019-07-15 10:00 | 573.6477 | 4715.8666 | 0.47159
2019-07-15 11:00 | 791.6017 | 6269.1896 | 0.62692
2019-07-15 12:00 | 879.3613 | 6839.8142 | 0.68398
2019-07-15 13:00 | 808.5853 | 6330.2722 | 0.63303
2019-07-15 14:00 | 745.2336 | 5875.7711 | 0.58758
2019-07-15 15:00 | 559.5125 | 4528.1154 | 0.45281
2019-07-15 16:00 | 344.0711 | 2872.0457 | 0.2872
2019-07-15 17:00 | 164.0512 | 1407.2634 | 0.14073
2019-07-15 18:00 | 62.732 | 547.9222 | 0.054792
2019-07-15 19:00 | 3.7713 | 33.3829 | 0.0033383
2019-07-15 20:00 | 0 | 0 | 0
2019-07-15 21:00 | 0 | 0 | 0
2019-07-15 22:00 | 0 | 0 | 0
2019-07-15 23:00 | 0 | 0 | 0
2019-07-16 | 0 | 0 | 0
2019-07-16 01:00 | 0 | 0 | 0
2019-07-16 02:00 | 0 | 0 | 0
2019-07-16 03:00 | 0.33642 | 3.0884 | 0.00030884
2019-07-16 04:00 | 43.9629 | 401.5924 | 0.040159
2019-07-16 05:00 | 132.3212 | 1190.7837 | 0.11908
2019-07-16 06:00 | 298.2067 | 2611.0458 | 0.2611
2019-07-16 07:00 | 485.2974 | 4113.3792 | 0.41134
2019-07-16 08:00 | 681.1458 | 5572.9136 | 0.55729
2019-07-16 09:00 | 860.6207 | 6804.8202 | 0.68048
2019-07-16 10:00 | 969.8014 | 7484.6197 | 0.74846
2019-07-16 11:00 | 1012.7161 | 7708.3263 | 0.77083
2019-07-16 12:00 | 987.3737 | 7497.287 | 0.74973
2019-07-16 13:00 | 894.9118 | 6858.3364 | 0.68583
2019-07-16 14:00 | 734.3317 | 5746.2302 | 0.57462
2019-07-16 15:00 | 505.3367 | 4082.3927 | 0.40824
2019-07-16 16:00 | 303.3582 | 2522.1794 | 0.25222
2019-07-16 17:00 | 161.9206 | 1376.4987 | 0.13765
2019-07-16 18:00 | 60.9025 | 527.3239 | 0.052732
2019-07-16 19:00 | 3.3378 | 29.2973 | 0.0029297
2019-07-16 20:00 | 0 | 0 | 0
2019-07-16 21:00 | 0 | 0 | 0
2019-07-16 22:00 | 0 | 0 | 0
2019-07-16 23:00 | 0 | 0 | 0
2019-07-17 | 0 | 0 | 0
2019-07-17 01:00 | 0 | 0 | 0
2019-07-17 02:00 | 0 | 0 | 0
2019-07-17 03:00 | 0.24047 | 2.1946 | 0.00021946
2019-07-17 04:00 | 42.2232 | 383.4077 | 0.038341
2019-07-17 05:00 | 130.3977 | 1166.2057 | 0.11662
2019-07-17 06:00 | 280.2803 | 2443.5865 | 0.24436
2019-07-17 07:00 | 473.3607 | 3990.2685 | 0.39903
2019-07-17 08:00 | 663.4489 | 5400.9333 | 0.54009
2019-07-17 09:00 | 836.1696 | 6582.9895 | 0.6583
2019-07-17 10:00 | 883.2083 | 6848.1986 | 0.68482
2019-07-17 11:00 | 912.1385 | 6989.1526 | 0.69892
2019-07-17 12:00 | 915.7496 | 6965.9676 | 0.6966
2019-07-17 13:00 | 844.2266 | 6457.8164 | 0.64578
2019-07-17 14:00 | 725.6451 | 5630.0938 | 0.56301
2019-07-17 15:00 | 537.1581 | 4277.8578 | 0.42779
2019-07-17 16:00 | 335.4295 | 2749.5761 | 0.27496
2019-07-17 17:00 | 161.065 | 1355.9761 | 0.1356
2019-07-17 18:00 | 57.2293 | 490.9036 | 0.04909
2019-07-17 19:00 | 2.8359 | 24.6459 | 0.0024646
2019-07-17 20:00 | 0 | 0 | 0
2019-07-17 21:00 | 0 | 0 | 0
2019-07-17 22:00 | 0 | 0 | 0
2019-07-17 23:00 | 0 | 0 | 0
2019-07-18 | 0 | 0 | 0
2019-07-18 01:00 | 0 | 0 | 0
2019-07-18 02:00 | 0 | 0 | 0
2019-07-18 03:00 | 0.15494 | 1.3875 | 0.00013875
2019-07-18 04:00 | 36.4837 | 325.2923 | 0.032529
2019-07-18 05:00 | 118.5997 | 1041.53 | 0.10415
2019-07-18 06:00 | 240.6533 | 2064.618 | 0.20646
2019-07-18 07:00 | 443.5731 | 3667.7562 | 0.36678
2019-07-18 08:00 | 650.8405 | 5172.7708 | 0.51728
2019-07-18 09:00 | 688.5796 | 5385.9974 | 0.5386
2019-07-18 10:00 | 832.6775 | 6312.1725 | 0.63122
2019-07-18 11:00 | 723.0167 | 5522.7848 | 0.55228
2019-07-18 12:00 | 672.4833 | 5138.0168 | 0.5138
2019-07-18 13:00 | 525.1819 | 4079.3147 | 0.40793
2019-07-18 14:00 | 248.2547 | 2000.4586 | 0.20005
2019-07-18 15:00 | 201.6521 | 1633.6097 | 0.16336
2019-07-18 16:00 | 130.7694 | 1070.5558 | 0.10706
2019-07-18 17:00 | 110.1384 | 907.2651 | 0.090727
2019-07-18 18:00 | 43.1008 | 360.2955 | 0.03603
2019-07-18 19:00 | 2.2067 | 18.6774 | 0.0018677
2019-07-18 20:00 | 0 | 0 | 0
2019-07-18 21:00 | 0 | 0 | 0
2019-07-18 22:00 | 0 | 0 | 0
2019-07-18 23:00 | 0 | 0 | 0
2019-07-19 | 0 | 0 | 0
2019-07-19 01:00 | 0 | 0 | 0
2019-07-19 02:00 | 0 | 0 | 0
2019-07-19 03:00 | 0.10484 | 0.91453 | 9.1453e-05
2019-07-19 04:00 | 25.4482 | 221.2805 | 0.022128
2019-07-19 05:00 | 74.7203 | 644.5972 | 0.06446
2019-07-19 06:00 | 137.4643 | 1173.5556 | 0.11736
2019-07-19 07:00 | 329.3347 | 2732.2766 | 0.27323
2019-07-19 08:00 | 243.0633 | 2035.337 | 0.20353
2019-07-19 09:00 | 319.4089 | 2639.2153 | 0.26392
2019-07-19 10:00 | 532.3129 | 4257.2035 | 0.42572
2019-07-19 11:00 | 567.9182 | 4507.7363 | 0.45077
2019-07-19 12:00 | 549.472 | 4363.9349 | 0.43639
2019-07-19 13:00 | 389.9383 | 3163.2037 | 0.31632
2019-07-19 14:00 | 290.5524 | 2387.8342 | 0.23878
2019-07-19 15:00 | 243.1427 | 2011.3782 | 0.20114
2019-07-19 16:00 | 221.9858 | 1841.5431 | 0.18415
2019-07-19 17:00 | 136.3271 | 1145.3917 | 0.11454
2019-07-19 18:00 | 55.1278 | 469.3205 | 0.046932
2019-07-19 19:00 | 2.3131 | 19.8992 | 0.0019899
2019-07-19 20:00 | 0 | 0 | 0
2019-07-19 21:00 | 0 | 0 | 0
2019-07-19 22:00 | 0 | 0 | 0
2019-07-19 23:00 | 0 | 0 | 0
2019-07-20 | 0 | 0 | 0
2019-07-20 01:00 | 0 | 0 | 0
2019-07-20 02:00 | 0 | 0 | 0
2019-07-20 03:00 | 0.086494 | 0.77758 | 7.7758e-05
2019-07-20 04:00 | 40.1783 | 359.6215 | 0.035962
2019-07-20 05:00 | 127.9686 | 1131.1562 | 0.11312
2019-07-20 06:00 | 287.2142 | 2480.554 | 0.24806
2019-07-20 07:00 | 455.3433 | 3834.5693 | 0.38346
2019-07-20 08:00 | 625.9348 | 5131.5613 | 0.51316
2019-07-20 09:00 | 647.6594 | 5274.5656 | 0.52746
2019-07-20 10:00 | 551.9258 | 4538.3797 | 0.45384
2019-07-20 11:00 | 900.5504 | 7023.9793 | 0.7024
2019-07-20 12:00 | 807.1518 | 6366.4755 | 0.63665
2019-07-20 13:00 | 460.7055 | 3809.9875 | 0.381
2019-07-20 14:00 | 612.3895 | 4957.2821 | 0.49573
2019-07-20 15:00 | 395.5752 | 3302.7363 | 0.33027
2019-07-20 16:00 | 197.9923 | 1700.3525 | 0.17004
2019-07-20 17:00 | 114.2477 | 994.6035 | 0.09946
2019-07-20 18:00 | 36.1827 | 319.2112 | 0.031921
2019-07-20 19:00 | 1.8039 | 16.0391 | 0.0016039
2019-07-20 20:00 | 0 | 0 | 0
2019-07-20 21:00 | 0 | 0 | 0
2019-07-20 22:00 | 0 | 0 | 0
2019-07-20 23:00 | 0 | 0 | 0
2019-07-21 | 0 | 0 | 0
2019-07-21 01:00 | 0 | 0 | 0
2019-07-21 02:00 | 0 | 0 | 0
2019-07-21 03:00 | 0.047302 | 0.4064 | 4.064e-05
2019-07-21 04:00 | 28.1084 | 240.5306 | 0.024053
2019-07-21 05:00 | 107.1395 | 904.4787 | 0.090448
2019-07-21 06:00 | 295.0938 | 2415.4387 | 0.24154
2019-07-21 07:00 | 487.6441 | 3859.9855 | 0.386
2019-07-21 08:00 | 625.6253 | 4831.873 | 0.48319
2019-07-21 09:00 | 719.4092 | 5439.4893 | 0.54395
2019-07-21 10:00 | 726.8839 | 5447.9833 | 0.5448
2019-07-21 11:00 | 752.0443 | 5576.8962 | 0.55769
2019-07-21 12:00 | 764.6634 | 5640.1084 | 0.56401
2019-07-21 13:00 | 712.7822 | 5292.1207 | 0.52921
2019-07-21 14:00 | 564.6986 | 4282.6608 | 0.42827
2019-07-21 15:00 | 466.8847 | 3591.4894 | 0.35915
2019-07-21 16:00 | 325.2774 | 2550.2906 | 0.25503
2019-07-21 17:00 | 136.2725 | 1099.1275 | 0.10991
2019-07-21 18:00 | 48.0412 | 393.7177 | 0.039372
2019-07-21 19:00 | 1.2807 | 10.6051 | 0.0010605
2019-07-21 20:00 | 0 | 0 | 0
2019-07-21 21:00 | 0 | 0 | 0
2019-07-21 22:00 | 0 | 0 | 0
2019-07-21 23:00 | 0 | 0 | 0
2019-07-22 | 0 | 0 | 0
2019-07-22 01:00 | 0 | 0 | 0
2019-07-22 02:00 | 0 | 0 | 0
2019-07-22 03:00 | 0.027223 | 0.23742 | 2.3742e-05
2019-07-22 04:00 | 39.6977 | 344.5868 | 0.034459
2019-07-22 05:00 | 128.0468 | 1094.8482 | 0.10948
2019-07-22 06:00 | 292.9884 | 2435.2501 | 0.24353
2019-07-22 07:00 | 479.1079 | 3850.6493 | 0.38506
2019-07-22 08:00 | 685.8247 | 5305.3271 | 0.53053
2019-07-22 09:00 | 856.1868 | 6401.7193 | 0.64017
2019-07-22 10:00 | 950.9967 | 6952.1255 | 0.69521
2019-07-22 11:00 | 913.6805 | 6670.5653 | 0.66706
2019-07-22 12:00 | 769.9377 | 5715.2099 | 0.57152
2019-07-22 13:00 | 669.4923 | 5025.3995 | 0.50254
2019-07-22 14:00 | 573.1155 | 4353.844 | 0.43538
2019-07-22 15:00 | 434.3367 | 3365.2396 | 0.33652
2019-07-22 16:00 | 308.6665 | 2436.9948 | 0.2437
2019-07-22 17:00 | 162.0792 | 1310.1017 | 0.13101
2019-07-22 18:00 | 56.5065 | 465.5912 | 0.046559
2019-07-22 19:00 | 0.27442 | 2.2918 | 0.00022918
2019-07-22 20:00 | 0 | 0 | 0
2019-07-22 21:00 | 0 | 0 | 0
2019-07-22 22:00 | 0 | 0 | 0
2019-07-22 23:00 | 0 | 0 | 0
2019-07-23 | 0 | 0 | 0
2019-07-23 01:00 | 0 | 0 | 0
2019-07-23 02:00 | 0 | 0 | 0
2019-07-23 03:00 | 0.005599 | 0.0484 | 4.84e-06
2019-07-23 04:00 | 38.0071 | 326.9461 | 0.032695
2019-07-23 05:00 | 126.1049 | 1070.8579 | 0.10709
2019-07-23 06:00 | 296.6987 | 2457.3262 | 0.24573
2019-07-23 07:00 | 496.0485 | 3986.9172 | 0.39869
2019-07-23 08:00 | 689.1014 | 5375.8914 | 0.53759
2019-07-23 09:00 | 851.3115 | 6472.8189 | 0.64728
2019-07-23 10:00 | 961.4131 | 7172.1662 | 0.71722
2019-07-23 11:00 | 1004.9487 | 7435.4816 | 0.74355
2019-07-23 12:00 | 981.0885 | 7278.4799 | 0.72785
2019-07-23 13:00 | 883.0665 | 6640.0744 | 0.66401
2019-07-23 14:00 | 731.0141 | 5619.5464 | 0.56195
2019-07-23 15:00 | 549.4017 | 4336.9704 | 0.4337
2019-07-23 16:00 | 347.4466 | 2823.7504 | 0.28238
2019-07-23 17:00 | 164.0903 | 1368.8279 | 0.13688
2019-07-23 18:00 | 55.825 | 473.3211 | 0.047332
2019-07-23 19:00 | 1.5337 | 13.1523 | 0.0013152
2019-07-23 20:00 | 0 | 0 | 0
2019-07-23 21:00 | 0 | 0 | 0
2019-07-23 22:00 | 0 | 0 | 0
2019-07-23 23:00 | 0 | 0 | 0
2019-07-24 | 0 | 0 | 0
2019-07-24 01:00 | 0 | 0 | 0
2019-07-24 02:00 | 0 | 0 | 0
2019-07-24 03:00 | 0 | 0 | 0
2019-07-24 04:00 | 37.4012 | 327.7722 | 0.032777
2019-07-24 05:00 | 125.7166 | 1086.9531 | 0.1087
2019-07-24 06:00 | 300.6364 | 2533.9709 | 0.2534
2019-07-24 07:00 | 503.7067 | 4115.3752 | 0.41154
2019-07-24 08:00 | 699.5498 | 5536.6751 | 0.55367
2019-07-24 09:00 | 860.1702 | 6613.241 | 0.66132
2019-07-24 10:00 | 963.4269 | 7250.224 | 0.72502
2019-07-24 11:00 | 1001.2625 | 7457.3605 | 0.74574
2019-07-24 12:00 | 972.9159 | 7253.1316 | 0.72531
2019-07-24 13:00 | 877.1385 | 6621.1228 | 0.66211
2019-07-24 14:00 | 723.8114 | 5584.3077 | 0.55843
2019-07-24 15:00 | 532.825 | 4236.8561 | 0.42369
2019-07-24 16:00 | 331.3049 | 2715.0293 | 0.2715
2019-07-24 17:00 | 155.0366 | 1304.4579 | 0.13045
2019-07-24 18:00 | 51.4018 | 439.7687 | 0.043977
2019-07-24 19:00 | 0.96794 | 8.3619 | 0.00083619
2019-07-24 20:00 | 0 | 0 | 0
2019-07-24 21:00 | 0 | 0 | 0
2019-07-24 22:00 | 0 | 0 | 0
2019-07-24 23:00 | 0 | 0 | 0
2019-07-25 | 0 | 0 | 0
2019-07-25 01:00 | 0 | 0 | 0
2019-07-25 02:00 | 0 | 0 | 0
2019-07-25 03:00 | 0 | 0 | 0
2019-07-25 04:00 | 26.9967 | 240.326 | 0.024033
2019-07-25 05:00 | 110.5966 | 972.0331 | 0.097203
2019-07-25 06:00 | 270.5748 | 2320.9041 | 0.23209
2019-07-25 07:00 | 463.8867 | 3862.8107 | 0.38628
2019-07-25 08:00 | 653.0671 | 5280.199 | 0.52802
2019-07-25 09:00 | 807.7881 | 6365.6341 | 0.63656
2019-07-25 10:00 | 868.4057 | 6758.737 | 0.67587
2019-07-25 11:00 | 906.0296 | 6988.5906 | 0.69886
2019-07-25 12:00 | 917.633 | 7043.0901 | 0.70431
2019-07-25 13:00 | 847.6879 | 6558.4135 | 0.65584
2019-07-25 14:00 | 702.243 | 5543.2239 | 0.55432
2019-07-25 15:00 | 519.0511 | 4203.0535 | 0.42031
2019-07-25 16:00 | 324.299 | 2698.98 | 0.2699
2019-07-25 17:00 | 152.706 | 1302.451 | 0.13025
2019-07-25 18:00 | 50.2842 | 435.7079 | 0.043571
2019-07-25 19:00 | 0.76918 | 6.7272 | 0.00067272
2019-07-25 20:00 | 0 | 0 | 0
2019-07-25 21:00 | 0 | 0 | 0
2019-07-25 22:00 | 0 | 0 | 0
2019-07-25 23:00 | 0 | 0 | 0
2019-07-26 | 0 | 0 | 0
2019-07-26 01:00 | 0 | 0 | 0
2019-07-26 02:00 | 0 | 0 | 0
2019-07-26 03:00 | 0 | 0 | 0
2019-07-26 04:00 | 24.9374 | 225.3898 | 0.022539
2019-07-26 05:00 | 109.482 | 976.1345 | 0.097613
2019-07-26 06:00 | 250.3534 | 2179.6903 | 0.21797
2019-07-26 07:00 | 415.9872 | 3522.6926 | 0.35227
2019-07-26 08:00 | 644.4215 | 5259.7815 | 0.52598
2019-07-26 09:00 | 730.5437 | 5888.751 | 0.58888
2019-07-26 10:00 | 776.9589 | 6207.1141 | 0.62071
2019-07-26 11:00 | 848.4121 | 6688.6215 | 0.66886
2019-07-26 12:00 | 801.4206 | 6358.8885 | 0.63589
2019-07-26 13:00 | 733.9488 | 5876.8112 | 0.58768
2019-07-26 14:00 | 569.1198 | 4671.8347 | 0.46718
2019-07-26 15:00 | 441.6945 | 3691.9158 | 0.36919
2019-07-26 16:00 | 176.8804 | 1533.9186 | 0.15339
2019-07-26 17:00 | 101.6502 | 891.9541 | 0.089195
2019-07-26 18:00 | 21.9072 | 194.7263 | 0.019473
2019-07-26 19:00 | 0.26035 | 2.3253 | 0.00023253
2019-07-26 20:00 | 0 | 0 | 0
2019-07-26 21:00 | 0 | 0 | 0
2019-07-26 22:00 | 0 | 0 | 0
2019-07-26 23:00 | 0 | 0 | 0
2019-07-27 | 0 | 0 | 0
2019-07-27 01:00 | 0 | 0 | 0
2019-07-27 02:00 | 0 | 0 | 0
2019-07-27 03:00 | 0 | 0 | 0
2019-07-27 04:00 | 8.8789 | 79.9954 | 0.0079995
2019-07-27 05:00 | 30.2315 | 271.021 | 0.027102
2019-07-27 06:00 | 74.7231 | 662.2123 | 0.066221
2019-07-27 07:00 | 98.3507 | 863.0114 | 0.086301
2019-07-27 08:00 | 154.3241 | 1339.0748 | 0.13391
2019-07-27 09:00 | 194.3965 | 1665.6701 | 0.16657
2019-07-27 10:00 | 204.6779 | 1743.178 | 0.17432
2019-07-27 11:00 | 343.0264 | 2863.4553 | 0.28635
2019-07-27 12:00 | 479.5474 | 3917.5289 | 0.39175
2019-07-27 13:00 | 447.9959 | 3658.7437 | 0.36587
2019-07-27 14:00 | 418.4405 | 3420.3985 | 0.34204
2019-07-27 15:00 | 311.899 | 2578.1843 | 0.25782
2019-07-27 16:00 | 208.6599 | 1745.664 | 0.17457
2019-07-27 17:00 | 93.8583 | 797.1523 | 0.079715
2019-07-27 18:00 | 22.1401 | 190.3681 | 0.019037
2019-07-27 19:00 | 0.3675 | 3.1821 | 0.00031821
2019-07-27 20:00 | 0 | 0 | 0
2019-07-27 21:00 | 0 | 0 | 0
2019-07-27 22:00 | 0 | 0 | 0
2019-07-27 23:00 | 0 | 0 | 0
2019-07-28 | 0 | 0 | 0
2019-07-28 01:00 | 0 | 0 | 0
2019-07-28 02:00 | 0 | 0 | 0
2019-07-28 03:00 | 0 | 0 | 0
2019-07-28 04:00 | 16.378 | 143.7708 | 0.014377
2019-07-28 05:00 | 21.8111 | 191.2223 | 0.019122
2019-07-28 06:00 | 46.4519 | 405.4341 | 0.040543
2019-07-28 07:00 | 80.364 | 696.9956 | 0.0697
2019-07-28 08:00 | 133.9259 | 1151.8127 | 0.11518
2019-07-28 09:00 | 184.4533 | 1573.3864 | 0.15734
2019-07-28 10:00 | 181.0436 | 1540.2063 | 0.15402
2019-07-28 11:00 | 289.1942 | 2418.4181 | 0.24184
2019-07-28 12:00 | 287.7262 | 2403.689 | 0.24037
2019-07-28 13:00 | 268.1848 | 2244.6747 | 0.22447
2019-07-28 14:00 | 238.7992 | 2006.7378 | 0.20067
2019-07-28 15:00 | 171.0263 | 1450.3827 | 0.14504
2019-07-28 16:00 | 97.2666 | 834.1334 | 0.083413
2019-07-28 17:00 | 29.4847 | 255.1846 | 0.025518
2019-07-28 18:00 | 8.2051 | 71.3236 | 0.0071324
2019-07-28 19:00 | 0.10976 | 0.95663 | 9.5663e-05
2019-07-28 20:00 | 0 | 0 | 0
2019-07-28 21:00 | 0 | 0 | 0
2019-07-28 22:00 | 0 | 0 | 0
2019-07-28 23:00 | 0 | 0 | 0
2019-07-29 | 0 | 0 | 0
2019-07-29 01:00 | 0 | 0 | 0
2019-07-29 02:00 | 0 | 0 | 0
2019-07-29 03:00 | 0 | 0 | 0
2019-07-29 04:00 | 25.8169 | 223.338 | 0.022334
2019-07-29 05:00 | 112.4495 | 958.4421 | 0.095844
2019-07-29 06:00 | 273.7923 | 2277.009 | 0.2277
2019-07-29 07:00 | 469.8106 | 3791.2662 | 0.37913
2019-07-29 08:00 | 662.465 | 5180.413 | 0.51804
2019-07-29 09:00 | 827.3243 | 6290.1542 | 0.62902
2019-07-29 10:00 | 942.8762 | 7023.0718 | 0.70231
2019-07-29 11:00 | 993.0311 | 7322.3346 | 0.73223
2019-07-29 12:00 | 970.4361 | 7168.5005 | 0.71685
2019-07-29 13:00 | 877.3021 | 6564.9238 | 0.65649
2019-07-29 14:00 | 726.1538 | 5553.922 | 0.55539
2019-07-29 15:00 | 536.7765 | 4218.3302 | 0.42183
2019-07-29 16:00 | 334.4388 | 2704.583 | 0.27046
2019-07-29 17:00 | 153.0066 | 1269.3169 | 0.12693
2019-07-29 18:00 | 47.2418 | 398.0038 | 0.0398
2019-07-29 19:00 | 0.29887 | 2.5385 | 0.00025385
2019-07-29 20:00 | 0 | 0 | 0
2019-07-29 21:00 | 0 | 0 | 0
2019-07-29 22:00 | 0 | 0 | 0
2019-07-29 23:00 | 0 | 0 | 0
2019-07-30 | 0 | 0 | 0
2019-07-30 01:00 | 0 | 0 | 0
2019-07-30 02:00 | 0 | 0 | 0
2019-07-30 03:00 | 0 | 0 | 0
2019-07-30 04:00 | 28.155 | 249.4743 | 0.024947
2019-07-30 05:00 | 115.3079 | 1010.6092 | 0.10106
2019-07-30 06:00 | 288.424 | 2464.3616 | 0.24644
2019-07-30 07:00 | 492.091 | 4080.0068 | 0.408
2019-07-30 08:00 | 688.4338 | 5540.018 | 0.554
2019-07-30 09:00 | 844.5943 | 6628.7809 | 0.66288
2019-07-30 10:00 | 930.6898 | 7198.5318 | 0.71985
2019-07-30 11:00 | 928.4084 | 7172.6998 | 0.71727
2019-07-30 12:00 | 817.3331 | 6402.5938 | 0.64026
2019-07-30 13:00 | 438.7412 | 3622.8849 | 0.36229
2019-07-30 14:00 | 182.6718 | 1560.6491 | 0.15606
2019-07-30 15:00 | 186.1218 | 1589.998 | 0.159
2019-07-30 16:00 | 143.7589 | 1235.2931 | 0.12353
2019-07-30 17:00 | 78.773 | 683.7258 | 0.068373
2019-07-30 18:00 | 34.0306 | 297.8093 | 0.029781
2019-07-30 19:00 | 0.13843 | 1.2201 | 0.00012201
2019-07-30 20:00 | 0 | 0 | 0
2019-07-30 21:00 | 0 | 0 | 0
2019-07-30 22:00 | 0 | 0 | 0
2019-07-30 23:00 | 0 | 0 | 0
2019-07-31 | 0 | 0 | 0
2019-07-31 01:00 | 0 | 0 | 0
2019-07-31 02:00 | 0 | 0 | 0
2019-07-31 03:00 | 0 | 0 | 0
2019-07-31 04:00 | 22.6001 | 201.384 | 0.020138
2019-07-31 05:00 | 108.4788 | 952.8412 | 0.095284
2019-07-31 06:00 | 270.8699 | 2312.8449 | 0.23128
2019-07-31 07:00 | 456.4657 | 3765.4027 | 0.37654
2019-07-31 08:00 | 617.6754 | 4928.0461 | 0.4928
2019-07-31 09:00 | 534.6866 | 4270.374 | 0.42704
2019-07-31 10:00 | 767.1341 | 5861.1759 | 0.58612
2019-07-31 11:00 | 935.174 | 6898.7651 | 0.68988
2019-07-31 12:00 | 733.4153 | 5536.0492 | 0.5536
2019-07-31 13:00 | 619.9888 | 4732.6353 | 0.47326
2019-07-31 14:00 | 444.663 | 3470.6625 | 0.34707
2019-07-31 15:00 | 321.2515 | 2548.6454 | 0.25486
2019-07-31 16:00 | 218.8539 | 1762.591 | 0.17626
2019-07-31 17:00 | 119.3044 | 977.4802 | 0.097748
2019-07-31 18:00 | 34.8835 | 290.7077 | 0.029071
2019-07-31 19:00 | 0.11381 | 0.95937 | 9.5937e-05
2019-07-31 20:00 | 0 | 0 | 0
2019-07-31 21:00 | 0 | 0 | 0
2019-07-31 22:00 | 0 | 0 | 0
2019-07-31 23:00 | 0 | 0 | 0
2019-08-01 | 0 | 0 | 0
2019-08-01 01:00 | 0 | 0 | 0
2019-08-01 02:00 | 0 | 0 | 0
2019-08-01 03:00 | 0 | 0 | 0
2019-08-01 04:00 | 21.042 | 187.1849 | 0.018718
2019-08-01 05:00 | 84.0861 | 741.7849 | 0.074178
2019-08-01 06:00 | 164.8795 | 1436.5468 | 0.14365
2019-08-01 07:00 | 330.5174 | 2790.1884 | 0.27902
2019-08-01 08:00 | 634.0935 | 5107.9401 | 0.51079
2019-08-01 09:00 | 802.1379 | 6264.7596 | 0.62648
2019-08-01 10:00 | 666.2792 | 5285.083 | 0.52851
2019-08-01 11:00 | 710.8769 | 5584.352 | 0.55844
2019-08-01 12:00 | 532.0781 | 4284.3409 | 0.42843
2019-08-01 13:00 | 458.2102 | 3728.5905 | 0.37286
2019-08-01 14:00 | 457.5098 | 3732.777 | 0.37328
2019-08-01 15:00 | 406.3815 | 3340.3578 | 0.33404
2019-08-01 16:00 | 247.1044 | 2076.0005 | 0.2076
2019-08-01 17:00 | 123.5716 | 1055.3497 | 0.10553
2019-08-01 18:00 | 40.7284 | 352.7049 | 0.03527
2019-08-01 19:00 | 0.053094 | 0.46416 | 4.6416e-05
2019-08-01 20:00 | 0 | 0 | 0
2019-08-01 21:00 | 0 | 0 | 0
2019-08-01 22:00 | 0 | 0 | 0
2019-08-01 23:00 | 0 | 0 | 0
2019-08-02 | 0 | 0 | 0
2019-08-02 01:00 | 0 | 0 | 0
2019-08-02 02:00 | 0 | 0 | 0
2019-08-02 03:00 | 0 | 0 | 0
2019-08-02 04:00 | 10.8466 | 97.1109 | 0.0097111
2019-08-02 05:00 | 53.8266 | 478.7027 | 0.04787
2019-08-02 06:00 | 160.3216 | 1399.1091 | 0.13991
2019-08-02 07:00 | 264.4846 | 2265.0007 | 0.2265
2019-08-02 08:00 | 166.2335 | 1436.353 | 0.14364
2019-08-02 09:00 | 408.1528 | 3396.8883 | 0.33969
2019-08-02 10:00 | 785.7921 | 6179.6635 | 0.61797
2019-08-02 11:00 | 863.8537 | 6690.7938 | 0.66908
2019-08-02 12:00 | 643.1052 | 5131.1441 | 0.51311
2019-08-02 13:00 | 677.0313 | 5375.5905 | 0.53756
2019-08-02 14:00 | 618.1806 | 4950.6364 | 0.49506
2019-08-02 15:00 | 357.2306 | 2973.0227 | 0.2973
2019-08-02 16:00 | 221.054 | 1877.0692 | 0.18771
2019-08-02 17:00 | 107.318 | 928.3382 | 0.092834
2019-08-02 18:00 | 38.8765 | 340.1439 | 0.034014
2019-08-02 19:00 | 0.018245 | 0.16087 | 1.6087e-05
2019-08-02 20:00 | 0 | 0 | 0
2019-08-02 21:00 | 0 | 0 | 0
2019-08-02 22:00 | 0 | 0 | 0
2019-08-02 23:00 | 0 | 0 | 0
2019-08-03 | 0 | 0 | 0
2019-08-03 01:00 | 0 | 0 | 0
2019-08-03 02:00 | 0 | 0 | 0
2019-08-03 03:00 | 0 | 0 | 0
2019-08-03 04:00 | 17.2884 | 154.8487 | 0.015485
2019-08-03 05:00 | 88.1286 | 781.9657 | 0.078197
2019-08-03 06:00 | 190.4343 | 1664.6716 | 0.16647
2019-08-03 07:00 | 334.8124 | 2865.6483 | 0.28656
2019-08-03 08:00 | 371.2883 | 3155.2529 | 0.31553
2019-08-03 09:00 | 458.549 | 3841.9263 | 0.38419
2019-08-03 10:00 | 463.7166 | 3873.7819 | 0.38738
2019-08-03 11:00 | 772.6468 | 6170.1663 | 0.61702
2019-08-03 12:00 | 749.2257 | 6001.3435 | 0.60013
2019-08-03 13:00 | 519.0204 | 4284.7744 | 0.42848
2019-08-03 14:00 | 365.3102 | 3075.7938 | 0.30758
2019-08-03 15:00 | 271.416 | 2315.5668 | 0.23156
2019-08-03 16:00 | 287.1491 | 2443.5769 | 0.24436
2019-08-03 17:00 | 137.3629 | 1193.4428 | 0.11934
2019-08-03 18:00 | 38.0368 | 335.3632 | 0.033536
2019-08-03 19:00 | 0.0022203 | 0.019742 | 1.9742e-06
2019-08-03 20:00 | 0 | 0 | 0
2019-08-03 21:00 | 0 | 0 | 0
2019-08-03 22:00 | 0 | 0 | 0
2019-08-03 23:00 | 0 | 0 | 0
2019-08-04 | 0 | 0 | 0
2019-08-04 01:00 | 0 | 0 | 0
2019-08-04 02:00 | 0 | 0 | 0
2019-08-04 03:00 | 0 | 0 | 0
2019-08-04 04:00 | 17.4108 | 158.8764 | 0.015888
2019-08-04 05:00 | 100.7345 | 908.2728 | 0.090827
2019-08-04 06:00 | 262.5335 | 2306.5046 | 0.23065
2019-08-04 07:00 | 461.3229 | 3931.0879 | 0.39311
2019-08-04 08:00 | 656.8431 | 5423.9364 | 0.54239
2019-08-04 09:00 | 787.2106 | 6317.0521 | 0.63171
2019-08-04 10:00 | 790.5009 | 6306.6194 | 0.63066
2019-08-04 11:00 | 889.1662 | 6911.9234 | 0.69119
2019-08-04 12:00 | 877.5048 | 6805.7537 | 0.68058
2019-08-04 13:00 | 806.3725 | 6319.2637 | 0.63193
2019-08-04 14:00 | 694.1091 | 5542.1071 | 0.55421
2019-08-04 15:00 | 516.6343 | 4238.4495 | 0.42384
2019-08-04 16:00 | 290.8588 | 2472.7268 | 0.24727
2019-08-04 17:00 | 108.1711 | 945.1452 | 0.094515
2019-08-04 18:00 | 32.2431 | 285.6 | 0.02856
2019-08-04 19:00 | 0 | 0 | 0
2019-08-04 20:00 | 0 | 0 | 0
2019-08-04 21:00 | 0 | 0 | 0
2019-08-04 22:00 | 0 | 0 | 0
2019-08-04 23:00 | 0 | 0 | 0
2019-08-05 | 0 | 0 | 0
2019-08-05 01:00 | 0 | 0 | 0
2019-08-05 02:00 | 0 | 0 | 0
2019-08-05 03:00 | 0 | 0 | 0
2019-08-05 04:00 | 14.6292 | 133.9459 | 0.013395
2019-08-05 05:00 | 45.2303 | 411.9417 | 0.041194
2019-08-05 06:00 | 54.0073 | 487.4828 | 0.048748
2019-08-05 07:00 | 195.7792 | 1719.8635 | 0.17199
2019-08-05 08:00 | 436.6975 | 3679.3674 | 0.36794
2019-08-05 09:00 | 607.6493 | 4949.2246 | 0.49492
2019-08-05 10:00 | 740.2481 | 5860.0089 | 0.586
2019-08-05 11:00 | 861.0542 | 6642.3545 | 0.66424
2019-08-05 12:00 | 809.7339 | 6251.6446 | 0.62516
2019-08-05 13:00 | 671.9135 | 5267.059 | 0.52671
2019-08-05 14:00 | 587.1344 | 4646.6533 | 0.46467
2019-08-05 15:00 | 386.4423 | 3145.0591 | 0.31451
2019-08-05 16:00 | 239.814 | 1995.2229 | 0.19952
2019-08-05 17:00 | 119.3124 | 1013.4219 | 0.10134
2019-08-05 18:00 | 25.1765 | 217.8985 | 0.02179
2019-08-05 19:00 | 0 | 0 | 0
2019-08-05 20:00 | 0 | 0 | 0
2019-08-05 21:00 | 0 | 0 | 0
2019-08-05 22:00 | 0 | 0 | 0
2019-08-05 23:00 | 0 | 0 | 0
2019-08-06 | 0 | 0 | 0
2019-08-06 01:00 | 0 | 0 | 0
2019-08-06 02:00 | 0 | 0 | 0
2019-08-06 03:00 | 0 | 0 | 0
2019-08-06 04:00 | 11.004 | 98.8013 | 0.0098801
2019-08-06 05:00 | 23.8505 | 213.7277 | 0.021373
2019-08-06 06:00 | 47.4546 | 422.2632 | 0.042226
2019-08-06 07:00 | 139.1408 | 1216.9516 | 0.1217
2019-08-06 08:00 | 179.4733 | 1554.4818 | 0.15545
2019-08-06 09:00 | 287.0182 | 2448.8296 | 0.24488
2019-08-06 10:00 | 329.0229 | 2776.6572 | 0.27767
2019-08-06 11:00 | 341.2221 | 2863.8542 | 0.28639
2019-08-06 12:00 | 345.5574 | 2897.5413 | 0.28975
2019-08-06 13:00 | 492.7802 | 4052.9637 | 0.4053
2019-08-06 14:00 | 509.3332 | 4179.4749 | 0.41795
2019-08-06 15:00 | 347.4592 | 2914.5763 | 0.29146
2019-08-06 16:00 | 129.1306 | 1115.3876 | 0.11154
2019-08-06 17:00 | 62.0612 | 541.1989 | 0.05412
2019-08-06 18:00 | 19.2379 | 169.1197 | 0.016912
2019-08-06 19:00 | 0 | 0 | 0
2019-08-06 20:00 | 0 | 0 | 0
2019-08-06 21:00 | 0 | 0 | 0
2019-08-06 22:00 | 0 | 0 | 0
2019-08-06 23:00 | 0 | 0 | 0
2019-08-07 | 0 | 0 | 0
2019-08-07 01:00 | 0 | 0 | 0
2019-08-07 02:00 | 0 | 0 | 0
2019-08-07 03:00 | 0 | 0 | 0
2019-08-07 04:00 | 8.638 | 79.0859 | 0.0079086
2019-08-07 05:00 | 21.1509 | 193.2431 | 0.019324
2019-08-07 06:00 | 86.9834 | 783.4169 | 0.078342
2019-08-07 07:00 | 92.1886 | 823.8821 | 0.082388
2019-08-07 08:00 | 116.4219 | 1029.3925 | 0.10294
2019-08-07 09:00 | 207.7385 | 1801.0641 | 0.18011
2019-08-07 10:00 | 264.1258 | 2256.7561 | 0.22568
2019-08-07 11:00 | 338.6435 | 2845.9725 | 0.2846
2019-08-07 12:00 | 227.6785 | 1932.2486 | 0.19322
2019-08-07 13:00 | 230.3196 | 1947.0142 | 0.1947
2019-08-07 14:00 | 463.0925 | 3784.8198 | 0.37848
2019-08-07 15:00 | 367.192 | 3041.2605 | 0.30413
2019-08-07 16:00 | 224.7314 | 1901.9418 | 0.19019
2019-08-07 17:00 | 113.7969 | 981.7301 | 0.098173
2019-08-07 18:00 | 24.0923 | 211.553 | 0.021155
2019-08-07 19:00 | 0 | 0 | 0
2019-08-07 20:00 | 0 | 0 | 0
2019-08-07 21:00 | 0 | 0 | 0
2019-08-07 22:00 | 0 | 0 | 0
2019-08-07 23:00 | 0 | 0 | 0
2019-08-08 | 0 | 0 | 0
2019-08-08 01:00 | 0 | 0 | 0
2019-08-08 02:00 | 0 | 0 | 0
2019-08-08 03:00 | 0 | 0 | 0
2019-08-08 04:00 | 11.8272 | 106.9002 | 0.01069
2019-08-08 05:00 | 83.0046 | 742.7773 | 0.074278
2019-08-08 06:00 | 228.887 | 2003.7297 | 0.20037
2019-08-08 07:00 | 391.5428 | 3353.6225 | 0.33536
2019-08-08 08:00 | 608.085 | 5032.6064 | 0.50326
2019-08-08 09:00 | 781.5326 | 6286.4428 | 0.62864
2019-08-08 10:00 | 828.1083 | 6528.5018 | 0.65285
2019-08-08 11:00 | 896.3876 | 6945.3036 | 0.69453
2019-08-08 12:00 | 719.1555 | 5643.7573 | 0.56438
2019-08-08 13:00 | 647.4516 | 5089.1713 | 0.50892
2019-08-08 14:00 | 514.3095 | 4118.9711 | 0.4119
2019-08-08 15:00 | 356.0276 | 2934.3034 | 0.29343
2019-08-08 16:00 | 223.7161 | 1887.6758 | 0.18877
2019-08-08 17:00 | 110.3408 | 947.2179 | 0.094722
2019-08-08 18:00 | 23.8617 | 207.8592 | 0.020786
2019-08-08 19:00 | 0 | 0 | 0
2019-08-08 20:00 | 0 | 0 | 0
2019-08-08 21:00 | 0 | 0 | 0
2019-08-08 22:00 | 0 | 0 | 0
2019-08-08 23:00 | 0 | 0 | 0
2019-08-09 | 0 | 0 | 0
2019-08-09 01:00 | 0 | 0 | 0
2019-08-09 02:00 | 0 | 0 | 0
2019-08-09 03:00 | 0 | 0 | 0
2019-08-09 04:00 | 9.4794 | 84.9935 | 0.0084994
2019-08-09 05:00 | 39.2113 | 350.2578 | 0.035026
2019-08-09 06:00 | 157.726 | 1384.1324 | 0.13841
2019-08-09 07:00 | 338.9863 | 2899.7561 | 0.28998
2019-08-09 08:00 | 278.3524 | 2392.072 | 0.23921
2019-08-09 09:00 | 370.5697 | 3133.4236 | 0.31334
2019-08-09 10:00 | 395.7892 | 3324.6115 | 0.33246
2019-08-09 11:00 | 333.0465 | 2813.5664 | 0.28136
2019-08-09 12:00 | 487.6061 | 4029.6032 | 0.40296
2019-08-09 13:00 | 700.7392 | 5611.1798 | 0.56112
2019-08-09 14:00 | 433.8322 | 3603.7215 | 0.36037
2019-08-09 15:00 | 88.398 | 770.1189 | 0.077012
2019-08-09 16:00 | 45.0249 | 394.6692 | 0.039467
2019-08-09 17:00 | 70.7205 | 619.4174 | 0.061942
2019-08-09 18:00 | 14.2393 | 125.9499 | 0.012595
2019-08-09 19:00 | 0 | 0 | 0
2019-08-09 20:00 | 0 | 0 | 0
2019-08-09 21:00 | 0 | 0 | 0
2019-08-09 22:00 | 0 | 0 | 0
2019-08-09 23:00 | 0 | 0 | 0
2019-08-10 | 0 | 0 | 0
2019-08-10 01:00 | 0 | 0 | 0
2019-08-10 02:00 | 0 | 0 | 0
2019-08-10 03:00 | 0 | 0 | 0
2019-08-10 04:00 | 11.6746 | 105.5329 | 0.010553
2019-08-10 05:00 | 91.099 | 814.2579 | 0.081426
2019-08-10 06:00 | 252.9095 | 2194.602 | 0.21946
2019-08-10 07:00 | 294.0347 | 2514.2551 | 0.25143
2019-08-10 08:00 | 265.5062 | 2257.0821 | 0.22571
2019-08-10 09:00 | 417.44 | 3438.245 | 0.34382
2019-08-10 10:00 | 548.9128 | 4391.4224 | 0.43914
2019-08-10 11:00 | 697.365 | 5450.2774 | 0.54503
2019-08-10 12:00 | 726.6865 | 5646.2041 | 0.56462
2019-08-10 13:00 | 693.3047 | 5415.8194 | 0.54158
2019-08-10 14:00 | 660.594 | 5194.4155 | 0.51944
2019-08-10 15:00 | 504.1323 | 4066.1573 | 0.40662
2019-08-10 16:00 | 308.1587 | 2563.0423 | 0.2563
2019-08-10 17:00 | 126.0342 | 1078.7006 | 0.10787
2019-08-10 18:00 | 25.3949 | 221.285 | 0.022129
2019-08-10 19:00 | 0 | 0 | 0
2019-08-10 20:00 | 0 | 0 | 0
2019-08-10 21:00 | 0 | 0 | 0
2019-08-10 22:00 | 0 | 0 | 0
2019-08-10 23:00 | 0 | 0 | 0
2019-08-11 | 0 | 0 | 0
2019-08-11 01:00 | 0 | 0 | 0
2019-08-11 02:00 | 0 | 0 | 0
2019-08-11 03:00 | 0 | 0 | 0
2019-08-11 04:00 | 10.3872 | 93.207 | 0.0093207
2019-08-11 05:00 | 88.0148 | 781.1475 | 0.078115
2019-08-11 06:00 | 236.1435 | 2038.224 | 0.20382
2019-08-11 07:00 | 429.3941 | 3577.4424 | 0.35774
2019-08-11 08:00 | 636.5301 | 5100.8644 | 0.51009
2019-08-11 09:00 | 633.8442 | 5028.2709 | 0.50283
2019-08-11 10:00 | 584.6816 | 4627.687 | 0.46277
2019-08-11 11:00 | 490.6786 | 3909.3314 | 0.39093
2019-08-11 12:00 | 257.7923 | 2111.0016 | 0.2111
2019-08-11 13:00 | 171.227 | 1413.0632 | 0.14131
2019-08-11 14:00 | 154.9564 | 1278.8246 | 0.12788
2019-08-11 15:00 | 83.322 | 694.2548 | 0.069425
2019-08-11 16:00 | 39.6129 | 332.8001 | 0.03328
2019-08-11 17:00 | 47.7015 | 402.1435 | 0.040214
2019-08-11 18:00 | 19.45 | 165.591 | 0.016559
2019-08-11 19:00 | 0 | 0 | 0
2019-08-11 20:00 | 0 | 0 | 0
2019-08-11 21:00 | 0 | 0 | 0
2019-08-11 22:00 | 0 | 0 | 0
2019-08-11 23:00 | 0 | 0 | 0
2019-08-12 | 0 | 0 | 0
2019-08-12 01:00 | 0 | 0 | 0
2019-08-12 02:00 | 0 | 0 | 0
2019-08-12 03:00 | 0 | 0 | 0
2019-08-12 04:00 | 7.4248 | 66.1289 | 0.0066129
2019-08-12 05:00 | 75.3176 | 664.6331 | 0.066463
2019-08-12 06:00 | 189.82 | 1639.9181 | 0.16399
2019-08-12 07:00 | 219.6952 | 1876.987 | 0.1877
2019-08-12 08:00 | 218.2854 | 1851.668 | 0.18517
2019-08-12 09:00 | 294.7616 | 2454.9234 | 0.24549
2019-08-12 10:00 | 607.1753 | 4806.4695 | 0.48065
2019-08-12 11:00 | 829.1605 | 6308.4644 | 0.63085
2019-08-12 12:00 | 692.8525 | 5349.8891 | 0.53499
2019-08-12 13:00 | 647.9296 | 5011.9459 | 0.50119
2019-08-12 14:00 | 474.3009 | 3751.5332 | 0.37515
2019-08-12 15:00 | 111.1358 | 924.015 | 0.092402
2019-08-12 16:00 | 154.3016 | 1275.4245 | 0.12754
2019-08-12 17:00 | 113.0792 | 942.3667 | 0.094237
2019-08-12 18:00 | 19.4496 | 164.9449 | 0.016494
2019-08-12 19:00 | 0 | 0 | 0
2019-08-12 20:00 | 0 | 0 | 0
2019-08-12 21:00 | 0 | 0 | 0
2019-08-12 22:00 | 0 | 0 | 0
2019-08-12 23:00 | 0 | 0 | 0
2019-08-13 | 0 | 0 | 0
2019-08-13 01:00 | 0 | 0 | 0
2019-08-13 02:00 | 0 | 0 | 0
2019-08-13 03:00 | 0 | 0 | 0
2019-08-13 04:00 | 6.3534 | 56.4777 | 0.0056478
2019-08-13 05:00 | 28.8237 | 255.5065 | 0.025551
2019-08-13 06:00 | 206.9535 | 1787.52 | 0.17875
2019-08-13 07:00 | 433.3908 | 3615.6577 | 0.36157
2019-08-13 08:00 | 617.2889 | 4999.0286 | 0.4999
2019-08-13 09:00 | 631.0705 | 5085.2527 | 0.50853
2019-08-13 10:00 | 744.0199 | 5884.2328 | 0.58842
2019-08-13 11:00 | 707.6499 | 5607.5173 | 0.56075
2019-08-13 12:00 | 771.018 | 6029.3029 | 0.60293
2019-08-13 13:00 | 646.0586 | 5126.6964 | 0.51267
2019-08-13 14:00 | 524.4718 | 4223.7994 | 0.42238
2019-08-13 15:00 | 402.7664 | 3296.366 | 0.32964
2019-08-13 16:00 | 220.9754 | 1854.9639 | 0.1855
2019-08-13 17:00 | 97.2342 | 831.8757 | 0.083188
2019-08-13 18:00 | 15.1734 | 131.6329 | 0.013163
2019-08-13 19:00 | 0 | 0 | 0
2019-08-13 20:00 | 0 | 0 | 0
2019-08-13 21:00 | 0 | 0 | 0
2019-08-13 22:00 | 0 | 0 | 0
2019-08-13 23:00 | 0 | 0 | 0
2019-08-14 | 0 | 0 | 0
2019-08-14 01:00 | 0 | 0 | 0
2019-08-14 02:00 | 0 | 0 | 0
2019-08-14 03:00 | 0 | 0 | 0
2019-08-14 04:00 | 6.142 | 54.5594 | 0.0054559
2019-08-14 05:00 | 23.5565 | 208.621 | 0.020862
2019-08-14 06:00 | 86.4783 | 756.5483 | 0.075655
2019-08-14 07:00 | 213.7453 | 1829.9607 | 0.183
2019-08-14 08:00 | 372.5758 | 3102.7136 | 0.31027
2019-08-14 09:00 | 592.5345 | 4730.9424 | 0.47309
2019-08-14 10:00 | 685.3243 | 5330.3681 | 0.53304
2019-08-14 11:00 | 752.3217 | 5738.3277 | 0.57383
2019-08-14 12:00 | 749.9365 | 5686.991 | 0.5687
2019-08-14 13:00 | 671.1462 | 5133.4812 | 0.51335
2019-08-14 14:00 | 515.1985 | 4022.1489 | 0.40221
2019-08-14 15:00 | 375.0964 | 2991.9289 | 0.29919
2019-08-14 16:00 | 260.0661 | 2118.3351 | 0.21183
2019-08-14 17:00 | 96.6138 | 810.0417 | 0.081004
2019-08-14 18:00 | 15.3508 | 130.8205 | 0.013082
2019-08-14 19:00 | 0 | 0 | 0
2019-08-14 20:00 | 0 | 0 | 0
2019-08-14 21:00 | 0 | 0 | 0
2019-08-14 22:00 | 0 | 0 | 0
2019-08-14 23:00 | 0 | 0 | 0
2019-08-15 | 0 | 0 | 0
2019-08-15 01:00 | 0 | 0 | 0
2019-08-15 02:00 | 0 | 0 | 0
2019-08-15 03:00 | 0 | 0 | 0
2019-08-15 04:00 | 5.4509 | 48.5516 | 0.0048552
2019-08-15 05:00 | 37.4061 | 331.7063 | 0.033171
2019-08-15 06:00 | 46.129 | 406.6042 | 0.04066
2019-08-15 07:00 | 93.3466 | 811.675 | 0.081167
2019-08-15 08:00 | 149.0389 | 1275.3251 | 0.12753
2019-08-15 09:00 | 317.0579 | 2626.3329 | 0.26263
2019-08-15 10:00 | 399.8919 | 3252.4533 | 0.32525
2019-08-15 11:00 | 412.6108 | 3333.2389 | 0.33332
2019-08-15 12:00 | 720.8255 | 5563.4354 | 0.55634
2019-08-15 13:00 | 704.2717 | 5443.5303 | 0.54435
2019-08-15 14:00 | 491.4409 | 3922.3948 | 0.39224
2019-08-15 15:00 | 222.2729 | 1847.0264 | 0.1847
2019-08-15 16:00 | 157.4092 | 1325.2787 | 0.13253
2019-08-15 17:00 | 79.4157 | 679.3957 | 0.06794
2019-08-15 18:00 | 12.6901 | 110.043 | 0.011004
2019-08-15 19:00 | 0 | 0 | 0
2019-08-15 20:00 | 0 | 0 | 0
2019-08-15 21:00 | 0 | 0 | 0
2019-08-15 22:00 | 0 | 0 | 0
2019-08-15 23:00 | 0 | 0 | 0
2019-08-16 | 0 | 0 | 0
2019-08-16 01:00 | 0 | 0 | 0
2019-08-16 02:00 | 0 | 0 | 0
2019-08-16 03:00 | 0 | 0 | 0
2019-08-16 04:00 | 6.1142 | 55.2911 | 0.0055291
2019-08-16 05:00 | 73.7552 | 661.1485 | 0.066115
2019-08-16 06:00 | 198.1861 | 1736.3386 | 0.17363
2019-08-16 07:00 | 405.0079 | 3421.7427 | 0.34217
2019-08-16 08:00 | 535.0261 | 4395.5577 | 0.43956
2019-08-16 09:00 | 604.4807 | 4867.1533 | 0.48672
2019-08-16 10:00 | 639.1399 | 5069.2836 | 0.50693
2019-08-16 11:00 | 679.4688 | 5310.7167 | 0.53107
2019-08-16 12:00 | 721.154 | 5562.1697 | 0.55622
2019-08-16 13:00 | 796.631 | 6045.0726 | 0.60451
2019-08-16 14:00 | 633.5785 | 4911.8398 | 0.49118
2019-08-16 15:00 | 406.8329 | 3256.8803 | 0.32569
2019-08-16 16:00 | 233.1791 | 1916.1017 | 0.19161
2019-08-16 17:00 | 98.4685 | 827.9544 | 0.082795
2019-08-16 18:00 | 12.6879 | 108.6211 | 0.010862
2019-08-16 19:00 | 0 | 0 | 0
2019-08-16 20:00 | 0 | 0 | 0
2019-08-16 21:00 | 0 | 0 | 0
2019-08-16 22:00 | 0 | 0 | 0
2019-08-16 23:00 | 0 | 0 | 0
2019-08-17 | 0 | 0 | 0
2019-08-17 01:00 | 0 | 0 | 0
2019-08-17 02:00 | 0 | 0 | 0
2019-08-17 03:00 | 0 | 0 | 0
2019-08-17 04:00 | 3.6296 | 32.0108 | 0.0032011
2019-08-17 05:00 | 15.5614 | 137.0303 | 0.013703
2019-08-17 06:00 | 57.9973 | 505.7459 | 0.050575
2019-08-17 07:00 | 207.1696 | 1762.0343 | 0.1762
2019-08-17 08:00 | 163.7391 | 1391.35 | 0.13913
2019-08-17 09:00 | 336.4874 | 2763.745 | 0.27637
2019-08-17 10:00 | 300.4351 | 2457.9386 | 0.24579
2019-08-17 11:00 | 295.9837 | 2403.8248 | 0.24038
2019-08-17 12:00 | 309.0021 | 2490.5857 | 0.24906
2019-08-17 13:00 | 193.8387 | 1580.3462 | 0.15803
2019-08-17 14:00 | 137.5977 | 1128.6949 | 0.11287
2019-08-17 15:00 | 104.6216 | 863.5465 | 0.086355
2019-08-17 16:00 | 50.9013 | 424.1978 | 0.04242
2019-08-17 17:00 | 50.576 | 422.7228 | 0.042272
2019-08-17 18:00 | 10.438 | 88.1087 | 0.0088109
2019-08-17 19:00 | 0 | 0 | 0
2019-08-17 20:00 | 0 | 0 | 0
2019-08-17 21:00 | 0 | 0 | 0
2019-08-17 22:00 | 0 | 0 | 0
2019-08-17 23:00 | 0 | 0 | 0
2019-08-18 | 0 | 0 | 0
2019-08-18 01:00 | 0 | 0 | 0
2019-08-18 02:00 | 0 | 0 | 0
2019-08-18 03:00 | 0 | 0 | 0
2019-08-18 04:00 | 3.0467 | 26.1937 | 0.0026194
2019-08-18 05:00 | 15.0298 | 128.9854 | 0.012899
2019-08-18 06:00 | 67.8435 | 576.8095 | 0.057681
2019-08-18 07:00 | 200.7466 | 1671.3652 | 0.16714
2019-08-18 08:00 | 326.874 | 2666.6363 | 0.26666
2019-08-18 09:00 | 523.8632 | 4142.7449 | 0.41427
2019-08-18 10:00 | 701.4037 | 5387.3166 | 0.53873
2019-08-18 11:00 | 552.6413 | 4325.3234 | 0.43253
2019-08-18 12:00 | 480.6175 | 3793.1246 | 0.37931
2019-08-18 13:00 | 448.9954 | 3554.6482 | 0.35546
2019-08-18 14:00 | 224.3474 | 1832.154 | 0.18322
2019-08-18 15:00 | 197.9489 | 1622.457 | 0.16225
2019-08-18 16:00 | 111.6194 | 926.7447 | 0.092674
2019-08-18 17:00 | 57.8449 | 484.9324 | 0.048493
2019-08-18 18:00 | 9.788 | 82.6968 | 0.0082697
2019-08-18 19:00 | 0 | 0 | 0
2019-08-18 20:00 | 0 | 0 | 0
2019-08-18 21:00 | 0 | 0 | 0
2019-08-18 22:00 | 0 | 0 | 0
2019-08-18 23:00 | 0 | 0 | 0
2019-08-19 | 0 | 0 | 0
2019-08-19 01:00 | 0 | 0 | 0
2019-08-19 02:00 | 0 | 0 | 0
2019-08-19 03:00 | 0 | 0 | 0
2019-08-19 04:00 | 2.6675 | 23.2359 | 0.0023236
2019-08-19 05:00 | 59.6781 | 515.7831 | 0.051578
2019-08-19 06:00 | 196.1921 | 1656.3195 | 0.16563
2019-08-19 07:00 | 444.5231 | 3600.9508 | 0.3601
2019-08-19 08:00 | 660.0676 | 5142.7363 | 0.51427
2019-08-19 09:00 | 771.68 | 5862.6206 | 0.58626
2019-08-19 10:00 | 907.7298 | 6697.3625 | 0.66974
2019-08-19 11:00 | 883.9971 | 6495.011 | 0.6495
2019-08-19 12:00 | 892.1122 | 6501.959 | 0.6502
2019-08-19 13:00 | 679.7124 | 5092.2373 | 0.50922
2019-08-19 14:00 | 552.7261 | 4207.0886 | 0.42071
2019-08-19 15:00 | 363.7241 | 2843.0225 | 0.2843
2019-08-19 16:00 | 249.0619 | 1979.805 | 0.19798
2019-08-19 17:00 | 92.6797 | 755.3522 | 0.075535
2019-08-19 18:00 | 9.1781 | 76.0232 | 0.0076023
2019-08-19 19:00 | 0 | 0 | 0
2019-08-19 20:00 | 0 | 0 | 0
2019-08-19 21:00 | 0 | 0 | 0
2019-08-19 22:00 | 0 | 0 | 0
2019-08-19 23:00 | 0 | 0 | 0
2019-08-20 | 0 | 0 | 0
2019-08-20 01:00 | 0 | 0 | 0
2019-08-20 02:00 | 0 | 0 | 0
2019-08-20 03:00 | 0 | 0 | 0
2019-08-20 04:00 | 0.70056 | 6.1542 | 0.00061542
2019-08-20 05:00 | 75.0429 | 652.9552 | 0.065296
2019-08-20 06:00 | 165.6449 | 1415.902 | 0.14159
2019-08-20 07:00 | 168.6714 | 1430.3153 | 0.14303
2019-08-20 08:00 | 268.7889 | 2229.0385 | 0.2229
2019-08-20 09:00 | 343.709 | 2796.6652 | 0.27967
2019-08-20 10:00 | 416.342 | 3326.6137 | 0.33266
2019-08-20 11:00 | 506.7725 | 3967.6554 | 0.39677
2019-08-20 12:00 | 460.6566 | 3610.3843 | 0.36104
2019-08-20 13:00 | 392.6085 | 3095.8858 | 0.30959
2019-08-20 14:00 | 311.2125 | 2478.2844 | 0.24783
2019-08-20 15:00 | 182.94 | 1483.3186 | 0.14833
2019-08-20 16:00 | 124.1404 | 1017.1762 | 0.10172
2019-08-20 17:00 | 42.4386 | 353.1648 | 0.035316
2019-08-20 18:00 | 4.5855 | 38.5786 | 0.0038579
2019-08-20 19:00 | 0 | 0 | 0
2019-08-20 20:00 | 0 | 0 | 0
2019-08-20 21:00 | 0 | 0 | 0
2019-08-20 22:00 | 0 | 0 | 0
2019-08-20 23:00 | 0 | 0 | 0
2019-08-21 | 0 | 0 | 0
2019-08-21 01:00 | 0 | 0 | 0
2019-08-21 02:00 | 0 | 0 | 0
2019-08-21 03:00 | 0 | 0 | 0
2019-08-21 04:00 | 3.2561 | 29.1817 | 0.0029182
2019-08-21 05:00 | 68.3271 | 607.3662 | 0.060737
2019-08-21 06:00 | 220.4129 | 1909.7366 | 0.19097
2019-08-21 07:00 | 426.7761 | 3567.18 | 0.35672
2019-08-21 08:00 | 608.6938 | 4913.7932 | 0.49138
2019-08-21 09:00 | 724.397 | 5695.0359 | 0.5695
2019-08-21 10:00 | 894.7585 | 6796.3529 | 0.67964
2019-08-21 11:00 | 965.1366 | 7193.4757 | 0.71935
2019-08-21 12:00 | 928.7901 | 6915.2866 | 0.69153
2019-08-21 13:00 | 770.8512 | 5850.7634 | 0.58508
2019-08-21 14:00 | 545.999 | 4272.8016 | 0.42728
2019-08-21 15:00 | 383.9251 | 3073.5156 | 0.30735
2019-08-21 16:00 | 233.4634 | 1912.1705 | 0.19122
2019-08-21 17:00 | 84.9935 | 713.5676 | 0.071357
2019-08-21 18:00 | 6.5054 | 55.5367 | 0.0055537
2019-08-21 19:00 | 0 | 0 | 0
2019-08-21 20:00 | 0 | 0 | 0
2019-08-21 21:00 | 0 | 0 | 0
2019-08-21 22:00 | 0 | 0 | 0
2019-08-21 23:00 | 0 | 0 | 0
2019-08-22 | 0 | 0 | 0
2019-08-22 01:00 | 0 | 0 | 0
2019-08-22 02:00 | 0 | 0 | 0
2019-08-22 03:00 | 0 | 0 | 0
2019-08-22 04:00 | 2.8488 | 25.8747 | 0.0025875
2019-08-22 05:00 | 67.2173 | 605.7321 | 0.060573
2019-08-22 06:00 | 221.1612 | 1944.1846 | 0.19442
2019-08-22 07:00 | 430.8368 | 3656.9551 | 0.3657
2019-08-22 08:00 | 637.3812 | 5216.2867 | 0.52163
2019-08-22 09:00 | 813.7227 | 6437.096 | 0.64371
2019-08-22 10:00 | 938.983 | 7234.6254 | 0.72346
2019-08-22 11:00 | 989.3293 | 7508.7146 | 0.75087
2019-08-22 12:00 | 960.7637 | 7278.5766 | 0.72786
2019-08-22 13:00 | 853.1316 | 6538.4877 | 0.65385
2019-08-22 14:00 | 671.8616 | 5276.5603 | 0.52766
2019-08-22 15:00 | 423.2166 | 3442.7985 | 0.34428
2019-08-22 16:00 | 212.2217 | 1780.9195 | 0.17809
2019-08-22 17:00 | 83.5938 | 716.7522 | 0.071675
2019-08-22 18:00 | 6.0573 | 52.7773 | 0.0052777
2019-08-22 19:00 | 0 | 0 | 0
2019-08-22 20:00 | 0 | 0 | 0
2019-08-22 21:00 | 0 | 0 | 0
2019-08-22 22:00 | 0 | 0 | 0
2019-08-22 23:00 | 0 | 0 | 0
2019-08-23 | 0 | 0 | 0
2019-08-23 01:00 | 0 | 0 | 0
2019-08-23 02:00 | 0 | 0 | 0
2019-08-23 03:00 | 0 | 0 | 0
2019-08-23 04:00 | 2.666 | 23.7763 | 0.0023776
2019-08-23 05:00 | 69.3863 | 613.4988 | 0.06135
2019-08-23 06:00 | 235.1015 | 2030.0856 | 0.20301
2019-08-23 07:00 | 449.1274 | 3758.6598 | 0.37587
2019-08-23 08:00 | 654.5159 | 5306.3178 | 0.53063
2019-08-23 09:00 | 825.4444 | 6506.6449 | 0.65066
2019-08-23 10:00 | 940.7313 | 7266.559 | 0.72666
2019-08-23 11:00 | 982.808 | 7524.284 | 0.75243
2019-08-23 12:00 | 950.6742 | 7296.8789 | 0.72969
2019-08-23 13:00 | 842.4138 | 6559.8041 | 0.65598
2019-08-23 14:00 | 674.3025 | 5376.1092 | 0.53761
2019-08-23 15:00 | 469.2535 | 3855.4187 | 0.38554
2019-08-23 16:00 | 256.6106 | 2169.7244 | 0.21697
2019-08-23 17:00 | 84.1462 | 728.954 | 0.072895
2019-08-23 18:00 | 4.9631 | 43.5294 | 0.0043529
2019-08-23 19:00 | 0 | 0 | 0
2019-08-23 20:00 | 0 | 0 | 0
2019-08-23 21:00 | 0 | 0 | 0
2019-08-23 22:00 | 0 | 0 | 0
2019-08-23 23:00 | 0 | 0 | 0
2019-08-24 | 0 | 0 | 0
2019-08-24 01:00 | 0 | 0 | 0
2019-08-24 02:00 | 0 | 0 | 0
2019-08-24 03:00 | 0 | 0 | 0
2019-08-24 04:00 | 2.0569 | 18.2152 | 0.0018215
2019-08-24 05:00 | 65.0242 | 571.3015 | 0.05713
2019-08-24 06:00 | 226.0016 | 1940.9485 | 0.19409
2019-08-24 07:00 | 436.1905 | 3634.0603 | 0.36341
2019-08-24 08:00 | 642.2859 | 5187.5769 | 0.51876
2019-08-24 09:00 | 816.2584 | 6412.8282 | 0.64128
2019-08-24 10:00 | 936.3358 | 7204.836 | 0.72048
2019-08-24 11:00 | 982.7269 | 7491.6776 | 0.74917
2019-08-24 12:00 | 953.2447 | 7292.0295 | 0.7292
2019-08-24 13:00 | 847.116 | 6581.1552 | 0.65812
2019-08-24 14:00 | 680.0966 | 5408.0913 | 0.54081
2019-08-24 15:00 | 473.1016 | 3877.4276 | 0.38774
2019-08-24 16:00 | 256.2974 | 2166.0181 | 0.2166
2019-08-24 17:00 | 81.4913 | 706.2688 | 0.070627
2019-08-24 18:00 | 3.1672 | 27.8203 | 0.002782
2019-08-24 19:00 | 0 | 0 | 0
2019-08-24 20:00 | 0 | 0 | 0
2019-08-24 21:00 | 0 | 0 | 0
2019-08-24 22:00 | 0 | 0 | 0
2019-08-24 23:00 | 0 | 0 | 0
2019-08-25 | 0 | 0 | 0
2019-08-25 01:00 | 0 | 0 | 0
2019-08-25 02:00 | 0 | 0 | 0
2019-08-25 03:00 | 0 | 0 | 0
2019-08-25 04:00 | 1.5389 | 13.6478 | 0.0013648
2019-08-25 05:00 | 61.5338 | 541.4321 | 0.054143
2019-08-25 06:00 | 215.3018 | 1850.1949 | 0.18502
2019-08-25 07:00 | 325.8417 | 2740.8916 | 0.27409
2019-08-25 08:00 | 539.2177 | 4364.4918 | 0.43645
2019-08-25 09:00 | 690.0985 | 5417.2339 | 0.54172
2019-08-25 10:00 | 780.361 | 5997.8822 | 0.59979
2019-08-25 11:00 | 819.5288 | 6201.7367 | 0.62017
2019-08-25 12:00 | 632.5723 | 4895.7336 | 0.48957
2019-08-25 13:00 | 693.9834 | 5296.5652 | 0.52966
2019-08-25 14:00 | 613.9489 | 4728.841 | 0.47288
2019-08-25 15:00 | 429.3599 | 3399.8926 | 0.33999
2019-08-25 16:00 | 226.1547 | 1850.0453 | 0.185
2019-08-25 17:00 | 70.2639 | 589.4242 | 0.058942
2019-08-25 18:00 | 0.49027 | 4.1686 | 0.00041686
2019-08-25 19:00 | 0 | 0 | 0
2019-08-25 20:00 | 0 | 0 | 0
2019-08-25 21:00 | 0 | 0 | 0
2019-08-25 22:00 | 0 | 0 | 0
2019-08-25 23:00 | 0 | 0 | 0
2019-08-26 | 0 | 0 | 0
2019-08-26 01:00 | 0 | 0 | 0
2019-08-26 02:00 | 0 | 0 | 0
2019-08-26 03:00 | 0 | 0 | 0
2019-08-26 04:00 | 1.1064 | 9.8587 | 0.00098587
2019-08-26 05:00 | 56.2922 | 498.198 | 0.04982
2019-08-26 06:00 | 201.0325 | 1742.9063 | 0.17429
2019-08-26 07:00 | 393.4309 | 3316.4558 | 0.33165
2019-08-26 08:00 | 572.2839 | 4681.0298 | 0.4681
2019-08-26 09:00 | 749.6061 | 5920.57 | 0.59206
2019-08-26 10:00 | 864.1951 | 6695.2165 | 0.66952
2019-08-26 11:00 | 842.0803 | 6519.3919 | 0.65194
2019-08-26 12:00 | 853.1708 | 6593.7491 | 0.65937
2019-08-26 13:00 | 778.8819 | 6073.9494 | 0.60739
2019-08-26 14:00 | 539.8367 | 4347.0947 | 0.43471
2019-08-26 15:00 | 298.3606 | 2493.5309 | 0.24935
2019-08-26 16:00 | 200.1603 | 1700.9996 | 0.1701
2019-08-26 17:00 | 67.3777 | 585.0357 | 0.058504
2019-08-26 18:00 | 2.5022 | 21.986 | 0.0021986
2019-08-26 19:00 | 0 | 0 | 0
2019-08-26 20:00 | 0 | 0 | 0
2019-08-26 21:00 | 0 | 0 | 0
2019-08-26 22:00 | 0 | 0 | 0
2019-08-26 23:00 | 0 | 0 | 0
2019-08-27 | 0 | 0 | 0
2019-08-27 01:00 | 0 | 0 | 0
2019-08-27 02:00 | 0 | 0 | 0
2019-08-27 03:00 | 0 | 0 | 0
2019-08-27 04:00 | 0.79949 | 7.0399 | 0.00070399
2019-08-27 05:00 | 55.488 | 484.9514 | 0.048495
2019-08-27 06:00 | 202.7515 | 1730.4436 | 0.17304
2019-08-27 07:00 | 403.973 | 3341.4502 | 0.33415
2019-08-27 08:00 | 605.0475 | 4856.2671 | 0.48563
2019-08-27 09:00 | 771.2852 | 6044.6881 | 0.60447
2019-08-27 10:00 | 879.8659 | 6770.717 | 0.67707
2019-08-27 11:00 | 918.2963 | 7005.8975 | 0.70059
2019-08-27 12:00 | 880.7324 | 6735.9074 | 0.67359
2019-08-27 13:00 | 756.196 | 5858.6328 | 0.58586
2019-08-27 14:00 | 569.9622 | 4516.8152 | 0.45168
2019-08-27 15:00 | 342.5921 | 2796.5402 | 0.27965
2019-08-27 16:00 | 193.96 | 1614.2288 | 0.16142
2019-08-27 17:00 | 62.4489 | 529.4688 | 0.052947
2019-08-27 18:00 | 1.8079 | 15.4784 | 0.0015478
2019-08-27 19:00 | 0 | 0 | 0
2019-08-27 20:00 | 0 | 0 | 0
2019-08-27 21:00 | 0 | 0 | 0
2019-08-27 22:00 | 0 | 0 | 0
2019-08-27 23:00 | 0 | 0 | 0
2019-08-28 | 0 | 0 | 0
2019-08-28 01:00 | 0 | 0 | 0
2019-08-28 02:00 | 0 | 0 | 0
2019-08-28 03:00 | 0 | 0 | 0
2019-08-28 04:00 | 0.54657 | 4.8289 | 0.00048289
2019-08-28 05:00 | 22.3987 | 197.3822 | 0.019738
2019-08-28 06:00 | 32.7351 | 287.509 | 0.028751
2019-08-28 07:00 | 128.2813 | 1108.7518 | 0.11088
2019-08-28 08:00 | 320.5264 | 2687.6647 | 0.26877
2019-08-28 09:00 | 710.3382 | 5609.2496 | 0.56092
2019-08-28 10:00 | 845.7175 | 6520.2287 | 0.65202
2019-08-28 11:00 | 867.2813 | 6637.8674 | 0.66379
2019-08-28 12:00 | 870.3482 | 6638.7607 | 0.66388
2019-08-28 13:00 | 712.775 | 5552.9322 | 0.55529
2019-08-28 14:00 | 525.0923 | 4199.2882 | 0.41993
2019-08-28 15:00 | 323.7501 | 2664.3658 | 0.26644
2019-08-28 16:00 | 168.5668 | 1419.2701 | 0.14193
2019-08-28 17:00 | 52.5601 | 450.6603 | 0.045066
2019-08-28 18:00 | 1.2446 | 10.7775 | 0.0010777
2019-08-28 19:00 | 0 | 0 | 0
2019-08-28 20:00 | 0 | 0 | 0
2019-08-28 21:00 | 0 | 0 | 0
2019-08-28 22:00 | 0 | 0 | 0
2019-08-28 23:00 | 0 | 0 | 0
2019-08-29 | 0 | 0 | 0
2019-08-29 01:00 | 0 | 0 | 0
2019-08-29 02:00 | 0 | 0 | 0
2019-08-29 03:00 | 0 | 0 | 0
2019-08-29 04:00 | 0.38237 | 3.41 | 0.000341
2019-08-29 05:00 | 46.6071 | 413.2457 | 0.041325
2019-08-29 06:00 | 173.6906 | 1511.9921 | 0.1512
2019-08-29 07:00 | 344.4232 | 2922.3433 | 0.29223
2019-08-29 08:00 | 506.8705 | 4189.645 | 0.41896
2019-08-29 09:00 | 585.4254 | 4765.8793 | 0.47659
2019-08-29 10:00 | 706.26 | 5630.4745 | 0.56305
2019-08-29 11:00 | 751.5193 | 5930.9723 | 0.5931
2019-08-29 12:00 | 764.9953 | 6010.2538 | 0.60103
2019-08-29 13:00 | 746.109 | 5864.88 | 0.58649
2019-08-29 14:00 | 575.1013 | 4628.5464 | 0.46285
2019-08-29 15:00 | 379.8208 | 3140.3783 | 0.31404
2019-08-29 16:00 | 191.9467 | 1629.7888 | 0.16298
2019-08-29 17:00 | 54.5197 | 472.4785 | 0.047248
2019-08-29 18:00 | 0.81783 | 7.1577 | 0.00071577
2019-08-29 19:00 | 0 | 0 | 0
2019-08-29 20:00 | 0 | 0 | 0
2019-08-29 21:00 | 0 | 0 | 0
2019-08-29 22:00 | 0 | 0 | 0
2019-08-29 23:00 | 0 | 0 | 0
2019-08-30 | 0 | 0 | 0
2019-08-30 01:00 | 0 | 0 | 0
2019-08-30 02:00 | 0 | 0 | 0
2019-08-30 03:00 | 0 | 0 | 0
2019-08-30 04:00 | 0.36364 | 3.2209 | 0.00032209
2019-08-30 05:00 | 48.693 | 428.5851 | 0.042859
2019-08-30 06:00 | 203.7398 | 1754.3593 | 0.17544
2019-08-30 07:00 | 416.9805 | 3479.4226 | 0.34794
2019-08-30 08:00 | 624.8637 | 5049.8655 | 0.50499
2019-08-30 09:00 | 800.0815 | 6284.8534 | 0.62849
2019-08-30 10:00 | 919.8504 | 7055.5273 | 0.70555
2019-08-30 11:00 | 967.4806 | 7335.4595 | 0.73355
2019-08-30 12:00 | 934.3375 | 7102.39 | 0.71024
2019-08-30 13:00 | 824.5576 | 6354.8204 | 0.63548
2019-08-30 14:00 | 655.1858 | 5186.9462 | 0.51869
2019-08-30 15:00 | 447.2403 | 3657.5211 | 0.36575
2019-08-30 16:00 | 231.0804 | 1951.7359 | 0.19517
2019-08-30 17:00 | 61.9322 | 536.2427 | 0.053624
2019-08-30 18:00 | 0.73076 | 6.3912 | 0.00063912
2019-08-30 19:00 | 0 | 0 | 0
2019-08-30 20:00 | 0 | 0 | 0
2019-08-30 21:00 | 0 | 0 | 0
2019-08-30 22:00 | 0 | 0 | 0
2019-08-30 23:00 | 0 | 0 | 0
2019-08-31 | 0 | 0 | 0
2019-08-31 01:00 | 0 | 0 | 0
2019-08-31 02:00 | 0 | 0 | 0
2019-08-31 03:00 | 0 | 0 | 0
2019-08-31 04:00 | 0.25002 | 2.1782 | 0.00021782
2019-08-31 05:00 | 49.7583 | 430.613 | 0.043061
2019-08-31 06:00 | 195.9326 | 1663.4593 | 0.16635
2019-08-31 07:00 | 404.2611 | 3338.9167 | 0.33389
2019-08-31 08:00 | 604.6293 | 4823.1037 | 0.48231
2019-08-31 09:00 | 772.941 | 5989.3471 | 0.59893
2019-08-31 10:00 | 888.4474 | 6734.5215 | 0.67345
2019-08-31 11:00 | 933.294 | 7015.986 | 0.7016
2019-08-31 12:00 | 827.1694 | 6294.8595 | 0.62949
2019-08-31 13:00 | 751.6375 | 5772.3361 | 0.57723
2019-08-31 14:00 | 627.5166 | 4905.0346 | 0.4905
2019-08-31 15:00 | 423.333 | 3397.7454 | 0.33977
2019-08-31 16:00 | 213.1022 | 1758.794 | 0.17588
2019-08-31 17:00 | 54.8371 | 462.4784 | 0.046248
2019-08-31 18:00 | 0.41635 | 3.5451 | 0.00035451
2019-08-31 19:00 | 0 | 0 | 0
2019-08-31 20:00 | 0 | 0 | 0
2019-08-31 21:00 | 0 | 0 | 0
2019-08-31 22:00 | 0 | 0 | 0
2019-08-31 23:00 | 0 | 0 | 0
2019-09-01 | 0 | 0 | 0
2019-09-01 01:00 | 0 | 0 | 0
2019-09-01 02:00 | 0 | 0 | 0
2019-09-01 03:00 | 0 | 0 | 0
2019-09-01 04:00 | 0.13824 | 1.2321 | 0.00012321
2019-09-01 05:00 | 42.3103 | 375.166 | 0.037517
2019-09-01 06:00 | 178.3009 | 1544.5661 | 0.15446
2019-09-01 07:00 | 325.7862 | 2757.7244 | 0.27577
2019-09-01 08:00 | 502.5852 | 4135.1536 | 0.41352
2019-09-01 09:00 | 429.2176 | 3551.5412 | 0.35515
2019-09-01 10:00 | 556.0813 | 4514.5509 | 0.45146
2019-09-01 11:00 | 588.1246 | 4744.7673 | 0.47448
2019-09-01 12:00 | 458.0475 | 3755.5713 | 0.37556
2019-09-01 13:00 | 425.9635 | 3491.4402 | 0.34914
2019-09-01 14:00 | 230.4981 | 1920.9208 | 0.19209
2019-09-01 15:00 | 159.2279 | 1335.1278 | 0.13351
2019-09-01 16:00 | 107.9288 | 908.7991 | 0.09088
2019-09-01 17:00 | 38.1918 | 324.7563 | 0.032476
2019-09-01 18:00 | 0.2338 | 2.0066 | 0.00020066
2019-09-01 19:00 | 0 | 0 | 0
2019-09-01 20:00 | 0 | 0 | 0
2019-09-01 21:00 | 0 | 0 | 0
2019-09-01 22:00 | 0 | 0 | 0
2019-09-01 23:00 | 0 | 0 | 0
2019-09-02 | 0 | 0 | 0
2019-09-02 01:00 | 0 | 0 | 0
2019-09-02 02:00 | 0 | 0 | 0
2019-09-02 03:00 | 0 | 0 | 0
2019-09-02 04:00 | 0.097113 | 0.87922 | 8.7922e-05
2019-09-02 05:00 | 48.3057 | 434.6384 | 0.043464
2019-09-02 06:00 | 212.4215 | 1861.0694 | 0.18611
2019-09-02 07:00 | 431.1802 | 3634.7197 | 0.36347
2019-09-02 08:00 | 644.6616 | 5215.0099 | 0.5215
2019-09-02 09:00 | 821.7217 | 6399.3262 | 0.63993
2019-09-02 10:00 | 938.2423 | 7094.966 | 0.7095
2019-09-02 11:00 | 979.1934 | 7278.9257 | 0.72789
2019-09-02 12:00 | 945.6894 | 7003.9465 | 0.70039
2019-09-02 13:00 | 838.2818 | 6271.9935 | 0.6272
2019-09-02 14:00 | 666.0246 | 5096.5733 | 0.50966
2019-09-02 15:00 | 453.04 | 3573.4852 | 0.35735
2019-09-02 16:00 | 229.6871 | 1874.3601 | 0.18744
2019-09-02 17:00 | 54.5433 | 458.3727 | 0.045837
2019-09-02 18:00 | 0.17202 | 1.4667 | 0.00014667
2019-09-02 19:00 | 0 | 0 | 0
2019-09-02 20:00 | 0 | 0 | 0
2019-09-02 21:00 | 0 | 0 | 0
2019-09-02 22:00 | 0 | 0 | 0
2019-09-02 23:00 | 0 | 0 | 0
2019-09-03 | 0 | 0 | 0
2019-09-03 01:00 | 0 | 0 | 0
2019-09-03 02:00 | 0 | 0 | 0
2019-09-03 03:00 | 0 | 0 | 0
2019-09-03 04:00 | 0.048267 | 0.43203 | 4.3203e-05
2019-09-03 05:00 | 47.5449 | 423.0814 | 0.042308
2019-09-03 06:00 | 213.4411 | 1851.8139 | 0.18518
2019-09-03 07:00 | 427.3383 | 3580.6711 | 0.35807
2019-09-03 08:00 | 632.5817 | 5113.8885 | 0.51139
2019-09-03 09:00 | 813.1672 | 6334.6815 | 0.63347
2019-09-03 10:00 | 923.7888 | 7003.9372 | 0.70039
2019-09-03 11:00 | 961.0645 | 7173.4774 | 0.71735
2019-09-03 12:00 | 919.9743 | 6864.5443 | 0.68645
2019-09-03 13:00 | 791.6307 | 5988.3956 | 0.59884
2019-09-03 14:00 | 616.843 | 4778.287 | 0.47783
2019-09-03 15:00 | 424.3201 | 3379.0479 | 0.3379
2019-09-03 16:00 | 210.2154 | 1727.3422 | 0.17273
2019-09-03 17:00 | 47.9174 | 404.4792 | 0.040448
2019-09-03 18:00 | 0.051453 | 0.43967 | 4.3967e-05
2019-09-03 19:00 | 0 | 0 | 0
2019-09-03 20:00 | 0 | 0 | 0
2019-09-03 21:00 | 0 | 0 | 0
2019-09-03 22:00 | 0 | 0 | 0
2019-09-03 23:00 | 0 | 0 | 0
2019-09-04 | 0 | 0 | 0
2019-09-04 01:00 | 0 | 0 | 0
2019-09-04 02:00 | 0 | 0 | 0
2019-09-04 03:00 | 0 | 0 | 0
2019-09-04 04:00 | 0.010812 | 0.094754 | 9.4754e-06
2019-09-04 05:00 | 45.6791 | 397.9469 | 0.039795
2019-09-04 06:00 | 211.971 | 1800.2385 | 0.18002
2019-09-04 07:00 | 427.7579 | 3518.7097 | 0.35187
2019-09-04 08:00 | 635.185 | 5075.2529 | 0.50753
2019-09-04 09:00 | 796.9739 | 6187.8338 | 0.61878
2019-09-04 10:00 | 921.3979 | 6958.6283 | 0.69586
2019-09-04 11:00 | 962.9105 | 7158.1177 | 0.71581
2019-09-04 12:00 | 924.6968 | 6873.6657 | 0.68737
2019-09-04 13:00 | 809.8761 | 6110.1956 | 0.61102
2019-09-04 14:00 | 635.6167 | 4919.1595 | 0.49192
2019-09-04 15:00 | 423.7188 | 3383.886 | 0.33839
2019-09-04 16:00 | 206.6031 | 1705.0027 | 0.1705
2019-09-04 17:00 | 44.6919 | 378.5296 | 0.037853
2019-09-04 18:00 | 0.0060816 | 0.051979 | 5.1979e-06
2019-09-04 19:00 | 0 | 0 | 0
2019-09-04 20:00 | 0 | 0 | 0
2019-09-04 21:00 | 0 | 0 | 0
2019-09-04 22:00 | 0 | 0 | 0
2019-09-04 23:00 | 0 | 0 | 0
2019-09-05 | 0 | 0 | 0
2019-09-05 01:00 | 0 | 0 | 0
2019-09-05 02:00 | 0 | 0 | 0
2019-09-05 03:00 | 0 | 0 | 0
2019-09-05 04:00 | 0 | 0 | 0
2019-09-05 05:00 | 37.0493 | 323.5242 | 0.032352
2019-09-05 06:00 | 154.5099 | 1326.0287 | 0.1326
2019-09-05 07:00 | 402.4384 | 3326.6713 | 0.33267
2019-09-05 08:00 | 444.8687 | 3634.6117 | 0.36346
2019-09-05 09:00 | 436.8923 | 3548.4701 | 0.35485
2019-09-05 10:00 | 474.1746 | 3808.2552 | 0.38083
2019-09-05 11:00 | 413.4074 | 3340.816 | 0.33408
2019-09-05 12:00 | 441.0005 | 3540.9029 | 0.35409
2019-09-05 13:00 | 503.9386 | 4007.3421 | 0.40073
2019-09-05 14:00 | 357.2684 | 2899.4189 | 0.28994
2019-09-05 15:00 | 123.5799 | 1035.705 | 0.10357
2019-09-05 16:00 | 97.0196 | 817.6346 | 0.081763
2019-09-05 17:00 | 33.4145 | 284.9838 | 0.028498
2019-09-05 18:00 | 0 | 0 | 0
2019-09-05 19:00 | 0 | 0 | 0
2019-09-05 20:00 | 0 | 0 | 0
2019-09-05 21:00 | 0 | 0 | 0
2019-09-05 22:00 | 0 | 0 | 0
2019-09-05 23:00 | 0 | 0 | 0
2019-09-06 | 0 | 0 | 0
2019-09-06 01:00 | 0 | 0 | 0
2019-09-06 02:00 | 0 | 0 | 0
2019-09-06 03:00 | 0 | 0 | 0
2019-09-06 04:00 | 0 | 0 | 0
2019-09-06 05:00 | 42.2407 | 378.4471 | 0.037845
2019-09-06 06:00 | 212.5332 | 1857.5981 | 0.18576
2019-09-06 07:00 | 436.3065 | 3660.9589 | 0.3661
2019-09-06 08:00 | 651.3691 | 5240.8926 | 0.52409
2019-09-06 09:00 | 752.3348 | 5883.6045 | 0.58836
2019-09-06 10:00 | 842.4377 | 6410.4516 | 0.64105
2019-09-06 11:00 | 969.9248 | 7208.8205 | 0.72088
2019-09-06 12:00 | 931.3422 | 6974.8913 | 0.69749
2019-09-06 13:00 | 816.5745 | 6220.4503 | 0.62205
2019-09-06 14:00 | 609.7225 | 4790.7781 | 0.47908
2019-09-06 15:00 | 412.907 | 3348.464 | 0.33485
2019-09-06 16:00 | 202.1616 | 1693.3775 | 0.16934
2019-09-06 17:00 | 39.1075 | 335.9797 | 0.033598
2019-09-06 18:00 | 0 | 0 | 0
2019-09-06 19:00 | 0 | 0 | 0
2019-09-06 20:00 | 0 | 0 | 0
2019-09-06 21:00 | 0 | 0 | 0
2019-09-06 22:00 | 0 | 0 | 0
2019-09-06 23:00 | 0 | 0 | 0
2019-09-07 | 0 | 0 | 0
2019-09-07 01:00 | 0 | 0 | 0
2019-09-07 02:00 | 0 | 0 | 0
2019-09-07 03:00 | 0 | 0 | 0
2019-09-07 04:00 | 0 | 0 | 0
2019-09-07 05:00 | 29.1904 | 263.8544 | 0.026385
2019-09-07 06:00 | 62.8152 | 563.9179 | 0.056392
2019-09-07 07:00 | 61.9022 | 550.3302 | 0.055033
2019-09-07 08:00 | 123.8358 | 1079.2945 | 0.10793
2019-09-07 09:00 | 172.0949 | 1475.2442 | 0.14752
2019-09-07 10:00 | 251.8443 | 2117.8489 | 0.21178
2019-09-07 11:00 | 408.651 | 3341.6134 | 0.33416
2019-09-07 12:00 | 346.4299 | 2857.0211 | 0.2857
2019-09-07 13:00 | 175.3974 | 1482.6399 | 0.14826
2019-09-07 14:00 | 103.6114 | 884.5391 | 0.088454
2019-09-07 15:00 | 49.0145 | 422.8179 | 0.042282
2019-09-07 16:00 | 61.7481 | 533.0489 | 0.053305
2019-09-07 17:00 | 20.6555 | 180.3596 | 0.018036
2019-09-07 18:00 | 0 | 0 | 0
2019-09-07 19:00 | 0 | 0 | 0
2019-09-07 20:00 | 0 | 0 | 0
2019-09-07 21:00 | 0 | 0 | 0
2019-09-07 22:00 | 0 | 0 | 0
2019-09-07 23:00 | 0 | 0 | 0
2019-09-08 | 0 | 0 | 0
2019-09-08 01:00 | 0 | 0 | 0
2019-09-08 02:00 | 0 | 0 | 0
2019-09-08 03:00 | 0 | 0 | 0
2019-09-08 04:00 | 0 | 0 | 0
2019-09-08 05:00 | 28.8224 | 257.4946 | 0.025749
2019-09-08 06:00 | 64.8866 | 575.5563 | 0.057556
2019-09-08 07:00 | 125.0745 | 1096.037 | 0.1096
2019-09-08 08:00 | 294.9236 | 2512.532 | 0.25125
2019-09-08 09:00 | 491.9579 | 4056.0965 | 0.40561
2019-09-08 10:00 | 540.5399 | 4406.1348 | 0.44061
2019-09-08 11:00 | 600.227 | 4827.4941 | 0.48275
2019-09-08 12:00 | 448.8876 | 3673.4442 | 0.36734
2019-09-08 13:00 | 265.5586 | 2225.7663 | 0.22258
2019-09-08 14:00 | 263.1549 | 2205.2683 | 0.22053
2019-09-08 15:00 | 195.0158 | 1651.5836 | 0.16516
2019-09-08 16:00 | 102.4118 | 879.8289 | 0.087983
2019-09-08 17:00 | 28.6032 | 248.8447 | 0.024884
2019-09-08 18:00 | 0 | 0 | 0
2019-09-08 19:00 | 0 | 0 | 0
2019-09-08 20:00 | 0 | 0 | 0
2019-09-08 21:00 | 0 | 0 | 0
2019-09-08 22:00 | 0 | 0 | 0
2019-09-08 23:00 | 0 | 0 | 0
2019-09-09 | 0 | 0 | 0
2019-09-09 01:00 | 0 | 0 | 0
2019-09-09 02:00 | 0 | 0 | 0
2019-09-09 03:00 | 0 | 0 | 0
2019-09-09 04:00 | 0 | 0 | 0
2019-09-09 05:00 | 31.6401 | 289.3814 | 0.028938
2019-09-09 06:00 | 176.3067 | 1579.5565 | 0.15796
2019-09-09 07:00 | 356.1739 | 3084.8376 | 0.30848
2019-09-09 08:00 | 529.3608 | 4431.0563 | 0.44311
2019-09-09 09:00 | 758.3615 | 6085.4805 | 0.60855
2019-09-09 10:00 | 620.2092 | 5025.1635 | 0.50252
2019-09-09 11:00 | 585.9292 | 4729.2422 | 0.47292
2019-09-09 12:00 | 449.5545 | 3678.0087 | 0.3678
2019-09-09 13:00 | 390.3666 | 3212.1978 | 0.32122
2019-09-09 14:00 | 238.5131 | 2000.616 | 0.20006
2019-09-09 15:00 | 138.432 | 1177.0896 | 0.11771
2019-09-09 16:00 | 131.8183 | 1124.7536 | 0.11248
2019-09-09 17:00 | 26.1656 | 227.7536 | 0.022775
2019-09-09 18:00 | 0 | 0 | 0
2019-09-09 19:00 | 0 | 0 | 0
2019-09-09 20:00 | 0 | 0 | 0
2019-09-09 21:00 | 0 | 0 | 0
2019-09-09 22:00 | 0 | 0 | 0
2019-09-09 23:00 | 0 | 0 | 0
2019-09-10 | 0 | 0 | 0
2019-09-10 01:00 | 0 | 0 | 0
2019-09-10 02:00 | 0 | 0 | 0
2019-09-10 03:00 | 0 | 0 | 0
2019-09-10 04:00 | 0 | 0 | 0
2019-09-10 05:00 | 30.3618 | 274.4016 | 0.02744
2019-09-10 06:00 | 178.768 | 1584.4018 | 0.15844
2019-09-10 07:00 | 392.2624 | 3366.0257 | 0.3366
2019-09-10 08:00 | 603.7519 | 5004.9061 | 0.50049
2019-09-10 09:00 | 778.077 | 6262.3536 | 0.62624
2019-09-10 10:00 | 857.0674 | 6769.0142 | 0.6769
2019-09-10 11:00 | 787.6731 | 6244.1826 | 0.62442
2019-09-10 12:00 | 550.8527 | 4504.1604 | 0.45042
2019-09-10 13:00 | 487.1337 | 4012.6462 | 0.40126
2019-09-10 14:00 | 390.6292 | 3255.6795 | 0.32557
2019-09-10 15:00 | 271.8548 | 2299.0979 | 0.22991
2019-09-10 16:00 | 147.3525 | 1267.0097 | 0.1267
2019-09-10 17:00 | 26.0958 | 228.4891 | 0.022849
2019-09-10 18:00 | 0 | 0 | 0
2019-09-10 19:00 | 0 | 0 | 0
2019-09-10 20:00 | 0 | 0 | 0
2019-09-10 21:00 | 0 | 0 | 0
2019-09-10 22:00 | 0 | 0 | 0
2019-09-10 23:00 | 0 | 0 | 0
2019-09-11 | 0 | 0 | 0
2019-09-11 01:00 | 0 | 0 | 0
2019-09-11 02:00 | 0 | 0 | 0
2019-09-11 03:00 | 0 | 0 | 0
2019-09-11 04:00 | 0 | 0 | 0
2019-09-11 05:00 | 30.5391 | 277.6176 | 0.027762
2019-09-11 06:00 | 186.4695 | 1660.3772 | 0.16604
2019-09-11 07:00 | 404.2699 | 3485.1242 | 0.34851
2019-09-11 08:00 | 616.3756 | 5146.4332 | 0.51464
2019-09-11 09:00 | 734.7045 | 6011.4242 | 0.60114
2019-09-11 10:00 | 696.6335 | 5714.5891 | 0.57146
2019-09-11 11:00 | 573.1903 | 4772.274 | 0.47723
2019-09-11 12:00 | 364.3735 | 3116.3162 | 0.31163
2019-09-11 13:00 | 264.6418 | 2293.833 | 0.22938
2019-09-11 14:00 | 168.1594 | 1476.5687 | 0.14766
2019-09-11 15:00 | 131.9045 | 1164.8163 | 0.11648
2019-09-11 16:00 | 70.8533 | 631.3527 | 0.063135
2019-09-11 17:00 | 18.8544 | 169.3948 | 0.016939
2019-09-11 18:00 | 0 | 0 | 0
2019-09-11 19:00 | 0 | 0 | 0
2019-09-11 20:00 | 0 | 0 | 0
2019-09-11 21:00 | 0 | 0 | 0
2019-09-11 22:00 | 0 | 0 | 0
2019-09-11 23:00 | 0 | 0 | 0
2019-09-12 | 0 | 0 | 0
2019-09-12 01:00 | 0 | 0 | 0
2019-09-12 02:00 | 0 | 0 | 0
2019-09-12 03:00 | 0 | 0 | 0
2019-09-12 04:00 | 0 | 0 | 0
2019-09-12 05:00 | 16.7054 | 155.4181 | 0.015542
2019-09-12 06:00 | 25.5918 | 237.3309 | 0.023733
2019-09-12 07:00 | 67.0512 | 611.9075 | 0.061191
2019-09-12 08:00 | 99.9979 | 899.2682 | 0.089927
2019-09-12 09:00 | 190.2572 | 1674.3396 | 0.16743
2019-09-12 10:00 | 280.3771 | 2416.4875 | 0.24165
2019-09-12 11:00 | 354.2912 | 3000.198 | 0.30002
2019-09-12 12:00 | 410.2036 | 3426.8863 | 0.34269
2019-09-12 13:00 | 495.0976 | 4070.9143 | 0.40709
2019-09-12 14:00 | 500.2085 | 4103.4874 | 0.41035
2019-09-12 15:00 | 369.8218 | 3090.2971 | 0.30903
2019-09-12 16:00 | 160.5151 | 1384.1273 | 0.13841
2019-09-12 17:00 | 21.0596 | 186.0953 | 0.01861
2019-09-12 18:00 | 0 | 0 | 0
2019-09-12 19:00 | 0 | 0 | 0
2019-09-12 20:00 | 0 | 0 | 0
2019-09-12 21:00 | 0 | 0 | 0
2019-09-12 22:00 | 0 | 0 | 0
2019-09-12 23:00 | 0 | 0 | 0
2019-09-13 | 0 | 0 | 0
2019-09-13 01:00 | 0 | 0 | 0
2019-09-13 02:00 | 0 | 0 | 0
2019-09-13 03:00 | 0 | 0 | 0
2019-09-13 04:00 | 0 | 0 | 0
2019-09-13 05:00 | 15.1922 | 137.6347 | 0.013763
2019-09-13 06:00 | 58.6865 | 528.3743 | 0.052837
2019-09-13 07:00 | 115.6463 | 1030.5638 | 0.10306
2019-09-13 08:00 | 89.6205 | 798.0496 | 0.079805
2019-09-13 09:00 | 214.0996 | 1870.9059 | 0.18709
2019-09-13 10:00 | 401.528 | 3417.0378 | 0.3417
2019-09-13 11:00 | 492.5258 | 4123.5569 | 0.41236
2019-09-13 12:00 | 362.0424 | 3078.584 | 0.30786
2019-09-13 13:00 | 361.1425 | 3065.409 | 0.30654
2019-09-13 14:00 | 420.3801 | 3537.5451 | 0.35375
2019-09-13 15:00 | 250.9261 | 2159.4297 | 0.21594
2019-09-13 16:00 | 100.3258 | 881.3849 | 0.088138
2019-09-13 17:00 | 16.3704 | 145.6153 | 0.014562
2019-09-13 18:00 | 0 | 0 | 0
2019-09-13 19:00 | 0 | 0 | 0
2019-09-13 20:00 | 0 | 0 | 0
2019-09-13 21:00 | 0 | 0 | 0
2019-09-13 22:00 | 0 | 0 | 0
2019-09-13 23:00 | 0 | 0 | 0
2019-09-14 | 0 | 0 | 0
2019-09-14 01:00 | 0 | 0 | 0
2019-09-14 02:00 | 0 | 0 | 0
2019-09-14 03:00 | 0 | 0 | 0
2019-09-14 04:00 | 0 | 0 | 0
2019-09-14 05:00 | 24.9045 | 222.6954 | 0.02227
2019-09-14 06:00 | 169.9223 | 1487.6847 | 0.14877
2019-09-14 07:00 | 358.832 | 3027.1259 | 0.30271
2019-09-14 08:00 | 560.8918 | 4544.8017 | 0.45448
2019-09-14 09:00 | 722.7156 | 5670.8211 | 0.56708
2019-09-14 10:00 | 856.3202 | 6541.2897 | 0.65413
2019-09-14 11:00 | 898.0056 | 6811.4575 | 0.68115
2019-09-14 12:00 | 876.5653 | 6669.9432 | 0.66699
2019-09-14 13:00 | 758.5077 | 5914.4616 | 0.59145
2019-09-14 14:00 | 578.8791 | 4658.5782 | 0.46586
2019-09-14 15:00 | 363.0145 | 3024.2405 | 0.30242
2019-09-14 16:00 | 150.844 | 1298.0298 | 0.1298
2019-09-14 17:00 | 16.4821 | 144.8174 | 0.014482
2019-09-14 18:00 | 0 | 0 | 0
2019-09-14 19:00 | 0 | 0 | 0
2019-09-14 20:00 | 0 | 0 | 0
2019-09-14 21:00 | 0 | 0 | 0
2019-09-14 22:00 | 0 | 0 | 0
2019-09-14 23:00 | 0 | 0 | 0
2019-09-15 | 0 | 0 | 0
2019-09-15 01:00 | 0 | 0 | 0
2019-09-15 02:00 | 0 | 0 | 0
2019-09-15 03:00 | 0 | 0 | 0
2019-09-15 04:00 | 0 | 0 | 0
2019-09-15 05:00 | 24.4946 | 219.0214 | 0.021902
2019-09-15 06:00 | 178.0505 | 1561.6262 | 0.15616
2019-09-15 07:00 | 394.5747 | 3356.8135 | 0.33568
2019-09-15 08:00 | 607.2598 | 5011.2354 | 0.50112
2019-09-15 09:00 | 747.8119 | 6043.095 | 0.60431
2019-09-15 10:00 | 801.4906 | 6421.1846 | 0.64212
2019-09-15 11:00 | 924.1238 | 7266.6596 | 0.72667
2019-09-15 12:00 | 891.3304 | 7033.8235 | 0.70338
2019-09-15 13:00 | 767.4662 | 6103.2769 | 0.61033
2019-09-15 14:00 | 583.0648 | 4729.6783 | 0.47297
2019-09-15 15:00 | 360.9833 | 3009.1877 | 0.30092
2019-09-15 16:00 | 144.3607 | 1237.7734 | 0.12378
2019-09-15 17:00 | 14.0959 | 123.0905 | 0.012309
2019-09-15 18:00 | 0 | 0 | 0
2019-09-15 19:00 | 0 | 0 | 0
2019-09-15 20:00 | 0 | 0 | 0
2019-09-15 21:00 | 0 | 0 | 0
2019-09-15 22:00 | 0 | 0 | 0
2019-09-15 23:00 | 0 | 0 | 0
2019-09-16 | 0 | 0 | 0
2019-09-16 01:00 | 0 | 0 | 0
2019-09-16 02:00 | 0 | 0 | 0
2019-09-16 03:00 | 0 | 0 | 0
2019-09-16 04:00 | 0 | 0 | 0
2019-09-16 05:00 | 21.8977 | 198.1887 | 0.019819
2019-09-16 06:00 | 163.1026 | 1447.6819 | 0.14477
2019-09-16 07:00 | 252.106 | 2194.8556 | 0.21949
2019-09-16 08:00 | 337.5525 | 2887.3549 | 0.28874
2019-09-16 09:00 | 575.4498 | 4739.1226 | 0.47391
2019-09-16 10:00 | 585.4414 | 4787.7347 | 0.47877
2019-09-16 11:00 | 620.6377 | 5035.422 | 0.50354
2019-09-16 12:00 | 583.8683 | 4745.9036 | 0.47459
2019-09-16 13:00 | 353.5539 | 2959.1994 | 0.29592
2019-09-16 14:00 | 153.79 | 1319.2238 | 0.13192
2019-09-16 15:00 | 157.2909 | 1347.7913 | 0.13478
2019-09-16 16:00 | 84.0393 | 728.6219 | 0.072862
2019-09-16 17:00 | 9.8015 | 86.1902 | 0.008619
2019-09-16 18:00 | 0 | 0 | 0
2019-09-16 19:00 | 0 | 0 | 0
2019-09-16 20:00 | 0 | 0 | 0
2019-09-16 21:00 | 0 | 0 | 0
2019-09-16 22:00 | 0 | 0 | 0
2019-09-16 23:00 | 0 | 0 | 0
2019-09-17 | 0 | 0 | 0
2019-09-17 01:00 | 0 | 0 | 0
2019-09-17 02:00 | 0 | 0 | 0
2019-09-17 03:00 | 0 | 0 | 0
2019-09-17 04:00 | 0 | 0 | 0
2019-09-17 05:00 | 15.3351 | 141.2919 | 0.014129
2019-09-17 06:00 | 83.5367 | 762.7237 | 0.076272
2019-09-17 07:00 | 219.1274 | 1956.4069 | 0.19564
2019-09-17 08:00 | 307.2556 | 2695.2484 | 0.26952
2019-09-17 09:00 | 574.7385 | 4832.4535 | 0.48325
2019-09-17 10:00 | 878.6173 | 7050.5765 | 0.70506
2019-09-17 11:00 | 922.4459 | 7329.0003 | 0.7329
2019-09-17 12:00 | 877.7899 | 6993.5528 | 0.69936
2019-09-17 13:00 | 755.5665 | 6109.5477 | 0.61095
2019-09-17 14:00 | 573.1469 | 4745.2833 | 0.47453
2019-09-17 15:00 | 352.4233 | 3005.9819 | 0.3006
2019-09-17 16:00 | 133.4786 | 1174.3919 | 0.11744
2019-09-17 17:00 | 10.3561 | 92.9405 | 0.009294
2019-09-17 18:00 | 0 | 0 | 0
2019-09-17 19:00 | 0 | 0 | 0
2019-09-17 20:00 | 0 | 0 | 0
2019-09-17 21:00 | 0 | 0 | 0
2019-09-17 22:00 | 0 | 0 | 0
2019-09-17 23:00 | 0 | 0 | 0
2019-09-18 | 0 | 0 | 0
2019-09-18 01:00 | 0 | 0 | 0
2019-09-18 02:00 | 0 | 0 | 0
2019-09-18 03:00 | 0 | 0 | 0
2019-09-18 04:00 | 0 | 0 | 0
2019-09-18 05:00 | 20.9236 | 187.7656 | 0.018777
2019-09-18 06:00 | 178.0297 | 1564.3528 | 0.15644
2019-09-18 07:00 | 402.2757 | 3421.5799 | 0.34216
2019-09-18 08:00 | 622.0336 | 5114.2784 | 0.51143
2019-09-18 09:00 | 788.8574 | 6318.1617 | 0.63182
2019-09-18 10:00 | 898.8462 | 7056.0775 | 0.70561
2019-09-18 11:00 | 929.2534 | 7242.7839 | 0.72428
2019-09-18 12:00 | 879.0115 | 6882.633 | 0.68826
2019-09-18 13:00 | 753.876 | 5994.2939 | 0.59943
2019-09-18 14:00 | 569.0446 | 4632.7262 | 0.46327
2019-09-18 15:00 | 348.9087 | 2924.4494 | 0.29244
2019-09-18 16:00 | 134.5687 | 1161.4692 | 0.11615
2019-09-18 17:00 | 7.224 | 63.5195 | 0.0063519
2019-09-18 18:00 | 0 | 0 | 0
2019-09-18 19:00 | 0 | 0 | 0
2019-09-18 20:00 | 0 | 0 | 0
2019-09-18 21:00 | 0 | 0 | 0
2019-09-18 22:00 | 0 | 0 | 0
2019-09-18 23:00 | 0 | 0 | 0
2019-09-19 | 0 | 0 | 0
2019-09-19 01:00 | 0 | 0 | 0
2019-09-19 02:00 | 0 | 0 | 0
2019-09-19 03:00 | 0 | 0 | 0
2019-09-19 04:00 | 0 | 0 | 0
2019-09-19 05:00 | 19.2042 | 172.9376 | 0.017294
2019-09-19 06:00 | 172.8522 | 1525.593 | 0.15256
2019-09-19 07:00 | 399.3673 | 3409.9014 | 0.34099
2019-09-19 08:00 | 608.3005 | 5028.283 | 0.50283
2019-09-19 09:00 | 778.7693 | 6262.2253 | 0.62622
2019-09-19 10:00 | 892.3304 | 7033.778 | 0.70338
2019-09-19 11:00 | 918.7357 | 7192.8375 | 0.71928
2019-09-19 12:00 | 857.3474 | 6758.3581 | 0.67584
2019-09-19 13:00 | 730.8437 | 5860.8023 | 0.58608
2019-09-19 14:00 | 543.8345 | 4477.0954 | 0.44771
2019-09-19 15:00 | 327.6207 | 2781.7898 | 0.27818
2019-09-19 16:00 | 121.1628 | 1057.4559 | 0.10575
2019-09-19 17:00 | 4.494 | 39.9105 | 0.003991
2019-09-19 18:00 | 0 | 0 | 0
2019-09-19 19:00 | 0 | 0 | 0
2019-09-19 20:00 | 0 | 0 | 0
2019-09-19 21:00 | 0 | 0 | 0
2019-09-19 22:00 | 0 | 0 | 0
2019-09-19 23:00 | 0 | 0 | 0
2019-09-20 | 0 | 0 | 0
2019-09-20 01:00 | 0 | 0 | 0
2019-09-20 02:00 | 0 | 0 | 0
2019-09-20 03:00 | 0 | 0 | 0
2019-09-20 04:00 | 0 | 0 | 0
2019-09-20 05:00 | 17.3429 | 158.5337 | 0.015853
2019-09-20 06:00 | 162.8266 | 1461.0276 | 0.1461
2019-09-20 07:00 | 379.1323 | 3285.9577 | 0.3286
2019-09-20 08:00 | 592.1159 | 4950.3821 | 0.49504
2019-09-20 09:00 | 777.1308 | 6277.773 | 0.62778
2019-09-20 10:00 | 891.3842 | 7004.0076 | 0.7004
2019-09-20 11:00 | 927.7241 | 7182.1428 | 0.71821
2019-09-20 12:00 | 866.643 | 6722.0114 | 0.6722
2019-09-20 13:00 | 709.5919 | 5612.936 | 0.56129
2019-09-20 14:00 | 515.6506 | 4208.6581 | 0.42087
2019-09-20 15:00 | 347.137 | 2905.9114 | 0.29059
2019-09-20 16:00 | 127.7519 | 1104.5146 | 0.11045
2019-09-20 17:00 | 1.1166 | 9.8514 | 0.00098514
2019-09-20 18:00 | 0 | 0 | 0
2019-09-20 19:00 | 0 | 0 | 0
2019-09-20 20:00 | 0 | 0 | 0
2019-09-20 21:00 | 0 | 0 | 0
2019-09-20 22:00 | 0 | 0 | 0
2019-09-20 23:00 | 0 | 0 | 0
2019-09-21 | 0 | 0 | 0
2019-09-21 01:00 | 0 | 0 | 0
2019-09-21 02:00 | 0 | 0 | 0
2019-09-21 03:00 | 0 | 0 | 0
2019-09-21 04:00 | 0 | 0 | 0
2019-09-21 05:00 | 17.8341 | 162.8395 | 0.016284
2019-09-21 06:00 | 168.826 | 1511.223 | 0.15112
2019-09-21 07:00 | 388.3259 | 3354.431 | 0.33544
2019-09-21 08:00 | 614.243 | 5098.5464 | 0.50985
2019-09-21 09:00 | 788.6724 | 6323.6043 | 0.63236
2019-09-21 10:00 | 899.4011 | 7031.9748 | 0.7032
2019-09-21 11:00 | 930.2303 | 7189.014 | 0.7189
2019-09-21 12:00 | 885.3464 | 6853.2225 | 0.68532
2019-09-21 13:00 | 761.4881 | 5982.6434 | 0.59826
2019-09-21 14:00 | 576.8986 | 4643.4746 | 0.46435
2019-09-21 15:00 | 352.433 | 2927.1184 | 0.29271
2019-09-21 16:00 | 129.9859 | 1114.2163 | 0.11142
2019-09-21 17:00 | 6.2118 | 54.35 | 0.005435
2019-09-21 18:00 | 0 | 0 | 0
2019-09-21 19:00 | 0 | 0 | 0
2019-09-21 20:00 | 0 | 0 | 0
2019-09-21 21:00 | 0 | 0 | 0
2019-09-21 22:00 | 0 | 0 | 0
2019-09-21 23:00 | 0 | 0 | 0
2019-09-22 | 0 | 0 | 0
2019-09-22 01:00 | 0 | 0 | 0
2019-09-22 02:00 | 0 | 0 | 0
2019-09-22 03:00 | 0 | 0 | 0
2019-09-22 04:00 | 0 | 0 | 0
2019-09-22 05:00 | 14.5942 | 134.6923 | 0.013469
2019-09-22 06:00 | 108.9376 | 992.9936 | 0.099299
2019-09-22 07:00 | 115.0022 | 1038.5629 | 0.10386
2019-09-22 08:00 | 153.4935 | 1366.3942 | 0.13664
2019-09-22 09:00 | 363.9594 | 3122.0049 | 0.3122
2019-09-22 10:00 | 518.7861 | 4318.962 | 0.4319
2019-09-22 11:00 | 659.7204 | 5342.7059 | 0.53427
2019-09-22 12:00 | 488.5838 | 4027.1707 | 0.40272
2019-09-22 13:00 | 343.2481 | 2874.7415 | 0.28747
2019-09-22 14:00 | 360.0791 | 3004.8131 | 0.30048
2019-09-22 15:00 | 248.6955 | 2108.8028 | 0.21088
2019-09-22 16:00 | 87.1134 | 757.8114 | 0.075781
2019-09-22 17:00 | 3.7266 | 32.9678 | 0.0032968
2019-09-22 18:00 | 0 | 0 | 0
2019-09-22 19:00 | 0 | 0 | 0
2019-09-22 20:00 | 0 | 0 | 0
2019-09-22 21:00 | 0 | 0 | 0
2019-09-22 22:00 | 0 | 0 | 0
2019-09-22 23:00 | 0 | 0 | 0
2019-09-23 | 0 | 0 | 0
2019-09-23 01:00 | 0 | 0 | 0
2019-09-23 02:00 | 0 | 0 | 0
2019-09-23 03:00 | 0 | 0 | 0
2019-09-23 04:00 | 0 | 0 | 0
2019-09-23 05:00 | 13.5734 | 124.323 | 0.012432
2019-09-23 06:00 | 33.5778 | 306.5501 | 0.030655
2019-09-23 07:00 | 69.2304 | 623.742 | 0.062374
2019-09-23 08:00 | 104.7488 | 930.1408 | 0.093014
2019-09-23 09:00 | 240.1414 | 2076.4353 | 0.20764
2019-09-23 10:00 | 245.7508 | 2107.6215 | 0.21076
2019-09-23 11:00 | 278.2247 | 2362.1827 | 0.23622
2019-09-23 12:00 | 345.4721 | 2892.0674 | 0.28921
2019-09-23 13:00 | 253.9076 | 2144.5462 | 0.21445
2019-09-23 14:00 | 203.7215 | 1729.5195 | 0.17295
2019-09-23 15:00 | 168.4667 | 1438.1734 | 0.14382
2019-09-23 16:00 | 68.2118 | 592.4632 | 0.059246
2019-09-23 17:00 | 3.0448 | 26.8265 | 0.0026827
2019-09-23 18:00 | 0 | 0 | 0
2019-09-23 19:00 | 0 | 0 | 0
2019-09-23 20:00 | 0 | 0 | 0
2019-09-23 21:00 | 0 | 0 | 0
2019-09-23 22:00 | 0 | 0 | 0
2019-09-23 23:00 | 0 | 0 | 0
2019-09-24 | 0 | 0 | 0
2019-09-24 01:00 | 0 | 0 | 0
2019-09-24 02:00 | 0 | 0 | 0
2019-09-24 03:00 | 0 | 0 | 0
2019-09-24 04:00 | 0 | 0 | 0
2019-09-24 05:00 | 6.5448 | 58.1267 | 0.0058127
2019-09-24 06:00 | 46.4795 | 410.13 | 0.041013
2019-09-24 07:00 | 58.0242 | 509.3642 | 0.050936
2019-09-24 08:00 | 152.0026 | 1312.3261 | 0.13123
2019-09-24 09:00 | 251.0002 | 2130.0403 | 0.213
2019-09-24 10:00 | 384.6247 | 3195.2485 | 0.31952
2019-09-24 11:00 | 242.5833 | 2049.1677 | 0.20492
2019-09-24 12:00 | 172.7221 | 1469.9264 | 0.14699
2019-09-24 13:00 | 108.4884 | 930.3064 | 0.093031
2019-09-24 14:00 | 133.0144 | 1139.4442 | 0.11394
2019-09-24 15:00 | 108.3613 | 929.8512 | 0.092985
2019-09-24 16:00 | 71.863 | 620.8861 | 0.062089
2019-09-24 17:00 | 2.3209 | 20.2733 | 0.0020273
2019-09-24 18:00 | 0 | 0 | 0
2019-09-24 19:00 | 0 | 0 | 0
2019-09-24 20:00 | 0 | 0 | 0
2019-09-24 21:00 | 0 | 0 | 0
2019-09-24 22:00 | 0 | 0 | 0
2019-09-24 23:00 | 0 | 0 | 0
2019-09-25 | 0 | 0 | 0
2019-09-25 01:00 | 0 | 0 | 0
2019-09-25 02:00 | 0 | 0 | 0
2019-09-25 03:00 | 0 | 0 | 0
2019-09-25 04:00 | 0 | 0 | 0
2019-09-25 05:00 | 4.5516 | 40.7708 | 0.0040771
2019-09-25 06:00 | 74.0382 | 657.4385 | 0.065744
2019-09-25 07:00 | 193.5898 | 1688.4767 | 0.16885
2019-09-25 08:00 | 174.0322 | 1517.9511 | 0.1518
2019-09-25 09:00 | 290.8212 | 2489.0309 | 0.2489
2019-09-25 10:00 | 275.5177 | 2356.8008 | 0.23568
2019-09-25 11:00 | 323.2676 | 2741.6877 | 0.27417
2019-09-25 12:00 | 325.8219 | 2758.0135 | 0.2758
2019-09-25 13:00 | 232.4071 | 1990.0879 | 0.19901
2019-09-25 14:00 | 145.6775 | 1261.4451 | 0.12614
2019-09-25 15:00 | 131.3383 | 1139.6993 | 0.11397
2019-09-25 16:00 | 62.9651 | 551.997 | 0.0552
2019-09-25 17:00 | 1.5085 | 13.3554 | 0.0013355
2019-09-25 18:00 | 0 | 0 | 0
2019-09-25 19:00 | 0 | 0 | 0
2019-09-25 20:00 | 0 | 0 | 0
2019-09-25 21:00 | 0 | 0 | 0
2019-09-25 22:00 | 0 | 0 | 0
2019-09-25 23:00 | 0 | 0 | 0
2019-09-26 | 0 | 0 | 0
2019-09-26 01:00 | 0 | 0 | 0
2019-09-26 02:00 | 0 | 0 | 0
2019-09-26 03:00 | 0 | 0 | 0
2019-09-26 04:00 | 0 | 0 | 0
2019-09-26 05:00 | 1.6728 | 15.1525 | 0.0015152
2019-09-26 06:00 | 34.1611 | 308.0609 | 0.030806
2019-09-26 07:00 | 30.5985 | 275.5721 | 0.027557
2019-09-26 08:00 | 53.8132 | 482.4929 | 0.048249
2019-09-26 09:00 | 102.1709 | 908.9677 | 0.090897
2019-09-26 10:00 | 169.2581 | 1491.8041 | 0.14918
2019-09-26 11:00 | 181.4238 | 1595.2504 | 0.15953
2019-09-26 12:00 | 191.1591 | 1677.0106 | 0.1677
2019-09-26 13:00 | 184.5678 | 1605.8918 | 0.16059
2019-09-26 14:00 | 118.582 | 1034.5068 | 0.10345
2019-09-26 15:00 | 95.8836 | 836.274 | 0.083627
2019-09-26 16:00 | 53.49 | 468.6812 | 0.046868
2019-09-26 17:00 | 1.0179 | 8.9936 | 0.00089936
2019-09-26 18:00 | 0 | 0 | 0
2019-09-26 19:00 | 0 | 0 | 0
2019-09-26 20:00 | 0 | 0 | 0
2019-09-26 21:00 | 0 | 0 | 0
2019-09-26 22:00 | 0 | 0 | 0
2019-09-26 23:00 | 0 | 0 | 0
2019-09-27 | 0 | 0 | 0
2019-09-27 01:00 | 0 | 0 | 0
2019-09-27 02:00 | 0 | 0 | 0
2019-09-27 03:00 | 0 | 0 | 0
2019-09-27 04:00 | 0 | 0 | 0
2019-09-27 05:00 | 1.2464 | 11.4589 | 0.0011459
2019-09-27 06:00 | 34.8341 | 318.8783 | 0.031888
2019-09-27 07:00 | 64.263 | 582.603 | 0.05826
2019-09-27 08:00 | 61.7351 | 555.7832 | 0.055578
2019-09-27 09:00 | 80.6149 | 718.8503 | 0.071885
2019-09-27 10:00 | 172.9212 | 1512.7838 | 0.15128
2019-09-27 11:00 | 177.2112 | 1539.9021 | 0.15399
2019-09-27 12:00 | 198.5163 | 1713.0765 | 0.17131
2019-09-27 13:00 | 376.6052 | 3164.652 | 0.31647
2019-09-27 14:00 | 301.4599 | 2556.3713 | 0.25564
2019-09-27 15:00 | 112.0845 | 975.3163 | 0.097532
2019-09-27 16:00 | 54.9542 | 483.3694 | 0.048337
2019-09-27 17:00 | 0.60295 | 5.3677 | 0.00053677
2019-09-27 18:00 | 0 | 0 | 0
2019-09-27 19:00 | 0 | 0 | 0
2019-09-27 20:00 | 0 | 0 | 0
2019-09-27 21:00 | 0 | 0 | 0
2019-09-27 22:00 | 0 | 0 | 0
2019-09-27 23:00 | 0 | 0 | 0
2019-09-28 | 0 | 0 | 0
2019-09-28 01:00 | 0 | 0 | 0
2019-09-28 02:00 | 0 | 0 | 0
2019-09-28 03:00 | 0 | 0 | 0
2019-09-28 04:00 | 0 | 0 | 0
2019-09-28 05:00 | 6.2942 | 57.8365 | 0.0057836
2019-09-28 06:00 | 32.2677 | 295.5589 | 0.029556
2019-09-28 07:00 | 43.5073 | 396.6905 | 0.039669
2019-09-28 08:00 | 82.9473 | 749.8514 | 0.074985
2019-09-28 09:00 | 150.6056 | 1345.4848 | 0.13455
2019-09-28 10:00 | 206.9469 | 1827.1491 | 0.18271
2019-09-28 11:00 | 198.8507 | 1751.0162 | 0.1751
2019-09-28 12:00 | 218.8208 | 1916.1604 | 0.19162
2019-09-28 13:00 | 201.0099 | 1761.2498 | 0.17612
2019-09-28 14:00 | 194.671 | 1705.6883 | 0.17057
2019-09-28 15:00 | 118.4498 | 1048.1599 | 0.10482
2019-09-28 16:00 | 47.0234 | 420.9241 | 0.042092
2019-09-28 17:00 | 0.36499 | 3.2953 | 0.00032953
2019-09-28 18:00 | 0 | 0 | 0
2019-09-28 19:00 | 0 | 0 | 0
2019-09-28 20:00 | 0 | 0 | 0
2019-09-28 21:00 | 0 | 0 | 0
2019-09-28 22:00 | 0 | 0 | 0
2019-09-28 23:00 | 0 | 0 | 0
2019-09-29 | 0 | 0 | 0
2019-09-29 01:00 | 0 | 0 | 0
2019-09-29 02:00 | 0 | 0 | 0
2019-09-29 03:00 | 0 | 0 | 0
2019-09-29 04:00 | 0 | 0 | 0
2019-09-29 05:00 | 5.1074 | 46.2297 | 0.004623
2019-09-29 06:00 | 109.8481 | 980.8767 | 0.098088
2019-09-29 07:00 | 266.9664 | 2331.0273 | 0.2331
2019-09-29 08:00 | 363.3679 | 3123.6995 | 0.31237
2019-09-29 09:00 | 529.6263 | 4439.1684 | 0.44392
2019-09-29 10:00 | 238.5598 | 2073.6047 | 0.20736
2019-09-29 11:00 | 155.1592 | 1360.2898 | 0.13603
2019-09-29 12:00 | 157.6056 | 1378.789 | 0.13788
2019-09-29 13:00 | 274.0414 | 2358.3872 | 0.23584
2019-09-29 14:00 | 129.6232 | 1136.6526 | 0.11367
2019-09-29 15:00 | 82.321 | 726.6149 | 0.072661
2019-09-29 16:00 | 65.9043 | 583.7271 | 0.058373
2019-09-29 17:00 | 0.27194 | 2.4327 | 0.00024327
2019-09-29 18:00 | 0 | 0 | 0
2019-09-29 19:00 | 0 | 0 | 0
2019-09-29 20:00 | 0 | 0 | 0
2019-09-29 21:00 | 0 | 0 | 0
2019-09-29 22:00 | 0 | 0 | 0
2019-09-29 23:00 | 0 | 0 | 0
2019-09-30 | 0 | 0 | 0
2019-09-30 01:00 | 0 | 0 | 0
2019-09-30 02:00 | 0 | 0 | 0
2019-09-30 03:00 | 0 | 0 | 0
2019-09-30 04:00 | 0 | 0 | 0
2019-09-30 05:00 | 5.2265 | 47.3776 | 0.0047378
2019-09-30 06:00 | 34.5041 | 311.5071 | 0.031151
2019-09-30 07:00 | 81.4979 | 730.7649 | 0.073076
2019-09-30 08:00 | 242.0531 | 2120.7797 | 0.21208
2019-09-30 09:00 | 242.1811 | 2117.0243 | 0.2117
2019-09-30 10:00 | 280.2292 | 2436.755 | 0.24368
2019-09-30 11:00 | 414.4747 | 3533.0918 | 0.35331
2019-09-30 12:00 | 382.5647 | 3271.2825 | 0.32713
2019-09-30 13:00 | 244.6461 | 2129.1989 | 0.21292
2019-09-30 14:00 | 159.294 | 1401.6366 | 0.14016
2019-09-30 15:00 | 129.3493 | 1143.0511 | 0.11431
2019-09-30 16:00 | 55.075 | 491.6595 | 0.049166
2019-09-30 17:00 | 0.11932 | 1.0739 | 0.00010739
2019-09-30 18:00 | 0 | 0 | 0
2019-09-30 19:00 | 0 | 0 | 0
2019-09-30 20:00 | 0 | 0 | 0
2019-09-30 21:00 | 0 | 0 | 0
2019-09-30 22:00 | 0 | 0 | 0
2019-09-30 23:00 | 0 | 0 | 0
2019-10-01 | 0 | 0 | 0
2019-10-01 01:00 | 0 | 0 | 0
2019-10-01 02:00 | 0 | 0 | 0
2019-10-01 03:00 | 0 | 0 | 0
2019-10-01 04:00 | 0 | 0 | 0
2019-10-01 05:00 | 4.1527 | 38.8837 | 0.0038884
2019-10-01 06:00 | 43.0579 | 401.3455 | 0.040135
2019-10-01 07:00 | 27.9595 | 259.5778 | 0.025958
2019-10-01 08:00 | 45.8856 | 421.5452 | 0.042155
2019-10-01 09:00 | 68.482 | 622.6175 | 0.062262
2019-10-01 10:00 | 98.2133 | 881.6563 | 0.088166
2019-10-01 11:00 | 138.7193 | 1230.7641 | 0.12308
2019-10-01 12:00 | 193.0459 | 1690.8625 | 0.16909
2019-10-01 13:00 | 208.7853 | 1816.109 | 0.18161
2019-10-01 14:00 | 133.2457 | 1166.1811 | 0.11662
2019-10-01 15:00 | 49.3289 | 435.8172 | 0.043582
2019-10-01 16:00 | 39.3792 | 349.3238 | 0.034932
2019-10-01 17:00 | 0.029346 | 0.26332 | 2.6332e-05
2019-10-01 18:00 | 0 | 0 | 0
2019-10-01 19:00 | 0 | 0 | 0
2019-10-01 20:00 | 0 | 0 | 0
2019-10-01 21:00 | 0 | 0 | 0
2019-10-01 22:00 | 0 | 0 | 0
2019-10-01 23:00 | 0 | 0 | 0
2019-10-02 | 0 | 0 | 0
2019-10-02 01:00 | 0 | 0 | 0
2019-10-02 02:00 | 0 | 0 | 0
2019-10-02 03:00 | 0 | 0 | 0
2019-10-02 04:00 | 0 | 0 | 0
2019-10-02 05:00 | 3.3728 | 31.3419 | 0.0031342
2019-10-02 06:00 | 47.824 | 441.9598 | 0.044196
2019-10-02 07:00 | 70.4391 | 647.065 | 0.064707
2019-10-02 08:00 | 284.5441 | 2530.4551 | 0.25305
2019-10-02 09:00 | 512.5514 | 4401.6181 | 0.44016
2019-10-02 10:00 | 335.6311 | 2940.399 | 0.29404
2019-10-02 11:00 | 319.7567 | 2793.688 | 0.27937
2019-10-02 12:00 | 421.3246 | 3620.6747 | 0.36207
2019-10-02 13:00 | 515.5421 | 4360.9645 | 0.4361
2019-10-02 14:00 | 233.7123 | 2048.6886 | 0.20487
2019-10-02 15:00 | 171.6084 | 1516.5399 | 0.15165
2019-10-02 16:00 | 40.3973 | 363.714 | 0.036371
2019-10-02 17:00 | 0.0005792 | 0.0052602 | 5.2602e-07
2019-10-02 18:00 | 0 | 0 | 0
2019-10-02 19:00 | 0 | 0 | 0
2019-10-02 20:00 | 0 | 0 | 0
2019-10-02 21:00 | 0 | 0 | 0
2019-10-02 22:00 | 0 | 0 | 0
2019-10-02 23:00 | 0 | 0 | 0
2019-10-03 | 0 | 0 | 0
2019-10-03 01:00 | 0 | 0 | 0
2019-10-03 02:00 | 0 | 0 | 0
2019-10-03 03:00 | 0 | 0 | 0
2019-10-03 04:00 | 0 | 0 | 0
2019-10-03 05:00 | 2.99 | 27.4997 | 0.00275
2019-10-03 06:00 | 56.3589 | 517.5712 | 0.051757
2019-10-03 07:00 | 195.8589 | 1751.7106 | 0.17517
2019-10-03 08:00 | 471.893 | 4058.3954 | 0.40584
2019-10-03 09:00 | 463.8582 | 3980.8723 | 0.39809
2019-10-03 10:00 | 333.4714 | 2901.6206 | 0.29016
2019-10-03 11:00 | 244.2948 | 2144.9784 | 0.2145
2019-10-03 12:00 | 221.5108 | 1945.6329 | 0.19456
2019-10-03 13:00 | 368.5221 | 3170.9502 | 0.3171
2019-10-03 14:00 | 389.5175 | 3339.8786 | 0.33399
2019-10-03 15:00 | 255.3991 | 2229.2333 | 0.22292
2019-10-03 16:00 | 57.6004 | 516.4349 | 0.051643
2019-10-03 17:00 | 0 | 0 | 0
2019-10-03 18:00 | 0 | 0 | 0
2019-10-03 19:00 | 0 | 0 | 0
2019-10-03 20:00 | 0 | 0 | 0
2019-10-03 21:00 | 0 | 0 | 0
2019-10-03 22:00 | 0 | 0 | 0
2019-10-03 23:00 | 0 | 0 | 0
2019-10-04 | 0 | 0 | 0
2019-10-04 01:00 | 0 | 0 | 0
2019-10-04 02:00 | 0 | 0 | 0
2019-10-04 03:00 | 0 | 0 | 0
2019-10-04 04:00 | 0 | 0 | 0
2019-10-04 05:00 | 1.9086 | 17.4693 | 0.0017469
2019-10-04 06:00 | 32.0425 | 292.1706 | 0.029217
2019-10-04 07:00 | 25.4507 | 231.9873 | 0.023199
2019-10-04 08:00 | 43.0302 | 391.2923 | 0.039129
2019-10-04 09:00 | 74.2375 | 670.641 | 0.067064
2019-10-04 10:00 | 97.5787 | 877.7026 | 0.08777
2019-10-04 11:00 | 95.3932 | 857.1922 | 0.085719
2019-10-04 12:00 | 340.4827 | 2960.7346 | 0.29607
2019-10-04 13:00 | 255.2089 | 2221.1731 | 0.22212
2019-10-04 14:00 | 106.2983 | 936.9894 | 0.093699
2019-10-04 15:00 | 111.6847 | 980.4557 | 0.098046
2019-10-04 16:00 | 40.847 | 361.7091 | 0.036171
2019-10-04 17:00 | 0 | 0 | 0
2019-10-04 18:00 | 0 | 0 | 0
2019-10-04 19:00 | 0 | 0 | 0
2019-10-04 20:00 | 0 | 0 | 0
2019-10-04 21:00 | 0 | 0 | 0
2019-10-04 22:00 | 0 | 0 | 0
2019-10-04 23:00 | 0 | 0 | 0
2019-10-05 | 0 | 0 | 0
2019-10-05 01:00 | 0 | 0 | 0
2019-10-05 02:00 | 0 | 0 | 0
2019-10-05 03:00 | 0 | 0 | 0
2019-10-05 04:00 | 0 | 0 | 0
2019-10-05 05:00 | 1.9732 | 17.9484 | 0.0017948
2019-10-05 06:00 | 42.6688 | 386.3182 | 0.038632
2019-10-05 07:00 | 28.261 | 256.4866 | 0.025649
2019-10-05 08:00 | 51.6614 | 466.2568 | 0.046626
2019-10-05 09:00 | 102.1205 | 914.65 | 0.091465
2019-10-05 10:00 | 212.7125 | 1876.0457 | 0.1876
2019-10-05 11:00 | 219.1004 | 1929.0873 | 0.19291
2019-10-05 12:00 | 199.6621 | 1761.1529 | 0.17612
2019-10-05 13:00 | 177.8563 | 1559.5266 | 0.15595
2019-10-05 14:00 | 175.5368 | 1531.0587 | 0.15311
2019-10-05 15:00 | 146.0267 | 1275.1345 | 0.12751
2019-10-05 16:00 | 40.487 | 358.2901 | 0.035829
2019-10-05 17:00 | 0 | 0 | 0
2019-10-05 18:00 | 0 | 0 | 0
2019-10-05 19:00 | 0 | 0 | 0
2019-10-05 20:00 | 0 | 0 | 0
2019-10-05 21:00 | 0 | 0 | 0
2019-10-05 22:00 | 0 | 0 | 0
2019-10-05 23:00 | 0 | 0 | 0
2019-10-06 | 0 | 0 | 0
2019-10-06 01:00 | 0 | 0 | 0
2019-10-06 02:00 | 0 | 0 | 0
2019-10-06 03:00 | 0 | 0 | 0
2019-10-06 04:00 | 0 | 0 | 0
2019-10-06 05:00 | 1.1647 | 10.5711 | 0.0010571
2019-10-06 06:00 | 34.515 | 311.9705 | 0.031197
2019-10-06 07:00 | 36.5638 | 329.3593 | 0.032936
2019-10-06 08:00 | 42.6717 | 381.9215 | 0.038192
2019-10-06 09:00 | 60.895 | 541.4218 | 0.054142
2019-10-06 10:00 | 92.7111 | 819.4555 | 0.081946
2019-10-06 11:00 | 132.2808 | 1161.8219 | 0.11618
2019-10-06 12:00 | 167.5467 | 1464.47 | 0.14645
2019-10-06 13:00 | 132.0833 | 1156.3981 | 0.11564
2019-10-06 14:00 | 120.0251 | 1051.0611 | 0.10511
2019-10-06 15:00 | 97.8334 | 858.7296 | 0.085873
2019-10-06 16:00 | 25.3126 | 224.4528 | 0.022445
2019-10-06 17:00 | 0 | 0 | 0
2019-10-06 18:00 | 0 | 0 | 0
2019-10-06 19:00 | 0 | 0 | 0
2019-10-06 20:00 | 0 | 0 | 0
2019-10-06 21:00 | 0 | 0 | 0
2019-10-06 22:00 | 0 | 0 | 0
2019-10-06 23:00 | 0 | 0 | 0
2019-10-07 | 0 | 0 | 0
2019-10-07 01:00 | 0 | 0 | 0
2019-10-07 02:00 | 0 | 0 | 0
2019-10-07 03:00 | 0 | 0 | 0
2019-10-07 04:00 | 0 | 0 | 0
2019-10-07 05:00 | 0.97432 | 8.8212 | 0.00088212
2019-10-07 06:00 | 31.8621 | 287.6081 | 0.028761
2019-10-07 07:00 | 25.5988 | 230.4086 | 0.023041
2019-10-07 08:00 | 51.1312 | 456.8711 | 0.045687
2019-10-07 09:00 | 107.8589 | 952.7979 | 0.09528
2019-10-07 10:00 | 156.2816 | 1366.8054 | 0.13668
2019-10-07 11:00 | 137.8441 | 1203.7898 | 0.12038
2019-10-07 12:00 | 172.9436 | 1499.1452 | 0.14991
2019-10-07 13:00 | 138.5835 | 1204.7024 | 0.12047
2019-10-07 14:00 | 122.2181 | 1064.2245 | 0.10642
2019-10-07 15:00 | 89.8691 | 786.5609 | 0.078656
2019-10-07 16:00 | 27.4074 | 242.3249 | 0.024232
2019-10-07 17:00 | 0 | 0 | 0
2019-10-07 18:00 | 0 | 0 | 0
2019-10-07 19:00 | 0 | 0 | 0
2019-10-07 20:00 | 0 | 0 | 0
2019-10-07 21:00 | 0 | 0 | 0
2019-10-07 22:00 | 0 | 0 | 0
2019-10-07 23:00 | 0 | 0 | 0
2019-10-08 | 0 | 0 | 0
2019-10-08 01:00 | 0 | 0 | 0
2019-10-08 02:00 | 0 | 0 | 0
2019-10-08 03:00 | 0 | 0 | 0
2019-10-08 04:00 | 0 | 0 | 0
2019-10-08 05:00 | 0.60932 | 5.553 | 0.0005553
2019-10-08 06:00 | 25.9034 | 235.3393 | 0.023534
2019-10-08 07:00 | 23.3131 | 211.3893 | 0.021139
2019-10-08 08:00 | 51.4226 | 462.8775 | 0.046288
2019-10-08 09:00 | 120.4221 | 1070.1565 | 0.10702
2019-10-08 10:00 | 122.9661 | 1088.3931 | 0.10884
2019-10-08 11:00 | 151.1918 | 1329.8935 | 0.13299
2019-10-08 12:00 | 126.6435 | 1114.6231 | 0.11146
2019-10-08 13:00 | 108.7606 | 957.989 | 0.095799
2019-10-08 14:00 | 63.2828 | 560.4651 | 0.056047
2019-10-08 15:00 | 22.4314 | 199.8935 | 0.019989
2019-10-08 16:00 | 15.8393 | 141.5468 | 0.014155
2019-10-08 17:00 | 0 | 0 | 0
2019-10-08 18:00 | 0 | 0 | 0
2019-10-08 19:00 | 0 | 0 | 0
2019-10-08 20:00 | 0 | 0 | 0
2019-10-08 21:00 | 0 | 0 | 0
2019-10-08 22:00 | 0 | 0 | 0
2019-10-08 23:00 | 0 | 0 | 0
2019-10-09 | 0 | 0 | 0
2019-10-09 01:00 | 0 | 0 | 0
2019-10-09 02:00 | 0 | 0 | 0
2019-10-09 03:00 | 0 | 0 | 0
2019-10-09 04:00 | 0 | 0 | 0
2019-10-09 05:00 | 0.4819 | 4.3849 | 0.00043849
2019-10-09 06:00 | 41.8146 | 378.5054 | 0.037851
2019-10-09 07:00 | 26.844 | 242.345 | 0.024234
2019-10-09 08:00 | 41.8601 | 374.2354 | 0.037424
2019-10-09 09:00 | 97.8498 | 866.4173 | 0.086642
2019-10-09 10:00 | 143.1334 | 1254.3725 | 0.12544
2019-10-09 11:00 | 207.9946 | 1797.538 | 0.17975
2019-10-09 12:00 | 166.2108 | 1436.9746 | 0.1437
2019-10-09 13:00 | 224.0862 | 1916.3948 | 0.19164
2019-10-09 14:00 | 111.8862 | 970.7404 | 0.097074
2019-10-09 15:00 | 109.3435 | 948.3283 | 0.094833
2019-10-09 16:00 | 27.1373 | 238.5723 | 0.023857
2019-10-09 17:00 | 0 | 0 | 0
2019-10-09 18:00 | 0 | 0 | 0
2019-10-09 19:00 | 0 | 0 | 0
2019-10-09 20:00 | 0 | 0 | 0
2019-10-09 21:00 | 0 | 0 | 0
2019-10-09 22:00 | 0 | 0 | 0
2019-10-09 23:00 | 0 | 0 | 0
2019-10-10 | 0 | 0 | 0
2019-10-10 01:00 | 0 | 0 | 0
2019-10-10 02:00 | 0 | 0 | 0
2019-10-10 03:00 | 0 | 0 | 0
2019-10-10 04:00 | 0 | 0 | 0
2019-10-10 05:00 | 0.38025 | 3.4161 | 0.00034161
2019-10-10 06:00 | 43.6399 | 389.8272 | 0.038983
2019-10-10 07:00 | 29.2363 | 261.4521 | 0.026145
2019-10-10 08:00 | 69.5093 | 612.2514 | 0.061225
2019-10-10 09:00 | 183.3279 | 1574.4945 | 0.15745
2019-10-10 10:00 | 197.9196 | 1678.9913 | 0.1679
2019-10-10 11:00 | 235.5044 | 1976.4774 | 0.19765
2019-10-10 12:00 | 156.1771 | 1326.4033 | 0.13264
2019-10-10 13:00 | 301.0762 | 2518.732 | 0.25187
2019-10-10 14:00 | 272.8072 | 2298.3965 | 0.22984
2019-10-10 15:00 | 134.0427 | 1152.4711 | 0.11525
2019-10-10 16:00 | 28.2481 | 246.101 | 0.02461
2019-10-10 17:00 | 0 | 0 | 0
2019-10-10 18:00 | 0 | 0 | 0
2019-10-10 19:00 | 0 | 0 | 0
2019-10-10 20:00 | 0 | 0 | 0
2019-10-10 21:00 | 0 | 0 | 0
2019-10-10 22:00 | 0 | 0 | 0
2019-10-10 23:00 | 0 | 0 | 0
2019-10-11 | 0 | 0 | 0
2019-10-11 01:00 | 0 | 0 | 0
2019-10-11 02:00 | 0 | 0 | 0
2019-10-11 03:00 | 0 | 0 | 0
2019-10-11 04:00 | 0 | 0 | 0
2019-10-11 05:00 | 0.20291 | 1.8208 | 0.00018208
2019-10-11 06:00 | 36.5518 | 326.4181 | 0.032642
2019-10-11 07:00 | 26.0797 | 232.3493 | 0.023235
2019-10-11 08:00 | 69.8776 | 615.8368 | 0.061584
2019-10-11 09:00 | 188.9016 | 1628.174 | 0.16282
2019-10-11 10:00 | 153.3665 | 1323.7999 | 0.13238
2019-10-11 11:00 | 221.8619 | 1883.9968 | 0.1884
2019-10-11 12:00 | 223.1832 | 1885.7735 | 0.18858
2019-10-11 13:00 | 177.8486 | 1507.9416 | 0.15079
2019-10-11 14:00 | 196.6094 | 1657.1012 | 0.16571
2019-10-11 15:00 | 128.0182 | 1085.8854 | 0.10859
2019-10-11 16:00 | 20.2957 | 174.8002 | 0.01748
2019-10-11 17:00 | 0 | 0 | 0
2019-10-11 18:00 | 0 | 0 | 0
2019-10-11 19:00 | 0 | 0 | 0
2019-10-11 20:00 | 0 | 0 | 0
2019-10-11 21:00 | 0 | 0 | 0
2019-10-11 22:00 | 0 | 0 | 0
2019-10-11 23:00 | 0 | 0 | 0
2019-10-12 | 0 | 0 | 0
2019-10-12 01:00 | 0 | 0 | 0
2019-10-12 02:00 | 0 | 0 | 0
2019-10-12 03:00 | 0 | 0 | 0
2019-10-12 04:00 | 0 | 0 | 0
2019-10-12 05:00 | 0.14306 | 1.2873 | 0.00012873
2019-10-12 06:00 | 81.7945 | 728.2911 | 0.072829
2019-10-12 07:00 | 289.6765 | 2504.9049 | 0.25049
2019-10-12 08:00 | 498.9194 | 4191.3555 | 0.41914
2019-10-12 09:00 | 658.1733 | 5362.4899 | 0.53625
2019-10-12 10:00 | 729.8913 | 5817.3301 | 0.58173
2019-10-12 11:00 | 584.2691 | 4704.7936 | 0.47048
2019-10-12 12:00 | 297.1783 | 2477.5043 | 0.24775
2019-10-12 13:00 | 187.1918 | 1587.3015 | 0.15873
2019-10-12 14:00 | 132.4725 | 1138.1273 | 0.11381
2019-10-12 15:00 | 71.6094 | 623.1859 | 0.062319
2019-10-12 16:00 | 16.0671 | 141.4211 | 0.014142
2019-10-12 17:00 | 0 | 0 | 0
2019-10-12 18:00 | 0 | 0 | 0
2019-10-12 19:00 | 0 | 0 | 0
2019-10-12 20:00 | 0 | 0 | 0
2019-10-12 21:00 | 0 | 0 | 0
2019-10-12 22:00 | 0 | 0 | 0
2019-10-12 23:00 | 0 | 0 | 0
2019-10-13 | 0 | 0 | 0
2019-10-13 01:00 | 0 | 0 | 0
2019-10-13 02:00 | 0 | 0 | 0
2019-10-13 03:00 | 0 | 0 | 0
2019-10-13 04:00 | 0 | 0 | 0
2019-10-13 05:00 | 0.04344 | 0.38992 | 3.8992e-05
2019-10-13 06:00 | 58.0032 | 516.3519 | 0.051635
2019-10-13 07:00 | 163.3811 | 1433.6367 | 0.14336
2019-10-13 08:00 | 252.266 | 2185.4981 | 0.21855
2019-10-13 09:00 | 501.9379 | 4198.5995 | 0.41986
2019-10-13 10:00 | 454.3336 | 3817.508 | 0.38175
2019-10-13 11:00 | 721.6571 | 5833.5723 | 0.58336
2019-10-13 12:00 | 707.4767 | 5721.7454 | 0.57217
2019-10-13 13:00 | 576.9803 | 4708.5804 | 0.47086
2019-10-13 14:00 | 386.5413 | 3220.1022 | 0.32201
2019-10-13 15:00 | 172.6688 | 1476.951 | 0.1477
2019-10-13 16:00 | 31.5811 | 275.2889 | 0.027529
2019-10-13 17:00 | 0 | 0 | 0
2019-10-13 18:00 | 0 | 0 | 0
2019-10-13 19:00 | 0 | 0 | 0
2019-10-13 20:00 | 0 | 0 | 0
2019-10-13 21:00 | 0 | 0 | 0
2019-10-13 22:00 | 0 | 0 | 0
2019-10-13 23:00 | 0 | 0 | 0
2019-10-14 | 0 | 0 | 0
2019-10-14 01:00 | 0 | 0 | 0
2019-10-14 02:00 | 0 | 0 | 0
2019-10-14 03:00 | 0 | 0 | 0
2019-10-14 04:00 | 0 | 0 | 0
2019-10-14 05:00 | 0.012067 | 0.11046 | 1.1046e-05
2019-10-14 06:00 | 63.459 | 576.3567 | 0.057636
2019-10-14 07:00 | 257.1269 | 2266.8872 | 0.22669
2019-10-14 08:00 | 460.2976 | 3913.1243 | 0.39131
2019-10-14 09:00 | 624.4789 | 5133.4038 | 0.51334
2019-10-14 10:00 | 725.6108 | 5814.8872 | 0.58149
2019-10-14 11:00 | 763.4828 | 6028.0367 | 0.6028
2019-10-14 12:00 | 709.1117 | 5603.7401 | 0.56037
2019-10-14 13:00 | 580.039 | 4649.8684 | 0.46499
2019-10-14 14:00 | 387.2128 | 3184.6393 | 0.31846
2019-10-14 15:00 | 167.9898 | 1425.969 | 0.1426
2019-10-14 16:00 | 40.0872 | 348.0151 | 0.034802
2019-10-14 17:00 | 0 | 0 | 0
2019-10-14 18:00 | 0 | 0 | 0
2019-10-14 19:00 | 0 | 0 | 0
2019-10-14 20:00 | 0 | 0 | 0
2019-10-14 21:00 | 0 | 0 | 0
2019-10-14 22:00 | 0 | 0 | 0
2019-10-14 23:00 | 0 | 0 | 0
2019-10-15 | 0 | 0 | 0
2019-10-15 01:00 | 0 | 0 | 0
2019-10-15 02:00 | 0 | 0 | 0
2019-10-15 03:00 | 0 | 0 | 0
2019-10-15 04:00 | 0 | 0 | 0
2019-10-15 05:00 | 0 | 0 | 0
2019-10-15 06:00 | 27.2906 | 244.715 | 0.024471
2019-10-15 07:00 | 70.2275 | 625.2528 | 0.062525
2019-10-15 08:00 | 97.1745 | 859.8385 | 0.085984
2019-10-15 09:00 | 111.5194 | 981.2546 | 0.098125
2019-10-15 10:00 | 87.9344 | 773.5889 | 0.077359
2019-10-15 11:00 | 83.5653 | 733.4561 | 0.073346
2019-10-15 12:00 | 146.916 | 1275.9779 | 0.1276
2019-10-15 13:00 | 134.5843 | 1169.1791 | 0.11692
2019-10-15 14:00 | 121.0393 | 1052.8389 | 0.10528
2019-10-15 15:00 | 107.2491 | 935.4523 | 0.093545
2019-10-15 16:00 | 56.1014 | 493.2717 | 0.049327
2019-10-15 17:00 | 0 | 0 | 0
2019-10-15 18:00 | 0 | 0 | 0
2019-10-15 19:00 | 0 | 0 | 0
2019-10-15 20:00 | 0 | 0 | 0
2019-10-15 21:00 | 0 | 0 | 0
2019-10-15 22:00 | 0 | 0 | 0
2019-10-15 23:00 | 0 | 0 | 0
2019-10-16 | 0 | 0 | 0
2019-10-16 01:00 | 0 | 0 | 0
2019-10-16 02:00 | 0 | 0 | 0
2019-10-16 03:00 | 0 | 0 | 0
2019-10-16 04:00 | 0 | 0 | 0
2019-10-16 05:00 | 0 | 0 | 0
2019-10-16 06:00 | 29.279 | 265.5245 | 0.026552
2019-10-16 07:00 | 23.6304 | 214.3159 | 0.021432
2019-10-16 08:00 | 36.2948 | 328.3395 | 0.032834
2019-10-16 09:00 | 133.3957 | 1191.0371 | 0.1191
2019-10-16 10:00 | 199.1604 | 1758.8732 | 0.17589
2019-10-16 11:00 | 245.5628 | 2155.0547 | 0.21551
2019-10-16 12:00 | 408.1753 | 3501.4833 | 0.35015
2019-10-16 13:00 | 367.8892 | 3148.8093 | 0.31488
2019-10-16 14:00 | 251.1972 | 2175.2134 | 0.21752
2019-10-16 15:00 | 171.1289 | 1495.4995 | 0.14955
2019-10-16 16:00 | 2.9026 | 25.9502 | 0.002595
2019-10-16 17:00 | 0 | 0 | 0
2019-10-16 18:00 | 0 | 0 | 0
2019-10-16 19:00 | 0 | 0 | 0
2019-10-16 20:00 | 0 | 0 | 0
2019-10-16 21:00 | 0 | 0 | 0
2019-10-16 22:00 | 0 | 0 | 0
2019-10-16 23:00 | 0 | 0 | 0
2019-10-17 | 0 | 0 | 0
2019-10-17 01:00 | 0 | 0 | 0
2019-10-17 02:00 | 0 | 0 | 0
2019-10-17 03:00 | 0 | 0 | 0
2019-10-17 04:00 | 0 | 0 | 0
2019-10-17 05:00 | 0 | 0 | 0
2019-10-17 06:00 | 42.163 | 383.0877 | 0.038309
2019-10-17 07:00 | 33.4648 | 302.6825 | 0.030268
2019-10-17 08:00 | 35.5771 | 320.6135 | 0.032061
2019-10-17 09:00 | 59.0746 | 527.0939 | 0.052709
2019-10-17 10:00 | 119.2736 | 1049.5946 | 0.10496
2019-10-17 11:00 | 98.6154 | 861.844 | 0.086184
2019-10-17 12:00 | 160.0099 | 1384.2375 | 0.13842
2019-10-17 13:00 | 142.0303 | 1232.5995 | 0.12326
2019-10-17 14:00 | 123.1014 | 1069.0296 | 0.1069
2019-10-17 15:00 | 66.9992 | 586.9173 | 0.058692
2019-10-17 16:00 | 1.8394 | 16.3026 | 0.0016303
2019-10-17 17:00 | 0 | 0 | 0
2019-10-17 18:00 | 0 | 0 | 0
2019-10-17 19:00 | 0 | 0 | 0
2019-10-17 20:00 | 0 | 0 | 0
2019-10-17 21:00 | 0 | 0 | 0
2019-10-17 22:00 | 0 | 0 | 0
2019-10-17 23:00 | 0 | 0 | 0
2019-10-18 | 0 | 0 | 0
2019-10-18 01:00 | 0 | 0 | 0
2019-10-18 02:00 | 0 | 0 | 0
2019-10-18 03:00 | 0 | 0 | 0
2019-10-18 04:00 | 0 | 0 | 0
2019-10-18 05:00 | 0 | 0 | 0
2019-10-18 06:00 | 39.2996 | 359.9893 | 0.035999
2019-10-18 07:00 | 79.4186 | 721.9332 | 0.072193
2019-10-18 08:00 | 63.0577 | 568.2638 | 0.056826
2019-10-18 09:00 | 118.0152 | 1047.2613 | 0.10473
2019-10-18 10:00 | 113.5117 | 998.2484 | 0.099825
2019-10-18 11:00 | 190.7881 | 1647.5258 | 0.16475
2019-10-18 12:00 | 508.7107 | 4182.6161 | 0.41826
2019-10-18 13:00 | 532.3963 | 4342.1 | 0.43421
2019-10-18 14:00 | 375.3688 | 3124.1627 | 0.31242
2019-10-18 15:00 | 161.097 | 1384.6346 | 0.13846
2019-10-18 16:00 | 7.1927 | 63.4357 | 0.0063436
2019-10-18 17:00 | 0 | 0 | 0
2019-10-18 18:00 | 0 | 0 | 0
2019-10-18 19:00 | 0 | 0 | 0
2019-10-18 20:00 | 0 | 0 | 0
2019-10-18 21:00 | 0 | 0 | 0
2019-10-18 22:00 | 0 | 0 | 0
2019-10-18 23:00 | 0 | 0 | 0
2019-10-19 | 0 | 0 | 0
2019-10-19 01:00 | 0 | 0 | 0
2019-10-19 02:00 | 0 | 0 | 0
2019-10-19 03:00 | 0 | 0 | 0
2019-10-19 04:00 | 0 | 0 | 0
2019-10-19 05:00 | 0 | 0 | 0
2019-10-19 06:00 | 31.9861 | 295.443 | 0.029544
2019-10-19 07:00 | 79.54 | 728.7697 | 0.072877
2019-10-19 08:00 | 108.0482 | 976.1796 | 0.097618
2019-10-19 09:00 | 153.0999 | 1362.272 | 0.13623
2019-10-19 10:00 | 205.6451 | 1801.6975 | 0.18017
2019-10-19 11:00 | 320.5323 | 2749.0467 | 0.2749
2019-10-19 12:00 | 402.5011 | 3395.1475 | 0.33951
2019-10-19 13:00 | 280.1852 | 2395.6899 | 0.23957
2019-10-19 14:00 | 174.7205 | 1515.1198 | 0.15151
2019-10-19 15:00 | 108.5203 | 952.5808 | 0.095258
2019-10-19 16:00 | 5.4719 | 48.962 | 0.0048962
2019-10-19 17:00 | 0 | 0 | 0
2019-10-19 18:00 | 0 | 0 | 0
2019-10-19 19:00 | 0 | 0 | 0
2019-10-19 20:00 | 0 | 0 | 0
2019-10-19 21:00 | 0 | 0 | 0
2019-10-19 22:00 | 0 | 0 | 0
2019-10-19 23:00 | 0 | 0 | 0
2019-10-20 | 0 | 0 | 0
2019-10-20 01:00 | 0 | 0 | 0
2019-10-20 02:00 | 0 | 0 | 0
2019-10-20 03:00 | 0 | 0 | 0
2019-10-20 04:00 | 0 | 0 | 0
2019-10-20 05:00 | 0 | 0 | 0
2019-10-20 06:00 | 28.9185 | 262.5026 | 0.02625
2019-10-20 07:00 | 29.2258 | 264.9125 | 0.026491
2019-10-20 08:00 | 33.4645 | 299.5937 | 0.029959
2019-10-20 09:00 | 49.7465 | 439.401 | 0.04394
2019-10-20 10:00 | 98.1305 | 852.4558 | 0.085246
2019-10-20 11:00 | 81.0305 | 700.4002 | 0.07004
2019-10-20 12:00 | 111.1935 | 954.3384 | 0.095434
2019-10-20 13:00 | 149.5165 | 1279.5136 | 0.12795
2019-10-20 14:00 | 140.5058 | 1205.5689 | 0.12056
2019-10-20 15:00 | 75.7498 | 660.1268 | 0.066013
2019-10-20 16:00 | 3.8448 | 34.015 | 0.0034015
2019-10-20 17:00 | 0 | 0 | 0
2019-10-20 18:00 | 0 | 0 | 0
2019-10-20 19:00 | 0 | 0 | 0
2019-10-20 20:00 | 0 | 0 | 0
2019-10-20 21:00 | 0 | 0 | 0
2019-10-20 22:00 | 0 | 0 | 0
2019-10-20 23:00 | 0 | 0 | 0
2019-10-21 | 0 | 0 | 0
2019-10-21 01:00 | 0 | 0 | 0
2019-10-21 02:00 | 0 | 0 | 0
2019-10-21 03:00 | 0 | 0 | 0
2019-10-21 04:00 | 0 | 0 | 0
2019-10-21 05:00 | 0 | 0 | 0
2019-10-21 06:00 | 35.9798 | 325.0034 | 0.0325
2019-10-21 07:00 | 55.9394 | 503.4974 | 0.05035
2019-10-21 08:00 | 205.9497 | 1808.1595 | 0.18082
2019-10-21 09:00 | 388.9086 | 3314.6179 | 0.33146
2019-10-21 10:00 | 475.427 | 3983.481 | 0.39835
2019-10-21 11:00 | 344.4905 | 2924.7152 | 0.29247
2019-10-21 12:00 | 286.19 | 2443.0852 | 0.24431
2019-10-21 13:00 | 260.0735 | 2224.7155 | 0.22247
2019-10-21 14:00 | 158.082 | 1370.1007 | 0.13701
2019-10-21 15:00 | 97.8839 | 856.3318 | 0.085633
2019-10-21 16:00 | 3.9111 | 34.7585 | 0.0034758
2019-10-21 17:00 | 0 | 0 | 0
2019-10-21 18:00 | 0 | 0 | 0
2019-10-21 19:00 | 0 | 0 | 0
2019-10-21 20:00 | 0 | 0 | 0
2019-10-21 21:00 | 0 | 0 | 0
2019-10-21 22:00 | 0 | 0 | 0
2019-10-21 23:00 | 0 | 0 | 0
2019-10-22 | 0 | 0 | 0
2019-10-22 01:00 | 0 | 0 | 0
2019-10-22 02:00 | 0 | 0 | 0
2019-10-22 03:00 | 0 | 0 | 0
2019-10-22 04:00 | 0 | 0 | 0
2019-10-22 05:00 | 0 | 0 | 0
2019-10-22 06:00 | 28.3375 | 257.4093 | 0.025741
2019-10-22 07:00 | 28.2517 | 256.4597 | 0.025646
2019-10-22 08:00 | 61.6045 | 557.4824 | 0.055748
2019-10-22 09:00 | 149.6704 | 1331.1222 | 0.13311
2019-10-22 10:00 | 275.2859 | 2402.0636 | 0.24021
2019-10-22 11:00 | 496.3759 | 4196.1375 | 0.41961
2019-10-22 12:00 | 560.1994 | 4686.8276 | 0.46868
2019-10-22 13:00 | 489.3909 | 4126.8179 | 0.41268
2019-10-22 14:00 | 241.1643 | 2102.0202 | 0.2102
2019-10-22 15:00 | 118.5036 | 1051.8197 | 0.10518
2019-10-22 16:00 | 2.819 | 25.3957 | 0.0025396
2019-10-22 17:00 | 0 | 0 | 0
2019-10-22 18:00 | 0 | 0 | 0
2019-10-22 19:00 | 0 | 0 | 0
2019-10-22 20:00 | 0 | 0 | 0
2019-10-22 21:00 | 0 | 0 | 0
2019-10-22 22:00 | 0 | 0 | 0
2019-10-22 23:00 | 0 | 0 | 0
2019-10-23 | 0 | 0 | 0
2019-10-23 01:00 | 0 | 0 | 0
2019-10-23 02:00 | 0 | 0 | 0
2019-10-23 03:00 | 0 | 0 | 0
2019-10-23 04:00 | 0 | 0 | 0
2019-10-23 05:00 | 0 | 0 | 0
2019-10-23 06:00 | 19.8446 | 182.7387 | 0.018274
2019-10-23 07:00 | 24.1654 | 222.3378 | 0.022234
2019-10-23 08:00 | 40.1304 | 367.9873 | 0.036799
2019-10-23 09:00 | 87.5581 | 797.3949 | 0.079739
2019-10-23 10:00 | 129.447 | 1169.9907 | 0.117
2019-10-23 11:00 | 131.6236 | 1181.925 | 0.11819
2019-10-23 12:00 | 162.0614 | 1444.8479 | 0.14448
2019-10-23 13:00 | 125.6014 | 1121.7429 | 0.11217
2019-10-23 14:00 | 140.3635 | 1248.1809 | 0.12482
2019-10-23 15:00 | 57.744 | 518.8911 | 0.051889
2019-10-23 16:00 | 1.859 | 16.8659 | 0.0016866
2019-10-23 17:00 | 0 | 0 | 0
2019-10-23 18:00 | 0 | 0 | 0
2019-10-23 19:00 | 0 | 0 | 0
2019-10-23 20:00 | 0 | 0 | 0
2019-10-23 21:00 | 0 | 0 | 0
2019-10-23 22:00 | 0 | 0 | 0
2019-10-23 23:00 | 0 | 0 | 0
2019-10-24 | 0 | 0 | 0
2019-10-24 01:00 | 0 | 0 | 0
2019-10-24 02:00 | 0 | 0 | 0
2019-10-24 03:00 | 0 | 0 | 0
2019-10-24 04:00 | 0 | 0 | 0
2019-10-24 05:00 | 0 | 0 | 0
2019-10-24 06:00 | 21.0037 | 192.1331 | 0.019213
2019-10-24 07:00 | 55.0203 | 500.8046 | 0.05008
2019-10-24 08:00 | 131.5277 | 1183.8694 | 0.11839
2019-10-24 09:00 | 364.2776 | 3174.0936 | 0.31741
2019-10-24 10:00 | 614.2251 | 5162.8161 | 0.51628
2019-10-24 11:00 | 505.8308 | 4302.5898 | 0.43026
2019-10-24 12:00 | 568.1262 | 4778.135 | 0.47781
2019-10-24 13:00 | 466.3585 | 3944.2958 | 0.39443
2019-10-24 14:00 | 317.4959 | 2730.972 | 0.2731
2019-10-24 15:00 | 98.2704 | 869.9336 | 0.086993
2019-10-24 16:00 | 1.557 | 13.9686 | 0.0013969
2019-10-24 17:00 | 0 | 0 | 0
2019-10-24 18:00 | 0 | 0 | 0
2019-10-24 19:00 | 0 | 0 | 0
2019-10-24 20:00 | 0 | 0 | 0
2019-10-24 21:00 | 0 | 0 | 0
2019-10-24 22:00 | 0 | 0 | 0
2019-10-24 23:00 | 0 | 0 | 0
2019-10-25 | 0 | 0 | 0
2019-10-25 01:00 | 0 | 0 | 0
2019-10-25 02:00 | 0 | 0 | 0
2019-10-25 03:00 | 0 | 0 | 0
2019-10-25 04:00 | 0 | 0 | 0
2019-10-25 05:00 | 0 | 0 | 0
2019-10-25 06:00 | 54.4845 | 505.6094 | 0.050561
2019-10-25 07:00 | 59.584 | 551.8313 | 0.055183
2019-10-25 08:00 | 39.7931 | 366.0949 | 0.036609
2019-10-25 09:00 | 108.413 | 983.19 | 0.098319
2019-10-25 10:00 | 205.2337 | 1825.7391 | 0.18257
2019-10-25 11:00 | 219.0448 | 1940.6762 | 0.19407
2019-10-25 12:00 | 348.2839 | 3029.7299 | 0.30297
2019-10-25 13:00 | 336.3232 | 2924.3792 | 0.29244
2019-10-25 14:00 | 276.3139 | 2425.5907 | 0.24256
2019-10-25 15:00 | 105.97 | 953.418 | 0.095342
2019-10-25 16:00 | 1.1064 | 10.1246 | 0.0010125
2019-10-25 17:00 | 0 | 0 | 0
2019-10-25 18:00 | 0 | 0 | 0
2019-10-25 19:00 | 0 | 0 | 0
2019-10-25 20:00 | 0 | 0 | 0
2019-10-25 21:00 | 0 | 0 | 0
2019-10-25 22:00 | 0 | 0 | 0
2019-10-25 23:00 | 0 | 0 | 0
2019-10-26 | 0 | 0 | 0
2019-10-26 01:00 | 0 | 0 | 0
2019-10-26 02:00 | 0 | 0 | 0
2019-10-26 03:00 | 0 | 0 | 0
2019-10-26 04:00 | 0 | 0 | 0
2019-10-26 05:00 | 0 | 0 | 0
2019-10-26 06:00 | 56.1531 | 528.2715 | 0.052827
2019-10-26 07:00 | 103.2454 | 965.0738 | 0.096507
2019-10-26 08:00 | 285.5919 | 2587.2059 | 0.25872
2019-10-26 09:00 | 517.8108 | 4515.7142 | 0.45157
2019-10-26 10:00 | 571.092 | 4906.6951 | 0.49067
2019-10-26 11:00 | 615.2027 | 5214.0202 | 0.5214
2019-10-26 12:00 | 647.8632 | 5438.9003 | 0.54389
2019-10-26 13:00 | 515.2143 | 4386.5528 | 0.43866
2019-10-26 14:00 | 322.82 | 2818.1364 | 0.28181
2019-10-26 15:00 | 114.8203 | 1032.7271 | 0.10327
2019-10-26 16:00 | 0.83994 | 7.7069 | 0.00077069
2019-10-26 17:00 | 0 | 0 | 0
2019-10-26 18:00 | 0 | 0 | 0
2019-10-26 19:00 | 0 | 0 | 0
2019-10-26 20:00 | 0 | 0 | 0
2019-10-26 21:00 | 0 | 0 | 0
2019-10-26 22:00 | 0 | 0 | 0
2019-10-26 23:00 | 0 | 0 | 0
2019-10-27 | 0 | 0 | 0
2019-10-27 01:00 | 0 | 0 | 0
2019-10-27 02:00 | 0 | 0 | 0
2019-10-27 03:00 | 0 | 0 | 0
2019-10-27 04:00 | 0 | 0 | 0
2019-10-27 05:00 | 0 | 0 | 0
2019-10-27 06:00 | 51.8753 | 481.4029 | 0.04814
2019-10-27 07:00 | 53.2138 | 493.4818 | 0.049348
2019-10-27 08:00 | 74.4269 | 686.3652 | 0.068637
2019-10-27 09:00 | 58.762 | 542.3788 | 0.054238
2019-10-27 10:00 | 102.3013 | 938.6626 | 0.093866
2019-10-27 11:00 | 102.7377 | 940.3937 | 0.094039
2019-10-27 12:00 | 84.5948 | 774.0426 | 0.077404
2019-10-27 13:00 | 60.0645 | 546.6905 | 0.054669
2019-10-27 14:00 | 82.1918 | 742.6901 | 0.074269
2019-10-27 15:00 | 66.4176 | 600.4833 | 0.060048
2019-10-27 16:00 | 0.51906 | 4.7396 | 0.00047396
2019-10-27 17:00 | 0 | 0 | 0
2019-10-27 18:00 | 0 | 0 | 0
2019-10-27 19:00 | 0 | 0 | 0
2019-10-27 20:00 | 0 | 0 | 0
2019-10-27 21:00 | 0 | 0 | 0
2019-10-27 22:00 | 0 | 0 | 0
2019-10-27 23:00 | 0 | 0 | 0
2019-10-28 | 0 | 0 | 0
2019-10-28 01:00 | 0 | 0 | 0
2019-10-28 02:00 | 0 | 0 | 0
2019-10-28 03:00 | 0 | 0 | 0
2019-10-28 04:00 | 0 | 0 | 0
2019-10-28 05:00 | 0 | 0 | 0
2019-10-28 06:00 | 98.2854 | 912.1297 | 0.091213
2019-10-28 07:00 | 186.9548 | 1715.9295 | 0.17159
2019-10-28 08:00 | 392.0256 | 3500.374 | 0.35004
2019-10-28 09:00 | 632.1558 | 5451.9802 | 0.5452
2019-10-28 10:00 | 666.9058 | 5712.4156 | 0.57124
2019-10-28 11:00 | 584.5104 | 5059.5263 | 0.50595
2019-10-28 12:00 | 492.8168 | 4316.4437 | 0.43164
2019-10-28 13:00 | 429.3983 | 3795.4169 | 0.37954
2019-10-28 14:00 | 316.2594 | 2830.9774 | 0.2831
2019-10-28 15:00 | 113.0323 | 1038.1823 | 0.10382
2019-10-28 16:00 | 0.40824 | 3.8073 | 0.00038073
2019-10-28 17:00 | 0 | 0 | 0
2019-10-28 18:00 | 0 | 0 | 0
2019-10-28 19:00 | 0 | 0 | 0
2019-10-28 20:00 | 0 | 0 | 0
2019-10-28 21:00 | 0 | 0 | 0
2019-10-28 22:00 | 0 | 0 | 0
2019-10-28 23:00 | 0 | 0 | 0
2019-10-29 | 0 | 0 | 0
2019-10-29 01:00 | 0 | 0 | 0
2019-10-29 02:00 | 0 | 0 | 0
2019-10-29 03:00 | 0 | 0 | 0
2019-10-29 04:00 | 0 | 0 | 0
2019-10-29 05:00 | 0 | 0 | 0
2019-10-29 06:00 | 93.2409 | 860.7548 | 0.086075
2019-10-29 07:00 | 45.9995 | 426.8083 | 0.042681
2019-10-29 08:00 | 40.3823 | 371.9986 | 0.0372
2019-10-29 09:00 | 70.4736 | 641.3989 | 0.06414
2019-10-29 10:00 | 77.5892 | 699.8934 | 0.069989
2019-10-29 11:00 | 260.5504 | 2281.3801 | 0.22814
2019-10-29 12:00 | 272.3663 | 2374.2741 | 0.23743
2019-10-29 13:00 | 234.0897 | 2046.9292 | 0.20469
2019-10-29 14:00 | 254.6416 | 2219.2063 | 0.22192
2019-10-29 15:00 | 94.5688 | 842.5811 | 0.084258
2019-10-29 16:00 | 0.22975 | 2.079 | 0.0002079
2019-10-29 17:00 | 0 | 0 | 0
2019-10-29 18:00 | 0 | 0 | 0
2019-10-29 19:00 | 0 | 0 | 0
2019-10-29 20:00 | 0 | 0 | 0
2019-10-29 21:00 | 0 | 0 | 0
2019-10-29 22:00 | 0 | 0 | 0
2019-10-29 23:00 | 0 | 0 | 0
2019-10-30 | 0 | 0 | 0
2019-10-30 01:00 | 0 | 0 | 0
2019-10-30 02:00 | 0 | 0 | 0
2019-10-30 03:00 | 0 | 0 | 0
2019-10-30 04:00 | 0 | 0 | 0
2019-10-30 05:00 | 0 | 0 | 0
2019-10-30 06:00 | 113.8028 | 1036.8478 | 0.10368
2019-10-30 07:00 | 186.0123 | 1678.4118 | 0.16784
2019-10-30 08:00 | 285.0491 | 2518.3839 | 0.25184
2019-10-30 09:00 | 354.2283 | 3072.6763 | 0.30727
2019-10-30 10:00 | 336.6501 | 2902.6469 | 0.29026
2019-10-30 11:00 | 231.7076 | 2019.5454 | 0.20195
2019-10-30 12:00 | 181.2675 | 1591.3937 | 0.15914
2019-10-30 13:00 | 151.4851 | 1336.6256 | 0.13366
2019-10-30 14:00 | 89.3861 | 793.3236 | 0.079332
2019-10-30 15:00 | 31.3203 | 280.8712 | 0.028087
2019-10-30 16:00 | 0.11497 | 1.0394 | 0.00010394
2019-10-30 17:00 | 0 | 0 | 0
2019-10-30 18:00 | 0 | 0 | 0
2019-10-30 19:00 | 0 | 0 | 0
2019-10-30 20:00 | 0 | 0 | 0
2019-10-30 21:00 | 0 | 0 | 0
2019-10-30 22:00 | 0 | 0 | 0
2019-10-30 23:00 | 0 | 0 | 0
2019-10-31 | 0 | 0 | 0
2019-10-31 01:00 | 0 | 0 | 0
2019-10-31 02:00 | 0 | 0 | 0
2019-10-31 03:00 | 0 | 0 | 0
2019-10-31 04:00 | 0 | 0 | 0
2019-10-31 05:00 | 0 | 0 | 0
2019-10-31 06:00 | 124.8423 | 1142.1694 | 0.11422
2019-10-31 07:00 | 166.1587 | 1511.8525 | 0.15119
2019-10-31 08:00 | 419.4785 | 3692.6372 | 0.36926
2019-10-31 09:00 | 604.9276 | 5163.9011 | 0.51639
2019-10-31 10:00 | 706.2429 | 5917.3466 | 0.59173
2019-10-31 11:00 | 725.6167 | 6036.0798 | 0.60361
2019-10-31 12:00 | 660.3926 | 5505.5339 | 0.55055
2019-10-31 13:00 | 516.0588 | 4370.7155 | 0.43707
2019-10-31 14:00 | 311.1633 | 2707.6982 | 0.27077
2019-10-31 15:00 | 93.2401 | 836.096 | 0.08361
2019-10-31 16:00 | 0.050487 | 0.45938 | 4.5938e-05
2019-10-31 17:00 | 0 | 0 | 0
2019-10-31 18:00 | 0 | 0 | 0
2019-10-31 19:00 | 0 | 0 | 0
2019-10-31 20:00 | 0 | 0 | 0
2019-10-31 21:00 | 0 | 0 | 0
2019-10-31 22:00 | 0 | 0 | 0
2019-10-31 23:00 | 0 | 0 | 0
2019-11-01 | 0 | 0 | 0
2019-11-01 01:00 | 0 | 0 | 0
2019-11-01 02:00 | 0 | 0 | 0
2019-11-01 03:00 | 0 | 0 | 0
2019-11-01 04:00 | 0 | 0 | 0
2019-11-01 05:00 | 0 | 0 | 0
2019-11-01 06:00 | 2.9043 | 27.713 | 0.0027713
2019-11-01 07:00 | 27.6235 | 262.9719 | 0.026297
2019-11-01 08:00 | 45.8753 | 434.9649 | 0.043496
2019-11-01 09:00 | 36.4667 | 345.1084 | 0.034511
2019-11-01 10:00 | 59.5734 | 559.0496 | 0.055905
2019-11-01 11:00 | 81.1622 | 756.1648 | 0.075616
2019-11-01 12:00 | 77.6972 | 722.6052 | 0.072261
2019-11-01 13:00 | 83.9951 | 780.1277 | 0.078013
2019-11-01 14:00 | 74.3227 | 691.4475 | 0.069145
2019-11-01 15:00 | 40.7813 | 381.6791 | 0.038168
2019-11-01 16:00 | 0.0008688 | 0.0082051 | 8.2051e-07
2019-11-01 17:00 | 0 | 0 | 0
2019-11-01 18:00 | 0 | 0 | 0
2019-11-01 19:00 | 0 | 0 | 0
2019-11-01 20:00 | 0 | 0 | 0
2019-11-01 21:00 | 0 | 0 | 0
2019-11-01 22:00 | 0 | 0 | 0
2019-11-01 23:00 | 0 | 0 | 0
2019-11-02 | 0 | 0 | 0
2019-11-02 01:00 | 0 | 0 | 0
2019-11-02 02:00 | 0 | 0 | 0
2019-11-02 03:00 | 0 | 0 | 0
2019-11-02 04:00 | 0 | 0 | 0
2019-11-02 05:00 | 0 | 0 | 0
2019-11-02 06:00 | 8.9051 | 85.394 | 0.0085394
2019-11-02 07:00 | 53.2485 | 507.358 | 0.050736
2019-11-02 08:00 | 26.0289 | 247.0318 | 0.024703
2019-11-02 09:00 | 63.9436 | 594.5495 | 0.059455
2019-11-02 10:00 | 168.6712 | 1532.5769 | 0.15326
2019-11-02 11:00 | 208.3947 | 1870.9615 | 0.1871
2019-11-02 12:00 | 291.9445 | 2589.2726 | 0.25893
2019-11-02 13:00 | 309.3728 | 2744.2494 | 0.27442
2019-11-02 14:00 | 187.7531 | 1695.1253 | 0.16951
2019-11-02 15:00 | 68.0568 | 625.6436 | 0.062564
2019-11-02 16:00 | 0 | 0 | 0
2019-11-02 17:00 | 0 | 0 | 0
2019-11-02 18:00 | 0 | 0 | 0
2019-11-02 19:00 | 0 | 0 | 0
2019-11-02 20:00 | 0 | 0 | 0
2019-11-02 21:00 | 0 | 0 | 0
2019-11-02 22:00 | 0 | 0 | 0
2019-11-02 23:00 | 0 | 0 | 0
2019-11-03 | 0 | 0 | 0
2019-11-03 01:00 | 0 | 0 | 0
2019-11-03 02:00 | 0 | 0 | 0
2019-11-03 03:00 | 0 | 0 | 0
2019-11-03 04:00 | 0 | 0 | 0
2019-11-03 05:00 | 0 | 0 | 0
2019-11-03 06:00 | 7.6806 | 72.2906 | 0.0072291
2019-11-03 07:00 | 143.6374 | 1329.207 | 0.13292
2019-11-03 08:00 | 85.5334 | 796.2889 | 0.079629
2019-11-03 09:00 | 93.6824 | 869.5988 | 0.08696
2019-11-03 10:00 | 136.0286 | 1253.8736 | 0.12539
2019-11-03 11:00 | 146.0302 | 1342.7883 | 0.13428
2019-11-03 12:00 | 143.8859 | 1322.7776 | 0.13228
2019-11-03 13:00 | 216.3519 | 1952.1741 | 0.19522
2019-11-03 14:00 | 125.8168 | 1142.3726 | 0.11424
2019-11-03 15:00 | 33.8979 | 310.8845 | 0.031088
2019-11-03 16:00 | 0 | 0 | 0
2019-11-03 17:00 | 0 | 0 | 0
2019-11-03 18:00 | 0 | 0 | 0
2019-11-03 19:00 | 0 | 0 | 0
2019-11-03 20:00 | 0 | 0 | 0
2019-11-03 21:00 | 0 | 0 | 0
2019-11-03 22:00 | 0 | 0 | 0
2019-11-03 23:00 | 0 | 0 | 0
2019-11-04 | 0 | 0 | 0
2019-11-04 01:00 | 0 | 0 | 0
2019-11-04 02:00 | 0 | 0 | 0
2019-11-04 03:00 | 0 | 0 | 0
2019-11-04 04:00 | 0 | 0 | 0
2019-11-04 05:00 | 0 | 0 | 0
2019-11-04 06:00 | 6.8705 | 64.3862 | 0.0064386
2019-11-04 07:00 | 59.4217 | 553.1997 | 0.05532
2019-11-04 08:00 | 37.2088 | 347.4541 | 0.034745
2019-11-04 09:00 | 39.9856 | 372.5395 | 0.037254
2019-11-04 10:00 | 50.8266 | 472.2918 | 0.047229
2019-11-04 11:00 | 84.8993 | 785.0434 | 0.078504
2019-11-04 12:00 | 275.2607 | 2483.8357 | 0.24838
2019-11-04 13:00 | 291.4585 | 2605.2212 | 0.26052
2019-11-04 14:00 | 178.8361 | 1615.1994 | 0.16152
2019-11-04 15:00 | 63.9949 | 585.7802 | 0.058578
2019-11-04 16:00 | 0 | 0 | 0
2019-11-04 17:00 | 0 | 0 | 0
2019-11-04 18:00 | 0 | 0 | 0
2019-11-04 19:00 | 0 | 0 | 0
2019-11-04 20:00 | 0 | 0 | 0
2019-11-04 21:00 | 0 | 0 | 0
2019-11-04 22:00 | 0 | 0 | 0
2019-11-04 23:00 | 0 | 0 | 0
2019-11-05 | 0 | 0 | 0
2019-11-05 01:00 | 0 | 0 | 0
2019-11-05 02:00 | 0 | 0 | 0
2019-11-05 03:00 | 0 | 0 | 0
2019-11-05 04:00 | 0 | 0 | 0
2019-11-05 05:00 | 0 | 0 | 0
2019-11-05 06:00 | 5.6893 | 53.5172 | 0.0053517
2019-11-05 07:00 | 45.8023 | 428.7269 | 0.042873
2019-11-05 08:00 | 24.3019 | 227.1003 | 0.02271
2019-11-05 09:00 | 40.7112 | 377.5877 | 0.037759
2019-11-05 10:00 | 193.4955 | 1750.595 | 0.17506
2019-11-05 11:00 | 318.1197 | 2817.3606 | 0.28174
2019-11-05 12:00 | 234.6796 | 2091.3775 | 0.20914
2019-11-05 13:00 | 213.4626 | 1903.2934 | 0.19033
2019-11-05 14:00 | 194.5974 | 1738.6443 | 0.17386
2019-11-05 15:00 | 56.883 | 518.2418 | 0.051824
2019-11-05 16:00 | 0 | 0 | 0
2019-11-05 17:00 | 0 | 0 | 0
2019-11-05 18:00 | 0 | 0 | 0
2019-11-05 19:00 | 0 | 0 | 0
2019-11-05 20:00 | 0 | 0 | 0
2019-11-05 21:00 | 0 | 0 | 0
2019-11-05 22:00 | 0 | 0 | 0
2019-11-05 23:00 | 0 | 0 | 0
2019-11-06 | 0 | 0 | 0
2019-11-06 01:00 | 0 | 0 | 0
2019-11-06 02:00 | 0 | 0 | 0
2019-11-06 03:00 | 0 | 0 | 0
2019-11-06 04:00 | 0 | 0 | 0
2019-11-06 05:00 | 0 | 0 | 0
2019-11-06 06:00 | 4.7024 | 43.9488 | 0.0043949
2019-11-06 07:00 | 42.5329 | 395.5924 | 0.039559
2019-11-06 08:00 | 47.1123 | 437.3238 | 0.043732
2019-11-06 09:00 | 81.7379 | 753.6708 | 0.075367
2019-11-06 10:00 | 181.6639 | 1651.6406 | 0.16516
2019-11-06 11:00 | 195.0819 | 1768.176 | 0.17682
2019-11-06 12:00 | 187.5585 | 1702.0567 | 0.17021
2019-11-06 13:00 | 276.6856 | 2458.7642 | 0.24588
2019-11-06 14:00 | 269.312 | 2383.3104 | 0.23833
2019-11-06 15:00 | 78.5401 | 711.4621 | 0.071146
2019-11-06 16:00 | 0 | 0 | 0
2019-11-06 17:00 | 0 | 0 | 0
2019-11-06 18:00 | 0 | 0 | 0
2019-11-06 19:00 | 0 | 0 | 0
2019-11-06 20:00 | 0 | 0 | 0
2019-11-06 21:00 | 0 | 0 | 0
2019-11-06 22:00 | 0 | 0 | 0
2019-11-06 23:00 | 0 | 0 | 0
2019-11-07 | 0 | 0 | 0
2019-11-07 01:00 | 0 | 0 | 0
2019-11-07 02:00 | 0 | 0 | 0
2019-11-07 03:00 | 0 | 0 | 0
2019-11-07 04:00 | 0 | 0 | 0
2019-11-07 05:00 | 0 | 0 | 0
2019-11-07 06:00 | 3.8507 | 35.8738 | 0.0035874
2019-11-07 07:00 | 39.4461 | 365.9118 | 0.036591
2019-11-07 08:00 | 23.0439 | 213.553 | 0.021355
2019-11-07 09:00 | 34.411 | 317.0863 | 0.031709
2019-11-07 10:00 | 46.1265 | 422.7297 | 0.042273
2019-11-07 11:00 | 72.1137 | 656.9849 | 0.065698
2019-11-07 12:00 | 120.9434 | 1093.0239 | 0.1093
2019-11-07 13:00 | 128.8289 | 1162.6553 | 0.11627
2019-11-07 14:00 | 113.1975 | 1024.0225 | 0.1024
2019-11-07 15:00 | 51.9683 | 474.5849 | 0.047458
2019-11-07 16:00 | 0 | 0 | 0
2019-11-07 17:00 | 0 | 0 | 0
2019-11-07 18:00 | 0 | 0 | 0
2019-11-07 19:00 | 0 | 0 | 0
2019-11-07 20:00 | 0 | 0 | 0
2019-11-07 21:00 | 0 | 0 | 0
2019-11-07 22:00 | 0 | 0 | 0
2019-11-07 23:00 | 0 | 0 | 0
2019-11-08 | 0 | 0 | 0
2019-11-08 01:00 | 0 | 0 | 0
2019-11-08 02:00 | 0 | 0 | 0
2019-11-08 03:00 | 0 | 0 | 0
2019-11-08 04:00 | 0 | 0 | 0
2019-11-08 05:00 | 0 | 0 | 0
2019-11-08 06:00 | 3.2355 | 29.6391 | 0.0029639
2019-11-08 07:00 | 136.443 | 1229.349 | 0.12293
2019-11-08 08:00 | 215.1958 | 1913.492 | 0.19135
2019-11-08 09:00 | 329.0565 | 2873.5918 | 0.28736
2019-11-08 10:00 | 273.5702 | 2399.3487 | 0.23993
2019-11-08 11:00 | 234.5691 | 2062.5731 | 0.20626
2019-11-08 12:00 | 191.6111 | 1691.1961 | 0.16912
2019-11-08 13:00 | 212.2966 | 1866.5014 | 0.18665
2019-11-08 14:00 | 136.837 | 1214.7492 | 0.12147
2019-11-08 15:00 | 65.5139 | 587.2215 | 0.058722
2019-11-08 16:00 | 0 | 0 | 0
2019-11-08 17:00 | 0 | 0 | 0
2019-11-08 18:00 | 0 | 0 | 0
2019-11-08 19:00 | 0 | 0 | 0
2019-11-08 20:00 | 0 | 0 | 0
2019-11-08 21:00 | 0 | 0 | 0
2019-11-08 22:00 | 0 | 0 | 0
2019-11-08 23:00 | 0 | 0 | 0
2019-11-09 | 0 | 0 | 0
2019-11-09 01:00 | 0 | 0 | 0
2019-11-09 02:00 | 0 | 0 | 0
2019-11-09 03:00 | 0 | 0 | 0
2019-11-09 04:00 | 0 | 0 | 0
2019-11-09 05:00 | 0 | 0 | 0
2019-11-09 06:00 | 2.752 | 25.374 | 0.0025374
2019-11-09 07:00 | 41.1577 | 377.6617 | 0.037766
2019-11-09 08:00 | 33.4767 | 305.7265 | 0.030573
2019-11-09 09:00 | 34.7919 | 315.1155 | 0.031512
2019-11-09 10:00 | 74.636 | 667.0202 | 0.066702
2019-11-09 11:00 | 95.2026 | 842.4495 | 0.084245
2019-11-09 12:00 | 130.1028 | 1140.0967 | 0.11401
2019-11-09 13:00 | 108.5581 | 951.3133 | 0.095131
2019-11-09 14:00 | 99.5527 | 873.0561 | 0.087306
2019-11-09 15:00 | 46.813 | 414.6213 | 0.041462
2019-11-09 16:00 | 0 | 0 | 0
2019-11-09 17:00 | 0 | 0 | 0
2019-11-09 18:00 | 0 | 0 | 0
2019-11-09 19:00 | 0 | 0 | 0
2019-11-09 20:00 | 0 | 0 | 0
2019-11-09 21:00 | 0 | 0 | 0
2019-11-09 22:00 | 0 | 0 | 0
2019-11-09 23:00 | 0 | 0 | 0
2019-11-10 | 0 | 0 | 0
2019-11-10 01:00 | 0 | 0 | 0
2019-11-10 02:00 | 0 | 0 | 0
2019-11-10 03:00 | 0 | 0 | 0
2019-11-10 04:00 | 0 | 0 | 0
2019-11-10 05:00 | 0 | 0 | 0
2019-11-10 06:00 | 2.1459 | 19.7307 | 0.0019731
2019-11-10 07:00 | 65.9631 | 601.4677 | 0.060147
2019-11-10 08:00 | 27.199 | 247.6246 | 0.024762
2019-11-10 09:00 | 74.1732 | 665.1322 | 0.066513
2019-11-10 10:00 | 155.0124 | 1363.8984 | 0.13639
2019-11-10 11:00 | 163.5645 | 1426.6031 | 0.14266
2019-11-10 12:00 | 240.6476 | 2068.7926 | 0.20688
2019-11-10 13:00 | 264.8237 | 2263.3721 | 0.22634
2019-11-10 14:00 | 208.8779 | 1796.8651 | 0.17969
2019-11-10 15:00 | 67.3093 | 591.23 | 0.059123
2019-11-10 16:00 | 0 | 0 | 0
2019-11-10 17:00 | 0 | 0 | 0
2019-11-10 18:00 | 0 | 0 | 0
2019-11-10 19:00 | 0 | 0 | 0
2019-11-10 20:00 | 0 | 0 | 0
2019-11-10 21:00 | 0 | 0 | 0
2019-11-10 22:00 | 0 | 0 | 0
2019-11-10 23:00 | 0 | 0 | 0
2019-11-11 | 0 | 0 | 0
2019-11-11 01:00 | 0 | 0 | 0
2019-11-11 02:00 | 0 | 0 | 0
2019-11-11 03:00 | 0 | 0 | 0
2019-11-11 04:00 | 0 | 0 | 0
2019-11-11 05:00 | 0 | 0 | 0
2019-11-11 06:00 | 1.7174 | 15.5688 | 0.0015569
2019-11-11 07:00 | 68.5428 | 615.9788 | 0.061598
2019-11-11 08:00 | 24.8048 | 224.0132 | 0.022401
2019-11-11 09:00 | 36.7433 | 330.4592 | 0.033046
2019-11-11 10:00 | 71.9002 | 641.7099 | 0.064171
2019-11-11 11:00 | 97.4497 | 862.9189 | 0.086292
2019-11-11 12:00 | 135.5309 | 1190.8043 | 0.11908
2019-11-11 13:00 | 185.2579 | 1606.9883 | 0.1607
2019-11-11 14:00 | 180.4258 | 1561.726 | 0.15617
2019-11-11 15:00 | 43.236 | 380.8054 | 0.038081
2019-11-11 16:00 | 0 | 0 | 0
2019-11-11 17:00 | 0 | 0 | 0
2019-11-11 18:00 | 0 | 0 | 0
2019-11-11 19:00 | 0 | 0 | 0
2019-11-11 20:00 | 0 | 0 | 0
2019-11-11 21:00 | 0 | 0 | 0
2019-11-11 22:00 | 0 | 0 | 0
2019-11-11 23:00 | 0 | 0 | 0
2019-11-12 | 0 | 0 | 0
2019-11-12 01:00 | 0 | 0 | 0
2019-11-12 02:00 | 0 | 0 | 0
2019-11-12 03:00 | 0 | 0 | 0
2019-11-12 04:00 | 0 | 0 | 0
2019-11-12 05:00 | 0 | 0 | 0
2019-11-12 06:00 | 1.3694 | 12.5348 | 0.0012535
2019-11-12 07:00 | 69.3096 | 629.1152 | 0.062912
2019-11-12 08:00 | 24.6735 | 225.2674 | 0.022527
2019-11-12 09:00 | 32.809 | 298.7033 | 0.02987
2019-11-12 10:00 | 84.5703 | 764.5386 | 0.076454
2019-11-12 11:00 | 94.5303 | 852.8101 | 0.085281
2019-11-12 12:00 | 122.3338 | 1099.5558 | 0.10996
2019-11-12 13:00 | 113.0411 | 1011.8814 | 0.10119
2019-11-12 14:00 | 129.0886 | 1150.2667 | 0.11503
2019-11-12 15:00 | 73.3516 | 658.0736 | 0.065807
2019-11-12 16:00 | 0 | 0 | 0
2019-11-12 17:00 | 0 | 0 | 0
2019-11-12 18:00 | 0 | 0 | 0
2019-11-12 19:00 | 0 | 0 | 0
2019-11-12 20:00 | 0 | 0 | 0
2019-11-12 21:00 | 0 | 0 | 0
2019-11-12 22:00 | 0 | 0 | 0
2019-11-12 23:00 | 0 | 0 | 0
2019-11-13 | 0 | 0 | 0
2019-11-13 01:00 | 0 | 0 | 0
2019-11-13 02:00 | 0 | 0 | 0
2019-11-13 03:00 | 0 | 0 | 0
2019-11-13 04:00 | 0 | 0 | 0
2019-11-13 05:00 | 0 | 0 | 0
2019-11-13 06:00 | 0.84438 | 7.8124 | 0.00078124
2019-11-13 07:00 | 57.4396 | 527.612 | 0.052761
2019-11-13 08:00 | 25.3571 | 232.8234 | 0.023282
2019-11-13 09:00 | 30.7829 | 280.3659 | 0.028037
2019-11-13 10:00 | 66.1398 | 596.7782 | 0.059678
2019-11-13 11:00 | 404.1545 | 3471.8158 | 0.34718
2019-11-13 12:00 | 247.8079 | 2164.3145 | 0.21643
2019-11-13 13:00 | 85.9294 | 766.7704 | 0.076677
2019-11-13 14:00 | 74.0153 | 664.4542 | 0.066445
2019-11-13 15:00 | 77.3226 | 695.7147 | 0.069571
2019-11-13 16:00 | 0 | 0 | 0
2019-11-13 17:00 | 0 | 0 | 0
2019-11-13 18:00 | 0 | 0 | 0
2019-11-13 19:00 | 0 | 0 | 0
2019-11-13 20:00 | 0 | 0 | 0
2019-11-13 21:00 | 0 | 0 | 0
2019-11-13 22:00 | 0 | 0 | 0
2019-11-13 23:00 | 0 | 0 | 0
2019-11-14 | 0 | 0 | 0
2019-11-14 01:00 | 0 | 0 | 0
2019-11-14 02:00 | 0 | 0 | 0
2019-11-14 03:00 | 0 | 0 | 0
2019-11-14 04:00 | 0 | 0 | 0
2019-11-14 05:00 | 0 | 0 | 0
2019-11-14 06:00 | 0.68211 | 6.3579 | 0.00063579
2019-11-14 07:00 | 60.8209 | 562.7287 | 0.056273
2019-11-14 08:00 | 120.1403 | 1098.1304 | 0.10981
2019-11-14 09:00 | 190.4968 | 1713.6251 | 0.17136
2019-11-14 10:00 | 198.8875 | 1772.6732 | 0.17727
2019-11-14 11:00 | 200.7431 | 1777.5655 | 0.17776
2019-11-14 12:00 | 234.3439 | 2053.4815 | 0.20535
2019-11-14 13:00 | 188.6469 | 1659.13 | 0.16591
2019-11-14 14:00 | 135.8288 | 1204.6249 | 0.12046
2019-11-14 15:00 | 73.9547 | 663.8551 | 0.066386
2019-11-14 16:00 | 0 | 0 | 0
2019-11-14 17:00 | 0 | 0 | 0
2019-11-14 18:00 | 0 | 0 | 0
2019-11-14 19:00 | 0 | 0 | 0
2019-11-14 20:00 | 0 | 0 | 0
2019-11-14 21:00 | 0 | 0 | 0
2019-11-14 22:00 | 0 | 0 | 0
2019-11-14 23:00 | 0 | 0 | 0
2019-11-15 | 0 | 0 | 0
2019-11-15 01:00 | 0 | 0 | 0
2019-11-15 02:00 | 0 | 0 | 0
2019-11-15 03:00 | 0 | 0 | 0
2019-11-15 04:00 | 0 | 0 | 0
2019-11-15 05:00 | 0 | 0 | 0
2019-11-15 06:00 | 0.43691 | 4.0808 | 0.00040808
2019-11-15 07:00 | 48.6114 | 451.434 | 0.045143
2019-11-15 08:00 | 23.7093 | 220.1761 | 0.022018
2019-11-15 09:00 | 37.6537 | 347.8717 | 0.034787
2019-11-15 10:00 | 50.7392 | 466.1015 | 0.04661
2019-11-15 11:00 | 75.6015 | 689.5388 | 0.068954
2019-11-15 12:00 | 87.4011 | 793.4488 | 0.079345
2019-11-15 13:00 | 75.2824 | 682.9998 | 0.0683
2019-11-15 14:00 | 58.9606 | 535.8277 | 0.053583
2019-11-15 15:00 | 82.1081 | 745.7269 | 0.074573
2019-11-15 16:00 | 0 | 0 | 0
2019-11-15 17:00 | 0 | 0 | 0
2019-11-15 18:00 | 0 | 0 | 0
2019-11-15 19:00 | 0 | 0 | 0
2019-11-15 20:00 | 0 | 0 | 0
2019-11-15 21:00 | 0 | 0 | 0
2019-11-15 22:00 | 0 | 0 | 0
2019-11-15 23:00 | 0 | 0 | 0
2019-11-16 | 0 | 0 | 0
2019-11-16 01:00 | 0 | 0 | 0
2019-11-16 02:00 | 0 | 0 | 0
2019-11-16 03:00 | 0 | 0 | 0
2019-11-16 04:00 | 0 | 0 | 0
2019-11-16 05:00 | 0 | 0 | 0
2019-11-16 06:00 | 0.30408 | 2.8177 | 0.00028177
2019-11-16 07:00 | 52.2487 | 481.0293 | 0.048103
2019-11-16 08:00 | 85.8212 | 785.1438 | 0.078514
2019-11-16 09:00 | 265.3291 | 2363.7763 | 0.23638
2019-11-16 10:00 | 129.4587 | 1169.8836 | 0.11699
2019-11-16 11:00 | 430.6769 | 3733.6943 | 0.37337
2019-11-16 12:00 | 454.8357 | 3922.6026 | 0.39226
2019-11-16 13:00 | 326.2659 | 2857.4508 | 0.28575
2019-11-16 14:00 | 204.7867 | 1821.031 | 0.1821
2019-11-16 15:00 | 125.3942 | 1128.0056 | 0.1128
2019-11-16 16:00 | 0 | 0 | 0
2019-11-16 17:00 | 0 | 0 | 0
2019-11-16 18:00 | 0 | 0 | 0
2019-11-16 19:00 | 0 | 0 | 0
2019-11-16 20:00 | 0 | 0 | 0
2019-11-16 21:00 | 0 | 0 | 0
2019-11-16 22:00 | 0 | 0 | 0
2019-11-16 23:00 | 0 | 0 | 0
2019-11-17 | 0 | 0 | 0
2019-11-17 01:00 | 0 | 0 | 0
2019-11-17 02:00 | 0 | 0 | 0
2019-11-17 03:00 | 0 | 0 | 0
2019-11-17 04:00 | 0 | 0 | 0
2019-11-17 05:00 | 0 | 0 | 0
2019-11-17 06:00 | 0.19683 | 1.8093 | 0.00018093
2019-11-17 07:00 | 50.3413 | 459.8204 | 0.045982
2019-11-17 08:00 | 36.7452 | 335.6482 | 0.033565
2019-11-17 09:00 | 126.9151 | 1143.3827 | 0.11434
2019-11-17 10:00 | 145.0764 | 1300.3186 | 0.13003
2019-11-17 11:00 | 125.0176 | 1121.1016 | 0.11211
2019-11-17 12:00 | 111.6357 | 1000.9832 | 0.1001
2019-11-17 13:00 | 205.3252 | 1817.7348 | 0.18177
2019-11-17 14:00 | 124.2558 | 1111.8435 | 0.11118
2019-11-17 15:00 | 110.8991 | 994.9697 | 0.099497
2019-11-17 16:00 | 0 | 0 | 0
2019-11-17 17:00 | 0 | 0 | 0
2019-11-17 18:00 | 0 | 0 | 0
2019-11-17 19:00 | 0 | 0 | 0
2019-11-17 20:00 | 0 | 0 | 0
2019-11-17 21:00 | 0 | 0 | 0
2019-11-17 22:00 | 0 | 0 | 0
2019-11-17 23:00 | 0 | 0 | 0
2019-11-18 | 0 | 0 | 0
2019-11-18 01:00 | 0 | 0 | 0
2019-11-18 02:00 | 0 | 0 | 0
2019-11-18 03:00 | 0 | 0 | 0
2019-11-18 04:00 | 0 | 0 | 0
2019-11-18 05:00 | 0 | 0 | 0
2019-11-18 06:00 | 0.09914 | 0.91646 | 9.1646e-05
2019-11-18 07:00 | 45.8738 | 421.9057 | 0.042191
2019-11-18 08:00 | 21.4205 | 197.5783 | 0.019758
2019-11-18 09:00 | 34.9464 | 321.5849 | 0.032158
2019-11-18 10:00 | 57.3485 | 525.9625 | 0.052596
2019-11-18 11:00 | 67.076 | 614.2117 | 0.061421
2019-11-18 12:00 | 95.6918 | 873.0394 | 0.087304
2019-11-18 13:00 | 83.0013 | 758.5294 | 0.075853
2019-11-18 14:00 | 75.8545 | 694.1139 | 0.069411
2019-11-18 15:00 | 123.9152 | 1127.9043 | 0.11279
2019-11-18 16:00 | 0 | 0 | 0
2019-11-18 17:00 | 0 | 0 | 0
2019-11-18 18:00 | 0 | 0 | 0
2019-11-18 19:00 | 0 | 0 | 0
2019-11-18 20:00 | 0 | 0 | 0
2019-11-18 21:00 | 0 | 0 | 0
2019-11-18 22:00 | 0 | 0 | 0
2019-11-18 23:00 | 0 | 0 | 0
2019-11-19 | 0 | 0 | 0
2019-11-19 01:00 | 0 | 0 | 0
2019-11-19 02:00 | 0 | 0 | 0
2019-11-19 03:00 | 0 | 0 | 0
2019-11-19 04:00 | 0 | 0 | 0
2019-11-19 05:00 | 0 | 0 | 0
2019-11-19 06:00 | 0.044309 | 0.40454 | 4.0454e-05
2019-11-19 07:00 | 102.5155 | 923.4119 | 0.092341
2019-11-19 08:00 | 286.3875 | 2515.2812 | 0.25153
2019-11-19 09:00 | 430.3123 | 3688.5766 | 0.36886
2019-11-19 10:00 | 341.5951 | 2946.2801 | 0.29463
2019-11-19 11:00 | 421.2906 | 3583.6152 | 0.35836
2019-11-19 12:00 | 390.2214 | 3323.629 | 0.33236
2019-11-19 13:00 | 234.0885 | 2033.0698 | 0.20331
2019-11-19 14:00 | 191.859 | 1676.03 | 0.1676
2019-11-19 15:00 | 146.548 | 1290.2425 | 0.12902
2019-11-19 16:00 | 0 | 0 | 0
2019-11-19 17:00 | 0 | 0 | 0
2019-11-19 18:00 | 0 | 0 | 0
2019-11-19 19:00 | 0 | 0 | 0
2019-11-19 20:00 | 0 | 0 | 0
2019-11-19 21:00 | 0 | 0 | 0
2019-11-19 22:00 | 0 | 0 | 0
2019-11-19 23:00 | 0 | 0 | 0
2019-11-20 | 0 | 0 | 0
2019-11-20 01:00 | 0 | 0 | 0
2019-11-20 02:00 | 0 | 0 | 0
2019-11-20 03:00 | 0 | 0 | 0
2019-11-20 04:00 | 0 | 0 | 0
2019-11-20 05:00 | 0 | 0 | 0
2019-11-20 06:00 | 0.012742 | 0.11604 | 1.1604e-05
2019-11-20 07:00 | 103.0012 | 926.469 | 0.092647
2019-11-20 08:00 | 32.9912 | 299.2248 | 0.029922
2019-11-20 09:00 | 32.4706 | 294.0449 | 0.029404
2019-11-20 10:00 | 98.7236 | 884.8102 | 0.088481
2019-11-20 11:00 | 134.9723 | 1201.8423 | 0.12018
2019-11-20 12:00 | 206.5916 | 1820.0502 | 0.18201
2019-11-20 13:00 | 247.6308 | 2169.6882 | 0.21697
2019-11-20 14:00 | 186.3295 | 1645.9324 | 0.16459
2019-11-20 15:00 | 147.5385 | 1311.9186 | 0.13119
2019-11-20 16:00 | 0 | 0 | 0
2019-11-20 17:00 | 0 | 0 | 0
2019-11-20 18:00 | 0 | 0 | 0
2019-11-20 19:00 | 0 | 0 | 0
2019-11-20 20:00 | 0 | 0 | 0
2019-11-20 21:00 | 0 | 0 | 0
2019-11-20 22:00 | 0 | 0 | 0
2019-11-20 23:00 | 0 | 0 | 0
2019-11-21 | 0 | 0 | 0
2019-11-21 01:00 | 0 | 0 | 0
2019-11-21 02:00 | 0 | 0 | 0
2019-11-21 03:00 | 0 | 0 | 0
2019-11-21 04:00 | 0 | 0 | 0
2019-11-21 05:00 | 0 | 0 | 0
2019-11-21 06:00 | 0 | 0 | 0
2019-11-21 07:00 | 64.753 | 596.1768 | 0.059618
2019-11-21 08:00 | 45.1395 | 416.092 | 0.041609
2019-11-21 09:00 | 90.8255 | 826.3673 | 0.082637
2019-11-21 10:00 | 116.2057 | 1049.5559 | 0.10496
2019-11-21 11:00 | 248.886 | 2199.1152 | 0.21991
2019-11-21 12:00 | 358.7251 | 3127.9881 | 0.3128
2019-11-21 13:00 | 81.5461 | 736.7821 | 0.073678
2019-11-21 14:00 | 51.2074 | 466.009 | 0.046601
2019-11-21 15:00 | 7.3655 | 67.6177 | 0.0067618
2019-11-21 16:00 | 0 | 0 | 0
2019-11-21 17:00 | 0 | 0 | 0
2019-11-21 18:00 | 0 | 0 | 0
2019-11-21 19:00 | 0 | 0 | 0
2019-11-21 20:00 | 0 | 0 | 0
2019-11-21 21:00 | 0 | 0 | 0
2019-11-21 22:00 | 0 | 0 | 0
2019-11-21 23:00 | 0 | 0 | 0
2019-11-22 | 0 | 0 | 0
2019-11-22 01:00 | 0 | 0 | 0
2019-11-22 02:00 | 0 | 0 | 0
2019-11-22 03:00 | 0 | 0 | 0
2019-11-22 04:00 | 0 | 0 | 0
2019-11-22 05:00 | 0 | 0 | 0
2019-11-22 06:00 | 0 | 0 | 0
2019-11-22 07:00 | 100.8922 | 924.9896 | 0.092499
2019-11-22 08:00 | 125.6766 | 1146.2472 | 0.11462
2019-11-22 09:00 | 87.3535 | 794.2687 | 0.079427
2019-11-22 10:00 | 118.4818 | 1066.5178 | 0.10665
2019-11-22 11:00 | 190.0938 | 1687.8285 | 0.16878
2019-11-22 12:00 | 157.5457 | 1399.6168 | 0.13996
2019-11-22 13:00 | 198.7639 | 1753.8397 | 0.17538
2019-11-22 14:00 | 77.8171 | 697.9609 | 0.069796
2019-11-22 15:00 | 8.906 | 80.8575 | 0.0080858
2019-11-22 16:00 | 0 | 0 | 0
2019-11-22 17:00 | 0 | 0 | 0
2019-11-22 18:00 | 0 | 0 | 0
2019-11-22 19:00 | 0 | 0 | 0
2019-11-22 20:00 | 0 | 0 | 0
2019-11-22 21:00 | 0 | 0 | 0
2019-11-22 22:00 | 0 | 0 | 0
2019-11-22 23:00 | 0 | 0 | 0
2019-11-23 | 0 | 0 | 0
2019-11-23 01:00 | 0 | 0 | 0
2019-11-23 02:00 | 0 | 0 | 0
2019-11-23 03:00 | 0 | 0 | 0
2019-11-23 04:00 | 0 | 0 | 0
2019-11-23 05:00 | 0 | 0 | 0
2019-11-23 06:00 | 0 | 0 | 0
2019-11-23 07:00 | 77.0587 | 699.4621 | 0.069946
2019-11-23 08:00 | 43.3352 | 394.7758 | 0.039478
2019-11-23 09:00 | 49.6663 | 451.0381 | 0.045104
2019-11-23 10:00 | 130.1349 | 1167.6103 | 0.11676
2019-11-23 11:00 | 188.1255 | 1672.3869 | 0.16724
2019-11-23 12:00 | 174.437 | 1551.2927 | 0.15513
2019-11-23 13:00 | 178.2047 | 1583.0146 | 0.1583
2019-11-23 14:00 | 133.3962 | 1191.9669 | 0.1192
2019-11-23 15:00 | 8.6054 | 78.1945 | 0.0078195
2019-11-23 16:00 | 0 | 0 | 0
2019-11-23 17:00 | 0 | 0 | 0
2019-11-23 18:00 | 0 | 0 | 0
2019-11-23 19:00 | 0 | 0 | 0
2019-11-23 20:00 | 0 | 0 | 0
2019-11-23 21:00 | 0 | 0 | 0
2019-11-23 22:00 | 0 | 0 | 0
2019-11-23 23:00 | 0 | 0 | 0
2019-11-24 | 0 | 0 | 0
2019-11-24 01:00 | 0 | 0 | 0
2019-11-24 02:00 | 0 | 0 | 0
2019-11-24 03:00 | 0 | 0 | 0
2019-11-24 04:00 | 0 | 0 | 0
2019-11-24 05:00 | 0 | 0 | 0
2019-11-24 06:00 | 0 | 0 | 0
2019-11-24 07:00 | 98.1005 | 904.791 | 0.090479
2019-11-24 08:00 | 274.7609 | 2478.8097 | 0.24788
2019-11-24 09:00 | 403.2727 | 3578.6696 | 0.35787
2019-11-24 10:00 | 443.2494 | 3911.7366 | 0.39117
2019-11-24 11:00 | 476.2305 | 4183.8838 | 0.41839
2019-11-24 12:00 | 500.9674 | 4386.2337 | 0.43862
2019-11-24 13:00 | 365.6624 | 3246.3024 | 0.32463
2019-11-24 14:00 | 189.3465 | 1716.9686 | 0.1717
2019-11-24 15:00 | 7.7817 | 72.2028 | 0.0072203
2019-11-24 16:00 | 0 | 0 | 0
2019-11-24 17:00 | 0 | 0 | 0
2019-11-24 18:00 | 0 | 0 | 0
2019-11-24 19:00 | 0 | 0 | 0
2019-11-24 20:00 | 0 | 0 | 0
2019-11-24 21:00 | 0 | 0 | 0
2019-11-24 22:00 | 0 | 0 | 0
2019-11-24 23:00 | 0 | 0 | 0
2019-11-25 | 0 | 0 | 0
2019-11-25 01:00 | 0 | 0 | 0
2019-11-25 02:00 | 0 | 0 | 0
2019-11-25 03:00 | 0 | 0 | 0
2019-11-25 04:00 | 0 | 0 | 0
2019-11-25 05:00 | 0 | 0 | 0
2019-11-25 06:00 | 0 | 0 | 0
2019-11-25 07:00 | 58.4792 | 539.1201 | 0.053912
2019-11-25 08:00 | 25.2737 | 233.6783 | 0.023368
2019-11-25 09:00 | 24.4592 | 225.6914 | 0.022569
2019-11-25 10:00 | 58.2803 | 534.0653 | 0.053407
2019-11-25 11:00 | 87.8619 | 800.4894 | 0.080049
2019-11-25 12:00 | 85.7827 | 781.2952 | 0.07813
2019-11-25 13:00 | 80.2534 | 723.8128 | 0.072381
2019-11-25 14:00 | 66.3067 | 596.2427 | 0.059624
2019-11-25 15:00 | 6.394 | 57.9025 | 0.0057903
2019-11-25 16:00 | 0 | 0 | 0
2019-11-25 17:00 | 0 | 0 | 0
2019-11-25 18:00 | 0 | 0 | 0
2019-11-25 19:00 | 0 | 0 | 0
2019-11-25 20:00 | 0 | 0 | 0
2019-11-25 21:00 | 0 | 0 | 0
2019-11-25 22:00 | 0 | 0 | 0
2019-11-25 23:00 | 0 | 0 | 0
2019-11-26 | 0 | 0 | 0
2019-11-26 01:00 | 0 | 0 | 0
2019-11-26 02:00 | 0 | 0 | 0
2019-11-26 03:00 | 0 | 0 | 0
2019-11-26 04:00 | 0 | 0 | 0
2019-11-26 05:00 | 0 | 0 | 0
2019-11-26 06:00 | 0 | 0 | 0
2019-11-26 07:00 | 60.0981 | 555.7479 | 0.055575
2019-11-26 08:00 | 24.8442 | 230.48 | 0.023048
2019-11-26 09:00 | 24.7495 | 227.847 | 0.022785
2019-11-26 10:00 | 33.8777 | 309.3589 | 0.030936
2019-11-26 11:00 | 50.8137 | 460.604 | 0.04606
2019-11-26 12:00 | 82.6504 | 743.654 | 0.074365
2019-11-26 13:00 | 94.297 | 846.1134 | 0.084611
2019-11-26 14:00 | 113.4923 | 1017.2972 | 0.10173
2019-11-26 15:00 | 5.8394 | 53.2605 | 0.005326
2019-11-26 16:00 | 0 | 0 | 0
2019-11-26 17:00 | 0 | 0 | 0
2019-11-26 18:00 | 0 | 0 | 0
2019-11-26 19:00 | 0 | 0 | 0
2019-11-26 20:00 | 0 | 0 | 0
2019-11-26 21:00 | 0 | 0 | 0
2019-11-26 22:00 | 0 | 0 | 0
2019-11-26 23:00 | 0 | 0 | 0
2019-11-27 | 0 | 0 | 0
2019-11-27 01:00 | 0 | 0 | 0
2019-11-27 02:00 | 0 | 0 | 0
2019-11-27 03:00 | 0 | 0 | 0
2019-11-27 04:00 | 0 | 0 | 0
2019-11-27 05:00 | 0 | 0 | 0
2019-11-27 06:00 | 0 | 0 | 0
2019-11-27 07:00 | 52.4974 | 485.146 | 0.048515
2019-11-27 08:00 | 39.8022 | 368.2569 | 0.036826
2019-11-27 09:00 | 37.4632 | 346.166 | 0.034617
2019-11-27 10:00 | 308.9559 | 2755.3209 | 0.27553
2019-11-27 11:00 | 186.4555 | 1686.2726 | 0.16863
2019-11-27 12:00 | 310.7456 | 2764.3072 | 0.27643
2019-11-27 13:00 | 222.7917 | 2003.6433 | 0.20036
2019-11-27 14:00 | 193.2929 | 1744.8643 | 0.17449
2019-11-27 15:00 | 6.2476 | 57.829 | 0.0057829
2019-11-27 16:00 | 0 | 0 | 0
2019-11-27 17:00 | 0 | 0 | 0
2019-11-27 18:00 | 0 | 0 | 0
2019-11-27 19:00 | 0 | 0 | 0
2019-11-27 20:00 | 0 | 0 | 0
2019-11-27 21:00 | 0 | 0 | 0
2019-11-27 22:00 | 0 | 0 | 0
2019-11-27 23:00 | 0 | 0 | 0
2019-11-28 | 0 | 0 | 0
2019-11-28 01:00 | 0 | 0 | 0
2019-11-28 02:00 | 0 | 0 | 0
2019-11-28 03:00 | 0 | 0 | 0
2019-11-28 04:00 | 0 | 0 | 0
2019-11-28 05:00 | 0 | 0 | 0
2019-11-28 06:00 | 0 | 0 | 0
2019-11-28 07:00 | 125.6977 | 1161.0526 | 0.11611
2019-11-28 08:00 | 47.7154 | 444.4273 | 0.044443
2019-11-28 09:00 | 24.5749 | 229.4325 | 0.022943
2019-11-28 10:00 | 49.0129 | 455.9195 | 0.045592
2019-11-28 11:00 | 141.6367 | 1301.7131 | 0.13017
2019-11-28 12:00 | 103.4476 | 955.7553 | 0.095576
2019-11-28 13:00 | 51.7695 | 482.0322 | 0.048203
2019-11-28 14:00 | 88.5251 | 820.0092 | 0.082001
2019-11-28 15:00 | 5.9084 | 55.5037 | 0.0055504
2019-11-28 16:00 | 0 | 0 | 0
2019-11-28 17:00 | 0 | 0 | 0
2019-11-28 18:00 | 0 | 0 | 0
2019-11-28 19:00 | 0 | 0 | 0
2019-11-28 20:00 | 0 | 0 | 0
2019-11-28 21:00 | 0 | 0 | 0
2019-11-28 22:00 | 0 | 0 | 0
2019-11-28 23:00 | 0 | 0 | 0
2019-11-29 | 0 | 0 | 0
2019-11-29 01:00 | 0 | 0 | 0
2019-11-29 02:00 | 0 | 0 | 0
2019-11-29 03:00 | 0 | 0 | 0
2019-11-29 04:00 | 0 | 0 | 0
2019-11-29 05:00 | 0 | 0 | 0
2019-11-29 06:00 | 0 | 0 | 0
2019-11-29 07:00 | 74.6788 | 706.5512 | 0.070655
2019-11-29 08:00 | 24.0116 | 228.4318 | 0.022843
2019-11-29 09:00 | 62.085 | 584.214 | 0.058421
2019-11-29 10:00 | 175.2886 | 1616.1238 | 0.16161
2019-11-29 11:00 | 291.2853 | 2634.8677 | 0.26349
2019-11-29 12:00 | 415.9779 | 3692.3372 | 0.36923
2019-11-29 13:00 | 334.6972 | 2998.8046 | 0.29988
2019-11-29 14:00 | 147.2339 | 1351.8518 | 0.13519
2019-11-29 15:00 | 5.9192 | 55.4917 | 0.0055492
2019-11-29 16:00 | 0 | 0 | 0
2019-11-29 17:00 | 0 | 0 | 0
2019-11-29 18:00 | 0 | 0 | 0
2019-11-29 19:00 | 0 | 0 | 0
2019-11-29 20:00 | 0 | 0 | 0
2019-11-29 21:00 | 0 | 0 | 0
2019-11-29 22:00 | 0 | 0 | 0
2019-11-29 23:00 | 0 | 0 | 0
2019-11-30 | 0 | 0 | 0
2019-11-30 01:00 | 0 | 0 | 0
2019-11-30 02:00 | 0 | 0 | 0
2019-11-30 03:00 | 0 | 0 | 0
2019-11-30 04:00 | 0 | 0 | 0
2019-11-30 05:00 | 0 | 0 | 0
2019-11-30 06:00 | 0 | 0 | 0
2019-11-30 07:00 | 169.1387 | 1562.4063 | 0.15624
2019-11-30 08:00 | 272.3271 | 2482.0542 | 0.24821
2019-11-30 09:00 | 397.5547 | 3557.2884 | 0.35573
2019-11-30 10:00 | 531.4315 | 4662.2213 | 0.46622
2019-11-30 11:00 | 424.08 | 3764.4814 | 0.37645
2019-11-30 12:00 | 292.3971 | 2637.3955 | 0.26374
2019-11-30 13:00 | 352.1294 | 3150.7102 | 0.31507
2019-11-30 14:00 | 207.1514 | 1887.2234 | 0.18872
2019-11-30 15:00 | 5.5479 | 51.8777 | 0.0051878
2019-11-30 16:00 | 0 | 0 | 0
2019-11-30 17:00 | 0 | 0 | 0
2019-11-30 18:00 | 0 | 0 | 0
2019-11-30 19:00 | 0 | 0 | 0
2019-11-30 20:00 | 0 | 0 | 0
2019-11-30 21:00 | 0 | 0 | 0
2019-11-30 22:00 | 0 | 0 | 0
2019-11-30 23:00 | 0 | 0 | 0
2019-12-01 | 0 | 0 | 0
2019-12-01 01:00 | 0 | 0 | 0
2019-12-01 02:00 | 0 | 0 | 0
2019-12-01 03:00 | 0 | 0 | 0
2019-12-01 04:00 | 0 | 0 | 0
2019-12-01 05:00 | 0 | 0 | 0
2019-12-01 06:00 | 0 | 0 | 0
2019-12-01 07:00 | 162.9183 | 1491.1475 | 0.14911
2019-12-01 08:00 | 73.3055 | 677.9718 | 0.067797
2019-12-01 09:00 | 46.0764 | 425.5627 | 0.042556
2019-12-01 10:00 | 37.2324 | 342.8579 | 0.034286
2019-12-01 11:00 | 51.5511 | 472.229 | 0.047223
2019-12-01 12:00 | 39.8951 | 365.0918 | 0.036509
2019-12-01 13:00 | 31.7605 | 290.6723 | 0.029067
2019-12-01 14:00 | 34.7636 | 318.0659 | 0.031807
2019-12-01 15:00 | 4.936 | 45.3978 | 0.0045398
2019-12-01 16:00 | 0 | 0 | 0
2019-12-01 17:00 | 0 | 0 | 0
2019-12-01 18:00 | 0 | 0 | 0
2019-12-01 19:00 | 0 | 0 | 0
2019-12-01 20:00 | 0 | 0 | 0
2019-12-01 21:00 | 0 | 0 | 0
2019-12-01 22:00 | 0 | 0 | 0
2019-12-01 23:00 | 0 | 0 | 0
2019-12-02 | 0 | 0 | 0
2019-12-02 01:00 | 0 | 0 | 0
2019-12-02 02:00 | 0 | 0 | 0
2019-12-02 03:00 | 0 | 0 | 0
2019-12-02 04:00 | 0 | 0 | 0
2019-12-02 05:00 | 0 | 0 | 0
2019-12-02 06:00 | 0 | 0 | 0
2019-12-02 07:00 | 175.0606 | 1625.7097 | 0.16257
2019-12-02 08:00 | 302.5397 | 2766.7261 | 0.27667
2019-12-02 09:00 | 283.6447 | 2596.2349 | 0.25962
2019-12-02 10:00 | 172.2719 | 1596.5658 | 0.15966
2019-12-02 11:00 | 367.0044 | 3316.351 | 0.33164
2019-12-02 12:00 | 252.1544 | 2310.5904 | 0.23106
2019-12-02 13:00 | 218.5628 | 2010.9861 | 0.2011
2019-12-02 14:00 | 151.7214 | 1408.619 | 0.14086
2019-12-02 15:00 | 4.9034 | 46.4212 | 0.0046421
2019-12-02 16:00 | 0 | 0 | 0
2019-12-02 17:00 | 0 | 0 | 0
2019-12-02 18:00 | 0 | 0 | 0
2019-12-02 19:00 | 0 | 0 | 0
2019-12-02 20:00 | 0 | 0 | 0
2019-12-02 21:00 | 0 | 0 | 0
2019-12-02 22:00 | 0 | 0 | 0
2019-12-02 23:00 | 0 | 0 | 0
2019-12-03 | 0 | 0 | 0
2019-12-03 01:00 | 0 | 0 | 0
2019-12-03 02:00 | 0 | 0 | 0
2019-12-03 03:00 | 0 | 0 | 0
2019-12-03 04:00 | 0 | 0 | 0
2019-12-03 05:00 | 0 | 0 | 0
2019-12-03 06:00 | 0 | 0 | 0
2019-12-03 07:00 | 169.7373 | 1524.8129 | 0.15248
2019-12-03 08:00 | 104.6718 | 946.9334 | 0.094693
2019-12-03 09:00 | 206.962 | 1840.1139 | 0.18401
2019-12-03 10:00 | 136.6547 | 1220.5743 | 0.12206
2019-12-03 11:00 | 119.929 | 1069.6093 | 0.10696
2019-12-03 12:00 | 137.7908 | 1222.8976 | 0.12229
2019-12-03 13:00 | 93.0104 | 829.203 | 0.08292
2019-12-03 14:00 | 69.4809 | 621.3303 | 0.062133
2019-12-03 15:00 | 4.3951 | 39.6835 | 0.0039683
2019-12-03 16:00 | 0 | 0 | 0
2019-12-03 17:00 | 0 | 0 | 0
2019-12-03 18:00 | 0 | 0 | 0
2019-12-03 19:00 | 0 | 0 | 0
2019-12-03 20:00 | 0 | 0 | 0
2019-12-03 21:00 | 0 | 0 | 0
2019-12-03 22:00 | 0 | 0 | 0
2019-12-03 23:00 | 0 | 0 | 0
2019-12-04 | 0 | 0 | 0
2019-12-04 01:00 | 0 | 0 | 0
2019-12-04 02:00 | 0 | 0 | 0
2019-12-04 03:00 | 0 | 0 | 0
2019-12-04 04:00 | 0 | 0 | 0
2019-12-04 05:00 | 0 | 0 | 0
2019-12-04 06:00 | 0 | 0 | 0
2019-12-04 07:00 | 168.4999 | 1525.8972 | 0.15259
2019-12-04 08:00 | 271.0074 | 2422.0041 | 0.2422
2019-12-04 09:00 | 416.2041 | 3631.9172 | 0.36319
2019-12-04 10:00 | 509.3102 | 4365.6951 | 0.43657
2019-12-04 11:00 | 595.4514 | 5023.3732 | 0.50234
2019-12-04 12:00 | 524.9438 | 4456.7018 | 0.44567
2019-12-04 13:00 | 404.179 | 3484.0529 | 0.34841
2019-12-04 14:00 | 210.5312 | 1863.1729 | 0.18632
2019-12-04 15:00 | 4.478 | 40.7972 | 0.0040797
2019-12-04 16:00 | 0 | 0 | 0
2019-12-04 17:00 | 0 | 0 | 0
2019-12-04 18:00 | 0 | 0 | 0
2019-12-04 19:00 | 0 | 0 | 0
2019-12-04 20:00 | 0 | 0 | 0
2019-12-04 21:00 | 0 | 0 | 0
2019-12-04 22:00 | 0 | 0 | 0
2019-12-04 23:00 | 0 | 0 | 0
2019-12-05 | 0 | 0 | 0
2019-12-05 01:00 | 0 | 0 | 0
2019-12-05 02:00 | 0 | 0 | 0
2019-12-05 03:00 | 0 | 0 | 0
2019-12-05 04:00 | 0 | 0 | 0
2019-12-05 05:00 | 0 | 0 | 0
2019-12-05 06:00 | 0 | 0 | 0
2019-12-05 07:00 | 158.1401 | 1445.4381 | 0.14454
2019-12-05 08:00 | 217.3868 | 1971.8103 | 0.19718
2019-12-05 09:00 | 310.4252 | 2780.9484 | 0.27809
2019-12-05 10:00 | 402.7099 | 3562.2687 | 0.35623
2019-12-05 11:00 | 556.5413 | 4822.0378 | 0.4822
2019-12-05 12:00 | 459.7107 | 4032.0461 | 0.4032
2019-12-05 13:00 | 265.3739 | 2386.1418 | 0.23861
2019-12-05 14:00 | 134.1645 | 1226.7409 | 0.12267
2019-12-05 15:00 | 4.0949 | 38.0585 | 0.0038058
2019-12-05 16:00 | 0 | 0 | 0
2019-12-05 17:00 | 0 | 0 | 0
2019-12-05 18:00 | 0 | 0 | 0
2019-12-05 19:00 | 0 | 0 | 0
2019-12-05 20:00 | 0 | 0 | 0
2019-12-05 21:00 | 0 | 0 | 0
2019-12-05 22:00 | 0 | 0 | 0
2019-12-05 23:00 | 0 | 0 | 0
2019-12-06 | 0 | 0 | 0
2019-12-06 01:00 | 0 | 0 | 0
2019-12-06 02:00 | 0 | 0 | 0
2019-12-06 03:00 | 0 | 0 | 0
2019-12-06 04:00 | 0 | 0 | 0
2019-12-06 05:00 | 0 | 0 | 0
2019-12-06 06:00 | 0 | 0 | 0
2019-12-06 07:00 | 156.1518 | 1444.8846 | 0.14449
2019-12-06 08:00 | 31.5723 | 296.4542 | 0.029645
2019-12-06 09:00 | 21.3957 | 200.9643 | 0.020096
2019-12-06 10:00 | 28.4018 | 266.3349 | 0.026633
2019-12-06 11:00 | 64.3928 | 600.1119 | 0.060011
2019-12-06 12:00 | 70.2046 | 652.5486 | 0.065255
2019-12-06 13:00 | 81.2268 | 748.7737 | 0.074877
2019-12-06 14:00 | 47.6613 | 440.0175 | 0.044002
2019-12-06 15:00 | 3.2049 | 29.7656 | 0.0029766
2019-12-06 16:00 | 0 | 0 | 0
2019-12-06 17:00 | 0 | 0 | 0
2019-12-06 18:00 | 0 | 0 | 0
2019-12-06 19:00 | 0 | 0 | 0
2019-12-06 20:00 | 0 | 0 | 0
2019-12-06 21:00 | 0 | 0 | 0
2019-12-06 22:00 | 0 | 0 | 0
2019-12-06 23:00 | 0 | 0 | 0
2019-12-07 | 0 | 0 | 0
2019-12-07 01:00 | 0 | 0 | 0
2019-12-07 02:00 | 0 | 0 | 0
2019-12-07 03:00 | 0 | 0 | 0
2019-12-07 04:00 | 0 | 0 | 0
2019-12-07 05:00 | 0 | 0 | 0
2019-12-07 06:00 | 0 | 0 | 0
2019-12-07 07:00 | 169.4882 | 1567.7107 | 0.15677
2019-12-07 08:00 | 32.3495 | 304.1052 | 0.030411
2019-12-07 09:00 | 21.3603 | 199.0468 | 0.019905
2019-12-07 10:00 | 33.0861 | 306.6826 | 0.030668
2019-12-07 11:00 | 101.8528 | 938.0903 | 0.093809
2019-12-07 12:00 | 372.2504 | 3304.5704 | 0.33046
2019-12-07 13:00 | 130.9309 | 1194.185 | 0.11942
2019-12-07 14:00 | 73.6744 | 676.0321 | 0.067603
2019-12-07 15:00 | 3.3454 | 30.9917 | 0.0030992
2019-12-07 16:00 | 0 | 0 | 0
2019-12-07 17:00 | 0 | 0 | 0
2019-12-07 18:00 | 0 | 0 | 0
2019-12-07 19:00 | 0 | 0 | 0
2019-12-07 20:00 | 0 | 0 | 0
2019-12-07 21:00 | 0 | 0 | 0
2019-12-07 22:00 | 0 | 0 | 0
2019-12-07 23:00 | 0 | 0 | 0
2019-12-08 | 0 | 0 | 0
2019-12-08 01:00 | 0 | 0 | 0
2019-12-08 02:00 | 0 | 0 | 0
2019-12-08 03:00 | 0 | 0 | 0
2019-12-08 04:00 | 0 | 0 | 0
2019-12-08 05:00 | 0 | 0 | 0
2019-12-08 06:00 | 0 | 0 | 0
2019-12-08 07:00 | 11.5151 | 107.9598 | 0.010796
2019-12-08 08:00 | 30.0684 | 281.1455 | 0.028115
2019-12-08 09:00 | 28.5019 | 265.9327 | 0.026593
2019-12-08 10:00 | 60.7231 | 559.6255 | 0.055963
2019-12-08 11:00 | 58.7233 | 539.6045 | 0.05396
2019-12-08 12:00 | 39.3597 | 361.3722 | 0.036137
2019-12-08 13:00 | 79.1787 | 722.81 | 0.072281
2019-12-08 14:00 | 90.2873 | 823.9945 | 0.082399
2019-12-08 15:00 | 3.3654 | 31.0957 | 0.0031096
2019-12-08 16:00 | 0 | 0 | 0
2019-12-08 17:00 | 0 | 0 | 0
2019-12-08 18:00 | 0 | 0 | 0
2019-12-08 19:00 | 0 | 0 | 0
2019-12-08 20:00 | 0 | 0 | 0
2019-12-08 21:00 | 0 | 0 | 0
2019-12-08 22:00 | 0 | 0 | 0
2019-12-08 23:00 | 0 | 0 | 0
2019-12-09 | 0 | 0 | 0
2019-12-09 01:00 | 0 | 0 | 0
2019-12-09 02:00 | 0 | 0 | 0
2019-12-09 03:00 | 0 | 0 | 0
2019-12-09 04:00 | 0 | 0 | 0
2019-12-09 05:00 | 0 | 0 | 0
2019-12-09 06:00 | 0 | 0 | 0
2019-12-09 07:00 | 10.5593 | 100.7845 | 0.010078
2019-12-09 08:00 | 31.0542 | 295.6622 | 0.029566
2019-12-09 09:00 | 70.0225 | 659.2134 | 0.065921
2019-12-09 10:00 | 155.0941 | 1429.9063 | 0.14299
2019-12-09 11:00 | 52.1171 | 482.4622 | 0.048246
2019-12-09 12:00 | 56.3845 | 521.2784 | 0.052128
2019-12-09 13:00 | 236.6357 | 2141.1074 | 0.21411
2019-12-09 14:00 | 113.0909 | 1042.3585 | 0.10424
2019-12-09 15:00 | 3.6593 | 34.2823 | 0.0034282
2019-12-09 16:00 | 0 | 0 | 0
2019-12-09 17:00 | 0 | 0 | 0
2019-12-09 18:00 | 0 | 0 | 0
2019-12-09 19:00 | 0 | 0 | 0
2019-12-09 20:00 | 0 | 0 | 0
2019-12-09 21:00 | 0 | 0 | 0
2019-12-09 22:00 | 0 | 0 | 0
2019-12-09 23:00 | 0 | 0 | 0
2019-12-10 | 0 | 0 | 0
2019-12-10 01:00 | 0 | 0 | 0
2019-12-10 02:00 | 0 | 0 | 0
2019-12-10 03:00 | 0 | 0 | 0
2019-12-10 04:00 | 0 | 0 | 0
2019-12-10 05:00 | 0 | 0 | 0
2019-12-10 06:00 | 0 | 0 | 0
2019-12-10 07:00 | 10.391 | 98.2351 | 0.0098235
2019-12-10 08:00 | 211.412 | 1948.9034 | 0.19489
2019-12-10 09:00 | 184.1004 | 1696.7906 | 0.16968
2019-12-10 10:00 | 194.0629 | 1776.6638 | 0.17767
2019-12-10 11:00 | 145.9247 | 1338.6809 | 0.13387
2019-12-10 12:00 | 83.4137 | 769.3372 | 0.076934
2019-12-10 13:00 | 62.0138 | 572.2646 | 0.057226
2019-12-10 14:00 | 71.2185 | 656.6602 | 0.065666
2019-12-10 15:00 | 3.1529 | 29.37 | 0.002937
2019-12-10 16:00 | 0 | 0 | 0
2019-12-10 17:00 | 0 | 0 | 0
2019-12-10 18:00 | 0 | 0 | 0
2019-12-10 19:00 | 0 | 0 | 0
2019-12-10 20:00 | 0 | 0 | 0
2019-12-10 21:00 | 0 | 0 | 0
2019-12-10 22:00 | 0 | 0 | 0
2019-12-10 23:00 | 0 | 0 | 0
2019-12-11 | 0 | 0 | 0
2019-12-11 01:00 | 0 | 0 | 0
2019-12-11 02:00 | 0 | 0 | 0
2019-12-11 03:00 | 0 | 0 | 0
2019-12-11 04:00 | 0 | 0 | 0
2019-12-11 05:00 | 0 | 0 | 0
2019-12-11 06:00 | 0 | 0 | 0
2019-12-11 07:00 | 8.3203 | 79.4735 | 0.0079473
2019-12-11 08:00 | 25.0426 | 238.7521 | 0.023875
2019-12-11 09:00 | 21.6474 | 205.5923 | 0.020559
2019-12-11 10:00 | 40.5445 | 382.8488 | 0.038285
2019-12-11 11:00 | 53.511 | 502.5731 | 0.050257
2019-12-11 12:00 | 49.546 | 465.0525 | 0.046505
2019-12-11 13:00 | 65.2825 | 612.5988 | 0.06126
2019-12-11 14:00 | 48.4077 | 455.8734 | 0.045587
2019-12-11 15:00 | 2.9475 | 27.9682 | 0.0027968
2019-12-11 16:00 | 0 | 0 | 0
2019-12-11 17:00 | 0 | 0 | 0
2019-12-11 18:00 | 0 | 0 | 0
2019-12-11 19:00 | 0 | 0 | 0
2019-12-11 20:00 | 0 | 0 | 0
2019-12-11 21:00 | 0 | 0 | 0
2019-12-11 22:00 | 0 | 0 | 0
2019-12-11 23:00 | 0 | 0 | 0
2019-12-12 | 0 | 0 | 0
2019-12-12 01:00 | 0 | 0 | 0
2019-12-12 02:00 | 0 | 0 | 0
2019-12-12 03:00 | 0 | 0 | 0
2019-12-12 04:00 | 0 | 0 | 0
2019-12-12 05:00 | 0 | 0 | 0
2019-12-12 06:00 | 0 | 0 | 0
2019-12-12 07:00 | 9.3015 | 87.7723 | 0.0087772
2019-12-12 08:00 | 38.5986 | 362.7011 | 0.03627
2019-12-12 09:00 | 24.5359 | 229.5904 | 0.022959
2019-12-12 10:00 | 68.0578 | 628.5409 | 0.062854
2019-12-12 11:00 | 98.6485 | 902.0563 | 0.090206
2019-12-12 12:00 | 103.788 | 944.5896 | 0.094459
2019-12-12 13:00 | 99.0798 | 899.2 | 0.08992
2019-12-12 14:00 | 121.4833 | 1098.2743 | 0.10983
2019-12-12 15:00 | 3.4867 | 32.06 | 0.003206
2019-12-12 16:00 | 0 | 0 | 0
2019-12-12 17:00 | 0 | 0 | 0
2019-12-12 18:00 | 0 | 0 | 0
2019-12-12 19:00 | 0 | 0 | 0
2019-12-12 20:00 | 0 | 0 | 0
2019-12-12 21:00 | 0 | 0 | 0
2019-12-12 22:00 | 0 | 0 | 0
2019-12-12 23:00 | 0 | 0 | 0
2019-12-13 | 0 | 0 | 0
2019-12-13 01:00 | 0 | 0 | 0
2019-12-13 02:00 | 0 | 0 | 0
2019-12-13 03:00 | 0 | 0 | 0
2019-12-13 04:00 | 0 | 0 | 0
2019-12-13 05:00 | 0 | 0 | 0
2019-12-13 06:00 | 0 | 0 | 0
2019-12-13 07:00 | 8.5334 | 81.1478 | 0.0081148
2019-12-13 08:00 | 28.3776 | 269.2003 | 0.02692
2019-12-13 09:00 | 28.9323 | 273.3578 | 0.027336
2019-12-13 10:00 | 75.17 | 706.8014 | 0.07068
2019-12-13 11:00 | 153.8308 | 1425.5738 | 0.14256
2019-12-13 12:00 | 95.7384 | 890.4121 | 0.089041
2019-12-13 13:00 | 162.8854 | 1501.6181 | 0.15016
2019-12-13 14:00 | 66.8012 | 623.2179 | 0.062322
2019-12-13 15:00 | 2.9774 | 28.054 | 0.0028054
2019-12-13 16:00 | 0 | 0 | 0
2019-12-13 17:00 | 0 | 0 | 0
2019-12-13 18:00 | 0 | 0 | 0
2019-12-13 19:00 | 0 | 0 | 0
2019-12-13 20:00 | 0 | 0 | 0
2019-12-13 21:00 | 0 | 0 | 0
2019-12-13 22:00 | 0 | 0 | 0
2019-12-13 23:00 | 0 | 0 | 0
2019-12-14 | 0 | 0 | 0
2019-12-14 01:00 | 0 | 0 | 0
2019-12-14 02:00 | 0 | 0 | 0
2019-12-14 03:00 | 0 | 0 | 0
2019-12-14 04:00 | 0 | 0 | 0
2019-12-14 05:00 | 0 | 0 | 0
2019-12-14 06:00 | 0 | 0 | 0
2019-12-14 07:00 | 8.0787 | 76.1064 | 0.0076106
2019-12-14 08:00 | 28.243 | 265.2315 | 0.026523
2019-12-14 09:00 | 36.1675 | 337.1244 | 0.033712
2019-12-14 10:00 | 172.7003 | 1568.7435 | 0.15687
2019-12-14 11:00 | 287.4349 | 2542.5483 | 0.25425
2019-12-14 12:00 | 196.1743 | 1735.4914 | 0.17355
2019-12-14 13:00 | 128.2629 | 1140.6222 | 0.11406
2019-12-14 14:00 | 159.9457 | 1418.9326 | 0.14189
2019-12-14 15:00 | 3.2732 | 29.7996 | 0.00298
2019-12-14 16:00 | 0 | 0 | 0
2019-12-14 17:00 | 0 | 0 | 0
2019-12-14 18:00 | 0 | 0 | 0
2019-12-14 19:00 | 0 | 0 | 0
2019-12-14 20:00 | 0 | 0 | 0
2019-12-14 21:00 | 0 | 0 | 0
2019-12-14 22:00 | 0 | 0 | 0
2019-12-14 23:00 | 0 | 0 | 0
2019-12-15 | 0 | 0 | 0
2019-12-15 01:00 | 0 | 0 | 0
2019-12-15 02:00 | 0 | 0 | 0
2019-12-15 03:00 | 0 | 0 | 0
2019-12-15 04:00 | 0 | 0 | 0
2019-12-15 05:00 | 0 | 0 | 0
2019-12-15 06:00 | 0 | 0 | 0
2019-12-15 07:00 | 6.8532 | 63.4079 | 0.0063408
2019-12-15 08:00 | 25.4018 | 234.5692 | 0.023457
2019-12-15 09:00 | 40.179 | 370.1683 | 0.037017
2019-12-15 10:00 | 118.0947 | 1076.9628 | 0.1077
2019-12-15 11:00 | 117.7886 | 1073.5876 | 0.10736
2019-12-15 12:00 | 104.4342 | 953.2484 | 0.095325
2019-12-15 13:00 | 155.7676 | 1412.862 | 0.14129
2019-12-15 14:00 | 115.0346 | 1049.4112 | 0.10494
2019-12-15 15:00 | 2.9985 | 27.7614 | 0.0027761
2019-12-15 16:00 | 0 | 0 | 0
2019-12-15 17:00 | 0 | 0 | 0
2019-12-15 18:00 | 0 | 0 | 0
2019-12-15 19:00 | 0 | 0 | 0
2019-12-15 20:00 | 0 | 0 | 0
2019-12-15 21:00 | 0 | 0 | 0
2019-12-15 22:00 | 0 | 0 | 0
2019-12-15 23:00 | 0 | 0 | 0
2019-12-16 | 0 | 0 | 0
2019-12-16 01:00 | 0 | 0 | 0
2019-12-16 02:00 | 0 | 0 | 0
2019-12-16 03:00 | 0 | 0 | 0
2019-12-16 04:00 | 0 | 0 | 0
2019-12-16 05:00 | 0 | 0 | 0
2019-12-16 06:00 | 0 | 0 | 0
2019-12-16 07:00 | 5.813 | 52.896 | 0.0052896
2019-12-16 08:00 | 92.5849 | 832.8208 | 0.083282
2019-12-16 09:00 | 149.2364 | 1330.6239 | 0.13306
2019-12-16 10:00 | 182.2042 | 1613.9182 | 0.16139
2019-12-16 11:00 | 217.5977 | 1915.3417 | 0.19153
2019-12-16 12:00 | 202.2483 | 1783.3668 | 0.17834
2019-12-16 13:00 | 172.1533 | 1521.1077 | 0.15211
2019-12-16 14:00 | 109.9728 | 978.7438 | 0.097874
2019-12-16 15:00 | 2.9201 | 26.3628 | 0.0026363
2019-12-16 16:00 | 0 | 0 | 0
2019-12-16 17:00 | 0 | 0 | 0
2019-12-16 18:00 | 0 | 0 | 0
2019-12-16 19:00 | 0 | 0 | 0
2019-12-16 20:00 | 0 | 0 | 0
2019-12-16 21:00 | 0 | 0 | 0
2019-12-16 22:00 | 0 | 0 | 0
2019-12-16 23:00 | 0 | 0 | 0
2019-12-17 | 0 | 0 | 0
2019-12-17 01:00 | 0 | 0 | 0
2019-12-17 02:00 | 0 | 0 | 0
2019-12-17 03:00 | 0 | 0 | 0
2019-12-17 04:00 | 0 | 0 | 0
2019-12-17 05:00 | 0 | 0 | 0
2019-12-17 06:00 | 0 | 0 | 0
2019-12-17 07:00 | 5.1654 | 47.9136 | 0.0047914
2019-12-17 08:00 | 56.3046 | 519.4877 | 0.051949
2019-12-17 09:00 | 74.676 | 688.7014 | 0.06887
2019-12-17 10:00 | 124.6979 | 1145.2442 | 0.11452
2019-12-17 11:00 | 411.171 | 3648.9084 | 0.36489
2019-12-17 12:00 | 406.09 | 3612.1389 | 0.36121
2019-12-17 13:00 | 192.7061 | 1763.2831 | 0.17633
2019-12-17 14:00 | 43.0845 | 400.2218 | 0.040022
2019-12-17 15:00 | 2.3657 | 22.091 | 0.0022091
2019-12-17 16:00 | 0 | 0 | 0
2019-12-17 17:00 | 0 | 0 | 0
2019-12-17 18:00 | 0 | 0 | 0
2019-12-17 19:00 | 0 | 0 | 0
2019-12-17 20:00 | 0 | 0 | 0
2019-12-17 21:00 | 0 | 0 | 0
2019-12-17 22:00 | 0 | 0 | 0
2019-12-17 23:00 | 0 | 0 | 0
2019-12-18 | 0 | 0 | 0
2019-12-18 01:00 | 0 | 0 | 0
2019-12-18 02:00 | 0 | 0 | 0
2019-12-18 03:00 | 0 | 0 | 0
2019-12-18 04:00 | 0 | 0 | 0
2019-12-18 05:00 | 0 | 0 | 0
2019-12-18 06:00 | 0 | 0 | 0
2019-12-18 07:00 | 5.6244 | 51.7944 | 0.0051794
2019-12-18 08:00 | 188.1018 | 1691.5978 | 0.16916
2019-12-18 09:00 | 250.7278 | 2228.569 | 0.22286
2019-12-18 10:00 | 387.8693 | 3373.3184 | 0.33733
2019-12-18 11:00 | 408.9185 | 3532.5368 | 0.35325
2019-12-18 12:00 | 322.8794 | 2812.8372 | 0.28128
2019-12-18 13:00 | 272.6842 | 2386.9588 | 0.2387
2019-12-18 14:00 | 175.2294 | 1552.8187 | 0.15528
2019-12-18 15:00 | 3.416 | 30.9799 | 0.003098
2019-12-18 16:00 | 0 | 0 | 0
2019-12-18 17:00 | 0 | 0 | 0
2019-12-18 18:00 | 0 | 0 | 0
2019-12-18 19:00 | 0 | 0 | 0
2019-12-18 20:00 | 0 | 0 | 0
2019-12-18 21:00 | 0 | 0 | 0
2019-12-18 22:00 | 0 | 0 | 0
2019-12-18 23:00 | 0 | 0 | 0
2019-12-19 | 0 | 0 | 0
2019-12-19 01:00 | 0 | 0 | 0
2019-12-19 02:00 | 0 | 0 | 0
2019-12-19 03:00 | 0 | 0 | 0
2019-12-19 04:00 | 0 | 0 | 0
2019-12-19 05:00 | 0 | 0 | 0
2019-12-19 06:00 | 0 | 0 | 0
2019-12-19 07:00 | 5.0343 | 46.2753 | 0.0046275
2019-12-19 08:00 | 178.2592 | 1603.7064 | 0.16037
2019-12-19 09:00 | 266.946 | 2375.1832 | 0.23752
2019-12-19 10:00 | 356.1857 | 3133.7638 | 0.31338
2019-12-19 11:00 | 353.8101 | 3114.5445 | 0.31145
2019-12-19 12:00 | 295.2387 | 2619.4259 | 0.26194
2019-12-19 13:00 | 205.094 | 1841.264 | 0.18413
2019-12-19 14:00 | 130.0975 | 1179.4358 | 0.11794
2019-12-19 15:00 | 3.4378 | 31.6733 | 0.0031673
2019-12-19 16:00 | 0 | 0 | 0
2019-12-19 17:00 | 0 | 0 | 0
2019-12-19 18:00 | 0 | 0 | 0
2019-12-19 19:00 | 0 | 0 | 0
2019-12-19 20:00 | 0 | 0 | 0
2019-12-19 21:00 | 0 | 0 | 0
2019-12-19 22:00 | 0 | 0 | 0
2019-12-19 23:00 | 0 | 0 | 0
2019-12-20 | 0 | 0 | 0
2019-12-20 01:00 | 0 | 0 | 0
2019-12-20 02:00 | 0 | 0 | 0
2019-12-20 03:00 | 0 | 0 | 0
2019-12-20 04:00 | 0 | 0 | 0
2019-12-20 05:00 | 0 | 0 | 0
2019-12-20 06:00 | 0 | 0 | 0
2019-12-20 07:00 | 4.9647 | 46.2517 | 0.0046252
2019-12-20 08:00 | 35.0435 | 325.1339 | 0.032513
2019-12-20 09:00 | 24.738 | 227.8829 | 0.022788
2019-12-20 10:00 | 24.8084 | 227.3447 | 0.022734
2019-12-20 11:00 | 32.635 | 297.4718 | 0.029747
2019-12-20 12:00 | 97.9401 | 884.3493 | 0.088435
2019-12-20 13:00 | 82.4879 | 746.1115 | 0.074611
2019-12-20 14:00 | 40.8123 | 370.9614 | 0.037096
2019-12-20 15:00 | 2.8123 | 25.7511 | 0.0025751
2019-12-20 16:00 | 0 | 0 | 0
2019-12-20 17:00 | 0 | 0 | 0
2019-12-20 18:00 | 0 | 0 | 0
2019-12-20 19:00 | 0 | 0 | 0
2019-12-20 20:00 | 0 | 0 | 0
2019-12-20 21:00 | 0 | 0 | 0
2019-12-20 22:00 | 0 | 0 | 0
2019-12-20 23:00 | 0 | 0 | 0
2019-12-21 | 0 | 0 | 0
2019-12-21 01:00 | 0 | 0 | 0
2019-12-21 02:00 | 0 | 0 | 0
2019-12-21 03:00 | 0 | 0 | 0
2019-12-21 04:00 | 0 | 0 | 0
2019-12-21 05:00 | 0 | 0 | 0
2019-12-21 06:00 | 0 | 0 | 0
2019-12-21 07:00 | 4.8856 | 46.6469 | 0.0046647
2019-12-21 08:00 | 200.1187 | 1867.2176 | 0.18672
2019-12-21 09:00 | 342.7674 | 3142.7707 | 0.31428
2019-12-21 10:00 | 183.8717 | 1717.7622 | 0.17178
2019-12-21 11:00 | 110.3532 | 1039.1268 | 0.10391
2019-12-21 12:00 | 88.4189 | 833.9349 | 0.083393
2019-12-21 13:00 | 65.07 | 615.9301 | 0.061593
2019-12-21 14:00 | 40.9698 | 389.4518 | 0.038945
2019-12-21 15:00 | 2.9689 | 28.3859 | 0.0028386
2019-12-21 16:00 | 0 | 0 | 0
2019-12-21 17:00 | 0 | 0 | 0
2019-12-21 18:00 | 0 | 0 | 0
2019-12-21 19:00 | 0 | 0 | 0
2019-12-21 20:00 | 0 | 0 | 0
2019-12-21 21:00 | 0 | 0 | 0
2019-12-21 22:00 | 0 | 0 | 0
2019-12-21 23:00 | 0 | 0 | 0
2019-12-22 | 0 | 0 | 0
2019-12-22 01:00 | 0 | 0 | 0
2019-12-22 02:00 | 0 | 0 | 0
2019-12-22 03:00 | 0 | 0 | 0
2019-12-22 04:00 | 0 | 0 | 0
2019-12-22 05:00 | 0 | 0 | 0
2019-12-22 06:00 | 0 | 0 | 0
2019-12-22 07:00 | 4.1743 | 39.459 | 0.0039459
2019-12-22 08:00 | 97.6025 | 911.6025 | 0.09116
2019-12-22 09:00 | 34.0142 | 318.9129 | 0.031891
2019-12-22 10:00 | 58.9429 | 548.7507 | 0.054875
2019-12-22 11:00 | 80.1617 | 741.1139 | 0.074111
2019-12-22 12:00 | 170.0715 | 1549.8861 | 0.15499
2019-12-22 13:00 | 206.078 | 1865.5892 | 0.18656
2019-12-22 14:00 | 176.5937 | 1603.3966 | 0.16034
2019-12-22 15:00 | 3.9747 | 36.9242 | 0.0036924
2019-12-22 16:00 | 0 | 0 | 0
2019-12-22 17:00 | 0 | 0 | 0
2019-12-22 18:00 | 0 | 0 | 0
2019-12-22 19:00 | 0 | 0 | 0
2019-12-22 20:00 | 0 | 0 | 0
2019-12-22 21:00 | 0 | 0 | 0
2019-12-22 22:00 | 0 | 0 | 0
2019-12-22 23:00 | 0 | 0 | 0
2019-12-23 | 0 | 0 | 0
2019-12-23 01:00 | 0 | 0 | 0
2019-12-23 02:00 | 0 | 0 | 0
2019-12-23 03:00 | 0 | 0 | 0
2019-12-23 04:00 | 0 | 0 | 0
2019-12-23 05:00 | 0 | 0 | 0
2019-12-23 06:00 | 0 | 0 | 0
2019-12-23 07:00 | 4.5365 | 43.1826 | 0.0043183
2019-12-23 08:00 | 33.1293 | 314.3673 | 0.031437
2019-12-23 09:00 | 25.4331 | 241.5608 | 0.024156
2019-12-23 10:00 | 90.0434 | 848.465 | 0.084847
2019-12-23 11:00 | 133.267 | 1249.1741 | 0.12492
2019-12-23 12:00 | 99.6657 | 937.876 | 0.093788
2019-12-23 13:00 | 79.7527 | 750.3528 | 0.075035
2019-12-23 14:00 | 126.7129 | 1184.4486 | 0.11844
2019-12-23 15:00 | 4.7415 | 44.9978 | 0.0044998
2019-12-23 16:00 | 0 | 0 | 0
2019-12-23 17:00 | 0 | 0 | 0
2019-12-23 18:00 | 0 | 0 | 0
2019-12-23 19:00 | 0 | 0 | 0
2019-12-23 20:00 | 0 | 0 | 0
2019-12-23 21:00 | 0 | 0 | 0
2019-12-23 22:00 | 0 | 0 | 0
2019-12-23 23:00 | 0 | 0 | 0
2019-12-24 | 0 | 0 | 0
2019-12-24 01:00 | 0 | 0 | 0
2019-12-24 02:00 | 0 | 0 | 0
2019-12-24 03:00 | 0 | 0 | 0
2019-12-24 04:00 | 0 | 0 | 0
2019-12-24 05:00 | 0 | 0 | 0
2019-12-24 06:00 | 0 | 0 | 0
2019-12-24 07:00 | 3.8515 | 37.3943 | 0.0037394
2019-12-24 08:00 | 52.6549 | 508.1828 | 0.050818
2019-12-24 09:00 | 30.8504 | 296.6235 | 0.029662
2019-12-24 10:00 | 44.4784 | 423.4787 | 0.042348
2019-12-24 11:00 | 152.5236 | 1422.8968 | 0.14229
2019-12-24 12:00 | 191.6875 | 1769.9061 | 0.17699
2019-12-24 13:00 | 98.9325 | 921.0899 | 0.092109
2019-12-24 14:00 | 104.4275 | 971.2107 | 0.097121
2019-12-24 15:00 | 4.312 | 40.7402 | 0.004074
2019-12-24 16:00 | 0 | 0 | 0
2019-12-24 17:00 | 0 | 0 | 0
2019-12-24 18:00 | 0 | 0 | 0
2019-12-24 19:00 | 0 | 0 | 0
2019-12-24 20:00 | 0 | 0 | 0
2019-12-24 21:00 | 0 | 0 | 0
2019-12-24 22:00 | 0 | 0 | 0
2019-12-24 23:00 | 0 | 0 | 0
2019-12-25 | 0 | 0 | 0
2019-12-25 01:00 | 0 | 0 | 0
2019-12-25 02:00 | 0 | 0 | 0
2019-12-25 03:00 | 0 | 0 | 0
2019-12-25 04:00 | 0 | 0 | 0
2019-12-25 05:00 | 0 | 0 | 0
2019-12-25 06:00 | 0 | 0 | 0
2019-12-25 07:00 | 4.4168 | 43.1863 | 0.0043186
2019-12-25 08:00 | 162.9934 | 1564.6393 | 0.15646
2019-12-25 09:00 | 102.3738 | 984.2616 | 0.098426
2019-12-25 10:00 | 47.4165 | 455.6271 | 0.045563
2019-12-25 11:00 | 96.8786 | 919.7441 | 0.091974
2019-12-25 12:00 | 147.1178 | 1381.9583 | 0.1382
2019-12-25 13:00 | 62.2637 | 589.7187 | 0.058972
2019-12-25 14:00 | 24.976 | 237.7108 | 0.023771
2019-12-25 15:00 | 3.2114 | 30.7546 | 0.0030755
2019-12-25 16:00 | 0 | 0 | 0
2019-12-25 17:00 | 0 | 0 | 0
2019-12-25 18:00 | 0 | 0 | 0
2019-12-25 19:00 | 0 | 0 | 0
2019-12-25 20:00 | 0 | 0 | 0
2019-12-25 21:00 | 0 | 0 | 0
2019-12-25 22:00 | 0 | 0 | 0
2019-12-25 23:00 | 0 | 0 | 0
2019-12-26 | 0 | 0 | 0
2019-12-26 01:00 | 0 | 0 | 0
2019-12-26 02:00 | 0 | 0 | 0
2019-12-26 03:00 | 0 | 0 | 0
2019-12-26 04:00 | 0 | 0 | 0
2019-12-26 05:00 | 0 | 0 | 0
2019-12-26 06:00 | 0 | 0 | 0
2019-12-26 07:00 | 4.025 | 39.4225 | 0.0039423
2019-12-26 08:00 | 133.5119 | 1287.7112 | 0.12877
2019-12-26 09:00 | 204.4668 | 1938.2232 | 0.19382
2019-12-26 10:00 | 201.9676 | 1895.0847 | 0.18951
2019-12-26 11:00 | 94.513 | 889.9449 | 0.088994
2019-12-26 12:00 | 206.6515 | 1906.226 | 0.19062
2019-12-26 13:00 | 124.87 | 1159.2319 | 0.11592
2019-12-26 14:00 | 38.8004 | 363.9077 | 0.036391
2019-12-26 15:00 | 2.5943 | 24.5455 | 0.0024545
2019-12-26 16:00 | 0 | 0 | 0
2019-12-26 17:00 | 0 | 0 | 0
2019-12-26 18:00 | 0 | 0 | 0
2019-12-26 19:00 | 0 | 0 | 0
2019-12-26 20:00 | 0 | 0 | 0
2019-12-26 21:00 | 0 | 0 | 0
2019-12-26 22:00 | 0 | 0 | 0
2019-12-26 23:00 | 0 | 0 | 0
2019-12-27 | 0 | 0 | 0
2019-12-27 01:00 | 0 | 0 | 0
2019-12-27 02:00 | 0 | 0 | 0
2019-12-27 03:00 | 0 | 0 | 0
2019-12-27 04:00 | 0 | 0 | 0
2019-12-27 05:00 | 0 | 0 | 0
2019-12-27 06:00 | 0 | 0 | 0
2019-12-27 07:00 | 4.0523 | 39.4767 | 0.0039477
2019-12-27 08:00 | 24.6923 | 239.9657 | 0.023997
2019-12-27 09:00 | 24.6452 | 237.4374 | 0.023744
2019-12-27 10:00 | 42.4598 | 403.9248 | 0.040392
2019-12-27 11:00 | 49.108 | 462.3484 | 0.046235
2019-12-27 12:00 | 60.1407 | 561.4139 | 0.056141
2019-12-27 13:00 | 62.7145 | 583.0563 | 0.058306
2019-12-27 14:00 | 39.0725 | 364.2642 | 0.036426
2019-12-27 15:00 | 4.4963 | 42.2915 | 0.0042291
2019-12-27 16:00 | 0 | 0 | 0
2019-12-27 17:00 | 0 | 0 | 0
2019-12-27 18:00 | 0 | 0 | 0
2019-12-27 19:00 | 0 | 0 | 0
2019-12-27 20:00 | 0 | 0 | 0
2019-12-27 21:00 | 0 | 0 | 0
2019-12-27 22:00 | 0 | 0 | 0
2019-12-27 23:00 | 0 | 0 | 0
2019-12-28 | 0 | 0 | 0
2019-12-28 01:00 | 0 | 0 | 0
2019-12-28 02:00 | 0 | 0 | 0
2019-12-28 03:00 | 0 | 0 | 0
2019-12-28 04:00 | 0 | 0 | 0
2019-12-28 05:00 | 0 | 0 | 0
2019-12-28 06:00 | 0 | 0 | 0
2019-12-28 07:00 | 4.2746 | 41.0345 | 0.0041034
2019-12-28 08:00 | 216.7397 | 2028.0898 | 0.20281
2019-12-28 09:00 | 322.7662 | 2971.6307 | 0.29716
2019-12-28 10:00 | 386.7539 | 3522.8533 | 0.35229
2019-12-28 11:00 | 366.2841 | 3339.7335 | 0.33397
2019-12-28 12:00 | 363.7841 | 3313.3764 | 0.33134
2019-12-28 13:00 | 399.1606 | 3616.3627 | 0.36164
2019-12-28 14:00 | 237.1737 | 2192.1804 | 0.21922
2019-12-28 15:00 | 6.7588 | 64.3193 | 0.0064319
2019-12-28 16:00 | 0 | 0 | 0
2019-12-28 17:00 | 0 | 0 | 0
2019-12-28 18:00 | 0 | 0 | 0
2019-12-28 19:00 | 0 | 0 | 0
2019-12-28 20:00 | 0 | 0 | 0
2019-12-28 21:00 | 0 | 0 | 0
2019-12-28 22:00 | 0 | 0 | 0
2019-12-28 23:00 | 0 | 0 | 0
2019-12-29 | 0 | 0 | 0
2019-12-29 01:00 | 0 | 0 | 0
2019-12-29 02:00 | 0 | 0 | 0
2019-12-29 03:00 | 0 | 0 | 0
2019-12-29 04:00 | 0 | 0 | 0
2019-12-29 05:00 | 0 | 0 | 0
2019-12-29 06:00 | 0 | 0 | 0
2019-12-29 07:00 | 4.3816 | 41.6299 | 0.004163
2019-12-29 08:00 | 240.9428 | 2223.7198 | 0.22237
2019-12-29 09:00 | 420.8492 | 3792.1295 | 0.37921
2019-12-29 10:00 | 528.2163 | 4687.2465 | 0.46872
2019-12-29 11:00 | 497.0413 | 4422.0235 | 0.4422
2019-12-29 12:00 | 493.3158 | 4386.3487 | 0.43863
2019-12-29 13:00 | 421.5418 | 3778.9466 | 0.37789
2019-12-29 14:00 | 234.3656 | 2150.8171 | 0.21508
2019-12-29 15:00 | 7.4189 | 70.0506 | 0.0070051
2019-12-29 16:00 | 0 | 0 | 0
2019-12-29 17:00 | 0 | 0 | 0
2019-12-29 18:00 | 0 | 0 | 0
2019-12-29 19:00 | 0 | 0 | 0
2019-12-29 20:00 | 0 | 0 | 0
2019-12-29 21:00 | 0 | 0 | 0
2019-12-29 22:00 | 0 | 0 | 0
2019-12-29 23:00 | 0 | 0 | 0
2019-12-30 | 0 | 0 | 0
2019-12-30 01:00 | 0 | 0 | 0
2019-12-30 02:00 | 0 | 0 | 0
2019-12-30 03:00 | 0 | 0 | 0
2019-12-30 04:00 | 0 | 0 | 0
2019-12-30 05:00 | 0 | 0 | 0
2019-12-30 06:00 | 0 | 0 | 0
2019-12-30 07:00 | 3.9239 | 37.0594 | 0.0037059
2019-12-30 08:00 | 197.4304 | 1820.6697 | 0.18207
2019-12-30 09:00 | 380.1174 | 3418.758 | 0.34188
2019-12-30 10:00 | 469.9909 | 4169.0422 | 0.4169
2019-12-30 11:00 | 488.3344 | 4311.5623 | 0.43116
2019-12-30 12:00 | 509.6962 | 4479.6193 | 0.44796
2019-12-30 13:00 | 398.3682 | 3549.4066 | 0.35494
2019-12-30 14:00 | 222.5396 | 2027.8619 | 0.20279
2019-12-30 15:00 | 7.3469 | 68.8497 | 0.006885
2019-12-30 16:00 | 0 | 0 | 0
2019-12-30 17:00 | 0 | 0 | 0
2019-12-30 18:00 | 0 | 0 | 0
2019-12-30 19:00 | 0 | 0 | 0
2019-12-30 20:00 | 0 | 0 | 0
2019-12-30 21:00 | 0 | 0 | 0
2019-12-30 22:00 | 0 | 0 | 0
2019-12-30 23:00 | 0 | 0 | 0
2019-12-31 | 0 | 0 | 0
2019-12-31 01:00 | 0 | 0 | 0
2019-12-31 02:00 | 0 | 0 | 0
2019-12-31 03:00 | 0 | 0 | 0
2019-12-31 04:00 | 0 | 0 | 0
2019-12-31 05:00 | 0 | 0 | 0
2019-12-31 06:00 | 0 | 0 | 0
2019-12-31 07:00 | 3.7426 | 35.771 | 0.0035771
2019-12-31 08:00 | 159.9242 | 1500.1773 | 0.15002
2019-12-31 09:00 | 308.2005 | 2830.5851 | 0.28306
2019-12-31 10:00 | 463.812 | 4178.8185 | 0.41788
2019-12-31 11:00 | 473.8226 | 4259.533 | 0.42595
2019-12-31 12:00 | 403.6759 | 3632.7898 | 0.36328
2019-12-31 13:00 | 315.0732 | 2856.3945 | 0.28564
2019-12-31 14:00 | 192.3146 | 1765.6723 | 0.17657
2019-12-31 15:00 | 7.7474 | 72.7955 | 0.0072795
2019-12-31 16:00 | 0 | 0 | 0
2019-12-31 17:00 | 0 | 0 | 0
2019-12-31 18:00 | 0 | 0 | 0
2019-12-31 19:00 | 0 | 0 | 0
2019-12-31 20:00 | 0 | 0 | 0
2019-12-31 21:00 | 0 | 0 | 0
2019-12-31 22:00 | 0 | 0 | 0
2019-12-31 23:00 | 0 | 0 | 0

## Heatmap_day
Heatmap, Daily values based on accurate hourly values
0 | 0 | 0 | 0 | 0 | 0 | 0 | 0.035328 | 0.23992 | 0.29053 | 0.32763 | 0.42928 | 0.48026 | 0.37199 | 0.22006 | 0.049438 | 0 | 0 | 0 | 0 | 0 | 0 | 0 | 0
0 | 0 | 0 | 0 | 0 | 0 | 0 | 0.03023 | 0.33498 | 0.43471 | 0.53433 | 0.93839 | 1.0011 | 0.98185 | 0.99513 | 0.080066 | 0 | 0 | 0 | 0 | 0 | 0 | 0 | 0
0 | 0 | 0 | 0 | 0 | 0 | 0 | 0.034866 | 0.26761 | 0.29987 | 0.59836 | 0.90376 | 0.7754 | 0.49063 | 0.23322 | 0.053161 | 0 | 0 | 0 | 0 | 0 | 0 | 0 | 0
0 | 0 | 0 | 0 | 0 | 0 | 0 | 0.039833 | 1.9779 | 3.4437 | 4.0001 | 4.5712 | 4.1496 | 2.1038 | 1.1857 | 0.095151 | 0 | 0 | 0 | 0 | 0 | 0 | 0 | 0
0 | 0 | 0 | 0 | 0 | 0 | 0 | 0.038436 | 0.20395 | 0.17726 | 0.56025 | 0.9581 | 1.5106 | 0.83707 | 0.23069 | 0.075541 | 0 | 0 | 0 | 0 | 0 | 0 | 0 | 0
0 | 0 | 0 | 0 | 0 | 0 | 0 | 0.040569 | 0.88589 | 0.5516 | 0.89 | 0.94853 | 0.77821 | 0.48769 | 0.25384 | 0.074157 | 0 | 0 | 0 | 0 | 0 | 0 | 0 | 0
0 | 0 | 0 | 0 | 0 | 0 | 0 | 0.042881 | 0.30814 | 0.23151 | 0.40882 | 0.93099 | 1.6987 | 1.1712 | 0.80888 | 1.2205 | 0 | 0 | 0 | 0 | 0 | 0 | 0 | 0
0 | 0 | 0 | 0 | 0 | 0 | 0 | 0.044559 | 1.7382 | 1.7236 | 0.71741 | 1.4305 | 0.7583 | 0.28562 | 0.55798 | 1.3268 | 0 | 0 | 0 | 0 | 0 | 0 | 0 | 0
0 | 0 | 0 | 0 | 0 | 0 | 0 | 0.04363 | 0.70494 | 1.7803 | 3.4934 | 2.2519 | 4.4307 | 2.2063 | 0.89525 | 1.0894 | 0 | 0 | 0 | 0 | 0 | 0 | 0 | 0
0 | 0 | 0 | 0 | 0 | 0 | 0 | 0.055063 | 1.3746 | 1.9274 | 2.2935 | 1.2854 | 1.221 | 0.87328 | 0.92309 | 1.3097 | 0 | 0 | 0 | 0 | 0 | 0 | 0 | 0
0 | 0 | 0 | 0 | 0 | 0 | 0 | 0.052836 | 0.33129 | 0.19693 | 0.31224 | 0.4916 | 0.48248 | 0.5181 | 0.32323 | 1.1122 | 0 | 0 | 0 | 0 | 0 | 0 | 0 | 0
0 | 0 | 0 | 0 | 0 | 0 | 0 | 0.05779 | 0.24592 | 0.27313 | 0.43989 | 0.39735 | 0.64192 | 0.33884 | 0.43793 | 0.37879 | 0 | 0 | 0 | 0 | 0 | 0 | 0 | 0
0 | 0 | 0 | 0 | 0 | 0 | 0 | 0.062866 | 0.78654 | 0.96945 | 1.1681 | 0.70598 | 0.80593 | 0.61916 | 1.1852 | 1.3599 | 0 | 0 | 0 | 0 | 0 | 0 | 0 | 0
0 | 0 | 0 | 0 | 0 | 0 | 0 | 0.045118 | 0.37403 | 0.87756 | 3.6925 | 3.9111 | 3.0247 | 2.5892 | 2.4195 | 1.6642 | 0 | 0 | 0 | 0 | 0 | 0 | 0 | 0
0 | 0 | 0 | 0 | 0 | 0 | 0 | 0.052555 | 0.21155 | 0.44132 | 0.94763 | 1.0691 | 0.89595 | 0.87966 | 0.73585 | 0.39832 | 0 | 0 | 0 | 0 | 0 | 0 | 0 | 0
0 | 0 | 0 | 0 | 0 | 0 | 0 | 0.048216 | 0.21302 | 0.99242 | 2.0477 | 2.856 | 3.7018 | 3.0133 | 2.3331 | 1.2657 | 0 | 0 | 0 | 0 | 0 | 0 | 0 | 0
0 | 0 | 0 | 0 | 0 | 0 | 0 | 0.065357 | 1.414 | 0.59879 | 0.5108 | 0.90687 | 1.6174 | 0.85336 | 0.55051 | 1.3173 | 0 | 0 | 0 | 0 | 0 | 0 | 0 | 0
0 | 0 | 0 | 0 | 0 | 0 | 0 | 0.076988 | 1.1639 | 0.83077 | 3.1482 | 3.607 | 3.6795 | 2.545 | 1.6702 | 1.0193 | 0 | 0 | 0 | 0 | 0 | 0 | 0 | 0
0 | 0 | 0 | 0 | 0 | 0 | 0 | 0.098638 | 2.5089 | 4.1162 | 5.2446 | 5.9627 | 5.753 | 4.8346 | 3.3096 | 1.5939 | 0 | 0 | 0 | 0 | 0 | 0 | 0 | 0
0 | 0 | 0 | 0 | 0 | 0 | 0 | 0.086402 | 0.71656 | 0.43903 | 0.9541 | 1.5477 | 3.19 | 3.158 | 2.1743 | 1.4225 | 0 | 0 | 0 | 0 | 0 | 0 | 0 | 0
0 | 0 | 0 | 0 | 0 | 0 | 0 | 0.09775 | 1.8088 | 4.0971 | 5.1165 | 5.3579 | 5.5383 | 4.6483 | 3.4161 | 1.6637 | 0 | 0 | 0 | 0 | 0 | 0 | 0 | 0
0 | 0 | 0 | 0 | 0 | 0 | 0 | 0.083127 | 0.21386 | 0.3123 | 0.50721 | 0.50612 | 0.59026 | 0.69463 | 1.2371 | 0.63738 | 1.2404e-05 | 0 | 0 | 0 | 0 | 0 | 0 | 0
0 | 0 | 0 | 0 | 0 | 0 | 0 | 1.2256 | 0.37521 | 0.72717 | 0.57429 | 0.65245 | 0.98139 | 1.115 | 0.46626 | 0.1013 | 0.00010161 | 0 | 0 | 0 | 0 | 0 | 0 | 0
0 | 0 | 0 | 0 | 0 | 0 | 0 | 1.0576 | 0.29154 | 0.27597 | 0.64365 | 0.91256 | 0.4312 | 0.54528 | 0.25167 | 0.17277 | 0.00054558 | 0 | 0 | 0 | 0 | 0 | 0 | 0
0 | 0 | 0 | 0 | 0 | 0 | 0 | 0.92946 | 0.42613 | 0.51066 | 0.80909 | 0.92653 | 0.83961 | 0.65531 | 0.28421 | 0.39539 | 0.0013089 | 0 | 0 | 0 | 0 | 0 | 0 | 0
0 | 0 | 0 | 0 | 0 | 0 | 0 | 1.3641 | 0.9541 | 0.4081 | 0.37424 | 0.37874 | 0.51777 | 0.55915 | 0.47217 | 0.46917 | 0.0023766 | 0 | 0 | 0 | 0 | 0 | 0 | 0
0 | 0 | 0 | 0 | 0 | 0 | 0 | 1.2197 | 0.39384 | 0.77162 | 0.39368 | 0.58221 | 1.1009 | 0.90283 | 1.0758 | 1.5305 | 0.0045016 | 0 | 0 | 0 | 0 | 0 | 0 | 0
0 | 0 | 0 | 0 | 0 | 0 | 0 | 1.1478 | 0.76293 | 2.6878 | 0.6834 | 0.64979 | 0.43892 | 0.43181 | 0.2986 | 0.31919 | 0.0057327 | 0 | 0 | 0 | 0 | 0 | 0 | 0
0 | 0 | 0 | 0 | 0 | 0 | 0 | 0.43051 | 0.58303 | 0.63451 | 0.95828 | 0.93143 | 1.0449 | 0.79991 | 0.56825 | 0.93229 | 0.0079955 | 0 | 0 | 0 | 0 | 0 | 0 | 0
0 | 0 | 0 | 0 | 0 | 0 | 0 | 0.6278 | 0.53076 | 0.40199 | 0.48508 | 0.74328 | 0.90423 | 2.6282 | 0.9388 | 0.31631 | 0.011507 | 0 | 0 | 0 | 0 | 0 | 0 | 0
0 | 0 | 0 | 0 | 0 | 0 | 0 | 0.38037 | 0.21915 | 0.25923 | 0.67953 | 0.91318 | 1.3613 | 0.48738 | 0.6683 | 1.5146 | 0.015707 | 0 | 0 | 0 | 0 | 0 | 0 | 0
0 | 0 | 0 | 0 | 0 | 0 | 0 | 0.60693 | 0.88453 | 0.86588 | 1.3929 | 2.0027 | 0.72136 | 0.62206 | 0.61514 | 0.28836 | 0.017347 | 0 | 0 | 0 | 0 | 0 | 0 | 0
0 | 0 | 0 | 0 | 0 | 0 | 0 | 0.48425 | 0.33725 | 0.34448 | 0.62391 | 0.91124 | 1.1332 | 0.88235 | 0.72878 | 1.0317 | 0.026938 | 0 | 0 | 0 | 0 | 0 | 0 | 0
0 | 0 | 0 | 0 | 0 | 0 | 0 | 1.0122 | 1.6957 | 0.95301 | 1.0696 | 3.8236 | 2.9837 | 0.91791 | 0.64522 | 1.3545 | 0.034177 | 0 | 0 | 0 | 0 | 0 | 0 | 0
0 | 0 | 0 | 0 | 0 | 0 | 0 | 1.2427 | 2.3686 | 2.5639 | 3.1697 | 5.6553 | 6.4643 | 3.0714 | 1.8093 | 1.3189 | 0.045536 | 0 | 0 | 0 | 0 | 0 | 0 | 0
0 | 0 | 0 | 0 | 0 | 0 | 0 | 0.84464 | 2.7036 | 4.1692 | 2.5988 | 2.1924 | 2.3701 | 2.5361 | 0.50789 | 0.20825 | 0.042805 | 0 | 0 | 0 | 0 | 0 | 0 | 0
0 | 0 | 0 | 0 | 0 | 0 | 0 | 0.87734 | 2.6243 | 3.8005 | 5.4982 | 6.0725 | 6.192 | 5.322 | 3.8085 | 1.8511 | 0.058931 | 0 | 0 | 0 | 0 | 0 | 0 | 0
0 | 0 | 0 | 0 | 0 | 0 | 0 | 0.17879 | 0.62235 | 0.36848 | 1.0016 | 0.98373 | 1.6768 | 2.1656 | 1.4937 | 0.94762 | 0.06993 | 0 | 0 | 0 | 0 | 0 | 0 | 0
0 | 0 | 0 | 0 | 0 | 0 | 0 | 0.23066 | 0.86285 | 0.62578 | 0.6239 | 0.76837 | 0.56763 | 0.7728 | 0.42456 | 0.42267 | 0.053688 | 0 | 0 | 0 | 0 | 0 | 0 | 0
0 | 0 | 0 | 0 | 0 | 0 | 0 | 0.29445 | 0.66654 | 1.1608 | 1.6416 | 2.1447 | 2.8315 | 2.5025 | 1.6848 | 1.2266 | 0.083606 | 0 | 0 | 0 | 0 | 0 | 0 | 0
0 | 0 | 0 | 0 | 0 | 0 | 7.3024e-05 | 0.45805 | 0.67747 | 0.72648 | 0.80741 | 0.85574 | 0.81549 | 0.66549 | 0.58685 | 0.25136 | 0.060588 | 0 | 0 | 0 | 0 | 0 | 0 | 0
0 | 0 | 0 | 0 | 0 | 0 | 0.00053618 | 1.0267 | 1.307 | 1.2807 | 1.3079 | 2.0136 | 3.0733 | 3.691 | 1.3765 | 0.52673 | 0.034634 | 0 | 0 | 0 | 0 | 0 | 0 | 0
0 | 0 | 0 | 0 | 0 | 0 | 0.0014131 | 0.81801 | 2.6931 | 3.6927 | 3.1761 | 2.9252 | 2.8386 | 3.82 | 3.0103 | 2.0158 | 1.2441 | 0 | 0 | 0 | 0 | 0 | 0 | 0
0 | 0 | 0 | 0 | 0 | 0 | 0.0022598 | 1.0206 | 2.9439 | 4.5667 | 5.768 | 5.9193 | 5.3413 | 4.9167 | 3.6794 | 1.5735 | 1.1769 | 0 | 0 | 0 | 0 | 0 | 0 | 0
0 | 0 | 0 | 0 | 0 | 0 | 0.0045214 | 1.3179 | 3.4249 | 5.019 | 6.253 | 6.5961 | 6.4651 | 5.7073 | 4.0753 | 2.0234 | 1.1253 | 0 | 0 | 0 | 0 | 0 | 0 | 0
0 | 0 | 0 | 0 | 0 | 0 | 0.007388 | 1.5163 | 3.6964 | 5.331 | 6.4425 | 6.9226 | 6.8224 | 6.1083 | 4.7397 | 2.8021 | 1.3409 | 0 | 0 | 0 | 0 | 0 | 0 | 0
0 | 0 | 0 | 0 | 0 | 0 | 0.010435 | 1.5634 | 3.6591 | 5.3766 | 6.2383 | 6.7958 | 6.7958 | 5.9667 | 4.5336 | 2.5893 | 1.0919 | 0 | 0 | 0 | 0 | 0 | 0 | 0
0 | 0 | 0 | 0 | 0 | 0 | 0.014464 | 1.5572 | 3.3478 | 5.0125 | 6.197 | 6.3102 | 6.2494 | 5.6424 | 4.3317 | 2.5552 | 0.98115 | 0 | 0 | 0 | 0 | 0 | 0 | 0
0 | 0 | 0 | 0 | 0 | 0 | 0.019418 | 1.5274 | 3.5923 | 5.0356 | 6.3085 | 6.8672 | 6.7255 | 5.6621 | 4.0121 | 2.3369 | 0.83727 | 0 | 0 | 0 | 0 | 0 | 0 | 0
0 | 0 | 0 | 0 | 0 | 0 | 0.017999 | 0.44973 | 0.73565 | 2.0296 | 3.5617 | 2.6888 | 3.6959 | 3.783 | 2.8654 | 1.9155 | 0.73492 | 0 | 0 | 0 | 0 | 0 | 0 | 0
0 | 0 | 0 | 0 | 0 | 0 | 0.029392 | 1.3021 | 2.8223 | 4.5867 | 5.0946 | 4.9727 | 4.5601 | 4.0942 | 3.5761 | 2.2532 | 0.59176 | 0 | 0 | 0 | 0 | 0 | 0 | 0
0 | 0 | 0 | 0 | 0 | 0 | 0.027706 | 0.53012 | 1.7576 | 2.9541 | 4.1205 | 4.6804 | 2.1589 | 2.1319 | 2.5129 | 1.7542 | 0.32639 | 0 | 0 | 0 | 0 | 0 | 0 | 0
0 | 0 | 0 | 0 | 0 | 0 | 0.041691 | 0.46423 | 0.8901 | 1.0642 | 1.3344 | 1.9548 | 1.8124 | 1.4402 | 1.2116 | 0.56414 | 0.6055 | 0 | 0 | 0 | 0 | 0 | 0 | 0
0 | 0 | 0 | 0 | 0 | 0 | 0.043676 | 1.0475 | 2.758 | 4.5792 | 5.6124 | 5.6126 | 5.2057 | 4.5628 | 3.2059 | 2.0504 | 0.78433 | 0 | 0 | 0 | 0 | 0 | 0 | 0
0 | 0 | 0 | 0 | 0 | 0 | 0.080099 | 1.965 | 3.9923 | 5.4757 | 6.3478 | 6.9162 | 6.7099 | 5.9606 | 4.6512 | 2.8427 | 0.87905 | 0 | 0 | 0 | 0 | 0 | 0 | 0
0 | 0 | 0 | 0 | 0 | 0 | 0.0819 | 1.5558 | 3.751 | 5.4466 | 6.4554 | 6.8719 | 6.7158 | 6.0058 | 4.7319 | 2.9322 | 0.92617 | 0 | 0 | 0 | 0 | 0 | 0 | 0
0 | 0 | 0 | 0 | 0 | 0 | 0.11936 | 2.1744 | 3.8048 | 5.4311 | 6.9017 | 7.2518 | 7.0282 | 6.2182 | 4.7332 | 2.7763 | 0.79282 | 0 | 0 | 0 | 0 | 0 | 0 | 0
0 | 0 | 0 | 0 | 0 | 0 | 0.031672 | 1.8935 | 3.9342 | 5.5884 | 6.6566 | 7.0747 | 6.9308 | 6.1051 | 4.7491 | 2.8955 | 0.90034 | 0.00026225 | 0 | 0 | 0 | 0 | 0 | 0
0 | 0 | 0 | 0 | 0 | 0 | 0.93038 | 1.8749 | 3.694 | 4.1736 | 5.7179 | 6.0441 | 6.3836 | 5.5395 | 3.0926 | 0.34148 | 0.15055 | 0.00048173 | 0 | 0 | 0 | 0 | 0 | 0
0 | 0 | 0 | 0 | 0 | 0 | 0.90767 | 1.1035 | 1.0178 | 1.4646 | 1.2577 | 1.0281 | 0.67667 | 0.99962 | 0.72628 | 0.23956 | 0.19379 | 0.0015191 | 0 | 0 | 0 | 0 | 0 | 0
0 | 0 | 0 | 0 | 0 | 0 | 0.082736 | 0.14549 | 0.50525 | 1.0292 | 1.8921 | 2.8921 | 2.0465 | 1.0453 | 0.62109 | 0.36674 | 0.18274 | 0.0024616 | 0 | 0 | 0 | 0 | 0 | 0
0 | 0 | 0 | 0 | 0 | 0 | 0.29108 | 0.30951 | 0.47747 | 0.75784 | 0.75287 | 1.7899 | 1.0286 | 0.60907 | 0.50596 | 0.43585 | 0.35976 | 0.00347 | 0 | 0 | 0 | 0 | 0 | 0
0 | 0 | 0 | 0 | 0 | 0 | 0.13423 | 0.48765 | 1.47 | 1.0528 | 1.3847 | 1.786 | 1.4148 | 1.016 | 0.8555 | 1.9694 | 0.79685 | 0.0063959 | 0 | 0 | 0 | 0 | 0 | 0
0 | 0 | 0 | 0 | 0 | 0 | 0.22759 | 0.32951 | 0.46948 | 0.80209 | 1.0162 | 1.2797 | 1.4138 | 1.7697 | 2.5314 | 1.7103 | 0.51028 | 0.0074166 | 0 | 0 | 0 | 0 | 0 | 0
0 | 0 | 0 | 0 | 0 | 0 | 0.44297 | 1.5189 | 3.3028 | 5.6553 | 4.8084 | 5.0716 | 5.7736 | 4.7652 | 1.0817 | 0.53979 | 0.44484 | 0.0084845 | 0 | 0 | 0 | 0 | 0 | 0
0 | 0 | 0 | 0 | 0 | 0 | 0.33084 | 1.224 | 1.471 | 2.8812 | 3.1317 | 3.7271 | 3.064 | 5.6617 | 3.7149 | 1.6568 | 0.64543 | 0.016238 | 0 | 0 | 0 | 0 | 0 | 0
0 | 0 | 0 | 0 | 0 | 0 | 0.18576 | 0.45321 | 0.50977 | 0.82229 | 0.89761 | 0.97132 | 1.1086 | 3.1672 | 2.4312 | 0.93838 | 0.77003 | 0.018792 | 0 | 0 | 0 | 0 | 0 | 0
0 | 0 | 0 | 0 | 0 | 0 | 0.2989 | 0.35267 | 0.41637 | 0.72553 | 1.083 | 1.0085 | 1.153 | 2.3103 | 1.9003 | 1.6423 | 0.82188 | 0.023787 | 0 | 0 | 0 | 0 | 0 | 0
0 | 0 | 0 | 0 | 0 | 0 | 0.24396 | 0.51414 | 1.1096 | 2.3828 | 2.4273 | 4.0416 | 2.8901 | 3.8214 | 3.2923 | 1.857 | 0.71296 | 0.029347 | 0 | 0 | 0 | 0 | 0 | 0
0 | 0 | 0 | 0 | 0 | 0 | 0.32971 | 2.1191 | 2.4989 | 4.2034 | 4.2655 | 4.8379 | 4.5632 | 3.5406 | 3.7341 | 2.2857 | 0.84858 | 0.03943 | 0 | 0 | 0 | 0 | 0 | 0
0 | 0 | 0 | 0 | 0 | 0 | 0.43636 | 1.7451 | 3.6125 | 3.2073 | 3.6489 | 4.9523 | 5.2279 | 5.8154 | 3.6361 | 1.8694 | 0.65249 | 0.03658 | 0 | 0 | 0 | 0 | 0 | 0
0 | 0 | 0 | 0 | 0 | 0.00022595 | 0.19954 | 0.49567 | 0.58083 | 1.2507 | 2.4936 | 1.9521 | 1.5466 | 1.3045 | 1.5222 | 1.5898 | 0.59062 | 0.048147 | 0 | 0 | 0 | 0 | 0 | 0
0 | 0 | 0 | 0 | 0 | 0.00084639 | 0.30869 | 0.40629 | 0.47963 | 0.80826 | 0.96429 | 1.3486 | 1.3356 | 0.93622 | 0.66419 | 0.88303 | 0.71109 | 0.056954 | 0 | 0 | 0 | 0 | 0 | 0
0 | 0 | 0 | 0 | 0 | 0.0025652 | 0.35556 | 0.33377 | 0.65985 | 1.1804 | 1.4255 | 1.7949 | 1.7308 | 1.6005 | 1.1874 | 0.67336 | 0.41607 | 0.046675 | 0 | 0 | 0 | 0 | 0 | 0
0 | 0 | 0 | 0 | 0 | 0.0038703 | 0.34122 | 0.58319 | 0.96815 | 1.7048 | 1.5489 | 1.7697 | 1.4658 | 1.3309 | 1.0686 | 1.1545 | 0.76024 | 0.013055 | 0 | 0 | 0 | 0 | 0 | 0
0 | 0 | 0 | 0 | 0 | 0.006706 | 0.16901 | 0.26896 | 0.40746 | 0.74198 | 1.2848 | 1.5192 | 2.3934 | 3.55 | 3.9269 | 2.9333 | 0.97522 | 0.017392 | 0 | 0 | 0 | 0 | 0 | 0
0 | 0 | 0 | 0 | 0 | 0.0099747 | 0.29011 | 0.69749 | 0.95715 | 2.8868 | 2.6799 | 3.5912 | 3.7964 | 4.6999 | 3.9022 | 2.4628 | 0.73919 | 0.021308 | 0 | 0 | 0 | 0 | 0 | 0
0 | 0 | 0 | 0 | 0 | 0.019625 | 1.162 | 3.2596 | 5.2061 | 6.4777 | 7.3577 | 7.6088 | 7.3466 | 6.0292 | 4.8049 | 3.314 | 1.6377 | 0.033098 | 0 | 0 | 0 | 0 | 0 | 0
0 | 0 | 0 | 0 | 0 | 0.02438 | 1.0758 | 3.0949 | 5.0081 | 6.3066 | 7.0076 | 7.0895 | 6.1118 | 5.4287 | 4.7364 | 3.0337 | 1.3142 | 0.17702 | 0 | 0 | 0 | 0 | 0 | 0
0 | 0 | 0 | 0 | 0 | 0.028278 | 0.97476 | 2.8239 | 4.794 | 6.2739 | 7.2204 | 7.5888 | 7.3292 | 6.6118 | 5.211 | 3.5683 | 1.608 | 0.21971 | 0 | 0 | 0 | 0 | 0 | 0
0 | 0 | 0 | 0 | 0 | 0.039336 | 1.0678 | 2.8229 | 4.3946 | 5.8673 | 6.5508 | 6.6971 | 6.5842 | 5.3261 | 4.1278 | 2.8706 | 1.4028 | 0.19227 | 0 | 0 | 0 | 0 | 0 | 0
0 | 0 | 0 | 0 | 0 | 0.051048 | 1.1508 | 2.9816 | 4.6917 | 5.8485 | 6.7215 | 7.0059 | 7.0177 | 6.1813 | 4.678 | 2.8438 | 1.0994 | 0.13005 | 0 | 0 | 0 | 0 | 0 | 0
0 | 0 | 0 | 0 | 0 | 0.037624 | 0.2539 | 0.74568 | 2.0795 | 5.1486 | 6.5982 | 6.0037 | 1.8755 | 2.3673 | 1.7523 | 0.9096 | 0.58405 | 0.11728 | 0 | 0 | 0 | 0 | 0 | 0
0 | 0 | 0 | 0 | 0 | 0.048946 | 0.49396 | 1.083 | 2.4295 | 3.3996 | 5.2991 | 5.9048 | 4.5487 | 4.3547 | 2.1524 | 1.4558 | 0.7716 | 0.090879 | 0 | 0 | 0 | 0 | 0 | 0
0 | 0 | 0 | 0 | 0 | 0.011641 | 0.58849 | 1.1222 | 1.674 | 2.3656 | 3.2954 | 5.4444 | 4.6977 | 3.9136 | 2.6433 | 1.3509 | 0.98872 | 0.16471 | 0 | 0 | 0 | 0 | 0 | 0
0 | 0 | 0 | 0 | 0 | 0.030728 | 1.2472 | 3.1215 | 4.193 | 2.2294 | 2.3729 | 2.3541 | 3.1357 | 4.1553 | 4.4208 | 3.0488 | 1.3206 | 0.16821 | 0 | 0 | 0 | 0 | 0 | 0
0 | 0 | 0 | 0 | 0 | 0.097939 | 1.226 | 2.9739 | 4.677 | 5.7843 | 6.4985 | 6.7332 | 6.2453 | 5.5879 | 4.4486 | 2.5704 | 1.0806 | 0.20432 | 0 | 0 | 0 | 0 | 0 | 0
0 | 0 | 0 | 0 | 0 | 0.12296 | 1.4936 | 3.4381 | 4.9762 | 6.5387 | 6.9636 | 5.5242 | 6.8056 | 6.1888 | 5.4321 | 3.7363 | 1.7861 | 0.27509 | 0 | 0 | 0 | 0 | 0 | 0
0 | 0 | 0 | 0 | 0 | 0.13538 | 1.276 | 2.5223 | 4.7131 | 6.4973 | 7.3059 | 7.5551 | 7.1243 | 5.7904 | 4.6589 | 3.1882 | 1.683 | 0.27357 | 0 | 0 | 0 | 0 | 0 | 0
0 | 0 | 0 | 0 | 0 | 0.14967 | 1.4505 | 3.2626 | 5.1364 | 6.5072 | 6.3276 | 3.8297 | 4.4844 | 3.6415 | 1.7527 | 2.6993 | 1.4218 | 0.23985 | 0 | 0 | 0 | 0 | 0 | 0
0 | 0 | 0 | 0 | 0 | 0.15963 | 1.3519 | 3.108 | 4.7845 | 6.3332 | 7.2313 | 7.5535 | 7.3014 | 6.4782 | 5.1652 | 3.4664 | 1.6394 | 0.28993 | 0 | 0 | 0 | 0 | 0 | 0
0 | 0 | 0 | 0 | 0 | 0.091951 | 0.81207 | 2.8329 | 4.134 | 4.8956 | 6.1229 | 6.6604 | 4.3937 | 3.1343 | 1.3382 | 0.97158 | 0.8689 | 0.14026 | 0 | 0 | 0 | 0 | 0 | 0
0 | 0 | 0 | 0 | 0 | 0.18909 | 0.28166 | 0.55232 | 1.2282 | 2.0024 | 2.424 | 2.3149 | 2.1405 | 1.4988 | 0.93765 | 0.81901 | 0.40545 | 0.23745 | 0 | 0 | 0 | 0 | 0 | 0
0 | 0 | 0 | 0 | 0 | 0.1788 | 0.26986 | 0.47319 | 1.0509 | 1.2405 | 1.1441 | 1.5301 | 1.6244 | 2.3381 | 2.2485 | 1.34 | 0.67519 | 0.26649 | 0 | 0 | 0 | 0 | 0 | 0
0 | 0 | 0 | 0 | 0 | 0.22658 | 1.0935 | 3.0437 | 5.2428 | 5.8783 | 3.5074 | 2.868 | 2.6682 | 1.9389 | 1.1612 | 0.73074 | 0.31072 | 0.22509 | 0 | 0 | 0 | 0 | 0 | 0
0 | 0 | 0 | 0 | 0 | 0.22176 | 0.98931 | 2.8968 | 4.9761 | 6.0144 | 6.4848 | 6.4767 | 6.5019 | 5.7771 | 4.2874 | 2.1151 | 0.99251 | 0.22472 | 7.228e-05 | 0 | 0 | 0 | 0 | 0
0 | 0 | 0 | 0 | 0 | 0.18048 | 0.22281 | 0.88565 | 3.2436 | 4.9538 | 5.3906 | 4.795 | 3.5771 | 1.9087 | 1.2799 | 0.99748 | 0.80661 | 0.27702 | 0.00034574 | 0 | 0 | 0 | 0 | 0
0 | 0 | 0 | 0 | 0 | 0.10653 | 0.22091 | 0.73969 | 1.0062 | 1.0431 | 1.4004 | 2.0292 | 2.5778 | 1.7759 | 1.6109 | 1.0352 | 0.84344 | 0.27173 | 0.00058086 | 0 | 0 | 0 | 0 | 0
0 | 0 | 0 | 0 | 0 | 0.19917 | 0.33373 | 0.72941 | 1.5022 | 2.3121 | 3.1736 | 2.6084 | 2.575 | 2.6494 | 1.478 | 1.0367 | 0.19082 | 0.094588 | 0.00079532 | 0 | 0 | 0 | 0 | 0
0 | 0 | 0 | 0 | 5.0017e-05 | 0.12888 | 0.18258 | 0.36456 | 0.68266 | 2.1854 | 2.7186 | 2.3116 | 1.867 | 1.9898 | 1.6893 | 0.98617 | 0.54935 | 0.32703 | 0.0019991 | 0 | 0 | 0 | 0 | 0
0 | 0 | 0 | 0 | 0.00082434 | 0.4421 | 1.9877 | 3.8741 | 5.5407 | 6.7621 | 7.4517 | 7.6616 | 7.407 | 6.6979 | 5.5358 | 3.9524 | 2.1338 | 0.53338 | 0.0049885 | 0 | 0 | 0 | 0 | 0
0 | 0 | 0 | 0 | 0.0018212 | 0.4635 | 1.9836 | 3.7328 | 5.369 | 6.3984 | 6.3296 | 5.0112 | 4.7083 | 3.7384 | 2.5065 | 1.8836 | 1.249 | 0.35965 | 0.0037729 | 0 | 0 | 0 | 0 | 0
0 | 0 | 0 | 0 | 0.0025848 | 0.33681 | 1.4189 | 2.3808 | 2.0481 | 2.8417 | 3.7777 | 2.839 | 4.4453 | 3.5996 | 2.0167 | 2.368 | 1.5906 | 0.41371 | 0.003989 | 0 | 0 | 0 | 0 | 0
0 | 0 | 0 | 0 | 0.0039259 | 0.22395 | 0.49525 | 0.59558 | 0.79275 | 1.7079 | 3.0813 | 4.5152 | 5.0473 | 5.3148 | 4.5489 | 2.6009 | 1.2991 | 0.386 | 0.0090784 | 0 | 0 | 0 | 0 | 0
0 | 0 | 0 | 0 | 0.0068059 | 0.41717 | 1.3038 | 3.2333 | 5.1055 | 6.5609 | 7.3559 | 7.606 | 7.2121 | 6.4593 | 5.3332 | 3.7702 | 2.0443 | 0.58828 | 0.014476 | 0 | 0 | 0 | 0 | 0
0 | 0 | 0 | 0 | 0.010313 | 0.55048 | 2.019 | 3.8347 | 5.4866 | 6.723 | 6.3566 | 3.5714 | 2.6217 | 1.8771 | 1.8581 | 1.2559 | 0.80897 | 0.20898 | 0.012175 | 0 | 0 | 0 | 0 | 0
0 | 0 | 0 | 0 | 0.014585 | 0.50621 | 0.91367 | 2.112 | 2.3548 | 2.0351 | 3.5907 | 3.9002 | 3.9826 | 4.5145 | 3.6327 | 1.8394 | 1.2942 | 0.53685 | 0.017665 | 0 | 0 | 0 | 0 | 0
0 | 0 | 0 | 0 | 0.018675 | 0.59849 | 2.0503 | 3.8124 | 5.5961 | 6.9053 | 7.7005 | 7.9491 | 7.7007 | 6.9532 | 5.7203 | 4.0877 | 2.2462 | 0.67104 | 0.029195 | 0 | 0 | 0 | 0 | 0
0 | 0 | 0 | 0 | 0.029595 | 0.69607 | 2.2727 | 4.1483 | 5.8947 | 7.1438 | 7.8565 | 8.0525 | 7.7545 | 6.9537 | 5.6687 | 4.0365 | 2.2387 | 0.68954 | 0.034805 | 0 | 0 | 0 | 0 | 0
0 | 0 | 0 | 0 | 0.040534 | 0.74438 | 2.4128 | 4.2843 | 5.9247 | 7.1576 | 7.8668 | 8.0687 | 7.8042 | 7.0858 | 5.8884 | 4.2739 | 2.4203 | 0.75217 | 0.0482 | 0 | 0 | 0 | 0 | 0
0 | 0 | 0 | 0 | 0.0084439 | 0.80776 | 2.5723 | 4.5116 | 6.1862 | 7.3657 | 8.0415 | 8.2165 | 7.9143 | 7.1465 | 5.9328 | 4.2864 | 2.4301 | 0.76614 | 0.0085734 | 0 | 0 | 0 | 0 | 0
0 | 0 | 0 | 0 | 0.0087815 | 0.78439 | 2.3887 | 4.0208 | 5.7422 | 7.0889 | 7.7544 | 7.7182 | 5.8223 | 5.336 | 5.5351 | 3.9511 | 2.1971 | 0.71068 | 0.0078884 | 0 | 0 | 0 | 0 | 0
0 | 0 | 0 | 0 | 0.040765 | 0.64666 | 1.691 | 2.7943 | 3.7827 | 5.3884 | 6.2488 | 5.9405 | 4.4459 | 3.0579 | 2.5007 | 1.8398 | 1.2993 | 0.48311 | 0.032056 | 0 | 0 | 0 | 0 | 0
0 | 0 | 0 | 0 | 0.055867 | 0.51157 | 1.6507 | 1.8613 | 3.9015 | 6.465 | 6.4837 | 6.9511 | 7.1587 | 4.6699 | 1.6958 | 0.48174 | 0.27472 | 0.28138 | 0.043394 | 0 | 0 | 0 | 0 | 0
0 | 0 | 0 | 0 | 0.075396 | 0.43348 | 0.62865 | 1.6954 | 1.9425 | 2.2895 | 4.1599 | 4.0736 | 4.6337 | 2.9258 | 2.5249 | 2.7024 | 1.0048 | 0.66844 | 0.060678 | 0 | 0 | 0 | 0 | 0
0 | 0 | 0 | 0 | 0.073857 | 0.22828 | 0.31769 | 0.53019 | 0.82607 | 1.4895 | 2.3379 | 2.7762 | 3.5506 | 4.6612 | 4.3146 | 3.2685 | 2.0056 | 0.83224 | 0.076482 | 0 | 0 | 0 | 0 | 0
0 | 0 | 0 | 0 | 0.077914 | 0.20103 | 0.41385 | 0.84262 | 0.88579 | 1.7678 | 2.9544 | 2.5545 | 3.3997 | 5.1117 | 4.2788 | 2.8778 | 2.1025 | 0.70824 | 0.045092 | 0 | 0 | 0 | 0 | 0
0 | 0 | 0 | 0 | 0.081909 | 0.19939 | 0.38813 | 1.8457 | 1.4758 | 2.8351 | 4.1225 | 5.1019 | 5.6937 | 3.6129 | 2.5776 | 3.3517 | 2.1343 | 0.36914 | 0.094826 | 0 | 0 | 0 | 0 | 0
0 | 0 | 0 | 0 | 0.14691 | 0.9939 | 2.3633 | 3.9205 | 5.7377 | 5.2566 | 5.3548 | 4.8637 | 4.5804 | 3.6265 | 3.4413 | 2.404 | 2.1034 | 0.70887 | 0.098773 | 0 | 0 | 0 | 0 | 0
0 | 0 | 0 | 0 | 0.10655 | 0.30925 | 1.0203 | 1.5957 | 2.3655 | 5.2399 | 8.0792 | 8.3103 | 8.0075 | 7.1705 | 5.828 | 4.2736 | 2.4899 | 0.91137 | 0.12858 | 0 | 0 | 0 | 0 | 0
0 | 0 | 0 | 0 | 0.15043 | 0.97119 | 2.5146 | 4.2359 | 5.802 | 6.3162 | 6.8255 | 7.7017 | 7.4823 | 6.2247 | 4.8693 | 3.1554 | 1.6219 | 0.78995 | 0.11871 | 0 | 0 | 0 | 0 | 0
0 | 0 | 0 | 0 | 0.143 | 0.87341 | 2.0604 | 3.6909 | 4.4537 | 5.2664 | 5.9044 | 6.2319 | 5.8441 | 3.1981 | 1.8072 | 0.89884 | 0.76874 | 0.48455 | 0.079726 | 0 | 0 | 0 | 0 | 0
0 | 0 | 0 | 0 | 0.16136 | 0.70847 | 2.1885 | 3.1801 | 4.3125 | 4.5174 | 3.8451 | 4.3208 | 3.0188 | 3.0195 | 2.0881 | 1.7112 | 1.4209 | 0.64726 | 0.13392 | 0 | 0 | 0 | 0 | 0
0 | 0 | 0 | 0 | 0.1589 | 0.2502 | 0.38742 | 0.85831 | 0.83536 | 1.7371 | 2.6594 | 3.5116 | 4.3863 | 3.8268 | 2.9411 | 2.3074 | 2.4203 | 0.90737 | 0.17017 | 0 | 0 | 0 | 0 | 0
0 | 0 | 0 | 0 | 0.23677 | 1.0915 | 2.5046 | 2.7289 | 2.7146 | 2.1725 | 3.8391 | 4.8952 | 5.6425 | 3.5705 | 3.2107 | 2.6588 | 1.5968 | 0.75138 | 0.13073 | 0 | 0 | 0 | 0 | 0
0 | 0 | 0 | 0 | 0.18663 | 0.99645 | 2.5065 | 3.9406 | 4.2152 | 3.5711 | 4.7104 | 4.8093 | 3.5451 | 2.8819 | 2.1208 | 1.9888 | 1.5058 | 0.68259 | 0.16362 | 0 | 0 | 0 | 0 | 0
0 | 0 | 0 | 0 | 0.13229 | 0.20677 | 1.3114 | 3.1617 | 4.1301 | 3.9144 | 3.9282 | 4.7349 | 4.8464 | 3.3449 | 3.2378 | 2.9224 | 1.9056 | 0.89073 | 0.17794 | 0 | 0 | 0 | 0 | 0
0 | 0 | 0 | 0 | 0.15644 | 0.44318 | 0.44274 | 0.59505 | 0.99612 | 1.845 | 2.2401 | 2.3298 | 2.3887 | 1.9271 | 1.6797 | 1.3534 | 0.80111 | 0.49947 | 0.14866 | 0 | 0 | 0 | 0 | 0
0 | 0 | 0 | 0 | 0.17513 | 0.51493 | 0.5764 | 0.77095 | 0.86926 | 1.2293 | 1.7225 | 2.3213 | 2.8339 | 4.7927 | 3.2991 | 1.8384 | 1.0692 | 0.66291 | 0.18785 | 0 | 0 | 0 | 0 | 0
0 | 0 | 0 | 0 | 0.21854 | 0.9936 | 2.8023 | 4.2297 | 5.1212 | 5.6584 | 6.357 | 7.6212 | 7.0564 | 4.7085 | 3.3945 | 2.3924 | 2.2157 | 0.98879 | 0.23872 | 0 | 0 | 0 | 0 | 0
0 | 0 | 0 | 0 | 0.19254 | 0.21479 | 0.37425 | 0.79737 | 1.0521 | 1.1413 | 1.7391 | 2.3704 | 3.0308 | 2.6058 | 1.8356 | 1.18 | 1.2066 | 0.89948 | 0.19499 | 0 | 0 | 0 | 0 | 0
0 | 0 | 0 | 0 | 0.30524 | 1.218 | 2.6472 | 3.2073 | 2.4913 | 3.0093 | 4.3493 | 7.1558 | 7.4941 | 6.8131 | 5.222 | 3.6753 | 2.0362 | 0.99849 | 0.25433 | 0 | 0 | 0 | 0 | 0
0 | 0 | 0 | 3.7486e-05 | 0.36259 | 1.2709 | 2.7484 | 4.1757 | 5.6139 | 6.8511 | 7.8017 | 8.1669 | 7.9674 | 7.2385 | 6.067 | 4.5027 | 2.7583 | 1.1338 | 0.30809 | 0 | 0 | 0 | 0 | 0
0 | 0 | 0 | 0.00022844 | 0.37091 | 1.2744 | 2.9035 | 4.6499 | 6.1715 | 7.1481 | 7.7472 | 7.7816 | 7.1855 | 6.4098 | 5.3182 | 3.5903 | 2.1593 | 1.0548 | 0.29832 | 0 | 0 | 0 | 0 | 0
0 | 0 | 0 | 0.00053363 | 0.37743 | 1.2734 | 2.893 | 4.6376 | 6.1466 | 7.2661 | 7.9054 | 8.0748 | 7.8084 | 7.0942 | 5.9711 | 4.4572 | 2.7395 | 1.1413 | 0.32349 | 0 | 0 | 0 | 0 | 0
0 | 0 | 0 | 0.00086608 | 0.26141 | 0.42193 | 2.4435 | 4.5082 | 5.9607 | 5.8155 | 5.3236 | 5.4551 | 6.6484 | 6.2611 | 5.1504 | 3.1201 | 1.7577 | 0.67752 | 0.20946 | 0 | 0 | 0 | 0 | 0
0 | 0 | 0 | 0.0010963 | 0.27214 | 0.6829 | 1.5866 | 2.5216 | 4.6164 | 6.7492 | 6.3005 | 5.2867 | 4.7356 | 3.8498 | 4.0549 | 2.8092 | 1.7721 | 0.46431 | 0.23663 | 6.1261e-05 | 0 | 0 | 0 | 0
0 | 0 | 0 | 0.0014573 | 0.14646 | 0.20918 | 0.7334 | 1.3672 | 3.7446 | 5.1265 | 2.4738 | 3.0946 | 4.2519 | 3.2539 | 1.766 | 0.91804 | 1.1301 | 0.7241 | 0.20221 | 0.0001274 | 0 | 0 | 0 | 0
0 | 0 | 0 | 0.0017183 | 0.19261 | 1.0173 | 2.364 | 2.3986 | 2.0308 | 1.9506 | 2.6653 | 4.2062 | 5.7688 | 5.7388 | 4.8088 | 3.8467 | 2.0113 | 0.80517 | 0.16177 | 0 | 0 | 0 | 0 | 0
0 | 0 | 0 | 0.0027815 | 0.34463 | 0.87985 | 1.5864 | 1.7845 | 3.1596 | 3.4574 | 4.5237 | 4.6954 | 4.1801 | 2.8659 | 3.2521 | 1.2542 | 0.60871 | 0.72202 | 0.26214 | 0.0007715 | 0 | 0 | 0 | 0
0 | 0 | 0 | 0.0039941 | 0.2232 | 0.24429 | 0.38744 | 0.79723 | 0.95503 | 1.4658 | 1.7058 | 2.1501 | 2.2465 | 2.0768 | 1.7607 | 1.098 | 0.75133 | 0.51979 | 0.24065 | 0.001228 | 0 | 0 | 0 | 0
0 | 0 | 0 | 0.0054763 | 0.23539 | 0.54142 | 1.0423 | 2.0005 | 3.1991 | 6.0232 | 6.8015 | 7.7131 | 7.4425 | 6.3631 | 4.7245 | 3.7531 | 2.3731 | 1.0794 | 0.37413 | 0.0023158 | 0 | 0 | 0 | 0
0 | 0 | 0 | 0.0064921 | 0.42379 | 1.2624 | 2.6677 | 4.0918 | 5.1618 | 5.1377 | 5.102 | 5.8834 | 5.9453 | 4.7403 | 3.8785 | 3.3002 | 2.3149 | 1.0727 | 0.34857 | 0.0024806 | 0 | 0 | 0 | 0
0 | 0 | 0 | 0.0077931 | 0.43165 | 1.2653 | 2.577 | 3.9739 | 4.9355 | 5.4063 | 5.3937 | 5.1949 | 4.6463 | 3.9337 | 3.6795 | 2.8816 | 1.6335 | 0.78597 | 0.30856 | 0.0027859 | 0 | 0 | 0 | 0
0 | 0 | 0 | 0.0098106 | 0.33689 | 1.0049 | 1.9385 | 3.1652 | 4.0518 | 5.9305 | 6.2645 | 6.7748 | 6.9647 | 4.8897 | 3.0337 | 2.2753 | 0.70364 | 0.4608 | 0.35425 | 0.0049148 | 0 | 0 | 0 | 0
0 | 0 | 0 | 0.014056 | 0.48841 | 1.3714 | 2.8363 | 4.2613 | 5.2782 | 6.2406 | 7.1153 | 7.5258 | 6.8267 | 5.9622 | 5.5202 | 3.9495 | 2.4645 | 1.2129 | 0.4225 | 0.0069741 | 0 | 0 | 0 | 0
0 | 0 | 0 | 0.01421 | 0.25764 | 0.23837 | 0.59573 | 0.69497 | 0.84542 | 1.0344 | 1.339 | 4.1242 | 5.5451 | 4.8831 | 3.0329 | 3.5428 | 2.1492 | 0.89199 | 0.20225 | 0.007956 | 0 | 0 | 0 | 0
0 | 0 | 0 | 0.0021808 | 0.22034 | 0.3178 | 1.3247 | 2.7837 | 4.091 | 4.9917 | 5.1033 | 4.3393 | 5.3054 | 4.2047 | 3.84 | 2.7789 | 1.6313 | 1.0888 | 0.272 | 0.0092608 | 0 | 0 | 0 | 0
0 | 0 | 0 | 0.0078851 | 0.50731 | 1.391 | 2.8292 | 4.4288 | 4.995 | 6.0462 | 5.635 | 4.4869 | 3.9862 | 4.1439 | 3.8704 | 1.7265 | 1.5523 | 1.2308 | 0.45456 | 0.013144 | 0 | 0 | 0 | 0
0 | 0 | 0 | 0.016983 | 0.50735 | 1.1064 | 1.5793 | 1.7046 | 2.9638 | 3.383 | 3.0544 | 4.497 | 4.1575 | 2.5377 | 2.7594 | 2.3684 | 1.9503 | 1.0543 | 0.42683 | 0.01787 | 0 | 0 | 0 | 0
0 | 0 | 0 | 0.022225 | 0.52689 | 1.4161 | 2.9061 | 4.2993 | 4.0757 | 4.71 | 3.3173 | 5.4428 | 4.2508 | 3.6658 | 4.3232 | 2.6641 | 2.153 | 1.276 | 0.46691 | 0.0026299 | 0 | 0 | 0 | 0
0 | 0 | 0 | 0.02427 | 0.53015 | 1.3922 | 2.7532 | 4.4756 | 5.9803 | 7.0452 | 7.6608 | 7.839 | 7.5856 | 6.9066 | 5.745 | 4.35 | 2.7657 | 1.3219 | 0.49794 | 0.0080086 | 0 | 0 | 0 | 0
0 | 0 | 0 | 0.028216 | 0.53922 | 1.4209 | 2.9475 | 4.5533 | 5.9703 | 7.0457 | 7.4077 | 7.4475 | 7.6199 | 6.9767 | 5.8925 | 4.4717 | 2.8756 | 1.3723 | 0.51241 | 0.018632 | 0 | 0 | 0 | 0
0 | 0 | 0 | 0.026789 | 0.52826 | 1.3742 | 2.6383 | 4.0965 | 5.4242 | 6.2697 | 5.9302 | 4.0887 | 3.563 | 3.5506 | 4.834 | 3.2464 | 2.0771 | 0.84011 | 0.35542 | 0.018104 | 0 | 0 | 0 | 0
0 | 0 | 0 | 0.024427 | 0.45701 | 1.2706 | 2.4938 | 3.6865 | 5.4102 | 6.4608 | 7.0999 | 7.2375 | 6.8846 | 6.4313 | 5.2795 | 3.8866 | 2.3842 | 1.1195 | 0.3906 | 0.021181 | 0 | 0 | 0 | 0
0 | 0 | 0 | 0.025738 | 0.47534 | 1.2745 | 2.2155 | 4.2027 | 5.5871 | 6.6644 | 7.2784 | 6.8784 | 6.4695 | 4.8468 | 3.2049 | 2.8551 | 2.5393 | 1.2995 | 0.48869 | 0.02404 | 0 | 0 | 0 | 0
0 | 0 | 0 | 0.032359 | 0.32729 | 0.70078 | 1.6074 | 2.6478 | 3.3086 | 2.3224 | 2.4243 | 3.2548 | 3.0816 | 2.1431 | 1.9324 | 2.8586 | 2.307 | 1.3506 | 0.53123 | 0.029715 | 0 | 0 | 0 | 0
0 | 0 | 0 | 0.032636 | 0.52553 | 1.163 | 2.3812 | 4.151 | 5.9075 | 6.8387 | 6.1626 | 6.1699 | 6.2792 | 3.6075 | 3.3826 | 1.9411 | 1.6335 | 1.044 | 0.38526 | 0.030305 | 0 | 0 | 0 | 0
0 | 0 | 0 | 0.040742 | 0.34184 | 0.38665 | 1.0627 | 1.438 | 1.0588 | 1.7884 | 3.4789 | 4.7394 | 5.2722 | 4.2399 | 4.7161 | 4.1597 | 2.7769 | 1.4075 | 0.54864 | 0.037607 | 0 | 0 | 0 | 0
0 | 0 | 0 | 0.039892 | 0.55642 | 1.3893 | 2.7958 | 4.2017 | 4.7091 | 5.7999 | 6.2286 | 6.612 | 5.5585 | 4.3368 | 3.5047 | 3.5385 | 1.7904 | 1.0487 | 0.47493 | 0.030472 | 0 | 0 | 0 | 0
0 | 0 | 0 | 0.032701 | 0.21407 | 0.33781 | 0.94554 | 2.698 | 3.2009 | 4.8305 | 3.7906 | 3.62 | 3.5762 | 3.0025 | 2.7966 | 3.4794 | 1.8317 | 0.81263 | 0.30716 | 0.036236 | 0 | 0 | 0 | 0
0 | 0 | 0 | 0.037849 | 0.48687 | 0.60853 | 1.8448 | 4.3955 | 5.1811 | 4.2009 | 3.5629 | 3.6231 | 4.2231 | 3.6627 | 2.1217 | 1.6641 | 1.0885 | 0.80954 | 0.43828 | 0.038858 | 0 | 0 | 0 | 0
0 | 0 | 0 | 0.036256 | 0.23704 | 0.43662 | 0.49465 | 0.65004 | 0.87719 | 1.5055 | 3.9288 | 4.7488 | 6.3713 | 5.7457 | 4.8548 | 3.9248 | 2.5185 | 1.4366 | 0.57476 | 0.051533 | 0 | 0 | 0 | 0
0 | 0 | 0 | 0.043082 | 0.57799 | 1.4454 | 2.9542 | 4.5387 | 5.3149 | 5.4188 | 4.9064 | 6.8799 | 6.4666 | 5.1233 | 5.2395 | 4.2844 | 2.694 | 1.3042 | 0.55918 | 0.050292 | 0 | 0 | 0 | 0
0 | 0 | 0 | 0.043982 | 0.57638 | 1.3027 | 2.5961 | 2.1608 | 3.5092 | 5.6923 | 5.3718 | 4.7896 | 4.0707 | 2.9108 | 2.105 | 1.158 | 0.56968 | 0.42567 | 0.39212 | 0.035968 | 0 | 0 | 0 | 0
0 | 0 | 0 | 0.029682 | 0.40874 | 0.85036 | 1.0865 | 1.9021 | 1.5201 | 2.9658 | 4.6396 | 6.8094 | 7.0492 | 5.3934 | 4.9407 | 4.2708 | 2.598 | 1.326 | 0.54434 | 0.048073 | 0 | 0 | 0 | 0
0 | 0 | 0 | 0.040228 | 0.5701 | 1.3828 | 2.8897 | 4.4591 | 5.2572 | 3.8594 | 3.3118 | 3.3673 | 4.1977 | 3.3612 | 4.1849 | 3.8385 | 2.7514 | 1.4493 | 0.58086 | 0.057686 | 0 | 0 | 0 | 0
0 | 0 | 0 | 0.044437 | 0.58564 | 1.4487 | 2.9497 | 4.5047 | 5.7973 | 6.5063 | 6.3281 | 6.7821 | 6.5509 | 5.9999 | 5.6473 | 4.0314 | 2.7407 | 1.4373 | 0.57797 | 0.056309 | 0 | 0 | 0 | 0
0 | 0 | 0 | 0.041948 | 0.56347 | 1.389 | 2.7435 | 4.2519 | 5.7459 | 6.2778 | 5.4179 | 6.7161 | 6.4779 | 4.6236 | 3.4938 | 3.6686 | 2.5861 | 1.2968 | 0.36834 | 0.0444 | 0 | 0 | 0 | 0
0 | 0 | 0 | 0.037411 | 0.54509 | 1.3681 | 2.7595 | 4.1929 | 4.312 | 4.6646 | 5.2513 | 4.7338 | 6.6807 | 6.4004 | 5.3776 | 3.2872 | 1.5696 | 1.3283 | 0.53587 | 0.050649 | 0 | 0 | 0 | 0
0 | 0 | 0 | 0.036849 | 0.32458 | 0.64484 | 1.2378 | 2.1063 | 2.6969 | 2.3517 | 2.3273 | 5.8042 | 4.5628 | 3.6784 | 3.317 | 3.7133 | 2.2968 | 1.2125 | 0.46438 | 0.053496 | 0 | 0 | 0 | 0
0 | 0 | 0 | 0.038357 | 0.5293 | 1.0223 | 2.4311 | 4.0992 | 5.6091 | 5.8513 | 6.3766 | 7.4065 | 7.2565 | 6.6284 | 5.5383 | 4.3059 | 2.8733 | 1.4601 | 0.58678 | 0.061141 | 0 | 0 | 0 | 0
0 | 0 | 0 | 0.033157 | 0.33005 | 1.1029 | 1.8613 | 2.2786 | 2.4179 | 4.057 | 5.3012 | 4.9748 | 4.3867 | 3.5955 | 2.595 | 2.9276 | 1.903 | 0.98915 | 0.1968 | 0.030019 | 0 | 0 | 0 | 0
0 | 0 | 0 | 0.031236 | 0.51494 | 1.3084 | 2.6244 | 3.8707 | 3.9309 | 5.5057 | 6.757 | 6.2533 | 5.5642 | 5.2558 | 4.7038 | 3.295 | 2.2532 | 1.2784 | 0.57009 | 0.056447 | 0 | 0 | 0 | 0
0 | 0 | 0 | 0.031803 | 0.52584 | 1.3249 | 2.6646 | 4.1266 | 5.471 | 6.476 | 7.0642 | 6.8661 | 6.5859 | 5.8273 | 5.3225 | 4.1153 | 2.6373 | 1.45 | 0.58959 | 0.061075 | 0 | 0 | 0 | 0
0 | 0 | 0 | 0.031275 | 0.52348 | 1.2992 | 2.6261 | 3.8331 | 4.9143 | 6.2751 | 6.9255 | 7.0745 | 6.8236 | 5.9105 | 4.7355 | 3.3722 | 2.2496 | 1.247 | 0.55759 | 0.054925 | 0 | 0 | 0 | 0
0 | 0 | 0 | 0.030607 | 0.53014 | 1.3352 | 2.7108 | 4.178 | 5.5193 | 6.5392 | 7.1389 | 7.3678 | 7.1839 | 6.5333 | 5.5083 | 4.1853 | 2.7331 | 1.4018 | 0.56445 | 0.053097 | 0 | 0 | 0 | 0
0 | 0 | 0 | 0.028492 | 0.52263 | 1.3357 | 2.6897 | 4.1863 | 5.5439 | 6.6023 | 7.2533 | 7.4779 | 7.2866 | 6.6987 | 5.7326 | 4.4405 | 2.952 | 1.5068 | 0.60181 | 0.070961 | 0 | 0 | 0 | 0
0 | 0 | 0 | 0.037427 | 0.5654 | 1.416 | 2.9433 | 4.5316 | 5.9228 | 6.9531 | 7.5482 | 7.7314 | 7.5131 | 6.9031 | 5.9011 | 4.56 | 3.0335 | 1.5381 | 0.60699 | 0.077323 | 0 | 0 | 0 | 0
0 | 0 | 0 | 0.036835 | 0.56069 | 1.4063 | 2.9442 | 4.5374 | 5.9277 | 6.9576 | 7.5893 | 7.7834 | 7.5675 | 6.9712 | 5.9884 | 4.6527 | 3.101 | 1.5718 | 0.6197 | 0.075989 | 0 | 0 | 0 | 0
0 | 0 | 0 | 0.032459 | 0.54926 | 1.3769 | 2.8237 | 4.3358 | 5.6747 | 6.6806 | 7.2668 | 7.4266 | 7.1634 | 6.4923 | 5.4423 | 4.123 | 2.6852 | 1.3812 | 0.55362 | 0.049655 | 0 | 0 | 0 | 0
0 | 0 | 0 | 0.020927 | 0.32533 | 1.013 | 1.1596 | 3.0463 | 3.2927 | 4.0992 | 6.1727 | 7.0666 | 6.9874 | 5.9407 | 4.9908 | 4.1109 | 2.6914 | 1.3876 | 0.56029 | 0.05198 | 0 | 0 | 0 | 0
0 | 0 | 0 | 0.023782 | 0.51045 | 1.3177 | 2.7622 | 4.3412 | 5.7665 | 6.8465 | 7.4802 | 7.6987 | 7.4945 | 6.8792 | 5.8556 | 4.491 | 2.9616 | 1.4963 | 0.59291 | 0.062231 | 0 | 0 | 0 | 0
0 | 0 | 0 | 0.024849 | 0.52158 | 1.3329 | 2.7956 | 4.3594 | 5.7435 | 6.7759 | 7.3839 | 7.5799 | 7.3522 | 6.7237 | 5.7079 | 4.3233 | 2.5683 | 1.3046 | 0.56153 | 0.056249 | 0 | 0 | 0 | 0
0 | 0 | 0 | 0.021464 | 0.51353 | 1.3293 | 2.7859 | 4.3584 | 5.7581 | 6.8301 | 7.4554 | 7.7191 | 7.5475 | 6.9675 | 5.9696 | 4.6057 | 3.0547 | 1.525 | 0.60889 | 0.065213 | 0 | 0 | 0 | 0
0 | 0 | 0 | 0.020882 | 0.38444 | 0.81037 | 1.5158 | 3.4578 | 5.1788 | 6.5739 | 6.757 | 7.7432 | 7.4073 | 6.7788 | 5.8537 | 4.4434 | 2.9289 | 1.494 | 0.59165 | 0.06094 | 0 | 0 | 0 | 0
0 | 0 | 0 | 0.018543 | 0.50604 | 1.3164 | 2.7908 | 4.0294 | 4.1705 | 6.5411 | 7.3767 | 7.119 | 6.9207 | 6.8351 | 5.7589 | 4.1277 | 2.5486 | 1.4115 | 0.5624 | 0.048093 | 0 | 0 | 0 | 0
0 | 0 | 0 | 0.01264 | 0.36602 | 0.78899 | 0.98104 | 1.1766 | 1.305 | 1.5878 | 2.0827 | 3.5994 | 3.8958 | 2.9508 | 4.3878 | 3.4342 | 1.7991 | 0.70681 | 0.23782 | 0.028312 | 0 | 0 | 0 | 0
0 | 0 | 0 | 0.0060748 | 0.31571 | 1.184 | 2.4799 | 3.7567 | 5.023 | 6.2051 | 6.823 | 6.7303 | 6.9082 | 5.1823 | 4.7905 | 3.7466 | 2.8174 | 1.4727 | 0.57604 | 0.051116 | 0 | 0 | 0 | 0
0 | 0 | 0 | 0.013331 | 0.46531 | 1.1865 | 2.3877 | 3.698 | 4.7743 | 5.5771 | 5.6469 | 6.0182 | 6.1774 | 6.2479 | 5.6203 | 4.2569 | 2.723 | 1.4081 | 0.55557 | 0.048305 | 0 | 0 | 0 | 0
0 | 0 | 0 | 0.010552 | 0.45208 | 1.2323 | 2.6254 | 4.149 | 5.5718 | 6.5427 | 7.2916 | 7.5355 | 7.3299 | 6.7261 | 5.5463 | 4.2707 | 2.8461 | 1.4305 | 0.55006 | 0.041685 | 0 | 0 | 0 | 0
0 | 0 | 0 | 0.0075731 | 0.25612 | 0.54951 | 0.51459 | 0.79155 | 1.3159 | 1.9465 | 1.6641 | 2.7475 | 2.9962 | 3.7444 | 4.5331 | 1.7351 | 0.66639 | 0.88043 | 0.26841 | 0.018904 | 0 | 0 | 0 | 0
0 | 0 | 0 | 0.0062161 | 0.29502 | 0.84725 | 1.7176 | 1.9209 | 2.0858 | 1.7423 | 4.1986 | 6.7634 | 6.6968 | 6.4136 | 4.0719 | 1.3171 | 1.1581 | 0.36623 | 0.14375 | 0.023185 | 0 | 0 | 0 | 0
0 | 0 | 0 | 0.0054108 | 0.41458 | 1.0736 | 1.9568 | 3.1306 | 1.6725 | 1.6578 | 3.2968 | 5.983 | 4.6487 | 4.655 | 4.0809 | 3.1939 | 1.7494 | 0.69153 | 0.14478 | 0.019704 | 0 | 0 | 0 | 0
0 | 0 | 0 | 0.0040472 | 0.2468 | 0.49148 | 1.6625 | 2.275 | 1.6532 | 2.4046 | 3.4893 | 5.8905 | 6.4595 | 4.2985 | 3.7706 | 3.5704 | 2.2292 | 1.2649 | 0.44758 | 0.027309 | 0 | 0 | 0 | 0
0 | 0 | 0 | 0.004415 | 0.27094 | 0.3145 | 1.1053 | 2.8507 | 4.0222 | 5.0783 | 4.7159 | 6.2692 | 6.8398 | 6.3303 | 5.8758 | 4.5281 | 2.872 | 1.4073 | 0.54792 | 0.033383 | 0 | 0 | 0 | 0
0 | 0 | 0 | 0.0030884 | 0.40159 | 1.1908 | 2.611 | 4.1134 | 5.5729 | 6.8048 | 7.4846 | 7.7083 | 7.4973 | 6.8583 | 5.7462 | 4.0824 | 2.5222 | 1.3765 | 0.52732 | 0.029297 | 0 | 0 | 0 | 0
0 | 0 | 0 | 0.0021946 | 0.38341 | 1.1662 | 2.4436 | 3.9903 | 5.4009 | 6.583 | 6.8482 | 6.9892 | 6.966 | 6.4578 | 5.6301 | 4.2779 | 2.7496 | 1.356 | 0.4909 | 0.024646 | 0 | 0 | 0 | 0
0 | 0 | 0 | 0.0013875 | 0.32529 | 1.0415 | 2.0646 | 3.6678 | 5.1728 | 5.386 | 6.3122 | 5.5228 | 5.138 | 4.0793 | 2.0005 | 1.6336 | 1.0706 | 0.90727 | 0.3603 | 0.018677 | 0 | 0 | 0 | 0
0 | 0 | 0 | 0.00091453 | 0.22128 | 0.6446 | 1.1736 | 2.7323 | 2.0353 | 2.6392 | 4.2572 | 4.5077 | 4.3639 | 3.1632 | 2.3878 | 2.0114 | 1.8415 | 1.1454 | 0.46932 | 0.019899 | 0 | 0 | 0 | 0
0 | 0 | 0 | 0.00077758 | 0.35962 | 1.1312 | 2.4806 | 3.8346 | 5.1316 | 5.2746 | 4.5384 | 7.024 | 6.3665 | 3.81 | 4.9573 | 3.3027 | 1.7004 | 0.9946 | 0.31921 | 0.016039 | 0 | 0 | 0 | 0
0 | 0 | 0 | 0.0004064 | 0.24053 | 0.90448 | 2.4154 | 3.86 | 4.8319 | 5.4395 | 5.448 | 5.5769 | 5.6401 | 5.2921 | 4.2827 | 3.5915 | 2.5503 | 1.0991 | 0.39372 | 0.010605 | 0 | 0 | 0 | 0
0 | 0 | 0 | 0.00023742 | 0.34459 | 1.0948 | 2.4353 | 3.8506 | 5.3053 | 6.4017 | 6.9521 | 6.6706 | 5.7152 | 5.0254 | 4.3538 | 3.3652 | 2.437 | 1.3101 | 0.46559 | 0.0022918 | 0 | 0 | 0 | 0
0 | 0 | 0 | 4.84e-05 | 0.32695 | 1.0709 | 2.4573 | 3.9869 | 5.3759 | 6.4728 | 7.1722 | 7.4355 | 7.2785 | 6.6401 | 5.6195 | 4.337 | 2.8238 | 1.3688 | 0.47332 | 0.013152 | 0 | 0 | 0 | 0
0 | 0 | 0 | 0 | 0.32777 | 1.087 | 2.534 | 4.1154 | 5.5367 | 6.6132 | 7.2502 | 7.4574 | 7.2531 | 6.6211 | 5.5843 | 4.2369 | 2.715 | 1.3045 | 0.43977 | 0.0083619 | 0 | 0 | 0 | 0
0 | 0 | 0 | 0 | 0.24033 | 0.97203 | 2.3209 | 3.8628 | 5.2802 | 6.3656 | 6.7587 | 6.9886 | 7.0431 | 6.5584 | 5.5432 | 4.2031 | 2.699 | 1.3025 | 0.43571 | 0.0067272 | 0 | 0 | 0 | 0
0 | 0 | 0 | 0 | 0.22539 | 0.97613 | 2.1797 | 3.5227 | 5.2598 | 5.8888 | 6.2071 | 6.6886 | 6.3589 | 5.8768 | 4.6718 | 3.6919 | 1.5339 | 0.89195 | 0.19473 | 0.0023253 | 0 | 0 | 0 | 0
0 | 0 | 0 | 0 | 0.079995 | 0.27102 | 0.66221 | 0.86301 | 1.3391 | 1.6657 | 1.7432 | 2.8635 | 3.9175 | 3.6587 | 3.4204 | 2.5782 | 1.7457 | 0.79715 | 0.19037 | 0.0031821 | 0 | 0 | 0 | 0
0 | 0 | 0 | 0 | 0.14377 | 0.19122 | 0.40543 | 0.697 | 1.1518 | 1.5734 | 1.5402 | 2.4184 | 2.4037 | 2.2447 | 2.0067 | 1.4504 | 0.83413 | 0.25518 | 0.071324 | 0.00095663 | 0 | 0 | 0 | 0
0 | 0 | 0 | 0 | 0.22334 | 0.95844 | 2.277 | 3.7913 | 5.1804 | 6.2902 | 7.0231 | 7.3223 | 7.1685 | 6.5649 | 5.5539 | 4.2183 | 2.7046 | 1.2693 | 0.398 | 0.0025385 | 0 | 0 | 0 | 0
0 | 0 | 0 | 0 | 0.24947 | 1.0106 | 2.4644 | 4.08 | 5.54 | 6.6288 | 7.1985 | 7.1727 | 6.4026 | 3.6229 | 1.5606 | 1.59 | 1.2353 | 0.68373 | 0.29781 | 0.0012201 | 0 | 0 | 0 | 0
0 | 0 | 0 | 0 | 0.20138 | 0.95284 | 2.3128 | 3.7654 | 4.928 | 4.2704 | 5.8612 | 6.8988 | 5.536 | 4.7326 | 3.4707 | 2.5486 | 1.7626 | 0.97748 | 0.29071 | 0.00095937 | 0 | 0 | 0 | 0
0 | 0 | 0 | 0 | 0.18718 | 0.74178 | 1.4365 | 2.7902 | 5.1079 | 6.2648 | 5.2851 | 5.5844 | 4.2843 | 3.7286 | 3.7328 | 3.3404 | 2.076 | 1.0553 | 0.3527 | 0.00046416 | 0 | 0 | 0 | 0
0 | 0 | 0 | 0 | 0.097111 | 0.4787 | 1.3991 | 2.265 | 1.4364 | 3.3969 | 6.1797 | 6.6908 | 5.1311 | 5.3756 | 4.9506 | 2.973 | 1.8771 | 0.92834 | 0.34014 | 0.00016087 | 0 | 0 | 0 | 0
0 | 0 | 0 | 0 | 0.15485 | 0.78197 | 1.6647 | 2.8656 | 3.1553 | 3.8419 | 3.8738 | 6.1702 | 6.0013 | 4.2848 | 3.0758 | 2.3156 | 2.4436 | 1.1934 | 0.33536 | 1.9742e-05 | 0 | 0 | 0 | 0
0 | 0 | 0 | 0 | 0.15888 | 0.90827 | 2.3065 | 3.9311 | 5.4239 | 6.3171 | 6.3066 | 6.9119 | 6.8058 | 6.3193 | 5.5421 | 4.2384 | 2.4727 | 0.94515 | 0.2856 | 0 | 0 | 0 | 0 | 0
0 | 0 | 0 | 0 | 0.13395 | 0.41194 | 0.48748 | 1.7199 | 3.6794 | 4.9492 | 5.86 | 6.6424 | 6.2516 | 5.2671 | 4.6467 | 3.1451 | 1.9952 | 1.0134 | 0.2179 | 0 | 0 | 0 | 0 | 0
0 | 0 | 0 | 0 | 0.098801 | 0.21373 | 0.42226 | 1.217 | 1.5545 | 2.4488 | 2.7767 | 2.8639 | 2.8975 | 4.053 | 4.1795 | 2.9146 | 1.1154 | 0.5412 | 0.16912 | 0 | 0 | 0 | 0 | 0
0 | 0 | 0 | 0 | 0.079086 | 0.19324 | 0.78342 | 0.82388 | 1.0294 | 1.8011 | 2.2568 | 2.846 | 1.9322 | 1.947 | 3.7848 | 3.0413 | 1.9019 | 0.98173 | 0.21155 | 0 | 0 | 0 | 0 | 0
0 | 0 | 0 | 0 | 0.1069 | 0.74278 | 2.0037 | 3.3536 | 5.0326 | 6.2864 | 6.5285 | 6.9453 | 5.6438 | 5.0892 | 4.119 | 2.9343 | 1.8877 | 0.94722 | 0.20786 | 0 | 0 | 0 | 0 | 0
0 | 0 | 0 | 0 | 0.084994 | 0.35026 | 1.3841 | 2.8998 | 2.3921 | 3.1334 | 3.3246 | 2.8136 | 4.0296 | 5.6112 | 3.6037 | 0.77012 | 0.39467 | 0.61942 | 0.12595 | 0 | 0 | 0 | 0 | 0
0 | 0 | 0 | 0 | 0.10553 | 0.81426 | 2.1946 | 2.5143 | 2.2571 | 3.4382 | 4.3914 | 5.4503 | 5.6462 | 5.4158 | 5.1944 | 4.0662 | 2.563 | 1.0787 | 0.22129 | 0 | 0 | 0 | 0 | 0
0 | 0 | 0 | 0 | 0.093207 | 0.78115 | 2.0382 | 3.5774 | 5.1009 | 5.0283 | 4.6277 | 3.9093 | 2.111 | 1.4131 | 1.2788 | 0.69425 | 0.3328 | 0.40214 | 0.16559 | 0 | 0 | 0 | 0 | 0
0 | 0 | 0 | 0 | 0.066129 | 0.66463 | 1.6399 | 1.877 | 1.8517 | 2.4549 | 4.8065 | 6.3085 | 5.3499 | 5.0119 | 3.7515 | 0.92402 | 1.2754 | 0.94237 | 0.16494 | 0 | 0 | 0 | 0 | 0
0 | 0 | 0 | 0 | 0.056478 | 0.25551 | 1.7875 | 3.6157 | 4.999 | 5.0853 | 5.8842 | 5.6075 | 6.0293 | 5.1267 | 4.2238 | 3.2964 | 1.855 | 0.83188 | 0.13163 | 0 | 0 | 0 | 0 | 0
0 | 0 | 0 | 0 | 0.054559 | 0.20862 | 0.75655 | 1.83 | 3.1027 | 4.7309 | 5.3304 | 5.7383 | 5.687 | 5.1335 | 4.0221 | 2.9919 | 2.1183 | 0.81004 | 0.13082 | 0 | 0 | 0 | 0 | 0
0 | 0 | 0 | 0 | 0.048552 | 0.33171 | 0.4066 | 0.81167 | 1.2753 | 2.6263 | 3.2525 | 3.3332 | 5.5634 | 5.4435 | 3.9224 | 1.847 | 1.3253 | 0.6794 | 0.11004 | 0 | 0 | 0 | 0 | 0
0 | 0 | 0 | 0 | 0.055291 | 0.66115 | 1.7363 | 3.4217 | 4.3956 | 4.8672 | 5.0693 | 5.3107 | 5.5622 | 6.0451 | 4.9118 | 3.2569 | 1.9161 | 0.82795 | 0.10862 | 0 | 0 | 0 | 0 | 0
0 | 0 | 0 | 0 | 0.032011 | 0.13703 | 0.50575 | 1.762 | 1.3913 | 2.7637 | 2.4579 | 2.4038 | 2.4906 | 1.5803 | 1.1287 | 0.86355 | 0.4242 | 0.42272 | 0.088109 | 0 | 0 | 0 | 0 | 0
0 | 0 | 0 | 0 | 0.026194 | 0.12899 | 0.57681 | 1.6714 | 2.6666 | 4.1427 | 5.3873 | 4.3253 | 3.7931 | 3.5546 | 1.8322 | 1.6225 | 0.92674 | 0.48493 | 0.082697 | 0 | 0 | 0 | 0 | 0
0 | 0 | 0 | 0 | 0.023236 | 0.51578 | 1.6563 | 3.601 | 5.1427 | 5.8626 | 6.6974 | 6.495 | 6.502 | 5.0922 | 4.2071 | 2.843 | 1.9798 | 0.75535 | 0.076023 | 0 | 0 | 0 | 0 | 0
0 | 0 | 0 | 0 | 0.0061542 | 0.65296 | 1.4159 | 1.4303 | 2.229 | 2.7967 | 3.3266 | 3.9677 | 3.6104 | 3.0959 | 2.4783 | 1.4833 | 1.0172 | 0.35316 | 0.038579 | 0 | 0 | 0 | 0 | 0
0 | 0 | 0 | 0 | 0.029182 | 0.60737 | 1.9097 | 3.5672 | 4.9138 | 5.695 | 6.7964 | 7.1935 | 6.9153 | 5.8508 | 4.2728 | 3.0735 | 1.9122 | 0.71357 | 0.055537 | 0 | 0 | 0 | 0 | 0
0 | 0 | 0 | 0 | 0.025875 | 0.60573 | 1.9442 | 3.657 | 5.2163 | 6.4371 | 7.2346 | 7.5087 | 7.2786 | 6.5385 | 5.2766 | 3.4428 | 1.7809 | 0.71675 | 0.052777 | 0 | 0 | 0 | 0 | 0
0 | 0 | 0 | 0 | 0.023776 | 0.6135 | 2.0301 | 3.7587 | 5.3063 | 6.5066 | 7.2666 | 7.5243 | 7.2969 | 6.5598 | 5.3761 | 3.8554 | 2.1697 | 0.72895 | 0.043529 | 0 | 0 | 0 | 0 | 0
0 | 0 | 0 | 0 | 0.018215 | 0.5713 | 1.9409 | 3.6341 | 5.1876 | 6.4128 | 7.2048 | 7.4917 | 7.292 | 6.5812 | 5.4081 | 3.8774 | 2.166 | 0.70627 | 0.02782 | 0 | 0 | 0 | 0 | 0
0 | 0 | 0 | 0 | 0.013648 | 0.54143 | 1.8502 | 2.7409 | 4.3645 | 5.4172 | 5.9979 | 6.2017 | 4.8957 | 5.2966 | 4.7288 | 3.3999 | 1.85 | 0.58942 | 0.0041686 | 0 | 0 | 0 | 0 | 0
0 | 0 | 0 | 0 | 0.0098587 | 0.4982 | 1.7429 | 3.3165 | 4.681 | 5.9206 | 6.6952 | 6.5194 | 6.5937 | 6.0739 | 4.3471 | 2.4935 | 1.701 | 0.58504 | 0.021986 | 0 | 0 | 0 | 0 | 0
0 | 0 | 0 | 0 | 0.0070399 | 0.48495 | 1.7304 | 3.3415 | 4.8563 | 6.0447 | 6.7707 | 7.0059 | 6.7359 | 5.8586 | 4.5168 | 2.7965 | 1.6142 | 0.52947 | 0.015478 | 0 | 0 | 0 | 0 | 0
0 | 0 | 0 | 0 | 0.0048289 | 0.19738 | 0.28751 | 1.1088 | 2.6877 | 5.6092 | 6.5202 | 6.6379 | 6.6388 | 5.5529 | 4.1993 | 2.6644 | 1.4193 | 0.45066 | 0.010777 | 0 | 0 | 0 | 0 | 0
0 | 0 | 0 | 0 | 0.00341 | 0.41325 | 1.512 | 2.9223 | 4.1896 | 4.7659 | 5.6305 | 5.931 | 6.0103 | 5.8649 | 4.6285 | 3.1404 | 1.6298 | 0.47248 | 0.0071577 | 0 | 0 | 0 | 0 | 0
0 | 0 | 0 | 0 | 0.0032209 | 0.42859 | 1.7544 | 3.4794 | 5.0499 | 6.2849 | 7.0555 | 7.3355 | 7.1024 | 6.3548 | 5.1869 | 3.6575 | 1.9517 | 0.53624 | 0.0063912 | 0 | 0 | 0 | 0 | 0
0 | 0 | 0 | 0 | 0.0021782 | 0.43061 | 1.6635 | 3.3389 | 4.8231 | 5.9893 | 6.7345 | 7.016 | 6.2949 | 5.7723 | 4.905 | 3.3977 | 1.7588 | 0.46248 | 0.0035451 | 0 | 0 | 0 | 0 | 0
0 | 0 | 0 | 0 | 0.0012321 | 0.37517 | 1.5446 | 2.7577 | 4.1352 | 3.5515 | 4.5146 | 4.7448 | 3.7556 | 3.4914 | 1.9209 | 1.3351 | 0.9088 | 0.32476 | 0.0020066 | 0 | 0 | 0 | 0 | 0
0 | 0 | 0 | 0 | 0.00087922 | 0.43464 | 1.8611 | 3.6347 | 5.215 | 6.3993 | 7.095 | 7.2789 | 7.0039 | 6.272 | 5.0966 | 3.5735 | 1.8744 | 0.45837 | 0.0014667 | 0 | 0 | 0 | 0 | 0
0 | 0 | 0 | 0 | 0.00043203 | 0.42308 | 1.8518 | 3.5807 | 5.1139 | 6.3347 | 7.0039 | 7.1735 | 6.8645 | 5.9884 | 4.7783 | 3.379 | 1.7273 | 0.40448 | 0.00043967 | 0 | 0 | 0 | 0 | 0
0 | 0 | 0 | 0 | 9.4754e-05 | 0.39795 | 1.8002 | 3.5187 | 5.0753 | 6.1878 | 6.9586 | 7.1581 | 6.8737 | 6.1102 | 4.9192 | 3.3839 | 1.705 | 0.37853 | 5.1979e-05 | 0 | 0 | 0 | 0 | 0
0 | 0 | 0 | 0 | 0 | 0.32352 | 1.326 | 3.3267 | 3.6346 | 3.5485 | 3.8083 | 3.3408 | 3.5409 | 4.0073 | 2.8994 | 1.0357 | 0.81763 | 0.28498 | 0 | 0 | 0 | 0 | 0 | 0
0 | 0 | 0 | 0 | 0 | 0.37845 | 1.8576 | 3.661 | 5.2409 | 5.8836 | 6.4105 | 7.2088 | 6.9749 | 6.2205 | 4.7908 | 3.3485 | 1.6934 | 0.33598 | 0 | 0 | 0 | 0 | 0 | 0
0 | 0 | 0 | 0 | 0 | 0.26385 | 0.56392 | 0.55033 | 1.0793 | 1.4752 | 2.1178 | 3.3416 | 2.857 | 1.4826 | 0.88454 | 0.42282 | 0.53305 | 0.18036 | 0 | 0 | 0 | 0 | 0 | 0
0 | 0 | 0 | 0 | 0 | 0.25749 | 0.57556 | 1.096 | 2.5125 | 4.0561 | 4.4061 | 4.8275 | 3.6734 | 2.2258 | 2.2053 | 1.6516 | 0.87983 | 0.24884 | 0 | 0 | 0 | 0 | 0 | 0
0 | 0 | 0 | 0 | 0 | 0.28938 | 1.5796 | 3.0848 | 4.4311 | 6.0855 | 5.0252 | 4.7292 | 3.678 | 3.2122 | 2.0006 | 1.1771 | 1.1248 | 0.22775 | 0 | 0 | 0 | 0 | 0 | 0
0 | 0 | 0 | 0 | 0 | 0.2744 | 1.5844 | 3.366 | 5.0049 | 6.2624 | 6.769 | 6.2442 | 4.5042 | 4.0126 | 3.2557 | 2.2991 | 1.267 | 0.22849 | 0 | 0 | 0 | 0 | 0 | 0
0 | 0 | 0 | 0 | 0 | 0.27762 | 1.6604 | 3.4851 | 5.1464 | 6.0114 | 5.7146 | 4.7723 | 3.1163 | 2.2938 | 1.4766 | 1.1648 | 0.63135 | 0.16939 | 0 | 0 | 0 | 0 | 0 | 0
0 | 0 | 0 | 0 | 0 | 0.15542 | 0.23733 | 0.61191 | 0.89927 | 1.6743 | 2.4165 | 3.0002 | 3.4269 | 4.0709 | 4.1035 | 3.0903 | 1.3841 | 0.1861 | 0 | 0 | 0 | 0 | 0 | 0
0 | 0 | 0 | 0 | 0 | 0.13763 | 0.52837 | 1.0306 | 0.79805 | 1.8709 | 3.417 | 4.1236 | 3.0786 | 3.0654 | 3.5375 | 2.1594 | 0.88138 | 0.14562 | 0 | 0 | 0 | 0 | 0 | 0
0 | 0 | 0 | 0 | 0 | 0.2227 | 1.4877 | 3.0271 | 4.5448 | 5.6708 | 6.5413 | 6.8115 | 6.6699 | 5.9145 | 4.6586 | 3.0242 | 1.298 | 0.14482 | 0 | 0 | 0 | 0 | 0 | 0
0 | 0 | 0 | 0 | 0 | 0.21902 | 1.5616 | 3.3568 | 5.0112 | 6.0431 | 6.4212 | 7.2667 | 7.0338 | 6.1033 | 4.7297 | 3.0092 | 1.2378 | 0.12309 | 0 | 0 | 0 | 0 | 0 | 0
0 | 0 | 0 | 0 | 0 | 0.19819 | 1.4477 | 2.1949 | 2.8874 | 4.7391 | 4.7877 | 5.0354 | 4.7459 | 2.9592 | 1.3192 | 1.3478 | 0.72862 | 0.08619 | 0 | 0 | 0 | 0 | 0 | 0
0 | 0 | 0 | 0 | 0 | 0.14129 | 0.76272 | 1.9564 | 2.6952 | 4.8325 | 7.0506 | 7.329 | 6.9936 | 6.1095 | 4.7453 | 3.006 | 1.1744 | 0.09294 | 0 | 0 | 0 | 0 | 0 | 0
0 | 0 | 0 | 0 | 0 | 0.18777 | 1.5644 | 3.4216 | 5.1143 | 6.3182 | 7.0561 | 7.2428 | 6.8826 | 5.9943 | 4.6327 | 2.9244 | 1.1615 | 0.063519 | 0 | 0 | 0 | 0 | 0 | 0
0 | 0 | 0 | 0 | 0 | 0.17294 | 1.5256 | 3.4099 | 5.0283 | 6.2622 | 7.0338 | 7.1928 | 6.7584 | 5.8608 | 4.4771 | 2.7818 | 1.0575 | 0.03991 | 0 | 0 | 0 | 0 | 0 | 0
0 | 0 | 0 | 0 | 0 | 0.15853 | 1.461 | 3.286 | 4.9504 | 6.2778 | 7.004 | 7.1821 | 6.722 | 5.6129 | 4.2087 | 2.9059 | 1.1045 | 0.0098514 | 0 | 0 | 0 | 0 | 0 | 0
0 | 0 | 0 | 0 | 0 | 0.16284 | 1.5112 | 3.3544 | 5.0985 | 6.3236 | 7.032 | 7.189 | 6.8532 | 5.9826 | 4.6435 | 2.9271 | 1.1142 | 0.05435 | 0 | 0 | 0 | 0 | 0 | 0
0 | 0 | 0 | 0 | 0 | 0.13469 | 0.99299 | 1.0386 | 1.3664 | 3.122 | 4.319 | 5.3427 | 4.0272 | 2.8747 | 3.0048 | 2.1088 | 0.75781 | 0.032968 | 0 | 0 | 0 | 0 | 0 | 0
0 | 0 | 0 | 0 | 0 | 0.12432 | 0.30655 | 0.62374 | 0.93014 | 2.0764 | 2.1076 | 2.3622 | 2.8921 | 2.1445 | 1.7295 | 1.4382 | 0.59246 | 0.026827 | 0 | 0 | 0 | 0 | 0 | 0
0 | 0 | 0 | 0 | 0 | 0.058127 | 0.41013 | 0.50936 | 1.3123 | 2.13 | 3.1952 | 2.0492 | 1.4699 | 0.93031 | 1.1394 | 0.92985 | 0.62089 | 0.020273 | 0 | 0 | 0 | 0 | 0 | 0
0 | 0 | 0 | 0 | 0 | 0.040771 | 0.65744 | 1.6885 | 1.518 | 2.489 | 2.3568 | 2.7417 | 2.758 | 1.9901 | 1.2614 | 1.1397 | 0.552 | 0.013355 | 0 | 0 | 0 | 0 | 0 | 0
0 | 0 | 0 | 0 | 0 | 0.015152 | 0.30806 | 0.27557 | 0.48249 | 0.90897 | 1.4918 | 1.5953 | 1.677 | 1.6059 | 1.0345 | 0.83627 | 0.46868 | 0.0089936 | 0 | 0 | 0 | 0 | 0 | 0
0 | 0 | 0 | 0 | 0 | 0.011459 | 0.31888 | 0.5826 | 0.55578 | 0.71885 | 1.5128 | 1.5399 | 1.7131 | 3.1647 | 2.5564 | 0.97532 | 0.48337 | 0.0053677 | 0 | 0 | 0 | 0 | 0 | 0
0 | 0 | 0 | 0 | 0 | 0.057836 | 0.29556 | 0.39669 | 0.74985 | 1.3455 | 1.8271 | 1.751 | 1.9162 | 1.7612 | 1.7057 | 1.0482 | 0.42092 | 0.0032953 | 0 | 0 | 0 | 0 | 0 | 0
0 | 0 | 0 | 0 | 0 | 0.04623 | 0.98088 | 2.331 | 3.1237 | 4.4392 | 2.0736 | 1.3603 | 1.3788 | 2.3584 | 1.1367 | 0.72661 | 0.58373 | 0.0024327 | 0 | 0 | 0 | 0 | 0 | 0
0 | 0 | 0 | 0 | 0 | 0.047378 | 0.31151 | 0.73076 | 2.1208 | 2.117 | 2.4368 | 3.5331 | 3.2713 | 2.1292 | 1.4016 | 1.1431 | 0.49166 | 0.0010739 | 0 | 0 | 0 | 0 | 0 | 0
0 | 0 | 0 | 0 | 0 | 0.038884 | 0.40135 | 0.25958 | 0.42155 | 0.62262 | 0.88166 | 1.2308 | 1.6909 | 1.8161 | 1.1662 | 0.43582 | 0.34932 | 0.00026332 | 0 | 0 | 0 | 0 | 0 | 0
0 | 0 | 0 | 0 | 0 | 0.031342 | 0.44196 | 0.64707 | 2.5305 | 4.4016 | 2.9404 | 2.7937 | 3.6207 | 4.361 | 2.0487 | 1.5165 | 0.36371 | 5.2602e-06 | 0 | 0 | 0 | 0 | 0 | 0
0 | 0 | 0 | 0 | 0 | 0.0275 | 0.51757 | 1.7517 | 4.0584 | 3.9809 | 2.9016 | 2.145 | 1.9456 | 3.171 | 3.3399 | 2.2292 | 0.51643 | 0 | 0 | 0 | 0 | 0 | 0 | 0
0 | 0 | 0 | 0 | 0 | 0.017469 | 0.29217 | 0.23199 | 0.39129 | 0.67064 | 0.8777 | 0.85719 | 2.9607 | 2.2212 | 0.93699 | 0.98046 | 0.36171 | 0 | 0 | 0 | 0 | 0 | 0 | 0
0 | 0 | 0 | 0 | 0 | 0.017948 | 0.38632 | 0.25649 | 0.46626 | 0.91465 | 1.876 | 1.9291 | 1.7612 | 1.5595 | 1.5311 | 1.2751 | 0.35829 | 0 | 0 | 0 | 0 | 0 | 0 | 0
0 | 0 | 0 | 0 | 0 | 0.010571 | 0.31197 | 0.32936 | 0.38192 | 0.54142 | 0.81946 | 1.1618 | 1.4645 | 1.1564 | 1.0511 | 0.85873 | 0.22445 | 0 | 0 | 0 | 0 | 0 | 0 | 0
0 | 0 | 0 | 0 | 0 | 0.0088212 | 0.28761 | 0.23041 | 0.45687 | 0.9528 | 1.3668 | 1.2038 | 1.4991 | 1.2047 | 1.0642 | 0.78656 | 0.24232 | 0 | 0 | 0 | 0 | 0 | 0 | 0
0 | 0 | 0 | 0 | 0 | 0.005553 | 0.23534 | 0.21139 | 0.46288 | 1.0702 | 1.0884 | 1.3299 | 1.1146 | 0.95799 | 0.56047 | 0.19989 | 0.14155 | 0 | 0 | 0 | 0 | 0 | 0 | 0
0 | 0 | 0 | 0 | 0 | 0.0043849 | 0.37851 | 0.24234 | 0.37424 | 0.86642 | 1.2544 | 1.7975 | 1.437 | 1.9164 | 0.97074 | 0.94833 | 0.23857 | 0 | 0 | 0 | 0 | 0 | 0 | 0
0 | 0 | 0 | 0 | 0 | 0.0034161 | 0.38983 | 0.26145 | 0.61225 | 1.5745 | 1.679 | 1.9765 | 1.3264 | 2.5187 | 2.2984 | 1.1525 | 0.2461 | 0 | 0 | 0 | 0 | 0 | 0 | 0
0 | 0 | 0 | 0 | 0 | 0.0018208 | 0.32642 | 0.23235 | 0.61584 | 1.6282 | 1.3238 | 1.884 | 1.8858 | 1.5079 | 1.6571 | 1.0859 | 0.1748 | 0 | 0 | 0 | 0 | 0 | 0 | 0
0 | 0 | 0 | 0 | 0 | 0.0012873 | 0.72829 | 2.5049 | 4.1914 | 5.3625 | 5.8173 | 4.7048 | 2.4775 | 1.5873 | 1.1381 | 0.62319 | 0.14142 | 0 | 0 | 0 | 0 | 0 | 0 | 0
0 | 0 | 0 | 0 | 0 | 0.00038992 | 0.51635 | 1.4336 | 2.1855 | 4.1986 | 3.8175 | 5.8336 | 5.7217 | 4.7086 | 3.2201 | 1.477 | 0.27529 | 0 | 0 | 0 | 0 | 0 | 0 | 0
0 | 0 | 0 | 0 | 0 | 0.00011046 | 0.57636 | 2.2669 | 3.9131 | 5.1334 | 5.8149 | 6.028 | 5.6037 | 4.6499 | 3.1846 | 1.426 | 0.34802 | 0 | 0 | 0 | 0 | 0 | 0 | 0
0 | 0 | 0 | 0 | 0 | 0 | 0.24471 | 0.62525 | 0.85984 | 0.98125 | 0.77359 | 0.73346 | 1.276 | 1.1692 | 1.0528 | 0.93545 | 0.49327 | 0 | 0 | 0 | 0 | 0 | 0 | 0
0 | 0 | 0 | 0 | 0 | 0 | 0.26552 | 0.21432 | 0.32834 | 1.191 | 1.7589 | 2.1551 | 3.5015 | 3.1488 | 2.1752 | 1.4955 | 0.02595 | 0 | 0 | 0 | 0 | 0 | 0 | 0
0 | 0 | 0 | 0 | 0 | 0 | 0.38309 | 0.30268 | 0.32061 | 0.52709 | 1.0496 | 0.86184 | 1.3842 | 1.2326 | 1.069 | 0.58692 | 0.016303 | 0 | 0 | 0 | 0 | 0 | 0 | 0
0 | 0 | 0 | 0 | 0 | 0 | 0.35999 | 0.72193 | 0.56826 | 1.0473 | 0.99825 | 1.6475 | 4.1826 | 4.3421 | 3.1242 | 1.3846 | 0.063436 | 0 | 0 | 0 | 0 | 0 | 0 | 0
0 | 0 | 0 | 0 | 0 | 0 | 0.29544 | 0.72877 | 0.97618 | 1.3623 | 1.8017 | 2.749 | 3.3951 | 2.3957 | 1.5151 | 0.95258 | 0.048962 | 0 | 0 | 0 | 0 | 0 | 0 | 0
0 | 0 | 0 | 0 | 0 | 0 | 0.2625 | 0.26491 | 0.29959 | 0.4394 | 0.85246 | 0.7004 | 0.95434 | 1.2795 | 1.2056 | 0.66013 | 0.034015 | 0 | 0 | 0 | 0 | 0 | 0 | 0
0 | 0 | 0 | 0 | 0 | 0 | 0.325 | 0.5035 | 1.8082 | 3.3146 | 3.9835 | 2.9247 | 2.4431 | 2.2247 | 1.3701 | 0.85633 | 0.034758 | 0 | 0 | 0 | 0 | 0 | 0 | 0
0 | 0 | 0 | 0 | 0 | 0 | 0.25741 | 0.25646 | 0.55748 | 1.3311 | 2.4021 | 4.1961 | 4.6868 | 4.1268 | 2.102 | 1.0518 | 0.025396 | 0 | 0 | 0 | 0 | 0 | 0 | 0
0 | 0 | 0 | 0 | 0 | 0 | 0.18274 | 0.22234 | 0.36799 | 0.79739 | 1.17 | 1.1819 | 1.4448 | 1.1217 | 1.2482 | 0.51889 | 0.016866 | 0 | 0 | 0 | 0 | 0 | 0 | 0
0 | 0 | 0 | 0 | 0 | 0 | 0.19213 | 0.5008 | 1.1839 | 3.1741 | 5.1628 | 4.3026 | 4.7781 | 3.9443 | 2.731 | 0.86993 | 0.013969 | 0 | 0 | 0 | 0 | 0 | 0 | 0
0 | 0 | 0 | 0 | 0 | 0 | 0.50561 | 0.55183 | 0.36609 | 0.98319 | 1.8257 | 1.9407 | 3.0297 | 2.9244 | 2.4256 | 0.95342 | 0.010125 | 0 | 0 | 0 | 0 | 0 | 0 | 0
0 | 0 | 0 | 0 | 0 | 0 | 0.52827 | 0.96507 | 2.5872 | 4.5157 | 4.9067 | 5.214 | 5.4389 | 4.3866 | 2.8181 | 1.0327 | 0.0077069 | 0 | 0 | 0 | 0 | 0 | 0 | 0
0 | 0 | 0 | 0 | 0 | 0 | 0.4814 | 0.49348 | 0.68637 | 0.54238 | 0.93866 | 0.94039 | 0.77404 | 0.54669 | 0.74269 | 0.60048 | 0.0047396 | 0 | 0 | 0 | 0 | 0 | 0 | 0
0 | 0 | 0 | 0 | 0 | 0 | 0.91213 | 1.7159 | 3.5004 | 5.452 | 5.7124 | 5.0595 | 4.3164 | 3.7954 | 2.831 | 1.0382 | 0.0038073 | 0 | 0 | 0 | 0 | 0 | 0 | 0
0 | 0 | 0 | 0 | 0 | 0 | 0.86075 | 0.42681 | 0.372 | 0.6414 | 0.69989 | 2.2814 | 2.3743 | 2.0469 | 2.2192 | 0.84258 | 0.002079 | 0 | 0 | 0 | 0 | 0 | 0 | 0
0 | 0 | 0 | 0 | 0 | 0 | 1.0368 | 1.6784 | 2.5184 | 3.0727 | 2.9026 | 2.0195 | 1.5914 | 1.3366 | 0.79332 | 0.28087 | 0.0010394 | 0 | 0 | 0 | 0 | 0 | 0 | 0
0 | 0 | 0 | 0 | 0 | 0 | 1.1422 | 1.5119 | 3.6926 | 5.1639 | 5.9173 | 6.0361 | 5.5055 | 4.3707 | 2.7077 | 0.8361 | 0.00045938 | 0 | 0 | 0 | 0 | 0 | 0 | 0
0 | 0 | 0 | 0 | 0 | 0 | 0.027713 | 0.26297 | 0.43496 | 0.34511 | 0.55905 | 0.75616 | 0.72261 | 0.78013 | 0.69145 | 0.38168 | 8.2051e-06 | 0 | 0 | 0 | 0 | 0 | 0 | 0
0 | 0 | 0 | 0 | 0 | 0 | 0.085394 | 0.50736 | 0.24703 | 0.59455 | 1.5326 | 1.871 | 2.5893 | 2.7442 | 1.6951 | 0.62564 | 0 | 0 | 0 | 0 | 0 | 0 | 0 | 0
0 | 0 | 0 | 0 | 0 | 0 | 0.072291 | 1.3292 | 0.79629 | 0.8696 | 1.2539 | 1.3428 | 1.3228 | 1.9522 | 1.1424 | 0.31088 | 0 | 0 | 0 | 0 | 0 | 0 | 0 | 0
0 | 0 | 0 | 0 | 0 | 0 | 0.064386 | 0.5532 | 0.34745 | 0.37254 | 0.47229 | 0.78504 | 2.4838 | 2.6052 | 1.6152 | 0.58578 | 0 | 0 | 0 | 0 | 0 | 0 | 0 | 0
0 | 0 | 0 | 0 | 0 | 0 | 0.053517 | 0.42873 | 0.2271 | 0.37759 | 1.7506 | 2.8174 | 2.0914 | 1.9033 | 1.7386 | 0.51824 | 0 | 0 | 0 | 0 | 0 | 0 | 0 | 0
0 | 0 | 0 | 0 | 0 | 0 | 0.043949 | 0.39559 | 0.43732 | 0.75367 | 1.6516 | 1.7682 | 1.7021 | 2.4588 | 2.3833 | 0.71146 | 0 | 0 | 0 | 0 | 0 | 0 | 0 | 0
0 | 0 | 0 | 0 | 0 | 0 | 0.035874 | 0.36591 | 0.21355 | 0.31709 | 0.42273 | 0.65698 | 1.093 | 1.1627 | 1.024 | 0.47458 | 0 | 0 | 0 | 0 | 0 | 0 | 0 | 0
0 | 0 | 0 | 0 | 0 | 0 | 0.029639 | 1.2293 | 1.9135 | 2.8736 | 2.3993 | 2.0626 | 1.6912 | 1.8665 | 1.2147 | 0.58722 | 0 | 0 | 0 | 0 | 0 | 0 | 0 | 0
0 | 0 | 0 | 0 | 0 | 0 | 0.025374 | 0.37766 | 0.30573 | 0.31512 | 0.66702 | 0.84245 | 1.1401 | 0.95131 | 0.87306 | 0.41462 | 0 | 0 | 0 | 0 | 0 | 0 | 0 | 0
0 | 0 | 0 | 0 | 0 | 0 | 0.019731 | 0.60147 | 0.24762 | 0.66513 | 1.3639 | 1.4266 | 2.0688 | 2.2634 | 1.7969 | 0.59123 | 0 | 0 | 0 | 0 | 0 | 0 | 0 | 0
0 | 0 | 0 | 0 | 0 | 0 | 0.015569 | 0.61598 | 0.22401 | 0.33046 | 0.64171 | 0.86292 | 1.1908 | 1.607 | 1.5617 | 0.38081 | 0 | 0 | 0 | 0 | 0 | 0 | 0 | 0
0 | 0 | 0 | 0 | 0 | 0 | 0.012535 | 0.62912 | 0.22527 | 0.2987 | 0.76454 | 0.85281 | 1.0996 | 1.0119 | 1.1503 | 0.65807 | 0 | 0 | 0 | 0 | 0 | 0 | 0 | 0
0 | 0 | 0 | 0 | 0 | 0 | 0.0078124 | 0.52761 | 0.23282 | 0.28037 | 0.59678 | 3.4718 | 2.1643 | 0.76677 | 0.66445 | 0.69571 | 0 | 0 | 0 | 0 | 0 | 0 | 0 | 0
0 | 0 | 0 | 0 | 0 | 0 | 0.0063579 | 0.56273 | 1.0981 | 1.7136 | 1.7727 | 1.7776 | 2.0535 | 1.6591 | 1.2046 | 0.66386 | 0 | 0 | 0 | 0 | 0 | 0 | 0 | 0
0 | 0 | 0 | 0 | 0 | 0 | 0.0040808 | 0.45143 | 0.22018 | 0.34787 | 0.4661 | 0.68954 | 0.79345 | 0.683 | 0.53583 | 0.74573 | 0 | 0 | 0 | 0 | 0 | 0 | 0 | 0
0 | 0 | 0 | 0 | 0 | 0 | 0.0028177 | 0.48103 | 0.78514 | 2.3638 | 1.1699 | 3.7337 | 3.9226 | 2.8575 | 1.821 | 1.128 | 0 | 0 | 0 | 0 | 0 | 0 | 0 | 0
0 | 0 | 0 | 0 | 0 | 0 | 0.0018093 | 0.45982 | 0.33565 | 1.1434 | 1.3003 | 1.1211 | 1.001 | 1.8177 | 1.1118 | 0.99497 | 0 | 0 | 0 | 0 | 0 | 0 | 0 | 0
0 | 0 | 0 | 0 | 0 | 0 | 0.00091646 | 0.42191 | 0.19758 | 0.32158 | 0.52596 | 0.61421 | 0.87304 | 0.75853 | 0.69411 | 1.1279 | 0 | 0 | 0 | 0 | 0 | 0 | 0 | 0
0 | 0 | 0 | 0 | 0 | 0 | 0.00040454 | 0.92341 | 2.5153 | 3.6886 | 2.9463 | 3.5836 | 3.3236 | 2.0331 | 1.676 | 1.2902 | 0 | 0 | 0 | 0 | 0 | 0 | 0 | 0
0 | 0 | 0 | 0 | 0 | 0 | 0.00011604 | 0.92647 | 0.29922 | 0.29404 | 0.88481 | 1.2018 | 1.8201 | 2.1697 | 1.6459 | 1.3119 | 0 | 0 | 0 | 0 | 0 | 0 | 0 | 0
0 | 0 | 0 | 0 | 0 | 0 | 0 | 0.59618 | 0.41609 | 0.82637 | 1.0496 | 2.1991 | 3.128 | 0.73678 | 0.46601 | 0.067618 | 0 | 0 | 0 | 0 | 0 | 0 | 0 | 0
0 | 0 | 0 | 0 | 0 | 0 | 0 | 0.92499 | 1.1462 | 0.79427 | 1.0665 | 1.6878 | 1.3996 | 1.7538 | 0.69796 | 0.080858 | 0 | 0 | 0 | 0 | 0 | 0 | 0 | 0
0 | 0 | 0 | 0 | 0 | 0 | 0 | 0.69946 | 0.39478 | 0.45104 | 1.1676 | 1.6724 | 1.5513 | 1.583 | 1.192 | 0.078195 | 0 | 0 | 0 | 0 | 0 | 0 | 0 | 0
0 | 0 | 0 | 0 | 0 | 0 | 0 | 0.90479 | 2.4788 | 3.5787 | 3.9117 | 4.1839 | 4.3862 | 3.2463 | 1.717 | 0.072203 | 0 | 0 | 0 | 0 | 0 | 0 | 0 | 0
0 | 0 | 0 | 0 | 0 | 0 | 0 | 0.53912 | 0.23368 | 0.22569 | 0.53407 | 0.80049 | 0.7813 | 0.72381 | 0.59624 | 0.057903 | 0 | 0 | 0 | 0 | 0 | 0 | 0 | 0
0 | 0 | 0 | 0 | 0 | 0 | 0 | 0.55575 | 0.23048 | 0.22785 | 0.30936 | 0.4606 | 0.74365 | 0.84611 | 1.0173 | 0.05326 | 0 | 0 | 0 | 0 | 0 | 0 | 0 | 0
0 | 0 | 0 | 0 | 0 | 0 | 0 | 0.48515 | 0.36826 | 0.34617 | 2.7553 | 1.6863 | 2.7643 | 2.0036 | 1.7449 | 0.057829 | 0 | 0 | 0 | 0 | 0 | 0 | 0 | 0
0 | 0 | 0 | 0 | 0 | 0 | 0 | 1.1611 | 0.44443 | 0.22943 | 0.45592 | 1.3017 | 0.95576 | 0.48203 | 0.82001 | 0.055504 | 0 | 0 | 0 | 0 | 0 | 0 | 0 | 0
0 | 0 | 0 | 0 | 0 | 0 | 0 | 0.70655 | 0.22843 | 0.58421 | 1.6161 | 2.6349 | 3.6923 | 2.9988 | 1.3519 | 0.055492 | 0 | 0 | 0 | 0 | 0 | 0 | 0 | 0
0 | 0 | 0 | 0 | 0 | 0 | 0 | 1.5624 | 2.4821 | 3.5573 | 4.6622 | 3.7645 | 2.6374 | 3.1507 | 1.8872 | 0.051878 | 0 | 0 | 0 | 0 | 0 | 0 | 0 | 0
0 | 0 | 0 | 0 | 0 | 0 | 0 | 1.4911 | 0.67797 | 0.42556 | 0.34286 | 0.47223 | 0.36509 | 0.29067 | 0.31807 | 0.045398 | 0 | 0 | 0 | 0 | 0 | 0 | 0 | 0
0 | 0 | 0 | 0 | 0 | 0 | 0 | 1.6257 | 2.7667 | 2.5962 | 1.5966 | 3.3164 | 2.3106 | 2.011 | 1.4086 | 0.046421 | 0 | 0 | 0 | 0 | 0 | 0 | 0 | 0
0 | 0 | 0 | 0 | 0 | 0 | 0 | 1.5248 | 0.94693 | 1.8401 | 1.2206 | 1.0696 | 1.2229 | 0.8292 | 0.62133 | 0.039683 | 0 | 0 | 0 | 0 | 0 | 0 | 0 | 0
0 | 0 | 0 | 0 | 0 | 0 | 0 | 1.5259 | 2.422 | 3.6319 | 4.3657 | 5.0234 | 4.4567 | 3.4841 | 1.8632 | 0.040797 | 0 | 0 | 0 | 0 | 0 | 0 | 0 | 0
0 | 0 | 0 | 0 | 0 | 0 | 0 | 1.4454 | 1.9718 | 2.7809 | 3.5623 | 4.822 | 4.032 | 2.3861 | 1.2267 | 0.038058 | 0 | 0 | 0 | 0 | 0 | 0 | 0 | 0
0 | 0 | 0 | 0 | 0 | 0 | 0 | 1.4449 | 0.29645 | 0.20096 | 0.26633 | 0.60011 | 0.65255 | 0.74877 | 0.44002 | 0.029766 | 0 | 0 | 0 | 0 | 0 | 0 | 0 | 0
0 | 0 | 0 | 0 | 0 | 0 | 0 | 1.5677 | 0.30411 | 0.19905 | 0.30668 | 0.93809 | 3.3046 | 1.1942 | 0.67603 | 0.030992 | 0 | 0 | 0 | 0 | 0 | 0 | 0 | 0
0 | 0 | 0 | 0 | 0 | 0 | 0 | 0.10796 | 0.28115 | 0.26593 | 0.55963 | 0.5396 | 0.36137 | 0.72281 | 0.82399 | 0.031096 | 0 | 0 | 0 | 0 | 0 | 0 | 0 | 0
0 | 0 | 0 | 0 | 0 | 0 | 0 | 0.10078 | 0.29566 | 0.65921 | 1.4299 | 0.48246 | 0.52128 | 2.1411 | 1.0424 | 0.034282 | 0 | 0 | 0 | 0 | 0 | 0 | 0 | 0
0 | 0 | 0 | 0 | 0 | 0 | 0 | 0.098235 | 1.9489 | 1.6968 | 1.7767 | 1.3387 | 0.76934 | 0.57226 | 0.65666 | 0.02937 | 0 | 0 | 0 | 0 | 0 | 0 | 0 | 0
0 | 0 | 0 | 0 | 0 | 0 | 0 | 0.079473 | 0.23875 | 0.20559 | 0.38285 | 0.50257 | 0.46505 | 0.6126 | 0.45587 | 0.027968 | 0 | 0 | 0 | 0 | 0 | 0 | 0 | 0
0 | 0 | 0 | 0 | 0 | 0 | 0 | 0.087772 | 0.3627 | 0.22959 | 0.62854 | 0.90206 | 0.94459 | 0.8992 | 1.0983 | 0.03206 | 0 | 0 | 0 | 0 | 0 | 0 | 0 | 0
0 | 0 | 0 | 0 | 0 | 0 | 0 | 0.081148 | 0.2692 | 0.27336 | 0.7068 | 1.4256 | 0.89041 | 1.5016 | 0.62322 | 0.028054 | 0 | 0 | 0 | 0 | 0 | 0 | 0 | 0
0 | 0 | 0 | 0 | 0 | 0 | 0 | 0.076106 | 0.26523 | 0.33712 | 1.5687 | 2.5425 | 1.7355 | 1.1406 | 1.4189 | 0.0298 | 0 | 0 | 0 | 0 | 0 | 0 | 0 | 0
0 | 0 | 0 | 0 | 0 | 0 | 0 | 0.063408 | 0.23457 | 0.37017 | 1.077 | 1.0736 | 0.95325 | 1.4129 | 1.0494 | 0.027761 | 0 | 0 | 0 | 0 | 0 | 0 | 0 | 0
0 | 0 | 0 | 0 | 0 | 0 | 0 | 0.052896 | 0.83282 | 1.3306 | 1.6139 | 1.9153 | 1.7834 | 1.5211 | 0.97874 | 0.026363 | 0 | 0 | 0 | 0 | 0 | 0 | 0 | 0
0 | 0 | 0 | 0 | 0 | 0 | 0 | 0.047914 | 0.51949 | 0.6887 | 1.1452 | 3.6489 | 3.6121 | 1.7633 | 0.40022 | 0.022091 | 0 | 0 | 0 | 0 | 0 | 0 | 0 | 0
0 | 0 | 0 | 0 | 0 | 0 | 0 | 0.051794 | 1.6916 | 2.2286 | 3.3733 | 3.5325 | 2.8128 | 2.387 | 1.5528 | 0.03098 | 0 | 0 | 0 | 0 | 0 | 0 | 0 | 0
0 | 0 | 0 | 0 | 0 | 0 | 0 | 0.046275 | 1.6037 | 2.3752 | 3.1338 | 3.1145 | 2.6194 | 1.8413 | 1.1794 | 0.031673 | 0 | 0 | 0 | 0 | 0 | 0 | 0 | 0
0 | 0 | 0 | 0 | 0 | 0 | 0 | 0.046252 | 0.32513 | 0.22788 | 0.22734 | 0.29747 | 0.88435 | 0.74611 | 0.37096 | 0.025751 | 0 | 0 | 0 | 0 | 0 | 0 | 0 | 0
0 | 0 | 0 | 0 | 0 | 0 | 0 | 0.046647 | 1.8672 | 3.1428 | 1.7178 | 1.0391 | 0.83393 | 0.61593 | 0.38945 | 0.028386 | 0 | 0 | 0 | 0 | 0 | 0 | 0 | 0
0 | 0 | 0 | 0 | 0 | 0 | 0 | 0.039459 | 0.9116 | 0.31891 | 0.54875 | 0.74111 | 1.5499 | 1.8656 | 1.6034 | 0.036924 | 0 | 0 | 0 | 0 | 0 | 0 | 0 | 0
0 | 0 | 0 | 0 | 0 | 0 | 0 | 0.043183 | 0.31437 | 0.24156 | 0.84847 | 1.2492 | 0.93788 | 0.75035 | 1.1844 | 0.044998 | 0 | 0 | 0 | 0 | 0 | 0 | 0 | 0
0 | 0 | 0 | 0 | 0 | 0 | 0 | 0.037394 | 0.50818 | 0.29662 | 0.42348 | 1.4229 | 1.7699 | 0.92109 | 0.97121 | 0.04074 | 0 | 0 | 0 | 0 | 0 | 0 | 0 | 0
0 | 0 | 0 | 0 | 0 | 0 | 0 | 0.043186 | 1.5646 | 0.98426 | 0.45563 | 0.91974 | 1.382 | 0.58972 | 0.23771 | 0.030755 | 0 | 0 | 0 | 0 | 0 | 0 | 0 | 0
0 | 0 | 0 | 0 | 0 | 0 | 0 | 0.039423 | 1.2877 | 1.9382 | 1.8951 | 0.88994 | 1.9062 | 1.1592 | 0.36391 | 0.024545 | 0 | 0 | 0 | 0 | 0 | 0 | 0 | 0
0 | 0 | 0 | 0 | 0 | 0 | 0 | 0.039477 | 0.23997 | 0.23744 | 0.40392 | 0.46235 | 0.56141 | 0.58306 | 0.36426 | 0.042291 | 0 | 0 | 0 | 0 | 0 | 0 | 0 | 0
0 | 0 | 0 | 0 | 0 | 0 | 0 | 0.041034 | 2.0281 | 2.9716 | 3.5229 | 3.3397 | 3.3134 | 3.6164 | 2.1922 | 0.064319 | 0 | 0 | 0 | 0 | 0 | 0 | 0 | 0
0 | 0 | 0 | 0 | 0 | 0 | 0 | 0.04163 | 2.2237 | 3.7921 | 4.6872 | 4.422 | 4.3863 | 3.7789 | 2.1508 | 0.070051 | 0 | 0 | 0 | 0 | 0 | 0 | 0 | 0
0 | 0 | 0 | 0 | 0 | 0 | 0 | 0.037059 | 1.8207 | 3.4188 | 4.169 | 4.3116 | 4.4796 | 3.5494 | 2.0279 | 0.06885 | 0 | 0 | 0 | 0 | 0 | 0 | 0 | 0
0 | 0 | 0 | 0 | 0 | 0 | 0 | 0.035771 | 1.5002 | 2.8306 | 4.1788 | 4.2595 | 3.6328 | 2.8564 | 1.7657 | 0.072795 | 0 | 0 | 0 | 0 | 0 | 0 | 0 | 0

## Heatmap_month
Heatmap, Monthly values with hourly values averaged over the course of the month
0 | 0 | 0 | 0 | 0 | 0 | 0 | 0.31019 | 0.72778 | 1.022 | 1.4037 | 1.5696 | 1.7531 | 1.3751 | 1.0039 | 0.80512 | 0.0016061 | 0 | 0 | 0 | 0 | 0 | 0 | 0
0 | 0 | 0 | 0 | 0 | 0 | 0.052299 | 1.0655 | 2.366 | 3.2937 | 3.9972 | 4.4224 | 4.331 | 3.8148 | 2.764 | 1.6303 | 0.53634 | 2.6571e-05 | 0 | 0 | 0 | 0 | 0 | 0
0 | 0 | 0 | 0 | 0 | 0.026508 | 0.61409 | 1.4948 | 2.4157 | 3.3162 | 3.7575 | 4.0226 | 3.7399 | 3.6619 | 2.8426 | 1.929 | 0.89777 | 0.086565 | 0 | 0 | 0 | 0 | 0 | 0
0 | 0 | 0 | 0 | 0.02687 | 0.39259 | 1.2017 | 2.3751 | 3.4937 | 4.5427 | 5.2167 | 5.161 | 4.9706 | 4.3334 | 3.4178 | 2.4335 | 1.4216 | 0.46445 | 0.025949 | 0 | 0 | 0 | 0 | 0
0 | 0 | 0 | 0.0038653 | 0.28078 | 0.82812 | 1.8793 | 2.8917 | 3.7094 | 4.3585 | 4.6353 | 5.2548 | 5.272 | 4.4202 | 3.6296 | 2.6103 | 1.7156 | 0.85805 | 0.25396 | 0.0023393 | 0 | 0 | 0 | 0
0 | 0 | 0 | 0.034371 | 0.48409 | 1.1505 | 2.3239 | 3.643 | 4.59 | 5.3469 | 5.7243 | 6.0835 | 5.9958 | 5.1252 | 4.468 | 3.6202 | 2.3605 | 1.2489 | 0.49919 | 0.044407 | 0 | 0 | 0 | 0
0 | 0 | 0 | 0.0067665 | 0.32705 | 0.95005 | 2.0154 | 3.2927 | 4.2057 | 4.9905 | 5.6268 | 6.3132 | 6.152 | 5.4155 | 4.6324 | 3.4605 | 2.211 | 1.1383 | 0.41186 | 0.025725 | 0 | 0 | 0 | 0
0 | 0 | 0 | 0 | 0.058398 | 0.4957 | 1.4506 | 2.6724 | 3.6935 | 4.7523 | 5.4042 | 5.6995 | 5.4315 | 4.9965 | 4.1107 | 2.7536 | 1.6726 | 0.71952 | 0.12302 | 2.0799e-05 | 0 | 0 | 0 | 0
0 | 0 | 0 | 0 | 8.7935e-05 | 0.19959 | 1.0958 | 2.1963 | 3.1925 | 4.1719 | 4.6635 | 4.8489 | 4.437 | 3.865 | 3.0085 | 2.0098 | 0.97587 | 0.14343 | 0.00013217 | 0 | 0 | 0 | 0 | 0
0 | 0 | 0 | 0 | 0 | 0.0054677 | 0.45244 | 0.72722 | 1.3566 | 2.1437 | 2.4295 | 2.5748 | 2.7609 | 2.5074 | 1.8161 | 0.96425 | 0.15435 | 8.6639e-06 | 0 | 0 | 0 | 0 | 0 | 0
0 | 0 | 0 | 0 | 0 | 0 | 0.01701 | 0.67288 | 0.65757 | 0.96958 | 1.3557 | 1.7543 | 1.9062 | 1.7192 | 1.2577 | 0.49431 | 2.735e-07 | 0 | 0 | 0 | 0 | 0 | 0 | 0
0 | 0 | 0 | 0 | 0 | 0 | 0 | 0.38742 | 1.0491 | 1.3786 | 1.6818 | 1.9553 | 1.9178 | 1.5643 | 1.0147 | 0.037839 | 0 | 0 | 0 | 0 | 0 | 0 | 0 | 0
Dieses Tool wurde erstellt von Jonas Borger im Rahmen einer Projektarbeit für Prof. te Heesen am UCB, 10.03.2021