## Explanation
PV yield calculation with an integrated calculation for diffuse and direct radiation components
https://www.umwelt-campus.de/energietools
Anleitung |  | Version: 17.11.2021
Dieses Excel-Tool dient der Ertragssimulation von PV-Anlagen, welche in Form von Stundenwerten ausgegeben wird. Benötigte Ausgangsdaten für die Berechnung sind die direkte und diffuse Sonnenstrahlung in die Horizontale, sowie ein Temperaturverlauf am Standort der Anlage, basierend auf Stundenwerten. Des Weiteren werden anlagen- und modulspezifische Angaben benötigt. Sollten Sie keine getrennten Messdaten für direkte und diffuse Strahlungsdaten vorliegen haben, können diese mit der in diesem Dokument integrierten Strahlungsberechnung ermittelt werden.
Hinweis: Sie können dieses Dokument nicht für Daten aus Schaltjahren nutzen.
How to use this document
This Excel-tool is used for a yield simulation for PV systems, displayed in the form of hourly values. Required data for the calculation are the direct and diffuse horizontal solar radiation, as well as a temperature curve at the location of the plant, based on hourly values. Furthermore, system- and module-specific data is required. If you do not have separate measurement data for direct and diffuse radiation data, these can be determined using the radiation calculation integrated in this document.
Remark: You cannot use data from leap years in this document.
Karteireiter/Sheet | Erläuterung | Explanation
Input | Eingabesheet. Kopieren sie ihre Daten in die grün hinterlegten Zellen. Es werden Strahlungs- und Temperaturdaten für den Standort der PV Anlage benötigt. Sie haben die Möglichkeit zwischen zwei verschiedenen Input Tabellen zu wählen: Linke Tabelle (Input 1) Fügen Sie ihre Daten in diese Tabelle ein, wenn Sie keine Messdaten für direkte und diffuse Strahlungswerte vorliegen haben. Es wird dann eine Berechnung dieser Werte aus der Globalstrahlung durchgeführt Rechte Tabelle (Input 2) Fügen Sie ihre Daten in diese Tabelle ein, wenn sie keine Strahlungsberechnung benötigen | Input sheet. Copy your data into the green highlighted cells. Radiation and temperature data for the location of the PV system are required. You have the possibility to choose between two different input tables: Left table (Input 1) Copy your data into this table if you do not have measurement data for direct and diffuse radiation values. A calculation of these values from the global radiation data will be performed. Right table (Input 2) Insert your data into this table if you do not need a radiation calculation.
Results | Hier werden die Ergebnisse der Ertragsberechnung aufgeführt. Neben den Stundenwerten sind auch Tages- und Monatswerte abgebildet. Zusätzlich wurden einzelne Jahreswerte und Kennzahlen berechnet. | The results of the yield calculation are listed here. In addition to the hourly values, daily and monthly values are also shown. Furthermore, individual annual values and key figures have been calculated.
Diagrams | Die berechneten Erträge, Einstrahlung, Temperatur und Kennzahlen werden in Form von Diagrammen visuell dargestellt. | The calculated yield, irradiation, temperaratures and key figures are visually displayed in the form of diagrams.
Heatmap_day | Diagramm, welches den produzierten Strom graphisch visualisiert. Auf der X-Achse sind die Tagesstunden aufgetragen, die Y-Achse beschreibt die Tage des Jahres. | Diagram which graphically visualizes the energy produced. On the X-axis the daily hours are plotted, the Y-axis describes the days of the year.
Heatmap_month | Diagramm, welches die über den Monat gemittelten Stromerträge graphisch visualisiert. Auf der X-Achse sind die Tagesstunden aufgetragen, die Y-Achse beschreibt die Monate des Jahres. | Diagram which graphically visualizes the energy yields averaged over the month. On the X-axis the daytime hours are plotted, the Y-axis describes the months of the year.
Model for the radiation calculation
D.T. Reindl, W.A. Beckman, J.A.Duffie (1990). Diffuse fraction correlations. Solar Energy 45 (1). 1-7. DOI: 10.1016/0038-092X(90)90060-P
https://www.sciencedirect.com/science/article/abs/pii/0038092X9090060P
Copyright © 2021, Prof. Dr. Henrik te Heesen This tool is free software. You can redistribute it and/or modify it under the terms of the GNU General Public License as published by the Free Software Foundation, either version 3 of the License, or (at your option) any later version. This program is distributed in the hope that it will be useful to you, but WITHOUT ANY WARRANTY, even the implied warranty of MERCHANTABILITY or FITNESS FOR A PARTICULAR PURPOSE. For details, see the GNU General Public License. https://www.gnu.org/licenses/

## Input
[6 empty] | Input 1 for global radiation data |  |  | Input 2 for direct and diffuse radiation data
Input panel | [5 empty] | Remark: Recalculate your timestamps to UTC | Global horizontal irradiation (GHI) | Ambient temperature | Remark: Recalculate your timestamps to UTC | Beam horizontal irradiation (BHI) | Diffuse horizontal irradiation (DHI) | Ambient temperature
[6 empty] | Timestamp in UTC | Wh/m² | °C | Timestamp in UTC | Wh/m² | Wh/m² | °C
Location of the PV system/radiation data | Input parameter | Unit | Value | Check of the input |  | 2019-01-01 | 0 | 11.07 | 2019-01-01 | 0 | 0 | 11.07
| Longitude | ° | 7.16 |  |  | 2019-01-01 01:00 | 0 | 10.66 | 2019-01-01 01:00 | 0 | 0 | 10.66
| Latitude | ° | 49.6 |  |  | 2019-01-01 02:00 | 0 | 10.26 | 2019-01-01 02:00 | 0 | 0 | 10.26
Dieses Tool wurde erstellt von Jonas Borger im Rahmen einer Projektarbeit für Prof. te Heesen am UCB, 10.03.2021 | [5 empty] | 2019-01-01 03:00 | 0 | 10.07 | 2019-01-01 03:00 | 0 | 0 | 10.07
Technical parameters of the solar modules | Inclination | ° | 30 |  |  | 2019-01-01 04:00 | 0 | 9.88 | 2019-01-01 04:00 | 0 | 0 | 9.88
| Orientation | ° | 180 |  |  | 2019-01-01 05:00 | 0 | 9.69 | 2019-01-01 05:00 | 0 | 0 | 9.69
| Temperature coefficient | %/K | -0.48 |  |  | 2019-01-01 06:00 | 0 | 9.57 | 2019-01-01 06:00 | 0 | 0 | 9.57
| Mounting type | - | elevated – roof-top |  |  | 2019-01-01 07:00 | 4.0084 | 9.45 | 2019-01-01 07:00 | 0 | 4.0886 | 9.45
| Nominal power of the system | kWp | 10 |  |  | 2019-01-01 08:00 | 25.2387 | 9.48 | 2019-01-01 08:00 | 0.76024 | 24.4785 | 9.48
[6 empty] | 2019-01-01 09:00 | 32.9971 | 10.04 | 2019-01-01 09:00 | 0.3964 | 32.6007 | 10.04
Input parameter |  |  | yes/no | Check of the input |  | 2019-01-01 10:00 | 37.7854 | 10.71 | 2019-01-01 10:00 | 0.28741 | 37.498 | 10.71
Calculation of direct and diffuse radiation components |  |  | no |  |  | 2019-01-01 11:00 | 49.3263 | 11.36 | 2019-01-01 11:00 | 0.64152 | 48.6848 | 11.36
|  |  | Specify whether you need a radiation calculation! |  |  | 2019-01-01 12:00 | 54.728 | 11.81 | 2019-01-01 12:00 | 1.0457 | 53.6823 | 11.81
|  |  | Use the Dropdown Menu |  |  | 2019-01-01 13:00 | 42.1647 | 12.01 | 2019-01-01 13:00 | 0.78768 | 41.377 | 12.01
[6 empty] | 2019-01-01 14:00 | 24.2493 | 12 | 2019-01-01 14:00 | 0.51599 | 23.7333 | 12
[6 empty] | 2019-01-01 15:00 | 5.6684 | 11.74 | 2019-01-01 15:00 | 0 | 5.7818 | 11.74
[6 empty] | 2019-01-01 16:00 | 0 | 11.35 | 2019-01-01 16:00 | 0 | 0 | 11.35
[5 empty] | Remark: | 2019-01-01 17:00 | 0 | 11.08 | 2019-01-01 17:00 | 0 | 0 | 11.08
[6 empty] | 2019-01-01 18:00 | 0 | 10.8 | 2019-01-01 18:00 | 0 | 0 | 10.8
[5 empty] | The calculated values are output with a UTC based timestamp and not in local time! | 2019-01-01 19:00 | 0 | 10.53 | 2019-01-01 19:00 | 0 | 0 | 10.53
[6 empty] | 2019-01-01 20:00 | 0 | 10.25 | 2019-01-01 20:00 | 0 | 0 | 10.25
[6 empty] | 2019-01-01 21:00 | 0 | 9.98 | 2019-01-01 21:00 | 0 | 0 | 9.98
[6 empty] | 2019-01-01 22:00 | 0 | 9.65 | 2019-01-01 22:00 | 0 | 0 | 9.65
[6 empty] | 2019-01-01 23:00 | 0 | 9.42 | 2019-01-01 23:00 | 0 | 0 | 9.42
[6 empty] | 2019-01-02 | 0 | 9.01 | 2019-01-02 | 0 | 0 | 9.01
[6 empty] | 2019-01-02 01:00 | 0 | 8.31 | 2019-01-02 01:00 | 0 | 0 | 8.31
[6 empty] | 2019-01-02 02:00 | 0 | 8.13 | 2019-01-02 02:00 | 0 | 0 | 8.13
[6 empty] | 2019-01-02 03:00 | 0 | 8.02 | 2019-01-02 03:00 | 0 | 0 | 8.02
[6 empty] | 2019-01-02 04:00 | 0 | 7.79 | 2019-01-02 04:00 | 0 | 0 | 7.79
[6 empty] | 2019-01-02 05:00 | 0 | 7.57 | 2019-01-02 05:00 | 0 | 0 | 7.57
[6 empty] | 2019-01-02 06:00 | 0 | 7.41 | 2019-01-02 06:00 | 0 | 0 | 7.41
[6 empty] | 2019-01-02 07:00 | 3.3961 | 7.24 | 2019-01-02 07:00 | 0 | 3.464 | 7.24
[6 empty] | 2019-01-02 08:00 | 33.3224 | 7.21 | 2019-01-02 08:00 | 1.528 | 31.7944 | 7.21
[6 empty] | 2019-01-02 09:00 | 47.5544 | 7.48 | 2019-01-02 09:00 | 1.2343 | 46.3201 | 7.48
[6 empty] | 2019-01-02 10:00 | 59.4121 | 7.83 | 2019-01-02 10:00 | 1.3798 | 58.0323 | 7.83
[6 empty] | 2019-01-02 11:00 | 101.3726 | 8.08 | 2019-01-02 11:00 | 4.8145 | 96.5581 | 8.08
[6 empty] | 2019-01-02 12:00 | 106.4047 | 8.12 | 2019-01-02 12:00 | 6.0293 | 100.3754 | 8.12
[6 empty] | 2019-01-02 13:00 | 92.862 | 8.12 | 2019-01-02 13:00 | 10.7665 | 82.0955 | 8.12
[6 empty] | 2019-01-02 14:00 | 64.1406 | 8.09 | 2019-01-02 14:00 | 17.2079 | 46.9327 | 8.09
[6 empty] | 2019-01-02 15:00 | 9.029 | 7.94 | 2019-01-02 15:00 | 0 | 9.2096 | 7.94
[6 empty] | 2019-01-02 16:00 | 0 | 7.68 | 2019-01-02 16:00 | 0 | 0 | 7.68
[6 empty] | 2019-01-02 17:00 | 0 | 7.47 | 2019-01-02 17:00 | 0 | 0 | 7.47
[6 empty] | 2019-01-02 18:00 | 0 | 7.23 | 2019-01-02 18:00 | 0 | 0 | 7.23
[6 empty] | 2019-01-02 19:00 | 0 | 7 | 2019-01-02 19:00 | 0 | 0 | 7
[6 empty] | 2019-01-02 20:00 | 0 | 6.76 | 2019-01-02 20:00 | 0 | 0 | 6.76
[6 empty] | 2019-01-02 21:00 | 0 | 6.52 | 2019-01-02 21:00 | 0 | 0 | 6.52
[6 empty] | 2019-01-02 22:00 | 0 | 6.28 | 2019-01-02 22:00 | 0 | 0 | 6.28
[6 empty] | 2019-01-02 23:00 | 0 | 6.04 | 2019-01-02 23:00 | 0 | 0 | 6.04
[6 empty] | 2019-01-03 | 0 | 5.96 | 2019-01-03 | 0 | 0 | 5.96
[6 empty] | 2019-01-03 01:00 | 0 | 5.94 | 2019-01-03 01:00 | 0 | 0 | 5.94
[6 empty] | 2019-01-03 02:00 | 0 | 5.93 | 2019-01-03 02:00 | 0 | 0 | 5.93
[6 empty] | 2019-01-03 03:00 | 0 | 5.96 | 2019-01-03 03:00 | 0 | 0 | 5.96
[6 empty] | 2019-01-03 04:00 | 0 | 5.98 | 2019-01-03 04:00 | 0 | 0 | 5.98
[6 empty] | 2019-01-03 05:00 | 0 | 6.01 | 2019-01-03 05:00 | 0 | 0 | 6.01
[6 empty] | 2019-01-03 06:00 | 0 | 6.06 | 2019-01-03 06:00 | 0 | 0 | 6.06
[6 empty] | 2019-01-03 07:00 | 3.8975 | 6.1 | 2019-01-03 07:00 | 0 | 3.9754 | 6.1
[6 empty] | 2019-01-03 08:00 | 27.4602 | 6.19 | 2019-01-03 08:00 | 0.93186 | 26.5283 | 6.19
[6 empty] | 2019-01-03 09:00 | 33.6947 | 7.75 | 2019-01-03 09:00 | 0.41824 | 33.2765 | 7.75
[6 empty] | 2019-01-03 10:00 | 66.569 | 9.54 | 2019-01-03 10:00 | 1.8775 | 64.6915 | 9.54
[6 empty] | 2019-01-03 11:00 | 99.1974 | 10.97 | 2019-01-03 11:00 | 4.532 | 94.6654 | 10.97
[6 empty] | 2019-01-03 12:00 | 85.827 | 12.01 | 2019-01-03 12:00 | 3.4774 | 82.3496 | 12.01
[6 empty] | 2019-01-03 13:00 | 54.7724 | 12.57 | 2019-01-03 13:00 | 1.6035 | 53.1689 | 12.57
[6 empty] | 2019-01-03 14:00 | 25.7689 | 12.68 | 2019-01-03 14:00 | 0.57148 | 25.1974 | 12.68
[6 empty] | 2019-01-03 15:00 | 6.105 | 12.08 | 2019-01-03 15:00 | 0 | 6.2271 | 12.08
[6 empty] | 2019-01-03 16:00 | 0 | 11.09 | 2019-01-03 16:00 | 0 | 0 | 11.09
[6 empty] | 2019-01-03 17:00 | 0 | 10.5 | 2019-01-03 17:00 | 0 | 0 | 10.5
[6 empty] | 2019-01-03 18:00 | 0 | 9.92 | 2019-01-03 18:00 | 0 | 0 | 9.92
[6 empty] | 2019-01-03 19:00 | 0 | 9.34 | 2019-01-03 19:00 | 0 | 0 | 9.34
[6 empty] | 2019-01-03 20:00 | 0 | 8.75 | 2019-01-03 20:00 | 0 | 0 | 8.75
[6 empty] | 2019-01-03 21:00 | 0 | 8.17 | 2019-01-03 21:00 | 0 | 0 | 8.17
[6 empty] | 2019-01-03 22:00 | 0 | 7.59 | 2019-01-03 22:00 | 0 | 0 | 7.59
[6 empty] | 2019-01-03 23:00 | 0 | 7.01 | 2019-01-03 23:00 | 0 | 0 | 7.01
[6 empty] | 2019-01-04 | 0 | 6.15 | 2019-01-04 | 0 | 0 | 6.15
[6 empty] | 2019-01-04 01:00 | 0 | 5.2 | 2019-01-04 01:00 | 0 | 0 | 5.2
[6 empty] | 2019-01-04 02:00 | 0 | 4.25 | 2019-01-04 02:00 | 0 | 0 | 4.25
[6 empty] | 2019-01-04 03:00 | 0 | 3.73 | 2019-01-04 03:00 | 0 | 0 | 3.73
[6 empty] | 2019-01-04 04:00 | 0 | 3.22 | 2019-01-04 04:00 | 0 | 0 | 3.22
[6 empty] | 2019-01-04 05:00 | 0 | 2.7 | 2019-01-04 05:00 | 0 | 0 | 2.7
[6 empty] | 2019-01-04 06:00 | 0 | 2.32 | 2019-01-04 06:00 | 0 | 0 | 2.32
[6 empty] | 2019-01-04 07:00 | 4.3731 | 1.95 | 2019-01-04 07:00 | 0 | 4.4606 | 1.95
[6 empty] | 2019-01-04 08:00 | 77.9367 | 1.87 | 2019-01-04 08:00 | 44.3436 | 33.5931 | 1.87
[6 empty] | 2019-01-04 09:00 | 172.2492 | 3.01 | 2019-01-04 09:00 | 112.9043 | 59.3449 | 3.01
[6 empty] | 2019-01-04 10:00 | 226.828 | 4.4 | 2019-01-04 10:00 | 146.5079 | 80.3201 | 4.4
[6 empty] | 2019-01-04 11:00 | 260.2201 | 5.67 | 2019-01-04 11:00 | 181.874 | 78.3461 | 5.67
[6 empty] | 2019-01-04 12:00 | 237.3741 | 6.6 | 2019-01-04 12:00 | 157.6947 | 79.6794 | 6.6
[6 empty] | 2019-01-04 13:00 | 140.4918 | 7.08 | 2019-01-04 13:00 | 54.6279 | 85.8639 | 7.08
[6 empty] | 2019-01-04 14:00 | 71.4899 | 7.1 | 2019-01-04 14:00 | 22.791 | 48.6989 | 7.1
[6 empty] | 2019-01-04 15:00 | 10.6616 | 6.45 | 2019-01-04 15:00 | 0 | 10.8748 | 6.45
[6 empty] | 2019-01-04 16:00 | 0 | 5.34 | 2019-01-04 16:00 | 0 | 0 | 5.34
[6 empty] | 2019-01-04 17:00 | 0 | 4.94 | 2019-01-04 17:00 | 0 | 0 | 4.94
[6 empty] | 2019-01-04 18:00 | 0 | 4.54 | 2019-01-04 18:00 | 0 | 0 | 4.54
[6 empty] | 2019-01-04 19:00 | 0 | 4.14 | 2019-01-04 19:00 | 0 | 0 | 4.14
[6 empty] | 2019-01-04 20:00 | 0 | 3.74 | 2019-01-04 20:00 | 0 | 0 | 3.74
[6 empty] | 2019-01-04 21:00 | 0 | 3.34 | 2019-01-04 21:00 | 0 | 0 | 3.34
[6 empty] | 2019-01-04 22:00 | 0 | 2.94 | 2019-01-04 22:00 | 0 | 0 | 2.94
[6 empty] | 2019-01-04 23:00 | 0 | 2.54 | 2019-01-04 23:00 | 0 | 0 | 2.54
[6 empty] | 2019-01-05 | 0 | 2.49 | 2019-01-05 | 0 | 0 | 2.49
[6 empty] | 2019-01-05 01:00 | 0 | 2.46 | 2019-01-05 01:00 | 0 | 0 | 2.46
[6 empty] | 2019-01-05 02:00 | 0 | 2.43 | 2019-01-05 02:00 | 0 | 0 | 2.43
[6 empty] | 2019-01-05 03:00 | 0 | 2.43 | 2019-01-05 03:00 | 0 | 0 | 2.43
[6 empty] | 2019-01-05 04:00 | 0 | 2.42 | 2019-01-05 04:00 | 0 | 0 | 2.42
[6 empty] | 2019-01-05 05:00 | 0 | 2.41 | 2019-01-05 05:00 | 0 | 0 | 2.41
[6 empty] | 2019-01-05 06:00 | 0 | 2.42 | 2019-01-05 06:00 | 0 | 0 | 2.42
[6 empty] | 2019-01-05 07:00 | 4.2283 | 2.42 | 2019-01-05 07:00 | 0 | 4.3129 | 2.42
[6 empty] | 2019-01-05 08:00 | 21.411 | 2.46 | 2019-01-05 08:00 | 0.45762 | 20.9534 | 2.46
[6 empty] | 2019-01-05 09:00 | 19.9441 | 2.87 | 2019-01-05 09:00 | 0 | 19.9646 | 2.87
[6 empty] | 2019-01-05 10:00 | 61.0746 | 3.36 | 2019-01-05 10:00 | 1.4504 | 59.6242 | 3.36
[6 empty] | 2019-01-05 11:00 | 101.7794 | 3.71 | 2019-01-05 11:00 | 4.7412 | 97.0382 | 3.71
[6 empty] | 2019-01-05 12:00 | 134.4198 | 4.02 | 2019-01-05 12:00 | 23.679 | 110.7408 | 4.02
[6 empty] | 2019-01-05 13:00 | 85.9817 | 4.19 | 2019-01-05 13:00 | 4.9679 | 81.0138 | 4.19
[6 empty] | 2019-01-05 14:00 | 24.8208 | 4.35 | 2019-01-05 14:00 | 0.47079 | 24.35 | 4.35
[6 empty] | 2019-01-05 15:00 | 8.3818 | 4.28 | 2019-01-05 15:00 | 0 | 8.5494 | 4.28
[6 empty] | 2019-01-05 16:00 | 0 | 3.94 | 2019-01-05 16:00 | 0 | 0 | 3.94
[6 empty] | 2019-01-05 17:00 | 0 | 3.42 | 2019-01-05 17:00 | 0 | 0 | 3.42
[6 empty] | 2019-01-05 18:00 | 0 | 3.58 | 2019-01-05 18:00 | 0 | 0 | 3.58
[6 empty] | 2019-01-05 19:00 | 0 | 3.38 | 2019-01-05 19:00 | 0 | 0 | 3.38
[6 empty] | 2019-01-05 20:00 | 0 | 3.19 | 2019-01-05 20:00 | 0 | 0 | 3.19
[6 empty] | 2019-01-05 21:00 | 0 | 2.99 | 2019-01-05 21:00 | 0 | 0 | 2.99
[6 empty] | 2019-01-05 22:00 | 0 | 2.79 | 2019-01-05 22:00 | 0 | 0 | 2.79
[6 empty] | 2019-01-05 23:00 | 0 | 2.59 | 2019-01-05 23:00 | 0 | 0 | 2.59
[6 empty] | 2019-01-06 | 0 | 2.12 | 2019-01-06 | 0 | 0 | 2.12
[6 empty] | 2019-01-06 01:00 | 0 | 1.61 | 2019-01-06 01:00 | 0 | 0 | 1.61
[6 empty] | 2019-01-06 02:00 | 0 | 1.1 | 2019-01-06 02:00 | 0 | 0 | 1.1
[6 empty] | 2019-01-06 03:00 | 0 | 0.82 | 2019-01-06 03:00 | 0 | 0 | 0.82
[6 empty] | 2019-01-06 04:00 | 0 | 0.54 | 2019-01-06 04:00 | 0 | 0 | 0.54
[6 empty] | 2019-01-06 05:00 | 0 | 0.27 | 2019-01-06 05:00 | 0 | 0 | 0.27
[6 empty] | 2019-01-06 06:00 | 0 | 0.07 | 2019-01-06 06:00 | 0 | 0 | 0.07
[6 empty] | 2019-01-06 07:00 | 4.4143 | -0.13 | 2019-01-06 07:00 | 0 | 4.5026 | -0.13
[6 empty] | 2019-01-06 08:00 | 54.4983 | -0.15 | 2019-01-06 08:00 | 13.582 | 40.9163 | -0.15
[6 empty] | 2019-01-06 09:00 | 57.8394 | 1.05 | 2019-01-06 09:00 | 2.005 | 55.8344 | 1.05
[6 empty] | 2019-01-06 10:00 | 93.5165 | 2.27 | 2019-01-06 10:00 | 4.3557 | 89.1608 | 2.27
[6 empty] | 2019-01-06 11:00 | 100.7826 | 3.31 | 2019-01-06 11:00 | 4.5848 | 96.1978 | 3.31
[6 empty] | 2019-01-06 12:00 | 83.5502 | 3.94 | 2019-01-06 12:00 | 3.1381 | 80.4121 | 3.94
[6 empty] | 2019-01-06 13:00 | 52.8626 | 4.36 | 2019-01-06 13:00 | 1.3755 | 51.4871 | 4.36
[6 empty] | 2019-01-06 14:00 | 27.1532 | 4.42 | 2019-01-06 14:00 | 0.58974 | 26.5635 | 4.42
[6 empty] | 2019-01-06 15:00 | 8.2151 | 3.92 | 2019-01-06 15:00 | 0 | 8.3794 | 3.92
[6 empty] | 2019-01-06 16:00 | 0 | 3.03 | 2019-01-06 16:00 | 0 | 0 | 3.03
[6 empty] | 2019-01-06 17:00 | 0 | 2.77 | 2019-01-06 17:00 | 0 | 0 | 2.77
[6 empty] | 2019-01-06 18:00 | 0 | 2.51 | 2019-01-06 18:00 | 0 | 0 | 2.51
[6 empty] | 2019-01-06 19:00 | 0 | 2.25 | 2019-01-06 19:00 | 0 | 0 | 2.25
[6 empty] | 2019-01-06 20:00 | 0 | 1.99 | 2019-01-06 20:00 | 0 | 0 | 1.99
[6 empty] | 2019-01-06 21:00 | 0 | 1.73 | 2019-01-06 21:00 | 0 | 0 | 1.73
[6 empty] | 2019-01-06 22:00 | 0 | 1.47 | 2019-01-06 22:00 | 0 | 0 | 1.47
[6 empty] | 2019-01-06 23:00 | 0 | 1.21 | 2019-01-06 23:00 | 0 | 0 | 1.21
[6 empty] | 2019-01-07 | 0 | 1.11 | 2019-01-07 | 0 | 0 | 1.11
[6 empty] | 2019-01-07 01:00 | 0 | 1.03 | 2019-01-07 01:00 | 0 | 0 | 1.03
[6 empty] | 2019-01-07 02:00 | 0 | 0.96 | 2019-01-07 02:00 | 0 | 0 | 0.96
[6 empty] | 2019-01-07 03:00 | 0 | 0.93 | 2019-01-07 03:00 | 0 | 0 | 0.93
[6 empty] | 2019-01-07 04:00 | 0 | 0.91 | 2019-01-07 04:00 | 0 | 0 | 0.91
[6 empty] | 2019-01-07 05:00 | 0 | 0.88 | 2019-01-07 05:00 | 0 | 0 | 0.88
[6 empty] | 2019-01-07 06:00 | 0 | 0.87 | 2019-01-07 06:00 | 0 | 0 | 0.87
[6 empty] | 2019-01-07 07:00 | 4.6859 | 0.86 | 2019-01-07 07:00 | 0 | 4.7796 | 0.86
[6 empty] | 2019-01-07 08:00 | 30.6615 | 0.91 | 2019-01-07 08:00 | 1.1651 | 29.4964 | 0.91
[6 empty] | 2019-01-07 09:00 | 25.7633 | 1.88 | 2019-01-07 09:00 | 0.1076 | 25.6557 | 1.88
[6 empty] | 2019-01-07 10:00 | 45.2933 | 3.01 | 2019-01-07 10:00 | 0.54504 | 44.7483 | 3.01
[6 empty] | 2019-01-07 11:00 | 99.4906 | 4.11 | 2019-01-07 11:00 | 4.3971 | 95.0935 | 4.11
[6 empty] | 2019-01-07 12:00 | 145.3545 | 4.91 | 2019-01-07 12:00 | 31.3836 | 113.9709 | 4.91
[6 empty] | 2019-01-07 13:00 | 104.5726 | 5.37 | 2019-01-07 13:00 | 16.0432 | 88.5294 | 5.37
[6 empty] | 2019-01-07 14:00 | 62.2779 | 5.36 | 2019-01-07 14:00 | 11.0707 | 51.2072 | 5.36
[6 empty] | 2019-01-07 15:00 | 11.1999 | 4.88 | 2019-01-07 15:00 | 9.5535 | 1.6464 | 4.88
[6 empty] | 2019-01-07 16:00 | 0 | 4.15 | 2019-01-07 16:00 | 0 | 0 | 4.15
[6 empty] | 2019-01-07 17:00 | 0 | 3.94 | 2019-01-07 17:00 | 0 | 0 | 3.94
[6 empty] | 2019-01-07 18:00 | 0 | 3.73 | 2019-01-07 18:00 | 0 | 0 | 3.73
[6 empty] | 2019-01-07 19:00 | 0 | 3.43 | 2019-01-07 19:00 | 0 | 0 | 3.43
[6 empty] | 2019-01-07 20:00 | 0 | 3.31 | 2019-01-07 20:00 | 0 | 0 | 3.31
[6 empty] | 2019-01-07 21:00 | 0 | 3.1 | 2019-01-07 21:00 | 0 | 0 | 3.1
[6 empty] | 2019-01-07 22:00 | 0 | 2.89 | 2019-01-07 22:00 | 0 | 0 | 2.89
[6 empty] | 2019-01-07 23:00 | 0 | 2.68 | 2019-01-07 23:00 | 0 | 0 | 2.68
[6 empty] | 2019-01-08 | 0 | 2.37 | 2019-01-08 | 0 | 0 | 2.37
[6 empty] | 2019-01-08 01:00 | 0 | 2.05 | 2019-01-08 01:00 | 0 | 0 | 2.05
[6 empty] | 2019-01-08 02:00 | 0 | 1.73 | 2019-01-08 02:00 | 0 | 0 | 1.73
[6 empty] | 2019-01-08 03:00 | 0 | 1.56 | 2019-01-08 03:00 | 0 | 0 | 1.56
[6 empty] | 2019-01-08 04:00 | 0 | 1.38 | 2019-01-08 04:00 | 0 | 0 | 1.38
[6 empty] | 2019-01-08 05:00 | 0 | 1.21 | 2019-01-08 05:00 | 0 | 0 | 1.21
[6 empty] | 2019-01-08 06:00 | 0 | 1.09 | 2019-01-08 06:00 | 0 | 0 | 1.09
[6 empty] | 2019-01-08 07:00 | 4.8716 | 0.97 | 2019-01-08 07:00 | 0 | 4.969 | 0.97
[6 empty] | 2019-01-08 08:00 | 75.8048 | 0.96 | 2019-01-08 08:00 | 37.8874 | 37.9174 | 0.96
[6 empty] | 2019-01-08 09:00 | 121.4572 | 1.3 | 2019-01-08 09:00 | 37.4734 | 83.9838 | 1.3
[6 empty] | 2019-01-08 10:00 | 76.63 | 1.73 | 2019-01-08 10:00 | 2.5914 | 74.0386 | 1.73
[6 empty] | 2019-01-08 11:00 | 135.2625 | 2.11 | 2019-01-08 11:00 | 17.7206 | 117.5419 | 2.11
[6 empty] | 2019-01-08 12:00 | 81.2073 | 2.31 | 2019-01-08 12:00 | 2.8407 | 78.3666 | 2.31
[6 empty] | 2019-01-08 13:00 | 31.742 | 2.48 | 2019-01-08 13:00 | 0.22152 | 31.5205 | 2.48
[6 empty] | 2019-01-08 14:00 | 52.8625 | 2.49 | 2019-01-08 14:00 | 3.7557 | 49.1068 | 2.49
[6 empty] | 2019-01-08 15:00 | 13.2757 | 2.33 | 2019-01-08 15:00 | 11.3242 | 1.9515 | 2.33
[6 empty] | 2019-01-08 16:00 | 0 | 2.02 | 2019-01-08 16:00 | 0 | 0 | 2.02
[6 empty] | 2019-01-08 17:00 | 0 | 1.71 | 2019-01-08 17:00 | 0 | 0 | 1.71
[6 empty] | 2019-01-08 18:00 | 0 | 1.38 | 2019-01-08 18:00 | 0 | 0 | 1.38
[6 empty] | 2019-01-08 19:00 | 0 | 0.91 | 2019-01-08 19:00 | 0 | 0 | 0.91
[6 empty] | 2019-01-08 20:00 | 0 | 0.89 | 2019-01-08 20:00 | 0 | 0 | 0.89
[6 empty] | 2019-01-08 21:00 | 0 | 0.61 | 2019-01-08 21:00 | 0 | 0 | 0.61
[6 empty] | 2019-01-08 22:00 | 0 | 0.33 | 2019-01-08 22:00 | 0 | 0 | 0.33
[6 empty] | 2019-01-08 23:00 | 0 | 0.05 | 2019-01-08 23:00 | 0 | 0 | 0.05
[6 empty] | 2019-01-09 | 0 | -0.16 | 2019-01-09 | 0 | 0 | -0.16
[6 empty] | 2019-01-09 01:00 | 0 | -0.53 | 2019-01-09 01:00 | 0 | 0 | -0.53
[6 empty] | 2019-01-09 02:00 | 0 | -0.57 | 2019-01-09 02:00 | 0 | 0 | -0.57
[6 empty] | 2019-01-09 03:00 | 0 | -0.67 | 2019-01-09 03:00 | 0 | 0 | -0.67
[6 empty] | 2019-01-09 04:00 | 0 | -0.78 | 2019-01-09 04:00 | 0 | 0 | -0.78
[6 empty] | 2019-01-09 05:00 | 0 | -0.88 | 2019-01-09 05:00 | 0 | 0 | -0.88
[6 empty] | 2019-01-09 06:00 | 0 | -0.95 | 2019-01-09 06:00 | 0 | 0 | -0.95
[6 empty] | 2019-01-09 07:00 | 4.7297 | -1.01 | 2019-01-09 07:00 | 0 | 4.8243 | -1.01
[6 empty] | 2019-01-09 08:00 | 50.5145 | -0.99 | 2019-01-09 08:00 | 8.81 | 41.7045 | -0.99
[6 empty] | 2019-01-09 09:00 | 123.6548 | -0.84 | 2019-01-09 09:00 | 39.0587 | 84.5961 | -0.84
[6 empty] | 2019-01-09 10:00 | 212.7368 | -0.67 | 2019-01-09 10:00 | 115.8551 | 96.8817 | -0.67
[6 empty] | 2019-01-09 11:00 | 175.2626 | -0.52 | 2019-01-09 11:00 | 52.0453 | 123.2173 | -0.52
[6 empty] | 2019-01-09 12:00 | 249.6218 | -0.42 | 2019-01-09 12:00 | 168.0084 | 81.6134 | -0.42
[6 empty] | 2019-01-09 13:00 | 147.7517 | 0.72 | 2019-01-09 13:00 | 56.4029 | 91.3488 | 0.72
[6 empty] | 2019-01-09 14:00 | 66.7524 | 1.28 | 2019-01-09 14:00 | 12.8937 | 53.8587 | 1.28
[6 empty] | 2019-01-09 15:00 | 11.8321 | 1.36 | 2019-01-09 15:00 | 10.0928 | 1.7393 | 1.36
[6 empty] | 2019-01-09 16:00 | 0 | 0.94 | 2019-01-09 16:00 | 0 | 0 | 0.94
[6 empty] | 2019-01-09 17:00 | 0 | 0.75 | 2019-01-09 17:00 | 0 | 0 | 0.75
[6 empty] | 2019-01-09 18:00 | 0 | 0.56 | 2019-01-09 18:00 | 0 | 0 | 0.56
[6 empty] | 2019-01-09 19:00 | 0 | 0.38 | 2019-01-09 19:00 | 0 | 0 | 0.38
[6 empty] | 2019-01-09 20:00 | 0 | 0.19 | 2019-01-09 20:00 | 0 | 0 | 0.19
[6 empty] | 2019-01-09 21:00 | 0 | -0.03 | 2019-01-09 21:00 | 0 | 0 | -0.03
[6 empty] | 2019-01-09 22:00 | 0 | -0.19 | 2019-01-09 22:00 | 0 | 0 | -0.19
[6 empty] | 2019-01-09 23:00 | 0 | -0.37 | 2019-01-09 23:00 | 0 | 0 | -0.37
[6 empty] | 2019-01-10 | 0 | -0.57 | 2019-01-10 | 0 | 0 | -0.57
[6 empty] | 2019-01-10 01:00 | 0 | -0.75 | 2019-01-10 01:00 | 0 | 0 | -0.75
[6 empty] | 2019-01-10 02:00 | 0 | -0.94 | 2019-01-10 02:00 | 0 | 0 | -0.94
[6 empty] | 2019-01-10 03:00 | 0 | -1.03 | 2019-01-10 03:00 | 0 | 0 | -1.03
[6 empty] | 2019-01-10 04:00 | 0 | -1.12 | 2019-01-10 04:00 | 0 | 0 | -1.12
[6 empty] | 2019-01-10 05:00 | 0 | -1.21 | 2019-01-10 05:00 | 0 | 0 | -1.21
[6 empty] | 2019-01-10 06:00 | 0 | -1.26 | 2019-01-10 06:00 | 0 | 0 | -1.26
[6 empty] | 2019-01-10 07:00 | 5.962 | -1.32 | 2019-01-10 07:00 | 0 | 6.0812 | -1.32
[6 empty] | 2019-01-10 08:00 | 69.1381 | -1.29 | 2019-01-10 08:00 | 27.1164 | 42.0217 | -1.29
[6 empty] | 2019-01-10 09:00 | 129.7549 | -0.91 | 2019-01-10 09:00 | 44.9676 | 84.7873 | -0.91
[6 empty] | 2019-01-10 10:00 | 169.0899 | -0.13 | 2019-01-10 10:00 | 56.5338 | 112.5561 | -0.13
[6 empty] | 2019-01-10 11:00 | 127.5768 | 0.36 | 2019-01-10 11:00 | 11.3916 | 116.1852 | 0.36
[6 empty] | 2019-01-10 12:00 | 120.7506 | 0.24 | 2019-01-10 12:00 | 10.6361 | 110.1145 | 0.24
[6 empty] | 2019-01-10 13:00 | 90.2281 | 1.75 | 2019-01-10 13:00 | 4.6391 | 85.589 | 1.75
[6 empty] | 2019-01-10 14:00 | 68.9445 | 2.42 | 2019-01-10 14:00 | 13.7304 | 55.2141 | 2.42
[6 empty] | 2019-01-10 15:00 | 15.5916 | 2.58 | 2019-01-10 15:00 | 13.2996 | 2.292 | 2.58
[6 empty] | 2019-01-10 16:00 | 0 | 1.92 | 2019-01-10 16:00 | 0 | 0 | 1.92
[6 empty] | 2019-01-10 17:00 | 0 | 1.71 | 2019-01-10 17:00 | 0 | 0 | 1.71
[6 empty] | 2019-01-10 18:00 | 0 | 1.51 | 2019-01-10 18:00 | 0 | 0 | 1.51
[6 empty] | 2019-01-10 19:00 | 0 | 1.3 | 2019-01-10 19:00 | 0 | 0 | 1.3
[6 empty] | 2019-01-10 20:00 | 0 | 1.1 | 2019-01-10 20:00 | 0 | 0 | 1.1
[6 empty] | 2019-01-10 21:00 | 0 | 0.9 | 2019-01-10 21:00 | 0 | 0 | 0.9
[6 empty] | 2019-01-10 22:00 | 0 | 0.69 | 2019-01-10 22:00 | 0 | 0 | 0.69
[6 empty] | 2019-01-10 23:00 | 0 | 0.49 | 2019-01-10 23:00 | 0 | 0 | 0.49
[6 empty] | 2019-01-11 | 0 | 0.25 | 2019-01-11 | 0 | 0 | 0.25
[6 empty] | 2019-01-11 01:00 | 0 | 0.08 | 2019-01-11 01:00 | 0 | 0 | 0.08
[6 empty] | 2019-01-11 02:00 | 0 | -0.09 | 2019-01-11 02:00 | 0 | 0 | -0.09
[6 empty] | 2019-01-11 03:00 | 0 | -0.14 | 2019-01-11 03:00 | 0 | 0 | -0.14
[6 empty] | 2019-01-11 04:00 | 0 | -0.2 | 2019-01-11 04:00 | 0 | 0 | -0.2
[6 empty] | 2019-01-11 05:00 | 0 | -0.25 | 2019-01-11 05:00 | 0 | 0 | -0.25
[6 empty] | 2019-01-11 06:00 | 0 | -0.27 | 2019-01-11 06:00 | 0 | 0 | -0.27
[6 empty] | 2019-01-11 07:00 | 5.746 | -0.29 | 2019-01-11 07:00 | 0 | 5.8609 | -0.29
[6 empty] | 2019-01-11 08:00 | 32.926 | -0.2 | 2019-01-11 08:00 | 1.28 | 31.646 | -0.2
[6 empty] | 2019-01-11 09:00 | 22.0303 | 1.26 | 2019-01-11 09:00 | 0 | 22.0308 | 1.26
[6 empty] | 2019-01-11 10:00 | 35.0248 | 3.03 | 2019-01-11 10:00 | 0.14096 | 34.8838 | 3.03
[6 empty] | 2019-01-11 11:00 | 54.8353 | 4.67 | 2019-01-11 11:00 | 0.78242 | 54.0529 | 4.67
[6 empty] | 2019-01-11 12:00 | 53.9786 | 5.95 | 2019-01-11 12:00 | 0.83729 | 53.1413 | 5.95
[6 empty] | 2019-01-11 13:00 | 56.8764 | 6.7 | 2019-01-11 13:00 | 1.5077 | 55.3687 | 6.7
[6 empty] | 2019-01-11 14:00 | 34.6802 | 6.88 | 2019-01-11 14:00 | 0.95601 | 33.7242 | 6.88
[6 empty] | 2019-01-11 15:00 | 14.5216 | 6.39 | 2019-01-11 15:00 | 12.3869 | 2.1347 | 6.39
[6 empty] | 2019-01-11 16:00 | 0 | 5.28 | 2019-01-11 16:00 | 0 | 0 | 5.28
[6 empty] | 2019-01-11 17:00 | 0 | 4.53 | 2019-01-11 17:00 | 0 | 0 | 4.53
[6 empty] | 2019-01-11 18:00 | 0 | 3.78 | 2019-01-11 18:00 | 0 | 0 | 3.78
[6 empty] | 2019-01-11 19:00 | 0 | 3.03 | 2019-01-11 19:00 | 0 | 0 | 3.03
[6 empty] | 2019-01-11 20:00 | 0 | 2.28 | 2019-01-11 20:00 | 0 | 0 | 2.28
[6 empty] | 2019-01-11 21:00 | 0 | 1.53 | 2019-01-11 21:00 | 0 | 0 | 1.53
[6 empty] | 2019-01-11 22:00 | 0 | 0.79 | 2019-01-11 22:00 | 0 | 0 | 0.79
[6 empty] | 2019-01-11 23:00 | 0 | 0.04 | 2019-01-11 23:00 | 0 | 0 | 0.04
[6 empty] | 2019-01-12 | 0 | -1.09 | 2019-01-12 | 0 | 0 | -1.09
[6 empty] | 2019-01-12 01:00 | 0 | -2.43 | 2019-01-12 01:00 | 0 | 0 | -2.43
[6 empty] | 2019-01-12 02:00 | 0 | -3.77 | 2019-01-12 02:00 | 0 | 0 | -3.77
[6 empty] | 2019-01-12 03:00 | 0 | -4.55 | 2019-01-12 03:00 | 0 | 0 | -4.55
[6 empty] | 2019-01-12 04:00 | 0 | -5.33 | 2019-01-12 04:00 | 0 | 0 | -5.33
[6 empty] | 2019-01-12 05:00 | 0 | -6.11 | 2019-01-12 05:00 | 0 | 0 | -6.11
[6 empty] | 2019-01-12 06:00 | 0 | -6.7 | 2019-01-12 06:00 | 0 | 0 | -6.7
[6 empty] | 2019-01-12 07:00 | 6.102 | -7.29 | 2019-01-12 07:00 | 0 | 6.224 | -7.29
[6 empty] | 2019-01-12 08:00 | 24.7473 | -7.49 | 2019-01-12 08:00 | 0.58212 | 24.1652 | -7.49
[6 empty] | 2019-01-12 09:00 | 29.1939 | -6.87 | 2019-01-12 09:00 | 0.1813 | 29.0126 | -6.87
[6 empty] | 2019-01-12 10:00 | 46.9306 | -6.09 | 2019-01-12 10:00 | 0.55914 | 46.3715 | -6.09
[6 empty] | 2019-01-12 11:00 | 42.8851 | -5.39 | 2019-01-12 11:00 | 0.28151 | 42.6036 | -5.39
[6 empty] | 2019-01-12 12:00 | 67.7559 | -4.92 | 2019-01-12 12:00 | 1.6345 | 66.1214 | -4.92
[6 empty] | 2019-01-12 13:00 | 36.4051 | -4.7 | 2019-01-12 13:00 | 0.34109 | 36.064 | -4.7
[6 empty] | 2019-01-12 14:00 | 43.6661 | -4.8 | 2019-01-12 14:00 | 1.6812 | 41.9849 | -4.8
[6 empty] | 2019-01-12 15:00 | 10.5905 | -5.35 | 2019-01-12 15:00 | 3.6131 | 6.9774 | -5.35
[6 empty] | 2019-01-12 16:00 | 0 | -6.26 | 2019-01-12 16:00 | 0 | 0 | -6.26
[6 empty] | 2019-01-12 17:00 | 0 | -6.69 | 2019-01-12 17:00 | 0 | 0 | -6.69
[6 empty] | 2019-01-12 18:00 | 0 | -7.12 | 2019-01-12 18:00 | 0 | 0 | -7.12
[6 empty] | 2019-01-12 19:00 | 0 | -7.55 | 2019-01-12 19:00 | 0 | 0 | -7.55
[6 empty] | 2019-01-12 20:00 | 0 | -7.98 | 2019-01-12 20:00 | 0 | 0 | -7.98
[6 empty] | 2019-01-12 21:00 | 0 | -8.4 | 2019-01-12 21:00 | 0 | 0 | -8.4
[6 empty] | 2019-01-12 22:00 | 0 | -8.83 | 2019-01-12 22:00 | 0 | 0 | -8.83
[6 empty] | 2019-01-12 23:00 | 0 | -9.26 | 2019-01-12 23:00 | 0 | 0 | -9.26
[6 empty] | 2019-01-13 | 0 | -8.86 | 2019-01-13 | 0 | 0 | -8.86
[6 empty] | 2019-01-13 01:00 | 0 | -8.37 | 2019-01-13 01:00 | 0 | 0 | -8.37
[6 empty] | 2019-01-13 02:00 | 0 | -7.87 | 2019-01-13 02:00 | 0 | 0 | -7.87
[6 empty] | 2019-01-13 03:00 | 0 | -7.57 | 2019-01-13 03:00 | 0 | 0 | -7.57
[6 empty] | 2019-01-13 04:00 | 0 | -7.27 | 2019-01-13 04:00 | 0 | 0 | -7.27
[6 empty] | 2019-01-13 05:00 | 0 | -6.97 | 2019-01-13 05:00 | 0 | 0 | -6.97
[6 empty] | 2019-01-13 06:00 | 0 | -6.73 | 2019-01-13 06:00 | 0 | 0 | -6.73
[6 empty] | 2019-01-13 07:00 | 6.6603 | -6.5 | 2019-01-13 07:00 | 0 | 6.7935 | -6.5
[6 empty] | 2019-01-13 08:00 | 54.9587 | -6.37 | 2019-01-13 08:00 | 10.2777 | 44.681 | -6.37
[6 empty] | 2019-01-13 09:00 | 90.8809 | -4.62 | 2019-01-13 09:00 | 8.3205 | 82.5604 | -4.62
[6 empty] | 2019-01-13 10:00 | 116.0775 | -2.89 | 2019-01-13 10:00 | 8.666 | 107.4115 | -2.89
[6 empty] | 2019-01-13 11:00 | 75.6157 | -1.26 | 2019-01-13 11:00 | 1.9971 | 73.6186 | -1.26
[6 empty] | 2019-01-13 12:00 | 85.7252 | 0.12 | 2019-01-13 12:00 | 3.0212 | 82.704 | 0.12
[6 empty] | 2019-01-13 13:00 | 65.8796 | 1.32 | 2019-01-13 13:00 | 2.1358 | 63.7438 | 1.32
[6 empty] | 2019-01-13 14:00 | 81.4824 | 1.61 | 2019-01-13 14:00 | 21.5965 | 59.8859 | 1.61
[6 empty] | 2019-01-13 15:00 | 20.5618 | 1.04 | 2019-01-13 15:00 | 17.0337 | 3.5281 | 1.04
[6 empty] | 2019-01-13 16:00 | 0 | -0.13 | 2019-01-13 16:00 | 0 | 0 | -0.13
[6 empty] | 2019-01-13 17:00 | 0 | -0.11 | 2019-01-13 17:00 | 0 | 0 | -0.11
[6 empty] | 2019-01-13 18:00 | 0 | -0.08 | 2019-01-13 18:00 | 0 | 0 | -0.08
[6 empty] | 2019-01-13 19:00 | 0 | -0.06 | 2019-01-13 19:00 | 0 | 0 | -0.06
[6 empty] | 2019-01-13 20:00 | 0 | -0.07 | 2019-01-13 20:00 | 0 | 0 | -0.07
[6 empty] | 2019-01-13 21:00 | 0 | -0.01 | 2019-01-13 21:00 | 0 | 0 | -0.01
[6 empty] | 2019-01-13 22:00 | 0 | 0.01 | 2019-01-13 22:00 | 0 | 0 | 0.01
[6 empty] | 2019-01-13 23:00 | 0 | 0.03 | 2019-01-13 23:00 | 0 | 0 | 0.03
[6 empty] | 2019-01-14 | 0 | -0.33 | 2019-01-14 | 0 | 0 | -0.33
[6 empty] | 2019-01-14 01:00 | 0 | -0.74 | 2019-01-14 01:00 | 0 | 0 | -0.74
[6 empty] | 2019-01-14 02:00 | 0 | -1.64 | 2019-01-14 02:00 | 0 | 0 | -1.64
[6 empty] | 2019-01-14 03:00 | 0 | -1.43 | 2019-01-14 03:00 | 0 | 0 | -1.43
[6 empty] | 2019-01-14 04:00 | 0 | -1.72 | 2019-01-14 04:00 | 0 | 0 | -1.72
[6 empty] | 2019-01-14 05:00 | 0 | -1.91 | 2019-01-14 05:00 | 0 | 0 | -1.91
[6 empty] | 2019-01-14 06:00 | 0 | -2.19 | 2019-01-14 06:00 | 0 | 0 | -2.19
[6 empty] | 2019-01-14 07:00 | 4.8673 | -2.15 | 2019-01-14 07:00 | 0 | 4.9646 | -2.15
[6 empty] | 2019-01-14 08:00 | 36.7356 | -2.19 | 2019-01-14 08:00 | 1.5551 | 35.1805 | -2.19
[6 empty] | 2019-01-14 09:00 | 87.1165 | -2.2 | 2019-01-14 09:00 | 5.5312 | 81.5853 | -2.2
[6 empty] | 2019-01-14 10:00 | 225.7554 | -2.19 | 2019-01-14 10:00 | 126.62 | 99.1354 | -2.19
[6 empty] | 2019-01-14 11:00 | 247.0516 | -2.19 | 2019-01-14 11:00 | 137.7114 | 109.3402 | -2.19
[6 empty] | 2019-01-14 12:00 | 207.1503 | -2.2 | 2019-01-14 12:00 | 90.2603 | 116.89 | -2.2
[6 empty] | 2019-01-14 13:00 | 167.6669 | -2.22 | 2019-01-14 13:00 | 72.4813 | 95.1856 | -2.22
[6 empty] | 2019-01-14 14:00 | 117.4051 | -2.26 | 2019-01-14 14:00 | 65.287 | 52.1181 | -2.26
[6 empty] | 2019-01-14 15:00 | 25.8971 | -2.32 | 2019-01-14 15:00 | 22.0902 | 3.8069 | -2.32
[6 empty] | 2019-01-14 16:00 | 0 | -2.43 | 2019-01-14 16:00 | 0 | 0 | -2.43
[6 empty] | 2019-01-14 17:00 | 0 | -2.6 | 2019-01-14 17:00 | 0 | 0 | -2.6
[6 empty] | 2019-01-14 18:00 | 0 | -2.82 | 2019-01-14 18:00 | 0 | 0 | -2.82
[6 empty] | 2019-01-14 19:00 | 0 | -3.03 | 2019-01-14 19:00 | 0 | 0 | -3.03
[6 empty] | 2019-01-14 20:00 | 0 | -3.26 | 2019-01-14 20:00 | 0 | 0 | -3.26
[6 empty] | 2019-01-14 21:00 | 0 | -3.45 | 2019-01-14 21:00 | 0 | 0 | -3.45
[6 empty] | 2019-01-14 22:00 | 0 | -3.66 | 2019-01-14 22:00 | 0 | 0 | -3.66
[6 empty] | 2019-01-14 23:00 | 0 | -3.91 | 2019-01-14 23:00 | 0 | 0 | -3.91
[6 empty] | 2019-01-15 | 0 | -4.09 | 2019-01-15 | 0 | 0 | -4.09
[6 empty] | 2019-01-15 01:00 | 0 | -4.38 | 2019-01-15 01:00 | 0 | 0 | -4.38
[6 empty] | 2019-01-15 02:00 | 0 | -4.75 | 2019-01-15 02:00 | 0 | 0 | -4.75
[6 empty] | 2019-01-15 03:00 | 0 | -4.84 | 2019-01-15 03:00 | 0 | 0 | -4.84
[6 empty] | 2019-01-15 04:00 | 0 | -5.02 | 2019-01-15 04:00 | 0 | 0 | -5.02
[6 empty] | 2019-01-15 05:00 | 0 | -5.19 | 2019-01-15 05:00 | 0 | 0 | -5.19
[6 empty] | 2019-01-15 06:00 | 0 | -5.33 | 2019-01-15 06:00 | 0 | 0 | -5.33
[6 empty] | 2019-01-15 07:00 | 5.5912 | -5.47 | 2019-01-15 07:00 | 0 | 5.703 | -5.47
[6 empty] | 2019-01-15 08:00 | 21.9466 | -5.51 | 2019-01-15 08:00 | 0.36285 | 21.5838 | -5.51
[6 empty] | 2019-01-15 09:00 | 46.4015 | -5.26 | 2019-01-15 09:00 | 0.94285 | 45.4587 | -5.26
[6 empty] | 2019-01-15 10:00 | 97.3915 | -5.01 | 2019-01-15 10:00 | 4.3236 | 93.0679 | -5.01
[6 empty] | 2019-01-15 11:00 | 110.2182 | -4.85 | 2019-01-15 11:00 | 5.1101 | 105.1081 | -4.85
[6 empty] | 2019-01-15 12:00 | 93.0539 | -4.77 | 2019-01-15 12:00 | 3.5988 | 89.4551 | -4.77
[6 empty] | 2019-01-15 13:00 | 89.191 | -4.75 | 2019-01-15 13:00 | 4.3693 | 84.8217 | -4.75
[6 empty] | 2019-01-15 14:00 | 65.55 | -4.8 | 2019-01-15 14:00 | 6.4552 | 59.0948 | -4.8
[6 empty] | 2019-01-15 15:00 | 15.5285 | -4.94 | 2019-01-15 15:00 | 4.1262 | 11.4023 | -4.94
[6 empty] | 2019-01-15 16:00 | 0 | -5.2 | 2019-01-15 16:00 | 0 | 0 | -5.2
[6 empty] | 2019-01-15 17:00 | 0 | -4.96 | 2019-01-15 17:00 | 0 | 0 | -4.96
[6 empty] | 2019-01-15 18:00 | 0 | -4.82 | 2019-01-15 18:00 | 0 | 0 | -4.82
[6 empty] | 2019-01-15 19:00 | 0 | -4.8 | 2019-01-15 19:00 | 0 | 0 | -4.8
[6 empty] | 2019-01-15 20:00 | 0 | -4.19 | 2019-01-15 20:00 | 0 | 0 | -4.19
[6 empty] | 2019-01-15 21:00 | 0 | -3.88 | 2019-01-15 21:00 | 0 | 0 | -3.88
[6 empty] | 2019-01-15 22:00 | 0 | -3.61 | 2019-01-15 22:00 | 0 | 0 | -3.61
[6 empty] | 2019-01-15 23:00 | 0 | -3.35 | 2019-01-15 23:00 | 0 | 0 | -3.35
[6 empty] | 2019-01-16 | 0 | -3.18 | 2019-01-16 | 0 | 0 | -3.18
[6 empty] | 2019-01-16 01:00 | 0 | -3.03 | 2019-01-16 01:00 | 0 | 0 | -3.03
[6 empty] | 2019-01-16 02:00 | 0 | -2.84 | 2019-01-16 02:00 | 0 | 0 | -2.84
[6 empty] | 2019-01-16 03:00 | 0 | -2.54 | 2019-01-16 03:00 | 0 | 0 | -2.54
[6 empty] | 2019-01-16 04:00 | 0 | -2.95 | 2019-01-16 04:00 | 0 | 0 | -2.95
[6 empty] | 2019-01-16 05:00 | 0 | -2.49 | 2019-01-16 05:00 | 0 | 0 | -2.49
[6 empty] | 2019-01-16 06:00 | 0 | -2.14 | 2019-01-16 06:00 | 0 | 0 | -2.14
[6 empty] | 2019-01-16 07:00 | 5.2044 | -2.03 | 2019-01-16 07:00 | 0 | 5.3085 | -2.03
[6 empty] | 2019-01-16 08:00 | 22.4501 | -1.94 | 2019-01-16 08:00 | 0.3735 | 22.0766 | -1.94
[6 empty] | 2019-01-16 09:00 | 94.4594 | -1.53 | 2019-01-16 09:00 | 8.8818 | 85.5776 | -1.53
[6 empty] | 2019-01-16 10:00 | 163.8766 | -1.03 | 2019-01-16 10:00 | 44.157 | 119.7196 | -1.03
[6 empty] | 2019-01-16 11:00 | 209.4683 | -0.59 | 2019-01-16 11:00 | 81.1601 | 128.3082 | -0.59
[6 empty] | 2019-01-16 12:00 | 237.5299 | -0.21 | 2019-01-16 12:00 | 129.0414 | 108.4885 | -0.21
[6 empty] | 2019-01-16 13:00 | 187.057 | -0.04 | 2019-01-16 13:00 | 94.7314 | 92.3256 | -0.04
[6 empty] | 2019-01-16 14:00 | 120.0754 | -0.01 | 2019-01-16 14:00 | 63.7561 | 56.3193 | -0.01
[6 empty] | 2019-01-16 15:00 | 27.4252 | -0.06 | 2019-01-16 15:00 | 18.2236 | 9.2016 | -0.06
[6 empty] | 2019-01-16 16:00 | 0 | -0.33 | 2019-01-16 16:00 | 0 | 0 | -0.33
[6 empty] | 2019-01-16 17:00 | 0 | -0.34 | 2019-01-16 17:00 | 0 | 0 | -0.34
[6 empty] | 2019-01-16 18:00 | 0 | -0.4 | 2019-01-16 18:00 | 0 | 0 | -0.4
[6 empty] | 2019-01-16 19:00 | 0 | -0.47 | 2019-01-16 19:00 | 0 | 0 | -0.47
[6 empty] | 2019-01-16 20:00 | 0 | -0.54 | 2019-01-16 20:00 | 0 | 0 | -0.54
[6 empty] | 2019-01-16 21:00 | 0 | -0.61 | 2019-01-16 21:00 | 0 | 0 | -0.61
[6 empty] | 2019-01-16 22:00 | 0 | -0.67 | 2019-01-16 22:00 | 0 | 0 | -0.67
[6 empty] | 2019-01-16 23:00 | 0 | -0.74 | 2019-01-16 23:00 | 0 | 0 | -0.74
[6 empty] | 2019-01-17 | 0 | -1.07 | 2019-01-17 | 0 | 0 | -1.07
[6 empty] | 2019-01-17 01:00 | 0 | -1.43 | 2019-01-17 01:00 | 0 | 0 | -1.43
[6 empty] | 2019-01-17 02:00 | 0 | -1.78 | 2019-01-17 02:00 | 0 | 0 | -1.78
[6 empty] | 2019-01-17 03:00 | 0 | -1.97 | 2019-01-17 03:00 | 0 | 0 | -1.97
[6 empty] | 2019-01-17 04:00 | 0 | -2.16 | 2019-01-17 04:00 | 0 | 0 | -2.16
[6 empty] | 2019-01-17 05:00 | 0 | -2.35 | 2019-01-17 05:00 | 0 | 0 | -2.35
[6 empty] | 2019-01-17 06:00 | 0 | -2.48 | 2019-01-17 06:00 | 0 | 0 | -2.48
[6 empty] | 2019-01-17 07:00 | 7.0387 | -2.61 | 2019-01-17 07:00 | 0 | 7.1795 | -2.61
[6 empty] | 2019-01-17 08:00 | 77.1192 | -2.53 | 2019-01-17 08:00 | 29.0686 | 48.0506 | -2.53
[6 empty] | 2019-01-17 09:00 | 62.9075 | -0.85 | 2019-01-17 09:00 | 2.0989 | 60.8086 | -0.85
[6 empty] | 2019-01-17 10:00 | 55.918 | 0.99 | 2019-01-17 10:00 | 0.90737 | 55.0106 | 0.99
[6 empty] | 2019-01-17 11:00 | 97.9203 | 3.2 | 2019-01-17 11:00 | 3.699 | 94.2213 | 3.2
[6 empty] | 2019-01-17 12:00 | 149.5742 | 4.39 | 2019-01-17 12:00 | 25.178 | 124.3962 | 4.39
[6 empty] | 2019-01-17 13:00 | 90.3996 | 4.45 | 2019-01-17 13:00 | 4.3314 | 86.0682 | 4.45
[6 empty] | 2019-01-17 14:00 | 56.6869 | 4.47 | 2019-01-17 14:00 | 2.6879 | 53.999 | 4.47
[6 empty] | 2019-01-17 15:00 | 30.7084 | 3.9 | 2019-01-17 15:00 | 20.3636 | 10.3448 | 3.9
[6 empty] | 2019-01-17 16:00 | 0 | 2.64 | 2019-01-17 16:00 | 0 | 0 | 2.64
[6 empty] | 2019-01-17 17:00 | 0 | 2.41 | 2019-01-17 17:00 | 0 | 0 | 2.41
[6 empty] | 2019-01-17 18:00 | 0 | 2.17 | 2019-01-17 18:00 | 0 | 0 | 2.17
[6 empty] | 2019-01-17 19:00 | 0 | 1.94 | 2019-01-17 19:00 | 0 | 0 | 1.94
[6 empty] | 2019-01-17 20:00 | 0 | 1.7 | 2019-01-17 20:00 | 0 | 0 | 1.7
[6 empty] | 2019-01-17 21:00 | 0 | 1.47 | 2019-01-17 21:00 | 0 | 0 | 1.47
[6 empty] | 2019-01-17 22:00 | 0 | 1.23 | 2019-01-17 22:00 | 0 | 0 | 1.23
[6 empty] | 2019-01-17 23:00 | 0 | 1 | 2019-01-17 23:00 | 0 | 0 | 1
[6 empty] | 2019-01-18 | 0 | 0.85 | 2019-01-18 | 0 | 0 | 0.85
[6 empty] | 2019-01-18 01:00 | 0 | 0.71 | 2019-01-18 01:00 | 0 | 0 | 0.71
[6 empty] | 2019-01-18 02:00 | 0 | 0.58 | 2019-01-18 02:00 | 0 | 0 | 0.58
[6 empty] | 2019-01-18 03:00 | 0 | 0.52 | 2019-01-18 03:00 | 0 | 0 | 0.52
[6 empty] | 2019-01-18 04:00 | 0 | 0.46 | 2019-01-18 04:00 | 0 | 0 | 0.46
[6 empty] | 2019-01-18 05:00 | 0 | 0.4 | 2019-01-18 05:00 | 0 | 0 | 0.4
[6 empty] | 2019-01-18 06:00 | 0 | 0.37 | 2019-01-18 06:00 | 0 | 0 | 0.37
[6 empty] | 2019-01-18 07:00 | 8.3974 | 0.33 | 2019-01-18 07:00 | 0 | 8.5653 | 0.33
[6 empty] | 2019-01-18 08:00 | 71.8118 | 0.38 | 2019-01-18 08:00 | 21.8249 | 49.9869 | 0.38
[6 empty] | 2019-01-18 09:00 | 85.9813 | 1.96 | 2019-01-18 09:00 | 4.4733 | 81.508 | 1.96
[6 empty] | 2019-01-18 10:00 | 215.4661 | 3.78 | 2019-01-18 10:00 | 102.6299 | 112.8362 | 3.78
[6 empty] | 2019-01-18 11:00 | 247.5896 | 5.62 | 2019-01-18 11:00 | 128.6283 | 118.9613 | 5.62
[6 empty] | 2019-01-18 12:00 | 245.1671 | 6.86 | 2019-01-18 12:00 | 135.2683 | 109.8988 | 6.86
[6 empty] | 2019-01-18 13:00 | 177.0781 | 7.49 | 2019-01-18 13:00 | 75.9804 | 101.0977 | 7.49
[6 empty] | 2019-01-18 14:00 | 106.6063 | 7.53 | 2019-01-18 14:00 | 40.5336 | 66.0727 | 7.53
[6 empty] | 2019-01-18 15:00 | 29.9825 | 6.7 | 2019-01-18 15:00 | 15.8535 | 14.129 | 6.7
[6 empty] | 2019-01-18 16:00 | 0 | 5.49 | 2019-01-18 16:00 | 0 | 0 | 5.49
[6 empty] | 2019-01-18 17:00 | 0 | 5.37 | 2019-01-18 17:00 | 0 | 0 | 5.37
[6 empty] | 2019-01-18 18:00 | 0 | 5.25 | 2019-01-18 18:00 | 0 | 0 | 5.25
[6 empty] | 2019-01-18 19:00 | 0 | 5.13 | 2019-01-18 19:00 | 0 | 0 | 5.13
[6 empty] | 2019-01-18 20:00 | 0 | 5 | 2019-01-18 20:00 | 0 | 0 | 5
[6 empty] | 2019-01-18 21:00 | 0 | 4.88 | 2019-01-18 21:00 | 0 | 0 | 4.88
[6 empty] | 2019-01-18 22:00 | 0 | 4.76 | 2019-01-18 22:00 | 0 | 0 | 4.76
[6 empty] | 2019-01-18 23:00 | 0 | 4.64 | 2019-01-18 23:00 | 0 | 0 | 4.64
[6 empty] | 2019-01-19 | 0 | 4.45 | 2019-01-19 | 0 | 0 | 4.45
[6 empty] | 2019-01-19 01:00 | 0 | 4.28 | 2019-01-19 01:00 | 0 | 0 | 4.28
[6 empty] | 2019-01-19 02:00 | 0 | 4.1 | 2019-01-19 02:00 | 0 | 0 | 4.1
[6 empty] | 2019-01-19 03:00 | 0 | 4.02 | 2019-01-19 03:00 | 0 | 0 | 4.02
[6 empty] | 2019-01-19 04:00 | 0 | 3.94 | 2019-01-19 04:00 | 0 | 0 | 3.94
[6 empty] | 2019-01-19 05:00 | 0 | 3.86 | 2019-01-19 05:00 | 0 | 0 | 3.86
[6 empty] | 2019-01-19 06:00 | 0 | 3.81 | 2019-01-19 06:00 | 0 | 0 | 3.81
[6 empty] | 2019-01-19 07:00 | 10.923 | 3.76 | 2019-01-19 07:00 | 0 | 11.1415 | 3.76
[6 empty] | 2019-01-19 08:00 | 107.0769 | 3.81 | 2019-01-19 08:00 | 69.6032 | 37.4737 | 3.81
[6 empty] | 2019-01-19 09:00 | 214.0536 | 4.02 | 2019-01-19 09:00 | 157.7826 | 56.271 | 4.02
[6 empty] | 2019-01-19 10:00 | 292.4824 | 4.23 | 2019-01-19 10:00 | 232.1679 | 60.3145 | 4.23
[6 empty] | 2019-01-19 11:00 | 335.1719 | 4.54 | 2019-01-19 11:00 | 284.3852 | 50.7867 | 4.54
[6 empty] | 2019-01-19 12:00 | 319.9575 | 4.85 | 2019-01-19 12:00 | 269.3728 | 50.5847 | 4.85
[6 empty] | 2019-01-19 13:00 | 256.6866 | 6.5 | 2019-01-19 13:00 | 206.7154 | 49.9712 | 6.5
[6 empty] | 2019-01-19 14:00 | 154.8244 | 7.4 | 2019-01-19 14:00 | 112.5951 | 42.2293 | 7.4
[6 empty] | 2019-01-19 15:00 | 39.3787 | 7.62 | 2019-01-19 15:00 | 28.2348 | 11.1439 | 7.62
[6 empty] | 2019-01-19 16:00 | 0 | 6.99 | 2019-01-19 16:00 | 0 | 0 | 6.99
[6 empty] | 2019-01-19 17:00 | 0 | 6.85 | 2019-01-19 17:00 | 0 | 0 | 6.85
[6 empty] | 2019-01-19 18:00 | 0 | 6.71 | 2019-01-19 18:00 | 0 | 0 | 6.71
[6 empty] | 2019-01-19 19:00 | 0 | 6.57 | 2019-01-19 19:00 | 0 | 0 | 6.57
[6 empty] | 2019-01-19 20:00 | 0 | 6.42 | 2019-01-19 20:00 | 0 | 0 | 6.42
[6 empty] | 2019-01-19 21:00 | 0 | 6.28 | 2019-01-19 21:00 | 0 | 0 | 6.28
[6 empty] | 2019-01-19 22:00 | 0 | 6.14 | 2019-01-19 22:00 | 0 | 0 | 6.14
[6 empty] | 2019-01-19 23:00 | 0 | 6 | 2019-01-19 23:00 | 0 | 0 | 6
[6 empty] | 2019-01-20 | 0 | 5.82 | 2019-01-20 | 0 | 0 | 5.82
[6 empty] | 2019-01-20 01:00 | 0 | 5.54 | 2019-01-20 01:00 | 0 | 0 | 5.54
[6 empty] | 2019-01-20 02:00 | 0 | 5.18 | 2019-01-20 02:00 | 0 | 0 | 5.18
[6 empty] | 2019-01-20 03:00 | 0 | 5.14 | 2019-01-20 03:00 | 0 | 0 | 5.14
[6 empty] | 2019-01-20 04:00 | 0 | 5.07 | 2019-01-20 04:00 | 0 | 0 | 5.07
[6 empty] | 2019-01-20 05:00 | 0 | 4.67 | 2019-01-20 05:00 | 0 | 0 | 4.67
[6 empty] | 2019-01-20 06:00 | 0 | 4.94 | 2019-01-20 06:00 | 0 | 0 | 4.94
[6 empty] | 2019-01-20 07:00 | 9.6122 | 4.85 | 2019-01-20 07:00 | 0 | 9.8044 | 4.85
[6 empty] | 2019-01-20 08:00 | 59.3299 | 4.83 | 2019-01-20 08:00 | 8.6701 | 50.6598 | 4.83
[6 empty] | 2019-01-20 09:00 | 48.4121 | 4.87 | 2019-01-20 09:00 | 0.94417 | 47.4679 | 4.87
[6 empty] | 2019-01-20 10:00 | 102.8063 | 4.92 | 2019-01-20 10:00 | 4.5709 | 98.2354 | 4.92
[6 empty] | 2019-01-20 11:00 | 151.5192 | 4.94 | 2019-01-20 11:00 | 19.7897 | 131.7295 | 4.94
[6 empty] | 2019-01-20 12:00 | 228.0931 | 4.95 | 2019-01-20 12:00 | 104.9114 | 123.1817 | 4.95
[6 empty] | 2019-01-20 13:00 | 202.8609 | 4.89 | 2019-01-20 13:00 | 106.9477 | 95.9132 | 4.89
[6 empty] | 2019-01-20 14:00 | 125.7132 | 4.95 | 2019-01-20 14:00 | 60.7649 | 64.9483 | 4.95
[6 empty] | 2019-01-20 15:00 | 39.9531 | 4.92 | 2019-01-20 15:00 | 25.2611 | 14.692 | 4.92
[6 empty] | 2019-01-20 16:00 | 0 | 4.75 | 2019-01-20 16:00 | 0 | 0 | 4.75
[6 empty] | 2019-01-20 17:00 | 0 | 4.77 | 2019-01-20 17:00 | 0 | 0 | 4.77
[6 empty] | 2019-01-20 18:00 | 0 | 4.78 | 2019-01-20 18:00 | 0 | 0 | 4.78
[6 empty] | 2019-01-20 19:00 | 0 | 4.74 | 2019-01-20 19:00 | 0 | 0 | 4.74
[6 empty] | 2019-01-20 20:00 | 0 | 4.45 | 2019-01-20 20:00 | 0 | 0 | 4.45
[6 empty] | 2019-01-20 21:00 | 0 | 4.51 | 2019-01-20 21:00 | 0 | 0 | 4.51
[6 empty] | 2019-01-20 22:00 | 0 | 3.56 | 2019-01-20 22:00 | 0 | 0 | 3.56
[6 empty] | 2019-01-20 23:00 | 0 | 4.1 | 2019-01-20 23:00 | 0 | 0 | 4.1
[6 empty] | 2019-01-21 | 0 | 4.69 | 2019-01-21 | 0 | 0 | 4.69
[6 empty] | 2019-01-21 01:00 | 0 | 4.8 | 2019-01-21 01:00 | 0 | 0 | 4.8
[6 empty] | 2019-01-21 02:00 | 0 | 4.85 | 2019-01-21 02:00 | 0 | 0 | 4.85
[6 empty] | 2019-01-21 03:00 | 0 | 4.67 | 2019-01-21 03:00 | 0 | 0 | 4.67
[6 empty] | 2019-01-21 04:00 | 0 | 5 | 2019-01-21 04:00 | 0 | 0 | 5
[6 empty] | 2019-01-21 05:00 | 0 | 5.08 | 2019-01-21 05:00 | 0 | 0 | 5.08
[6 empty] | 2019-01-21 06:00 | 0 | 5.13 | 2019-01-21 06:00 | 0 | 0 | 5.13
[6 empty] | 2019-01-21 07:00 | 10.8921 | 5.18 | 2019-01-21 07:00 | 0 | 11.1099 | 5.18
[6 empty] | 2019-01-21 08:00 | 94.6052 | 5.23 | 2019-01-21 08:00 | 45.3431 | 49.2621 | 5.23
[6 empty] | 2019-01-21 09:00 | 219.1604 | 5.83 | 2019-01-21 09:00 | 160.6728 | 58.4876 | 5.83
[6 empty] | 2019-01-21 10:00 | 295.3196 | 6.59 | 2019-01-21 10:00 | 229.708 | 65.6116 | 6.59
[6 empty] | 2019-01-21 11:00 | 322.3949 | 7.47 | 2019-01-21 11:00 | 248.7954 | 73.5995 | 7.47
[6 empty] | 2019-01-21 12:00 | 321.6415 | 8.11 | 2019-01-21 12:00 | 262.9676 | 58.6739 | 8.11
[6 empty] | 2019-01-21 13:00 | 258.2106 | 8.41 | 2019-01-21 13:00 | 200.1161 | 58.0945 | 8.41
[6 empty] | 2019-01-21 14:00 | 163.8508 | 8.47 | 2019-01-21 14:00 | 120.9113 | 42.9395 | 8.47
[6 empty] | 2019-01-21 15:00 | 46.0975 | 8.14 | 2019-01-21 15:00 | 32.1825 | 13.915 | 8.14
[6 empty] | 2019-01-21 16:00 | 0 | 7.65 | 2019-01-21 16:00 | 0 | 0 | 7.65
[6 empty] | 2019-01-21 17:00 | 0 | 7.71 | 2019-01-21 17:00 | 0 | 0 | 7.71
[6 empty] | 2019-01-21 18:00 | 0 | 7.77 | 2019-01-21 18:00 | 0 | 0 | 7.77
[6 empty] | 2019-01-21 19:00 | 0 | 7.83 | 2019-01-21 19:00 | 0 | 0 | 7.83
[6 empty] | 2019-01-21 20:00 | 0 | 7.89 | 2019-01-21 20:00 | 0 | 0 | 7.89
[6 empty] | 2019-01-21 21:00 | 0 | 7.95 | 2019-01-21 21:00 | 0 | 0 | 7.95
[6 empty] | 2019-01-21 22:00 | 0 | 8.01 | 2019-01-21 22:00 | 0 | 0 | 8.01
[6 empty] | 2019-01-21 23:00 | 0 | 7.98 | 2019-01-21 23:00 | 0 | 0 | 7.98
[6 empty] | 2019-01-22 | 0 | 8.01 | 2019-01-22 | 0 | 0 | 8.01
[6 empty] | 2019-01-22 01:00 | 0 | 7.95 | 2019-01-22 01:00 | 0 | 0 | 7.95
[6 empty] | 2019-01-22 02:00 | 0 | 7.84 | 2019-01-22 02:00 | 0 | 0 | 7.84
[6 empty] | 2019-01-22 03:00 | 0 | 7.72 | 2019-01-22 03:00 | 0 | 0 | 7.72
[6 empty] | 2019-01-22 04:00 | 0 | 7.81 | 2019-01-22 04:00 | 0 | 0 | 7.81
[6 empty] | 2019-01-22 05:00 | 0 | 7.74 | 2019-01-22 05:00 | 0 | 0 | 7.74
[6 empty] | 2019-01-22 06:00 | 0 | 7.75 | 2019-01-22 06:00 | 0 | 0 | 7.75
[6 empty] | 2019-01-22 07:00 | 9.3675 | 7.77 | 2019-01-22 07:00 | 0 | 9.5549 | 7.77
[6 empty] | 2019-01-22 08:00 | 23.7951 | 7.82 | 2019-01-22 08:00 | 0.33447 | 23.4606 | 7.82
[6 empty] | 2019-01-22 09:00 | 35.5467 | 7.97 | 2019-01-22 09:00 | 0.29207 | 35.2546 | 7.97
[6 empty] | 2019-01-22 10:00 | 57.4775 | 8.15 | 2019-01-22 10:00 | 0.87474 | 56.6028 | 8.15
[6 empty] | 2019-01-22 11:00 | 57.6902 | 8.31 | 2019-01-22 11:00 | 0.70551 | 56.9847 | 8.31
[6 empty] | 2019-01-22 12:00 | 66.774 | 8.43 | 2019-01-22 12:00 | 1.2523 | 65.5217 | 8.43
[6 empty] | 2019-01-22 13:00 | 76.7888 | 8.51 | 2019-01-22 13:00 | 2.5718 | 74.217 | 8.51
[6 empty] | 2019-01-22 14:00 | 97.5556 | 8.53 | 2019-01-22 14:00 | 23.4856 | 74.07 | 8.53
[6 empty] | 2019-01-22 15:00 | 32.3051 | 8.48 | 2019-01-22 15:00 | 9.4858 | 22.8193 | 8.48
[6 empty] | 2019-01-22 16:00 | 0.0014 | 8.38 | 2019-01-22 16:00 | 0 | 0.001428 | 8.38
[6 empty] | 2019-01-22 17:00 | 0 | 8.24 | 2019-01-22 17:00 | 0 | 0 | 8.24
[6 empty] | 2019-01-22 18:00 | 0 | 8.07 | 2019-01-22 18:00 | 0 | 0 | 8.07
[6 empty] | 2019-01-22 19:00 | 0 | 8.01 | 2019-01-22 19:00 | 0 | 0 | 8.01
[6 empty] | 2019-01-22 20:00 | 0 | 7.65 | 2019-01-22 20:00 | 0 | 0 | 7.65
[6 empty] | 2019-01-22 21:00 | 0 | 7.2 | 2019-01-22 21:00 | 0 | 0 | 7.2
[6 empty] | 2019-01-22 22:00 | 0 | 7.53 | 2019-01-22 22:00 | 0 | 0 | 7.53
[6 empty] | 2019-01-22 23:00 | 0 | 7.51 | 2019-01-22 23:00 | 0 | 0 | 7.51
[6 empty] | 2019-01-23 | 0 | 7.02 | 2019-01-23 | 0 | 0 | 7.02
[6 empty] | 2019-01-23 01:00 | 0 | 6.37 | 2019-01-23 01:00 | 0 | 0 | 6.37
[6 empty] | 2019-01-23 02:00 | 0 | 5.71 | 2019-01-23 02:00 | 0 | 0 | 5.71
[6 empty] | 2019-01-23 03:00 | 0 | 5.36 | 2019-01-23 03:00 | 0 | 0 | 5.36
[6 empty] | 2019-01-23 04:00 | 0 | 5.01 | 2019-01-23 04:00 | 0 | 0 | 5.01
[6 empty] | 2019-01-23 05:00 | 0 | 4.65 | 2019-01-23 05:00 | 0 | 0 | 4.65
[6 empty] | 2019-01-23 06:00 | 0 | 4.4 | 2019-01-23 06:00 | 0 | 0 | 4.4
[6 empty] | 2019-01-23 07:00 | 9.9201 | 4.15 | 2019-01-23 07:00 | 8.4618 | 1.4583 | 4.15
[6 empty] | 2019-01-23 08:00 | 39.2594 | 4.12 | 2019-01-23 08:00 | 1.3698 | 37.8896 | 4.12
[6 empty] | 2019-01-23 09:00 | 77.8146 | 4.54 | 2019-01-23 09:00 | 3.1823 | 74.6323 | 4.54
[6 empty] | 2019-01-23 10:00 | 63.9604 | 5.1 | 2019-01-23 10:00 | 1.198 | 62.7624 | 5.1
[6 empty] | 2019-01-23 11:00 | 72.8591 | 5.6 | 2019-01-23 11:00 | 1.4746 | 71.3845 | 5.6
[6 empty] | 2019-01-23 12:00 | 107.0825 | 5.78 | 2019-01-23 12:00 | 4.4309 | 102.6516 | 5.78
[6 empty] | 2019-01-23 13:00 | 114.9548 | 5.76 | 2019-01-23 13:00 | 9.0651 | 105.8897 | 5.76
[6 empty] | 2019-01-23 14:00 | 50.1958 | 5.56 | 2019-01-23 14:00 | 1.5941 | 48.6017 | 5.56
[6 empty] | 2019-01-23 15:00 | 10.8619 | 5.37 | 2019-01-23 15:00 | 0.1587 | 10.7032 | 5.37
[6 empty] | 2019-01-23 16:00 | 0.0113 | 5.03 | 2019-01-23 16:00 | 0 | 0.011526 | 5.03
[6 empty] | 2019-01-23 17:00 | 0 | 4.55 | 2019-01-23 17:00 | 0 | 0 | 4.55
[6 empty] | 2019-01-23 18:00 | 0 | 3.91 | 2019-01-23 18:00 | 0 | 0 | 3.91
[6 empty] | 2019-01-23 19:00 | 0 | 3.57 | 2019-01-23 19:00 | 0 | 0 | 3.57
[6 empty] | 2019-01-23 20:00 | 0 | 3.09 | 2019-01-23 20:00 | 0 | 0 | 3.09
[6 empty] | 2019-01-23 21:00 | 0 | 2.6 | 2019-01-23 21:00 | 0 | 0 | 2.6
[6 empty] | 2019-01-23 22:00 | 0 | 2.12 | 2019-01-23 22:00 | 0 | 0 | 2.12
[6 empty] | 2019-01-23 23:00 | 0 | 1.63 | 2019-01-23 23:00 | 0 | 0 | 1.63
[6 empty] | 2019-01-24 | 0 | 0.72 | 2019-01-24 | 0 | 0 | 0.72
[6 empty] | 2019-01-24 01:00 | 0 | -0.29 | 2019-01-24 01:00 | 0 | 0 | -0.29
[6 empty] | 2019-01-24 02:00 | 0 | -1.3 | 2019-01-24 02:00 | 0 | 0 | -1.3
[6 empty] | 2019-01-24 03:00 | 0 | -1.85 | 2019-01-24 03:00 | 0 | 0 | -1.85
[6 empty] | 2019-01-24 04:00 | 0 | -2.41 | 2019-01-24 04:00 | 0 | 0 | -2.41
[6 empty] | 2019-01-24 05:00 | 0 | -2.96 | 2019-01-24 05:00 | 0 | 0 | -2.96
[6 empty] | 2019-01-24 06:00 | 0 | -3.36 | 2019-01-24 06:00 | 0 | 0 | -3.36
[6 empty] | 2019-01-24 07:00 | 9.3569 | -3.76 | 2019-01-24 07:00 | 7.9814 | 1.3755 | -3.76
[6 empty] | 2019-01-24 08:00 | 30.3965 | -3.79 | 2019-01-24 08:00 | 0.65361 | 29.7429 | -3.79
[6 empty] | 2019-01-24 09:00 | 30.2123 | -2.76 | 2019-01-24 09:00 | 0.099822 | 30.1125 | -2.76
[6 empty] | 2019-01-24 10:00 | 69.5237 | -1.27 | 2019-01-24 10:00 | 1.5014 | 68.0223 | -1.27
[6 empty] | 2019-01-24 11:00 | 98.1845 | 0.22 | 2019-01-24 11:00 | 3.2988 | 94.8857 | 0.22
[6 empty] | 2019-01-24 12:00 | 47.9966 | 1.63 | 2019-01-24 12:00 | 0.34396 | 47.6526 | 1.63
[6 empty] | 2019-01-24 13:00 | 59.7959 | 2.57 | 2019-01-24 13:00 | 1.2191 | 58.5768 | 2.57
[6 empty] | 2019-01-24 14:00 | 27.9725 | 3.2 | 2019-01-24 14:00 | 0.2287 | 27.7438 | 3.2
[6 empty] | 2019-01-24 15:00 | 17.3178 | 3.05 | 2019-01-24 15:00 | 0.54446 | 16.7733 | 3.05
[6 empty] | 2019-01-24 16:00 | 0.0598 | 1.69 | 2019-01-24 16:00 | 0 | 0.060996 | 1.69
[6 empty] | 2019-01-24 17:00 | 0 | 1.22 | 2019-01-24 17:00 | 0 | 0 | 1.22
[6 empty] | 2019-01-24 18:00 | 0 | 0.76 | 2019-01-24 18:00 | 0 | 0 | 0.76
[6 empty] | 2019-01-24 19:00 | 0 | 0.3 | 2019-01-24 19:00 | 0 | 0 | 0.3
[6 empty] | 2019-01-24 20:00 | 0 | -0.16 | 2019-01-24 20:00 | 0 | 0 | -0.16
[6 empty] | 2019-01-24 21:00 | 0 | -0.63 | 2019-01-24 21:00 | 0 | 0 | -0.63
[6 empty] | 2019-01-24 22:00 | 0 | -1.09 | 2019-01-24 22:00 | 0 | 0 | -1.09
[6 empty] | 2019-01-24 23:00 | 0 | -1.55 | 2019-01-24 23:00 | 0 | 0 | -1.55
[6 empty] | 2019-01-25 | 0 | -1.63 | 2019-01-25 | 0 | 0 | -1.63
[6 empty] | 2019-01-25 01:00 | 0 | -1.68 | 2019-01-25 01:00 | 0 | 0 | -1.68
[6 empty] | 2019-01-25 02:00 | 0 | -1.73 | 2019-01-25 02:00 | 0 | 0 | -1.73
[6 empty] | 2019-01-25 03:00 | 0 | -1.73 | 2019-01-25 03:00 | 0 | 0 | -1.73
[6 empty] | 2019-01-25 04:00 | 0 | -1.74 | 2019-01-25 04:00 | 0 | 0 | -1.74
[6 empty] | 2019-01-25 05:00 | 0 | -1.75 | 2019-01-25 05:00 | 0 | 0 | -1.75
[6 empty] | 2019-01-25 06:00 | 0 | -1.74 | 2019-01-25 06:00 | 0 | 0 | -1.74
[6 empty] | 2019-01-25 07:00 | 9.2948 | -1.73 | 2019-01-25 07:00 | 7.9285 | 1.3663 | -1.73
[6 empty] | 2019-01-25 08:00 | 43.4093 | -1.56 | 2019-01-25 08:00 | 1.6438 | 41.7655 | -1.56
[6 empty] | 2019-01-25 09:00 | 55.1298 | 0.11 | 2019-01-25 09:00 | 1.2075 | 53.9223 | 0.11
[6 empty] | 2019-01-25 10:00 | 87.0953 | 0.39 | 2019-01-25 10:00 | 2.7413 | 84.354 | 0.39
[6 empty] | 2019-01-25 11:00 | 100.3884 | 1.8 | 2019-01-25 11:00 | 3.4292 | 96.9592 | 1.8
[6 empty] | 2019-01-25 12:00 | 91.7927 | 3.45 | 2019-01-25 12:00 | 2.873 | 88.9197 | 3.45
[6 empty] | 2019-01-25 13:00 | 71.9565 | 4.84 | 2019-01-25 13:00 | 2.0041 | 69.9524 | 4.84
[6 empty] | 2019-01-25 14:00 | 31.6245 | 4.52 | 2019-01-25 14:00 | 0.35172 | 31.2728 | 4.52
[6 empty] | 2019-01-25 15:00 | 30.704 | 3.71 | 2019-01-25 15:00 | 3.7532 | 26.9508 | 3.71
[6 empty] | 2019-01-25 16:00 | 0.1441 | 2.71 | 2019-01-25 16:00 | 0 | 0.14698 | 2.71
[6 empty] | 2019-01-25 17:00 | 0 | 2.67 | 2019-01-25 17:00 | 0 | 0 | 2.67
[6 empty] | 2019-01-25 18:00 | 0 | 2.76 | 2019-01-25 18:00 | 0 | 0 | 2.76
[6 empty] | 2019-01-25 19:00 | 0 | 2.78 | 2019-01-25 19:00 | 0 | 0 | 2.78
[6 empty] | 2019-01-25 20:00 | 0 | 2.81 | 2019-01-25 20:00 | 0 | 0 | 2.81
[6 empty] | 2019-01-25 21:00 | 0 | 2.83 | 2019-01-25 21:00 | 0 | 0 | 2.83
[6 empty] | 2019-01-25 22:00 | 0 | 2.85 | 2019-01-25 22:00 | 0 | 0 | 2.85
[6 empty] | 2019-01-25 23:00 | 0 | 2.88 | 2019-01-25 23:00 | 0 | 0 | 2.88
[6 empty] | 2019-01-26 | 0 | 2.77 | 2019-01-26 | 0 | 0 | 2.77
[6 empty] | 2019-01-26 01:00 | 0 | 2.72 | 2019-01-26 01:00 | 0 | 0 | 2.72
[6 empty] | 2019-01-26 02:00 | 0 | 2.68 | 2019-01-26 02:00 | 0 | 0 | 2.68
[6 empty] | 2019-01-26 03:00 | 0 | 2.69 | 2019-01-26 03:00 | 0 | 0 | 2.69
[6 empty] | 2019-01-26 04:00 | 0 | 2.7 | 2019-01-26 04:00 | 0 | 0 | 2.7
[6 empty] | 2019-01-26 05:00 | 0 | 2.71 | 2019-01-26 05:00 | 0 | 0 | 2.71
[6 empty] | 2019-01-26 06:00 | 0 | 2.73 | 2019-01-26 06:00 | 0 | 0 | 2.73
[6 empty] | 2019-01-26 07:00 | 15.5619 | 2.76 | 2019-01-26 07:00 | 13.2743 | 2.2876 | 2.76
[6 empty] | 2019-01-26 08:00 | 74.5823 | 2.93 | 2019-01-26 08:00 | 14.9814 | 59.6009 | 2.93
[6 empty] | 2019-01-26 09:00 | 45.4709 | 4.73 | 2019-01-26 09:00 | 0.63886 | 44.832 | 4.73
[6 empty] | 2019-01-26 10:00 | 42.6621 | 6.53 | 2019-01-26 10:00 | 0.2092 | 42.4529 | 6.53
[6 empty] | 2019-01-26 11:00 | 43.6873 | 8.61 | 2019-01-26 11:00 | 0.14374 | 43.5436 | 8.61
[6 empty] | 2019-01-26 12:00 | 59.5094 | 10.16 | 2019-01-26 12:00 | 0.76376 | 58.7456 | 10.16
[6 empty] | 2019-01-26 13:00 | 63.8784 | 11.88 | 2019-01-26 13:00 | 1.3941 | 62.4843 | 11.88
[6 empty] | 2019-01-26 14:00 | 52.7758 | 12.6 | 2019-01-26 14:00 | 1.6229 | 51.1529 | 12.6
[6 empty] | 2019-01-26 15:00 | 35.0205 | 12.59 | 2019-01-26 15:00 | 5.6947 | 29.3258 | 12.59
[6 empty] | 2019-01-26 16:00 | 0.2718 | 11.32 | 2019-01-26 16:00 | 0 | 0.27724 | 11.32
[6 empty] | 2019-01-26 17:00 | 0 | 9.93 | 2019-01-26 17:00 | 0 | 0 | 9.93
[6 empty] | 2019-01-26 18:00 | 0 | 9.75 | 2019-01-26 18:00 | 0 | 0 | 9.75
[6 empty] | 2019-01-26 19:00 | 0 | 9.57 | 2019-01-26 19:00 | 0 | 0 | 9.57
[6 empty] | 2019-01-26 20:00 | 0 | 9.39 | 2019-01-26 20:00 | 0 | 0 | 9.39
[6 empty] | 2019-01-26 21:00 | 0 | 9.21 | 2019-01-26 21:00 | 0 | 0 | 9.21
[6 empty] | 2019-01-26 22:00 | 0 | 9.03 | 2019-01-26 22:00 | 0 | 0 | 9.03
[6 empty] | 2019-01-26 23:00 | 0 | 8.86 | 2019-01-26 23:00 | 0 | 0 | 8.86
[6 empty] | 2019-01-27 | 0 | 8.43 | 2019-01-27 | 0 | 0 | 8.43
[6 empty] | 2019-01-27 01:00 | 0 | 7.95 | 2019-01-27 01:00 | 0 | 0 | 7.95
[6 empty] | 2019-01-27 02:00 | 0 | 7.47 | 2019-01-27 02:00 | 0 | 0 | 7.47
[6 empty] | 2019-01-27 03:00 | 0 | 7.21 | 2019-01-27 03:00 | 0 | 0 | 7.21
[6 empty] | 2019-01-27 04:00 | 0 | 6.95 | 2019-01-27 04:00 | 0 | 0 | 6.95
[6 empty] | 2019-01-27 05:00 | 0 | 6.69 | 2019-01-27 05:00 | 0 | 0 | 6.69
[6 empty] | 2019-01-27 06:00 | 0 | 6.5 | 2019-01-27 06:00 | 0 | 0 | 6.5
[6 empty] | 2019-01-27 07:00 | 15.562 | 6.21 | 2019-01-27 07:00 | 13.2744 | 2.2876 | 6.21
[6 empty] | 2019-01-27 08:00 | 42.0504 | 6.29 | 2019-01-27 08:00 | 1.4044 | 40.646 | 6.29
[6 empty] | 2019-01-27 09:00 | 83.5005 | 6.22 | 2019-01-27 09:00 | 3.4727 | 80.0278 | 6.22
[6 empty] | 2019-01-27 10:00 | 44.8261 | 6.47 | 2019-01-27 10:00 | 0.26182 | 44.5643 | 6.47
[6 empty] | 2019-01-27 11:00 | 65.7839 | 6.57 | 2019-01-27 11:00 | 0.9638 | 64.8201 | 6.57
[6 empty] | 2019-01-27 12:00 | 120.5166 | 6.66 | 2019-01-27 12:00 | 5.5008 | 115.0158 | 6.66
[6 empty] | 2019-01-27 13:00 | 98.3212 | 6.68 | 2019-01-27 13:00 | 4.2652 | 94.056 | 6.68
[6 empty] | 2019-01-27 14:00 | 96.7595 | 6.58 | 2019-01-27 14:00 | 15.4723 | 81.2872 | 6.58
[6 empty] | 2019-01-27 15:00 | 61.2691 | 6.1 | 2019-01-27 15:00 | 34.2464 | 27.0227 | 6.1
[6 empty] | 2019-01-27 16:00 | 0.5037 | 6.41 | 2019-01-27 16:00 | 0 | 0.51377 | 6.41
[6 empty] | 2019-01-27 17:00 | 0 | 6.26 | 2019-01-27 17:00 | 0 | 0 | 6.26
[6 empty] | 2019-01-27 18:00 | 0 | 5.94 | 2019-01-27 18:00 | 0 | 0 | 5.94
[6 empty] | 2019-01-27 19:00 | 0 | 5.62 | 2019-01-27 19:00 | 0 | 0 | 5.62
[6 empty] | 2019-01-27 20:00 | 0 | 5.3 | 2019-01-27 20:00 | 0 | 0 | 5.3
[6 empty] | 2019-01-27 21:00 | 0 | 4.98 | 2019-01-27 21:00 | 0 | 0 | 4.98
[6 empty] | 2019-01-27 22:00 | 0 | 4.65 | 2019-01-27 22:00 | 0 | 0 | 4.65
[6 empty] | 2019-01-27 23:00 | 0 | 4.33 | 2019-01-27 23:00 | 0 | 0 | 4.33
[6 empty] | 2019-01-28 | 0 | 3.57 | 2019-01-28 | 0 | 0 | 3.57
[6 empty] | 2019-01-28 01:00 | 0 | 2.74 | 2019-01-28 01:00 | 0 | 0 | 2.74
[6 empty] | 2019-01-28 02:00 | 0 | 1.91 | 2019-01-28 02:00 | 0 | 0 | 1.91
[6 empty] | 2019-01-28 03:00 | 0 | 1.46 | 2019-01-28 03:00 | 0 | 0 | 1.46
[6 empty] | 2019-01-28 04:00 | 0 | 1.01 | 2019-01-28 04:00 | 0 | 0 | 1.01
[6 empty] | 2019-01-28 05:00 | 0 | 0.56 | 2019-01-28 05:00 | 0 | 0 | 0.56
[6 empty] | 2019-01-28 06:00 | 0 | 0.23 | 2019-01-28 06:00 | 0 | 0 | 0.23
[6 empty] | 2019-01-28 07:00 | 16.3024 | -0.09 | 2019-01-28 07:00 | 13.2109 | 3.0915 | -0.09
[6 empty] | 2019-01-28 08:00 | 68.2431 | 0 | 2019-01-28 08:00 | 7.9943 | 60.2488 | 0
[6 empty] | 2019-01-28 09:00 | 184.7198 | 1.95 | 2019-01-28 09:00 | 83.1107 | 101.6091 | 1.95
[6 empty] | 2019-01-28 10:00 | 75.608 | 4.13 | 2019-01-28 10:00 | 1.7418 | 73.8662 | 4.13
[6 empty] | 2019-01-28 11:00 | 72.963 | 5.83 | 2019-01-28 11:00 | 1.3111 | 71.6519 | 5.83
[6 empty] | 2019-01-28 12:00 | 50.0741 | 6.99 | 2019-01-28 12:00 | 0.34671 | 49.7274 | 6.99
[6 empty] | 2019-01-28 13:00 | 49.1782 | 8.15 | 2019-01-28 13:00 | 0.55134 | 48.6269 | 8.15
[6 empty] | 2019-01-28 14:00 | 33.8833 | 8.59 | 2019-01-28 14:00 | 0.37709 | 33.5062 | 8.59
[6 empty] | 2019-01-28 15:00 | 31.4584 | 8.2 | 2019-01-28 15:00 | 1.6645 | 29.7939 | 8.2
[6 empty] | 2019-01-28 16:00 | 0.643 | 6.95 | 2019-01-28 16:00 | 0 | 0.65586 | 6.95
[6 empty] | 2019-01-28 17:00 | 0 | 5.47 | 2019-01-28 17:00 | 0 | 0 | 5.47
[6 empty] | 2019-01-28 18:00 | 0 | 5.19 | 2019-01-28 18:00 | 0 | 0 | 5.19
[6 empty] | 2019-01-28 19:00 | 0 | 4.9 | 2019-01-28 19:00 | 0 | 0 | 4.9
[6 empty] | 2019-01-28 20:00 | 0 | 4.62 | 2019-01-28 20:00 | 0 | 0 | 4.62
[6 empty] | 2019-01-28 21:00 | 0 | 4.34 | 2019-01-28 21:00 | 0 | 0 | 4.34
[6 empty] | 2019-01-28 22:00 | 0 | 4.06 | 2019-01-28 22:00 | 0 | 0 | 4.06
[6 empty] | 2019-01-28 23:00 | 0 | 3.77 | 2019-01-28 23:00 | 0 | 0 | 3.77
[6 empty] | 2019-01-29 | 0 | 3.76 | 2019-01-29 | 0 | 0 | 3.76
[6 empty] | 2019-01-29 01:00 | 0 | 3.79 | 2019-01-29 01:00 | 0 | 0 | 3.79
[6 empty] | 2019-01-29 02:00 | 0 | 3.83 | 2019-01-29 02:00 | 0 | 0 | 3.83
[6 empty] | 2019-01-29 03:00 | 0 | 3.87 | 2019-01-29 03:00 | 0 | 0 | 3.87
[6 empty] | 2019-01-29 04:00 | 0 | 3.91 | 2019-01-29 04:00 | 0 | 0 | 3.91
[6 empty] | 2019-01-29 05:00 | 0 | 3.95 | 2019-01-29 05:00 | 0 | 0 | 3.95
[6 empty] | 2019-01-29 06:00 | 0 | 3.99 | 2019-01-29 06:00 | 0 | 0 | 3.99
[6 empty] | 2019-01-29 07:00 | 12.8015 | 4.03 | 2019-01-29 07:00 | 4.6563 | 8.1452 | 4.03
[6 empty] | 2019-01-29 08:00 | 59.8108 | 4.17 | 2019-01-29 08:00 | 3.1288 | 56.682 | 4.17
[6 empty] | 2019-01-29 09:00 | 69.3009 | 4.4 | 2019-01-29 09:00 | 2.0491 | 67.2518 | 4.4
[6 empty] | 2019-01-29 10:00 | 104.665 | 4.76 | 2019-01-29 10:00 | 4.063 | 100.602 | 4.76
[6 empty] | 2019-01-29 11:00 | 102.7735 | 5 | 2019-01-29 11:00 | 3.3744 | 99.3991 | 5
[6 empty] | 2019-01-29 12:00 | 114.4434 | 5.29 | 2019-01-29 12:00 | 4.6623 | 109.7811 | 5.29
[6 empty] | 2019-01-29 13:00 | 88.2308 | 6.99 | 2019-01-29 13:00 | 3.0996 | 85.1312 | 6.99
[6 empty] | 2019-01-29 14:00 | 61.9993 | 7.99 | 2019-01-29 14:00 | 2.2128 | 59.7865 | 7.99
[6 empty] | 2019-01-29 15:00 | 53.3097 | 8.34 | 2019-01-29 15:00 | 17.8125 | 35.4972 | 8.34
[6 empty] | 2019-01-29 16:00 | 0.9012 | 8.05 | 2019-01-29 16:00 | 0 | 0.91922 | 8.05
[6 empty] | 2019-01-29 17:00 | 0 | 7.46 | 2019-01-29 17:00 | 0 | 0 | 7.46
[6 empty] | 2019-01-29 18:00 | 0 | 7.32 | 2019-01-29 18:00 | 0 | 0 | 7.32
[6 empty] | 2019-01-29 19:00 | 0 | 7.17 | 2019-01-29 19:00 | 0 | 0 | 7.17
[6 empty] | 2019-01-29 20:00 | 0 | 7.03 | 2019-01-29 20:00 | 0 | 0 | 7.03
[6 empty] | 2019-01-29 21:00 | 0 | 6.88 | 2019-01-29 21:00 | 0 | 0 | 6.88
[6 empty] | 2019-01-29 22:00 | 0 | 6.7 | 2019-01-29 22:00 | 0 | 0 | 6.7
[6 empty] | 2019-01-29 23:00 | 0 | 6.4 | 2019-01-29 23:00 | 0 | 0 | 6.4
[6 empty] | 2019-01-30 | 0 | 6.27 | 2019-01-30 | 0 | 0 | 6.27
[6 empty] | 2019-01-30 01:00 | 0 | 5.92 | 2019-01-30 01:00 | 0 | 0 | 5.92
[6 empty] | 2019-01-30 02:00 | 0 | 5.56 | 2019-01-30 02:00 | 0 | 0 | 5.56
[6 empty] | 2019-01-30 03:00 | 0 | 5.37 | 2019-01-30 03:00 | 0 | 0 | 5.37
[6 empty] | 2019-01-30 04:00 | 0 | 5.17 | 2019-01-30 04:00 | 0 | 0 | 5.17
[6 empty] | 2019-01-30 05:00 | 0 | 4.98 | 2019-01-30 05:00 | 0 | 0 | 4.98
[6 empty] | 2019-01-30 06:00 | 0 | 4.84 | 2019-01-30 06:00 | 0 | 0 | 4.84
[6 empty] | 2019-01-30 07:00 | 16.9145 | 4.7 | 2019-01-30 07:00 | 7.7562 | 9.1583 | 4.7
[6 empty] | 2019-01-30 08:00 | 55.4036 | 4.75 | 2019-01-30 08:00 | 2.5125 | 52.8911 | 4.75
[6 empty] | 2019-01-30 09:00 | 45.0356 | 4.89 | 2019-01-30 09:00 | 0.52757 | 44.508 | 4.89
[6 empty] | 2019-01-30 10:00 | 54.6576 | 5.04 | 2019-01-30 10:00 | 0.56419 | 54.0934 | 5.04
[6 empty] | 2019-01-30 11:00 | 82.9611 | 5.18 | 2019-01-30 11:00 | 1.8357 | 81.1254 | 5.18
[6 empty] | 2019-01-30 12:00 | 99.9063 | 5.27 | 2019-01-30 12:00 | 3.2306 | 96.6757 | 5.27
[6 empty] | 2019-01-30 13:00 | 203.5075 | 6.62 | 2019-01-30 13:00 | 79.3003 | 124.2072 | 6.62
[6 empty] | 2019-01-30 14:00 | 93.2888 | 7.3 | 2019-01-30 14:00 | 9.2925 | 83.9963 | 7.3
[6 empty] | 2019-01-30 15:00 | 32.0047 | 7.55 | 2019-01-30 15:00 | 1.4905 | 30.5142 | 7.55
[6 empty] | 2019-01-30 16:00 | 1.2913 | 7.05 | 2019-01-30 16:00 | 0 | 1.3171 | 7.05
[6 empty] | 2019-01-30 17:00 | 0 | 6.73 | 2019-01-30 17:00 | 0 | 0 | 6.73
[6 empty] | 2019-01-30 18:00 | 0 | 6.77 | 2019-01-30 18:00 | 0 | 0 | 6.77
[6 empty] | 2019-01-30 19:00 | 0 | 6.81 | 2019-01-30 19:00 | 0 | 0 | 6.81
[6 empty] | 2019-01-30 20:00 | 0 | 6.85 | 2019-01-30 20:00 | 0 | 0 | 6.85
[6 empty] | 2019-01-30 21:00 | 0 | 6.89 | 2019-01-30 21:00 | 0 | 0 | 6.89
[6 empty] | 2019-01-30 22:00 | 0 | 6.94 | 2019-01-30 22:00 | 0 | 0 | 6.94
[6 empty] | 2019-01-30 23:00 | 0 | 6.98 | 2019-01-30 23:00 | 0 | 0 | 6.98
[6 empty] | 2019-01-31 | 0 | 7.05 | 2019-01-31 | 0 | 0 | 7.05
[6 empty] | 2019-01-31 01:00 | 0 | 7.21 | 2019-01-31 01:00 | 0 | 0 | 7.21
[6 empty] | 2019-01-31 02:00 | 0 | 7.11 | 2019-01-31 02:00 | 0 | 0 | 7.11
[6 empty] | 2019-01-31 03:00 | 0 | 7.39 | 2019-01-31 03:00 | 0 | 0 | 7.39
[6 empty] | 2019-01-31 04:00 | 0 | 7.55 | 2019-01-31 04:00 | 0 | 0 | 7.55
[6 empty] | 2019-01-31 05:00 | 0 | 7.65 | 2019-01-31 05:00 | 0 | 0 | 7.65
[6 empty] | 2019-01-31 06:00 | 0 | 7.73 | 2019-01-31 06:00 | 0 | 0 | 7.73
[6 empty] | 2019-01-31 07:00 | 15.7085 | 7.81 | 2019-01-31 07:00 | 4.3611 | 11.3474 | 7.81
[6 empty] | 2019-01-31 08:00 | 24.8333 | 7.97 | 2019-01-31 08:00 | 0.21297 | 24.6203 | 7.97
[6 empty] | 2019-01-31 09:00 | 29.9826 | 8.88 | 2019-01-31 09:00 | 0.023537 | 29.9591 | 8.88
[6 empty] | 2019-01-31 10:00 | 77.3444 | 9.97 | 2019-01-31 10:00 | 1.7289 | 75.6155 | 9.97
[6 empty] | 2019-01-31 11:00 | 103.6808 | 10.88 | 2019-01-31 11:00 | 3.3179 | 100.3629 | 10.88
[6 empty] | 2019-01-31 12:00 | 149.5428 | 11.61 | 2019-01-31 12:00 | 10.2555 | 139.2873 | 11.61
[6 empty] | 2019-01-31 13:00 | 56.3646 | 12.04 | 2019-01-31 13:00 | 0.79703 | 55.5676 | 12.04
[6 empty] | 2019-01-31 14:00 | 73.7168 | 12.11 | 2019-01-31 14:00 | 3.1949 | 70.5219 | 12.11
[6 empty] | 2019-01-31 15:00 | 73.0696 | 11.78 | 2019-01-31 15:00 | 37.9109 | 35.1587 | 11.78
[6 empty] | 2019-01-31 16:00 | 1.797 | 11.36 | 2019-01-31 16:00 | 0 | 1.8329 | 11.36
[6 empty] | 2019-01-31 17:00 | 0 | 10.83 | 2019-01-31 17:00 | 0 | 0 | 10.83
[6 empty] | 2019-01-31 18:00 | 0 | 10.65 | 2019-01-31 18:00 | 0 | 0 | 10.65
[6 empty] | 2019-01-31 19:00 | 0 | 10.47 | 2019-01-31 19:00 | 0 | 0 | 10.47
[6 empty] | 2019-01-31 20:00 | 0 | 10.29 | 2019-01-31 20:00 | 0 | 0 | 10.29
[6 empty] | 2019-01-31 21:00 | 0 | 10.11 | 2019-01-31 21:00 | 0 | 0 | 10.11
[6 empty] | 2019-01-31 22:00 | 0 | 9.93 | 2019-01-31 22:00 | 0 | 0 | 9.93
[6 empty] | 2019-01-31 23:00 | 0 | 9.75 | 2019-01-31 23:00 | 0 | 0 | 9.75
[6 empty] | 2019-02-01 | 0 | 9.37 | 2019-02-01 | 0 | 0 | 9.37
[6 empty] | 2019-02-01 01:00 | 0 | 8.97 | 2019-02-01 01:00 | 0 | 0 | 8.97
[6 empty] | 2019-02-01 02:00 | 0 | 8.57 | 2019-02-01 02:00 | 0 | 0 | 8.57
[6 empty] | 2019-02-01 03:00 | 0 | 8.37 | 2019-02-01 03:00 | 0 | 0 | 8.37
[6 empty] | 2019-02-01 04:00 | 0 | 8.16 | 2019-02-01 04:00 | 0 | 0 | 8.16
[6 empty] | 2019-02-01 05:00 | 0 | 7.95 | 2019-02-01 05:00 | 0 | 0 | 7.95
[6 empty] | 2019-02-01 06:00 | 0 | 7.81 | 2019-02-01 06:00 | 0 | 0 | 7.81
[6 empty] | 2019-02-01 07:00 | 20.8896 | 7.67 | 2019-02-01 07:00 | 8.3055 | 12.5841 | 7.67
[6 empty] | 2019-02-01 08:00 | 79.6137 | 7.73 | 2019-02-01 08:00 | 11.895 | 67.7187 | 7.73
[6 empty] | 2019-02-01 09:00 | 95.3234 | 9.6 | 2019-02-01 09:00 | 4.2939 | 91.0295 | 9.6
[6 empty] | 2019-02-01 10:00 | 148.6826 | 10.6 | 2019-02-01 10:00 | 13.227 | 135.4556 | 10.6
[6 empty] | 2019-02-01 11:00 | 194.6616 | 11.14 | 2019-02-01 11:00 | 38.2955 | 156.3661 | 11.14
[6 empty] | 2019-02-01 12:00 | 82.871 | 11.57 | 2019-02-01 12:00 | 1.8473 | 81.0237 | 11.57
[6 empty] | 2019-02-01 13:00 | 71.2493 | 11.79 | 2019-02-01 13:00 | 1.6026 | 69.6467 | 11.79
[6 empty] | 2019-02-01 14:00 | 68.3148 | 11.48 | 2019-02-01 14:00 | 2.557 | 65.7578 | 11.48
[6 empty] | 2019-02-01 15:00 | 30.5867 | 10.98 | 2019-02-01 15:00 | 1.1496 | 29.4371 | 10.98
[6 empty] | 2019-02-01 16:00 | 1.9752 | 10.29 | 2019-02-01 16:00 | 0 | 2.0147 | 10.29
[6 empty] | 2019-02-01 17:00 | 0 | 9.7 | 2019-02-01 17:00 | 0 | 0 | 9.7
[6 empty] | 2019-02-01 18:00 | 0 | 9.44 | 2019-02-01 18:00 | 0 | 0 | 9.44
[6 empty] | 2019-02-01 19:00 | 0 | 9.19 | 2019-02-01 19:00 | 0 | 0 | 9.19
[6 empty] | 2019-02-01 20:00 | 0 | 8.93 | 2019-02-01 20:00 | 0 | 0 | 8.93
[6 empty] | 2019-02-01 21:00 | 0 | 8.67 | 2019-02-01 21:00 | 0 | 0 | 8.67
[6 empty] | 2019-02-01 22:00 | 0 | 8.42 | 2019-02-01 22:00 | 0 | 0 | 8.42
[6 empty] | 2019-02-01 23:00 | 0 | 8.16 | 2019-02-01 23:00 | 0 | 0 | 8.16
[6 empty] | 2019-02-02 | 0 | 7.96 | 2019-02-02 | 0 | 0 | 7.96
[6 empty] | 2019-02-02 01:00 | 0 | 7.79 | 2019-02-02 01:00 | 0 | 0 | 7.79
[6 empty] | 2019-02-02 02:00 | 0 | 7.62 | 2019-02-02 02:00 | 0 | 0 | 7.62
[6 empty] | 2019-02-02 03:00 | 0 | 7.54 | 2019-02-02 03:00 | 0 | 0 | 7.54
[6 empty] | 2019-02-02 04:00 | 0 | 7.47 | 2019-02-02 04:00 | 0 | 0 | 7.47
[6 empty] | 2019-02-02 05:00 | 0 | 7.39 | 2019-02-02 05:00 | 0 | 0 | 7.39
[6 empty] | 2019-02-02 06:00 | 0 | 7.35 | 2019-02-02 06:00 | 0 | 0 | 7.35
[6 empty] | 2019-02-02 07:00 | 20.9529 | 7.31 | 2019-02-02 07:00 | 6.3707 | 14.5822 | 7.31
[6 empty] | 2019-02-02 08:00 | 37.3562 | 7.42 | 2019-02-02 08:00 | 0.78116 | 36.575 | 7.42
[6 empty] | 2019-02-02 09:00 | 39.3706 | 7.71 | 2019-02-02 09:00 | 0.2536 | 39.117 | 7.71
[6 empty] | 2019-02-02 10:00 | 70.8737 | 8.32 | 2019-02-02 10:00 | 1.2619 | 69.6118 | 8.32
[6 empty] | 2019-02-02 11:00 | 102.9303 | 9.13 | 2019-02-02 11:00 | 3.1246 | 99.8057 | 9.13
[6 empty] | 2019-02-02 12:00 | 126.855 | 9.95 | 2019-02-02 12:00 | 5.5681 | 121.2869 | 9.95
[6 empty] | 2019-02-02 13:00 | 98.9305 | 10.46 | 2019-02-02 13:00 | 3.7691 | 95.1614 | 10.46
[6 empty] | 2019-02-02 14:00 | 79.8337 | 10.52 | 2019-02-02 14:00 | 3.6466 | 76.1871 | 10.52
[6 empty] | 2019-02-02 15:00 | 64.9781 | 10.22 | 2019-02-02 15:00 | 21.6207 | 43.3574 | 10.22
[6 empty] | 2019-02-02 16:00 | 3.0599 | 9.73 | 2019-02-02 16:00 | 0 | 3.1211 | 9.73
[6 empty] | 2019-02-02 17:00 | 0 | 9.32 | 2019-02-02 17:00 | 0 | 0 | 9.32
[6 empty] | 2019-02-02 18:00 | 0 | 8.95 | 2019-02-02 18:00 | 0 | 0 | 8.95
[6 empty] | 2019-02-02 19:00 | 0 | 8.58 | 2019-02-02 19:00 | 0 | 0 | 8.58
[6 empty] | 2019-02-02 20:00 | 0 | 8.22 | 2019-02-02 20:00 | 0 | 0 | 8.22
[6 empty] | 2019-02-02 21:00 | 0 | 7.71 | 2019-02-02 21:00 | 0 | 0 | 7.71
[6 empty] | 2019-02-02 22:00 | 0 | 7.48 | 2019-02-02 22:00 | 0 | 0 | 7.48
[6 empty] | 2019-02-02 23:00 | 0 | 7.11 | 2019-02-02 23:00 | 0 | 0 | 7.11
[6 empty] | 2019-02-03 | 0 | 6.61 | 2019-02-03 | 0 | 0 | 6.61
[6 empty] | 2019-02-03 01:00 | 0 | 6.03 | 2019-02-03 01:00 | 0 | 0 | 6.03
[6 empty] | 2019-02-03 02:00 | 0 | 5.55 | 2019-02-03 02:00 | 0 | 0 | 5.55
[6 empty] | 2019-02-03 03:00 | 0 | 5.27 | 2019-02-03 03:00 | 0 | 0 | 5.27
[6 empty] | 2019-02-03 04:00 | 0 | 4.99 | 2019-02-03 04:00 | 0 | 0 | 4.99
[6 empty] | 2019-02-03 05:00 | 0 | 4.7 | 2019-02-03 05:00 | 0 | 0 | 4.7
[6 empty] | 2019-02-03 06:00 | 0 | 4.5 | 2019-02-03 06:00 | 0 | 0 | 4.5
[6 empty] | 2019-02-03 07:00 | 30.8497 | 4.3 | 2019-02-03 07:00 | 16.8065 | 14.0432 | 4.3
[6 empty] | 2019-02-03 08:00 | 115.5564 | 4.37 | 2019-02-03 08:00 | 43.6878 | 71.8686 | 4.37
[6 empty] | 2019-02-03 09:00 | 102.6816 | 4.91 | 2019-02-03 09:00 | 4.9153 | 97.7663 | 4.91
[6 empty] | 2019-02-03 10:00 | 117.3137 | 5.32 | 2019-02-03 10:00 | 4.8985 | 112.4152 | 5.32
[6 empty] | 2019-02-03 11:00 | 292.0182 | 5.77 | 2019-02-03 11:00 | 144.9176 | 147.1006 | 5.77
[6 empty] | 2019-02-03 12:00 | 246.7533 | 6.11 | 2019-02-03 12:00 | 91.9631 | 154.7902 | 6.11
[6 empty] | 2019-02-03 13:00 | 101.0386 | 6.22 | 2019-02-03 13:00 | 3.883 | 97.1556 | 6.22
[6 empty] | 2019-02-03 14:00 | 70.2626 | 6.23 | 2019-02-03 14:00 | 2.5703 | 67.6923 | 6.23
[6 empty] | 2019-02-03 15:00 | 76.0176 | 5.89 | 2019-02-03 15:00 | 32.3167 | 43.7009 | 5.89
[6 empty] | 2019-02-03 16:00 | 3.8106 | 5.51 | 2019-02-03 16:00 | 0 | 3.8868 | 5.51
[6 empty] | 2019-02-03 17:00 | 0 | 5.18 | 2019-02-03 17:00 | 0 | 0 | 5.18
[6 empty] | 2019-02-03 18:00 | 0 | 4.7 | 2019-02-03 18:00 | 0 | 0 | 4.7
[6 empty] | 2019-02-03 19:00 | 0 | 3.99 | 2019-02-03 19:00 | 0 | 0 | 3.99
[6 empty] | 2019-02-03 20:00 | 0 | 3.76 | 2019-02-03 20:00 | 0 | 0 | 3.76
[6 empty] | 2019-02-03 21:00 | 0 | 3.29 | 2019-02-03 21:00 | 0 | 0 | 3.29
[6 empty] | 2019-02-03 22:00 | 0 | 2.81 | 2019-02-03 22:00 | 0 | 0 | 2.81
[6 empty] | 2019-02-03 23:00 | 0 | 2.34 | 2019-02-03 23:00 | 0 | 0 | 2.34
[6 empty] | 2019-02-04 | 0 | 1.49 | 2019-02-04 | 0 | 0 | 1.49
[6 empty] | 2019-02-04 01:00 | 0 | 1.22 | 2019-02-04 01:00 | 0 | 0 | 1.22
[6 empty] | 2019-02-04 02:00 | 0 | 0.87 | 2019-02-04 02:00 | 0 | 0 | 0.87
[6 empty] | 2019-02-04 03:00 | 0 | 0.28 | 2019-02-04 03:00 | 0 | 0 | 0.28
[6 empty] | 2019-02-04 04:00 | 0 | 0.04 | 2019-02-04 04:00 | 0 | 0 | 0.04
[6 empty] | 2019-02-04 05:00 | 0 | -0.08 | 2019-02-04 05:00 | 0 | 0 | -0.08
[6 empty] | 2019-02-04 06:00 | 0 | -0.31 | 2019-02-04 06:00 | 0 | 0 | -0.31
[6 empty] | 2019-02-04 07:00 | 36.2803 | -0.53 | 2019-02-04 07:00 | 22.03 | 14.2503 | -0.53
[6 empty] | 2019-02-04 08:00 | 139.2598 | -0.67 | 2019-02-04 08:00 | 72.9219 | 66.3379 | -0.67
[6 empty] | 2019-02-04 09:00 | 192.3378 | -0.83 | 2019-02-04 09:00 | 74.8354 | 117.5024 | -0.83
[6 empty] | 2019-02-04 10:00 | 245.9904 | -1.03 | 2019-02-04 10:00 | 100.1278 | 145.8626 | -1.03
[6 empty] | 2019-02-04 11:00 | 368.8513 | -1.21 | 2019-02-04 11:00 | 269.3944 | 99.4569 | -1.21
[6 empty] | 2019-02-04 12:00 | 394.7649 | -1.38 | 2019-02-04 12:00 | 335.1722 | 59.5927 | -1.38
[6 empty] | 2019-02-04 13:00 | 229.8061 | -1.51 | 2019-02-04 13:00 | 98.305 | 131.5011 | -1.51
[6 empty] | 2019-02-04 14:00 | 141.1495 | -1.63 | 2019-02-04 14:00 | 41.8362 | 99.3133 | -1.63
[6 empty] | 2019-02-04 15:00 | 76.2613 | -1.38 | 2019-02-04 15:00 | 29.7679 | 46.4934 | -1.38
[6 empty] | 2019-02-04 16:00 | 4.9269 | -1.46 | 2019-02-04 16:00 | 0 | 5.0254 | -1.46
[6 empty] | 2019-02-04 17:00 | 0 | -1.41 | 2019-02-04 17:00 | 0 | 0 | -1.41
[6 empty] | 2019-02-04 18:00 | 0 | -1.21 | 2019-02-04 18:00 | 0 | 0 | -1.21
[6 empty] | 2019-02-04 19:00 | 0 | -2.2 | 2019-02-04 19:00 | 0 | 0 | -2.2
[6 empty] | 2019-02-04 20:00 | 0 | -0.66 | 2019-02-04 20:00 | 0 | 0 | -0.66
[6 empty] | 2019-02-04 21:00 | 0 | -0.43 | 2019-02-04 21:00 | 0 | 0 | -0.43
[6 empty] | 2019-02-04 22:00 | 0 | -0.62 | 2019-02-04 22:00 | 0 | 0 | -0.62
[6 empty] | 2019-02-04 23:00 | 0 | 0.17 | 2019-02-04 23:00 | 0 | 0 | 0.17
[6 empty] | 2019-02-05 | 0 | 0.62 | 2019-02-05 | 0 | 0 | 0.62
[6 empty] | 2019-02-05 01:00 | 0 | 1 | 2019-02-05 01:00 | 0 | 0 | 1
[6 empty] | 2019-02-05 02:00 | 0 | 1.37 | 2019-02-05 02:00 | 0 | 0 | 1.37
[6 empty] | 2019-02-05 03:00 | 0 | 1.56 | 2019-02-05 03:00 | 0 | 0 | 1.56
[6 empty] | 2019-02-05 04:00 | 0 | 1.76 | 2019-02-05 04:00 | 0 | 0 | 1.76
[6 empty] | 2019-02-05 05:00 | 0 | 2.03 | 2019-02-05 05:00 | 0 | 0 | 2.03
[6 empty] | 2019-02-05 06:00 | 0 | 2.09 | 2019-02-05 06:00 | 0 | 0 | 2.09
[6 empty] | 2019-02-05 07:00 | 33.1654 | 1.68 | 2019-02-05 07:00 | 14.2501 | 18.9153 | 1.68
[6 empty] | 2019-02-05 08:00 | 153.6199 | 2.36 | 2019-02-05 08:00 | 91.8634 | 61.7565 | 2.36
[6 empty] | 2019-02-05 09:00 | 262.4704 | 3.18 | 2019-02-05 09:00 | 177.6395 | 84.8309 | 3.18
[6 empty] | 2019-02-05 10:00 | 222.1016 | 3.76 | 2019-02-05 10:00 | 69.6479 | 152.4537 | 3.76
[6 empty] | 2019-02-05 11:00 | 207.3233 | 4.02 | 2019-02-05 11:00 | 42.5404 | 164.7829 | 4.02
[6 empty] | 2019-02-05 12:00 | 215.6118 | 4.45 | 2019-02-05 12:00 | 53.9646 | 161.6472 | 4.45
[6 empty] | 2019-02-05 13:00 | 209.9167 | 4.71 | 2019-02-05 13:00 | 71.3054 | 138.6113 | 4.71
[6 empty] | 2019-02-05 14:00 | 56.0399 | 4.86 | 2019-02-05 14:00 | 1.3041 | 54.7358 | 4.86
[6 empty] | 2019-02-05 15:00 | 22.8228 | 4.82 | 2019-02-05 15:00 | 0.36393 | 22.4589 | 4.82
[6 empty] | 2019-02-05 16:00 | 4.7549 | 4.64 | 2019-02-05 16:00 | 0 | 4.85 | 4.64
[6 empty] | 2019-02-05 17:00 | 0 | 4.39 | 2019-02-05 17:00 | 0 | 0 | 4.39
[6 empty] | 2019-02-05 18:00 | 0 | 4.37 | 2019-02-05 18:00 | 0 | 0 | 4.37
[6 empty] | 2019-02-05 19:00 | 0 | 4.35 | 2019-02-05 19:00 | 0 | 0 | 4.35
[6 empty] | 2019-02-05 20:00 | 0 | 4.33 | 2019-02-05 20:00 | 0 | 0 | 4.33
[6 empty] | 2019-02-05 21:00 | 0 | 4.3 | 2019-02-05 21:00 | 0 | 0 | 4.3
[6 empty] | 2019-02-05 22:00 | 0 | 4.28 | 2019-02-05 22:00 | 0 | 0 | 4.28
[6 empty] | 2019-02-05 23:00 | 0 | 4.26 | 2019-02-05 23:00 | 0 | 0 | 4.26
[6 empty] | 2019-02-06 | 0 | 3.89 | 2019-02-06 | 0 | 0 | 3.89
[6 empty] | 2019-02-06 01:00 | 0 | 3.53 | 2019-02-06 01:00 | 0 | 0 | 3.53
[6 empty] | 2019-02-06 02:00 | 0 | 3.18 | 2019-02-06 02:00 | 0 | 0 | 3.18
[6 empty] | 2019-02-06 03:00 | 0 | 2.81 | 2019-02-06 03:00 | 0 | 0 | 2.81
[6 empty] | 2019-02-06 04:00 | 0 | 2.72 | 2019-02-06 04:00 | 0 | 0 | 2.72
[6 empty] | 2019-02-06 05:00 | 0 | 2.44 | 2019-02-06 05:00 | 0 | 0 | 2.44
[6 empty] | 2019-02-06 06:00 | 0 | 2.41 | 2019-02-06 06:00 | 0 | 0 | 2.41
[6 empty] | 2019-02-06 07:00 | 36.1593 | 1.9 | 2019-02-06 07:00 | 15.4898 | 20.6695 | 1.9
[6 empty] | 2019-02-06 08:00 | 153.6166 | 1.42 | 2019-02-06 08:00 | 87.97 | 65.6466 | 1.42
[6 empty] | 2019-02-06 09:00 | 250.5245 | 2 | 2019-02-06 09:00 | 152.4069 | 98.1176 | 2
[6 empty] | 2019-02-06 10:00 | 355.8093 | 2.13 | 2019-02-06 10:00 | 269.3757 | 86.4336 | 2.13
[6 empty] | 2019-02-06 11:00 | 397.0513 | 2.19 | 2019-02-06 11:00 | 313.3258 | 83.7255 | 2.19
[6 empty] | 2019-02-06 12:00 | 396.0618 | 2.21 | 2019-02-06 12:00 | 324.6448 | 71.417 | 2.21
[6 empty] | 2019-02-06 13:00 | 331.7076 | 2.19 | 2019-02-06 13:00 | 258.4315 | 73.2761 | 2.19
[6 empty] | 2019-02-06 14:00 | 225.2298 | 2.08 | 2019-02-06 14:00 | 155.996 | 69.2338 | 2.08
[6 empty] | 2019-02-06 15:00 | 97.0423 | 2.11 | 2019-02-06 15:00 | 51.8263 | 45.216 | 2.11
[6 empty] | 2019-02-06 16:00 | 6.4742 | 2.05 | 2019-02-06 16:00 | 0 | 6.6037 | 2.05
[6 empty] | 2019-02-06 17:00 | 0 | 1.98 | 2019-02-06 17:00 | 0 | 0 | 1.98
[6 empty] | 2019-02-06 18:00 | 0 | 1.76 | 2019-02-06 18:00 | 0 | 0 | 1.76
[6 empty] | 2019-02-06 19:00 | 0 | 1.54 | 2019-02-06 19:00 | 0 | 0 | 1.54
[6 empty] | 2019-02-06 20:00 | 0 | 1.32 | 2019-02-06 20:00 | 0 | 0 | 1.32
[6 empty] | 2019-02-06 21:00 | 0 | 1.11 | 2019-02-06 21:00 | 0 | 0 | 1.11
[6 empty] | 2019-02-06 22:00 | 0 | 0.89 | 2019-02-06 22:00 | 0 | 0 | 0.89
[6 empty] | 2019-02-06 23:00 | 0 | 0.67 | 2019-02-06 23:00 | 0 | 0 | 0.67
[6 empty] | 2019-02-07 | 0 | 0.52 | 2019-02-07 | 0 | 0 | 0.52
[6 empty] | 2019-02-07 01:00 | 0 | 0.4 | 2019-02-07 01:00 | 0 | 0 | 0.4
[6 empty] | 2019-02-07 02:00 | 0 | 0.29 | 2019-02-07 02:00 | 0 | 0 | 0.29
[6 empty] | 2019-02-07 03:00 | 0 | 0.26 | 2019-02-07 03:00 | 0 | 0 | 0.26
[6 empty] | 2019-02-07 04:00 | 0 | 0.22 | 2019-02-07 04:00 | 0 | 0 | 0.22
[6 empty] | 2019-02-07 05:00 | 0 | 0.18 | 2019-02-07 05:00 | 0 | 0 | 0.18
[6 empty] | 2019-02-07 06:00 | 0 | 0.17 | 2019-02-07 06:00 | 0 | 0 | 0.17
[6 empty] | 2019-02-07 07:00 | 17.3869 | 0.16 | 2019-02-07 07:00 | 0.66048 | 16.7264 | 0.16
[6 empty] | 2019-02-07 08:00 | 65.1933 | 0.78 | 2019-02-07 08:00 | 2.8135 | 62.3798 | 0.78
[6 empty] | 2019-02-07 09:00 | 41.2671 | 2.62 | 2019-02-07 09:00 | 0.23021 | 41.0369 | 2.62
[6 empty] | 2019-02-07 10:00 | 110.5441 | 4.66 | 2019-02-07 10:00 | 3.8884 | 106.6557 | 4.66
[6 empty] | 2019-02-07 11:00 | 110.1175 | 6.43 | 2019-02-07 11:00 | 3.3698 | 106.7477 | 6.43
[6 empty] | 2019-02-07 12:00 | 176.0975 | 7.61 | 2019-02-07 12:00 | 18.8818 | 157.2157 | 7.61
[6 empty] | 2019-02-07 13:00 | 195.7307 | 8.42 | 2019-02-07 13:00 | 51.7549 | 143.9758 | 8.42
[6 empty] | 2019-02-07 14:00 | 134.5129 | 8.74 | 2019-02-07 14:00 | 29.4106 | 105.1023 | 8.74
[6 empty] | 2019-02-07 15:00 | 71.8879 | 8.39 | 2019-02-07 15:00 | 18.025 | 53.8629 | 8.39
[6 empty] | 2019-02-07 16:00 | 7.8656 | 7.39 | 2019-02-07 16:00 | 0 | 8.0229 | 7.39
[6 empty] | 2019-02-07 17:00 | 0 | 6.18 | 2019-02-07 17:00 | 0 | 0 | 6.18
[6 empty] | 2019-02-07 18:00 | 0 | 5.71 | 2019-02-07 18:00 | 0 | 0 | 5.71
[6 empty] | 2019-02-07 19:00 | 0 | 5.24 | 2019-02-07 19:00 | 0 | 0 | 5.24
[6 empty] | 2019-02-07 20:00 | 0 | 4.77 | 2019-02-07 20:00 | 0 | 0 | 4.77
[6 empty] | 2019-02-07 21:00 | 0 | 4.3 | 2019-02-07 21:00 | 0 | 0 | 4.3
[6 empty] | 2019-02-07 22:00 | 0 | 3.83 | 2019-02-07 22:00 | 0 | 0 | 3.83
[6 empty] | 2019-02-07 23:00 | 0 | 3.36 | 2019-02-07 23:00 | 0 | 0 | 3.36
[6 empty] | 2019-02-08 | 0 | 2.73 | 2019-02-08 | 0 | 0 | 2.73
[6 empty] | 2019-02-08 01:00 | 0 | 2.03 | 2019-02-08 01:00 | 0 | 0 | 2.03
[6 empty] | 2019-02-08 02:00 | 0 | 1.34 | 2019-02-08 02:00 | 0 | 0 | 1.34
[6 empty] | 2019-02-08 03:00 | 0 | 0.96 | 2019-02-08 03:00 | 0 | 0 | 0.96
[6 empty] | 2019-02-08 04:00 | 0 | 0.58 | 2019-02-08 04:00 | 0 | 0 | 0.58
[6 empty] | 2019-02-08 05:00 | 0 | 0.21 | 2019-02-08 05:00 | 0 | 0 | 0.21
[6 empty] | 2019-02-08 06:00 | 0 | -0.07 | 2019-02-08 06:00 | 0 | 0 | -0.07
[6 empty] | 2019-02-08 07:00 | 21.9155 | -0.34 | 2019-02-08 07:00 | 1.0436 | 20.8719 | -0.34
[6 empty] | 2019-02-08 08:00 | 84.7309 | -0.34 | 2019-02-08 08:00 | 7.402 | 77.3289 | -0.34
[6 empty] | 2019-02-08 09:00 | 68.0998 | -0.26 | 2019-02-08 09:00 | 1.4666 | 66.6332 | -0.26
[6 empty] | 2019-02-08 10:00 | 68.6604 | -0.26 | 2019-02-08 10:00 | 0.94858 | 67.7118 | -0.26
[6 empty] | 2019-02-08 11:00 | 84.2709 | -0.54 | 2019-02-08 11:00 | 1.5373 | 82.7336 | -0.54
[6 empty] | 2019-02-08 12:00 | 62.7501 | -0.29 | 2019-02-08 12:00 | 0.57879 | 62.1713 | -0.29
[6 empty] | 2019-02-08 13:00 | 84.2861 | 0.36 | 2019-02-08 13:00 | 2.1232 | 82.1629 | 0.36
[6 empty] | 2019-02-08 14:00 | 46.6155 | 0.62 | 2019-02-08 14:00 | 0.64621 | 45.9693 | 0.62
[6 empty] | 2019-02-08 15:00 | 43.6294 | 0.79 | 2019-02-08 15:00 | 1.7901 | 41.8393 | 0.79
[6 empty] | 2019-02-08 16:00 | 5.8626 | 0.66 | 2019-02-08 16:00 | 0 | 5.9799 | 0.66
[6 empty] | 2019-02-08 17:00 | 0 | 0.33 | 2019-02-08 17:00 | 0 | 0 | 0.33
[6 empty] | 2019-02-08 18:00 | 0 | -0.12 | 2019-02-08 18:00 | 0 | 0 | -0.12
[6 empty] | 2019-02-08 19:00 | 0 | -0.57 | 2019-02-08 19:00 | 0 | 0 | -0.57
[6 empty] | 2019-02-08 20:00 | 0 | -1.02 | 2019-02-08 20:00 | 0 | 0 | -1.02
[6 empty] | 2019-02-08 21:00 | 0 | -1.47 | 2019-02-08 21:00 | 0 | 0 | -1.47
[6 empty] | 2019-02-08 22:00 | 0 | -1.92 | 2019-02-08 22:00 | 0 | 0 | -1.92
[6 empty] | 2019-02-08 23:00 | 0 | -2.37 | 2019-02-08 23:00 | 0 | 0 | -2.37
[6 empty] | 2019-02-09 | 0 | -2.58 | 2019-02-09 | 0 | 0 | -2.58
[6 empty] | 2019-02-09 01:00 | 0 | -2.79 | 2019-02-09 01:00 | 0 | 0 | -2.79
[6 empty] | 2019-02-09 02:00 | 0 | -3 | 2019-02-09 02:00 | 0 | 0 | -3
[6 empty] | 2019-02-09 03:00 | 0 | -3.11 | 2019-02-09 03:00 | 0 | 0 | -3.11
[6 empty] | 2019-02-09 04:00 | 0 | -3.21 | 2019-02-09 04:00 | 0 | 0 | -3.21
[6 empty] | 2019-02-09 05:00 | 0 | -3.32 | 2019-02-09 05:00 | 0 | 0 | -3.32
[6 empty] | 2019-02-09 06:00 | 0 | -3.39 | 2019-02-09 06:00 | 0 | 0 | -3.39
[6 empty] | 2019-02-09 07:00 | 26.6858 | -3.47 | 2019-02-09 07:00 | 1.6829 | 25.0029 | -3.47
[6 empty] | 2019-02-09 08:00 | 68.9043 | -3.06 | 2019-02-09 08:00 | 3.0048 | 65.8995 | -3.06
[6 empty] | 2019-02-09 09:00 | 121.8424 | -1.74 | 2019-02-09 09:00 | 6.4734 | 115.369 | -1.74
[6 empty] | 2019-02-09 10:00 | 167.7825 | -0.58 | 2019-02-09 10:00 | 16.2519 | 151.5306 | -0.58
[6 empty] | 2019-02-09 11:00 | 207.3749 | 0.47 | 2019-02-09 11:00 | 35.941 | 171.4339 | 0.47
[6 empty] | 2019-02-09 12:00 | 246.5076 | 1.26 | 2019-02-09 12:00 | 76.4344 | 170.0732 | 1.26
[6 empty] | 2019-02-09 13:00 | 213.911 | 1.69 | 2019-02-09 13:00 | 65.8551 | 148.0559 | 1.69
[6 empty] | 2019-02-09 14:00 | 145.2212 | 1.93 | 2019-02-09 14:00 | 35.3803 | 109.8409 | 1.93
[6 empty] | 2019-02-09 15:00 | 85.1564 | 1.7 | 2019-02-09 15:00 | 27.2373 | 57.9191 | 1.7
[6 empty] | 2019-02-09 16:00 | 9.1476 | 1.03 | 2019-02-09 16:00 | 0 | 9.3306 | 1.03
[6 empty] | 2019-02-09 17:00 | 0 | 0.2 | 2019-02-09 17:00 | 0 | 0 | 0.2
[6 empty] | 2019-02-09 18:00 | 0 | 0.04 | 2019-02-09 18:00 | 0 | 0 | 0.04
[6 empty] | 2019-02-09 19:00 | 0 | -0.11 | 2019-02-09 19:00 | 0 | 0 | -0.11
[6 empty] | 2019-02-09 20:00 | 0 | -0.27 | 2019-02-09 20:00 | 0 | 0 | -0.27
[6 empty] | 2019-02-09 21:00 | 0 | -0.42 | 2019-02-09 21:00 | 0 | 0 | -0.42
[6 empty] | 2019-02-09 22:00 | 0 | -0.57 | 2019-02-09 22:00 | 0 | 0 | -0.57
[6 empty] | 2019-02-09 23:00 | 0 | -0.73 | 2019-02-09 23:00 | 0 | 0 | -0.73
[6 empty] | 2019-02-10 | 0 | -0.86 | 2019-02-10 | 0 | 0 | -0.86
[6 empty] | 2019-02-10 01:00 | 0 | -0.99 | 2019-02-10 01:00 | 0 | 0 | -0.99
[6 empty] | 2019-02-10 02:00 | 0 | -1.13 | 2019-02-10 02:00 | 0 | 0 | -1.13
[6 empty] | 2019-02-10 03:00 | 0 | -1.19 | 2019-02-10 03:00 | 0 | 0 | -1.19
[6 empty] | 2019-02-10 04:00 | 0 | -1.25 | 2019-02-10 04:00 | 0 | 0 | -1.25
[6 empty] | 2019-02-10 05:00 | 0 | -1.32 | 2019-02-10 05:00 | 0 | 0 | -1.32
[6 empty] | 2019-02-10 06:00 | 0.0079 | -1.36 | 2019-02-10 06:00 | 0 | 0.008058 | -1.36
[6 empty] | 2019-02-10 07:00 | 33.9284 | -1.4 | 2019-02-10 07:00 | 5.3714 | 28.557 | -1.4
[6 empty] | 2019-02-10 08:00 | 70.7868 | -0.95 | 2019-02-10 08:00 | 3.1008 | 67.686 | -0.95
[6 empty] | 2019-02-10 09:00 | 78.9453 | 0.25 | 2019-02-10 09:00 | 2.1021 | 76.8432 | 0.25
[6 empty] | 2019-02-10 10:00 | 88.9365 | 1.43 | 2019-02-10 10:00 | 2.0143 | 86.9222 | 1.43
[6 empty] | 2019-02-10 11:00 | 94.9147 | 2.5 | 2019-02-10 11:00 | 2.089 | 92.8257 | 2.5
[6 empty] | 2019-02-10 12:00 | 90.7253 | 3.17 | 2019-02-10 12:00 | 1.9212 | 88.8041 | 3.17
[6 empty] | 2019-02-10 13:00 | 74.1233 | 3.58 | 2019-02-10 13:00 | 1.3775 | 72.7458 | 3.58
[6 empty] | 2019-02-10 14:00 | 64.574 | 3.73 | 2019-02-10 14:00 | 1.6206 | 62.9534 | 3.73
[6 empty] | 2019-02-10 15:00 | 27.5696 | 3.43 | 2019-02-10 15:00 | 0.437 | 27.1326 | 3.43
[6 empty] | 2019-02-10 16:00 | 6.6787 | 2.82 | 2019-02-10 16:00 | 0 | 6.8123 | 2.82
[6 empty] | 2019-02-10 17:00 | 0 | 2.05 | 2019-02-10 17:00 | 0 | 0 | 2.05
[6 empty] | 2019-02-10 18:00 | 0 | 1.95 | 2019-02-10 18:00 | 0 | 0 | 1.95
[6 empty] | 2019-02-10 19:00 | 0 | 1.86 | 2019-02-10 19:00 | 0 | 0 | 1.86
[6 empty] | 2019-02-10 20:00 | 0 | 1.76 | 2019-02-10 20:00 | 0 | 0 | 1.76
[6 empty] | 2019-02-10 21:00 | 0 | 1.67 | 2019-02-10 21:00 | 0 | 0 | 1.67
[6 empty] | 2019-02-10 22:00 | 0 | 1.57 | 2019-02-10 22:00 | 0 | 0 | 1.57
[6 empty] | 2019-02-10 23:00 | 0 | 1.48 | 2019-02-10 23:00 | 0 | 0 | 1.48
[6 empty] | 2019-02-11 | 0 | 1.29 | 2019-02-11 | 0 | 0 | 1.29
[6 empty] | 2019-02-11 01:00 | 0 | 1.23 | 2019-02-11 01:00 | 0 | 0 | 1.23
[6 empty] | 2019-02-11 02:00 | 0 | 1.18 | 2019-02-11 02:00 | 0 | 0 | 1.18
[6 empty] | 2019-02-11 03:00 | 0 | 1.13 | 2019-02-11 03:00 | 0 | 0 | 1.13
[6 empty] | 2019-02-11 04:00 | 0 | 1.09 | 2019-02-11 04:00 | 0 | 0 | 1.09
[6 empty] | 2019-02-11 05:00 | 0 | 1.05 | 2019-02-11 05:00 | 0 | 0 | 1.05
[6 empty] | 2019-02-11 06:00 | 0.0586 | 1.02 | 2019-02-11 06:00 | 0 | 0.059772 | 1.02
[6 empty] | 2019-02-11 07:00 | 51.7743 | 0.99 | 2019-02-11 07:00 | 21.6729 | 30.1014 | 0.99
[6 empty] | 2019-02-11 08:00 | 112.4611 | 1.17 | 2019-02-11 08:00 | 24.0606 | 88.4005 | 1.17
[6 empty] | 2019-02-11 09:00 | 134.0817 | 1.64 | 2019-02-11 09:00 | 9.7459 | 124.3358 | 1.64
[6 empty] | 2019-02-11 10:00 | 141.8749 | 2.04 | 2019-02-11 10:00 | 6.6873 | 135.1876 | 2.04
[6 empty] | 2019-02-11 11:00 | 202.2977 | 2.38 | 2019-02-11 11:00 | 28.9454 | 173.3523 | 2.38
[6 empty] | 2019-02-11 12:00 | 264.9507 | 2.72 | 2019-02-11 12:00 | 91.731 | 173.2197 | 2.72
[6 empty] | 2019-02-11 13:00 | 278.7622 | 2.39 | 2019-02-11 13:00 | 141.9104 | 136.8518 | 2.39
[6 empty] | 2019-02-11 14:00 | 131.4602 | 2.82 | 2019-02-11 14:00 | 20.2428 | 111.2174 | 2.82
[6 empty] | 2019-02-11 15:00 | 54.6964 | 2.98 | 2019-02-11 15:00 | 2.6631 | 52.0333 | 2.98
[6 empty] | 2019-02-11 16:00 | 11.0643 | 2.78 | 2019-02-11 16:00 | 9.4378 | 1.6265 | 2.78
[6 empty] | 2019-02-11 17:00 | 0 | 2.48 | 2019-02-11 17:00 | 0 | 0 | 2.48
[6 empty] | 2019-02-11 18:00 | 0 | 2.18 | 2019-02-11 18:00 | 0 | 0 | 2.18
[6 empty] | 2019-02-11 19:00 | 0 | 1.93 | 2019-02-11 19:00 | 0 | 0 | 1.93
[6 empty] | 2019-02-11 20:00 | 0 | 1.65 | 2019-02-11 20:00 | 0 | 0 | 1.65
[6 empty] | 2019-02-11 21:00 | 0 | 1.37 | 2019-02-11 21:00 | 0 | 0 | 1.37
[6 empty] | 2019-02-11 22:00 | 0 | 1.09 | 2019-02-11 22:00 | 0 | 0 | 1.09
[6 empty] | 2019-02-11 23:00 | 0 | 0.82 | 2019-02-11 23:00 | 0 | 0 | 0.82
[6 empty] | 2019-02-12 | 0 | 0.11 | 2019-02-12 | 0 | 0 | 0.11
[6 empty] | 2019-02-12 01:00 | 0 | -0.66 | 2019-02-12 01:00 | 0 | 0 | -0.66
[6 empty] | 2019-02-12 02:00 | 0 | -1.43 | 2019-02-12 02:00 | 0 | 0 | -1.43
[6 empty] | 2019-02-12 03:00 | 0 | -1.85 | 2019-02-12 03:00 | 0 | 0 | -1.85
[6 empty] | 2019-02-12 04:00 | 0 | -2.27 | 2019-02-12 04:00 | 0 | 0 | -2.27
[6 empty] | 2019-02-12 05:00 | 0 | -2.57 | 2019-02-12 05:00 | 0 | 0 | -2.57
[6 empty] | 2019-02-12 06:00 | 0.1519 | -2.87 | 2019-02-12 06:00 | 0 | 0.15494 | -2.87
[6 empty] | 2019-02-12 07:00 | 48.3966 | -2.94 | 2019-02-12 07:00 | 15.103 | 33.2936 | -2.94
[6 empty] | 2019-02-12 08:00 | 171.8807 | -2.16 | 2019-02-12 08:00 | 93.0186 | 78.8621 | -2.16
[6 empty] | 2019-02-12 09:00 | 261.4151 | -1.16 | 2019-02-12 09:00 | 144.538 | 116.8771 | -1.16
[6 empty] | 2019-02-12 10:00 | 263.9893 | 0.1 | 2019-02-12 10:00 | 99.4618 | 164.5275 | 0.1
[6 empty] | 2019-02-12 11:00 | 260.3726 | 1.65 | 2019-02-12 11:00 | 79.1358 | 181.2368 | 1.65
[6 empty] | 2019-02-12 12:00 | 253.3221 | 2.64 | 2019-02-12 12:00 | 76.4108 | 176.9113 | 2.64
[6 empty] | 2019-02-12 13:00 | 288.3735 | 3.28 | 2019-02-12 13:00 | 152.2255 | 136.148 | 3.28
[6 empty] | 2019-02-12 14:00 | 214.6357 | 3.95 | 2019-02-12 14:00 | 111.086 | 103.5497 | 3.95
[6 empty] | 2019-02-12 15:00 | 120.2938 | 4.14 | 2019-02-12 15:00 | 63.6945 | 56.5993 | 4.14
[6 empty] | 2019-02-12 16:00 | 14.2692 | 3.56 | 2019-02-12 16:00 | 12.1716 | 2.0976 | 3.56
[6 empty] | 2019-02-12 17:00 | 0 | 2.39 | 2019-02-12 17:00 | 0 | 0 | 2.39
[6 empty] | 2019-02-12 18:00 | 0 | 2.18 | 2019-02-12 18:00 | 0 | 0 | 2.18
[6 empty] | 2019-02-12 19:00 | 0 | 1.97 | 2019-02-12 19:00 | 0 | 0 | 1.97
[6 empty] | 2019-02-12 20:00 | 0 | 1.76 | 2019-02-12 20:00 | 0 | 0 | 1.76
[6 empty] | 2019-02-12 21:00 | 0 | 1.55 | 2019-02-12 21:00 | 0 | 0 | 1.55
[6 empty] | 2019-02-12 22:00 | 0 | 1.35 | 2019-02-12 22:00 | 0 | 0 | 1.35
[6 empty] | 2019-02-12 23:00 | 0 | 1.14 | 2019-02-12 23:00 | 0 | 0 | 1.14
[6 empty] | 2019-02-13 | 0 | 1.22 | 2019-02-13 | 0 | 0 | 1.22
[6 empty] | 2019-02-13 01:00 | 0 | 1.38 | 2019-02-13 01:00 | 0 | 0 | 1.38
[6 empty] | 2019-02-13 02:00 | 0 | 1.54 | 2019-02-13 02:00 | 0 | 0 | 1.54
[6 empty] | 2019-02-13 03:00 | 0 | 1.65 | 2019-02-13 03:00 | 0 | 0 | 1.65
[6 empty] | 2019-02-13 04:00 | 0 | 1.77 | 2019-02-13 04:00 | 0 | 0 | 1.77
[6 empty] | 2019-02-13 05:00 | 0 | 1.87 | 2019-02-13 05:00 | 0 | 0 | 1.87
[6 empty] | 2019-02-13 06:00 | 0.248 | 1.97 | 2019-02-13 06:00 | 0 | 0.25296 | 1.97
[6 empty] | 2019-02-13 07:00 | 56.8728 | 2.04 | 2019-02-13 07:00 | 22.3443 | 34.5285 | 2.04
[6 empty] | 2019-02-13 08:00 | 186.4165 | 2.8 | 2019-02-13 08:00 | 111.8968 | 74.5197 | 2.8
[6 empty] | 2019-02-13 09:00 | 306.0874 | 4.12 | 2019-02-13 09:00 | 216.0154 | 90.072 | 4.12
[6 empty] | 2019-02-13 10:00 | 397.1579 | 5.44 | 2019-02-13 10:00 | 308.7756 | 88.3823 | 5.44
[6 empty] | 2019-02-13 11:00 | 422.1852 | 6.52 | 2019-02-13 11:00 | 319.7901 | 102.3951 | 6.52
[6 empty] | 2019-02-13 12:00 | 391.0191 | 7.43 | 2019-02-13 12:00 | 271.9909 | 119.0282 | 7.43
[6 empty] | 2019-02-13 13:00 | 346.5854 | 8 | 2019-02-13 13:00 | 245.5648 | 101.0206 | 8
[6 empty] | 2019-02-13 14:00 | 248.512 | 8.35 | 2019-02-13 14:00 | 161.4006 | 87.1114 | 8.35
[6 empty] | 2019-02-13 15:00 | 108.7538 | 8.29 | 2019-02-13 15:00 | 44.253 | 64.5008 | 8.29
[6 empty] | 2019-02-13 16:00 | 16.5316 | 7.83 | 2019-02-13 16:00 | 14.1015 | 2.4301 | 7.83
[6 empty] | 2019-02-13 17:00 | 0 | 7.07 | 2019-02-13 17:00 | 0 | 0 | 7.07
[6 empty] | 2019-02-13 18:00 | 0 | 6.45 | 2019-02-13 18:00 | 0 | 0 | 6.45
[6 empty] | 2019-02-13 19:00 | 0 | 5.83 | 2019-02-13 19:00 | 0 | 0 | 5.83
[6 empty] | 2019-02-13 20:00 | 0 | 5.21 | 2019-02-13 20:00 | 0 | 0 | 5.21
[6 empty] | 2019-02-13 21:00 | 0 | 4.59 | 2019-02-13 21:00 | 0 | 0 | 4.59
[6 empty] | 2019-02-13 22:00 | 0 | 3.97 | 2019-02-13 22:00 | 0 | 0 | 3.97
[6 empty] | 2019-02-13 23:00 | 0 | 3.35 | 2019-02-13 23:00 | 0 | 0 | 3.35
[6 empty] | 2019-02-14 | 0 | 1.99 | 2019-02-14 | 0 | 0 | 1.99
[6 empty] | 2019-02-14 01:00 | 0 | 0.5 | 2019-02-14 01:00 | 0 | 0 | 0.5
[6 empty] | 2019-02-14 02:00 | 0 | -0.98 | 2019-02-14 02:00 | 0 | 0 | -0.98
[6 empty] | 2019-02-14 03:00 | 0 | -1.78 | 2019-02-14 03:00 | 0 | 0 | -1.78
[6 empty] | 2019-02-14 04:00 | 0 | -2.58 | 2019-02-14 04:00 | 0 | 0 | -2.58
[6 empty] | 2019-02-14 05:00 | 0 | -3.15 | 2019-02-14 05:00 | 0 | 0 | -3.15
[6 empty] | 2019-02-14 06:00 | 0.4843 | -3.72 | 2019-02-14 06:00 | 0 | 0.49399 | -3.72
[6 empty] | 2019-02-14 07:00 | 66.5393 | -3.84 | 2019-02-14 07:00 | 31.9747 | 34.5646 | -3.84
[6 empty] | 2019-02-14 08:00 | 203.6758 | -3.59 | 2019-02-14 08:00 | 136.7286 | 66.9472 | -3.59
[6 empty] | 2019-02-14 09:00 | 321.8089 | -3.04 | 2019-02-14 09:00 | 240.0588 | 81.7501 | -3.04
[6 empty] | 2019-02-14 10:00 | 412.5721 | -2.44 | 2019-02-14 10:00 | 333.5183 | 79.0538 | -2.44
[6 empty] | 2019-02-14 11:00 | 445.5544 | -1.91 | 2019-02-14 11:00 | 360.3296 | 85.2248 | -1.91
[6 empty] | 2019-02-14 12:00 | 434.7517 | -1.57 | 2019-02-14 12:00 | 351.1889 | 83.5628 | -1.57
[6 empty] | 2019-02-14 13:00 | 374.4408 | -1.41 | 2019-02-14 13:00 | 293.5498 | 80.891 | -1.41
[6 empty] | 2019-02-14 14:00 | 260.8 | -1.42 | 2019-02-14 14:00 | 178.053 | 82.747 | -1.42
[6 empty] | 2019-02-14 15:00 | 124.6681 | -1.67 | 2019-02-14 15:00 | 62.5146 | 62.1535 | -1.67
[6 empty] | 2019-02-14 16:00 | 17.5966 | -2.11 | 2019-02-14 16:00 | 15.0099 | 2.5867 | -2.11
[6 empty] | 2019-02-14 17:00 | 0 | -2.68 | 2019-02-14 17:00 | 0 | 0 | -2.68
[6 empty] | 2019-02-14 18:00 | 0 | -3.15 | 2019-02-14 18:00 | 0 | 0 | -3.15
[6 empty] | 2019-02-14 19:00 | 0 | -3.62 | 2019-02-14 19:00 | 0 | 0 | -3.62
[6 empty] | 2019-02-14 20:00 | 0 | -4.09 | 2019-02-14 20:00 | 0 | 0 | -4.09
[6 empty] | 2019-02-14 21:00 | 0 | -4.56 | 2019-02-14 21:00 | 0 | 0 | -4.56
[6 empty] | 2019-02-14 22:00 | 0 | -5.03 | 2019-02-14 22:00 | 0 | 0 | -5.03
[6 empty] | 2019-02-14 23:00 | 0 | -5.51 | 2019-02-14 23:00 | 0 | 0 | -5.51
[6 empty] | 2019-02-15 | 0 | -5.48 | 2019-02-15 | 0 | 0 | -5.48
[6 empty] | 2019-02-15 01:00 | 0 | -5.45 | 2019-02-15 01:00 | 0 | 0 | -5.45
[6 empty] | 2019-02-15 02:00 | 0 | -5.41 | 2019-02-15 02:00 | 0 | 0 | -5.41
[6 empty] | 2019-02-15 03:00 | 0 | -5.38 | 2019-02-15 03:00 | 0 | 0 | -5.38
[6 empty] | 2019-02-15 04:00 | 0 | -5.36 | 2019-02-15 04:00 | 0 | 0 | -5.36
[6 empty] | 2019-02-15 05:00 | 0 | -5.33 | 2019-02-15 05:00 | 0 | 0 | -5.33
[6 empty] | 2019-02-15 06:00 | 0.7861 | -5.31 | 2019-02-15 06:00 | 0 | 0.80182 | -5.31
[6 empty] | 2019-02-15 07:00 | 74.2744 | -5.29 | 2019-02-15 07:00 | 39.5473 | 34.7271 | -5.29
[6 empty] | 2019-02-15 08:00 | 216.2473 | -4.38 | 2019-02-15 08:00 | 154.3155 | 61.9318 | -4.38
[6 empty] | 2019-02-15 09:00 | 338.3675 | -2.83 | 2019-02-15 09:00 | 266.5666 | 71.8009 | -2.83
[6 empty] | 2019-02-15 10:00 | 426.3117 | -1.29 | 2019-02-15 10:00 | 355.2533 | 71.0584 | -1.29
[6 empty] | 2019-02-15 11:00 | 466.832 | -0.09 | 2019-02-15 11:00 | 398.2077 | 68.6243 | -0.09
[6 empty] | 2019-02-15 12:00 | 460.2945 | 1.18 | 2019-02-15 12:00 | 392.6312 | 67.6633 | 1.18
[6 empty] | 2019-02-15 13:00 | 399.0871 | 1.8 | 2019-02-15 13:00 | 337.9482 | 61.1389 | 1.8
[6 empty] | 2019-02-15 14:00 | 292.5909 | 1.95 | 2019-02-15 14:00 | 233.4523 | 59.1386 | 1.95
[6 empty] | 2019-02-15 15:00 | 154.1006 | 1.75 | 2019-02-15 15:00 | 106.3522 | 47.7484 | 1.75
[6 empty] | 2019-02-15 16:00 | 24.2642 | 0.95 | 2019-02-15 16:00 | 20.6974 | 3.5668 | 0.95
[6 empty] | 2019-02-15 17:00 | 0 | -0.03 | 2019-02-15 17:00 | 0 | 0 | -0.03
[6 empty] | 2019-02-15 18:00 | 0 | 0 | 2019-02-15 18:00 | 0 | 0 | 0
[6 empty] | 2019-02-15 19:00 | 0 | 0.03 | 2019-02-15 19:00 | 0 | 0 | 0.03
[6 empty] | 2019-02-15 20:00 | 0 | 0.05 | 2019-02-15 20:00 | 0 | 0 | 0.05
[6 empty] | 2019-02-15 21:00 | 0 | 0.08 | 2019-02-15 21:00 | 0 | 0 | 0.08
[6 empty] | 2019-02-15 22:00 | 0 | 0.11 | 2019-02-15 22:00 | 0 | 0 | 0.11
[6 empty] | 2019-02-15 23:00 | 0 | 0.13 | 2019-02-15 23:00 | 0 | 0 | 0.13
[6 empty] | 2019-02-16 | 0 | 0.06 | 2019-02-16 | 0 | 0 | 0.06
[6 empty] | 2019-02-16 01:00 | 0 | 0.1 | 2019-02-16 01:00 | 0 | 0 | 0.1
[6 empty] | 2019-02-16 02:00 | 0 | 0.11 | 2019-02-16 02:00 | 0 | 0 | 0.11
[6 empty] | 2019-02-16 03:00 | 0 | 0.15 | 2019-02-16 03:00 | 0 | 0 | 0.15
[6 empty] | 2019-02-16 04:00 | 0 | 0.19 | 2019-02-16 04:00 | 0 | 0 | 0.19
[6 empty] | 2019-02-16 05:00 | 0 | 0.23 | 2019-02-16 05:00 | 0 | 0 | 0.23
[6 empty] | 2019-02-16 06:00 | 1.137 | 0.28 | 2019-02-16 06:00 | 0 | 1.1597 | 0.28
[6 empty] | 2019-02-16 07:00 | 79.6159 | 0.35 | 2019-02-16 07:00 | 43.6475 | 35.9684 | 0.35
[6 empty] | 2019-02-16 08:00 | 221.5779 | 0.59 | 2019-02-16 08:00 | 158.5628 | 63.0151 | 0.59
[6 empty] | 2019-02-16 09:00 | 348.0037 | 0.91 | 2019-02-16 09:00 | 279.5194 | 68.4843 | 0.91
[6 empty] | 2019-02-16 10:00 | 424.8501 | 1.25 | 2019-02-16 10:00 | 345.104 | 79.7461 | 1.25
[6 empty] | 2019-02-16 11:00 | 467.82 | 1.55 | 2019-02-16 11:00 | 392.8523 | 74.9677 | 1.55
[6 empty] | 2019-02-16 12:00 | 463.1887 | 1.81 | 2019-02-16 12:00 | 395.1 | 68.0887 | 1.81
[6 empty] | 2019-02-16 13:00 | 400.0881 | 4.1 | 2019-02-16 13:00 | 332.8982 | 67.1899 | 4.1
[6 empty] | 2019-02-16 14:00 | 291.6631 | 5.59 | 2019-02-16 14:00 | 225.1126 | 66.5505 | 5.59
[6 empty] | 2019-02-16 15:00 | 152.67 | 6.32 | 2019-02-16 15:00 | 98.6242 | 54.0458 | 6.32
[6 empty] | 2019-02-16 16:00 | 24.8752 | 6.41 | 2019-02-16 16:00 | 18.842 | 6.0332 | 6.41
[6 empty] | 2019-02-16 17:00 | 0 | 5.67 | 2019-02-16 17:00 | 0 | 0 | 5.67
[6 empty] | 2019-02-16 18:00 | 0 | 5.26 | 2019-02-16 18:00 | 0 | 0 | 5.26
[6 empty] | 2019-02-16 19:00 | 0 | 4.85 | 2019-02-16 19:00 | 0 | 0 | 4.85
[6 empty] | 2019-02-16 20:00 | 0 | 4.44 | 2019-02-16 20:00 | 0 | 0 | 4.44
[6 empty] | 2019-02-16 21:00 | 0 | 4.03 | 2019-02-16 21:00 | 0 | 0 | 4.03
[6 empty] | 2019-02-16 22:00 | 0 | 3.61 | 2019-02-16 22:00 | 0 | 0 | 3.61
[6 empty] | 2019-02-16 23:00 | 0 | 3.2 | 2019-02-16 23:00 | 0 | 0 | 3.2
[6 empty] | 2019-02-17 | 0 | 2.52 | 2019-02-17 | 0 | 0 | 2.52
[6 empty] | 2019-02-17 01:00 | 0 | 1.8 | 2019-02-17 01:00 | 0 | 0 | 1.8
[6 empty] | 2019-02-17 02:00 | 0 | 1.09 | 2019-02-17 02:00 | 0 | 0 | 1.09
[6 empty] | 2019-02-17 03:00 | 0 | 0.73 | 2019-02-17 03:00 | 0 | 0 | 0.73
[6 empty] | 2019-02-17 04:00 | 0 | 0.36 | 2019-02-17 04:00 | 0 | 0 | 0.36
[6 empty] | 2019-02-17 05:00 | 0 | 0.11 | 2019-02-17 05:00 | 0 | 0 | 0.11
[6 empty] | 2019-02-17 06:00 | 1.5732 | -0.15 | 2019-02-17 06:00 | 0 | 1.6047 | -0.15
[6 empty] | 2019-02-17 07:00 | 82.5868 | -0.16 | 2019-02-17 07:00 | 44.0598 | 38.527 | -0.16
[6 empty] | 2019-02-17 08:00 | 214.2554 | 1.42 | 2019-02-17 08:00 | 139.7209 | 74.5345 | 1.42
[6 empty] | 2019-02-17 09:00 | 339.72 | 3.81 | 2019-02-17 09:00 | 256.2896 | 83.4304 | 3.81
[6 empty] | 2019-02-17 10:00 | 433.9752 | 6.3 | 2019-02-17 10:00 | 357.0459 | 76.9293 | 6.3
[6 empty] | 2019-02-17 11:00 | 459.477 | 8.51 | 2019-02-17 11:00 | 368.2776 | 91.1994 | 8.51
[6 empty] | 2019-02-17 12:00 | 453.7257 | 10.21 | 2019-02-17 12:00 | 369.6636 | 84.0621 | 10.21
[6 empty] | 2019-02-17 13:00 | 398.8549 | 11.34 | 2019-02-17 13:00 | 323.3135 | 75.5414 | 11.34
[6 empty] | 2019-02-17 14:00 | 292.7509 | 11.87 | 2019-02-17 14:00 | 221.0038 | 71.7471 | 11.87
[6 empty] | 2019-02-17 15:00 | 157.1656 | 11.73 | 2019-02-17 15:00 | 101.4721 | 55.6935 | 11.73
[6 empty] | 2019-02-17 16:00 | 27.5795 | 10.66 | 2019-02-17 16:00 | 18.4672 | 9.1123 | 10.66
[6 empty] | 2019-02-17 17:00 | 0 | 8.9 | 2019-02-17 17:00 | 0 | 0 | 8.9
[6 empty] | 2019-02-17 18:00 | 0 | 8.08 | 2019-02-17 18:00 | 0 | 0 | 8.08
[6 empty] | 2019-02-17 19:00 | 0 | 7.26 | 2019-02-17 19:00 | 0 | 0 | 7.26
[6 empty] | 2019-02-17 20:00 | 0 | 6.43 | 2019-02-17 20:00 | 0 | 0 | 6.43
[6 empty] | 2019-02-17 21:00 | 0 | 5.61 | 2019-02-17 21:00 | 0 | 0 | 5.61
[6 empty] | 2019-02-17 22:00 | 0 | 4.79 | 2019-02-17 22:00 | 0 | 0 | 4.79
[6 empty] | 2019-02-17 23:00 | 0 | 3.97 | 2019-02-17 23:00 | 0 | 0 | 3.97
[6 empty] | 2019-02-18 | 0 | 3.25 | 2019-02-18 | 0 | 0 | 3.25
[6 empty] | 2019-02-18 01:00 | 0 | 2.46 | 2019-02-18 01:00 | 0 | 0 | 2.46
[6 empty] | 2019-02-18 02:00 | 0 | 1.67 | 2019-02-18 02:00 | 0 | 0 | 1.67
[6 empty] | 2019-02-18 03:00 | 0 | 1.24 | 2019-02-18 03:00 | 0 | 0 | 1.24
[6 empty] | 2019-02-18 04:00 | 0 | 0.8 | 2019-02-18 04:00 | 0 | 0 | 0.8
[6 empty] | 2019-02-18 05:00 | 0 | 0.49 | 2019-02-18 05:00 | 0 | 0 | 0.49
[6 empty] | 2019-02-18 06:00 | 2.1151 | 0.18 | 2019-02-18 06:00 | 0 | 2.1574 | 0.18
[6 empty] | 2019-02-18 07:00 | 84.9747 | 0.12 | 2019-02-18 07:00 | 43.587 | 41.3877 | 0.12
[6 empty] | 2019-02-18 08:00 | 226.4098 | 0.17 | 2019-02-18 08:00 | 156.0245 | 70.3853 | 0.17
[6 empty] | 2019-02-18 09:00 | 341.056 | 0.26 | 2019-02-18 09:00 | 252.5598 | 88.4962 | 0.26
[6 empty] | 2019-02-18 10:00 | 435.1255 | 0.34 | 2019-02-18 10:00 | 352.3191 | 82.8064 | 0.34
[6 empty] | 2019-02-18 11:00 | 477.9444 | 0.41 | 2019-02-18 11:00 | 399.6853 | 78.2591 | 0.41
[6 empty] | 2019-02-18 12:00 | 465.9002 | 0.42 | 2019-02-18 12:00 | 388.0498 | 77.8504 | 0.42
[6 empty] | 2019-02-18 13:00 | 391.8477 | 1.69 | 2019-02-18 13:00 | 302.3795 | 89.4682 | 1.69
[6 empty] | 2019-02-18 14:00 | 275.1034 | 2.43 | 2019-02-18 14:00 | 182.3313 | 92.7721 | 2.43
[6 empty] | 2019-02-18 15:00 | 149.0886 | 2.73 | 2019-02-18 15:00 | 83.4996 | 65.589 | 2.73
[6 empty] | 2019-02-18 16:00 | 28.5508 | 2.68 | 2019-02-18 16:00 | 15.5806 | 12.9702 | 2.68
[6 empty] | 2019-02-18 17:00 | 0 | 2.15 | 2019-02-18 17:00 | 0 | 0 | 2.15
[6 empty] | 2019-02-18 18:00 | 0 | 2 | 2019-02-18 18:00 | 0 | 0 | 2
[6 empty] | 2019-02-18 19:00 | 0 | 1.86 | 2019-02-18 19:00 | 0 | 0 | 1.86
[6 empty] | 2019-02-18 20:00 | 0 | 1.72 | 2019-02-18 20:00 | 0 | 0 | 1.72
[6 empty] | 2019-02-18 21:00 | 0 | 1.57 | 2019-02-18 21:00 | 0 | 0 | 1.57
[6 empty] | 2019-02-18 22:00 | 0 | 1.43 | 2019-02-18 22:00 | 0 | 0 | 1.43
[6 empty] | 2019-02-18 23:00 | 0 | 1.11 | 2019-02-18 23:00 | 0 | 0 | 1.11
[6 empty] | 2019-02-19 | 0 | 1.44 | 2019-02-19 | 0 | 0 | 1.44
[6 empty] | 2019-02-19 01:00 | 0 | 1.61 | 2019-02-19 01:00 | 0 | 0 | 1.61
[6 empty] | 2019-02-19 02:00 | 0 | 1.78 | 2019-02-19 02:00 | 0 | 0 | 1.78
[6 empty] | 2019-02-19 03:00 | 0 | 1.87 | 2019-02-19 03:00 | 0 | 0 | 1.87
[6 empty] | 2019-02-19 04:00 | 0 | 1.96 | 2019-02-19 04:00 | 0 | 0 | 1.96
[6 empty] | 2019-02-19 05:00 | 0 | 2.03 | 2019-02-19 05:00 | 0 | 0 | 2.03
[6 empty] | 2019-02-19 06:00 | 1.9767 | 2.09 | 2019-02-19 06:00 | 0 | 2.0162 | 2.09
[6 empty] | 2019-02-19 07:00 | 45.9095 | 2.12 | 2019-02-19 07:00 | 2.4766 | 43.4329 | 2.12
[6 empty] | 2019-02-19 08:00 | 79.7202 | 2.71 | 2019-02-19 08:00 | 3.0698 | 76.6504 | 2.71
[6 empty] | 2019-02-19 09:00 | 193.3301 | 3.53 | 2019-02-19 09:00 | 41.4749 | 151.8552 | 3.53
[6 empty] | 2019-02-19 10:00 | 304.5594 | 4.37 | 2019-02-19 10:00 | 128.0468 | 176.5126 | 4.37
[6 empty] | 2019-02-19 11:00 | 260.0425 | 5.11 | 2019-02-19 11:00 | 62.8077 | 197.2348 | 5.11
[6 empty] | 2019-02-19 12:00 | 320.3246 | 5.69 | 2019-02-19 12:00 | 134.995 | 185.3296 | 5.69
[6 empty] | 2019-02-19 13:00 | 308.1518 | 6.07 | 2019-02-19 13:00 | 153.4164 | 154.7354 | 6.07
[6 empty] | 2019-02-19 14:00 | 228.0206 | 6.23 | 2019-02-19 14:00 | 104.1316 | 123.889 | 6.23
[6 empty] | 2019-02-19 15:00 | 136.895 | 6.19 | 2019-02-19 15:00 | 61.8796 | 75.0154 | 6.19
[6 empty] | 2019-02-19 16:00 | 30.0915 | 5.86 | 2019-02-19 16:00 | 14.1325 | 15.959 | 5.86
[6 empty] | 2019-02-19 17:00 | 0 | 5.31 | 2019-02-19 17:00 | 0 | 0 | 5.31
[6 empty] | 2019-02-19 18:00 | 0 | 5.45 | 2019-02-19 18:00 | 0 | 0 | 5.45
[6 empty] | 2019-02-19 19:00 | 0 | 5.52 | 2019-02-19 19:00 | 0 | 0 | 5.52
[6 empty] | 2019-02-19 20:00 | 0 | 5.59 | 2019-02-19 20:00 | 0 | 0 | 5.59
[6 empty] | 2019-02-19 21:00 | 0 | 5.45 | 2019-02-19 21:00 | 0 | 0 | 5.45
[6 empty] | 2019-02-19 22:00 | 0 | 5.97 | 2019-02-19 22:00 | 0 | 0 | 5.97
[6 empty] | 2019-02-19 23:00 | 0 | 6.13 | 2019-02-19 23:00 | 0 | 0 | 6.13
[6 empty] | 2019-02-20 | 0 | 6.09 | 2019-02-20 | 0 | 0 | 6.09
[6 empty] | 2019-02-20 01:00 | 0 | 5.9 | 2019-02-20 01:00 | 0 | 0 | 5.9
[6 empty] | 2019-02-20 02:00 | 0 | 5.92 | 2019-02-20 02:00 | 0 | 0 | 5.92
[6 empty] | 2019-02-20 03:00 | 0 | 5.92 | 2019-02-20 03:00 | 0 | 0 | 5.92
[6 empty] | 2019-02-20 04:00 | 0 | 5.88 | 2019-02-20 04:00 | 0 | 0 | 5.88
[6 empty] | 2019-02-20 05:00 | 0 | 5.85 | 2019-02-20 05:00 | 0 | 0 | 5.85
[6 empty] | 2019-02-20 06:00 | 3.2814 | 5.82 | 2019-02-20 06:00 | 0 | 3.347 | 5.82
[6 empty] | 2019-02-20 07:00 | 84.852 | 5.8 | 2019-02-20 07:00 | 36.0782 | 48.7738 | 5.8
[6 empty] | 2019-02-20 08:00 | 205.1268 | 5.81 | 2019-02-20 08:00 | 110.368 | 94.7588 | 5.81
[6 empty] | 2019-02-20 09:00 | 333.9002 | 5.73 | 2019-02-20 09:00 | 227.1413 | 106.7589 | 5.73
[6 empty] | 2019-02-20 10:00 | 392.3374 | 6.6 | 2019-02-20 10:00 | 257.7898 | 134.5476 | 6.6
[6 empty] | 2019-02-20 11:00 | 399.6581 | 6.97 | 2019-02-20 11:00 | 239.9087 | 159.7494 | 6.97
[6 empty] | 2019-02-20 12:00 | 373.4612 | 7.23 | 2019-02-20 12:00 | 206.8492 | 166.612 | 7.23
[6 empty] | 2019-02-20 13:00 | 328.7471 | 7.37 | 2019-02-20 13:00 | 180.0917 | 148.6554 | 7.37
[6 empty] | 2019-02-20 14:00 | 266.1205 | 7.43 | 2019-02-20 14:00 | 157.143 | 108.9775 | 7.43
[6 empty] | 2019-02-20 15:00 | 153.8138 | 7.41 | 2019-02-20 15:00 | 82.5098 | 71.304 | 7.41
[6 empty] | 2019-02-20 16:00 | 29.9893 | 7.26 | 2019-02-20 16:00 | 10.9622 | 19.0271 | 7.26
[6 empty] | 2019-02-20 17:00 | 0 | 7.01 | 2019-02-20 17:00 | 0 | 0 | 7.01
[6 empty] | 2019-02-20 18:00 | 0 | 7.14 | 2019-02-20 18:00 | 0 | 0 | 7.14
[6 empty] | 2019-02-20 19:00 | 0 | 7.26 | 2019-02-20 19:00 | 0 | 0 | 7.26
[6 empty] | 2019-02-20 20:00 | 0 | 7.39 | 2019-02-20 20:00 | 0 | 0 | 7.39
[6 empty] | 2019-02-20 21:00 | 0 | 7.52 | 2019-02-20 21:00 | 0 | 0 | 7.52
[6 empty] | 2019-02-20 22:00 | 0 | 7.64 | 2019-02-20 22:00 | 0 | 0 | 7.64
[6 empty] | 2019-02-20 23:00 | 0 | 7.77 | 2019-02-20 23:00 | 0 | 0 | 7.77
[6 empty] | 2019-02-21 | 0 | 7.48 | 2019-02-21 | 0 | 0 | 7.48
[6 empty] | 2019-02-21 01:00 | 0 | 7.91 | 2019-02-21 01:00 | 0 | 0 | 7.91
[6 empty] | 2019-02-21 02:00 | 0 | 8 | 2019-02-21 02:00 | 0 | 0 | 8
[6 empty] | 2019-02-21 03:00 | 0 | 8.02 | 2019-02-21 03:00 | 0 | 0 | 8.02
[6 empty] | 2019-02-21 04:00 | 0 | 8.02 | 2019-02-21 04:00 | 0 | 0 | 8.02
[6 empty] | 2019-02-21 05:00 | 0 | 8.17 | 2019-02-21 05:00 | 0 | 0 | 8.17
[6 empty] | 2019-02-21 06:00 | 3.1261 | 8.22 | 2019-02-21 06:00 | 0 | 3.1886 | 8.22
[6 empty] | 2019-02-21 07:00 | 53.8392 | 8.28 | 2019-02-21 07:00 | 4.3632 | 49.476 | 8.28
[6 empty] | 2019-02-21 08:00 | 156.4659 | 8.74 | 2019-02-21 08:00 | 45.0156 | 111.4503 | 8.74
[6 empty] | 2019-02-21 09:00 | 256.5294 | 9.67 | 2019-02-21 09:00 | 103.963 | 152.5664 | 9.67
[6 empty] | 2019-02-21 10:00 | 347.5998 | 10.41 | 2019-02-21 10:00 | 180.2143 | 167.3855 | 10.41
[6 empty] | 2019-02-21 11:00 | 392.2497 | 11.41 | 2019-02-21 11:00 | 223.0974 | 169.1523 | 11.41
[6 empty] | 2019-02-21 12:00 | 228.91 | 12.06 | 2019-02-21 12:00 | 36.1777 | 192.7323 | 12.06
[6 empty] | 2019-02-21 13:00 | 217.4424 | 12.46 | 2019-02-21 13:00 | 43.7795 | 173.6629 | 12.46
[6 empty] | 2019-02-21 14:00 | 218.4265 | 12.76 | 2019-02-21 14:00 | 85.1809 | 133.2456 | 12.76
[6 empty] | 2019-02-21 15:00 | 137.259 | 12.74 | 2019-02-21 15:00 | 55.9112 | 81.3478 | 12.74
[6 empty] | 2019-02-21 16:00 | 25.1261 | 12.28 | 2019-02-21 16:00 | 4.1562 | 20.9699 | 12.28
[6 empty] | 2019-02-21 17:00 | 0 | 11.73 | 2019-02-21 17:00 | 0 | 0 | 11.73
[6 empty] | 2019-02-21 18:00 | 0 | 11.51 | 2019-02-21 18:00 | 0 | 0 | 11.51
[6 empty] | 2019-02-21 19:00 | 0 | 11.28 | 2019-02-21 19:00 | 0 | 0 | 11.28
[6 empty] | 2019-02-21 20:00 | 0 | 11.05 | 2019-02-21 20:00 | 0 | 0 | 11.05
[6 empty] | 2019-02-21 21:00 | 0 | 10.83 | 2019-02-21 21:00 | 0 | 0 | 10.83
[6 empty] | 2019-02-21 22:00 | 0 | 10.6 | 2019-02-21 22:00 | 0 | 0 | 10.6
[6 empty] | 2019-02-21 23:00 | 0 | 10.37 | 2019-02-21 23:00 | 0 | 0 | 10.37
[6 empty] | 2019-02-22 | 0 | 10 | 2019-02-22 | 0 | 0 | 10
[6 empty] | 2019-02-22 01:00 | 0 | 9.66 | 2019-02-22 01:00 | 0 | 0 | 9.66
[6 empty] | 2019-02-22 02:00 | 0 | 9.32 | 2019-02-22 02:00 | 0 | 0 | 9.32
[6 empty] | 2019-02-22 03:00 | 0 | 9.17 | 2019-02-22 03:00 | 0 | 0 | 9.17
[6 empty] | 2019-02-22 04:00 | 0 | 9.02 | 2019-02-22 04:00 | 0 | 0 | 9.02
[6 empty] | 2019-02-22 05:00 | 0 | 8.93 | 2019-02-22 05:00 | 0 | 0 | 8.93
[6 empty] | 2019-02-22 06:00 | 4.7179 | 8.84 | 2019-02-22 06:00 | 0 | 4.8123 | 8.84
[6 empty] | 2019-02-22 07:00 | 49.7672 | 8.91 | 2019-02-22 07:00 | 2.493 | 47.2742 | 8.91
[6 empty] | 2019-02-22 08:00 | 99.3721 | 10.41 | 2019-02-22 08:00 | 4.8092 | 94.5629 | 10.41
[6 empty] | 2019-02-22 09:00 | 121.1231 | 10.65 | 2019-02-22 09:00 | 4.7613 | 116.3618 | 10.65
[6 empty] | 2019-02-22 10:00 | 152.3669 | 10.54 | 2019-02-22 10:00 | 6.476 | 145.8909 | 10.54
[6 empty] | 2019-02-22 11:00 | 215.1362 | 10.86 | 2019-02-22 11:00 | 22.0038 | 193.1324 | 10.86
[6 empty] | 2019-02-22 12:00 | 203.1238 | 12.05 | 2019-02-22 12:00 | 16.9069 | 186.2169 | 12.05
[6 empty] | 2019-02-22 13:00 | 164.9321 | 12.95 | 2019-02-22 13:00 | 8.6936 | 156.2385 | 12.95
[6 empty] | 2019-02-22 14:00 | 136.3716 | 13.75 | 2019-02-22 14:00 | 8.9924 | 127.3792 | 13.75
[6 empty] | 2019-02-22 15:00 | 64.072 | 14.17 | 2019-02-22 15:00 | 2.4448 | 61.6272 | 14.17
[6 empty] | 2019-02-22 16:00 | 35.7735 | 14.35 | 2019-02-22 16:00 | 12.4129 | 23.3606 | 14.35
[6 empty] | 2019-02-22 17:00 | 0 | 13.84 | 2019-02-22 17:00 | 0 | 0 | 13.84
[6 empty] | 2019-02-22 18:00 | 0 | 13.1 | 2019-02-22 18:00 | 0 | 0 | 13.1
[6 empty] | 2019-02-22 19:00 | 0 | 12.37 | 2019-02-22 19:00 | 0 | 0 | 12.37
[6 empty] | 2019-02-22 20:00 | 0 | 11.63 | 2019-02-22 20:00 | 0 | 0 | 11.63
[6 empty] | 2019-02-22 21:00 | 0 | 10.89 | 2019-02-22 21:00 | 0 | 0 | 10.89
[6 empty] | 2019-02-22 22:00 | 0 | 10.16 | 2019-02-22 22:00 | 0 | 0 | 10.16
[6 empty] | 2019-02-22 23:00 | 0 | 9.42 | 2019-02-22 23:00 | 0 | 0 | 9.42
[6 empty] | 2019-02-23 | 0 | 8.52 | 2019-02-23 | 0 | 0 | 8.52
[6 empty] | 2019-02-23 01:00 | 0 | 7.55 | 2019-02-23 01:00 | 0 | 0 | 7.55
[6 empty] | 2019-02-23 02:00 | 0 | 6.58 | 2019-02-23 02:00 | 0 | 0 | 6.58
[6 empty] | 2019-02-23 03:00 | 0 | 6.06 | 2019-02-23 03:00 | 0 | 0 | 6.06
[6 empty] | 2019-02-23 04:00 | 0 | 5.54 | 2019-02-23 04:00 | 0 | 0 | 5.54
[6 empty] | 2019-02-23 05:00 | 0 | 5.17 | 2019-02-23 05:00 | 0 | 0 | 5.17
[6 empty] | 2019-02-23 06:00 | 4.8551 | 4.8 | 2019-02-23 06:00 | 0 | 4.9522 | 4.8
[6 empty] | 2019-02-23 07:00 | 82.0846 | 4.75 | 2019-02-23 07:00 | 24.0985 | 57.9861 | 4.75
[6 empty] | 2019-02-23 08:00 | 210.8272 | 5.26 | 2019-02-23 08:00 | 106.0679 | 104.7593 | 5.26
[6 empty] | 2019-02-23 09:00 | 345.2386 | 6.53 | 2019-02-23 09:00 | 230.2673 | 114.9713 | 6.53
[6 empty] | 2019-02-23 10:00 | 430.7057 | 7.18 | 2019-02-23 10:00 | 310.2155 | 120.4902 | 7.18
[6 empty] | 2019-02-23 11:00 | 444.8057 | 7.28 | 2019-02-23 11:00 | 301.9053 | 142.9004 | 7.28
[6 empty] | 2019-02-23 12:00 | 418.394 | 7.37 | 2019-02-23 12:00 | 265.9432 | 152.4508 | 7.37
[6 empty] | 2019-02-23 13:00 | 362.8916 | 7.57 | 2019-02-23 13:00 | 221.0903 | 141.8013 | 7.57
[6 empty] | 2019-02-23 14:00 | 256.7739 | 7.55 | 2019-02-23 14:00 | 129.9256 | 126.8483 | 7.55
[6 empty] | 2019-02-23 15:00 | 153.7774 | 7.77 | 2019-02-23 15:00 | 71.1949 | 82.5825 | 7.77
[6 empty] | 2019-02-23 16:00 | 42.5334 | 7.34 | 2019-02-23 16:00 | 17.8218 | 24.7116 | 7.34
[6 empty] | 2019-02-23 17:00 | 0 | 6.81 | 2019-02-23 17:00 | 0 | 0 | 6.81
[6 empty] | 2019-02-23 18:00 | 0 | 6.07 | 2019-02-23 18:00 | 0 | 0 | 6.07
[6 empty] | 2019-02-23 19:00 | 0 | 5.34 | 2019-02-23 19:00 | 0 | 0 | 5.34
[6 empty] | 2019-02-23 20:00 | 0 | 4.6 | 2019-02-23 20:00 | 0 | 0 | 4.6
[6 empty] | 2019-02-23 21:00 | 0 | 3.87 | 2019-02-23 21:00 | 0 | 0 | 3.87
[6 empty] | 2019-02-23 22:00 | 0 | 3.14 | 2019-02-23 22:00 | 0 | 0 | 3.14
[6 empty] | 2019-02-23 23:00 | 0 | 2.4 | 2019-02-23 23:00 | 0 | 0 | 2.4
[6 empty] | 2019-02-24 | 0 | 1.98 | 2019-02-24 | 0 | 0 | 1.98
[6 empty] | 2019-02-24 01:00 | 0 | 1.57 | 2019-02-24 01:00 | 0 | 0 | 1.57
[6 empty] | 2019-02-24 02:00 | 0 | 1.16 | 2019-02-24 02:00 | 0 | 0 | 1.16
[6 empty] | 2019-02-24 03:00 | 0 | 0.95 | 2019-02-24 03:00 | 0 | 0 | 0.95
[6 empty] | 2019-02-24 04:00 | 0 | 0.75 | 2019-02-24 04:00 | 0 | 0 | 0.75
[6 empty] | 2019-02-24 05:00 | 0 | 0.61 | 2019-02-24 05:00 | 0 | 0 | 0.61
[6 empty] | 2019-02-24 06:00 | 8.7427 | 0.48 | 2019-02-24 06:00 | 0 | 8.9176 | 0.48
[6 empty] | 2019-02-24 07:00 | 118.9107 | 0.55 | 2019-02-24 07:00 | 69.4849 | 49.4258 | 0.55
[6 empty] | 2019-02-24 08:00 | 267.3268 | 2.61 | 2019-02-24 08:00 | 196.1837 | 71.1431 | 2.61
[6 empty] | 2019-02-24 09:00 | 390.6944 | 5.11 | 2019-02-24 09:00 | 310.7807 | 79.9137 | 5.11
[6 empty] | 2019-02-24 10:00 | 472.694 | 7.34 | 2019-02-24 10:00 | 386.9035 | 85.7905 | 7.34
[6 empty] | 2019-02-24 11:00 | 523.4102 | 9.6 | 2019-02-24 11:00 | 446.4689 | 76.9413 | 9.6
[6 empty] | 2019-02-24 12:00 | 509.6989 | 11.54 | 2019-02-24 12:00 | 434.7732 | 74.9257 | 11.54
[6 empty] | 2019-02-24 13:00 | 445.4102 | 12.69 | 2019-02-24 13:00 | 371.3387 | 74.0715 | 12.69
[6 empty] | 2019-02-24 14:00 | 335.796 | 13.28 | 2019-02-24 14:00 | 262.1258 | 73.6702 | 13.28
[6 empty] | 2019-02-24 15:00 | 193.2732 | 13.33 | 2019-02-24 15:00 | 129.4475 | 63.8257 | 13.33
[6 empty] | 2019-02-24 16:00 | 48.3221 | 12.4 | 2019-02-24 16:00 | 22.3095 | 26.0126 | 12.4
[6 empty] | 2019-02-24 17:00 | 0 | 10.63 | 2019-02-24 17:00 | 0 | 0 | 10.63
[6 empty] | 2019-02-24 18:00 | 0 | 9.8 | 2019-02-24 18:00 | 0 | 0 | 9.8
[6 empty] | 2019-02-24 19:00 | 0 | 8.97 | 2019-02-24 19:00 | 0 | 0 | 8.97
[6 empty] | 2019-02-24 20:00 | 0 | 8.13 | 2019-02-24 20:00 | 0 | 0 | 8.13
[6 empty] | 2019-02-24 21:00 | 0 | 7.3 | 2019-02-24 21:00 | 0 | 0 | 7.3
[6 empty] | 2019-02-24 22:00 | 0 | 6.47 | 2019-02-24 22:00 | 0 | 0 | 6.47
[6 empty] | 2019-02-24 23:00 | 0 | 5.64 | 2019-02-24 23:00 | 0 | 0 | 5.64
[6 empty] | 2019-02-25 | 0 | 4.79 | 2019-02-25 | 0 | 0 | 4.79
[6 empty] | 2019-02-25 01:00 | 0 | 3.89 | 2019-02-25 01:00 | 0 | 0 | 3.89
[6 empty] | 2019-02-25 02:00 | 0 | 2.99 | 2019-02-25 02:00 | 0 | 0 | 2.99
[6 empty] | 2019-02-25 03:00 | 0 | 2.52 | 2019-02-25 03:00 | 0 | 0 | 2.52
[6 empty] | 2019-02-25 04:00 | 0 | 2.04 | 2019-02-25 04:00 | 0 | 0 | 2.04
[6 empty] | 2019-02-25 05:00 | 0 | 1.71 | 2019-02-25 05:00 | 0 | 0 | 1.71
[6 empty] | 2019-02-25 06:00 | 8.9743 | 1.38 | 2019-02-25 06:00 | 0 | 9.1538 | 1.38
[6 empty] | 2019-02-25 07:00 | 107.4299 | 1.42 | 2019-02-25 07:00 | 48.1742 | 59.2557 | 1.42
[6 empty] | 2019-02-25 08:00 | 261.2813 | 3.05 | 2019-02-25 08:00 | 178.6639 | 82.6174 | 3.05
[6 empty] | 2019-02-25 09:00 | 393.539 | 5.1 | 2019-02-25 09:00 | 309.4177 | 84.1213 | 5.1
[6 empty] | 2019-02-25 10:00 | 483.0675 | 7.68 | 2019-02-25 10:00 | 401.1912 | 81.8763 | 7.68
[6 empty] | 2019-02-25 11:00 | 523.384 | 9.29 | 2019-02-25 11:00 | 443.9191 | 79.4649 | 9.29
[6 empty] | 2019-02-25 12:00 | 511.5749 | 10.33 | 2019-02-25 12:00 | 433.4577 | 78.1172 | 10.33
[6 empty] | 2019-02-25 13:00 | 449.1229 | 10.82 | 2019-02-25 13:00 | 371.9955 | 77.1274 | 10.82
[6 empty] | 2019-02-25 14:00 | 341.0333 | 10.92 | 2019-02-25 14:00 | 266.1899 | 74.8434 | 10.92
[6 empty] | 2019-02-25 15:00 | 198.8954 | 10.52 | 2019-02-25 15:00 | 134.2951 | 64.6003 | 10.52
[6 empty] | 2019-02-25 16:00 | 52.1193 | 9.38 | 2019-02-25 16:00 | 24.153 | 27.9663 | 9.38
[6 empty] | 2019-02-25 17:00 | 0 | 7.96 | 2019-02-25 17:00 | 0 | 0 | 7.96
[6 empty] | 2019-02-25 18:00 | 0 | 7.14 | 2019-02-25 18:00 | 0 | 0 | 7.14
[6 empty] | 2019-02-25 19:00 | 0 | 6.31 | 2019-02-25 19:00 | 0 | 0 | 6.31
[6 empty] | 2019-02-25 20:00 | 0 | 5.48 | 2019-02-25 20:00 | 0 | 0 | 5.48
[6 empty] | 2019-02-25 21:00 | 0 | 4.65 | 2019-02-25 21:00 | 0 | 0 | 4.65
[6 empty] | 2019-02-25 22:00 | 0 | 3.82 | 2019-02-25 22:00 | 0 | 0 | 3.82
[6 empty] | 2019-02-25 23:00 | 0 | 2.99 | 2019-02-25 23:00 | 0 | 0 | 2.99
[6 empty] | 2019-02-26 | 0 | 2.37 | 2019-02-26 | 0 | 0 | 2.37
[6 empty] | 2019-02-26 01:00 | 0 | 1.68 | 2019-02-26 01:00 | 0 | 0 | 1.68
[6 empty] | 2019-02-26 02:00 | 0 | 0.98 | 2019-02-26 02:00 | 0 | 0 | 0.98
[6 empty] | 2019-02-26 03:00 | 0 | 0.6 | 2019-02-26 03:00 | 0 | 0 | 0.6
[6 empty] | 2019-02-26 04:00 | 0 | 0.22 | 2019-02-26 04:00 | 0 | 0 | 0.22
[6 empty] | 2019-02-26 05:00 | 0 | -0.06 | 2019-02-26 05:00 | 0 | 0 | -0.06
[6 empty] | 2019-02-26 06:00 | 12.9887 | -0.34 | 2019-02-26 06:00 | 0 | 13.2485 | -0.34
[6 empty] | 2019-02-26 07:00 | 133.1062 | -0.34 | 2019-02-26 07:00 | 82.7194 | 50.3868 | -0.34
[6 empty] | 2019-02-26 08:00 | 265.619 | 0.63 | 2019-02-26 08:00 | 180.5459 | 85.0731 | 0.63
[6 empty] | 2019-02-26 09:00 | 393.2002 | 2.04 | 2019-02-26 09:00 | 301.7228 | 91.4774 | 2.04
[6 empty] | 2019-02-26 10:00 | 507.643 | 3.76 | 2019-02-26 10:00 | 433.0195 | 74.6235 | 3.76
[6 empty] | 2019-02-26 11:00 | 545.6909 | 5.09 | 2019-02-26 11:00 | 465.4743 | 80.2166 | 5.09
[6 empty] | 2019-02-26 12:00 | 528.1797 | 6.15 | 2019-02-26 12:00 | 450.5373 | 77.6424 | 6.15
[6 empty] | 2019-02-26 13:00 | 456.9109 | 6.08 | 2019-02-26 13:00 | 381.2657 | 75.6452 | 6.08
[6 empty] | 2019-02-26 14:00 | 340.1282 | 6.29 | 2019-02-26 14:00 | 258.0436 | 82.0846 | 6.29
[6 empty] | 2019-02-26 15:00 | 193.4233 | 6.19 | 2019-02-26 15:00 | 119.7494 | 73.6739 | 6.19
[6 empty] | 2019-02-26 16:00 | 50.2736 | 5.37 | 2019-02-26 16:00 | 18.7334 | 31.5402 | 5.37
[6 empty] | 2019-02-26 17:00 | 0 | 4.27 | 2019-02-26 17:00 | 0 | 0 | 4.27
[6 empty] | 2019-02-26 18:00 | 0 | 4.08 | 2019-02-26 18:00 | 0 | 0 | 4.08
[6 empty] | 2019-02-26 19:00 | 0 | 3.88 | 2019-02-26 19:00 | 0 | 0 | 3.88
[6 empty] | 2019-02-26 20:00 | 0 | 3.68 | 2019-02-26 20:00 | 0 | 0 | 3.68
[6 empty] | 2019-02-26 21:00 | 0 | 3.49 | 2019-02-26 21:00 | 0 | 0 | 3.49
[6 empty] | 2019-02-26 22:00 | 0 | 3.29 | 2019-02-26 22:00 | 0 | 0 | 3.29
[6 empty] | 2019-02-26 23:00 | 0 | 3.09 | 2019-02-26 23:00 | 0 | 0 | 3.09
[6 empty] | 2019-02-27 | 0 | 3.21 | 2019-02-27 | 0 | 0 | 3.21
[6 empty] | 2019-02-27 01:00 | 0 | 3.39 | 2019-02-27 01:00 | 0 | 0 | 3.39
[6 empty] | 2019-02-27 02:00 | 0 | 3.58 | 2019-02-27 02:00 | 0 | 0 | 3.58
[6 empty] | 2019-02-27 03:00 | 0 | 3.71 | 2019-02-27 03:00 | 0 | 0 | 3.71
[6 empty] | 2019-02-27 04:00 | 0 | 3.78 | 2019-02-27 04:00 | 0 | 0 | 3.78
[6 empty] | 2019-02-27 05:00 | 0 | 3.94 | 2019-02-27 05:00 | 0 | 0 | 3.94
[6 empty] | 2019-02-27 06:00 | 12.7911 | 4.05 | 2019-02-27 06:00 | 10.9108 | 1.8803 | 4.05
[6 empty] | 2019-02-27 07:00 | 127.73 | 4.18 | 2019-02-27 07:00 | 69.0715 | 58.6585 | 4.18
[6 empty] | 2019-02-27 08:00 | 278.7437 | 5.03 | 2019-02-27 08:00 | 198.5481 | 80.1956 | 5.03
[6 empty] | 2019-02-27 09:00 | 409.522 | 5.57 | 2019-02-27 09:00 | 327.5211 | 82.0009 | 5.57
[6 empty] | 2019-02-27 10:00 | 499.7628 | 6.17 | 2019-02-27 10:00 | 421.3118 | 78.451 | 6.17
[6 empty] | 2019-02-27 11:00 | 540.4072 | 7.2 | 2019-02-27 11:00 | 460.9673 | 79.4399 | 7.2
[6 empty] | 2019-02-27 12:00 | 527.1228 | 7.43 | 2019-02-27 12:00 | 449.6357 | 77.4871 | 7.43
[6 empty] | 2019-02-27 13:00 | 461.4061 | 10 | 2019-02-27 13:00 | 383.5837 | 77.8224 | 10
[6 empty] | 2019-02-27 14:00 | 349.6508 | 10.81 | 2019-02-27 14:00 | 270.6217 | 79.0291 | 10.81
[6 empty] | 2019-02-27 15:00 | 204.758 | 11.3 | 2019-02-27 15:00 | 134.3981 | 70.3599 | 11.3
[6 empty] | 2019-02-27 16:00 | 57.0522 | 11.4 | 2019-02-27 16:00 | 24.2777 | 32.7745 | 11.4
[6 empty] | 2019-02-27 17:00 | 0.0299 | 10.64 | 2019-02-27 17:00 | 0 | 0.030498 | 10.64
[6 empty] | 2019-02-27 18:00 | 0 | 9.83 | 2019-02-27 18:00 | 0 | 0 | 9.83
[6 empty] | 2019-02-27 19:00 | 0 | 9.5 | 2019-02-27 19:00 | 0 | 0 | 9.5
[6 empty] | 2019-02-27 20:00 | 0 | 9.17 | 2019-02-27 20:00 | 0 | 0 | 9.17
[6 empty] | 2019-02-27 21:00 | 0 | 8.83 | 2019-02-27 21:00 | 0 | 0 | 8.83
[6 empty] | 2019-02-27 22:00 | 0 | 8.5 | 2019-02-27 22:00 | 0 | 0 | 8.5
[6 empty] | 2019-02-27 23:00 | 0 | 8.17 | 2019-02-27 23:00 | 0 | 0 | 8.17
[6 empty] | 2019-02-28 | 0 | 7.53 | 2019-02-28 | 0 | 0 | 7.53
[6 empty] | 2019-02-28 01:00 | 0 | 6.86 | 2019-02-28 01:00 | 0 | 0 | 6.86
[6 empty] | 2019-02-28 02:00 | 0 | 6.19 | 2019-02-28 02:00 | 0 | 0 | 6.19
[6 empty] | 2019-02-28 03:00 | 0 | 5.83 | 2019-02-28 03:00 | 0 | 0 | 5.83
[6 empty] | 2019-02-28 04:00 | 0 | 5.47 | 2019-02-28 04:00 | 0 | 0 | 5.47
[6 empty] | 2019-02-28 05:00 | 0 | 5.22 | 2019-02-28 05:00 | 0 | 0 | 5.22
[6 empty] | 2019-02-28 06:00 | 14.2598 | 4.97 | 2019-02-28 06:00 | 12.1636 | 2.0962 | 4.97
[6 empty] | 2019-02-28 07:00 | 130.5396 | 4.98 | 2019-02-28 07:00 | 68.7606 | 61.779 | 4.98
[6 empty] | 2019-02-28 08:00 | 272.0668 | 5.73 | 2019-02-28 08:00 | 180.2492 | 91.8176 | 5.73
[6 empty] | 2019-02-28 09:00 | 341.3244 | 6.8 | 2019-02-28 09:00 | 196.9126 | 144.4118 | 6.8
[6 empty] | 2019-02-28 10:00 | 456.8112 | 8.14 | 2019-02-28 10:00 | 327.9242 | 128.887 | 8.14
[6 empty] | 2019-02-28 11:00 | 490.0778 | 9.17 | 2019-02-28 11:00 | 355.6145 | 134.4633 | 9.17
[6 empty] | 2019-02-28 12:00 | 505.5409 | 9.94 | 2019-02-28 12:00 | 399.276 | 106.2649 | 9.94
[6 empty] | 2019-02-28 13:00 | 436.1971 | 10.4 | 2019-02-28 13:00 | 325.7635 | 110.4336 | 10.4
[6 empty] | 2019-02-28 14:00 | 266.0751 | 10.6 | 2019-02-28 14:00 | 124.4582 | 141.6169 | 10.6
[6 empty] | 2019-02-28 15:00 | 39.3972 | 10.42 | 2019-02-28 15:00 | 0.43516 | 38.962 | 10.42
[6 empty] | 2019-02-28 16:00 | 16.9612 | 10.02 | 2019-02-28 16:00 | 0.28057 | 16.6806 | 10.02
[6 empty] | 2019-02-28 17:00 | 0.0546 | 9.32 | 2019-02-28 17:00 | 0 | 0.055692 | 9.32
[6 empty] | 2019-02-28 18:00 | 0 | 8.53 | 2019-02-28 18:00 | 0 | 0 | 8.53
[6 empty] | 2019-02-28 19:00 | 0 | 7.91 | 2019-02-28 19:00 | 0 | 0 | 7.91
[6 empty] | 2019-02-28 20:00 | 0 | 7.28 | 2019-02-28 20:00 | 0 | 0 | 7.28
[6 empty] | 2019-02-28 21:00 | 0 | 6.66 | 2019-02-28 21:00 | 0 | 0 | 6.66
[6 empty] | 2019-02-28 22:00 | 0 | 6.04 | 2019-02-28 22:00 | 0 | 0 | 6.04
[6 empty] | 2019-02-28 23:00 | 0 | 5.42 | 2019-02-28 23:00 | 0 | 0 | 5.42
[6 empty] | 2019-03-01 | 0 | 4.97 | 2019-03-01 | 0 | 0 | 4.97
[6 empty] | 2019-03-01 01:00 | 0 | 4.5 | 2019-03-01 01:00 | 0 | 0 | 4.5
[6 empty] | 2019-03-01 02:00 | 0 | 4.04 | 2019-03-01 02:00 | 0 | 0 | 4.04
[6 empty] | 2019-03-01 03:00 | 0 | 3.79 | 2019-03-01 03:00 | 0 | 0 | 3.79
[6 empty] | 2019-03-01 04:00 | 0 | 3.54 | 2019-03-01 04:00 | 0 | 0 | 3.54
[6 empty] | 2019-03-01 05:00 | 0 | 3.37 | 2019-03-01 05:00 | 0 | 0 | 3.37
[6 empty] | 2019-03-01 06:00 | 17.5402 | 3.2 | 2019-03-01 06:00 | 14.9618 | 2.5784 | 3.2
[6 empty] | 2019-03-01 07:00 | 96.6734 | 3.23 | 2019-03-01 07:00 | 24.0199 | 72.6535 | 3.23
[6 empty] | 2019-03-01 08:00 | 111.5202 | 3.68 | 2019-03-01 08:00 | 5.2077 | 106.3125 | 3.68
[6 empty] | 2019-03-01 09:00 | 162.2155 | 4.62 | 2019-03-01 09:00 | 8.3945 | 153.821 | 4.62
[6 empty] | 2019-03-01 10:00 | 141.5572 | 5.24 | 2019-03-01 10:00 | 4.7174 | 136.8398 | 5.24
[6 empty] | 2019-03-01 11:00 | 116.6714 | 5.65 | 2019-03-01 11:00 | 2.4825 | 114.1889 | 5.65
[6 empty] | 2019-03-01 12:00 | 77.4099 | 6.28 | 2019-03-01 12:00 | 0.6192 | 76.7907 | 6.28
[6 empty] | 2019-03-01 13:00 | 113.6072 | 7.03 | 2019-03-01 13:00 | 2.9456 | 110.6616 | 7.03
[6 empty] | 2019-03-01 14:00 | 82.6101 | 7.66 | 2019-03-01 14:00 | 1.8069 | 80.8032 | 7.66
[6 empty] | 2019-03-01 15:00 | 27.6074 | 8.18 | 2019-03-01 15:00 | 0.035609 | 27.5718 | 8.18
[6 empty] | 2019-03-01 16:00 | 21.4445 | 8.2 | 2019-03-01 16:00 | 0.50725 | 20.9372 | 8.2
[6 empty] | 2019-03-01 17:00 | 0.1709 | 7.65 | 2019-03-01 17:00 | 0 | 0.17432 | 7.65
[6 empty] | 2019-03-01 18:00 | 0 | 6.93 | 2019-03-01 18:00 | 0 | 0 | 6.93
[6 empty] | 2019-03-01 19:00 | 0 | 6.55 | 2019-03-01 19:00 | 0 | 0 | 6.55
[6 empty] | 2019-03-01 20:00 | 0 | 6.17 | 2019-03-01 20:00 | 0 | 0 | 6.17
[6 empty] | 2019-03-01 21:00 | 0 | 5.79 | 2019-03-01 21:00 | 0 | 0 | 5.79
[6 empty] | 2019-03-01 22:00 | 0 | 5.42 | 2019-03-01 22:00 | 0 | 0 | 5.42
[6 empty] | 2019-03-01 23:00 | 0 | 5.04 | 2019-03-01 23:00 | 0 | 0 | 5.04
[6 empty] | 2019-03-02 | 0 | 4.77 | 2019-03-02 | 0 | 0 | 4.77
[6 empty] | 2019-03-02 01:00 | 0 | 4.18 | 2019-03-02 01:00 | 0 | 0 | 4.18
[6 empty] | 2019-03-02 02:00 | 0 | 4.2 | 2019-03-02 02:00 | 0 | 0 | 4.2
[6 empty] | 2019-03-02 03:00 | 0 | 4.09 | 2019-03-02 03:00 | 0 | 0 | 4.09
[6 empty] | 2019-03-02 04:00 | 0 | 3.96 | 2019-03-02 04:00 | 0 | 0 | 3.96
[6 empty] | 2019-03-02 05:00 | 0 | 3.87 | 2019-03-02 05:00 | 0 | 0 | 3.87
[6 empty] | 2019-03-02 06:00 | 7.6591 | 3.78 | 2019-03-02 06:00 | 0.36916 | 7.2899 | 3.78
[6 empty] | 2019-03-02 07:00 | 16.4028 | 3.86 | 2019-03-02 07:00 | 0 | 16.4507 | 3.86
[6 empty] | 2019-03-02 08:00 | 56.9027 | 4.6 | 2019-03-02 08:00 | 0.76205 | 56.1407 | 4.6
[6 empty] | 2019-03-02 09:00 | 115.7706 | 5.51 | 2019-03-02 09:00 | 3.5307 | 112.2399 | 5.51
[6 empty] | 2019-03-02 10:00 | 209.6575 | 6.28 | 2019-03-02 10:00 | 15.4157 | 194.2418 | 6.28
[6 empty] | 2019-03-02 11:00 | 292.3061 | 6.82 | 2019-03-02 11:00 | 69.0308 | 223.2753 | 6.82
[6 empty] | 2019-03-02 12:00 | 225.3651 | 7 | 2019-03-02 12:00 | 20.4737 | 204.8914 | 7
[6 empty] | 2019-03-02 13:00 | 118.7904 | 7.05 | 2019-03-02 13:00 | 3.2625 | 115.5279 | 7.05
[6 empty] | 2019-03-02 14:00 | 70.6598 | 6.72 | 2019-03-02 14:00 | 1.0816 | 69.5782 | 6.72
[6 empty] | 2019-03-02 15:00 | 41.5957 | 6.47 | 2019-03-02 15:00 | 0.4745 | 41.1212 | 6.47
[6 empty] | 2019-03-02 16:00 | 20.2313 | 6.11 | 2019-03-02 16:00 | 0.38514 | 19.8462 | 6.11
[6 empty] | 2019-03-02 17:00 | 0.2746 | 5.72 | 2019-03-02 17:00 | 0 | 0.28009 | 5.72
[6 empty] | 2019-03-02 18:00 | 0 | 5.38 | 2019-03-02 18:00 | 0 | 0 | 5.38
[6 empty] | 2019-03-02 19:00 | 0 | 4.85 | 2019-03-02 19:00 | 0 | 0 | 4.85
[6 empty] | 2019-03-02 20:00 | 0 | 4.47 | 2019-03-02 20:00 | 0 | 0 | 4.47
[6 empty] | 2019-03-02 21:00 | 0 | 4.09 | 2019-03-02 21:00 | 0 | 0 | 4.09
[6 empty] | 2019-03-02 22:00 | 0 | 3.65 | 2019-03-02 22:00 | 0 | 0 | 3.65
[6 empty] | 2019-03-02 23:00 | 0 | 3.22 | 2019-03-02 23:00 | 0 | 0 | 3.22
[6 empty] | 2019-03-03 | 0 | 2.67 | 2019-03-03 | 0 | 0 | 2.67
[6 empty] | 2019-03-03 01:00 | 0 | 2.09 | 2019-03-03 01:00 | 0 | 0 | 2.09
[6 empty] | 2019-03-03 02:00 | 0 | 1.51 | 2019-03-03 02:00 | 0 | 0 | 1.51
[6 empty] | 2019-03-03 03:00 | 0 | 1.21 | 2019-03-03 03:00 | 0 | 0 | 1.21
[6 empty] | 2019-03-03 04:00 | 0 | 0.91 | 2019-03-03 04:00 | 0 | 0 | 0.91
[6 empty] | 2019-03-03 05:00 | 0 | 0.7 | 2019-03-03 05:00 | 0 | 0 | 0.7
[6 empty] | 2019-03-03 06:00 | 15.774 | 0.49 | 2019-03-03 06:00 | 4.444 | 11.33 | 0.49
[6 empty] | 2019-03-03 07:00 | 34.0222 | 0.54 | 2019-03-03 07:00 | 0.48553 | 33.5367 | 0.54
[6 empty] | 2019-03-03 08:00 | 53.1402 | 1.37 | 2019-03-03 08:00 | 0.56362 | 52.5766 | 1.37
[6 empty] | 2019-03-03 09:00 | 84.4278 | 1.58 | 2019-03-03 09:00 | 1.378 | 83.0498 | 1.58
[6 empty] | 2019-03-03 10:00 | 84.6244 | 2.6 | 2019-03-03 10:00 | 0.94308 | 83.6813 | 2.6
[6 empty] | 2019-03-03 11:00 | 199.7795 | 4.01 | 2019-03-03 11:00 | 9.8255 | 189.954 | 4.01
[6 empty] | 2019-03-03 12:00 | 116.3035 | 4.73 | 2019-03-03 12:00 | 2.4629 | 113.8406 | 4.73
[6 empty] | 2019-03-03 13:00 | 68.9708 | 4.07 | 2019-03-03 13:00 | 0.49947 | 68.4713 | 4.07
[6 empty] | 2019-03-03 14:00 | 57.1756 | 4.18 | 2019-03-03 14:00 | 0.46722 | 56.7084 | 4.18
[6 empty] | 2019-03-03 15:00 | 48.691 | 3.77 | 2019-03-03 15:00 | 0.7798 | 47.9112 | 3.77
[6 empty] | 2019-03-03 16:00 | 37.7642 | 3.38 | 2019-03-03 16:00 | 1.8604 | 35.9038 | 3.38
[6 empty] | 2019-03-03 17:00 | 0.3826 | 3.05 | 2019-03-03 17:00 | 0 | 0.39025 | 3.05
[6 empty] | 2019-03-03 18:00 | 0 | 2.54 | 2019-03-03 18:00 | 0 | 0 | 2.54
[6 empty] | 2019-03-03 19:00 | 0 | 2.15 | 2019-03-03 19:00 | 0 | 0 | 2.15
[6 empty] | 2019-03-03 20:00 | 0 | 1.66 | 2019-03-03 20:00 | 0 | 0 | 1.66
[6 empty] | 2019-03-03 21:00 | 0 | 1.36 | 2019-03-03 21:00 | 0 | 0 | 1.36
[6 empty] | 2019-03-03 22:00 | 0 | 0.96 | 2019-03-03 22:00 | 0 | 0 | 0.96
[6 empty] | 2019-03-03 23:00 | 0 | 0.57 | 2019-03-03 23:00 | 0 | 0 | 0.57
[6 empty] | 2019-03-04 | 0 | 0.27 | 2019-03-04 | 0 | 0 | 0.27
[6 empty] | 2019-03-04 01:00 | 0 | -0.04 | 2019-03-04 01:00 | 0 | 0 | -0.04
[6 empty] | 2019-03-04 02:00 | 0 | -0.36 | 2019-03-04 02:00 | 0 | 0 | -0.36
[6 empty] | 2019-03-04 03:00 | 0 | -0.52 | 2019-03-04 03:00 | 0 | 0 | -0.52
[6 empty] | 2019-03-04 04:00 | 0 | -0.68 | 2019-03-04 04:00 | 0 | 0 | -0.68
[6 empty] | 2019-03-04 05:00 | 0 | -0.8 | 2019-03-04 05:00 | 0 | 0 | -0.8
[6 empty] | 2019-03-04 06:00 | 12.7549 | -0.91 | 2019-03-04 06:00 | 0.66359 | 12.0913 | -0.91
[6 empty] | 2019-03-04 07:00 | 52.5076 | -0.77 | 2019-03-04 07:00 | 1.639 | 50.8686 | -0.77
[6 empty] | 2019-03-04 08:00 | 151.1726 | 1.16 | 2019-03-04 08:00 | 18.6384 | 132.5342 | 1.16
[6 empty] | 2019-03-04 09:00 | 117.0991 | 2.58 | 2019-03-04 09:00 | 3.4774 | 113.6217 | 2.58
[6 empty] | 2019-03-04 10:00 | 154.1251 | 2.56 | 2019-03-04 10:00 | 5.5603 | 148.5648 | 2.56
[6 empty] | 2019-03-04 11:00 | 198.4521 | 2.74 | 2019-03-04 11:00 | 9.526 | 188.9261 | 2.74
[6 empty] | 2019-03-04 12:00 | 158.1742 | 3.29 | 2019-03-04 12:00 | 5.6018 | 152.5724 | 3.29
[6 empty] | 2019-03-04 13:00 | 114.2177 | 4.11 | 2019-03-04 13:00 | 2.81 | 111.4077 | 4.11
[6 empty] | 2019-03-04 14:00 | 95.8728 | 4.54 | 2019-03-04 14:00 | 2.5494 | 93.3234 | 4.54
[6 empty] | 2019-03-04 15:00 | 169.157 | 4.38 | 2019-03-04 15:00 | 63.0009 | 106.1561 | 4.38
[6 empty] | 2019-03-04 16:00 | 63.339 | 4.11 | 2019-03-04 16:00 | 18.526 | 44.813 | 4.11
[6 empty] | 2019-03-04 17:00 | 0.7065 | 3.46 | 2019-03-04 17:00 | 0 | 0.72063 | 3.46
[6 empty] | 2019-03-04 18:00 | 0 | 2.75 | 2019-03-04 18:00 | 0 | 0 | 2.75
[6 empty] | 2019-03-04 19:00 | 0 | 2.28 | 2019-03-04 19:00 | 0 | 0 | 2.28
[6 empty] | 2019-03-04 20:00 | 0 | 1.8 | 2019-03-04 20:00 | 0 | 0 | 1.8
[6 empty] | 2019-03-04 21:00 | 0 | 1.33 | 2019-03-04 21:00 | 0 | 0 | 1.33
[6 empty] | 2019-03-04 22:00 | 0 | 0.86 | 2019-03-04 22:00 | 0 | 0 | 0.86
[6 empty] | 2019-03-04 23:00 | 0 | 0.38 | 2019-03-04 23:00 | 0 | 0 | 0.38
[6 empty] | 2019-03-05 | 0 | -0.03 | 2019-03-05 | 0 | 0 | -0.03
[6 empty] | 2019-03-05 01:00 | 0 | -0.49 | 2019-03-05 01:00 | 0 | 0 | -0.49
[6 empty] | 2019-03-05 02:00 | 0 | -0.94 | 2019-03-05 02:00 | 0 | 0 | -0.94
[6 empty] | 2019-03-05 03:00 | 0 | -1.19 | 2019-03-05 03:00 | 0 | 0 | -1.19
[6 empty] | 2019-03-05 04:00 | 0 | -1.43 | 2019-03-05 04:00 | 0 | 0 | -1.43
[6 empty] | 2019-03-05 05:00 | 0 | -1.61 | 2019-03-05 05:00 | 0 | 0 | -1.61
[6 empty] | 2019-03-05 06:00 | 18.3258 | -1.79 | 2019-03-05 06:00 | 2.4889 | 15.8369 | -1.79
[6 empty] | 2019-03-05 07:00 | 35.9556 | -1.57 | 2019-03-05 07:00 | 0.50292 | 35.4527 | -1.57
[6 empty] | 2019-03-05 08:00 | 51.9972 | -0.16 | 2019-03-05 08:00 | 0.46134 | 51.5359 | -0.16
[6 empty] | 2019-03-05 09:00 | 89.5526 | 2.03 | 2019-03-05 09:00 | 1.5669 | 87.9857 | 2.03
[6 empty] | 2019-03-05 10:00 | 114.6823 | 4.29 | 2019-03-05 10:00 | 2.4377 | 112.2446 | 4.29
[6 empty] | 2019-03-05 11:00 | 145.1048 | 5.73 | 2019-03-05 11:00 | 4.238 | 140.8668 | 5.73
[6 empty] | 2019-03-05 12:00 | 160.583 | 6.71 | 2019-03-05 12:00 | 5.7295 | 154.8535 | 6.71
[6 empty] | 2019-03-05 13:00 | 198.3823 | 7.3 | 2019-03-05 13:00 | 12.6523 | 185.73 | 7.3
[6 empty] | 2019-03-05 14:00 | 239.6501 | 7.45 | 2019-03-05 14:00 | 76.8271 | 162.823 | 7.45
[6 empty] | 2019-03-05 15:00 | 157.2662 | 7.23 | 2019-03-05 15:00 | 47.1393 | 110.1269 | 7.23
[6 empty] | 2019-03-05 16:00 | 50.48 | 6.56 | 2019-03-05 16:00 | 5.8174 | 44.6626 | 6.56
[6 empty] | 2019-03-05 17:00 | 0.8263 | 5.42 | 2019-03-05 17:00 | 0 | 0.84283 | 5.42
[6 empty] | 2019-03-05 18:00 | 0 | 4.19 | 2019-03-05 18:00 | 0 | 0 | 4.19
[6 empty] | 2019-03-05 19:00 | 0 | 4.01 | 2019-03-05 19:00 | 0 | 0 | 4.01
[6 empty] | 2019-03-05 20:00 | 0 | 3.83 | 2019-03-05 20:00 | 0 | 0 | 3.83
[6 empty] | 2019-03-05 21:00 | 0 | 3.65 | 2019-03-05 21:00 | 0 | 0 | 3.65
[6 empty] | 2019-03-05 22:00 | 0 | 3.48 | 2019-03-05 22:00 | 0 | 0 | 3.48
[6 empty] | 2019-03-05 23:00 | 0 | 3.3 | 2019-03-05 23:00 | 0 | 0 | 3.3
[6 empty] | 2019-03-06 | 0 | 3.28 | 2019-03-06 | 0 | 0 | 3.28
[6 empty] | 2019-03-06 01:00 | 0 | 3.28 | 2019-03-06 01:00 | 0 | 0 | 3.28
[6 empty] | 2019-03-06 02:00 | 0 | 3.27 | 2019-03-06 02:00 | 0 | 0 | 3.27
[6 empty] | 2019-03-06 03:00 | 0 | 3.27 | 2019-03-06 03:00 | 0 | 0 | 3.27
[6 empty] | 2019-03-06 04:00 | 0 | 3.27 | 2019-03-06 04:00 | 0 | 0 | 3.27
[6 empty] | 2019-03-06 05:00 | 0 | 3.28 | 2019-03-06 05:00 | 0 | 0 | 3.28
[6 empty] | 2019-03-06 06:00 | 28.1349 | 3.28 | 2019-03-06 06:00 | 9.2116 | 18.9233 | 3.28
[6 empty] | 2019-03-06 07:00 | 129.6118 | 3.36 | 2019-03-06 07:00 | 44.9722 | 84.6396 | 3.36
[6 empty] | 2019-03-06 08:00 | 270.6475 | 3.6 | 2019-03-06 08:00 | 146.1641 | 124.4834 | 3.6
[6 empty] | 2019-03-06 09:00 | 440.1364 | 3.86 | 2019-03-06 09:00 | 338.7739 | 101.3625 | 3.86
[6 empty] | 2019-03-06 10:00 | 417.893 | 4.09 | 2019-03-06 10:00 | 228.6034 | 189.2896 | 4.09
[6 empty] | 2019-03-06 11:00 | 444.224 | 4.29 | 2019-03-06 11:00 | 244.316 | 199.908 | 4.29
[6 empty] | 2019-03-06 12:00 | 483.4695 | 4.49 | 2019-03-06 12:00 | 320.4764 | 162.9931 | 4.49
[6 empty] | 2019-03-06 13:00 | 404.4455 | 4.58 | 2019-03-06 13:00 | 236.9792 | 167.4663 | 4.58
[6 empty] | 2019-03-06 14:00 | 120.7877 | 4.64 | 2019-03-06 14:00 | 4.4864 | 116.3013 | 4.64
[6 empty] | 2019-03-06 15:00 | 60.3564 | 4.57 | 2019-03-06 15:00 | 1.333 | 59.0234 | 4.57
[6 empty] | 2019-03-06 16:00 | 47.1561 | 4.49 | 2019-03-06 16:00 | 2.6146 | 44.5415 | 4.49
[6 empty] | 2019-03-06 17:00 | 0.9403 | 4.21 | 2019-03-06 17:00 | 0 | 0.95911 | 4.21
[6 empty] | 2019-03-06 18:00 | 0 | 3.96 | 2019-03-06 18:00 | 0 | 0 | 3.96
[6 empty] | 2019-03-06 19:00 | 0 | 4.04 | 2019-03-06 19:00 | 0 | 0 | 4.04
[6 empty] | 2019-03-06 20:00 | 0 | 3.97 | 2019-03-06 20:00 | 0 | 0 | 3.97
[6 empty] | 2019-03-06 21:00 | 0 | 3.77 | 2019-03-06 21:00 | 0 | 0 | 3.77
[6 empty] | 2019-03-06 22:00 | 0 | 3.62 | 2019-03-06 22:00 | 0 | 0 | 3.62
[6 empty] | 2019-03-06 23:00 | 0 | 3.06 | 2019-03-06 23:00 | 0 | 0 | 3.06
[6 empty] | 2019-03-07 | 0 | 2.99 | 2019-03-07 | 0 | 0 | 2.99
[6 empty] | 2019-03-07 01:00 | 0 | 3.13 | 2019-03-07 01:00 | 0 | 0 | 3.13
[6 empty] | 2019-03-07 02:00 | 0 | 2.83 | 2019-03-07 02:00 | 0 | 0 | 2.83
[6 empty] | 2019-03-07 03:00 | 0 | 2.83 | 2019-03-07 03:00 | 0 | 0 | 2.83
[6 empty] | 2019-03-07 04:00 | 0 | 2.9 | 2019-03-07 04:00 | 0 | 0 | 2.9
[6 empty] | 2019-03-07 05:00 | 0 | 2.78 | 2019-03-07 05:00 | 0 | 0 | 2.78
[6 empty] | 2019-03-07 06:00 | 26.483 | 2.81 | 2019-03-07 06:00 | 5.1362 | 21.3468 | 2.81
[6 empty] | 2019-03-07 07:00 | 113.9553 | 1.87 | 2019-03-07 07:00 | 26.2283 | 87.727 | 1.87
[6 empty] | 2019-03-07 08:00 | 155.2959 | 2.99 | 2019-03-07 08:00 | 16.7989 | 138.497 | 2.99
[6 empty] | 2019-03-07 09:00 | 275.6927 | 3.15 | 2019-03-07 09:00 | 83.8192 | 191.8735 | 3.15
[6 empty] | 2019-03-07 10:00 | 307.8835 | 3.26 | 2019-03-07 10:00 | 85.1274 | 222.7561 | 3.26
[6 empty] | 2019-03-07 11:00 | 356.5157 | 3.36 | 2019-03-07 11:00 | 122.7964 | 233.7193 | 3.36
[6 empty] | 2019-03-07 12:00 | 306.5803 | 3.42 | 2019-03-07 12:00 | 76.221 | 230.3593 | 3.42
[6 empty] | 2019-03-07 13:00 | 458.3984 | 3.47 | 2019-03-07 13:00 | 326.1132 | 132.2852 | 3.47
[6 empty] | 2019-03-07 14:00 | 313.6097 | 3.48 | 2019-03-07 14:00 | 166.8737 | 146.736 | 3.48
[6 empty] | 2019-03-07 15:00 | 155.3885 | 3.46 | 2019-03-07 15:00 | 40.8955 | 114.493 | 3.46
[6 empty] | 2019-03-07 16:00 | 60.3487 | 3.38 | 2019-03-07 16:00 | 10.284 | 50.0647 | 3.38
[6 empty] | 2019-03-07 17:00 | 1.7928 | 3.32 | 2019-03-07 17:00 | 0 | 1.8287 | 3.32
[6 empty] | 2019-03-07 18:00 | 0 | 3.19 | 2019-03-07 18:00 | 0 | 0 | 3.19
[6 empty] | 2019-03-07 19:00 | 0 | 2.99 | 2019-03-07 19:00 | 0 | 0 | 2.99
[6 empty] | 2019-03-07 20:00 | 0 | 2.78 | 2019-03-07 20:00 | 0 | 0 | 2.78
[6 empty] | 2019-03-07 21:00 | 0 | 2.56 | 2019-03-07 21:00 | 0 | 0 | 2.56
[6 empty] | 2019-03-07 22:00 | 0 | 2.47 | 2019-03-07 22:00 | 0 | 0 | 2.47
[6 empty] | 2019-03-07 23:00 | 0 | 2.34 | 2019-03-07 23:00 | 0 | 0 | 2.34
[6 empty] | 2019-03-08 | 0 | 1.75 | 2019-03-08 | 0 | 0 | 1.75
[6 empty] | 2019-03-08 01:00 | 0 | 1.11 | 2019-03-08 01:00 | 0 | 0 | 1.11
[6 empty] | 2019-03-08 02:00 | 0 | 0.46 | 2019-03-08 02:00 | 0 | 0 | 0.46
[6 empty] | 2019-03-08 03:00 | 0 | 0.11 | 2019-03-08 03:00 | 0 | 0 | 0.11
[6 empty] | 2019-03-08 04:00 | 0 | -0.24 | 2019-03-08 04:00 | 0 | 0 | -0.24
[6 empty] | 2019-03-08 05:00 | 0 | -0.49 | 2019-03-08 05:00 | 0 | 0 | -0.49
[6 empty] | 2019-03-08 06:00 | 19.0986 | -0.74 | 2019-03-08 06:00 | 0.7981 | 18.3005 | -0.74
[6 empty] | 2019-03-08 07:00 | 49.4116 | -0.65 | 2019-03-08 07:00 | 1.1225 | 48.2891 | -0.65
[6 empty] | 2019-03-08 08:00 | 56.5221 | 0.01 | 2019-03-08 08:00 | 0.55224 | 55.9699 | 0.01
[6 empty] | 2019-03-08 09:00 | 91.289 | 0.39 | 2019-03-08 09:00 | 1.5289 | 89.7601 | 0.39
[6 empty] | 2019-03-08 10:00 | 100.0496 | 0.68 | 2019-03-08 10:00 | 1.4825 | 98.5671 | 0.68
[6 empty] | 2019-03-08 11:00 | 108.4643 | 0.98 | 2019-03-08 11:00 | 1.7004 | 106.7639 | 0.98
[6 empty] | 2019-03-08 12:00 | 123.5876 | 1.11 | 2019-03-08 12:00 | 2.6664 | 120.9212 | 1.11
[6 empty] | 2019-03-08 13:00 | 302.6897 | 1.16 | 2019-03-08 13:00 | 93.4496 | 209.2401 | 1.16
[6 empty] | 2019-03-08 14:00 | 233.0279 | 1.13 | 2019-03-08 14:00 | 63.0174 | 170.0105 | 1.13
[6 empty] | 2019-03-08 15:00 | 101.7132 | 0.95 | 2019-03-08 15:00 | 4.9168 | 96.7964 | 0.95
[6 empty] | 2019-03-08 16:00 | 68.2828 | 0.7 | 2019-03-08 16:00 | 15.3291 | 52.9537 | 0.7
[6 empty] | 2019-03-08 17:00 | 2.0456 | 0.03 | 2019-03-08 17:00 | 0 | 2.0865 | 0.03
[6 empty] | 2019-03-08 18:00 | 0 | -0.05 | 2019-03-08 18:00 | 0 | 0 | -0.05
[6 empty] | 2019-03-08 19:00 | 0 | -0.49 | 2019-03-08 19:00 | 0 | 0 | -0.49
[6 empty] | 2019-03-08 20:00 | 0 | -0.97 | 2019-03-08 20:00 | 0 | 0 | -0.97
[6 empty] | 2019-03-08 21:00 | 0 | -1.43 | 2019-03-08 21:00 | 0 | 0 | -1.43
[6 empty] | 2019-03-08 22:00 | 0 | -1.94 | 2019-03-08 22:00 | 0 | 0 | -1.94
[6 empty] | 2019-03-08 23:00 | 0 | -2.44 | 2019-03-08 23:00 | 0 | 0 | -2.44
[6 empty] | 2019-03-09 | 0 | -2.72 | 2019-03-09 | 0 | 0 | -2.72
[6 empty] | 2019-03-09 01:00 | 0 | -2.99 | 2019-03-09 01:00 | 0 | 0 | -2.99
[6 empty] | 2019-03-09 02:00 | 0 | -3.27 | 2019-03-09 02:00 | 0 | 0 | -3.27
[6 empty] | 2019-03-09 03:00 | 0 | -3.4 | 2019-03-09 03:00 | 0 | 0 | -3.4
[6 empty] | 2019-03-09 04:00 | 0 | -3.54 | 2019-03-09 04:00 | 0 | 0 | -3.54
[6 empty] | 2019-03-09 05:00 | 0 | -3.64 | 2019-03-09 05:00 | 0 | 0 | -3.64
[6 empty] | 2019-03-09 06:00 | 28.0581 | -3.73 | 2019-03-09 06:00 | 2.7891 | 25.269 | -3.73
[6 empty] | 2019-03-09 07:00 | 38.3031 | -3.58 | 2019-03-09 07:00 | 0.46694 | 37.8362 | -3.58
[6 empty] | 2019-03-09 08:00 | 45.6576 | -3.4 | 2019-03-09 08:00 | 0.16625 | 45.4914 | -3.4
[6 empty] | 2019-03-09 09:00 | 79.7234 | -2.55 | 2019-03-09 09:00 | 0.93153 | 78.7919 | -2.55
[6 empty] | 2019-03-09 10:00 | 119.5576 | -1.13 | 2019-03-09 10:00 | 2.5299 | 117.0277 | -1.13
[6 empty] | 2019-03-09 11:00 | 112.0974 | -0.1 | 2019-03-09 11:00 | 1.8507 | 110.2467 | -0.1
[6 empty] | 2019-03-09 12:00 | 128.2498 | 0.6 | 2019-03-09 12:00 | 2.9141 | 125.3357 | 0.6
[6 empty] | 2019-03-09 13:00 | 241.0963 | 1.27 | 2019-03-09 13:00 | 35.6806 | 205.4157 | 1.27
[6 empty] | 2019-03-09 14:00 | 196.5793 | 1.97 | 2019-03-09 14:00 | 29.509 | 167.0703 | 1.97
[6 empty] | 2019-03-09 15:00 | 156.8823 | 2.4 | 2019-03-09 15:00 | 38.3389 | 118.5434 | 2.4
[6 empty] | 2019-03-09 16:00 | 73.0081 | 2.4 | 2019-03-09 16:00 | 17.8209 | 55.1872 | 2.4
[6 empty] | 2019-03-09 17:00 | 2.6079 | 1.68 | 2019-03-09 17:00 | 0 | 2.6601 | 1.68
[6 empty] | 2019-03-09 18:00 | 0 | 0.87 | 2019-03-09 18:00 | 0 | 0 | 0.87
[6 empty] | 2019-03-09 19:00 | 0 | 0.6 | 2019-03-09 19:00 | 0 | 0 | 0.6
[6 empty] | 2019-03-09 20:00 | 0 | 0.33 | 2019-03-09 20:00 | 0 | 0 | 0.33
[6 empty] | 2019-03-09 21:00 | 0 | 0.06 | 2019-03-09 21:00 | 0 | 0 | 0.06
[6 empty] | 2019-03-09 22:00 | 0 | -0.22 | 2019-03-09 22:00 | 0 | 0 | -0.22
[6 empty] | 2019-03-09 23:00 | 0 | -0.49 | 2019-03-09 23:00 | 0 | 0 | -0.49
[6 empty] | 2019-03-10 | 0 | -0.76 | 2019-03-10 | 0 | 0 | -0.76
[6 empty] | 2019-03-10 01:00 | 0 | -1.03 | 2019-03-10 01:00 | 0 | 0 | -1.03
[6 empty] | 2019-03-10 02:00 | 0 | -1.31 | 2019-03-10 02:00 | 0 | 0 | -1.31
[6 empty] | 2019-03-10 03:00 | 0 | -1.46 | 2019-03-10 03:00 | 0 | 0 | -1.46
[6 empty] | 2019-03-10 04:00 | 0 | -1.61 | 2019-03-10 04:00 | 0 | 0 | -1.61
[6 empty] | 2019-03-10 05:00 | 0 | -1.71 | 2019-03-10 05:00 | 0 | 0 | -1.71
[6 empty] | 2019-03-10 06:00 | 25.1494 | -1.81 | 2019-03-10 06:00 | 1.1788 | 23.9706 | -1.81
[6 empty] | 2019-03-10 07:00 | 55.8325 | -1.52 | 2019-03-10 07:00 | 1.432 | 54.4005 | -1.52
[6 empty] | 2019-03-10 08:00 | 121.1056 | -0.16 | 2019-03-10 08:00 | 5.0457 | 116.0599 | -0.16
[6 empty] | 2019-03-10 09:00 | 242.4346 | 0.88 | 2019-03-10 09:00 | 45.6031 | 196.8315 | 0.88
[6 empty] | 2019-03-10 10:00 | 256.8271 | 1.75 | 2019-03-10 10:00 | 35.115 | 221.7121 | 1.75
[6 empty] | 2019-03-10 11:00 | 383.4457 | 2.66 | 2019-03-10 11:00 | 145.4968 | 237.9489 | 2.66
[6 empty] | 2019-03-10 12:00 | 297.3647 | 3.37 | 2019-03-10 12:00 | 61.843 | 235.5217 | 3.37
[6 empty] | 2019-03-10 13:00 | 353.8438 | 3.75 | 2019-03-10 13:00 | 148.1077 | 205.7361 | 3.75
[6 empty] | 2019-03-10 14:00 | 295.9662 | 4.22 | 2019-03-10 14:00 | 130.9268 | 165.0394 | 4.22
[6 empty] | 2019-03-10 15:00 | 173.3144 | 4.1 | 2019-03-10 15:00 | 52.6485 | 120.6659 | 4.1
[6 empty] | 2019-03-10 16:00 | 68.2402 | 3.45 | 2019-03-10 16:00 | 11.9677 | 56.2725 | 3.45
[6 empty] | 2019-03-10 17:00 | 3.2306 | 2.6 | 2019-03-10 17:00 | 0 | 3.2952 | 2.6
[6 empty] | 2019-03-10 18:00 | 0 | 1.85 | 2019-03-10 18:00 | 0 | 0 | 1.85
[6 empty] | 2019-03-10 19:00 | 0 | 1.74 | 2019-03-10 19:00 | 0 | 0 | 1.74
[6 empty] | 2019-03-10 20:00 | 0 | 1.64 | 2019-03-10 20:00 | 0 | 0 | 1.64
[6 empty] | 2019-03-10 21:00 | 0 | 1.53 | 2019-03-10 21:00 | 0 | 0 | 1.53
[6 empty] | 2019-03-10 22:00 | 0 | 1.43 | 2019-03-10 22:00 | 0 | 0 | 1.43
[6 empty] | 2019-03-10 23:00 | 0 | 1.32 | 2019-03-10 23:00 | 0 | 0 | 1.32
[6 empty] | 2019-03-11 | 0 | 1.27 | 2019-03-11 | 0 | 0 | 1.27
[6 empty] | 2019-03-11 01:00 | 0 | 1.3 | 2019-03-11 01:00 | 0 | 0 | 1.3
[6 empty] | 2019-03-11 02:00 | 0 | 1.32 | 2019-03-11 02:00 | 0 | 0 | 1.32
[6 empty] | 2019-03-11 03:00 | 0 | 1.37 | 2019-03-11 03:00 | 0 | 0 | 1.37
[6 empty] | 2019-03-11 04:00 | 0 | 1.42 | 2019-03-11 04:00 | 0 | 0 | 1.42
[6 empty] | 2019-03-11 05:00 | 0 | 1.39 | 2019-03-11 05:00 | 0 | 0 | 1.39
[6 empty] | 2019-03-11 06:00 | 32.9265 | 1.53 | 2019-03-11 06:00 | 2.9286 | 29.9979 | 1.53
[6 empty] | 2019-03-11 07:00 | 174.3903 | 1.76 | 2019-03-11 07:00 | 83.8637 | 90.5266 | 1.76
[6 empty] | 2019-03-11 08:00 | 233.4153 | 2.22 | 2019-03-11 08:00 | 77.9704 | 155.4449 | 2.22
[6 empty] | 2019-03-11 09:00 | 370.9614 | 2.63 | 2019-03-11 09:00 | 190.7909 | 180.1705 | 2.63
[6 empty] | 2019-03-11 10:00 | 394.6 | 3.19 | 2019-03-11 10:00 | 174.4328 | 220.1672 | 3.19
[6 empty] | 2019-03-11 11:00 | 441.7206 | 3.75 | 2019-03-11 11:00 | 219.244 | 222.4766 | 3.75
[6 empty] | 2019-03-11 12:00 | 420.4631 | 4.19 | 2019-03-11 12:00 | 198.2579 | 222.2052 | 4.19
[6 empty] | 2019-03-11 13:00 | 339.662 | 6.39 | 2019-03-11 13:00 | 127.4652 | 212.1968 | 6.39
[6 empty] | 2019-03-11 14:00 | 329.8477 | 7.83 | 2019-03-11 14:00 | 175.6349 | 154.2128 | 7.83
[6 empty] | 2019-03-11 15:00 | 204.8113 | 8.57 | 2019-03-11 15:00 | 87.1705 | 117.6408 | 8.57
[6 empty] | 2019-03-11 16:00 | 78.9872 | 8.7 | 2019-03-11 16:00 | 19.6499 | 59.3373 | 8.7
[6 empty] | 2019-03-11 17:00 | 4.4498 | 8.23 | 2019-03-11 17:00 | 0 | 4.5388 | 8.23
[6 empty] | 2019-03-11 18:00 | 0 | 7.43 | 2019-03-11 18:00 | 0 | 0 | 7.43
[6 empty] | 2019-03-11 19:00 | 0 | 6.77 | 2019-03-11 19:00 | 0 | 0 | 6.77
[6 empty] | 2019-03-11 20:00 | 0 | 6.1 | 2019-03-11 20:00 | 0 | 0 | 6.1
[6 empty] | 2019-03-11 21:00 | 0 | 5.43 | 2019-03-11 21:00 | 0 | 0 | 5.43
[6 empty] | 2019-03-11 22:00 | 0 | 4.77 | 2019-03-11 22:00 | 0 | 0 | 4.77
[6 empty] | 2019-03-11 23:00 | 0 | 4.1 | 2019-03-11 23:00 | 0 | 0 | 4.1
[6 empty] | 2019-03-12 | 0 | 3.13 | 2019-03-12 | 0 | 0 | 3.13
[6 empty] | 2019-03-12 01:00 | 0 | 2.05 | 2019-03-12 01:00 | 0 | 0 | 2.05
[6 empty] | 2019-03-12 02:00 | 0 | 0.98 | 2019-03-12 02:00 | 0 | 0 | 0.98
[6 empty] | 2019-03-12 03:00 | 0 | 0.39 | 2019-03-12 03:00 | 0 | 0 | 0.39
[6 empty] | 2019-03-12 04:00 | 0 | -0.2 | 2019-03-12 04:00 | 0 | 0 | -0.2
[6 empty] | 2019-03-12 05:00 | 0 | -0.63 | 2019-03-12 05:00 | 0 | 0 | -0.63
[6 empty] | 2019-03-12 06:00 | 40.3184 | -1.06 | 2019-03-12 06:00 | 6.4376 | 33.8808 | -1.06
[6 empty] | 2019-03-12 07:00 | 154.3331 | -0.46 | 2019-03-12 07:00 | 54.4061 | 99.927 | -0.46
[6 empty] | 2019-03-12 08:00 | 304.8094 | 1.63 | 2019-03-12 08:00 | 169.8863 | 134.9231 | 1.63
[6 empty] | 2019-03-12 09:00 | 307.9132 | 3.49 | 2019-03-12 09:00 | 104.8917 | 203.0215 | 3.49
[6 empty] | 2019-03-12 10:00 | 355.8655 | 5.02 | 2019-03-12 10:00 | 123.1969 | 232.6686 | 5.02
[6 empty] | 2019-03-12 11:00 | 455.6004 | 6.06 | 2019-03-12 11:00 | 235.4756 | 220.1248 | 6.06
[6 empty] | 2019-03-12 12:00 | 471.9431 | 7.04 | 2019-03-12 12:00 | 271.2179 | 200.7252 | 7.04
[6 empty] | 2019-03-12 13:00 | 492.2472 | 7.75 | 2019-03-12 13:00 | 361.3209 | 130.9263 | 7.75
[6 empty] | 2019-03-12 14:00 | 326.5415 | 8.13 | 2019-03-12 14:00 | 166.8768 | 159.6647 | 8.13
[6 empty] | 2019-03-12 15:00 | 179.6222 | 8.14 | 2019-03-12 15:00 | 54.8121 | 124.8101 | 8.14
[6 empty] | 2019-03-12 16:00 | 67.3427 | 7.62 | 2019-03-12 16:00 | 8.4771 | 58.8656 | 7.62
[6 empty] | 2019-03-12 17:00 | 4.0959 | 6.47 | 2019-03-12 17:00 | 0 | 4.1778 | 6.47
[6 empty] | 2019-03-12 18:00 | 0 | 5.06 | 2019-03-12 18:00 | 0 | 0 | 5.06
[6 empty] | 2019-03-12 19:00 | 0 | 4.35 | 2019-03-12 19:00 | 0 | 0 | 4.35
[6 empty] | 2019-03-12 20:00 | 0 | 3.64 | 2019-03-12 20:00 | 0 | 0 | 3.64
[6 empty] | 2019-03-12 21:00 | 0 | 2.94 | 2019-03-12 21:00 | 0 | 0 | 2.94
[6 empty] | 2019-03-12 22:00 | 0 | 2.23 | 2019-03-12 22:00 | 0 | 0 | 2.23
[6 empty] | 2019-03-12 23:00 | 0 | 1.52 | 2019-03-12 23:00 | 0 | 0 | 1.52
[6 empty] | 2019-03-13 | 0 | 1.22 | 2019-03-13 | 0 | 0 | 1.22
[6 empty] | 2019-03-13 01:00 | 0 | 0.9 | 2019-03-13 01:00 | 0 | 0 | 0.9
[6 empty] | 2019-03-13 02:00 | 0 | 0.58 | 2019-03-13 02:00 | 0 | 0 | 0.58
[6 empty] | 2019-03-13 03:00 | 0 | 0.41 | 2019-03-13 03:00 | 0 | 0 | 0.41
[6 empty] | 2019-03-13 04:00 | 0 | 0.25 | 2019-03-13 04:00 | 0 | 0 | 0.25
[6 empty] | 2019-03-13 05:00 | 0.0246 | 0.13 | 2019-03-13 05:00 | 0 | 0.025092 | 0.13
[6 empty] | 2019-03-13 06:00 | 21.5822 | 0.12 | 2019-03-13 06:00 | 0.54403 | 21.0382 | 0.12
[6 empty] | 2019-03-13 07:00 | 54.673 | 0.86 | 2019-03-13 07:00 | 1.1656 | 53.5074 | 0.86
[6 empty] | 2019-03-13 08:00 | 65.0842 | 2.3 | 2019-03-13 08:00 | 0.75254 | 64.3317 | 2.3
[6 empty] | 2019-03-13 09:00 | 140.464 | 3.83 | 2019-03-13 09:00 | 4.6537 | 135.8103 | 3.83
[6 empty] | 2019-03-13 10:00 | 268.4838 | 5.38 | 2019-03-13 10:00 | 38.8169 | 229.6669 | 5.38
[6 empty] | 2019-03-13 11:00 | 222.2207 | 6.7 | 2019-03-13 11:00 | 11.0351 | 211.1856 | 6.7
[6 empty] | 2019-03-13 12:00 | 177.3293 | 7.83 | 2019-03-13 12:00 | 6.5396 | 170.7897 | 7.83
[6 empty] | 2019-03-13 13:00 | 149.9548 | 8.73 | 2019-03-13 13:00 | 4.986 | 144.9688 | 8.73
[6 empty] | 2019-03-13 14:00 | 173.4221 | 9.27 | 2019-03-13 14:00 | 9.439 | 163.9831 | 9.27
[6 empty] | 2019-03-13 15:00 | 162.0683 | 9.43 | 2019-03-13 15:00 | 35.6982 | 126.3701 | 9.43
[6 empty] | 2019-03-13 16:00 | 64.0381 | 9 | 2019-03-13 16:00 | 5.1238 | 58.9143 | 9
[6 empty] | 2019-03-13 17:00 | 5.4293 | 8.03 | 2019-03-13 17:00 | 0 | 5.5379 | 8.03
[6 empty] | 2019-03-13 18:00 | 0 | 6.89 | 2019-03-13 18:00 | 0 | 0 | 6.89
[6 empty] | 2019-03-13 19:00 | 0 | 6.61 | 2019-03-13 19:00 | 0 | 0 | 6.61
[6 empty] | 2019-03-13 20:00 | 0 | 6.32 | 2019-03-13 20:00 | 0 | 0 | 6.32
[6 empty] | 2019-03-13 21:00 | 0 | 6.04 | 2019-03-13 21:00 | 0 | 0 | 6.04
[6 empty] | 2019-03-13 22:00 | 0 | 5.75 | 2019-03-13 22:00 | 0 | 0 | 5.75
[6 empty] | 2019-03-13 23:00 | 0 | 5.47 | 2019-03-13 23:00 | 0 | 0 | 5.47
[6 empty] | 2019-03-14 | 0 | 5.25 | 2019-03-14 | 0 | 0 | 5.25
[6 empty] | 2019-03-14 01:00 | 0 | 4.99 | 2019-03-14 01:00 | 0 | 0 | 4.99
[6 empty] | 2019-03-14 02:00 | 0 | 4.68 | 2019-03-14 02:00 | 0 | 0 | 4.68
[6 empty] | 2019-03-14 03:00 | 0 | 4.52 | 2019-03-14 03:00 | 0 | 0 | 4.52
[6 empty] | 2019-03-14 04:00 | 0 | 4 | 2019-03-14 04:00 | 0 | 0 | 4
[6 empty] | 2019-03-14 05:00 | 0.0938 | 4.23 | 2019-03-14 05:00 | 0 | 0.095676 | 4.23
[6 empty] | 2019-03-14 06:00 | 33.4473 | 4.45 | 2019-03-14 06:00 | 1.5189 | 31.9284 | 4.45
[6 empty] | 2019-03-14 07:00 | 45.7889 | 4.64 | 2019-03-14 07:00 | 0.62972 | 45.1592 | 4.64
[6 empty] | 2019-03-14 08:00 | 54.4959 | 4.87 | 2019-03-14 08:00 | 0.32783 | 54.1681 | 4.87
[6 empty] | 2019-03-14 09:00 | 91.9586 | 5.33 | 2019-03-14 09:00 | 1.3216 | 90.637 | 5.33
[6 empty] | 2019-03-14 10:00 | 110.1515 | 5.93 | 2019-03-14 10:00 | 1.7632 | 108.3883 | 5.93
[6 empty] | 2019-03-14 11:00 | 154.1942 | 6.54 | 2019-03-14 11:00 | 4.3005 | 149.8937 | 6.54
[6 empty] | 2019-03-14 12:00 | 152.9378 | 7.02 | 2019-03-14 12:00 | 4.3755 | 148.5623 | 7.02
[6 empty] | 2019-03-14 13:00 | 107.4228 | 7.27 | 2019-03-14 13:00 | 1.9096 | 105.5132 | 7.27
[6 empty] | 2019-03-14 14:00 | 76.1741 | 7.35 | 2019-03-14 14:00 | 0.96408 | 75.21 | 7.35
[6 empty] | 2019-03-14 15:00 | 99.5814 | 7.36 | 2019-03-14 15:00 | 4.0259 | 95.5555 | 7.36
[6 empty] | 2019-03-14 16:00 | 73.3838 | 7.25 | 2019-03-14 16:00 | 10.1655 | 63.2183 | 7.25
[6 empty] | 2019-03-14 17:00 | 6.3934 | 6.98 | 2019-03-14 17:00 | 0 | 6.5213 | 6.98
[6 empty] | 2019-03-14 18:00 | 0 | 6.61 | 2019-03-14 18:00 | 0 | 0 | 6.61
[6 empty] | 2019-03-14 19:00 | 0 | 6.37 | 2019-03-14 19:00 | 0 | 0 | 6.37
[6 empty] | 2019-03-14 20:00 | 0 | 6.08 | 2019-03-14 20:00 | 0 | 0 | 6.08
[6 empty] | 2019-03-14 21:00 | 0 | 5.88 | 2019-03-14 21:00 | 0 | 0 | 5.88
[6 empty] | 2019-03-14 22:00 | 0 | 5.6 | 2019-03-14 22:00 | 0 | 0 | 5.6
[6 empty] | 2019-03-14 23:00 | 0 | 5.4 | 2019-03-14 23:00 | 0 | 0 | 5.4
[6 empty] | 2019-03-15 | 0 | 5.25 | 2019-03-15 | 0 | 0 | 5.25
[6 empty] | 2019-03-15 01:00 | 0 | 5.08 | 2019-03-15 01:00 | 0 | 0 | 5.08
[6 empty] | 2019-03-15 02:00 | 0 | 4.87 | 2019-03-15 02:00 | 0 | 0 | 4.87
[6 empty] | 2019-03-15 03:00 | 0 | 4.82 | 2019-03-15 03:00 | 0 | 0 | 4.82
[6 empty] | 2019-03-15 04:00 | 0 | 4.74 | 2019-03-15 04:00 | 0 | 0 | 4.74
[6 empty] | 2019-03-15 05:00 | 0.2848 | 4.64 | 2019-03-15 05:00 | 0 | 0.2905 | 4.64
[6 empty] | 2019-03-15 06:00 | 38.5415 | 4.71 | 2019-03-15 06:00 | 1.953 | 36.5885 | 4.71
[6 empty] | 2019-03-15 07:00 | 37.8256 | 4.98 | 2019-03-15 07:00 | 0.27281 | 37.5528 | 4.98
[6 empty] | 2019-03-15 08:00 | 74.9895 | 5.7 | 2019-03-15 08:00 | 1.1436 | 73.8459 | 5.7
[6 empty] | 2019-03-15 09:00 | 134.4123 | 6.44 | 2019-03-15 09:00 | 3.9856 | 130.4267 | 6.44
[6 empty] | 2019-03-15 10:00 | 163.2023 | 7.22 | 2019-03-15 10:00 | 5.3565 | 157.8458 | 7.22
[6 empty] | 2019-03-15 11:00 | 205.8128 | 7.73 | 2019-03-15 11:00 | 8.9205 | 196.8923 | 7.73
[6 empty] | 2019-03-15 12:00 | 198.5802 | 7.98 | 2019-03-15 12:00 | 8.4502 | 190.13 | 7.98
[6 empty] | 2019-03-15 13:00 | 183.4113 | 8.38 | 2019-03-15 13:00 | 8.0486 | 175.3627 | 8.38
[6 empty] | 2019-03-15 14:00 | 135.9539 | 8.8 | 2019-03-15 14:00 | 5.1155 | 130.8384 | 8.8
[6 empty] | 2019-03-15 15:00 | 77.0887 | 9.02 | 2019-03-15 15:00 | 2.0082 | 75.0805 | 9.02
[6 empty] | 2019-03-15 16:00 | 46.9636 | 8.99 | 2019-03-15 16:00 | 1.6191 | 45.3445 | 8.99
[6 empty] | 2019-03-15 17:00 | 5.2749 | 8.53 | 2019-03-15 17:00 | 0 | 5.3804 | 8.53
[6 empty] | 2019-03-15 18:00 | 0 | 8.36 | 2019-03-15 18:00 | 0 | 0 | 8.36
[6 empty] | 2019-03-15 19:00 | 0 | 7.66 | 2019-03-15 19:00 | 0 | 0 | 7.66
[6 empty] | 2019-03-15 20:00 | 0 | 6.97 | 2019-03-15 20:00 | 0 | 0 | 6.97
[6 empty] | 2019-03-15 21:00 | 0 | 6.27 | 2019-03-15 21:00 | 0 | 0 | 6.27
[6 empty] | 2019-03-15 22:00 | 0 | 5.57 | 2019-03-15 22:00 | 0 | 0 | 5.57
[6 empty] | 2019-03-15 23:00 | 0 | 4.87 | 2019-03-15 23:00 | 0 | 0 | 4.87
[6 empty] | 2019-03-16 | 0 | 4.1 | 2019-03-16 | 0 | 0 | 4.1
[6 empty] | 2019-03-16 01:00 | 0 | 3.26 | 2019-03-16 01:00 | 0 | 0 | 3.26
[6 empty] | 2019-03-16 02:00 | 0 | 2.42 | 2019-03-16 02:00 | 0 | 0 | 2.42
[6 empty] | 2019-03-16 03:00 | 0 | 1.96 | 2019-03-16 03:00 | 0 | 0 | 1.96
[6 empty] | 2019-03-16 04:00 | 0 | 1.51 | 2019-03-16 04:00 | 0 | 0 | 1.51
[6 empty] | 2019-03-16 05:00 | 0.4233 | 1.18 | 2019-03-16 05:00 | 0 | 0.43177 | 1.18
[6 empty] | 2019-03-16 06:00 | 36.763 | 1.11 | 2019-03-16 06:00 | 1.5974 | 35.1656 | 1.11
[6 empty] | 2019-03-16 07:00 | 64.6907 | 2.16 | 2019-03-16 07:00 | 1.6462 | 63.0445 | 2.16
[6 empty] | 2019-03-16 08:00 | 108.6793 | 4.08 | 2019-03-16 08:00 | 3.2948 | 105.3845 | 4.08
[6 empty] | 2019-03-16 09:00 | 193.0517 | 6.28 | 2019-03-16 09:00 | 9.7476 | 183.3041 | 6.28
[6 empty] | 2019-03-16 10:00 | 178.162 | 8.32 | 2019-03-16 10:00 | 6.61 | 171.552 | 8.32
[6 empty] | 2019-03-16 11:00 | 205.4438 | 10.27 | 2019-03-16 11:00 | 8.7653 | 196.6785 | 10.27
[6 empty] | 2019-03-16 12:00 | 171.4939 | 11.76 | 2019-03-16 12:00 | 5.7529 | 165.741 | 11.76
[6 empty] | 2019-03-16 13:00 | 156.0381 | 12.71 | 2019-03-16 13:00 | 5.2801 | 150.758 | 12.71
[6 empty] | 2019-03-16 14:00 | 125.0969 | 13.15 | 2019-03-16 14:00 | 4.0577 | 121.0392 | 13.15
[6 empty] | 2019-03-16 15:00 | 131.8822 | 13.13 | 2019-03-16 15:00 | 9.274 | 122.6082 | 13.13
[6 empty] | 2019-03-16 16:00 | 80.2374 | 12.44 | 2019-03-16 16:00 | 12.5297 | 67.7077 | 12.44
[6 empty] | 2019-03-16 17:00 | 8.1632 | 11.14 | 2019-03-16 17:00 | 6.9632 | 1.2 | 11.14
[6 empty] | 2019-03-16 18:00 | 0 | 9.56 | 2019-03-16 18:00 | 0 | 0 | 9.56
[6 empty] | 2019-03-16 19:00 | 0 | 9.36 | 2019-03-16 19:00 | 0 | 0 | 9.36
[6 empty] | 2019-03-16 20:00 | 0 | 9.16 | 2019-03-16 20:00 | 0 | 0 | 9.16
[6 empty] | 2019-03-16 21:00 | 0 | 8.96 | 2019-03-16 21:00 | 0 | 0 | 8.96
[6 empty] | 2019-03-16 22:00 | 0 | 8.76 | 2019-03-16 22:00 | 0 | 0 | 8.76
[6 empty] | 2019-03-16 23:00 | 0 | 8.56 | 2019-03-16 23:00 | 0 | 0 | 8.56
[6 empty] | 2019-03-17 | 0 | 8.72 | 2019-03-17 | 0 | 0 | 8.72
[6 empty] | 2019-03-17 01:00 | 0 | 8.98 | 2019-03-17 01:00 | 0 | 0 | 8.98
[6 empty] | 2019-03-17 02:00 | 0 | 9.24 | 2019-03-17 02:00 | 0 | 0 | 9.24
[6 empty] | 2019-03-17 03:00 | 0 | 9.42 | 2019-03-17 03:00 | 0 | 0 | 9.42
[6 empty] | 2019-03-17 04:00 | 0 | 9.59 | 2019-03-17 04:00 | 0 | 0 | 9.59
[6 empty] | 2019-03-17 05:00 | 0.7616 | 9.75 | 2019-03-17 05:00 | 0 | 0.77683 | 9.75
[6 empty] | 2019-03-17 06:00 | 19.4384 | 9.85 | 2019-03-17 06:00 | 0.22718 | 19.2112 | 9.85
[6 empty] | 2019-03-17 07:00 | 31.2866 | 10.09 | 2019-03-17 07:00 | 0.046178 | 31.2404 | 10.09
[6 empty] | 2019-03-17 08:00 | 47.557 | 10.42 | 2019-03-17 08:00 | 0.08046 | 47.4765 | 10.42
[6 empty] | 2019-03-17 09:00 | 86.6515 | 10.77 | 2019-03-17 09:00 | 0.97758 | 85.6739 | 10.77
[6 empty] | 2019-03-17 10:00 | 150.0311 | 11.11 | 2019-03-17 10:00 | 4.1443 | 145.8868 | 11.11
[6 empty] | 2019-03-17 11:00 | 177.6626 | 11.43 | 2019-03-17 11:00 | 5.9898 | 171.6728 | 11.43
[6 empty] | 2019-03-17 12:00 | 271.3643 | 11.7 | 2019-03-17 12:00 | 30.7554 | 240.6089 | 11.7
[6 empty] | 2019-03-17 13:00 | 360.5073 | 13.75 | 2019-03-17 13:00 | 135.7464 | 224.7609 | 13.75
[6 empty] | 2019-03-17 14:00 | 366.9032 | 15.13 | 2019-03-17 14:00 | 209.2246 | 157.6786 | 15.13
[6 empty] | 2019-03-17 15:00 | 265.5394 | 15.97 | 2019-03-17 15:00 | 154.5451 | 110.9943 | 15.97
[6 empty] | 2019-03-17 16:00 | 98.1759 | 16.33 | 2019-03-17 16:00 | 26.5979 | 71.578 | 16.33
[6 empty] | 2019-03-17 17:00 | 11.0695 | 16.17 | 2019-03-17 17:00 | 9.4423 | 1.6272 | 16.17
[6 empty] | 2019-03-17 18:00 | 0 | 15.58 | 2019-03-17 18:00 | 0 | 0 | 15.58
[6 empty] | 2019-03-17 19:00 | 0 | 14.82 | 2019-03-17 19:00 | 0 | 0 | 14.82
[6 empty] | 2019-03-17 20:00 | 0 | 14 | 2019-03-17 20:00 | 0 | 0 | 14
[6 empty] | 2019-03-17 21:00 | 0 | 13.08 | 2019-03-17 21:00 | 0 | 0 | 13.08
[6 empty] | 2019-03-17 22:00 | 0 | 12.53 | 2019-03-17 22:00 | 0 | 0 | 12.53
[6 empty] | 2019-03-17 23:00 | 0 | 11.77 | 2019-03-17 23:00 | 0 | 0 | 11.77
[6 empty] | 2019-03-18 | 0 | 10.39 | 2019-03-18 | 0 | 0 | 10.39
[6 empty] | 2019-03-18 01:00 | 0 | 8.92 | 2019-03-18 01:00 | 0 | 0 | 8.92
[6 empty] | 2019-03-18 02:00 | 0 | 7.44 | 2019-03-18 02:00 | 0 | 0 | 7.44
[6 empty] | 2019-03-18 03:00 | 0 | 6.66 | 2019-03-18 03:00 | 0 | 0 | 6.66
[6 empty] | 2019-03-18 04:00 | 0 | 5.88 | 2019-03-18 04:00 | 0 | 0 | 5.88
[6 empty] | 2019-03-18 05:00 | 1.1109 | 5.33 | 2019-03-18 05:00 | 0 | 1.1331 | 5.33
[6 empty] | 2019-03-18 06:00 | 32.3085 | 5.25 | 2019-03-18 06:00 | 0.96588 | 31.3426 | 5.25
[6 empty] | 2019-03-18 07:00 | 78.4186 | 5.62 | 2019-03-18 07:00 | 2.5583 | 75.8603 | 5.62
[6 empty] | 2019-03-18 08:00 | 108.7303 | 6.37 | 2019-03-18 08:00 | 3.1393 | 105.591 | 6.37
[6 empty] | 2019-03-18 09:00 | 297.8331 | 7.15 | 2019-03-18 09:00 | 78.349 | 219.4841 | 7.15
[6 empty] | 2019-03-18 10:00 | 292.2937 | 8.54 | 2019-03-18 10:00 | 48.6305 | 243.6632 | 8.54
[6 empty] | 2019-03-18 11:00 | 373.7782 | 10.17 | 2019-03-18 11:00 | 112.644 | 261.1342 | 10.17
[6 empty] | 2019-03-18 12:00 | 388.8621 | 11.18 | 2019-03-18 12:00 | 136.2477 | 252.6144 | 11.18
[6 empty] | 2019-03-18 13:00 | 443.9443 | 11.63 | 2019-03-18 13:00 | 247.9865 | 195.9578 | 11.63
[6 empty] | 2019-03-18 14:00 | 363.5585 | 11.83 | 2019-03-18 14:00 | 200.0069 | 163.5516 | 11.83
[6 empty] | 2019-03-18 15:00 | 233.7928 | 12.38 | 2019-03-18 15:00 | 104.1183 | 129.6745 | 12.38
[6 empty] | 2019-03-18 16:00 | 80.2732 | 11.81 | 2019-03-18 16:00 | 9.9132 | 70.36 | 11.81
[6 empty] | 2019-03-18 17:00 | 10.4024 | 10.95 | 2019-03-18 17:00 | 8.324 | 2.0784 | 10.95
[6 empty] | 2019-03-18 18:00 | 0 | 9.92 | 2019-03-18 18:00 | 0 | 0 | 9.92
[6 empty] | 2019-03-18 19:00 | 0 | 9.31 | 2019-03-18 19:00 | 0 | 0 | 9.31
[6 empty] | 2019-03-18 20:00 | 0 | 8.7 | 2019-03-18 20:00 | 0 | 0 | 8.7
[6 empty] | 2019-03-18 21:00 | 0 | 8.08 | 2019-03-18 21:00 | 0 | 0 | 8.08
[6 empty] | 2019-03-18 22:00 | 0 | 7.47 | 2019-03-18 22:00 | 0 | 0 | 7.47
[6 empty] | 2019-03-18 23:00 | 0 | 6.86 | 2019-03-18 23:00 | 0 | 0 | 6.86
[6 empty] | 2019-03-19 | 0 | 6.62 | 2019-03-19 | 0 | 0 | 6.62
[6 empty] | 2019-03-19 01:00 | 0 | 6.43 | 2019-03-19 01:00 | 0 | 0 | 6.43
[6 empty] | 2019-03-19 02:00 | 0 | 6.2 | 2019-03-19 02:00 | 0 | 0 | 6.2
[6 empty] | 2019-03-19 03:00 | 0 | 5.86 | 2019-03-19 03:00 | 0 | 0 | 5.86
[6 empty] | 2019-03-19 04:00 | 0 | 6.18 | 2019-03-19 04:00 | 0 | 0 | 6.18
[6 empty] | 2019-03-19 05:00 | 2.194 | 6.16 | 2019-03-19 05:00 | 0 | 2.2379 | 6.16
[6 empty] | 2019-03-19 06:00 | 97.8784 | 6.18 | 2019-03-19 06:00 | 50.2233 | 47.6551 | 6.18
[6 empty] | 2019-03-19 07:00 | 268.0675 | 6.68 | 2019-03-19 07:00 | 195.7252 | 72.3423 | 6.68
[6 empty] | 2019-03-19 08:00 | 431.4531 | 7.3 | 2019-03-19 08:00 | 358.9903 | 72.4628 | 7.3
[6 empty] | 2019-03-19 09:00 | 550.7363 | 8.11 | 2019-03-19 09:00 | 469.7781 | 80.9582 | 8.11
[6 empty] | 2019-03-19 10:00 | 640.1732 | 8.65 | 2019-03-19 10:00 | 546.0677 | 94.1055 | 8.65
[6 empty] | 2019-03-19 11:00 | 668.1298 | 9.18 | 2019-03-19 11:00 | 569.9147 | 98.2151 | 9.18
[6 empty] | 2019-03-19 12:00 | 642.8782 | 9.59 | 2019-03-19 12:00 | 548.3751 | 94.5031 | 9.59
[6 empty] | 2019-03-19 13:00 | 534.5125 | 9.83 | 2019-03-19 13:00 | 402.7648 | 131.7477 | 9.83
[6 empty] | 2019-03-19 14:00 | 423.9479 | 10.14 | 2019-03-19 14:00 | 298.4686 | 125.4793 | 10.14
[6 empty] | 2019-03-19 15:00 | 289.8242 | 10.24 | 2019-03-19 15:00 | 186.6595 | 103.1647 | 10.24
[6 empty] | 2019-03-19 16:00 | 142.4284 | 10.17 | 2019-03-19 16:00 | 77.0328 | 65.3956 | 10.17
[6 empty] | 2019-03-19 17:00 | 14.9296 | 9.82 | 2019-03-19 17:00 | 11.6721 | 3.2575 | 9.82
[6 empty] | 2019-03-19 18:00 | 0 | 9.36 | 2019-03-19 18:00 | 0 | 0 | 9.36
[6 empty] | 2019-03-19 19:00 | 0 | 8.7 | 2019-03-19 19:00 | 0 | 0 | 8.7
[6 empty] | 2019-03-19 20:00 | 0 | 8.05 | 2019-03-19 20:00 | 0 | 0 | 8.05
[6 empty] | 2019-03-19 21:00 | 0 | 7.39 | 2019-03-19 21:00 | 0 | 0 | 7.39
[6 empty] | 2019-03-19 22:00 | 0 | 6.73 | 2019-03-19 22:00 | 0 | 0 | 6.73
[6 empty] | 2019-03-19 23:00 | 0 | 6.08 | 2019-03-19 23:00 | 0 | 0 | 6.08
[6 empty] | 2019-03-20 | 0 | 4.81 | 2019-03-20 | 0 | 0 | 4.81
[6 empty] | 2019-03-20 01:00 | 0 | 3.45 | 2019-03-20 01:00 | 0 | 0 | 3.45
[6 empty] | 2019-03-20 02:00 | 0 | 2.08 | 2019-03-20 02:00 | 0 | 0 | 2.08
[6 empty] | 2019-03-20 03:00 | 0 | 1.34 | 2019-03-20 03:00 | 0 | 0 | 1.34
[6 empty] | 2019-03-20 04:00 | 0 | 0.6 | 2019-03-20 04:00 | 0 | 0 | 0.6
[6 empty] | 2019-03-20 05:00 | 2.6546 | 0.08 | 2019-03-20 05:00 | 0 | 2.7077 | 0.08
[6 empty] | 2019-03-20 06:00 | 93.7125 | -0.01 | 2019-03-20 06:00 | 40.1331 | 53.5794 | -0.01
[6 empty] | 2019-03-20 07:00 | 257.7209 | 1.4 | 2019-03-20 07:00 | 170.1915 | 87.5294 | 1.4
[6 empty] | 2019-03-20 08:00 | 417.9825 | 3.38 | 2019-03-20 08:00 | 323.7547 | 94.2278 | 3.38
[6 empty] | 2019-03-20 09:00 | 538.938 | 5.58 | 2019-03-20 09:00 | 437.7888 | 101.1492 | 5.58
[6 empty] | 2019-03-20 10:00 | 613.3817 | 7.68 | 2019-03-20 10:00 | 502.7684 | 110.6133 | 7.68
[6 empty] | 2019-03-20 11:00 | 632.9429 | 9.46 | 2019-03-20 11:00 | 506.9268 | 126.0161 | 9.46
[6 empty] | 2019-03-20 12:00 | 563.723 | 10.88 | 2019-03-20 12:00 | 389.5665 | 174.1565 | 10.88
[6 empty] | 2019-03-20 13:00 | 500.9687 | 11.86 | 2019-03-20 13:00 | 334.6915 | 166.2772 | 11.86
[6 empty] | 2019-03-20 14:00 | 425.9901 | 12.33 | 2019-03-20 14:00 | 297.182 | 128.8081 | 12.33
[6 empty] | 2019-03-20 15:00 | 276.6903 | 12.33 | 2019-03-20 15:00 | 160.4338 | 116.2565 | 12.33
[6 empty] | 2019-03-20 16:00 | 124.7312 | 11.67 | 2019-03-20 16:00 | 49.3527 | 75.3785 | 11.67
[6 empty] | 2019-03-20 17:00 | 13.0941 | 10.38 | 2019-03-20 17:00 | 4.8874 | 8.2067 | 10.38
[6 empty] | 2019-03-20 18:00 | 0 | 8.7 | 2019-03-20 18:00 | 0 | 0 | 8.7
[6 empty] | 2019-03-20 19:00 | 0 | 7.95 | 2019-03-20 19:00 | 0 | 0 | 7.95
[6 empty] | 2019-03-20 20:00 | 0 | 7.2 | 2019-03-20 20:00 | 0 | 0 | 7.2
[6 empty] | 2019-03-20 21:00 | 0 | 6.46 | 2019-03-20 21:00 | 0 | 0 | 6.46
[6 empty] | 2019-03-20 22:00 | 0 | 5.71 | 2019-03-20 22:00 | 0 | 0 | 5.71
[6 empty] | 2019-03-20 23:00 | 0 | 4.97 | 2019-03-20 23:00 | 0 | 0 | 4.97
[6 empty] | 2019-03-21 | 0 | 4.73 | 2019-03-21 | 0 | 0 | 4.73
[6 empty] | 2019-03-21 01:00 | 0 | 4.52 | 2019-03-21 01:00 | 0 | 0 | 4.52
[6 empty] | 2019-03-21 02:00 | 0 | 4.3 | 2019-03-21 02:00 | 0 | 0 | 4.3
[6 empty] | 2019-03-21 03:00 | 0 | 4.21 | 2019-03-21 03:00 | 0 | 0 | 4.21
[6 empty] | 2019-03-21 04:00 | 0 | 4.11 | 2019-03-21 04:00 | 0 | 0 | 4.11
[6 empty] | 2019-03-21 05:00 | 3.1325 | 4.05 | 2019-03-21 05:00 | 0 | 3.1951 | 4.05
[6 empty] | 2019-03-21 06:00 | 90.7008 | 4.09 | 2019-03-21 06:00 | 32.7856 | 57.9152 | 4.09
[6 empty] | 2019-03-21 07:00 | 246.7492 | 4.15 | 2019-03-21 07:00 | 145.8146 | 100.9346 | 4.15
[6 empty] | 2019-03-21 08:00 | 410.9163 | 4.98 | 2019-03-21 08:00 | 302.9453 | 107.971 | 4.98
[6 empty] | 2019-03-21 09:00 | 540.8364 | 5.56 | 2019-03-21 09:00 | 434.4417 | 106.3947 | 5.56
[6 empty] | 2019-03-21 10:00 | 627.5744 | 5.97 | 2019-03-21 10:00 | 525.4776 | 102.0968 | 5.97
[6 empty] | 2019-03-21 11:00 | 662.6148 | 6.19 | 2019-03-21 11:00 | 562.3819 | 100.2329 | 6.19
[6 empty] | 2019-03-21 12:00 | 639.9999 | 6.22 | 2019-03-21 12:00 | 534.363 | 105.6369 | 6.22
[6 empty] | 2019-03-21 13:00 | 576.933 | 8.18 | 2019-03-21 13:00 | 476.8461 | 100.0869 | 8.18
[6 empty] | 2019-03-21 14:00 | 456.0561 | 9.62 | 2019-03-21 14:00 | 349.4244 | 106.6317 | 9.62
[6 empty] | 2019-03-21 15:00 | 311.9409 | 10.37 | 2019-03-21 15:00 | 216.8308 | 95.1101 | 10.37
[6 empty] | 2019-03-21 16:00 | 145.6421 | 10.6 | 2019-03-21 16:00 | 74.7285 | 70.9136 | 10.6
[6 empty] | 2019-03-21 17:00 | 17.2681 | 10.35 | 2019-03-21 17:00 | 7.3843 | 9.8838 | 10.35
[6 empty] | 2019-03-21 18:00 | 0 | 9.59 | 2019-03-21 18:00 | 0 | 0 | 9.59
[6 empty] | 2019-03-21 19:00 | 0 | 9.34 | 2019-03-21 19:00 | 0 | 0 | 9.34
[6 empty] | 2019-03-21 20:00 | 0 | 9.1 | 2019-03-21 20:00 | 0 | 0 | 9.1
[6 empty] | 2019-03-21 21:00 | 0 | 8.85 | 2019-03-21 21:00 | 0 | 0 | 8.85
[6 empty] | 2019-03-21 22:00 | 0 | 8.6 | 2019-03-21 22:00 | 0 | 0 | 8.6
[6 empty] | 2019-03-21 23:00 | 0 | 8.35 | 2019-03-21 23:00 | 0 | 0 | 8.35
[6 empty] | 2019-03-22 | 0 | 8.01 | 2019-03-22 | 0 | 0 | 8.01
[6 empty] | 2019-03-22 01:00 | 0 | 7.67 | 2019-03-22 01:00 | 0 | 0 | 7.67
[6 empty] | 2019-03-22 02:00 | 0 | 7.32 | 2019-03-22 02:00 | 0 | 0 | 7.32
[6 empty] | 2019-03-22 03:00 | 0 | 7.15 | 2019-03-22 03:00 | 0 | 0 | 7.15
[6 empty] | 2019-03-22 04:00 | 0 | 6.98 | 2019-03-22 04:00 | 0 | 0 | 6.98
[6 empty] | 2019-03-22 05:00 | 4.4123 | 6.86 | 2019-03-22 05:00 | 0 | 4.5005 | 6.86
[6 empty] | 2019-03-22 06:00 | 99.876 | 6.89 | 2019-03-22 06:00 | 40.4335 | 59.4425 | 6.89
[6 empty] | 2019-03-22 07:00 | 252.6061 | 7.64 | 2019-03-22 07:00 | 150.0372 | 102.5689 | 7.64
[6 empty] | 2019-03-22 08:00 | 393.8161 | 8.6 | 2019-03-22 08:00 | 264.8059 | 129.0102 | 8.6
[6 empty] | 2019-03-22 09:00 | 525.8904 | 9.68 | 2019-03-22 09:00 | 397.5099 | 128.3805 | 9.68
[6 empty] | 2019-03-22 10:00 | 597.3329 | 10.89 | 2019-03-22 10:00 | 456.5982 | 140.7347 | 10.89
[6 empty] | 2019-03-22 11:00 | 618.2711 | 11.66 | 2019-03-22 11:00 | 464.9216 | 153.3495 | 11.66
[6 empty] | 2019-03-22 12:00 | 606.9203 | 12.28 | 2019-03-22 12:00 | 460.5321 | 146.3882 | 12.28
[6 empty] | 2019-03-22 13:00 | 501.4795 | 12.78 | 2019-03-22 13:00 | 326.042 | 175.4375 | 12.78
[6 empty] | 2019-03-22 14:00 | 390.972 | 12.91 | 2019-03-22 14:00 | 227.6475 | 163.3245 | 12.91
[6 empty] | 2019-03-22 15:00 | 271.1499 | 12.85 | 2019-03-22 15:00 | 144.2479 | 126.902 | 12.85
[6 empty] | 2019-03-22 16:00 | 134.9522 | 12.58 | 2019-03-22 16:00 | 56.8217 | 78.1305 | 12.58
[6 empty] | 2019-03-22 17:00 | 17.8625 | 12.03 | 2019-03-22 17:00 | 5.5789 | 12.2836 | 12.03
[6 empty] | 2019-03-22 18:00 | 0 | 11.32 | 2019-03-22 18:00 | 0 | 0 | 11.32
[6 empty] | 2019-03-22 19:00 | 0 | 10.37 | 2019-03-22 19:00 | 0 | 0 | 10.37
[6 empty] | 2019-03-22 20:00 | 0 | 9.76 | 2019-03-22 20:00 | 0 | 0 | 9.76
[6 empty] | 2019-03-22 21:00 | 0 | 8.98 | 2019-03-22 21:00 | 0 | 0 | 8.98
[6 empty] | 2019-03-22 22:00 | 0 | 8.2 | 2019-03-22 22:00 | 0 | 0 | 8.2
[6 empty] | 2019-03-22 23:00 | 0 | 7.39 | 2019-03-22 23:00 | 0 | 0 | 7.39
[6 empty] | 2019-03-23 | 0 | 6.65 | 2019-03-23 | 0 | 0 | 6.65
[6 empty] | 2019-03-23 01:00 | 0 | 5.82 | 2019-03-23 01:00 | 0 | 0 | 5.82
[6 empty] | 2019-03-23 02:00 | 0 | 4.98 | 2019-03-23 02:00 | 0 | 0 | 4.98
[6 empty] | 2019-03-23 03:00 | 0 | 4.52 | 2019-03-23 03:00 | 0 | 0 | 4.52
[6 empty] | 2019-03-23 04:00 | 0 | 4.07 | 2019-03-23 04:00 | 0 | 0 | 4.07
[6 empty] | 2019-03-23 05:00 | 5.6492 | 3.75 | 2019-03-23 05:00 | 0 | 5.7622 | 3.75
[6 empty] | 2019-03-23 06:00 | 106.6131 | 3.71 | 2019-03-23 06:00 | 45.2758 | 61.3373 | 3.71
[6 empty] | 2019-03-23 07:00 | 263.4593 | 4.78 | 2019-03-23 07:00 | 162.5968 | 100.8625 | 4.78
[6 empty] | 2019-03-23 08:00 | 413.5811 | 6.33 | 2019-03-23 08:00 | 294.9044 | 118.6767 | 6.33
[6 empty] | 2019-03-23 09:00 | 524.8734 | 7.92 | 2019-03-23 09:00 | 389.0101 | 135.8633 | 7.92
[6 empty] | 2019-03-23 10:00 | 609.1846 | 9.26 | 2019-03-23 10:00 | 473.74 | 135.4446 | 9.26
[6 empty] | 2019-03-23 11:00 | 641.0148 | 10.51 | 2019-03-23 11:00 | 503.9821 | 137.0327 | 10.51
[6 empty] | 2019-03-23 12:00 | 639.5068 | 11.58 | 2019-03-23 12:00 | 520.3713 | 119.1355 | 11.58
[6 empty] | 2019-03-23 13:00 | 564.1253 | 12.36 | 2019-03-23 13:00 | 438.4823 | 125.643 | 12.36
[6 empty] | 2019-03-23 14:00 | 431.9255 | 12.7 | 2019-03-23 14:00 | 293.3884 | 138.5371 | 12.7
[6 empty] | 2019-03-23 15:00 | 271.4605 | 12.71 | 2019-03-23 15:00 | 141.2052 | 130.2553 | 12.71
[6 empty] | 2019-03-23 16:00 | 113.9914 | 12.33 | 2019-03-23 16:00 | 30.625 | 83.3664 | 12.33
[6 empty] | 2019-03-23 17:00 | 14.4561 | 11.43 | 2019-03-23 17:00 | 1.1858 | 13.2703 | 11.43
[6 empty] | 2019-03-23 18:00 | 0 | 10.22 | 2019-03-23 18:00 | 0 | 0 | 10.22
[6 empty] | 2019-03-23 19:00 | 0 | 9.74 | 2019-03-23 19:00 | 0 | 0 | 9.74
[6 empty] | 2019-03-23 20:00 | 0 | 9.26 | 2019-03-23 20:00 | 0 | 0 | 9.26
[6 empty] | 2019-03-23 21:00 | 0 | 8.78 | 2019-03-23 21:00 | 0 | 0 | 8.78
[6 empty] | 2019-03-23 22:00 | 0 | 8.3 | 2019-03-23 22:00 | 0 | 0 | 8.3
[6 empty] | 2019-03-23 23:00 | 0 | 7.82 | 2019-03-23 23:00 | 0 | 0 | 7.82
[6 empty] | 2019-03-24 | 0 | 7.67 | 2019-03-24 | 0 | 0 | 7.67
[6 empty] | 2019-03-24 01:00 | 0 | 7.04 | 2019-03-24 01:00 | 0 | 0 | 7.04
[6 empty] | 2019-03-24 02:00 | 0 | 7.37 | 2019-03-24 02:00 | 0 | 0 | 7.37
[6 empty] | 2019-03-24 03:00 | 0 | 7.3 | 2019-03-24 03:00 | 0 | 0 | 7.3
[6 empty] | 2019-03-24 04:00 | 0 | 7.23 | 2019-03-24 04:00 | 0 | 0 | 7.23
[6 empty] | 2019-03-24 05:00 | 4.2261 | 7.18 | 2019-03-24 05:00 | 0 | 4.3106 | 7.18
[6 empty] | 2019-03-24 06:00 | 28.9665 | 7.21 | 2019-03-24 06:00 | 0.4063 | 28.5602 | 7.21
[6 empty] | 2019-03-24 07:00 | 85.0986 | 7.7 | 2019-03-24 07:00 | 2.5867 | 82.5119 | 7.7
[6 empty] | 2019-03-24 08:00 | 225.5217 | 8.39 | 2019-03-24 08:00 | 39.6721 | 185.8496 | 8.39
[6 empty] | 2019-03-24 09:00 | 481.6109 | 9.04 | 2019-03-24 09:00 | 304.33 | 177.2809 | 9.04
[6 empty] | 2019-03-24 10:00 | 604.7386 | 9.5 | 2019-03-24 10:00 | 458.5267 | 146.2119 | 9.5
[6 empty] | 2019-03-24 11:00 | 570.5521 | 9.91 | 2019-03-24 11:00 | 366.1148 | 204.4373 | 9.91
[6 empty] | 2019-03-24 12:00 | 218.6689 | 10.36 | 2019-03-24 12:00 | 9.6062 | 209.0627 | 10.36
[6 empty] | 2019-03-24 13:00 | 267.114 | 10.71 | 2019-03-24 13:00 | 33.7519 | 233.3621 | 10.71
[6 empty] | 2019-03-24 14:00 | 201.5571 | 10.92 | 2019-03-24 14:00 | 14.495 | 187.0621 | 10.92
[6 empty] | 2019-03-24 15:00 | 105.3313 | 10.96 | 2019-03-24 15:00 | 3.7292 | 101.6021 | 10.96
[6 empty] | 2019-03-24 16:00 | 67.0866 | 10.87 | 2019-03-24 16:00 | 2.7934 | 64.2932 | 10.87
[6 empty] | 2019-03-24 17:00 | 13.371 | 10.49 | 2019-03-24 17:00 | 0.59536 | 12.7756 | 10.49
[6 empty] | 2019-03-24 18:00 | 0 | 10.02 | 2019-03-24 18:00 | 0 | 0 | 10.02
[6 empty] | 2019-03-24 19:00 | 0 | 9.64 | 2019-03-24 19:00 | 0 | 0 | 9.64
[6 empty] | 2019-03-24 20:00 | 0 | 9.16 | 2019-03-24 20:00 | 0 | 0 | 9.16
[6 empty] | 2019-03-24 21:00 | 0 | 8.69 | 2019-03-24 21:00 | 0 | 0 | 8.69
[6 empty] | 2019-03-24 22:00 | 0 | 8.4 | 2019-03-24 22:00 | 0 | 0 | 8.4
[6 empty] | 2019-03-24 23:00 | 0 | 8.09 | 2019-03-24 23:00 | 0 | 0 | 8.09
[6 empty] | 2019-03-25 | 0 | 7.69 | 2019-03-25 | 0 | 0 | 7.69
[6 empty] | 2019-03-25 01:00 | 0 | 7.27 | 2019-03-25 01:00 | 0 | 0 | 7.27
[6 empty] | 2019-03-25 02:00 | 0 | 6.86 | 2019-03-25 02:00 | 0 | 0 | 6.86
[6 empty] | 2019-03-25 03:00 | 0 | 6.64 | 2019-03-25 03:00 | 0 | 0 | 6.64
[6 empty] | 2019-03-25 04:00 | 0 | 6.42 | 2019-03-25 04:00 | 0 | 0 | 6.42
[6 empty] | 2019-03-25 05:00 | 5.4764 | 6.26 | 2019-03-25 05:00 | 0 | 5.5859 | 6.26
[6 empty] | 2019-03-25 06:00 | 55.5563 | 6.28 | 2019-03-25 06:00 | 2.3765 | 53.1798 | 6.28
[6 empty] | 2019-03-25 07:00 | 122.6739 | 7.2 | 2019-03-25 07:00 | 6.2897 | 116.3842 | 7.2
[6 empty] | 2019-03-25 08:00 | 256.2546 | 8.51 | 2019-03-25 08:00 | 64.5983 | 191.6563 | 8.51
[6 empty] | 2019-03-25 09:00 | 352.2854 | 9.5 | 2019-03-25 09:00 | 117.4877 | 234.7977 | 9.5
[6 empty] | 2019-03-25 10:00 | 514.9783 | 10.37 | 2019-03-25 10:00 | 293.6345 | 221.3438 | 10.37
[6 empty] | 2019-03-25 11:00 | 568.7307 | 11.11 | 2019-03-25 11:00 | 358.1804 | 210.5503 | 11.11
[6 empty] | 2019-03-25 12:00 | 461.976 | 11.75 | 2019-03-25 12:00 | 207.418 | 254.558 | 11.75
[6 empty] | 2019-03-25 13:00 | 435.6313 | 12.1 | 2019-03-25 13:00 | 210.1511 | 225.4802 | 12.1
[6 empty] | 2019-03-25 14:00 | 239.9198 | 12.48 | 2019-03-25 14:00 | 39.6844 | 200.2354 | 12.48
[6 empty] | 2019-03-25 15:00 | 164.1315 | 12.53 | 2019-03-25 15:00 | 19.9757 | 144.1558 | 12.53
[6 empty] | 2019-03-25 16:00 | 87.9051 | 12.27 | 2019-03-25 16:00 | 7.0147 | 80.8904 | 12.27
[6 empty] | 2019-03-25 17:00 | 10.5401 | 11.69 | 2019-03-25 17:00 | 0.26786 | 10.2722 | 11.69
[6 empty] | 2019-03-25 18:00 | 0 | 10.9 | 2019-03-25 18:00 | 0 | 0 | 10.9
[6 empty] | 2019-03-25 19:00 | 0 | 10.29 | 2019-03-25 19:00 | 0 | 0 | 10.29
[6 empty] | 2019-03-25 20:00 | 0 | 9.68 | 2019-03-25 20:00 | 0 | 0 | 9.68
[6 empty] | 2019-03-25 21:00 | 0 | 9.07 | 2019-03-25 21:00 | 0 | 0 | 9.07
[6 empty] | 2019-03-25 22:00 | 0 | 8.46 | 2019-03-25 22:00 | 0 | 0 | 8.46
[6 empty] | 2019-03-25 23:00 | 0 | 7.7 | 2019-03-25 23:00 | 0 | 0 | 7.7
[6 empty] | 2019-03-26 | 0 | 7.34 | 2019-03-26 | 0 | 0 | 7.34
[6 empty] | 2019-03-26 01:00 | 0 | 6.79 | 2019-03-26 01:00 | 0 | 0 | 6.79
[6 empty] | 2019-03-26 02:00 | 0 | 6.24 | 2019-03-26 02:00 | 0 | 0 | 6.24
[6 empty] | 2019-03-26 03:00 | 0 | 5.94 | 2019-03-26 03:00 | 0 | 0 | 5.94
[6 empty] | 2019-03-26 04:00 | 0 | 5.64 | 2019-03-26 04:00 | 0 | 0 | 5.64
[6 empty] | 2019-03-26 05:00 | 8.317 | 5.43 | 2019-03-26 05:00 | 7.0944 | 1.2226 | 5.43
[6 empty] | 2019-03-26 06:00 | 65.8437 | 5.43 | 2019-03-26 06:00 | 3.4027 | 62.441 | 5.43
[6 empty] | 2019-03-26 07:00 | 126.5232 | 5.97 | 2019-03-26 07:00 | 6.5976 | 119.9256 | 5.97
[6 empty] | 2019-03-26 08:00 | 189.7047 | 6.71 | 2019-03-26 08:00 | 11.9915 | 177.7132 | 6.71
[6 empty] | 2019-03-26 09:00 | 263.001 | 7.42 | 2019-03-26 09:00 | 33.9809 | 229.0201 | 7.42
[6 empty] | 2019-03-26 10:00 | 353.0821 | 8.03 | 2019-03-26 10:00 | 86.029 | 267.0531 | 8.03
[6 empty] | 2019-03-26 11:00 | 531.3962 | 8.64 | 2019-03-26 11:00 | 292.9269 | 238.4693 | 8.64
[6 empty] | 2019-03-26 12:00 | 471.0724 | 9.09 | 2019-03-26 12:00 | 216.6217 | 254.4507 | 9.09
[6 empty] | 2019-03-26 13:00 | 398.7913 | 9.45 | 2019-03-26 13:00 | 158.2428 | 240.5485 | 9.45
[6 empty] | 2019-03-26 14:00 | 280.5258 | 9.66 | 2019-03-26 14:00 | 73.7548 | 206.771 | 9.66
[6 empty] | 2019-03-26 15:00 | 153.478 | 9.7 | 2019-03-26 15:00 | 11.9679 | 141.5101 | 9.7
[6 empty] | 2019-03-26 16:00 | 106.8783 | 9.48 | 2019-03-26 16:00 | 19.2808 | 87.5975 | 9.48
[6 empty] | 2019-03-26 17:00 | 18.8165 | 9 | 2019-03-26 17:00 | 1.0021 | 17.8144 | 9
[6 empty] | 2019-03-26 18:00 | 0 | 8.39 | 2019-03-26 18:00 | 0 | 0 | 8.39
[6 empty] | 2019-03-26 19:00 | 0 | 8.17 | 2019-03-26 19:00 | 0 | 0 | 8.17
[6 empty] | 2019-03-26 20:00 | 0 | 7.96 | 2019-03-26 20:00 | 0 | 0 | 7.96
[6 empty] | 2019-03-26 21:00 | 0 | 7.49 | 2019-03-26 21:00 | 0 | 0 | 7.49
[6 empty] | 2019-03-26 22:00 | 0 | 7.51 | 2019-03-26 22:00 | 0 | 0 | 7.51
[6 empty] | 2019-03-26 23:00 | 0 | 7.25 | 2019-03-26 23:00 | 0 | 0 | 7.25
[6 empty] | 2019-03-27 | 0 | 7.32 | 2019-03-27 | 0 | 0 | 7.32
[6 empty] | 2019-03-27 01:00 | 0 | 7.36 | 2019-03-27 01:00 | 0 | 0 | 7.36
[6 empty] | 2019-03-27 02:00 | 0 | 7.4 | 2019-03-27 02:00 | 0 | 0 | 7.4
[6 empty] | 2019-03-27 03:00 | 0 | 7.43 | 2019-03-27 03:00 | 0 | 0 | 7.43
[6 empty] | 2019-03-27 04:00 | 0 | 7.47 | 2019-03-27 04:00 | 0 | 0 | 7.47
[6 empty] | 2019-03-27 05:00 | 11.0563 | 7.5 | 2019-03-27 05:00 | 7.6392 | 3.4171 | 7.5
[6 empty] | 2019-03-27 06:00 | 123.3722 | 7.59 | 2019-03-27 06:00 | 51.7058 | 71.6664 | 7.59
[6 empty] | 2019-03-27 07:00 | 288.6927 | 8.59 | 2019-03-27 07:00 | 183.0535 | 105.6392 | 8.59
[6 empty] | 2019-03-27 08:00 | 397.1427 | 9.75 | 2019-03-27 08:00 | 242.7054 | 154.4373 | 9.75
[6 empty] | 2019-03-27 09:00 | 254.4903 | 10.75 | 2019-03-27 09:00 | 26.74 | 227.7503 | 10.75
[6 empty] | 2019-03-27 10:00 | 275.6292 | 12.17 | 2019-03-27 10:00 | 23.9979 | 251.6313 | 12.17
[6 empty] | 2019-03-27 11:00 | 277.1273 | 13.11 | 2019-03-27 11:00 | 18.9154 | 258.2119 | 13.11
[6 empty] | 2019-03-27 12:00 | 349.4717 | 13.98 | 2019-03-27 12:00 | 76.8976 | 272.5741 | 13.98
[6 empty] | 2019-03-27 13:00 | 427.811 | 14.49 | 2019-03-27 13:00 | 193.1015 | 234.7095 | 14.49
[6 empty] | 2019-03-27 14:00 | 428.3631 | 14.86 | 2019-03-27 14:00 | 269.3333 | 159.0298 | 14.86
[6 empty] | 2019-03-27 15:00 | 297.8319 | 14.91 | 2019-03-27 15:00 | 167.4219 | 130.41 | 14.91
[6 empty] | 2019-03-27 16:00 | 138.0173 | 14.63 | 2019-03-27 16:00 | 47.9138 | 90.1035 | 14.63
[6 empty] | 2019-03-27 17:00 | 19.754 | 13.98 | 2019-03-27 17:00 | 0.99108 | 18.7629 | 13.98
[6 empty] | 2019-03-27 18:00 | 0 | 13.23 | 2019-03-27 18:00 | 0 | 0 | 13.23
[6 empty] | 2019-03-27 19:00 | 0 | 12.43 | 2019-03-27 19:00 | 0 | 0 | 12.43
[6 empty] | 2019-03-27 20:00 | 0 | 11.63 | 2019-03-27 20:00 | 0 | 0 | 11.63
[6 empty] | 2019-03-27 21:00 | 0 | 10.83 | 2019-03-27 21:00 | 0 | 0 | 10.83
[6 empty] | 2019-03-27 22:00 | 0 | 10.03 | 2019-03-27 22:00 | 0 | 0 | 10.03
[6 empty] | 2019-03-27 23:00 | 0 | 9.23 | 2019-03-27 23:00 | 0 | 0 | 9.23
[6 empty] | 2019-03-28 | 0 | 8.27 | 2019-03-28 | 0 | 0 | 8.27
[6 empty] | 2019-03-28 01:00 | 0 | 7.3 | 2019-03-28 01:00 | 0 | 0 | 7.3
[6 empty] | 2019-03-28 02:00 | 0 | 6.32 | 2019-03-28 02:00 | 0 | 0 | 6.32
[6 empty] | 2019-03-28 03:00 | 0 | 5.82 | 2019-03-28 03:00 | 0 | 0 | 5.82
[6 empty] | 2019-03-28 04:00 | 0 | 5.32 | 2019-03-28 04:00 | 0 | 0 | 5.32
[6 empty] | 2019-03-28 05:00 | 12.0728 | 4.98 | 2019-03-28 05:00 | 4.4189 | 7.6539 | 4.98
[6 empty] | 2019-03-28 06:00 | 122.5162 | 5.14 | 2019-03-28 06:00 | 47.0324 | 75.4838 | 5.14
[6 empty] | 2019-03-28 07:00 | 279.5774 | 6.96 | 2019-03-28 07:00 | 162.5148 | 117.0626 | 6.96
[6 empty] | 2019-03-28 08:00 | 434.1776 | 9.32 | 2019-03-28 08:00 | 302.2007 | 131.9769 | 9.32
[6 empty] | 2019-03-28 09:00 | 545.0458 | 11.5 | 2019-03-28 09:00 | 396.5646 | 148.4812 | 11.5
[6 empty] | 2019-03-28 10:00 | 621.0626 | 13.48 | 2019-03-28 10:00 | 466.0629 | 154.9997 | 13.48
[6 empty] | 2019-03-28 11:00 | 650.4125 | 15.08 | 2019-03-28 11:00 | 492.6289 | 157.7836 | 15.08
[6 empty] | 2019-03-28 12:00 | 611.3923 | 16.27 | 2019-03-28 12:00 | 436.4013 | 174.991 | 16.27
[6 empty] | 2019-03-28 13:00 | 547.3329 | 17.08 | 2019-03-28 13:00 | 380.0667 | 167.2662 | 17.08
[6 empty] | 2019-03-28 14:00 | 437.4766 | 17.49 | 2019-03-28 14:00 | 280.8122 | 156.6644 | 17.49
[6 empty] | 2019-03-28 15:00 | 265.7779 | 17.48 | 2019-03-28 15:00 | 117.5971 | 148.1808 | 17.48
[6 empty] | 2019-03-28 16:00 | 119.8396 | 16.93 | 2019-03-28 16:00 | 27.3442 | 92.4954 | 16.93
[6 empty] | 2019-03-28 17:00 | 24.2379 | 15.84 | 2019-03-28 17:00 | 1.9668 | 22.2711 | 15.84
[6 empty] | 2019-03-28 18:00 | 0 | 14.34 | 2019-03-28 18:00 | 0 | 0 | 14.34
[6 empty] | 2019-03-28 19:00 | 0 | 13.41 | 2019-03-28 19:00 | 0 | 0 | 13.41
[6 empty] | 2019-03-28 20:00 | 0 | 12.48 | 2019-03-28 20:00 | 0 | 0 | 12.48
[6 empty] | 2019-03-28 21:00 | 0 | 11.54 | 2019-03-28 21:00 | 0 | 0 | 11.54
[6 empty] | 2019-03-28 22:00 | 0 | 10.61 | 2019-03-28 22:00 | 0 | 0 | 10.61
[6 empty] | 2019-03-28 23:00 | 0 | 9.68 | 2019-03-28 23:00 | 0 | 0 | 9.68
[6 empty] | 2019-03-29 | 0 | 8.85 | 2019-03-29 | 0 | 0 | 8.85
[6 empty] | 2019-03-29 01:00 | 0 | 8.01 | 2019-03-29 01:00 | 0 | 0 | 8.01
[6 empty] | 2019-03-29 02:00 | 0 | 7.18 | 2019-03-29 02:00 | 0 | 0 | 7.18
[6 empty] | 2019-03-29 03:00 | 0 | 6.76 | 2019-03-29 03:00 | 0 | 0 | 6.76
[6 empty] | 2019-03-29 04:00 | 0 | 6.34 | 2019-03-29 04:00 | 0 | 0 | 6.34
[6 empty] | 2019-03-29 05:00 | 16.7501 | 6.07 | 2019-03-29 05:00 | 6.5742 | 10.1759 | 6.07
[6 empty] | 2019-03-29 06:00 | 145.7719 | 6.28 | 2019-03-29 06:00 | 74.3241 | 71.4478 | 6.28
[6 empty] | 2019-03-29 07:00 | 316.0197 | 7.68 | 2019-03-29 07:00 | 219.818 | 96.2017 | 7.68
[6 empty] | 2019-03-29 08:00 | 459.5034 | 9.78 | 2019-03-29 08:00 | 343.9242 | 115.5792 | 9.78
[6 empty] | 2019-03-29 09:00 | 604.3477 | 11.9 | 2019-03-29 09:00 | 509.8229 | 94.5248 | 11.9
[6 empty] | 2019-03-29 10:00 | 660.2141 | 13.72 | 2019-03-29 10:00 | 538.7583 | 121.4558 | 13.72
[6 empty] | 2019-03-29 11:00 | 558.2941 | 14.87 | 2019-03-29 11:00 | 323.2146 | 235.0795 | 14.87
[6 empty] | 2019-03-29 12:00 | 654.9905 | 15.21 | 2019-03-29 12:00 | 516.1056 | 138.8849 | 15.21
[6 empty] | 2019-03-29 13:00 | 589.6427 | 14.31 | 2019-03-29 13:00 | 456.1614 | 133.4813 | 14.31
[6 empty] | 2019-03-29 14:00 | 505.589 | 13.44 | 2019-03-29 14:00 | 404.9062 | 100.6828 | 13.44
[6 empty] | 2019-03-29 15:00 | 350.5322 | 12.75 | 2019-03-29 15:00 | 250.0494 | 100.4828 | 12.75
[6 empty] | 2019-03-29 16:00 | 176.9361 | 12.22 | 2019-03-29 16:00 | 94.0532 | 82.8829 | 12.22
[6 empty] | 2019-03-29 17:00 | 32.1 | 11.51 | 2019-03-29 17:00 | 6.4663 | 25.6337 | 11.51
[6 empty] | 2019-03-29 18:00 | 0 | 10.64 | 2019-03-29 18:00 | 0 | 0 | 10.64
[6 empty] | 2019-03-29 19:00 | 0 | 9.86 | 2019-03-29 19:00 | 0 | 0 | 9.86
[6 empty] | 2019-03-29 20:00 | 0 | 9.09 | 2019-03-29 20:00 | 0 | 0 | 9.09
[6 empty] | 2019-03-29 21:00 | 0 | 8.31 | 2019-03-29 21:00 | 0 | 0 | 8.31
[6 empty] | 2019-03-29 22:00 | 0 | 7.53 | 2019-03-29 22:00 | 0 | 0 | 7.53
[6 empty] | 2019-03-29 23:00 | 0 | 6.75 | 2019-03-29 23:00 | 0 | 0 | 6.75
[6 empty] | 2019-03-30 | 0 | 5.98 | 2019-03-30 | 0 | 0 | 5.98
[6 empty] | 2019-03-30 01:00 | 0 | 5.15 | 2019-03-30 01:00 | 0 | 0 | 5.15
[6 empty] | 2019-03-30 02:00 | 0 | 4.33 | 2019-03-30 02:00 | 0 | 0 | 4.33
[6 empty] | 2019-03-30 03:00 | 0 | 3.89 | 2019-03-30 03:00 | 0 | 0 | 3.89
[6 empty] | 2019-03-30 04:00 | 0 | 3.45 | 2019-03-30 04:00 | 0 | 0 | 3.45
[6 empty] | 2019-03-30 05:00 | 17.69 | 3.14 | 2019-03-30 05:00 | 4.5823 | 13.1077 | 3.14
[6 empty] | 2019-03-30 06:00 | 129.0556 | 3.36 | 2019-03-30 06:00 | 48.1543 | 80.9013 | 3.36
[6 empty] | 2019-03-30 07:00 | 249.5113 | 5.67 | 2019-03-30 07:00 | 109.5935 | 139.9178 | 5.67
[6 empty] | 2019-03-30 08:00 | 441.1744 | 8.05 | 2019-03-30 08:00 | 303.2013 | 137.9731 | 8.05
[6 empty] | 2019-03-30 09:00 | 601.6182 | 10.37 | 2019-03-30 09:00 | 496.9498 | 104.6684 | 10.37
[6 empty] | 2019-03-30 10:00 | 686.5027 | 12.37 | 2019-03-30 10:00 | 585.5868 | 100.9159 | 12.37
[6 empty] | 2019-03-30 11:00 | 719.5477 | 13.95 | 2019-03-30 11:00 | 613.7742 | 105.7735 | 13.95
[6 empty] | 2019-03-30 12:00 | 683.4457 | 15.4 | 2019-03-30 12:00 | 569.1551 | 114.2906 | 15.4
[6 empty] | 2019-03-30 13:00 | 567.3997 | 16.39 | 2019-03-30 13:00 | 407.847 | 159.5527 | 16.39
[6 empty] | 2019-03-30 14:00 | 458.0717 | 16.95 | 2019-03-30 14:00 | 308.545 | 149.5267 | 16.95
[6 empty] | 2019-03-30 15:00 | 317.8816 | 16.96 | 2019-03-30 15:00 | 188.4804 | 129.4012 | 16.96
[6 empty] | 2019-03-30 16:00 | 173.4898 | 16.36 | 2019-03-30 16:00 | 85.7009 | 87.7889 | 16.36
[6 empty] | 2019-03-30 17:00 | 32.7778 | 15.18 | 2019-03-30 17:00 | 5.5596 | 27.2182 | 15.18
[6 empty] | 2019-03-30 18:00 | 0 | 13.45 | 2019-03-30 18:00 | 0 | 0 | 13.45
[6 empty] | 2019-03-30 19:00 | 0 | 13 | 2019-03-30 19:00 | 0 | 0 | 13
[6 empty] | 2019-03-30 20:00 | 0 | 12.54 | 2019-03-30 20:00 | 0 | 0 | 12.54
[6 empty] | 2019-03-30 21:00 | 0 | 12.08 | 2019-03-30 21:00 | 0 | 0 | 12.08
[6 empty] | 2019-03-30 22:00 | 0 | 11.62 | 2019-03-30 22:00 | 0 | 0 | 11.62
[6 empty] | 2019-03-30 23:00 | 0 | 11.17 | 2019-03-30 23:00 | 0 | 0 | 11.17
[6 empty] | 2019-03-31 | 0 | 10.97 | 2019-03-31 | 0 | 0 | 10.97
[6 empty] | 2019-03-31 01:00 | 0 | 10.85 | 2019-03-31 01:00 | 0 | 0 | 10.85
[6 empty] | 2019-03-31 02:00 | 0 | 10.72 | 2019-03-31 02:00 | 0 | 0 | 10.72
[6 empty] | 2019-03-31 03:00 | 0 | 10.69 | 2019-03-31 03:00 | 0 | 0 | 10.69
[6 empty] | 2019-03-31 04:00 | 0 | 10.66 | 2019-03-31 04:00 | 0 | 0 | 10.66
[6 empty] | 2019-03-31 05:00 | 20.1414 | 10.66 | 2019-03-31 05:00 | 4.4608 | 15.6806 | 10.66
[6 empty] | 2019-03-31 06:00 | 148.9526 | 10.81 | 2019-03-31 06:00 | 70.1994 | 78.7532 | 10.81
[6 empty] | 2019-03-31 07:00 | 313.1292 | 10.8 | 2019-03-31 07:00 | 202.7754 | 110.3538 | 10.8
[6 empty] | 2019-03-31 08:00 | 480.8092 | 11.35 | 2019-03-31 08:00 | 372.7596 | 108.0496 | 11.35
[6 empty] | 2019-03-31 09:00 | 609.2887 | 11.69 | 2019-03-31 09:00 | 506.1595 | 103.1292 | 11.69
[6 empty] | 2019-03-31 10:00 | 614.2053 | 11.98 | 2019-03-31 10:00 | 435.9573 | 178.248 | 11.98
[6 empty] | 2019-03-31 11:00 | 415.3612 | 12.24 | 2019-03-31 11:00 | 126.6035 | 288.7577 | 12.24
[6 empty] | 2019-03-31 12:00 | 469.2606 | 12.46 | 2019-03-31 12:00 | 199.3234 | 269.9372 | 12.46
[6 empty] | 2019-03-31 13:00 | 391.4645 | 14.37 | 2019-03-31 13:00 | 137.2319 | 254.2326 | 14.37
[6 empty] | 2019-03-31 14:00 | 208.6966 | 15.73 | 2019-03-31 14:00 | 12.0179 | 196.6787 | 15.73
[6 empty] | 2019-03-31 15:00 | 280.7556 | 16.57 | 2019-03-31 15:00 | 129.3727 | 151.3829 | 16.57
[6 empty] | 2019-03-31 16:00 | 153.477 | 16.93 | 2019-03-31 16:00 | 56.7058 | 96.7712 | 16.93
[6 empty] | 2019-03-31 17:00 | 28.9334 | 16.86 | 2019-03-31 17:00 | 1.7947 | 27.1387 | 16.86
[6 empty] | 2019-03-31 18:00 | 0 | 16.27 | 2019-03-31 18:00 | 0 | 0 | 16.27
[6 empty] | 2019-03-31 19:00 | 0 | 15.32 | 2019-03-31 19:00 | 0 | 0 | 15.32
[6 empty] | 2019-03-31 20:00 | 0 | 14.29 | 2019-03-31 20:00 | 0 | 0 | 14.29
[6 empty] | 2019-03-31 21:00 | 0 | 13.43 | 2019-03-31 21:00 | 0 | 0 | 13.43
[6 empty] | 2019-03-31 22:00 | 0 | 12.26 | 2019-03-31 22:00 | 0 | 0 | 12.26
[6 empty] | 2019-03-31 23:00 | 0 | 11.09 | 2019-03-31 23:00 | 0 | 0 | 11.09
[6 empty] | 2019-04-01 | 0 | 9.92 | 2019-04-01 | 0 | 0 | 9.92
[6 empty] | 2019-04-01 01:00 | 0 | 8.75 | 2019-04-01 01:00 | 0 | 0 | 8.75
[6 empty] | 2019-04-01 02:00 | 0 | 7.58 | 2019-04-01 02:00 | 0 | 0 | 7.58
[6 empty] | 2019-04-01 03:00 | 0 | 6.87 | 2019-04-01 03:00 | 0 | 0 | 6.87
[6 empty] | 2019-04-01 04:00 | 0 | 6.16 | 2019-04-01 04:00 | 0 | 0 | 6.16
[6 empty] | 2019-04-01 05:00 | 19.321 | 5.66 | 2019-04-01 05:00 | 1.9657 | 17.3553 | 5.66
[6 empty] | 2019-04-01 06:00 | 139.7117 | 5.77 | 2019-04-01 06:00 | 54.3339 | 85.3778 | 5.77
[6 empty] | 2019-04-01 07:00 | 300.2543 | 7.13 | 2019-04-01 07:00 | 175.804 | 124.4503 | 7.13
[6 empty] | 2019-04-01 08:00 | 453.5521 | 8.58 | 2019-04-01 08:00 | 314.2557 | 139.2964 | 8.58
[6 empty] | 2019-04-01 09:00 | 594.4633 | 9.3 | 2019-04-01 09:00 | 468.8012 | 125.6621 | 9.3
[6 empty] | 2019-04-01 10:00 | 682.0776 | 10.26 | 2019-04-01 10:00 | 564.987 | 117.0906 | 10.26
[6 empty] | 2019-04-01 11:00 | 715.4866 | 10.87 | 2019-04-01 11:00 | 601.955 | 113.5316 | 10.87
[6 empty] | 2019-04-01 12:00 | 691.7326 | 11 | 2019-04-01 12:00 | 574.7235 | 117.0091 | 11
[6 empty] | 2019-04-01 13:00 | 613.2803 | 10.93 | 2019-04-01 13:00 | 487.7321 | 125.5482 | 10.93
[6 empty] | 2019-04-01 14:00 | 489.377 | 10.02 | 2019-04-01 14:00 | 357.4427 | 131.9343 | 10.02
[6 empty] | 2019-04-01 15:00 | 334.4094 | 9.04 | 2019-04-01 15:00 | 208.3184 | 126.091 | 9.04
[6 empty] | 2019-04-01 16:00 | 168.3812 | 8.37 | 2019-04-01 16:00 | 72.8519 | 95.5293 | 8.37
[6 empty] | 2019-04-01 17:00 | 33.8554 | 7.68 | 2019-04-01 17:00 | 3.8374 | 30.018 | 7.68
[6 empty] | 2019-04-01 18:00 | 0 | 7.06 | 2019-04-01 18:00 | 0 | 0 | 7.06
[6 empty] | 2019-04-01 19:00 | 0 | 6.75 | 2019-04-01 19:00 | 0 | 0 | 6.75
[6 empty] | 2019-04-01 20:00 | 0 | 6.44 | 2019-04-01 20:00 | 0 | 0 | 6.44
[6 empty] | 2019-04-01 21:00 | 0 | 6.14 | 2019-04-01 21:00 | 0 | 0 | 6.14
[6 empty] | 2019-04-01 22:00 | 0 | 5.83 | 2019-04-01 22:00 | 0 | 0 | 5.83
[6 empty] | 2019-04-01 23:00 | 0 | 5.52 | 2019-04-01 23:00 | 0 | 0 | 5.52
[6 empty] | 2019-04-02 | 0 | 5.6 | 2019-04-02 | 0 | 0 | 5.6
[6 empty] | 2019-04-02 01:00 | 0 | 5.73 | 2019-04-02 01:00 | 0 | 0 | 5.73
[6 empty] | 2019-04-02 02:00 | 0 | 5.85 | 2019-04-02 02:00 | 0 | 0 | 5.85
[6 empty] | 2019-04-02 03:00 | 0 | 5.94 | 2019-04-02 03:00 | 0 | 0 | 5.94
[6 empty] | 2019-04-02 04:00 | 0 | 6.03 | 2019-04-02 04:00 | 0 | 0 | 6.03
[6 empty] | 2019-04-02 05:00 | 10.6059 | 6.1 | 2019-04-02 05:00 | 0.20701 | 10.3989 | 6.1
[6 empty] | 2019-04-02 06:00 | 91.42 | 6.31 | 2019-04-02 06:00 | 7.6297 | 83.7903 | 6.31
[6 empty] | 2019-04-02 07:00 | 281.4358 | 7.14 | 2019-04-02 07:00 | 142.2284 | 139.2074 | 7.14
[6 empty] | 2019-04-02 08:00 | 406.3911 | 8.13 | 2019-04-02 08:00 | 228.7192 | 177.6719 | 8.13
[6 empty] | 2019-04-02 09:00 | 486.4489 | 8.73 | 2019-04-02 09:00 | 269.8972 | 216.5517 | 8.73
[6 empty] | 2019-04-02 10:00 | 598.3412 | 9.5 | 2019-04-02 10:00 | 396.8049 | 201.5363 | 9.5
[6 empty] | 2019-04-02 11:00 | 648.0168 | 10.2 | 2019-04-02 11:00 | 461.2039 | 186.8129 | 10.2
[6 empty] | 2019-04-02 12:00 | 461.8058 | 10.7 | 2019-04-02 12:00 | 184.4843 | 277.3215 | 10.7
[6 empty] | 2019-04-02 13:00 | 345.2411 | 11.62 | 2019-04-02 13:00 | 84.9776 | 260.2635 | 11.62
[6 empty] | 2019-04-02 14:00 | 157.2232 | 12.09 | 2019-04-02 14:00 | 5.6734 | 151.5498 | 12.09
[6 empty] | 2019-04-02 15:00 | 113.8125 | 12.18 | 2019-04-02 15:00 | 3.8537 | 109.9588 | 12.18
[6 empty] | 2019-04-02 16:00 | 100.7272 | 12.01 | 2019-04-02 16:00 | 6.9124 | 93.8148 | 12.01
[6 empty] | 2019-04-02 17:00 | 16.4568 | 11.54 | 2019-04-02 17:00 | 0.3051 | 16.1517 | 11.54
[6 empty] | 2019-04-02 18:00 | 0 | 10.82 | 2019-04-02 18:00 | 0 | 0 | 10.82
[6 empty] | 2019-04-02 19:00 | 0 | 10.2 | 2019-04-02 19:00 | 0 | 0 | 10.2
[6 empty] | 2019-04-02 20:00 | 0 | 9.43 | 2019-04-02 20:00 | 0 | 0 | 9.43
[6 empty] | 2019-04-02 21:00 | 0 | 8.63 | 2019-04-02 21:00 | 0 | 0 | 8.63
[6 empty] | 2019-04-02 22:00 | 0 | 7.52 | 2019-04-02 22:00 | 0 | 0 | 7.52
[6 empty] | 2019-04-02 23:00 | 0 | 7.08 | 2019-04-02 23:00 | 0 | 0 | 7.08
[6 empty] | 2019-04-03 | 0 | 6.13 | 2019-04-03 | 0 | 0 | 6.13
[6 empty] | 2019-04-03 01:00 | 0 | 5.05 | 2019-04-03 01:00 | 0 | 0 | 5.05
[6 empty] | 2019-04-03 02:00 | 0 | 3.97 | 2019-04-03 02:00 | 0 | 0 | 3.97
[6 empty] | 2019-04-03 03:00 | 0 | 3.39 | 2019-04-03 03:00 | 0 | 0 | 3.39
[6 empty] | 2019-04-03 04:00 | 0 | 2.8 | 2019-04-03 04:00 | 0 | 0 | 2.8
[6 empty] | 2019-04-03 05:00 | 21.8625 | 2.38 | 2019-04-03 05:00 | 1.147 | 20.7155 | 2.38
[6 empty] | 2019-04-03 06:00 | 31.6755 | 2.64 | 2019-04-03 06:00 | 0.21567 | 31.4598 | 2.64
[6 empty] | 2019-04-03 07:00 | 62.5018 | 3.79 | 2019-04-03 07:00 | 0.69687 | 61.8049 | 3.79
[6 empty] | 2019-04-03 08:00 | 138.8116 | 3.44 | 2019-04-03 08:00 | 4.3069 | 134.5047 | 3.44
[6 empty] | 2019-04-03 09:00 | 226.6949 | 3.32 | 2019-04-03 09:00 | 11.1603 | 215.5346 | 3.32
[6 empty] | 2019-04-03 10:00 | 275.627 | 4 | 2019-04-03 10:00 | 16.2889 | 259.3381 | 4
[6 empty] | 2019-04-03 11:00 | 266.2132 | 5.99 | 2019-04-03 11:00 | 13.4945 | 252.7187 | 5.99
[6 empty] | 2019-04-03 12:00 | 246.7453 | 6.7 | 2019-04-03 12:00 | 11.6559 | 235.0894 | 6.7
[6 empty] | 2019-04-03 13:00 | 172.8587 | 7.25 | 2019-04-03 13:00 | 5.4648 | 167.3939 | 7.25
[6 empty] | 2019-04-03 14:00 | 107.7709 | 6.87 | 2019-04-03 14:00 | 1.9547 | 105.8162 | 6.87
[6 empty] | 2019-04-03 15:00 | 94.0543 | 7.41 | 2019-04-03 15:00 | 2.261 | 91.7933 | 7.41
[6 empty] | 2019-04-03 16:00 | 46.5831 | 7.71 | 2019-04-03 16:00 | 0.70532 | 45.8778 | 7.71
[6 empty] | 2019-04-03 17:00 | 27.5447 | 7.65 | 2019-04-03 17:00 | 1.132 | 26.4127 | 7.65
[6 empty] | 2019-04-03 18:00 | 0 | 6.98 | 2019-04-03 18:00 | 0 | 0 | 6.98
[6 empty] | 2019-04-03 19:00 | 0 | 6.15 | 2019-04-03 19:00 | 0 | 0 | 6.15
[6 empty] | 2019-04-03 20:00 | 0 | 5.98 | 2019-04-03 20:00 | 0 | 0 | 5.98
[6 empty] | 2019-04-03 21:00 | 0 | 5.81 | 2019-04-03 21:00 | 0 | 0 | 5.81
[6 empty] | 2019-04-03 22:00 | 0 | 5.64 | 2019-04-03 22:00 | 0 | 0 | 5.64
[6 empty] | 2019-04-03 23:00 | 0 | 5.48 | 2019-04-03 23:00 | 0 | 0 | 5.48
[6 empty] | 2019-04-04 | 0 | 5.76 | 2019-04-04 | 0 | 0 | 5.76
[6 empty] | 2019-04-04 01:00 | 0 | 6.09 | 2019-04-04 01:00 | 0 | 0 | 6.09
[6 empty] | 2019-04-04 02:00 | 0 | 6.42 | 2019-04-04 02:00 | 0 | 0 | 6.42
[6 empty] | 2019-04-04 03:00 | 0 | 6.6 | 2019-04-04 03:00 | 0 | 0 | 6.6
[6 empty] | 2019-04-04 04:00 | 0 | 6.78 | 2019-04-04 04:00 | 0 | 0 | 6.78
[6 empty] | 2019-04-04 05:00 | 20.9608 | 6.92 | 2019-04-04 05:00 | 0.89296 | 20.0678 | 6.92
[6 empty] | 2019-04-04 06:00 | 30.959 | 7.09 | 2019-04-04 06:00 | 0.17066 | 30.7883 | 7.09
[6 empty] | 2019-04-04 07:00 | 54.5953 | 7.99 | 2019-04-04 07:00 | 0.37134 | 54.224 | 7.99
[6 empty] | 2019-04-04 08:00 | 122.1792 | 9.55 | 2019-04-04 08:00 | 2.9861 | 119.1931 | 9.55
[6 empty] | 2019-04-04 09:00 | 145.2777 | 10.59 | 2019-04-04 09:00 | 3.4866 | 141.7911 | 10.59
[6 empty] | 2019-04-04 10:00 | 134.5361 | 11.13 | 2019-04-04 10:00 | 2.2588 | 132.2773 | 11.13
[6 empty] | 2019-04-04 11:00 | 180.8194 | 12.02 | 2019-04-04 11:00 | 5.0096 | 175.8098 | 12.02
[6 empty] | 2019-04-04 12:00 | 192.6211 | 12.84 | 2019-04-04 12:00 | 6.1942 | 186.4269 | 12.84
[6 empty] | 2019-04-04 13:00 | 274.2085 | 13.78 | 2019-04-04 13:00 | 26.1718 | 248.0367 | 13.78
[6 empty] | 2019-04-04 14:00 | 257.7777 | 14.08 | 2019-04-04 14:00 | 40.4772 | 217.3005 | 14.08
[6 empty] | 2019-04-04 15:00 | 158.1237 | 13.94 | 2019-04-04 15:00 | 8.4237 | 149.7 | 13.94
[6 empty] | 2019-04-04 16:00 | 79.3938 | 13.37 | 2019-04-04 16:00 | 3.0867 | 76.3071 | 13.37
[6 empty] | 2019-04-04 17:00 | 31.7001 | 12.6 | 2019-04-04 17:00 | 1.4836 | 30.2165 | 12.6
[6 empty] | 2019-04-04 18:00 | 0 | 11.98 | 2019-04-04 18:00 | 0 | 0 | 11.98
[6 empty] | 2019-04-04 19:00 | 0 | 11.36 | 2019-04-04 19:00 | 0 | 0 | 11.36
[6 empty] | 2019-04-04 20:00 | 0 | 11.53 | 2019-04-04 20:00 | 0 | 0 | 11.53
[6 empty] | 2019-04-04 21:00 | 0 | 11.68 | 2019-04-04 21:00 | 0 | 0 | 11.68
[6 empty] | 2019-04-04 22:00 | 0 | 11.82 | 2019-04-04 22:00 | 0 | 0 | 11.82
[6 empty] | 2019-04-04 23:00 | 0 | 11.84 | 2019-04-04 23:00 | 0 | 0 | 11.84
[6 empty] | 2019-04-05 | 0 | 11.9 | 2019-04-05 | 0 | 0 | 11.9
[6 empty] | 2019-04-05 01:00 | 0 | 11.78 | 2019-04-05 01:00 | 0 | 0 | 11.78
[6 empty] | 2019-04-05 02:00 | 0 | 11.66 | 2019-04-05 02:00 | 0 | 0 | 11.66
[6 empty] | 2019-04-05 03:00 | 0 | 11.62 | 2019-04-05 03:00 | 0 | 0 | 11.62
[6 empty] | 2019-04-05 04:00 | 0 | 11.58 | 2019-04-05 04:00 | 0 | 0 | 11.58
[6 empty] | 2019-04-05 05:00 | 27.2867 | 11.56 | 2019-04-05 05:00 | 1.479 | 25.8077 | 11.56
[6 empty] | 2019-04-05 06:00 | 123.3836 | 11.71 | 2019-04-05 06:00 | 26.4754 | 96.9082 | 11.71
[6 empty] | 2019-04-05 07:00 | 311.1046 | 12.53 | 2019-04-05 07:00 | 174.0085 | 137.0961 | 12.53
[6 empty] | 2019-04-05 08:00 | 510.2357 | 13.46 | 2019-04-05 08:00 | 398.9359 | 111.2998 | 13.46
[6 empty] | 2019-04-05 09:00 | 586.2055 | 15.04 | 2019-04-05 09:00 | 428.5539 | 157.6516 | 15.04
[6 empty] | 2019-04-05 10:00 | 396.0609 | 16.59 | 2019-04-05 10:00 | 107.4735 | 288.5874 | 16.59
[6 empty] | 2019-04-05 11:00 | 338.4051 | 17.5 | 2019-04-05 11:00 | 49.0693 | 289.3358 | 17.5
[6 empty] | 2019-04-05 12:00 | 318.0126 | 18.36 | 2019-04-05 12:00 | 39.4159 | 278.5967 | 18.36
[6 empty] | 2019-04-05 13:00 | 236.435 | 18.99 | 2019-04-05 13:00 | 11.7418 | 224.6932 | 18.99
[6 empty] | 2019-04-05 14:00 | 140.874 | 18.59 | 2019-04-05 14:00 | 4.097 | 136.777 | 18.59
[6 empty] | 2019-04-05 15:00 | 88.3197 | 18.31 | 2019-04-05 15:00 | 1.8115 | 86.5082 | 18.31
[6 empty] | 2019-04-05 16:00 | 37.4524 | 17.9 | 2019-04-05 16:00 | 0.27397 | 37.1784 | 17.9
[6 empty] | 2019-04-05 17:00 | 27.2723 | 17.09 | 2019-04-05 17:00 | 0.94769 | 26.3246 | 17.09
[6 empty] | 2019-04-05 18:00 | 0 | 16.4 | 2019-04-05 18:00 | 0 | 0 | 16.4
[6 empty] | 2019-04-05 19:00 | 0 | 15.76 | 2019-04-05 19:00 | 0 | 0 | 15.76
[6 empty] | 2019-04-05 20:00 | 0 | 15.17 | 2019-04-05 20:00 | 0 | 0 | 15.17
[6 empty] | 2019-04-05 21:00 | 0 | 14.57 | 2019-04-05 21:00 | 0 | 0 | 14.57
[6 empty] | 2019-04-05 22:00 | 0 | 13.97 | 2019-04-05 22:00 | 0 | 0 | 13.97
[6 empty] | 2019-04-05 23:00 | 0 | 13.38 | 2019-04-05 23:00 | 0 | 0 | 13.38
[6 empty] | 2019-04-06 | 0 | 12.61 | 2019-04-06 | 0 | 0 | 12.61
[6 empty] | 2019-04-06 01:00 | 0 | 11.79 | 2019-04-06 01:00 | 0 | 0 | 11.79
[6 empty] | 2019-04-06 02:00 | 0 | 10.98 | 2019-04-06 02:00 | 0 | 0 | 10.98
[6 empty] | 2019-04-06 03:00 | 0 | 10.55 | 2019-04-06 03:00 | 0 | 0 | 10.55
[6 empty] | 2019-04-06 04:00 | 0 | 10.11 | 2019-04-06 04:00 | 0 | 0 | 10.11
[6 empty] | 2019-04-06 05:00 | 26.3683 | 9.81 | 2019-04-06 05:00 | 1.209 | 25.1593 | 9.81
[6 empty] | 2019-04-06 06:00 | 112.9645 | 10.58 | 2019-04-06 06:00 | 16.2081 | 96.7564 | 10.58
[6 empty] | 2019-04-06 07:00 | 300.5478 | 12.12 | 2019-04-06 07:00 | 153.6265 | 146.9213 | 12.12
[6 empty] | 2019-04-06 08:00 | 493.9827 | 14.17 | 2019-04-06 08:00 | 360.8978 | 133.0849 | 14.17
[6 empty] | 2019-04-06 09:00 | 599.7456 | 14.81 | 2019-04-06 09:00 | 449.0482 | 150.6974 | 14.81
[6 empty] | 2019-04-06 10:00 | 650.2659 | 13.97 | 2019-04-06 10:00 | 472.2945 | 177.9714 | 13.97
[6 empty] | 2019-04-06 11:00 | 653.4677 | 13.42 | 2019-04-06 11:00 | 452.0894 | 201.3783 | 13.42
[6 empty] | 2019-04-06 12:00 | 652.0665 | 13.63 | 2019-04-06 12:00 | 469.275 | 182.7915 | 13.63
[6 empty] | 2019-04-06 13:00 | 583.3663 | 14.99 | 2019-04-06 13:00 | 405.6235 | 177.7428 | 14.99
[6 empty] | 2019-04-06 14:00 | 444.7255 | 16.27 | 2019-04-06 14:00 | 258.5537 | 186.1718 | 16.27
[6 empty] | 2019-04-06 15:00 | 238.1266 | 16.96 | 2019-04-06 15:00 | 65.5429 | 172.5837 | 16.96
[6 empty] | 2019-04-06 16:00 | 117.1087 | 16.73 | 2019-04-06 16:00 | 13.3016 | 103.8071 | 16.73
[6 empty] | 2019-04-06 17:00 | 27.061 | 15.75 | 2019-04-06 17:00 | 0.86276 | 26.1982 | 15.75
[6 empty] | 2019-04-06 18:00 | 0.0084 | 14.86 | 2019-04-06 18:00 | 0 | 0.008568 | 14.86
[6 empty] | 2019-04-06 19:00 | 0 | 14.02 | 2019-04-06 19:00 | 0 | 0 | 14.02
[6 empty] | 2019-04-06 20:00 | 0 | 13.47 | 2019-04-06 20:00 | 0 | 0 | 13.47
[6 empty] | 2019-04-06 21:00 | 0 | 12.85 | 2019-04-06 21:00 | 0 | 0 | 12.85
[6 empty] | 2019-04-06 22:00 | 0 | 12.39 | 2019-04-06 22:00 | 0 | 0 | 12.39
[6 empty] | 2019-04-06 23:00 | 0 | 11.85 | 2019-04-06 23:00 | 0 | 0 | 11.85
[6 empty] | 2019-04-07 | 0 | 11.55 | 2019-04-07 | 0 | 0 | 11.55
[6 empty] | 2019-04-07 01:00 | 0 | 11.25 | 2019-04-07 01:00 | 0 | 0 | 11.25
[6 empty] | 2019-04-07 02:00 | 0 | 10.94 | 2019-04-07 02:00 | 0 | 0 | 10.94
[6 empty] | 2019-04-07 03:00 | 0 | 10.78 | 2019-04-07 03:00 | 0 | 0 | 10.78
[6 empty] | 2019-04-07 04:00 | 0 | 10.63 | 2019-04-07 04:00 | 0 | 0 | 10.63
[6 empty] | 2019-04-07 05:00 | 21.3327 | 10.52 | 2019-04-07 05:00 | 0.62468 | 20.708 | 10.52
[6 empty] | 2019-04-07 06:00 | 26.0294 | 10.98 | 2019-04-07 06:00 | 0 | 26.0319 | 10.98
[6 empty] | 2019-04-07 07:00 | 104.012 | 12.17 | 2019-04-07 07:00 | 3.0064 | 101.0056 | 12.17
[6 empty] | 2019-04-07 08:00 | 349.477 | 13.02 | 2019-04-07 08:00 | 131.7443 | 217.7327 | 13.02
[6 empty] | 2019-04-07 09:00 | 514.2729 | 14.48 | 2019-04-07 09:00 | 293.0744 | 221.1985 | 14.48
[6 empty] | 2019-04-07 10:00 | 567.9399 | 16.69 | 2019-04-07 10:00 | 324.0386 | 243.9013 | 16.69
[6 empty] | 2019-04-07 11:00 | 522.5483 | 18.01 | 2019-04-07 11:00 | 239.0736 | 283.4747 | 18.01
[6 empty] | 2019-04-07 12:00 | 410.6859 | 19.71 | 2019-04-07 12:00 | 115.9309 | 294.755 | 19.71
[6 empty] | 2019-04-07 13:00 | 235.2463 | 20.98 | 2019-04-07 13:00 | 11.3922 | 223.8541 | 20.98
[6 empty] | 2019-04-07 14:00 | 157.6138 | 21.57 | 2019-04-07 14:00 | 5.3742 | 152.2396 | 21.57
[6 empty] | 2019-04-07 15:00 | 122.4884 | 21.68 | 2019-04-07 15:00 | 4.2968 | 118.1916 | 21.68
[6 empty] | 2019-04-07 16:00 | 98.6938 | 21.47 | 2019-04-07 16:00 | 4.9051 | 93.7887 | 21.47
[6 empty] | 2019-04-07 17:00 | 34.333 | 20.91 | 2019-04-07 17:00 | 1.4765 | 32.8565 | 20.91
[6 empty] | 2019-04-07 18:00 | 0.0411 | 19.75 | 2019-04-07 18:00 | 0 | 0.041922 | 19.75
[6 empty] | 2019-04-07 19:00 | 0 | 18.51 | 2019-04-07 19:00 | 0 | 0 | 18.51
[6 empty] | 2019-04-07 20:00 | 0 | 17.84 | 2019-04-07 20:00 | 0 | 0 | 17.84
[6 empty] | 2019-04-07 21:00 | 0 | 17.17 | 2019-04-07 21:00 | 0 | 0 | 17.17
[6 empty] | 2019-04-07 22:00 | 0 | 16.51 | 2019-04-07 22:00 | 0 | 0 | 16.51
[6 empty] | 2019-04-07 23:00 | 0 | 15.84 | 2019-04-07 23:00 | 0 | 0 | 15.84
[6 empty] | 2019-04-08 | 0 | 15.1 | 2019-04-08 | 0 | 0 | 15.1
[6 empty] | 2019-04-08 01:00 | 0 | 14.31 | 2019-04-08 01:00 | 0 | 0 | 14.31
[6 empty] | 2019-04-08 02:00 | 0 | 13.88 | 2019-04-08 02:00 | 0 | 0 | 13.88
[6 empty] | 2019-04-08 03:00 | 0 | 13.46 | 2019-04-08 03:00 | 0 | 0 | 13.46
[6 empty] | 2019-04-08 04:00 | 0 | 13.16 | 2019-04-08 04:00 | 0 | 0 | 13.16
[6 empty] | 2019-04-08 05:00 | 12.5893 | 13.11 | 2019-04-08 05:00 | 0.089018 | 12.5003 | 13.11
[6 empty] | 2019-04-08 06:00 | 26.0488 | 13.13 | 2019-04-08 06:00 | 0 | 26.0629 | 13.13
[6 empty] | 2019-04-08 07:00 | 87.5176 | 13.58 | 2019-04-08 07:00 | 1.802 | 85.7156 | 13.58
[6 empty] | 2019-04-08 08:00 | 119.836 | 14.48 | 2019-04-08 08:00 | 2.6211 | 117.2149 | 14.48
[6 empty] | 2019-04-08 09:00 | 125.0834 | 15.48 | 2019-04-08 09:00 | 2.0893 | 122.9941 | 15.48
[6 empty] | 2019-04-08 10:00 | 169.1929 | 16.66 | 2019-04-08 10:00 | 4.2359 | 164.957 | 16.66
[6 empty] | 2019-04-08 11:00 | 246.413 | 17.25 | 2019-04-08 11:00 | 10.701 | 235.712 | 17.25
[6 empty] | 2019-04-08 12:00 | 309.1331 | 17.34 | 2019-04-08 12:00 | 30.289 | 278.8441 | 17.34
[6 empty] | 2019-04-08 13:00 | 215.5117 | 17.73 | 2019-04-08 13:00 | 9.1154 | 206.3963 | 17.73
[6 empty] | 2019-04-08 14:00 | 195.0672 | 17.94 | 2019-04-08 14:00 | 9.0641 | 186.0031 | 17.94
[6 empty] | 2019-04-08 15:00 | 124.9212 | 17.91 | 2019-04-08 15:00 | 4.4515 | 120.4697 | 17.91
[6 empty] | 2019-04-08 16:00 | 101.4317 | 17.63 | 2019-04-08 16:00 | 5.1253 | 96.3064 | 17.63
[6 empty] | 2019-04-08 17:00 | 33.0817 | 17.27 | 2019-04-08 17:00 | 1.2648 | 31.8169 | 17.27
[6 empty] | 2019-04-08 18:00 | 0.0681 | 16.77 | 2019-04-08 18:00 | 0 | 0.069462 | 16.77
[6 empty] | 2019-04-08 19:00 | 0 | 16.19 | 2019-04-08 19:00 | 0 | 0 | 16.19
[6 empty] | 2019-04-08 20:00 | 0 | 15.45 | 2019-04-08 20:00 | 0 | 0 | 15.45
[6 empty] | 2019-04-08 21:00 | 0 | 14.72 | 2019-04-08 21:00 | 0 | 0 | 14.72
[6 empty] | 2019-04-08 22:00 | 0 | 13.98 | 2019-04-08 22:00 | 0 | 0 | 13.98
[6 empty] | 2019-04-08 23:00 | 0 | 13.17 | 2019-04-08 23:00 | 0 | 0 | 13.17
[6 empty] | 2019-04-09 | 0 | 12.7 | 2019-04-09 | 0 | 0 | 12.7
[6 empty] | 2019-04-09 01:00 | 0 | 12.24 | 2019-04-09 01:00 | 0 | 0 | 12.24
[6 empty] | 2019-04-09 02:00 | 0 | 12.02 | 2019-04-09 02:00 | 0 | 0 | 12.02
[6 empty] | 2019-04-09 03:00 | 0 | 11.71 | 2019-04-09 03:00 | 0 | 0 | 11.71
[6 empty] | 2019-04-09 04:00 | 0 | 11.54 | 2019-04-09 04:00 | 0 | 0 | 11.54
[6 empty] | 2019-04-09 05:00 | 23.6225 | 11.49 | 2019-04-09 05:00 | 0.6504 | 22.9721 | 11.49
[6 empty] | 2019-04-09 06:00 | 39.15 | 11.88 | 2019-04-09 06:00 | 0.33645 | 38.8136 | 11.88
[6 empty] | 2019-04-09 07:00 | 85.8147 | 12.26 | 2019-04-09 07:00 | 1.6538 | 84.1609 | 12.26
[6 empty] | 2019-04-09 08:00 | 177.7556 | 13.02 | 2019-04-09 08:00 | 7.3808 | 170.3748 | 13.02
[6 empty] | 2019-04-09 09:00 | 273.6662 | 14.15 | 2019-04-09 09:00 | 23.1382 | 250.528 | 14.15
[6 empty] | 2019-04-09 10:00 | 365.6385 | 15.01 | 2019-04-09 10:00 | 72.6074 | 293.0311 | 15.01
[6 empty] | 2019-04-09 11:00 | 311.6893 | 15.43 | 2019-04-09 11:00 | 26.4749 | 285.2144 | 15.43
[6 empty] | 2019-04-09 12:00 | 307.5977 | 15.99 | 2019-04-09 12:00 | 28.3381 | 279.2596 | 15.99
[6 empty] | 2019-04-09 13:00 | 310.7463 | 16.19 | 2019-04-09 13:00 | 46.2278 | 264.5185 | 16.19
[6 empty] | 2019-04-09 14:00 | 177.5958 | 16.22 | 2019-04-09 14:00 | 7.1184 | 170.4774 | 16.22
[6 empty] | 2019-04-09 15:00 | 124.4942 | 16.76 | 2019-04-09 15:00 | 4.3476 | 120.1466 | 16.76
[6 empty] | 2019-04-09 16:00 | 22.7854 | 16.79 | 2019-04-09 16:00 | 0 | 22.8855 | 16.79
[6 empty] | 2019-04-09 17:00 | 11.3072 | 16.58 | 2019-04-09 17:00 | 0 | 11.3171 | 16.58
[6 empty] | 2019-04-09 18:00 | 0.093 | 16.2 | 2019-04-09 18:00 | 0 | 0.09486 | 16.2
[6 empty] | 2019-04-09 19:00 | 0 | 15.53 | 2019-04-09 19:00 | 0 | 0 | 15.53
[6 empty] | 2019-04-09 20:00 | 0 | 15.23 | 2019-04-09 20:00 | 0 | 0 | 15.23
[6 empty] | 2019-04-09 21:00 | 0 | 14.93 | 2019-04-09 21:00 | 0 | 0 | 14.93
[6 empty] | 2019-04-09 22:00 | 0 | 14.63 | 2019-04-09 22:00 | 0 | 0 | 14.63
[6 empty] | 2019-04-09 23:00 | 0 | 14.34 | 2019-04-09 23:00 | 0 | 0 | 14.34
[6 empty] | 2019-04-10 | 0 | 14.31 | 2019-04-10 | 0 | 0 | 14.31
[6 empty] | 2019-04-10 01:00 | 0 | 14.32 | 2019-04-10 01:00 | 0 | 0 | 14.32
[6 empty] | 2019-04-10 02:00 | 0 | 14.34 | 2019-04-10 02:00 | 0 | 0 | 14.34
[6 empty] | 2019-04-10 03:00 | 0 | 14.36 | 2019-04-10 03:00 | 0 | 0 | 14.36
[6 empty] | 2019-04-10 04:00 | 0.0058 | 14.38 | 2019-04-10 04:00 | 0 | 0.005916 | 14.38
[6 empty] | 2019-04-10 05:00 | 15.3382 | 14.41 | 2019-04-10 05:00 | 0.13829 | 15.1999 | 14.41
[6 empty] | 2019-04-10 06:00 | 21.6179 | 15.02 | 2019-04-10 06:00 | 0 | 21.7163 | 15.02
[6 empty] | 2019-04-10 07:00 | 43.7117 | 16.24 | 2019-04-10 07:00 | 0 | 43.7229 | 16.24
[6 empty] | 2019-04-10 08:00 | 82.3271 | 17.04 | 2019-04-10 08:00 | 0.67757 | 81.6495 | 17.04
[6 empty] | 2019-04-10 09:00 | 265.3391 | 18.07 | 2019-04-10 09:00 | 17.1113 | 248.2278 | 18.07
[6 empty] | 2019-04-10 10:00 | 326.398 | 18.94 | 2019-04-10 10:00 | 40.9138 | 285.4842 | 18.94
[6 empty] | 2019-04-10 11:00 | 284.5144 | 19.63 | 2019-04-10 11:00 | 14.9056 | 269.6088 | 19.63
[6 empty] | 2019-04-10 12:00 | 229.9781 | 20.25 | 2019-04-10 12:00 | 9.2209 | 220.7572 | 20.25
[6 empty] | 2019-04-10 13:00 | 245.2102 | 20.6 | 2019-04-10 13:00 | 12.267 | 232.9432 | 20.6
[6 empty] | 2019-04-10 14:00 | 207.7105 | 20.88 | 2019-04-10 14:00 | 10.3394 | 197.3711 | 20.88
[6 empty] | 2019-04-10 15:00 | 120.3245 | 20.01 | 2019-04-10 15:00 | 3.9217 | 116.4028 | 20.01
[6 empty] | 2019-04-10 16:00 | 66.8254 | 19.67 | 2019-04-10 16:00 | 1.6767 | 65.1487 | 19.67
[6 empty] | 2019-04-10 17:00 | 40.343 | 19.09 | 2019-04-10 17:00 | 1.8435 | 38.4995 | 19.09
[6 empty] | 2019-04-10 18:00 | 0.2363 | 18.53 | 2019-04-10 18:00 | 0 | 0.24103 | 18.53
[6 empty] | 2019-04-10 19:00 | 0 | 18.03 | 2019-04-10 19:00 | 0 | 0 | 18.03
[6 empty] | 2019-04-10 20:00 | 0 | 17.49 | 2019-04-10 20:00 | 0 | 0 | 17.49
[6 empty] | 2019-04-10 21:00 | 0 | 16.89 | 2019-04-10 21:00 | 0 | 0 | 16.89
[6 empty] | 2019-04-10 22:00 | 0 | 16.43 | 2019-04-10 22:00 | 0 | 0 | 16.43
[6 empty] | 2019-04-10 23:00 | 0 | 15.85 | 2019-04-10 23:00 | 0 | 0 | 15.85
[6 empty] | 2019-04-11 | 0 | 15.19 | 2019-04-11 | 0 | 0 | 15.19
[6 empty] | 2019-04-11 01:00 | 0 | 14.52 | 2019-04-11 01:00 | 0 | 0 | 14.52
[6 empty] | 2019-04-11 02:00 | 0 | 14.21 | 2019-04-11 02:00 | 0 | 0 | 14.21
[6 empty] | 2019-04-11 03:00 | 0 | 13.9 | 2019-04-11 03:00 | 0 | 0 | 13.9
[6 empty] | 2019-04-11 04:00 | 0.0953 | 13.71 | 2019-04-11 04:00 | 0 | 0.097206 | 13.71
[6 empty] | 2019-04-11 05:00 | 59.8614 | 13.76 | 2019-04-11 05:00 | 15.9823 | 43.8791 | 13.76
[6 empty] | 2019-04-11 06:00 | 221.153 | 14.16 | 2019-04-11 06:00 | 129.9689 | 91.1841 | 14.16
[6 empty] | 2019-04-11 07:00 | 399.2532 | 14.77 | 2019-04-11 07:00 | 297.1506 | 102.1026 | 14.77
[6 empty] | 2019-04-11 08:00 | 560.35 | 16.23 | 2019-04-11 08:00 | 463.4224 | 96.9276 | 16.23
[6 empty] | 2019-04-11 09:00 | 688.7825 | 17.56 | 2019-04-11 09:00 | 587.5315 | 101.251 | 17.56
[6 empty] | 2019-04-11 10:00 | 772.3609 | 19.34 | 2019-04-11 10:00 | 658.8238 | 113.5371 | 19.34
[6 empty] | 2019-04-11 11:00 | 802.7128 | 20.69 | 2019-04-11 11:00 | 684.714 | 117.9988 | 20.69
[6 empty] | 2019-04-11 12:00 | 779.2717 | 21.92 | 2019-04-11 12:00 | 664.7188 | 114.5529 | 21.92
[6 empty] | 2019-04-11 13:00 | 704.2346 | 23.15 | 2019-04-11 13:00 | 600.7121 | 103.5225 | 23.15
[6 empty] | 2019-04-11 14:00 | 580.1519 | 23.78 | 2019-04-11 14:00 | 492.0592 | 88.0927 | 23.78
[6 empty] | 2019-04-11 15:00 | 423.5503 | 24.17 | 2019-04-11 15:00 | 330.5324 | 93.0179 | 24.17
[6 empty] | 2019-04-11 16:00 | 245.2811 | 23.82 | 2019-04-11 16:00 | 157.9674 | 87.3137 | 23.82
[6 empty] | 2019-04-11 17:00 | 75.2889 | 23.17 | 2019-04-11 17:00 | 25.8124 | 49.4765 | 23.17
[6 empty] | 2019-04-11 18:00 | 0.6 | 22.22 | 2019-04-11 18:00 | 0 | 0.612 | 22.22
[6 empty] | 2019-04-11 19:00 | 0 | 21.27 | 2019-04-11 19:00 | 0 | 0 | 21.27
[6 empty] | 2019-04-11 20:00 | 0 | 20.43 | 2019-04-11 20:00 | 0 | 0 | 20.43
[6 empty] | 2019-04-11 21:00 | 0 | 19.59 | 2019-04-11 21:00 | 0 | 0 | 19.59
[6 empty] | 2019-04-11 22:00 | 0 | 18.74 | 2019-04-11 22:00 | 0 | 0 | 18.74
[6 empty] | 2019-04-11 23:00 | 0 | 17.9 | 2019-04-11 23:00 | 0 | 0 | 17.9
[6 empty] | 2019-04-12 | 0 | 16.81 | 2019-04-12 | 0 | 0 | 16.81
[6 empty] | 2019-04-12 01:00 | 0 | 15.65 | 2019-04-12 01:00 | 0 | 0 | 15.65
[6 empty] | 2019-04-12 02:00 | 0 | 15.03 | 2019-04-12 02:00 | 0 | 0 | 15.03
[6 empty] | 2019-04-12 03:00 | 0 | 14.35 | 2019-04-12 03:00 | 0 | 0 | 14.35
[6 empty] | 2019-04-12 04:00 | 0.2108 | 13.97 | 2019-04-12 04:00 | 0 | 0.21502 | 13.97
[6 empty] | 2019-04-12 05:00 | 62.4543 | 13.82 | 2019-04-12 05:00 | 16.1602 | 46.2941 | 13.82
[6 empty] | 2019-04-12 06:00 | 222.1255 | 13.76 | 2019-04-12 06:00 | 126.8565 | 95.269 | 13.76
[6 empty] | 2019-04-12 07:00 | 388.5095 | 13.91 | 2019-04-12 07:00 | 271.1047 | 117.4048 | 13.91
[6 empty] | 2019-04-12 08:00 | 544.0768 | 13.94 | 2019-04-12 08:00 | 423.8171 | 120.2597 | 13.94
[6 empty] | 2019-04-12 09:00 | 648.0092 | 13.96 | 2019-04-12 09:00 | 511.1011 | 136.9081 | 13.96
[6 empty] | 2019-04-12 10:00 | 654.2374 | 13.99 | 2019-04-12 10:00 | 450.9674 | 203.27 | 13.99
[6 empty] | 2019-04-12 11:00 | 541.9168 | 14.04 | 2019-04-12 11:00 | 251.7214 | 290.1954 | 14.04
[6 empty] | 2019-04-12 12:00 | 511.6158 | 13.96 | 2019-04-12 12:00 | 223.5011 | 288.1147 | 13.96
[6 empty] | 2019-04-12 13:00 | 415.0854 | 13.99 | 2019-04-12 13:00 | 139.384 | 275.7014 | 13.99
[6 empty] | 2019-04-12 14:00 | 288.1086 | 13.98 | 2019-04-12 14:00 | 54.8358 | 233.2728 | 13.98
[6 empty] | 2019-04-12 15:00 | 217.2334 | 13.76 | 2019-04-12 15:00 | 38.111 | 179.1224 | 13.76
[6 empty] | 2019-04-12 16:00 | 145.4879 | 13.72 | 2019-04-12 16:00 | 27.6095 | 117.8784 | 13.72
[6 empty] | 2019-04-12 17:00 | 43.2999 | 13.48 | 2019-04-12 17:00 | 1.9767 | 41.3232 | 13.48
[6 empty] | 2019-04-12 18:00 | 0.4352 | 13.21 | 2019-04-12 18:00 | 0 | 0.4439 | 13.21
[6 empty] | 2019-04-12 19:00 | 0 | 12.61 | 2019-04-12 19:00 | 0 | 0 | 12.61
[6 empty] | 2019-04-12 20:00 | 0 | 12.74 | 2019-04-12 20:00 | 0 | 0 | 12.74
[6 empty] | 2019-04-12 21:00 | 0 | 12.07 | 2019-04-12 21:00 | 0 | 0 | 12.07
[6 empty] | 2019-04-12 22:00 | 0 | 11.38 | 2019-04-12 22:00 | 0 | 0 | 11.38
[6 empty] | 2019-04-12 23:00 | 0 | 10.74 | 2019-04-12 23:00 | 0 | 0 | 10.74
[6 empty] | 2019-04-13 | 0 | 10.27 | 2019-04-13 | 0 | 0 | 10.27
[6 empty] | 2019-04-13 01:00 | 0 | 9.78 | 2019-04-13 01:00 | 0 | 0 | 9.78
[6 empty] | 2019-04-13 02:00 | 0 | 9.53 | 2019-04-13 02:00 | 0 | 0 | 9.53
[6 empty] | 2019-04-13 03:00 | 0 | 9.28 | 2019-04-13 03:00 | 0 | 0 | 9.28
[6 empty] | 2019-04-13 04:00 | 0.2927 | 9.11 | 2019-04-13 04:00 | 0 | 0.29855 | 9.11
[6 empty] | 2019-04-13 05:00 | 39.8828 | 9.11 | 2019-04-13 05:00 | 1.7608 | 38.122 | 9.11
[6 empty] | 2019-04-13 06:00 | 161.7055 | 10.03 | 2019-04-13 06:00 | 45.0735 | 116.632 | 10.03
[6 empty] | 2019-04-13 07:00 | 264.4164 | 11.8 | 2019-04-13 07:00 | 85.089 | 179.3274 | 11.8
[6 empty] | 2019-04-13 08:00 | 239.6255 | 11.78 | 2019-04-13 08:00 | 20.7485 | 218.877 | 11.78
[6 empty] | 2019-04-13 09:00 | 327.5338 | 12.86 | 2019-04-13 09:00 | 56.2746 | 271.2592 | 12.86
[6 empty] | 2019-04-13 10:00 | 423.4593 | 12.57 | 2019-04-13 10:00 | 119.8783 | 303.581 | 12.57
[6 empty] | 2019-04-13 11:00 | 335.5287 | 14.18 | 2019-04-13 11:00 | 37.9714 | 297.5573 | 14.18
[6 empty] | 2019-04-13 12:00 | 491.2374 | 15.09 | 2019-04-13 12:00 | 195.0294 | 296.208 | 15.09
[6 empty] | 2019-04-13 13:00 | 406.2819 | 15.89 | 2019-04-13 13:00 | 127.8911 | 278.3908 | 15.89
[6 empty] | 2019-04-13 14:00 | 241.93 | 16.91 | 2019-04-13 14:00 | 20.356 | 221.574 | 16.91
[6 empty] | 2019-04-13 15:00 | 269.5034 | 16.97 | 2019-04-13 15:00 | 86.0145 | 183.4889 | 16.97
[6 empty] | 2019-04-13 16:00 | 185.0076 | 16.74 | 2019-04-13 16:00 | 65.1849 | 119.8227 | 16.74
[6 empty] | 2019-04-13 17:00 | 50.704 | 16.32 | 2019-04-13 17:00 | 2.7553 | 47.9487 | 16.32
[6 empty] | 2019-04-13 18:00 | 0.4648 | 15.42 | 2019-04-13 18:00 | 0 | 0.4741 | 15.42
[6 empty] | 2019-04-13 19:00 | 0 | 14.61 | 2019-04-13 19:00 | 0 | 0 | 14.61
[6 empty] | 2019-04-13 20:00 | 0 | 13.52 | 2019-04-13 20:00 | 0 | 0 | 13.52
[6 empty] | 2019-04-13 21:00 | 0 | 12.43 | 2019-04-13 21:00 | 0 | 0 | 12.43
[6 empty] | 2019-04-13 22:00 | 0 | 11.34 | 2019-04-13 22:00 | 0 | 0 | 11.34
[6 empty] | 2019-04-13 23:00 | 0 | 10.25 | 2019-04-13 23:00 | 0 | 0 | 10.25
[6 empty] | 2019-04-14 | 0 | 9.21 | 2019-04-14 | 0 | 0 | 9.21
[6 empty] | 2019-04-14 01:00 | 0 | 8.08 | 2019-04-14 01:00 | 0 | 0 | 8.08
[6 empty] | 2019-04-14 02:00 | 0 | 7.47 | 2019-04-14 02:00 | 0 | 0 | 7.47
[6 empty] | 2019-04-14 03:00 | 0 | 6.86 | 2019-04-14 03:00 | 0 | 0 | 6.86
[6 empty] | 2019-04-14 04:00 | 0.4393 | 6.42 | 2019-04-14 04:00 | 0 | 0.44809 | 6.42
[6 empty] | 2019-04-14 05:00 | 25.8579 | 6.35 | 2019-04-14 05:00 | 0.50815 | 25.3497 | 6.35
[6 empty] | 2019-04-14 06:00 | 56.9935 | 7.28 | 2019-04-14 06:00 | 1.0012 | 55.9923 | 7.28
[6 empty] | 2019-04-14 07:00 | 69.1029 | 8.88 | 2019-04-14 07:00 | 0.6718 | 68.4311 | 8.88
[6 empty] | 2019-04-14 08:00 | 92.9258 | 10.72 | 2019-04-14 08:00 | 1.0002 | 91.9256 | 10.72
[6 empty] | 2019-04-14 09:00 | 202.5707 | 12.45 | 2019-04-14 09:00 | 7.4862 | 195.0845 | 12.45
[6 empty] | 2019-04-14 10:00 | 358.8672 | 14.15 | 2019-04-14 10:00 | 60.1833 | 298.6839 | 14.15
[6 empty] | 2019-04-14 11:00 | 502.6289 | 15.62 | 2019-04-14 11:00 | 195.6208 | 307.0081 | 15.62
[6 empty] | 2019-04-14 12:00 | 552.2919 | 16.85 | 2019-04-14 12:00 | 274.6805 | 277.6114 | 16.85
[6 empty] | 2019-04-14 13:00 | 569.6655 | 17.61 | 2019-04-14 13:00 | 351.1394 | 218.5261 | 17.61
[6 empty] | 2019-04-14 14:00 | 488.3528 | 18.05 | 2019-04-14 14:00 | 303.3647 | 184.9881 | 18.05
[6 empty] | 2019-04-14 15:00 | 294.7727 | 18.08 | 2019-04-14 15:00 | 113.2146 | 181.5581 | 18.08
[6 empty] | 2019-04-14 16:00 | 154.5544 | 17.61 | 2019-04-14 16:00 | 32.6454 | 121.909 | 17.61
[6 empty] | 2019-04-14 17:00 | 47.2576 | 16.66 | 2019-04-14 17:00 | 2.2252 | 45.0324 | 16.66
[6 empty] | 2019-04-14 18:00 | 1.0577 | 15.38 | 2019-04-14 18:00 | 0 | 1.0789 | 15.38
[6 empty] | 2019-04-14 19:00 | 0 | 14.02 | 2019-04-14 19:00 | 0 | 0 | 14.02
[6 empty] | 2019-04-14 20:00 | 0 | 13.11 | 2019-04-14 20:00 | 0 | 0 | 13.11
[6 empty] | 2019-04-14 21:00 | 0 | 12.19 | 2019-04-14 21:00 | 0 | 0 | 12.19
[6 empty] | 2019-04-14 22:00 | 0 | 11.27 | 2019-04-14 22:00 | 0 | 0 | 11.27
[6 empty] | 2019-04-14 23:00 | 0 | 10.36 | 2019-04-14 23:00 | 0 | 0 | 10.36
[6 empty] | 2019-04-15 | 0 | 9.94 | 2019-04-15 | 0 | 0 | 9.94
[6 empty] | 2019-04-15 01:00 | 0 | 9.49 | 2019-04-15 01:00 | 0 | 0 | 9.49
[6 empty] | 2019-04-15 02:00 | 0 | 9.24 | 2019-04-15 02:00 | 0 | 0 | 9.24
[6 empty] | 2019-04-15 03:00 | 0 | 8.99 | 2019-04-15 03:00 | 0 | 0 | 8.99
[6 empty] | 2019-04-15 04:00 | 0.7697 | 8.81 | 2019-04-15 04:00 | 0 | 0.78509 | 8.81
[6 empty] | 2019-04-15 05:00 | 49.5646 | 8.79 | 2019-04-15 05:00 | 2.6098 | 46.9548 | 8.79
[6 empty] | 2019-04-15 06:00 | 149.9815 | 9.29 | 2019-04-15 06:00 | 30.1129 | 119.8686 | 9.29
[6 empty] | 2019-04-15 07:00 | 344.7991 | 9.94 | 2019-04-15 07:00 | 183.87 | 160.9291 | 9.94
[6 empty] | 2019-04-15 08:00 | 522.8194 | 10.48 | 2019-04-15 08:00 | 366.6313 | 156.1881 | 10.48
[6 empty] | 2019-04-15 09:00 | 662.861 | 11.04 | 2019-04-15 09:00 | 524.8383 | 138.0227 | 11.04
[6 empty] | 2019-04-15 10:00 | 743.6338 | 11.59 | 2019-04-15 10:00 | 611.8597 | 131.7741 | 11.59
[6 empty] | 2019-04-15 11:00 | 771.0276 | 12.07 | 2019-04-15 11:00 | 640.4781 | 130.5495 | 12.07
[6 empty] | 2019-04-15 12:00 | 734.0478 | 12.31 | 2019-04-15 12:00 | 589.2282 | 144.8196 | 12.31
[6 empty] | 2019-04-15 13:00 | 658.9363 | 12.46 | 2019-04-15 13:00 | 511.8664 | 147.0699 | 12.46
[6 empty] | 2019-04-15 14:00 | 547.656 | 12.52 | 2019-04-15 14:00 | 407.2522 | 140.4038 | 12.52
[6 empty] | 2019-04-15 15:00 | 397.8248 | 12.52 | 2019-04-15 15:00 | 265.0334 | 132.7914 | 12.52
[6 empty] | 2019-04-15 16:00 | 231.4672 | 12.36 | 2019-04-15 16:00 | 122.0288 | 109.4384 | 12.36
[6 empty] | 2019-04-15 17:00 | 77.5933 | 12.01 | 2019-04-15 17:00 | 20.6531 | 56.9402 | 12.01
[6 empty] | 2019-04-15 18:00 | 1.6575 | 11.54 | 2019-04-15 18:00 | 0 | 1.6906 | 11.54
[6 empty] | 2019-04-15 19:00 | 0 | 10.66 | 2019-04-15 19:00 | 0 | 0 | 10.66
[6 empty] | 2019-04-15 20:00 | 0 | 10.54 | 2019-04-15 20:00 | 0 | 0 | 10.54
[6 empty] | 2019-04-15 21:00 | 0 | 10.25 | 2019-04-15 21:00 | 0 | 0 | 10.25
[6 empty] | 2019-04-15 22:00 | 0 | 9.92 | 2019-04-15 22:00 | 0 | 0 | 9.92
[6 empty] | 2019-04-15 23:00 | 0 | 9.59 | 2019-04-15 23:00 | 0 | 0 | 9.59
[6 empty] | 2019-04-16 | 0 | 9.45 | 2019-04-16 | 0 | 0 | 9.45
[6 empty] | 2019-04-16 01:00 | 0 | 9.35 | 2019-04-16 01:00 | 0 | 0 | 9.35
[6 empty] | 2019-04-16 02:00 | 0 | 9.16 | 2019-04-16 02:00 | 0 | 0 | 9.16
[6 empty] | 2019-04-16 03:00 | 0 | 9.17 | 2019-04-16 03:00 | 0 | 0 | 9.17
[6 empty] | 2019-04-16 04:00 | 1.1681 | 9.14 | 2019-04-16 04:00 | 0 | 1.1915 | 9.14
[6 empty] | 2019-04-16 05:00 | 71.0589 | 9.15 | 2019-04-16 05:00 | 15.5938 | 55.4651 | 9.15
[6 empty] | 2019-04-16 06:00 | 227.6927 | 9.43 | 2019-04-16 06:00 | 118.4644 | 109.2283 | 9.43
[6 empty] | 2019-04-16 07:00 | 401.1058 | 9.89 | 2019-04-16 07:00 | 273.1926 | 127.9132 | 9.89
[6 empty] | 2019-04-16 08:00 | 557.8723 | 10.39 | 2019-04-16 08:00 | 428.7475 | 129.1248 | 10.39
[6 empty] | 2019-04-16 09:00 | 679.2723 | 10.91 | 2019-04-16 09:00 | 553.1737 | 126.0986 | 10.91
[6 empty] | 2019-04-16 10:00 | 659.5836 | 11.42 | 2019-04-16 10:00 | 443.7262 | 215.8574 | 11.42
[6 empty] | 2019-04-16 11:00 | 406.9522 | 11.77 | 2019-04-16 11:00 | 90.5634 | 316.3888 | 11.77
[6 empty] | 2019-04-16 12:00 | 310.2605 | 12.06 | 2019-04-16 12:00 | 23.8429 | 286.4176 | 12.06
[6 empty] | 2019-04-16 13:00 | 222.806 | 12.31 | 2019-04-16 13:00 | 9.2511 | 213.5549 | 12.31
[6 empty] | 2019-04-16 14:00 | 220.2209 | 12.42 | 2019-04-16 14:00 | 11.2572 | 208.9637 | 12.42
[6 empty] | 2019-04-16 15:00 | 148.3248 | 12.4 | 2019-04-16 15:00 | 6.1613 | 142.1635 | 12.4
[6 empty] | 2019-04-16 16:00 | 95.4329 | 12.25 | 2019-04-16 16:00 | 3.7501 | 91.6828 | 12.25
[6 empty] | 2019-04-16 17:00 | 24.6581 | 12.04 | 2019-04-16 17:00 | 0.31891 | 24.3392 | 12.04
[6 empty] | 2019-04-16 18:00 | 1.3953 | 11.75 | 2019-04-16 18:00 | 0 | 1.4232 | 11.75
[6 empty] | 2019-04-16 19:00 | 0 | 11.25 | 2019-04-16 19:00 | 0 | 0 | 11.25
[6 empty] | 2019-04-16 20:00 | 0 | 10.99 | 2019-04-16 20:00 | 0 | 0 | 10.99
[6 empty] | 2019-04-16 21:00 | 0 | 10.6 | 2019-04-16 21:00 | 0 | 0 | 10.6
[6 empty] | 2019-04-16 22:00 | 0 | 9.83 | 2019-04-16 22:00 | 0 | 0 | 9.83
[6 empty] | 2019-04-16 23:00 | 0 | 9.73 | 2019-04-16 23:00 | 0 | 0 | 9.73
[6 empty] | 2019-04-17 | 0 | 9.65 | 2019-04-17 | 0 | 0 | 9.65
[6 empty] | 2019-04-17 01:00 | 0 | 9.34 | 2019-04-17 01:00 | 0 | 0 | 9.34
[6 empty] | 2019-04-17 02:00 | 0 | 9.2 | 2019-04-17 02:00 | 0 | 0 | 9.2
[6 empty] | 2019-04-17 03:00 | 0 | 9.05 | 2019-04-17 03:00 | 0 | 0 | 9.05
[6 empty] | 2019-04-17 04:00 | 1.6507 | 8.95 | 2019-04-17 04:00 | 0 | 1.6837 | 8.95
[6 empty] | 2019-04-17 05:00 | 61.8728 | 8.98 | 2019-04-17 05:00 | 6.795 | 55.0778 | 8.98
[6 empty] | 2019-04-17 06:00 | 106.5458 | 9.42 | 2019-04-17 06:00 | 4.9567 | 101.5891 | 9.42
[6 empty] | 2019-04-17 07:00 | 239.5858 | 10.02 | 2019-04-17 07:00 | 52.2986 | 187.2872 | 10.02
[6 empty] | 2019-04-17 08:00 | 272.3646 | 11.29 | 2019-04-17 08:00 | 38.1946 | 234.17 | 11.29
[6 empty] | 2019-04-17 09:00 | 242.2644 | 12.72 | 2019-04-17 09:00 | 11.3415 | 230.9229 | 12.72
[6 empty] | 2019-04-17 10:00 | 411.1779 | 13.8 | 2019-04-17 10:00 | 101.2094 | 309.9685 | 13.8
[6 empty] | 2019-04-17 11:00 | 445.4203 | 14.83 | 2019-04-17 11:00 | 125.8234 | 319.5969 | 14.83
[6 empty] | 2019-04-17 12:00 | 452.1 | 15.14 | 2019-04-17 12:00 | 141.9415 | 310.1585 | 15.14
[6 empty] | 2019-04-17 13:00 | 495.9056 | 14.92 | 2019-04-17 13:00 | 229.8846 | 266.021 | 14.92
[6 empty] | 2019-04-17 14:00 | 403.5284 | 15.15 | 2019-04-17 14:00 | 168.9323 | 234.5961 | 15.15
[6 empty] | 2019-04-17 15:00 | 215.8546 | 14.46 | 2019-04-17 15:00 | 31.4678 | 184.3868 | 14.46
[6 empty] | 2019-04-17 16:00 | 152.8497 | 13.93 | 2019-04-17 16:00 | 27.3433 | 125.5064 | 13.93
[6 empty] | 2019-04-17 17:00 | 67.5825 | 13.43 | 2019-04-17 17:00 | 9.3365 | 58.246 | 13.43
[6 empty] | 2019-04-17 18:00 | 2.0379 | 13.19 | 2019-04-17 18:00 | 0 | 2.0787 | 13.19
[6 empty] | 2019-04-17 19:00 | 0 | 12.64 | 2019-04-17 19:00 | 0 | 0 | 12.64
[6 empty] | 2019-04-17 20:00 | 0 | 11.59 | 2019-04-17 20:00 | 0 | 0 | 11.59
[6 empty] | 2019-04-17 21:00 | 0 | 10.67 | 2019-04-17 21:00 | 0 | 0 | 10.67
[6 empty] | 2019-04-17 22:00 | 0 | 9.68 | 2019-04-17 22:00 | 0 | 0 | 9.68
[6 empty] | 2019-04-17 23:00 | 0 | 8.7 | 2019-04-17 23:00 | 0 | 0 | 8.7
[6 empty] | 2019-04-18 | 0 | 7.67 | 2019-04-18 | 0 | 0 | 7.67
[6 empty] | 2019-04-18 01:00 | 0 | 6.58 | 2019-04-18 01:00 | 0 | 0 | 6.58
[6 empty] | 2019-04-18 02:00 | 0 | 6 | 2019-04-18 02:00 | 0 | 0 | 6
[6 empty] | 2019-04-18 03:00 | 0 | 5.41 | 2019-04-18 03:00 | 0 | 0 | 5.41
[6 empty] | 2019-04-18 04:00 | 2.0772 | 5.01 | 2019-04-18 04:00 | 0 | 2.1187 | 5.01
[6 empty] | 2019-04-18 05:00 | 75.2922 | 4.96 | 2019-04-18 05:00 | 15.4805 | 59.8117 | 4.96
[6 empty] | 2019-04-18 06:00 | 229.7124 | 5.56 | 2019-04-18 06:00 | 113.872 | 115.8404 | 5.56
[6 empty] | 2019-04-18 07:00 | 397.8506 | 6.29 | 2019-04-18 07:00 | 257.8105 | 140.0401 | 6.29
[6 empty] | 2019-04-18 08:00 | 565.7047 | 7.28 | 2019-04-18 08:00 | 433.6143 | 132.0904 | 7.28
[6 empty] | 2019-04-18 09:00 | 693.2008 | 8.26 | 2019-04-18 09:00 | 571.4456 | 121.7552 | 8.26
[6 empty] | 2019-04-18 10:00 | 774.3329 | 9.05 | 2019-04-18 10:00 | 660.506 | 113.8269 | 9.05
[6 empty] | 2019-04-18 11:00 | 803.3989 | 9.61 | 2019-04-18 11:00 | 685.2993 | 118.0996 | 9.61
[6 empty] | 2019-04-18 12:00 | 779.2775 | 10.15 | 2019-04-18 12:00 | 664.7237 | 114.5538 | 10.15
[6 empty] | 2019-04-18 13:00 | 704.0579 | 10.42 | 2019-04-18 13:00 | 591.6833 | 112.3746 | 10.42
[6 empty] | 2019-04-18 14:00 | 584.6213 | 10.59 | 2019-04-18 14:00 | 468.2137 | 116.4076 | 10.59
[6 empty] | 2019-04-18 15:00 | 430.2126 | 10.58 | 2019-04-18 15:00 | 313.1949 | 117.0177 | 10.58
[6 empty] | 2019-04-18 16:00 | 255.4623 | 10.31 | 2019-04-18 16:00 | 150.2269 | 105.2354 | 10.31
[6 empty] | 2019-04-18 17:00 | 90.5793 | 9.76 | 2019-04-18 17:00 | 28.6789 | 61.9004 | 9.76
[6 empty] | 2019-04-18 18:00 | 3.3071 | 9.1 | 2019-04-18 18:00 | 0 | 3.3732 | 9.1
[6 empty] | 2019-04-18 19:00 | 0 | 8.41 | 2019-04-18 19:00 | 0 | 0 | 8.41
[6 empty] | 2019-04-18 20:00 | 0 | 7.15 | 2019-04-18 20:00 | 0 | 0 | 7.15
[6 empty] | 2019-04-18 21:00 | 0 | 5.99 | 2019-04-18 21:00 | 0 | 0 | 5.99
[6 empty] | 2019-04-18 22:00 | 0 | 4.78 | 2019-04-18 22:00 | 0 | 0 | 4.78
[6 empty] | 2019-04-18 23:00 | 0 | 3.36 | 2019-04-18 23:00 | 0 | 0 | 3.36
[6 empty] | 2019-04-19 | 0 | 2.73 | 2019-04-19 | 0 | 0 | 2.73
[6 empty] | 2019-04-19 01:00 | 0 | 1.8 | 2019-04-19 01:00 | 0 | 0 | 1.8
[6 empty] | 2019-04-19 02:00 | 0 | 1.3 | 2019-04-19 02:00 | 0 | 0 | 1.3
[6 empty] | 2019-04-19 03:00 | 0 | 0.79 | 2019-04-19 03:00 | 0 | 0 | 0.79
[6 empty] | 2019-04-19 04:00 | 3.2274 | 0.42 | 2019-04-19 04:00 | 0 | 3.2919 | 0.42
[6 empty] | 2019-04-19 05:00 | 90.5065 | 0.39 | 2019-04-19 05:00 | 28.0449 | 62.4616 | 0.39
[6 empty] | 2019-04-19 06:00 | 250.271 | 1.38 | 2019-04-19 06:00 | 141.0399 | 109.2311 | 1.38
[6 empty] | 2019-04-19 07:00 | 424.2693 | 2.74 | 2019-04-19 07:00 | 300.7473 | 123.522 | 2.74
[6 empty] | 2019-04-19 08:00 | 587.2142 | 4.44 | 2019-04-19 08:00 | 471.7038 | 115.5104 | 4.44
[6 empty] | 2019-04-19 09:00 | 710.0259 | 6.08 | 2019-04-19 09:00 | 601.7392 | 108.2867 | 6.08
[6 empty] | 2019-04-19 10:00 | 787.189 | 7.28 | 2019-04-19 10:00 | 671.4722 | 115.7168 | 7.28
[6 empty] | 2019-04-19 11:00 | 812.4803 | 8.37 | 2019-04-19 11:00 | 693.0457 | 119.4346 | 8.37
[6 empty] | 2019-04-19 12:00 | 784.7966 | 9.36 | 2019-04-19 12:00 | 669.4315 | 115.3651 | 9.36
[6 empty] | 2019-04-19 13:00 | 705.9772 | 10.06 | 2019-04-19 13:00 | 591.199 | 114.7782 | 10.06
[6 empty] | 2019-04-19 14:00 | 582.8781 | 10.58 | 2019-04-19 14:00 | 460.3498 | 122.5283 | 10.58
[6 empty] | 2019-04-19 15:00 | 428.2669 | 10.77 | 2019-04-19 15:00 | 305.5807 | 122.6862 | 10.77
[6 empty] | 2019-04-19 16:00 | 256.6738 | 10.68 | 2019-04-19 16:00 | 148.9545 | 107.7193 | 10.68
[6 empty] | 2019-04-19 17:00 | 93.7839 | 10.1 | 2019-04-19 17:00 | 30.2595 | 63.5244 | 10.1
[6 empty] | 2019-04-19 18:00 | 3.943 | 9.11 | 2019-04-19 18:00 | 0 | 4.0219 | 9.11
[6 empty] | 2019-04-19 19:00 | 0 | 7.84 | 2019-04-19 19:00 | 0 | 0 | 7.84
[6 empty] | 2019-04-19 20:00 | 0 | 6.98 | 2019-04-19 20:00 | 0 | 0 | 6.98
[6 empty] | 2019-04-19 21:00 | 0 | 6.12 | 2019-04-19 21:00 | 0 | 0 | 6.12
[6 empty] | 2019-04-19 22:00 | 0 | 5.26 | 2019-04-19 22:00 | 0 | 0 | 5.26
[6 empty] | 2019-04-19 23:00 | 0 | 4.4 | 2019-04-19 23:00 | 0 | 0 | 4.4
[6 empty] | 2019-04-20 | 0 | 4.04 | 2019-04-20 | 0 | 0 | 4.04
[6 empty] | 2019-04-20 01:00 | 0 | 3.68 | 2019-04-20 01:00 | 0 | 0 | 3.68
[6 empty] | 2019-04-20 02:00 | 0 | 3.49 | 2019-04-20 02:00 | 0 | 0 | 3.49
[6 empty] | 2019-04-20 03:00 | 0 | 3.3 | 2019-04-20 03:00 | 0 | 0 | 3.3
[6 empty] | 2019-04-20 04:00 | 4.474 | 3.18 | 2019-04-20 04:00 | 0 | 4.5635 | 3.18
[6 empty] | 2019-04-20 05:00 | 101.1505 | 3.21 | 2019-04-20 05:00 | 37.4518 | 63.6987 | 3.21
[6 empty] | 2019-04-20 06:00 | 269.5059 | 3.96 | 2019-04-20 06:00 | 168.2224 | 101.2835 | 3.96
[6 empty] | 2019-04-20 07:00 | 442.8477 | 5.06 | 2019-04-20 07:00 | 331.0163 | 111.8314 | 5.06
[6 empty] | 2019-04-20 08:00 | 597.1314 | 6.3 | 2019-04-20 08:00 | 486.7443 | 110.3871 | 6.3
[6 empty] | 2019-04-20 09:00 | 719.1026 | 7.53 | 2019-04-20 09:00 | 613.3945 | 105.7081 | 7.53
[6 empty] | 2019-04-20 10:00 | 797.2139 | 8.58 | 2019-04-20 10:00 | 680.0235 | 117.1904 | 8.58
[6 empty] | 2019-04-20 11:00 | 823.4631 | 9.65 | 2019-04-20 11:00 | 702.414 | 121.0491 | 9.65
[6 empty] | 2019-04-20 12:00 | 798.8959 | 10.51 | 2019-04-20 12:00 | 681.4582 | 117.4377 | 10.51
[6 empty] | 2019-04-20 13:00 | 725.3986 | 11.08 | 2019-04-20 13:00 | 618.765 | 106.6336 | 11.08
[6 empty] | 2019-04-20 14:00 | 607.4831 | 11.61 | 2019-04-20 14:00 | 507.0263 | 100.4568 | 11.61
[6 empty] | 2019-04-20 15:00 | 454.2153 | 11.65 | 2019-04-20 15:00 | 351.8269 | 102.3884 | 11.65
[6 empty] | 2019-04-20 16:00 | 279.323 | 11.44 | 2019-04-20 16:00 | 183.772 | 95.551 | 11.44
[6 empty] | 2019-04-20 17:00 | 108.3805 | 10.85 | 2019-04-20 17:00 | 45.5156 | 62.8649 | 10.85
[6 empty] | 2019-04-20 18:00 | 5.4848 | 10.06 | 2019-04-20 18:00 | 0 | 5.5945 | 10.06
[6 empty] | 2019-04-20 19:00 | 0 | 9.19 | 2019-04-20 19:00 | 0 | 0 | 9.19
[6 empty] | 2019-04-20 20:00 | 0 | 7.89 | 2019-04-20 20:00 | 0 | 0 | 7.89
[6 empty] | 2019-04-20 21:00 | 0 | 6.59 | 2019-04-20 21:00 | 0 | 0 | 6.59
[6 empty] | 2019-04-20 22:00 | 0 | 5.29 | 2019-04-20 22:00 | 0 | 0 | 5.29
[6 empty] | 2019-04-20 23:00 | 0 | 3.99 | 2019-04-20 23:00 | 0 | 0 | 3.99
[6 empty] | 2019-04-21 | 0 | 2.72 | 2019-04-21 | 0 | 0 | 2.72
[6 empty] | 2019-04-21 01:00 | 0 | 1.33 | 2019-04-21 01:00 | 0 | 0 | 1.33
[6 empty] | 2019-04-21 02:00 | 0 | 0.56 | 2019-04-21 02:00 | 0 | 0 | 0.56
[6 empty] | 2019-04-21 03:00 | 0 | -0.2 | 2019-04-21 03:00 | 0 | 0 | -0.2
[6 empty] | 2019-04-21 04:00 | 5.8732 | -0.75 | 2019-04-21 04:00 | 5.0098 | 0.86336 | -0.75
[6 empty] | 2019-04-21 05:00 | 110.7133 | -0.8 | 2019-04-21 05:00 | 46.3437 | 64.3696 | -0.8
[6 empty] | 2019-04-21 06:00 | 284.0959 | 0.53 | 2019-04-21 06:00 | 188.9192 | 95.1767 | 0.53
[6 empty] | 2019-04-21 07:00 | 460.7811 | 2.36 | 2019-04-21 07:00 | 361.159 | 99.6221 | 2.36
[6 empty] | 2019-04-21 08:00 | 617.6825 | 4.4 | 2019-04-21 08:00 | 524.6274 | 93.0551 | 4.4
[6 empty] | 2019-04-21 09:00 | 741.3452 | 6.48 | 2019-04-21 09:00 | 632.3675 | 108.9777 | 6.48
[6 empty] | 2019-04-21 10:00 | 820.1693 | 8.47 | 2019-04-21 10:00 | 699.6044 | 120.5649 | 8.47
[6 empty] | 2019-04-21 11:00 | 846.9711 | 10.22 | 2019-04-21 11:00 | 722.4663 | 124.5048 | 10.22
[6 empty] | 2019-04-21 12:00 | 820.3099 | 11.61 | 2019-04-21 12:00 | 699.7243 | 120.5856 | 11.61
[6 empty] | 2019-04-21 13:00 | 741.8705 | 12.6 | 2019-04-21 13:00 | 632.8155 | 109.055 | 12.6
[6 empty] | 2019-04-21 14:00 | 618.3504 | 13.16 | 2019-04-21 14:00 | 525.7098 | 92.6406 | 13.16
[6 empty] | 2019-04-21 15:00 | 461.0816 | 13.27 | 2019-04-21 15:00 | 361.3754 | 99.7062 | 13.27
[6 empty] | 2019-04-21 16:00 | 284.071 | 12.87 | 2019-04-21 16:00 | 188.5202 | 95.5508 | 12.87
[6 empty] | 2019-04-21 17:00 | 111.406 | 11.83 | 2019-04-21 17:00 | 47.0137 | 64.3923 | 11.83
[6 empty] | 2019-04-21 18:00 | 6.2597 | 10.33 | 2019-04-21 18:00 | 5.3395 | 0.92018 | 10.33
[6 empty] | 2019-04-21 19:00 | 0 | 8.64 | 2019-04-21 19:00 | 0 | 0 | 8.64
[6 empty] | 2019-04-21 20:00 | 0 | 7.4 | 2019-04-21 20:00 | 0 | 0 | 7.4
[6 empty] | 2019-04-21 21:00 | 0 | 6.17 | 2019-04-21 21:00 | 0 | 0 | 6.17
[6 empty] | 2019-04-21 22:00 | 0 | 4.93 | 2019-04-21 22:00 | 0 | 0 | 4.93
[6 empty] | 2019-04-21 23:00 | 0 | 3.7 | 2019-04-21 23:00 | 0 | 0 | 3.7
[6 empty] | 2019-04-22 | 0 | 3.18 | 2019-04-22 | 0 | 0 | 3.18
[6 empty] | 2019-04-22 01:00 | 0 | 2.62 | 2019-04-22 01:00 | 0 | 0 | 2.62
[6 empty] | 2019-04-22 02:00 | 0 | 2.31 | 2019-04-22 02:00 | 0 | 0 | 2.31
[6 empty] | 2019-04-22 03:00 | 0 | 2 | 2019-04-22 03:00 | 0 | 0 | 2
[6 empty] | 2019-04-22 04:00 | 6.1748 | 1.78 | 2019-04-22 04:00 | 5.2671 | 0.9077 | 1.78
[6 empty] | 2019-04-22 05:00 | 104.4932 | 1.83 | 2019-04-22 05:00 | 35.9796 | 68.5136 | 1.83
[6 empty] | 2019-04-22 06:00 | 269.008 | 3.36 | 2019-04-22 06:00 | 158.7369 | 110.2711 | 3.36
[6 empty] | 2019-04-22 07:00 | 424.0691 | 5.46 | 2019-04-22 07:00 | 286.121 | 137.9481 | 5.46
[6 empty] | 2019-04-22 08:00 | 590.0996 | 7.64 | 2019-04-22 08:00 | 461.8694 | 128.2302 | 7.64
[6 empty] | 2019-04-22 09:00 | 725.2242 | 9.65 | 2019-04-22 09:00 | 618.6162 | 106.608 | 9.65
[6 empty] | 2019-04-22 10:00 | 804.5146 | 11.77 | 2019-04-22 10:00 | 686.251 | 118.2636 | 11.77
[6 empty] | 2019-04-22 11:00 | 807.1108 | 13.54 | 2019-04-22 11:00 | 683.5796 | 123.5312 | 13.54
[6 empty] | 2019-04-22 12:00 | 633.6259 | 14.83 | 2019-04-22 12:00 | 377.9262 | 255.6997 | 14.83
[6 empty] | 2019-04-22 13:00 | 583.0661 | 15.69 | 2019-04-22 13:00 | 348.6701 | 234.396 | 15.69
[6 empty] | 2019-04-22 14:00 | 593.1325 | 16.27 | 2019-04-22 14:00 | 468.6935 | 124.439 | 16.27
[6 empty] | 2019-04-22 15:00 | 437.3852 | 16.41 | 2019-04-22 15:00 | 311.2962 | 126.089 | 16.41
[6 empty] | 2019-04-22 16:00 | 262.7393 | 16.03 | 2019-04-22 16:00 | 149.3066 | 113.4327 | 16.03
[6 empty] | 2019-04-22 17:00 | 98.7283 | 15.14 | 2019-04-22 17:00 | 30.0287 | 68.6996 | 15.14
[6 empty] | 2019-04-22 18:00 | 5.8495 | 13.76 | 2019-04-22 18:00 | 4.9896 | 0.85988 | 13.76
[6 empty] | 2019-04-22 19:00 | 0 | 12.16 | 2019-04-22 19:00 | 0 | 0 | 12.16
[6 empty] | 2019-04-22 20:00 | 0 | 10.81 | 2019-04-22 20:00 | 0 | 0 | 10.81
[6 empty] | 2019-04-22 21:00 | 0 | 9.45 | 2019-04-22 21:00 | 0 | 0 | 9.45
[6 empty] | 2019-04-22 22:00 | 0 | 8.09 | 2019-04-22 22:00 | 0 | 0 | 8.09
[6 empty] | 2019-04-22 23:00 | 0 | 6.73 | 2019-04-22 23:00 | 0 | 0 | 6.73
[6 empty] | 2019-04-23 | 0 | 5.67 | 2019-04-23 | 0 | 0 | 5.67
[6 empty] | 2019-04-23 01:00 | 0 | 4.52 | 2019-04-23 01:00 | 0 | 0 | 4.52
[6 empty] | 2019-04-23 02:00 | 0 | 3.9 | 2019-04-23 02:00 | 0 | 0 | 3.9
[6 empty] | 2019-04-23 03:00 | 0 | 3.29 | 2019-04-23 03:00 | 0 | 0 | 3.29
[6 empty] | 2019-04-23 04:00 | 6.1983 | 2.85 | 2019-04-23 04:00 | 1.6387 | 4.5596 | 2.85
[6 empty] | 2019-04-23 05:00 | 77.4154 | 2.9 | 2019-04-23 05:00 | 9.3686 | 68.0468 | 2.9
[6 empty] | 2019-04-23 06:00 | 193.1213 | 4.49 | 2019-04-23 06:00 | 55.218 | 137.9033 | 4.49
[6 empty] | 2019-04-23 07:00 | 308.9666 | 6.39 | 2019-04-23 07:00 | 111.8007 | 197.1659 | 6.39
[6 empty] | 2019-04-23 08:00 | 414.0781 | 8.45 | 2019-04-23 08:00 | 169.4144 | 244.6637 | 8.45
[6 empty] | 2019-04-23 09:00 | 577.3153 | 10.62 | 2019-04-23 09:00 | 335.6797 | 241.6356 | 10.62
[6 empty] | 2019-04-23 10:00 | 669.1329 | 12.63 | 2019-04-23 10:00 | 434.6996 | 234.4333 | 12.63
[6 empty] | 2019-04-23 11:00 | 647.7407 | 14.31 | 2019-04-23 11:00 | 379.8222 | 267.9185 | 14.31
[6 empty] | 2019-04-23 12:00 | 504.9929 | 15.68 | 2019-04-23 12:00 | 192.1203 | 312.8726 | 15.68
[6 empty] | 2019-04-23 13:00 | 361.4429 | 16.7 | 2019-04-23 13:00 | 71.078 | 290.3649 | 16.7
[6 empty] | 2019-04-23 14:00 | 297.7174 | 17.18 | 2019-04-23 14:00 | 50.3444 | 247.373 | 17.18
[6 empty] | 2019-04-23 15:00 | 220.9321 | 17.29 | 2019-04-23 15:00 | 29.2873 | 191.6448 | 17.29
[6 empty] | 2019-04-23 16:00 | 157.4443 | 16.88 | 2019-04-23 16:00 | 24.148 | 133.2963 | 16.88
[6 empty] | 2019-04-23 17:00 | 59.1986 | 15.95 | 2019-04-23 17:00 | 2.7142 | 56.4844 | 15.95
[6 empty] | 2019-04-23 18:00 | 5.0439 | 14.54 | 2019-04-23 18:00 | 1.2657 | 3.7782 | 14.54
[6 empty] | 2019-04-23 19:00 | 0 | 12.9 | 2019-04-23 19:00 | 0 | 0 | 12.9
[6 empty] | 2019-04-23 20:00 | 0 | 11.02 | 2019-04-23 20:00 | 0 | 0 | 11.02
[6 empty] | 2019-04-23 21:00 | 0 | 9.15 | 2019-04-23 21:00 | 0 | 0 | 9.15
[6 empty] | 2019-04-23 22:00 | 0 | 7.27 | 2019-04-23 22:00 | 0 | 0 | 7.27
[6 empty] | 2019-04-23 23:00 | 0 | 5.4 | 2019-04-23 23:00 | 0 | 0 | 5.4
[6 empty] | 2019-04-24 | 0 | 3.98 | 2019-04-24 | 0 | 0 | 3.98
[6 empty] | 2019-04-24 01:00 | 0 | 2.41 | 2019-04-24 01:00 | 0 | 0 | 2.41
[6 empty] | 2019-04-24 02:00 | 0 | 1.55 | 2019-04-24 02:00 | 0 | 0 | 1.55
[6 empty] | 2019-04-24 03:00 | 0 | 0.69 | 2019-04-24 03:00 | 0 | 0 | 0.69
[6 empty] | 2019-04-24 04:00 | 6.645 | 0.07 | 2019-04-24 04:00 | 0.44442 | 6.2006 | 0.07
[6 empty] | 2019-04-24 05:00 | 58.2466 | 0.06 | 2019-04-24 05:00 | 2.4603 | 55.7863 | 0.06
[6 empty] | 2019-04-24 06:00 | 186.451 | 1.41 | 2019-04-24 06:00 | 46.7226 | 139.7284 | 1.41
[6 empty] | 2019-04-24 07:00 | 210.771 | 3.31 | 2019-04-24 07:00 | 20.8344 | 189.9366 | 3.31
[6 empty] | 2019-04-24 08:00 | 421.2151 | 5.29 | 2019-04-24 08:00 | 176.1433 | 245.0718 | 5.29
[6 empty] | 2019-04-24 09:00 | 668.2128 | 7.24 | 2019-04-24 09:00 | 492.8406 | 175.3722 | 7.24
[6 empty] | 2019-04-24 10:00 | 682.2273 | 9 | 2019-04-24 10:00 | 454.4137 | 227.8136 | 9
[6 empty] | 2019-04-24 11:00 | 732.336 | 10.59 | 2019-04-24 11:00 | 524.9485 | 207.3875 | 10.59
[6 empty] | 2019-04-24 12:00 | 752.2005 | 11.76 | 2019-04-24 12:00 | 588.0639 | 164.1366 | 11.76
[6 empty] | 2019-04-24 13:00 | 515.6859 | 12.57 | 2019-04-24 13:00 | 241.5625 | 274.1234 | 12.57
[6 empty] | 2019-04-24 14:00 | 201.9942 | 12.94 | 2019-04-24 14:00 | 8.543 | 193.4512 | 12.94
[6 empty] | 2019-04-24 15:00 | 56.9891 | 13 | 2019-04-24 15:00 | 0.12803 | 56.8611 | 13
[6 empty] | 2019-04-24 16:00 | 32.3015 | 12.6 | 2019-04-24 16:00 | 0 | 32.3579 | 12.6
[6 empty] | 2019-04-24 17:00 | 33.2443 | 11.62 | 2019-04-24 17:00 | 0.53664 | 32.7077 | 11.62
[6 empty] | 2019-04-24 18:00 | 5.3311 | 10.21 | 2019-04-24 18:00 | 0.2956 | 5.0355 | 10.21
[6 empty] | 2019-04-24 19:00 | 0 | 8.58 | 2019-04-24 19:00 | 0 | 0 | 8.58
[6 empty] | 2019-04-24 20:00 | 0 | 7.7 | 2019-04-24 20:00 | 0 | 0 | 7.7
[6 empty] | 2019-04-24 21:00 | 0 | 6.82 | 2019-04-24 21:00 | 0 | 0 | 6.82
[6 empty] | 2019-04-24 22:00 | 0 | 5.94 | 2019-04-24 22:00 | 0 | 0 | 5.94
[6 empty] | 2019-04-24 23:00 | 0 | 5.07 | 2019-04-24 23:00 | 0 | 0 | 5.07
[6 empty] | 2019-04-25 | 0 | 5.03 | 2019-04-25 | 0 | 0 | 5.03
[6 empty] | 2019-04-25 01:00 | 0 | 4.99 | 2019-04-25 01:00 | 0 | 0 | 4.99
[6 empty] | 2019-04-25 02:00 | 0 | 4.96 | 2019-04-25 02:00 | 0 | 0 | 4.96
[6 empty] | 2019-04-25 03:00 | 0 | 4.94 | 2019-04-25 03:00 | 0 | 0 | 4.94
[6 empty] | 2019-04-25 04:00 | 9.7593 | 4.92 | 2019-04-25 04:00 | 1.2196 | 8.5397 | 4.92
[6 empty] | 2019-04-25 05:00 | 50.1683 | 5.05 | 2019-04-25 05:00 | 1.613 | 48.5553 | 5.05
[6 empty] | 2019-04-25 06:00 | 72.2645 | 6.28 | 2019-04-25 06:00 | 1.4409 | 70.8236 | 6.28
[6 empty] | 2019-04-25 07:00 | 197.1692 | 7.84 | 2019-04-25 07:00 | 11.6207 | 185.5485 | 7.84
[6 empty] | 2019-04-25 08:00 | 227.9785 | 9.4 | 2019-04-25 08:00 | 11.3104 | 216.6681 | 9.4
[6 empty] | 2019-04-25 09:00 | 271.4661 | 10.95 | 2019-04-25 09:00 | 13.998 | 257.4681 | 10.95
[6 empty] | 2019-04-25 10:00 | 471.5263 | 12.19 | 2019-04-25 10:00 | 149.9297 | 321.5966 | 12.19
[6 empty] | 2019-04-25 11:00 | 466.8725 | 13.37 | 2019-04-25 11:00 | 135.771 | 331.1015 | 13.37
[6 empty] | 2019-04-25 12:00 | 523.1514 | 14.49 | 2019-04-25 12:00 | 210.9355 | 312.2159 | 14.49
[6 empty] | 2019-04-25 13:00 | 346.2187 | 15.12 | 2019-04-25 13:00 | 56.7379 | 289.4808 | 15.12
[6 empty] | 2019-04-25 14:00 | 298.9783 | 15.43 | 2019-04-25 14:00 | 49.3711 | 249.6072 | 15.43
[6 empty] | 2019-04-25 15:00 | 313.3589 | 15.44 | 2019-04-25 15:00 | 114.2795 | 199.0794 | 15.44
[6 empty] | 2019-04-25 16:00 | 120.8446 | 15.07 | 2019-04-25 16:00 | 5.7478 | 115.0968 | 15.07
[6 empty] | 2019-04-25 17:00 | 86.4726 | 14.23 | 2019-04-25 17:00 | 14.4126 | 72.06 | 14.23
[6 empty] | 2019-04-25 18:00 | 8.5363 | 13.23 | 2019-04-25 18:00 | 1.4106 | 7.1257 | 13.23
[6 empty] | 2019-04-25 19:00 | 0 | 12.19 | 2019-04-25 19:00 | 0 | 0 | 12.19
[6 empty] | 2019-04-25 20:00 | 0 | 11.26 | 2019-04-25 20:00 | 0 | 0 | 11.26
[6 empty] | 2019-04-25 21:00 | 0 | 10.33 | 2019-04-25 21:00 | 0 | 0 | 10.33
[6 empty] | 2019-04-25 22:00 | 0 | 9.35 | 2019-04-25 22:00 | 0 | 0 | 9.35
[6 empty] | 2019-04-25 23:00 | 0 | 8.48 | 2019-04-25 23:00 | 0 | 0 | 8.48
[6 empty] | 2019-04-26 | 0 | 7.58 | 2019-04-26 | 0 | 0 | 7.58
[6 empty] | 2019-04-26 01:00 | 0 | 6.64 | 2019-04-26 01:00 | 0 | 0 | 6.64
[6 empty] | 2019-04-26 02:00 | 0 | 6.25 | 2019-04-26 02:00 | 0 | 0 | 6.25
[6 empty] | 2019-04-26 03:00 | 0 | 5.8 | 2019-04-26 03:00 | 0 | 0 | 5.8
[6 empty] | 2019-04-26 04:00 | 8.7684 | 5.51 | 2019-04-26 04:00 | 0.36979 | 8.3986 | 5.51
[6 empty] | 2019-04-26 05:00 | 26.1127 | 5.6 | 2019-04-26 05:00 | 0.16813 | 25.9446 | 5.6
[6 empty] | 2019-04-26 06:00 | 36.3991 | 6.37 | 2019-04-26 06:00 | 0 | 36.4044 | 6.37
[6 empty] | 2019-04-26 07:00 | 61.2018 | 7.5 | 2019-04-26 07:00 | 0.20528 | 60.9965 | 7.5
[6 empty] | 2019-04-26 08:00 | 96.1169 | 8.73 | 2019-04-26 08:00 | 0.88093 | 95.236 | 8.73
[6 empty] | 2019-04-26 09:00 | 175.6082 | 10.67 | 2019-04-26 09:00 | 4.5768 | 171.0314 | 10.67
[6 empty] | 2019-04-26 10:00 | 280.2505 | 12.96 | 2019-04-26 10:00 | 13.3854 | 266.8651 | 12.96
[6 empty] | 2019-04-26 11:00 | 334.2783 | 14.44 | 2019-04-26 11:00 | 26.1724 | 308.1059 | 14.44
[6 empty] | 2019-04-26 12:00 | 416.1707 | 15.25 | 2019-04-26 12:00 | 94.0613 | 322.1094 | 15.25
[6 empty] | 2019-04-26 13:00 | 522.9908 | 15.02 | 2019-04-26 13:00 | 247.5265 | 275.4643 | 15.02
[6 empty] | 2019-04-26 14:00 | 480.4422 | 14.24 | 2019-04-26 14:00 | 256.2601 | 224.1821 | 14.24
[6 empty] | 2019-04-26 15:00 | 370.133 | 13.11 | 2019-04-26 15:00 | 187.1822 | 182.9508 | 13.11
[6 empty] | 2019-04-26 16:00 | 239.6316 | 12.06 | 2019-04-26 16:00 | 105.2283 | 134.4033 | 12.06
[6 empty] | 2019-04-26 17:00 | 119.8616 | 11.12 | 2019-04-26 17:00 | 46.3349 | 73.5267 | 11.12
[6 empty] | 2019-04-26 18:00 | 10.7639 | 10.28 | 2019-04-26 18:00 | 1.9015 | 8.8624 | 10.28
[6 empty] | 2019-04-26 19:00 | 0 | 9.54 | 2019-04-26 19:00 | 0 | 0 | 9.54
[6 empty] | 2019-04-26 20:00 | 0 | 8.78 | 2019-04-26 20:00 | 0 | 0 | 8.78
[6 empty] | 2019-04-26 21:00 | 0 | 8.03 | 2019-04-26 21:00 | 0 | 0 | 8.03
[6 empty] | 2019-04-26 22:00 | 0 | 7.28 | 2019-04-26 22:00 | 0 | 0 | 7.28
[6 empty] | 2019-04-26 23:00 | 0 | 6.52 | 2019-04-26 23:00 | 0 | 0 | 6.52
[6 empty] | 2019-04-27 | 0 | 5.72 | 2019-04-27 | 0 | 0 | 5.72
[6 empty] | 2019-04-27 01:00 | 0 | 4.84 | 2019-04-27 01:00 | 0 | 0 | 4.84
[6 empty] | 2019-04-27 02:00 | 0 | 4.37 | 2019-04-27 02:00 | 0 | 0 | 4.37
[6 empty] | 2019-04-27 03:00 | 0 | 3.89 | 2019-04-27 03:00 | 0 | 0 | 3.89
[6 empty] | 2019-04-27 04:00 | 8.8654 | 3.54 | 2019-04-27 04:00 | 0.2911 | 8.5743 | 3.54
[6 empty] | 2019-04-27 05:00 | 22.7571 | 3.71 | 2019-04-27 05:00 | 0.056134 | 22.701 | 3.71
[6 empty] | 2019-04-27 06:00 | 47.2925 | 5.48 | 2019-04-27 06:00 | 0.25857 | 47.0339 | 5.48
[6 empty] | 2019-04-27 07:00 | 97.4832 | 7.56 | 2019-04-27 07:00 | 1.6466 | 95.8366 | 7.56
[6 empty] | 2019-04-27 08:00 | 103.5907 | 9.76 | 2019-04-27 08:00 | 1.1646 | 102.4261 | 9.76
[6 empty] | 2019-04-27 09:00 | 210.1328 | 12.03 | 2019-04-27 09:00 | 7.323 | 202.8098 | 12.03
[6 empty] | 2019-04-27 10:00 | 352.0954 | 14.07 | 2019-04-27 10:00 | 41.75 | 310.3454 | 14.07
[6 empty] | 2019-04-27 11:00 | 311.0438 | 15.77 | 2019-04-27 11:00 | 16.4881 | 294.5557 | 15.77
[6 empty] | 2019-04-27 12:00 | 404.3076 | 17.14 | 2019-04-27 12:00 | 82.5523 | 321.7553 | 17.14
[6 empty] | 2019-04-27 13:00 | 576.3809 | 18.15 | 2019-04-27 13:00 | 324.6319 | 251.749 | 18.15
[6 empty] | 2019-04-27 14:00 | 487.7597 | 18.67 | 2019-04-27 14:00 | 265.0042 | 222.7555 | 18.67
[6 empty] | 2019-04-27 15:00 | 338.8848 | 18.75 | 2019-04-27 15:00 | 142.0463 | 196.8385 | 18.75
[6 empty] | 2019-04-27 16:00 | 260.1245 | 18.36 | 2019-04-27 16:00 | 131.4235 | 128.701 | 18.36
[6 empty] | 2019-04-27 17:00 | 94.6412 | 17.37 | 2019-04-27 17:00 | 18.6331 | 76.0081 | 17.37
[6 empty] | 2019-04-27 18:00 | 5.4821 | 15.9 | 2019-04-27 18:00 | 0.10944 | 5.3727 | 15.9
[6 empty] | 2019-04-27 19:00 | 0 | 14.2 | 2019-04-27 19:00 | 0 | 0 | 14.2
[6 empty] | 2019-04-27 20:00 | 0 | 12.59 | 2019-04-27 20:00 | 0 | 0 | 12.59
[6 empty] | 2019-04-27 21:00 | 0 | 10.99 | 2019-04-27 21:00 | 0 | 0 | 10.99
[6 empty] | 2019-04-27 22:00 | 0 | 9.38 | 2019-04-27 22:00 | 0 | 0 | 9.38
[6 empty] | 2019-04-27 23:00 | 0 | 7.77 | 2019-04-27 23:00 | 0 | 0 | 7.77
[6 empty] | 2019-04-28 | 0 | 6.6 | 2019-04-28 | 0 | 0 | 6.6
[6 empty] | 2019-04-28 01:00 | 0 | 5.34 | 2019-04-28 01:00 | 0 | 0 | 5.34
[6 empty] | 2019-04-28 02:00 | 0 | 4.67 | 2019-04-28 02:00 | 0 | 0 | 4.67
[6 empty] | 2019-04-28 03:00 | 0 | 4 | 2019-04-28 03:00 | 0 | 0 | 4
[6 empty] | 2019-04-28 04:00 | 9.3475 | 3.53 | 2019-04-28 04:00 | 0.26318 | 9.0843 | 3.53
[6 empty] | 2019-04-28 05:00 | 22.5441 | 3.51 | 2019-04-28 05:00 | 0.038879 | 22.5052 | 3.51
[6 empty] | 2019-04-28 06:00 | 43.9634 | 3.54 | 2019-04-28 06:00 | 0.14875 | 43.8146 | 3.54
[6 empty] | 2019-04-28 07:00 | 211.3024 | 4.59 | 2019-04-28 07:00 | 17.3279 | 193.9745 | 4.59
[6 empty] | 2019-04-28 08:00 | 170.327 | 6.11 | 2019-04-28 08:00 | 5.2912 | 165.0358 | 6.11
[6 empty] | 2019-04-28 09:00 | 328.2931 | 8.23 | 2019-04-28 09:00 | 40.0502 | 288.2429 | 8.23
[6 empty] | 2019-04-28 10:00 | 468.0492 | 11.01 | 2019-04-28 10:00 | 141.691 | 326.3582 | 11.01
[6 empty] | 2019-04-28 11:00 | 570.1926 | 12.59 | 2019-04-28 11:00 | 253.2843 | 316.9083 | 12.59
[6 empty] | 2019-04-28 12:00 | 627.0383 | 13.09 | 2019-04-28 12:00 | 351.579 | 275.4593 | 13.09
[6 empty] | 2019-04-28 13:00 | 416.7978 | 13.5 | 2019-04-28 13:00 | 116.5563 | 300.2415 | 13.5
[6 empty] | 2019-04-28 14:00 | 303.6523 | 13.68 | 2019-04-28 14:00 | 50.1971 | 253.4552 | 13.68
[6 empty] | 2019-04-28 15:00 | 381.9117 | 13.39 | 2019-04-28 15:00 | 199.7634 | 182.1483 | 13.39
[6 empty] | 2019-04-28 16:00 | 258.5204 | 13.15 | 2019-04-28 16:00 | 126.6169 | 131.9035 | 13.15
[6 empty] | 2019-04-28 17:00 | 44.032 | 12.56 | 2019-04-28 17:00 | 1.0556 | 42.9764 | 12.56
[6 empty] | 2019-04-28 18:00 | 11.7152 | 11.7 | 2019-04-28 18:00 | 0.629 | 11.0862 | 11.7
[6 empty] | 2019-04-28 19:00 | 0 | 10.51 | 2019-04-28 19:00 | 0 | 0 | 10.51
[6 empty] | 2019-04-28 20:00 | 0 | 8.96 | 2019-04-28 20:00 | 0 | 0 | 8.96
[6 empty] | 2019-04-28 21:00 | 0 | 7.4 | 2019-04-28 21:00 | 0 | 0 | 7.4
[6 empty] | 2019-04-28 22:00 | 0 | 5.84 | 2019-04-28 22:00 | 0 | 0 | 5.84
[6 empty] | 2019-04-28 23:00 | 0 | 4.29 | 2019-04-28 23:00 | 0 | 0 | 4.29
[6 empty] | 2019-04-29 | 0 | 3.19 | 2019-04-29 | 0 | 0 | 3.19
[6 empty] | 2019-04-29 01:00 | 0 | 2.01 | 2019-04-29 01:00 | 0 | 0 | 2.01
[6 empty] | 2019-04-29 02:00 | 0 | 1.38 | 2019-04-29 02:00 | 0 | 0 | 1.38
[6 empty] | 2019-04-29 03:00 | 0 | 0.75 | 2019-04-29 03:00 | 0 | 0 | 0.75
[6 empty] | 2019-04-29 04:00 | 16.916 | 0.3 | 2019-04-29 04:00 | 1.1121 | 15.8039 | 0.3
[6 empty] | 2019-04-29 05:00 | 136.8456 | 0.44 | 2019-04-29 05:00 | 56.6774 | 80.1682 | 0.44
[6 empty] | 2019-04-29 06:00 | 271.4244 | 1.6 | 2019-04-29 06:00 | 137.5362 | 133.8882 | 1.6
[6 empty] | 2019-04-29 07:00 | 422.4091 | 2.65 | 2019-04-29 07:00 | 255.6533 | 166.7558 | 2.65
[6 empty] | 2019-04-29 08:00 | 597.3013 | 3.83 | 2019-04-29 08:00 | 444.4596 | 152.8417 | 3.83
[6 empty] | 2019-04-29 09:00 | 561.8835 | 5.14 | 2019-04-29 09:00 | 294.6906 | 267.1929 | 5.14
[6 empty] | 2019-04-29 10:00 | 578.5632 | 6.22 | 2019-04-29 10:00 | 275.8288 | 302.7344 | 6.22
[6 empty] | 2019-04-29 11:00 | 535.4365 | 7.19 | 2019-04-29 11:00 | 206.9939 | 328.4426 | 7.19
[6 empty] | 2019-04-29 12:00 | 508.1763 | 8.11 | 2019-04-29 12:00 | 186.0222 | 322.1541 | 8.11
[6 empty] | 2019-04-29 13:00 | 410.4418 | 8.68 | 2019-04-29 13:00 | 109.0125 | 301.4293 | 8.68
[6 empty] | 2019-04-29 14:00 | 387.0363 | 8.88 | 2019-04-29 14:00 | 127.9011 | 259.1352 | 8.88
[6 empty] | 2019-04-29 15:00 | 276.0751 | 8.93 | 2019-04-29 15:00 | 68.7039 | 207.3712 | 8.93
[6 empty] | 2019-04-29 16:00 | 249.9079 | 8.5 | 2019-04-29 16:00 | 112.333 | 137.5749 | 8.5
[6 empty] | 2019-04-29 17:00 | 87.342 | 7.73 | 2019-04-29 17:00 | 10.7937 | 76.5483 | 7.73
[6 empty] | 2019-04-29 18:00 | 11.4704 | 6.77 | 2019-04-29 18:00 | 0.49913 | 10.9713 | 6.77
[6 empty] | 2019-04-29 19:00 | 0 | 5.73 | 2019-04-29 19:00 | 0 | 0 | 5.73
[6 empty] | 2019-04-29 20:00 | 0 | 4.57 | 2019-04-29 20:00 | 0 | 0 | 4.57
[6 empty] | 2019-04-29 21:00 | 0 | 3.4 | 2019-04-29 21:00 | 0 | 0 | 3.4
[6 empty] | 2019-04-29 22:00 | 0 | 2.24 | 2019-04-29 22:00 | 0 | 0 | 2.24
[6 empty] | 2019-04-29 23:00 | 0 | 1.08 | 2019-04-29 23:00 | 0 | 0 | 1.08
[6 empty] | 2019-04-30 | 0 | 0.39 | 2019-04-30 | 0 | 0 | 0.39
[6 empty] | 2019-04-30 01:00 | 0 | -0.47 | 2019-04-30 01:00 | 0 | 0 | -0.47
[6 empty] | 2019-04-30 02:00 | 0 | -0.99 | 2019-04-30 02:00 | 0 | 0 | -0.99
[6 empty] | 2019-04-30 03:00 | 0 | -1.51 | 2019-04-30 03:00 | 0 | 0 | -1.51
[6 empty] | 2019-04-30 04:00 | 11.9401 | -1.92 | 2019-04-30 04:00 | 0.34216 | 11.5979 | -1.92
[6 empty] | 2019-04-30 05:00 | 34.3631 | -1.84 | 2019-04-30 05:00 | 0.40013 | 33.963 | -1.84
[6 empty] | 2019-04-30 06:00 | 114.3939 | -0.67 | 2019-04-30 06:00 | 4.5103 | 109.8836 | -0.67
[6 empty] | 2019-04-30 07:00 | 180.2018 | 0.9 | 2019-04-30 07:00 | 8.3997 | 171.8021 | 0.9
[6 empty] | 2019-04-30 08:00 | 268.5428 | 2.4 | 2019-04-30 08:00 | 22.5216 | 246.0212 | 2.4
[6 empty] | 2019-04-30 09:00 | 558.5598 | 3.77 | 2019-04-30 09:00 | 287.2999 | 271.2599 | 3.77
[6 empty] | 2019-04-30 10:00 | 833.2192 | 5.3 | 2019-04-30 10:00 | 710.736 | 122.4832 | 5.3
[6 empty] | 2019-04-30 11:00 | 865.3348 | 6.83 | 2019-04-30 11:00 | 738.1306 | 127.2042 | 6.83
[6 empty] | 2019-04-30 12:00 | 838.3083 | 8.04 | 2019-04-30 12:00 | 715.077 | 123.2313 | 8.04
[6 empty] | 2019-04-30 13:00 | 752.6375 | 8.92 | 2019-04-30 13:00 | 641.9998 | 110.6377 | 8.92
[6 empty] | 2019-04-30 14:00 | 622.2919 | 9.43 | 2019-04-30 14:00 | 497.1337 | 125.1582 | 9.43
[6 empty] | 2019-04-30 15:00 | 472.8555 | 9.44 | 2019-04-30 15:00 | 349.6318 | 123.2237 | 9.44
[6 empty] | 2019-04-30 16:00 | 299.3553 | 8.78 | 2019-04-30 16:00 | 184.7181 | 114.6372 | 8.78
[6 empty] | 2019-04-30 17:00 | 130.6204 | 7.74 | 2019-04-30 17:00 | 51.1408 | 79.4796 | 7.74
[6 empty] | 2019-04-30 18:00 | 15.0499 | 6.31 | 2019-04-30 18:00 | 0.82015 | 14.2298 | 6.31
[6 empty] | 2019-04-30 19:00 | 0 | 4.8 | 2019-04-30 19:00 | 0 | 0 | 4.8
[6 empty] | 2019-04-30 20:00 | 0 | 4.65 | 2019-04-30 20:00 | 0 | 0 | 4.65
[6 empty] | 2019-04-30 21:00 | 0 | 4.49 | 2019-04-30 21:00 | 0 | 0 | 4.49
[6 empty] | 2019-04-30 22:00 | 0 | 4.33 | 2019-04-30 22:00 | 0 | 0 | 4.33
[6 empty] | 2019-04-30 23:00 | 0 | 4.17 | 2019-04-30 23:00 | 0 | 0 | 4.17
[6 empty] | 2019-05-01 | 0 | 4.99 | 2019-05-01 | 0 | 0 | 4.99
[6 empty] | 2019-05-01 01:00 | 0 | 5.88 | 2019-05-01 01:00 | 0 | 0 | 5.88
[6 empty] | 2019-05-01 02:00 | 0 | 6.35 | 2019-05-01 02:00 | 0 | 0 | 6.35
[6 empty] | 2019-05-01 03:00 | 0 | 6.82 | 2019-05-01 03:00 | 0 | 0 | 6.82
[6 empty] | 2019-05-01 04:00 | 17.765 | 7.16 | 2019-05-01 04:00 | 0.81208 | 16.9529 | 7.16
[6 empty] | 2019-05-01 05:00 | 134.2678 | 7.56 | 2019-05-01 05:00 | 48.5737 | 85.6941 | 7.56
[6 empty] | 2019-05-01 06:00 | 302.4947 | 9.66 | 2019-05-01 06:00 | 179.1363 | 123.3584 | 9.66
[6 empty] | 2019-05-01 07:00 | 475.1082 | 11.65 | 2019-05-01 07:00 | 341.7199 | 133.3883 | 11.65
[6 empty] | 2019-05-01 08:00 | 628.7 | 11.74 | 2019-05-01 08:00 | 498.6094 | 130.0906 | 11.74
[6 empty] | 2019-05-01 09:00 | 683.8264 | 11.9 | 2019-05-01 09:00 | 496.1052 | 187.7212 | 11.9
[6 empty] | 2019-05-01 10:00 | 739.4175 | 12.38 | 2019-05-01 10:00 | 536.3419 | 203.0756 | 12.38
[6 empty] | 2019-05-01 11:00 | 832.5613 | 14.27 | 2019-05-01 11:00 | 700.658 | 131.9033 | 14.27
[6 empty] | 2019-05-01 12:00 | 811.7947 | 15.02 | 2019-05-01 12:00 | 685.3787 | 126.416 | 15.02
[6 empty] | 2019-05-01 13:00 | 686.1609 | 15.67 | 2019-05-01 13:00 | 505.6394 | 180.5215 | 15.67
[6 empty] | 2019-05-01 14:00 | 547.7725 | 16.05 | 2019-05-01 14:00 | 352.8674 | 194.9051 | 16.05
[6 empty] | 2019-05-01 15:00 | 369.0816 | 16.07 | 2019-05-01 15:00 | 174.4295 | 194.6521 | 16.07
[6 empty] | 2019-05-01 16:00 | 198.5455 | 15.68 | 2019-05-01 16:00 | 49.8371 | 148.7084 | 15.68
[6 empty] | 2019-05-01 17:00 | 106.2812 | 15.08 | 2019-05-01 17:00 | 23.6044 | 82.6768 | 15.08
[6 empty] | 2019-05-01 18:00 | 14.3859 | 14.29 | 2019-05-01 18:00 | 0.63923 | 13.7467 | 14.29
[6 empty] | 2019-05-01 19:00 | 0 | 13.57 | 2019-05-01 19:00 | 0 | 0 | 13.57
[6 empty] | 2019-05-01 20:00 | 0 | 13.04 | 2019-05-01 20:00 | 0 | 0 | 13.04
[6 empty] | 2019-05-01 21:00 | 0 | 12.51 | 2019-05-01 21:00 | 0 | 0 | 12.51
[6 empty] | 2019-05-01 22:00 | 0 | 11.98 | 2019-05-01 22:00 | 0 | 0 | 11.98
[6 empty] | 2019-05-01 23:00 | 0 | 11.45 | 2019-05-01 23:00 | 0 | 0 | 11.45
[6 empty] | 2019-05-02 | 0 | 10.57 | 2019-05-02 | 0 | 0 | 10.57
[6 empty] | 2019-05-02 01:00 | 0 | 9.59 | 2019-05-02 01:00 | 0 | 0 | 9.59
[6 empty] | 2019-05-02 02:00 | 0 | 9.06 | 2019-05-02 02:00 | 0 | 0 | 9.06
[6 empty] | 2019-05-02 03:00 | 0 | 8.52 | 2019-05-02 03:00 | 0 | 0 | 8.52
[6 empty] | 2019-05-02 04:00 | 16.8935 | 8.13 | 2019-05-02 04:00 | 0.63014 | 16.2634 | 8.13
[6 empty] | 2019-05-02 05:00 | 112.4649 | 8.35 | 2019-05-02 05:00 | 24.3135 | 88.1514 | 8.35
[6 empty] | 2019-05-02 06:00 | 246.5662 | 9.68 | 2019-05-02 06:00 | 96.2442 | 150.322 | 9.68
[6 empty] | 2019-05-02 07:00 | 419.0771 | 11.27 | 2019-05-02 07:00 | 240.5545 | 178.5226 | 11.27
[6 empty] | 2019-05-02 08:00 | 500.6366 | 13.01 | 2019-05-02 08:00 | 267.6685 | 232.9681 | 13.01
[6 empty] | 2019-05-02 09:00 | 591.082 | 14.76 | 2019-05-02 09:00 | 332.043 | 259.039 | 14.76
[6 empty] | 2019-05-02 10:00 | 664.3463 | 16.56 | 2019-05-02 10:00 | 400.0367 | 264.3096 | 16.56
[6 empty] | 2019-05-02 11:00 | 702.9238 | 17.86 | 2019-05-02 11:00 | 447.5678 | 255.356 | 17.86
[6 empty] | 2019-05-02 12:00 | 664.835 | 18.8 | 2019-05-02 12:00 | 403.0904 | 261.7446 | 18.8
[6 empty] | 2019-05-02 13:00 | 385.7639 | 19.44 | 2019-05-02 13:00 | 82.8422 | 302.9217 | 19.44
[6 empty] | 2019-05-02 14:00 | 223.0549 | 19.68 | 2019-05-02 14:00 | 10.2893 | 212.7656 | 19.68
[6 empty] | 2019-05-02 15:00 | 110.0353 | 19.49 | 2019-05-02 15:00 | 2.2845 | 107.7508 | 19.49
[6 empty] | 2019-05-02 16:00 | 93.9949 | 18.9 | 2019-05-02 16:00 | 2.728 | 91.2669 | 18.9
[6 empty] | 2019-05-02 17:00 | 59.7202 | 17.97 | 2019-05-02 17:00 | 2.1081 | 57.6121 | 17.97
[6 empty] | 2019-05-02 18:00 | 9.6531 | 16.79 | 2019-05-02 18:00 | 0.18836 | 9.4647 | 16.79
[6 empty] | 2019-05-02 19:00 | 0 | 15.47 | 2019-05-02 19:00 | 0 | 0 | 15.47
[6 empty] | 2019-05-02 20:00 | 0 | 14.7 | 2019-05-02 20:00 | 0 | 0 | 14.7
[6 empty] | 2019-05-02 21:00 | 0 | 13.93 | 2019-05-02 21:00 | 0 | 0 | 13.93
[6 empty] | 2019-05-02 22:00 | 0 | 13.16 | 2019-05-02 22:00 | 0 | 0 | 13.16
[6 empty] | 2019-05-02 23:00 | 0 | 12.39 | 2019-05-02 23:00 | 0 | 0 | 12.39
[6 empty] | 2019-05-03 | 0 | 12.16 | 2019-05-03 | 0 | 0 | 12.16
[6 empty] | 2019-05-03 01:00 | 0 | 11.9 | 2019-05-03 01:00 | 0 | 0 | 11.9
[6 empty] | 2019-05-03 02:00 | 0 | 11.75 | 2019-05-03 02:00 | 0 | 0 | 11.75
[6 empty] | 2019-05-03 03:00 | 0 | 11.61 | 2019-05-03 03:00 | 0 | 0 | 11.61
[6 empty] | 2019-05-03 04:00 | 19.432 | 11.5 | 2019-05-03 04:00 | 0.79572 | 18.6363 | 11.5
[6 empty] | 2019-05-03 05:00 | 85.6588 | 11.68 | 2019-05-03 05:00 | 4.6414 | 81.0174 | 11.68
[6 empty] | 2019-05-03 06:00 | 266.7769 | 12.5 | 2019-05-03 06:00 | 119.9779 | 146.799 | 12.5
[6 empty] | 2019-05-03 07:00 | 369.1713 | 13.36 | 2019-05-03 07:00 | 164.5913 | 204.58 | 13.36
[6 empty] | 2019-05-03 08:00 | 490.3191 | 14.27 | 2019-05-03 08:00 | 249.786 | 240.5331 | 14.27
[6 empty] | 2019-05-03 09:00 | 517.5868 | 15.15 | 2019-05-03 09:00 | 223.7578 | 293.829 | 15.15
[6 empty] | 2019-05-03 10:00 | 452.6374 | 15.81 | 2019-05-03 10:00 | 119.6333 | 333.0041 | 15.81
[6 empty] | 2019-05-03 11:00 | 504.9153 | 16.33 | 2019-05-03 11:00 | 165.6108 | 339.3045 | 16.33
[6 empty] | 2019-05-03 12:00 | 365.2306 | 16.76 | 2019-05-03 12:00 | 46.8679 | 318.3627 | 16.76
[6 empty] | 2019-05-03 13:00 | 362.6203 | 16.96 | 2019-05-03 13:00 | 62.567 | 300.0533 | 16.96
[6 empty] | 2019-05-03 14:00 | 255.0555 | 16.99 | 2019-05-03 14:00 | 13.995 | 241.0605 | 16.99
[6 empty] | 2019-05-03 15:00 | 208.3799 | 16.97 | 2019-05-03 15:00 | 13.4658 | 194.9141 | 16.97
[6 empty] | 2019-05-03 16:00 | 173.9997 | 16.33 | 2019-05-03 16:00 | 26.6415 | 147.3582 | 16.33
[6 empty] | 2019-05-03 17:00 | 79.9828 | 16.13 | 2019-05-03 17:00 | 4.2208 | 75.762 | 16.13
[6 empty] | 2019-05-03 18:00 | 16.3851 | 15.67 | 2019-05-03 18:00 | 0.68486 | 15.7002 | 15.67
[6 empty] | 2019-05-03 19:00 | 0 | 15.06 | 2019-05-03 19:00 | 0 | 0 | 15.06
[6 empty] | 2019-05-03 20:00 | 0 | 14.61 | 2019-05-03 20:00 | 0 | 0 | 14.61
[6 empty] | 2019-05-03 21:00 | 0 | 14.17 | 2019-05-03 21:00 | 0 | 0 | 14.17
[6 empty] | 2019-05-03 22:00 | 0 | 13.72 | 2019-05-03 22:00 | 0 | 0 | 13.72
[6 empty] | 2019-05-03 23:00 | 0 | 13.27 | 2019-05-03 23:00 | 0 | 0 | 13.27
[6 empty] | 2019-05-04 | 0 | 12.96 | 2019-05-04 | 0 | 0 | 12.96
[6 empty] | 2019-05-04 01:00 | 0 | 12.67 | 2019-05-04 01:00 | 0 | 0 | 12.67
[6 empty] | 2019-05-04 02:00 | 0 | 12.36 | 2019-05-04 02:00 | 0 | 0 | 12.36
[6 empty] | 2019-05-04 03:00 | 0 | 11.08 | 2019-05-04 03:00 | 0 | 0 | 11.08
[6 empty] | 2019-05-04 04:00 | 19.1478 | 12.22 | 2019-05-04 04:00 | 0.68802 | 18.4598 | 12.22
[6 empty] | 2019-05-04 05:00 | 29.4728 | 12.21 | 2019-05-04 05:00 | 0.1488 | 29.324 | 12.21
[6 empty] | 2019-05-04 06:00 | 45.7496 | 12.8 | 2019-05-04 06:00 | 0.12689 | 45.6227 | 12.8
[6 empty] | 2019-05-04 07:00 | 102.0586 | 13.33 | 2019-05-04 07:00 | 1.7023 | 100.3563 | 13.33
[6 empty] | 2019-05-04 08:00 | 99.5578 | 13.81 | 2019-05-04 08:00 | 0.88633 | 98.6715 | 13.81
[6 empty] | 2019-05-04 09:00 | 208.861 | 14.18 | 2019-05-04 09:00 | 6.8661 | 201.9949 | 14.18
[6 empty] | 2019-05-04 10:00 | 322.6 | 14.53 | 2019-05-04 10:00 | 18.4941 | 304.1059 | 14.53
[6 empty] | 2019-05-04 11:00 | 416.5945 | 14.65 | 2019-05-04 11:00 | 79.08 | 337.5145 | 14.65
[6 empty] | 2019-05-04 12:00 | 508.1526 | 15.01 | 2019-05-04 12:00 | 178.8611 | 329.2915 | 15.01
[6 empty] | 2019-05-04 13:00 | 446.4403 | 15.14 | 2019-05-04 13:00 | 140.0276 | 306.4127 | 15.14
[6 empty] | 2019-05-04 14:00 | 347.7742 | 15.15 | 2019-05-04 14:00 | 81.8583 | 265.9159 | 15.15
[6 empty] | 2019-05-04 15:00 | 275.0864 | 14.91 | 2019-05-04 15:00 | 61.9987 | 213.0877 | 14.91
[6 empty] | 2019-05-04 16:00 | 304.0192 | 14.93 | 2019-05-04 16:00 | 180.7092 | 123.31 | 14.93
[6 empty] | 2019-05-04 17:00 | 129.8481 | 14.54 | 2019-05-04 17:00 | 42.7097 | 87.1384 | 14.54
[6 empty] | 2019-05-04 18:00 | 20.8646 | 14.05 | 2019-05-04 18:00 | 1.1061 | 19.7585 | 14.05
[6 empty] | 2019-05-04 19:00 | 0 | 14.27 | 2019-05-04 19:00 | 0 | 0 | 14.27
[6 empty] | 2019-05-04 20:00 | 0 | 13.65 | 2019-05-04 20:00 | 0 | 0 | 13.65
[6 empty] | 2019-05-04 21:00 | 0 | 12.9 | 2019-05-04 21:00 | 0 | 0 | 12.9
[6 empty] | 2019-05-04 22:00 | 0 | 12.31 | 2019-05-04 22:00 | 0 | 0 | 12.31
[6 empty] | 2019-05-04 23:00 | 0 | 11.67 | 2019-05-04 23:00 | 0 | 0 | 11.67
[6 empty] | 2019-05-05 | 0 | 11.09 | 2019-05-05 | 0 | 0 | 11.09
[6 empty] | 2019-05-05 01:00 | 0 | 10.46 | 2019-05-05 01:00 | 0 | 0 | 10.46
[6 empty] | 2019-05-05 02:00 | 0 | 10.12 | 2019-05-05 02:00 | 0 | 0 | 10.12
[6 empty] | 2019-05-05 03:00 | 0 | 9.77 | 2019-05-05 03:00 | 0 | 0 | 9.77
[6 empty] | 2019-05-05 04:00 | 29.4735 | 9.52 | 2019-05-05 04:00 | 2.683 | 26.7905 | 9.52
[6 empty] | 2019-05-05 05:00 | 159.9712 | 9.87 | 2019-05-05 05:00 | 71.2718 | 88.6994 | 9.87
[6 empty] | 2019-05-05 06:00 | 307.179 | 11.18 | 2019-05-05 06:00 | 173.7217 | 133.4573 | 11.18
[6 empty] | 2019-05-05 07:00 | 320.3283 | 12.9 | 2019-05-05 07:00 | 101.5822 | 218.7461 | 12.9
[6 empty] | 2019-05-05 08:00 | 323.131 | 14.76 | 2019-05-05 08:00 | 56.9145 | 266.2165 | 14.76
[6 empty] | 2019-05-05 09:00 | 265.4272 | 16.75 | 2019-05-05 09:00 | 12.4575 | 252.9697 | 16.75
[6 empty] | 2019-05-05 10:00 | 457.1878 | 17.77 | 2019-05-05 10:00 | 121.8706 | 335.3172 | 17.77
[6 empty] | 2019-05-05 11:00 | 572.9442 | 18.87 | 2019-05-05 11:00 | 244.7479 | 328.1963 | 18.87
[6 empty] | 2019-05-05 12:00 | 651.6489 | 19.74 | 2019-05-05 12:00 | 374.796 | 276.8529 | 19.74
[6 empty] | 2019-05-05 13:00 | 429.994 | 20.45 | 2019-05-05 13:00 | 121.6478 | 308.3462 | 20.45
[6 empty] | 2019-05-05 14:00 | 387.4062 | 20.86 | 2019-05-05 14:00 | 120.1722 | 267.234 | 20.86
[6 empty] | 2019-05-05 15:00 | 324.5415 | 21.06 | 2019-05-05 15:00 | 111.0642 | 213.4773 | 21.06
[6 empty] | 2019-05-05 16:00 | 201.4247 | 20.77 | 2019-05-05 16:00 | 47.521 | 153.9037 | 20.77
[6 empty] | 2019-05-05 17:00 | 98.7578 | 20.04 | 2019-05-05 17:00 | 13.1003 | 85.6575 | 20.04
[6 empty] | 2019-05-05 18:00 | 16.1878 | 18.99 | 2019-05-05 18:00 | 0.5321 | 15.6557 | 18.99
[6 empty] | 2019-05-05 19:00 | 0 | 17.71 | 2019-05-05 19:00 | 0 | 0 | 17.71
[6 empty] | 2019-05-05 20:00 | 0 | 16.33 | 2019-05-05 20:00 | 0 | 0 | 16.33
[6 empty] | 2019-05-05 21:00 | 0 | 14.96 | 2019-05-05 21:00 | 0 | 0 | 14.96
[6 empty] | 2019-05-05 22:00 | 0 | 13.59 | 2019-05-05 22:00 | 0 | 0 | 13.59
[6 empty] | 2019-05-05 23:00 | 0 | 12.21 | 2019-05-05 23:00 | 0 | 0 | 12.21
[6 empty] | 2019-05-06 | 0 | 11.17 | 2019-05-06 | 0 | 0 | 11.17
[6 empty] | 2019-05-06 01:00 | 0 | 10.01 | 2019-05-06 01:00 | 0 | 0 | 10.01
[6 empty] | 2019-05-06 02:00 | 0 | 9.36 | 2019-05-06 02:00 | 0 | 0 | 9.36
[6 empty] | 2019-05-06 03:00 | 0 | 8.71 | 2019-05-06 03:00 | 0 | 0 | 8.71
[6 empty] | 2019-05-06 04:00 | 22.1508 | 8.24 | 2019-05-06 04:00 | 0.82192 | 21.3289 | 8.24
[6 empty] | 2019-05-06 05:00 | 133.0661 | 8.62 | 2019-05-06 05:00 | 37.5392 | 95.5269 | 8.62
[6 empty] | 2019-05-06 06:00 | 307.3324 | 10.59 | 2019-05-06 06:00 | 171.0229 | 136.3095 | 10.59
[6 empty] | 2019-05-06 07:00 | 454.1834 | 12.64 | 2019-05-06 07:00 | 286.525 | 167.6584 | 12.64
[6 empty] | 2019-05-06 08:00 | 484.7706 | 14.71 | 2019-05-06 08:00 | 235.1021 | 249.6685 | 14.71
[6 empty] | 2019-05-06 09:00 | 423.793 | 16.7 | 2019-05-06 09:00 | 111.91 | 311.883 | 16.7
[6 empty] | 2019-05-06 10:00 | 552.306 | 18.5 | 2019-05-06 10:00 | 228.0041 | 324.3019 | 18.5
[6 empty] | 2019-05-06 11:00 | 567.866 | 20.02 | 2019-05-06 11:00 | 236.6483 | 331.2177 | 20.02
[6 empty] | 2019-05-06 12:00 | 432.3449 | 21.19 | 2019-05-06 12:00 | 98.5833 | 333.7616 | 21.19
[6 empty] | 2019-05-06 13:00 | 356.5813 | 22.02 | 2019-05-06 13:00 | 55.5073 | 301.074 | 22.02
[6 empty] | 2019-05-06 14:00 | 265.8264 | 22.47 | 2019-05-06 14:00 | 18.4553 | 247.3711 | 22.47
[6 empty] | 2019-05-06 15:00 | 247.7337 | 22.52 | 2019-05-06 15:00 | 37.4873 | 210.2464 | 22.52
[6 empty] | 2019-05-06 16:00 | 190.8006 | 22.1 | 2019-05-06 16:00 | 37.0535 | 153.7471 | 22.1
[6 empty] | 2019-05-06 17:00 | 86.401 | 21.14 | 2019-05-06 17:00 | 4.4558 | 81.9452 | 21.14
[6 empty] | 2019-05-06 18:00 | 20.5078 | 19.76 | 2019-05-06 18:00 | 0.87847 | 19.6293 | 19.76
[6 empty] | 2019-05-06 19:00 | 0 | 18.07 | 2019-05-06 19:00 | 0 | 0 | 18.07
[6 empty] | 2019-05-06 20:00 | 0 | 16.87 | 2019-05-06 20:00 | 0 | 0 | 16.87
[6 empty] | 2019-05-06 21:00 | 0 | 15.66 | 2019-05-06 21:00 | 0 | 0 | 15.66
[6 empty] | 2019-05-06 22:00 | 0 | 14.46 | 2019-05-06 22:00 | 0 | 0 | 14.46
[6 empty] | 2019-05-06 23:00 | 0 | 13.26 | 2019-05-06 23:00 | 0 | 0 | 13.26
[6 empty] | 2019-05-07 | 0 | 12.64 | 2019-05-07 | 0 | 0 | 12.64
[6 empty] | 2019-05-07 01:00 | 0 | 12.01 | 2019-05-07 01:00 | 0 | 0 | 12.01
[6 empty] | 2019-05-07 02:00 | 0 | 11.68 | 2019-05-07 02:00 | 0 | 0 | 11.68
[6 empty] | 2019-05-07 03:00 | 0 | 11.4 | 2019-05-07 03:00 | 0 | 0 | 11.4
[6 empty] | 2019-05-07 04:00 | 15.6908 | 11.44 | 2019-05-07 04:00 | 0.28679 | 15.404 | 11.44
[6 empty] | 2019-05-07 05:00 | 24.192 | 11.45 | 2019-05-07 05:00 | 0 | 24.2037 | 11.45
[6 empty] | 2019-05-07 06:00 | 156.2917 | 11.48 | 2019-05-07 06:00 | 8.9368 | 147.3549 | 11.48
[6 empty] | 2019-05-07 07:00 | 368.5025 | 12 | 2019-05-07 07:00 | 155.3753 | 213.1272 | 12
[6 empty] | 2019-05-07 08:00 | 472.0217 | 12.4 | 2019-05-07 08:00 | 215.3781 | 256.6436 | 12.4
[6 empty] | 2019-05-07 09:00 | 453.3492 | 12.75 | 2019-05-07 09:00 | 141.0336 | 312.3156 | 12.75
[6 empty] | 2019-05-07 10:00 | 458.4384 | 13.1 | 2019-05-07 10:00 | 120.9879 | 337.4505 | 13.1
[6 empty] | 2019-05-07 11:00 | 544.5916 | 13.46 | 2019-05-07 11:00 | 206.253 | 338.3386 | 13.46
[6 empty] | 2019-05-07 12:00 | 555.2963 | 13.69 | 2019-05-07 12:00 | 232.2146 | 323.0817 | 13.69
[6 empty] | 2019-05-07 13:00 | 394.6735 | 13.96 | 2019-05-07 13:00 | 86.0746 | 308.5989 | 13.96
[6 empty] | 2019-05-07 14:00 | 380.1039 | 14.18 | 2019-05-07 14:00 | 110.1012 | 270.0027 | 14.18
[6 empty] | 2019-05-07 15:00 | 345.7514 | 14.32 | 2019-05-07 15:00 | 132.9776 | 212.7738 | 14.32
[6 empty] | 2019-05-07 16:00 | 236.0088 | 14.37 | 2019-05-07 16:00 | 80.2851 | 155.7237 | 14.37
[6 empty] | 2019-05-07 17:00 | 121.2565 | 14.16 | 2019-05-07 17:00 | 29.4566 | 91.7999 | 14.16
[6 empty] | 2019-05-07 18:00 | 21.7385 | 14.01 | 2019-05-07 18:00 | 0.92969 | 20.8088 | 14.01
[6 empty] | 2019-05-07 19:00 | 0 | 13.77 | 2019-05-07 19:00 | 0 | 0 | 13.77
[6 empty] | 2019-05-07 20:00 | 0 | 12.68 | 2019-05-07 20:00 | 0 | 0 | 12.68
[6 empty] | 2019-05-07 21:00 | 0 | 11.28 | 2019-05-07 21:00 | 0 | 0 | 11.28
[6 empty] | 2019-05-07 22:00 | 0 | 11.04 | 2019-05-07 22:00 | 0 | 0 | 11.04
[6 empty] | 2019-05-07 23:00 | 0 | 10.36 | 2019-05-07 23:00 | 0 | 0 | 10.36
[6 empty] | 2019-05-08 | 0 | 9.33 | 2019-05-08 | 0 | 0 | 9.33
[6 empty] | 2019-05-08 01:00 | 0 | 8.25 | 2019-05-08 01:00 | 0 | 0 | 8.25
[6 empty] | 2019-05-08 02:00 | 0 | 7.67 | 2019-05-08 02:00 | 0 | 0 | 7.67
[6 empty] | 2019-05-08 03:00 | 0 | 7.27 | 2019-05-08 03:00 | 0 | 0 | 7.27
[6 empty] | 2019-05-08 04:00 | 18.2777 | 7.22 | 2019-05-08 04:00 | 0.40878 | 17.8689 | 7.22
[6 empty] | 2019-05-08 05:00 | 51.672 | 7.76 | 2019-05-08 05:00 | 1.0866 | 50.5854 | 7.76
[6 empty] | 2019-05-08 06:00 | 51.4375 | 9.02 | 2019-05-08 06:00 | 0.24019 | 51.1973 | 9.02
[6 empty] | 2019-05-08 07:00 | 69.6592 | 10.38 | 2019-05-08 07:00 | 0.30813 | 69.3511 | 10.38
[6 empty] | 2019-05-08 08:00 | 117.3044 | 10.89 | 2019-05-08 08:00 | 1.576 | 115.7284 | 10.89
[6 empty] | 2019-05-08 09:00 | 219.2894 | 11.41 | 2019-05-08 09:00 | 7.609 | 211.6804 | 11.41
[6 empty] | 2019-05-08 10:00 | 270.2299 | 13.8 | 2019-05-08 10:00 | 11.499 | 258.7309 | 13.8
[6 empty] | 2019-05-08 11:00 | 282.3159 | 14.56 | 2019-05-08 11:00 | 12.3853 | 269.9306 | 14.56
[6 empty] | 2019-05-08 12:00 | 290.2145 | 15.02 | 2019-05-08 12:00 | 13.7713 | 276.4432 | 15.02
[6 empty] | 2019-05-08 13:00 | 232.5234 | 14.45 | 2019-05-08 13:00 | 8.9506 | 223.5728 | 14.45
[6 empty] | 2019-05-08 14:00 | 201.2392 | 13.41 | 2019-05-08 14:00 | 7.6778 | 193.5614 | 13.41
[6 empty] | 2019-05-08 15:00 | 161.9085 | 13.47 | 2019-05-08 15:00 | 6.1457 | 155.7628 | 13.47
[6 empty] | 2019-05-08 16:00 | 95.9346 | 14.2 | 2019-05-08 16:00 | 2.6382 | 93.2964 | 14.2
[6 empty] | 2019-05-08 17:00 | 60.2696 | 13.82 | 2019-05-08 17:00 | 1.8426 | 58.427 | 13.82
[6 empty] | 2019-05-08 18:00 | 17.9272 | 13.38 | 2019-05-08 18:00 | 0.51939 | 17.4078 | 13.38
[6 empty] | 2019-05-08 19:00 | 0 | 12.57 | 2019-05-08 19:00 | 0 | 0 | 12.57
[6 empty] | 2019-05-08 20:00 | 0 | 11.14 | 2019-05-08 20:00 | 0 | 0 | 11.14
[6 empty] | 2019-05-08 21:00 | 0 | 9.7 | 2019-05-08 21:00 | 0 | 0 | 9.7
[6 empty] | 2019-05-08 22:00 | 0 | 8.26 | 2019-05-08 22:00 | 0 | 0 | 8.26
[6 empty] | 2019-05-08 23:00 | 0 | 6.83 | 2019-05-08 23:00 | 0 | 0 | 6.83
[6 empty] | 2019-05-09 | 0 | 5.77 | 2019-05-09 | 0 | 0 | 5.77
[6 empty] | 2019-05-09 01:00 | 0 | 4.68 | 2019-05-09 01:00 | 0 | 0 | 4.68
[6 empty] | 2019-05-09 02:00 | 0 | 4.12 | 2019-05-09 02:00 | 0 | 0 | 4.12
[6 empty] | 2019-05-09 03:00 | 0 | 3.73 | 2019-05-09 03:00 | 0 | 0 | 3.73
[6 empty] | 2019-05-09 04:00 | 20.1938 | 3.7 | 2019-05-09 04:00 | 0.49743 | 19.6964 | 3.7
[6 empty] | 2019-05-09 05:00 | 59.3813 | 4.53 | 2019-05-09 05:00 | 1.5697 | 57.8116 | 4.53
[6 empty] | 2019-05-09 06:00 | 66.1654 | 5.86 | 2019-05-09 06:00 | 0.75854 | 65.4069 | 5.86
[6 empty] | 2019-05-09 07:00 | 89.4169 | 7.96 | 2019-05-09 07:00 | 0.99907 | 88.4178 | 7.96
[6 empty] | 2019-05-09 08:00 | 101.8373 | 9.96 | 2019-05-09 08:00 | 0.90682 | 100.9305 | 9.96
[6 empty] | 2019-05-09 09:00 | 145.1295 | 10.96 | 2019-05-09 09:00 | 2.3333 | 142.7962 | 10.96
[6 empty] | 2019-05-09 10:00 | 206.2909 | 13.13 | 2019-05-09 10:00 | 5.6957 | 200.5952 | 13.13
[6 empty] | 2019-05-09 11:00 | 280.2545 | 13.77 | 2019-05-09 11:00 | 12.1142 | 268.1403 | 13.77
[6 empty] | 2019-05-09 12:00 | 342.7151 | 14.42 | 2019-05-09 12:00 | 28.337 | 314.3781 | 14.42
[6 empty] | 2019-05-09 13:00 | 551.1966 | 14.77 | 2019-05-09 13:00 | 262.891 | 288.3056 | 14.77
[6 empty] | 2019-05-09 14:00 | 389.763 | 15.22 | 2019-05-09 14:00 | 117.8683 | 271.8947 | 15.22
[6 empty] | 2019-05-09 15:00 | 222.7399 | 15.5 | 2019-05-09 15:00 | 18.2483 | 204.4916 | 15.5
[6 empty] | 2019-05-09 16:00 | 129.2296 | 15.08 | 2019-05-09 16:00 | 5.6179 | 123.6117 | 15.08
[6 empty] | 2019-05-09 17:00 | 81.0537 | 14.34 | 2019-05-09 17:00 | 3.8102 | 77.2435 | 14.34
[6 empty] | 2019-05-09 18:00 | 22.8642 | 13.43 | 2019-05-09 18:00 | 0.89858 | 21.9656 | 13.43
[6 empty] | 2019-05-09 19:00 | 0 | 12.28 | 2019-05-09 19:00 | 0 | 0 | 12.28
[6 empty] | 2019-05-09 20:00 | 0 | 11.22 | 2019-05-09 20:00 | 0 | 0 | 11.22
[6 empty] | 2019-05-09 21:00 | 0 | 10.17 | 2019-05-09 21:00 | 0 | 0 | 10.17
[6 empty] | 2019-05-09 22:00 | 0 | 9.11 | 2019-05-09 22:00 | 0 | 0 | 9.11
[6 empty] | 2019-05-09 23:00 | 0 | 8.05 | 2019-05-09 23:00 | 0 | 0 | 8.05
[6 empty] | 2019-05-10 | 0 | 7.23 | 2019-05-10 | 0 | 0 | 7.23
[6 empty] | 2019-05-10 01:00 | 0 | 6.32 | 2019-05-10 01:00 | 0 | 0 | 6.32
[6 empty] | 2019-05-10 02:00 | 0 | 5.82 | 2019-05-10 02:00 | 0 | 0 | 5.82
[6 empty] | 2019-05-10 03:00 | 0 | 5.46 | 2019-05-10 03:00 | 0 | 0 | 5.46
[6 empty] | 2019-05-10 04:00 | 25.606 | 5.37 | 2019-05-10 04:00 | 0.87427 | 24.7317 | 5.37
[6 empty] | 2019-05-10 05:00 | 126.028 | 5.95 | 2019-05-10 05:00 | 25.3714 | 100.6566 | 5.95
[6 empty] | 2019-05-10 06:00 | 343.4068 | 6.51 | 2019-05-10 06:00 | 218.5132 | 124.8936 | 6.51
[6 empty] | 2019-05-10 07:00 | 482.4051 | 8.38 | 2019-05-10 07:00 | 324.0744 | 158.3307 | 8.38
[6 empty] | 2019-05-10 08:00 | 574.4351 | 10.62 | 2019-05-10 08:00 | 367.0932 | 207.3419 | 10.62
[6 empty] | 2019-05-10 09:00 | 635.6926 | 12.39 | 2019-05-10 09:00 | 385.4564 | 250.2362 | 12.39
[6 empty] | 2019-05-10 10:00 | 710.9735 | 12.89 | 2019-05-10 10:00 | 460.236 | 250.7375 | 12.89
[6 empty] | 2019-05-10 11:00 | 837.6893 | 12.43 | 2019-05-10 11:00 | 681.8969 | 155.7924 | 12.43
[6 empty] | 2019-05-10 12:00 | 775.3134 | 11.23 | 2019-05-10 12:00 | 582.79 | 192.5234 | 11.23
[6 empty] | 2019-05-10 13:00 | 535.0048 | 11.28 | 2019-05-10 13:00 | 239.0802 | 295.9246 | 11.28
[6 empty] | 2019-05-10 14:00 | 394.4614 | 11.62 | 2019-05-10 14:00 | 121.7061 | 272.7553 | 11.62
[6 empty] | 2019-05-10 15:00 | 282.5109 | 11.27 | 2019-05-10 15:00 | 62.4816 | 220.0293 | 11.27
[6 empty] | 2019-05-10 16:00 | 275.316 | 11.47 | 2019-05-10 16:00 | 123.8442 | 151.4718 | 11.47
[6 empty] | 2019-05-10 17:00 | 138.3028 | 11.66 | 2019-05-10 17:00 | 42.2962 | 96.0066 | 11.66
[6 empty] | 2019-05-10 18:00 | 29.0472 | 10.89 | 2019-05-10 18:00 | 1.5033 | 27.5439 | 10.89
[6 empty] | 2019-05-10 19:00 | 0 | 10.06 | 2019-05-10 19:00 | 0 | 0 | 10.06
[6 empty] | 2019-05-10 20:00 | 0 | 9.29 | 2019-05-10 20:00 | 0 | 0 | 9.29
[6 empty] | 2019-05-10 21:00 | 0 | 8.79 | 2019-05-10 21:00 | 0 | 0 | 8.79
[6 empty] | 2019-05-10 22:00 | 0 | 8.3 | 2019-05-10 22:00 | 0 | 0 | 8.3
[6 empty] | 2019-05-10 23:00 | 0 | 7.8 | 2019-05-10 23:00 | 0 | 0 | 7.8
[6 empty] | 2019-05-11 | 0 | 7.89 | 2019-05-11 | 0 | 0 | 7.89
[6 empty] | 2019-05-11 01:00 | 0 | 8 | 2019-05-11 01:00 | 0 | 0 | 8
[6 empty] | 2019-05-11 02:00 | 0 | 8.06 | 2019-05-11 02:00 | 0 | 0 | 8.06
[6 empty] | 2019-05-11 03:00 | 0 | 8.1 | 2019-05-11 03:00 | 0 | 0 | 8.1
[6 empty] | 2019-05-11 04:00 | 22.6814 | 8.12 | 2019-05-11 04:00 | 0.59009 | 22.0913 | 8.12
[6 empty] | 2019-05-11 05:00 | 24.7669 | 8.35 | 2019-05-11 05:00 | 0 | 24.7962 | 8.35
[6 empty] | 2019-05-11 06:00 | 43.3556 | 8.63 | 2019-05-11 06:00 | 0.012496 | 43.3431 | 8.63
[6 empty] | 2019-05-11 07:00 | 93.1527 | 9.47 | 2019-05-11 07:00 | 1.1297 | 92.023 | 9.47
[6 empty] | 2019-05-11 08:00 | 123.8896 | 10.72 | 2019-05-11 08:00 | 1.8439 | 122.0457 | 10.72
[6 empty] | 2019-05-11 09:00 | 135.2319 | 11.85 | 2019-05-11 09:00 | 1.8121 | 133.4198 | 11.85
[6 empty] | 2019-05-11 10:00 | 208.0764 | 12.85 | 2019-05-11 10:00 | 5.7743 | 202.3021 | 12.85
[6 empty] | 2019-05-11 11:00 | 285.9912 | 13.46 | 2019-05-11 11:00 | 12.6332 | 273.358 | 13.46
[6 empty] | 2019-05-11 12:00 | 364.5372 | 14.09 | 2019-05-11 12:00 | 41.3609 | 323.1763 | 14.09
[6 empty] | 2019-05-11 13:00 | 315.5053 | 14.66 | 2019-05-11 13:00 | 24.382 | 291.1233 | 14.66
[6 empty] | 2019-05-11 14:00 | 222.2015 | 15.15 | 2019-05-11 14:00 | 9.6588 | 212.5427 | 15.15
[6 empty] | 2019-05-11 15:00 | 142.459 | 15.67 | 2019-05-11 15:00 | 4.3031 | 138.1559 | 15.67
[6 empty] | 2019-05-11 16:00 | 146.9959 | 16.1 | 2019-05-11 16:00 | 7.5092 | 139.4867 | 16.1
[6 empty] | 2019-05-11 17:00 | 120.9775 | 16.25 | 2019-05-11 17:00 | 24.425 | 96.5525 | 16.25
[6 empty] | 2019-05-11 18:00 | 23.9991 | 16.07 | 2019-05-11 18:00 | 0.87901 | 23.1201 | 16.07
[6 empty] | 2019-05-11 19:00 | 0 | 15.44 | 2019-05-11 19:00 | 0 | 0 | 15.44
[6 empty] | 2019-05-11 20:00 | 0 | 14.72 | 2019-05-11 20:00 | 0 | 0 | 14.72
[6 empty] | 2019-05-11 21:00 | 0 | 13.3 | 2019-05-11 21:00 | 0 | 0 | 13.3
[6 empty] | 2019-05-11 22:00 | 0 | 11.88 | 2019-05-11 22:00 | 0 | 0 | 11.88
[6 empty] | 2019-05-11 23:00 | 0 | 10.46 | 2019-05-11 23:00 | 0 | 0 | 10.46
[6 empty] | 2019-05-12 | 0 | 8.93 | 2019-05-12 | 0 | 0 | 8.93
[6 empty] | 2019-05-12 01:00 | 0 | 7.31 | 2019-05-12 01:00 | 0 | 0 | 7.31
[6 empty] | 2019-05-12 02:00 | 0 | 6.44 | 2019-05-12 02:00 | 0 | 0 | 6.44
[6 empty] | 2019-05-12 03:00 | 0 | 5.83 | 2019-05-12 03:00 | 0 | 0 | 5.83
[6 empty] | 2019-05-12 04:00 | 36.4095 | 5.74 | 2019-05-12 04:00 | 1.8593 | 34.5502 | 5.74
[6 empty] | 2019-05-12 05:00 | 174.6469 | 6.06 | 2019-05-12 05:00 | 74.7536 | 99.8933 | 6.06
[6 empty] | 2019-05-12 06:00 | 324.0857 | 6.55 | 2019-05-12 06:00 | 181.3021 | 142.7836 | 6.55
[6 empty] | 2019-05-12 07:00 | 369.0965 | 7.03 | 2019-05-12 07:00 | 147.431 | 221.6655 | 7.03
[6 empty] | 2019-05-12 08:00 | 291.3896 | 7.99 | 2019-05-12 08:00 | 28.6097 | 262.7799 | 7.99
[6 empty] | 2019-05-12 09:00 | 352.2675 | 8.95 | 2019-05-12 09:00 | 46.4033 | 305.8642 | 8.95
[6 empty] | 2019-05-12 10:00 | 498.4564 | 9.66 | 2019-05-12 10:00 | 157.0737 | 341.3827 | 9.66
[6 empty] | 2019-05-12 11:00 | 786.6759 | 10.28 | 2019-05-12 11:00 | 574.9538 | 211.7221 | 10.28
[6 empty] | 2019-05-12 12:00 | 821.0491 | 10.76 | 2019-05-12 12:00 | 669.738 | 151.3111 | 10.76
[6 empty] | 2019-05-12 13:00 | 751.0688 | 10.94 | 2019-05-12 13:00 | 601.9294 | 149.1394 | 10.94
[6 empty] | 2019-05-12 14:00 | 588.8928 | 11.03 | 2019-05-12 14:00 | 396.899 | 191.9938 | 11.03
[6 empty] | 2019-05-12 15:00 | 429.7466 | 11.04 | 2019-05-12 15:00 | 240.9662 | 188.7804 | 11.04
[6 empty] | 2019-05-12 16:00 | 250.8013 | 10.84 | 2019-05-12 16:00 | 89.6195 | 161.1818 | 10.84
[6 empty] | 2019-05-12 17:00 | 136.3793 | 10.31 | 2019-05-12 17:00 | 37.4902 | 98.8891 | 10.31
[6 empty] | 2019-05-12 18:00 | 30.7586 | 9.63 | 2019-05-12 18:00 | 1.5226 | 29.236 | 9.63
[6 empty] | 2019-05-12 19:00 | 0 | 8.93 | 2019-05-12 19:00 | 0 | 0 | 8.93
[6 empty] | 2019-05-12 20:00 | 0 | 8.29 | 2019-05-12 20:00 | 0 | 0 | 8.29
[6 empty] | 2019-05-12 21:00 | 0 | 7.69 | 2019-05-12 21:00 | 0 | 0 | 7.69
[6 empty] | 2019-05-12 22:00 | 0 | 7.09 | 2019-05-12 22:00 | 0 | 0 | 7.09
[6 empty] | 2019-05-12 23:00 | 0 | 6.48 | 2019-05-12 23:00 | 0 | 0 | 6.48
[6 empty] | 2019-05-13 | 0 | 6.56 | 2019-05-13 | 0 | 0 | 6.56
[6 empty] | 2019-05-13 01:00 | 0 | 6.56 | 2019-05-13 01:00 | 0 | 0 | 6.56
[6 empty] | 2019-05-13 02:00 | 0 | 6.69 | 2019-05-13 02:00 | 0 | 0 | 6.69
[6 empty] | 2019-05-13 03:00 | 0.0042 | 6.72 | 2019-05-13 03:00 | 0 | 0.004284 | 6.72
[6 empty] | 2019-05-13 04:00 | 47.6603 | 6.73 | 2019-05-13 04:00 | 7.2298 | 40.4305 | 6.73
[6 empty] | 2019-05-13 05:00 | 191.1462 | 7.42 | 2019-05-13 05:00 | 95.311 | 95.8352 | 7.42
[6 empty] | 2019-05-13 06:00 | 342.1331 | 8.58 | 2019-05-13 06:00 | 207.9743 | 134.1588 | 8.58
[6 empty] | 2019-05-13 07:00 | 482.8593 | 9.44 | 2019-05-13 07:00 | 316.6654 | 166.1939 | 9.44
[6 empty] | 2019-05-13 08:00 | 628.0121 | 9.9 | 2019-05-13 08:00 | 456.6611 | 171.351 | 9.9
[6 empty] | 2019-05-13 09:00 | 755.1404 | 10.39 | 2019-05-13 09:00 | 599.0788 | 156.0616 | 10.39
[6 empty] | 2019-05-13 10:00 | 857.3435 | 11.23 | 2019-05-13 10:00 | 731.314 | 126.0295 | 11.23
[6 empty] | 2019-05-13 11:00 | 907.0589 | 12.44 | 2019-05-13 11:00 | 773.7212 | 133.3377 | 12.44
[6 empty] | 2019-05-13 12:00 | 889.8165 | 13.18 | 2019-05-13 12:00 | 759.0135 | 130.803 | 13.18
[6 empty] | 2019-05-13 13:00 | 812.3691 | 13.79 | 2019-05-13 13:00 | 692.9508 | 119.4183 | 13.79
[6 empty] | 2019-05-13 14:00 | 690.9842 | 14.6 | 2019-05-13 14:00 | 589.4095 | 101.5747 | 14.6
[6 empty] | 2019-05-13 15:00 | 536.5935 | 15.57 | 2019-05-13 15:00 | 432.4239 | 104.1696 | 15.57
[6 empty] | 2019-05-13 16:00 | 363.2377 | 15.93 | 2019-05-13 16:00 | 258.1548 | 105.0829 | 15.93
[6 empty] | 2019-05-13 17:00 | 188.1667 | 16.11 | 2019-05-13 17:00 | 101.0325 | 87.1342 | 16.11
[6 empty] | 2019-05-13 18:00 | 42.8129 | 15.86 | 2019-05-13 18:00 | 7.3989 | 35.414 | 15.86
[6 empty] | 2019-05-13 19:00 | 0 | 15.05 | 2019-05-13 19:00 | 0 | 0 | 15.05
[6 empty] | 2019-05-13 20:00 | 0 | 14.18 | 2019-05-13 20:00 | 0 | 0 | 14.18
[6 empty] | 2019-05-13 21:00 | 0 | 13.26 | 2019-05-13 21:00 | 0 | 0 | 13.26
[6 empty] | 2019-05-13 22:00 | 0 | 12.35 | 2019-05-13 22:00 | 0 | 0 | 12.35
[6 empty] | 2019-05-13 23:00 | 0 | 11.43 | 2019-05-13 23:00 | 0 | 0 | 11.43
[6 empty] | 2019-05-14 | 0 | 10.49 | 2019-05-14 | 0 | 0 | 10.49
[6 empty] | 2019-05-14 01:00 | 0 | 9.46 | 2019-05-14 01:00 | 0 | 0 | 9.46
[6 empty] | 2019-05-14 02:00 | 0 | 8.91 | 2019-05-14 02:00 | 0 | 0 | 8.91
[6 empty] | 2019-05-14 03:00 | 0.0258 | 8.52 | 2019-05-14 03:00 | 0 | 0.026316 | 8.52
[6 empty] | 2019-05-14 04:00 | 49.0299 | 8.45 | 2019-05-14 04:00 | 7.2706 | 41.7593 | 8.45
[6 empty] | 2019-05-14 05:00 | 192.3344 | 8.74 | 2019-05-14 05:00 | 94.778 | 97.5564 | 8.74
[6 empty] | 2019-05-14 06:00 | 366.1751 | 9.32 | 2019-05-14 06:00 | 246.9058 | 119.2693 | 9.32
[6 empty] | 2019-05-14 07:00 | 538.437 | 9.79 | 2019-05-14 07:00 | 418.5201 | 119.9169 | 9.79
[6 empty] | 2019-05-14 08:00 | 689.2628 | 10.44 | 2019-05-14 08:00 | 577.2061 | 112.0567 | 10.44
[6 empty] | 2019-05-14 09:00 | 788.3829 | 10.75 | 2019-05-14 09:00 | 665.6846 | 122.6983 | 10.75
[6 empty] | 2019-05-14 10:00 | 853.0263 | 11.37 | 2019-05-14 10:00 | 727.6314 | 125.3949 | 11.37
[6 empty] | 2019-05-14 11:00 | 857.7287 | 11.45 | 2019-05-14 11:00 | 712.9694 | 144.7593 | 11.45
[6 empty] | 2019-05-14 12:00 | 796.6357 | 11.58 | 2019-05-14 12:00 | 614.8607 | 181.775 | 11.58
[6 empty] | 2019-05-14 13:00 | 716.254 | 11.75 | 2019-05-14 13:00 | 527.5416 | 188.7124 | 11.75
[6 empty] | 2019-05-14 14:00 | 602.9173 | 11.4 | 2019-05-14 14:00 | 417.5456 | 185.3717 | 11.4
[6 empty] | 2019-05-14 15:00 | 423.6194 | 11.87 | 2019-05-14 15:00 | 227.3735 | 196.2459 | 11.87
[6 empty] | 2019-05-14 16:00 | 269.8217 | 11.97 | 2019-05-14 16:00 | 109.5554 | 160.2663 | 11.97
[6 empty] | 2019-05-14 17:00 | 149.3858 | 11.71 | 2019-05-14 17:00 | 48.3181 | 101.0677 | 11.71
[6 empty] | 2019-05-14 18:00 | 37.0496 | 11.57 | 2019-05-14 18:00 | 2.5379 | 34.5117 | 11.57
[6 empty] | 2019-05-14 19:00 | 0 | 11.18 | 2019-05-14 19:00 | 0 | 0 | 11.18
[6 empty] | 2019-05-14 20:00 | 0 | 10.68 | 2019-05-14 20:00 | 0 | 0 | 10.68
[6 empty] | 2019-05-14 21:00 | 0 | 10.49 | 2019-05-14 21:00 | 0 | 0 | 10.49
[6 empty] | 2019-05-14 22:00 | 0 | 10.3 | 2019-05-14 22:00 | 0 | 0 | 10.3
[6 empty] | 2019-05-14 23:00 | 0 | 10.11 | 2019-05-14 23:00 | 0 | 0 | 10.11
[6 empty] | 2019-05-15 | 0 | 10.46 | 2019-05-15 | 0 | 0 | 10.46
[6 empty] | 2019-05-15 01:00 | 0 | 10.85 | 2019-05-15 01:00 | 0 | 0 | 10.85
[6 empty] | 2019-05-15 02:00 | 0 | 11.06 | 2019-05-15 02:00 | 0 | 0 | 11.06
[6 empty] | 2019-05-15 03:00 | 0.061 | 11.22 | 2019-05-15 03:00 | 0 | 0.06222 | 11.22
[6 empty] | 2019-05-15 04:00 | 50.5382 | 11.27 | 2019-05-15 04:00 | 7.4446 | 43.0936 | 11.27
[6 empty] | 2019-05-15 05:00 | 195.3651 | 11.66 | 2019-05-15 05:00 | 96.969 | 98.3961 | 11.66
[6 empty] | 2019-05-15 06:00 | 371.8955 | 12.54 | 2019-05-15 06:00 | 254.4381 | 117.4574 | 12.54
[6 empty] | 2019-05-15 07:00 | 547.4313 | 13.21 | 2019-05-15 07:00 | 433.642 | 113.7893 | 13.21
[6 empty] | 2019-05-15 08:00 | 701.4609 | 14.34 | 2019-05-15 08:00 | 598.3461 | 103.1148 | 14.34
[6 empty] | 2019-05-15 09:00 | 821.3874 | 14.4 | 2019-05-15 09:00 | 700.6435 | 120.7439 | 14.4
[6 empty] | 2019-05-15 10:00 | 895.9969 | 15.19 | 2019-05-15 10:00 | 764.2854 | 131.7115 | 15.19
[6 empty] | 2019-05-15 11:00 | 920.7283 | 16.28 | 2019-05-15 11:00 | 785.3812 | 135.3471 | 16.28
[6 empty] | 2019-05-15 12:00 | 893.7449 | 16.99 | 2019-05-15 12:00 | 762.3644 | 131.3805 | 16.99
[6 empty] | 2019-05-15 13:00 | 817.0824 | 17.82 | 2019-05-15 13:00 | 696.9713 | 120.1111 | 17.82
[6 empty] | 2019-05-15 14:00 | 696.8633 | 18.27 | 2019-05-15 14:00 | 594.4244 | 102.4389 | 18.27
[6 empty] | 2019-05-15 15:00 | 542.1803 | 18.47 | 2019-05-15 15:00 | 437.5546 | 104.6257 | 18.47
[6 empty] | 2019-05-15 16:00 | 366.8963 | 18.27 | 2019-05-15 16:00 | 258.9796 | 107.9167 | 18.27
[6 empty] | 2019-05-15 17:00 | 186.55 | 17.54 | 2019-05-15 17:00 | 93.9801 | 92.5699 | 17.54
[6 empty] | 2019-05-15 18:00 | 44.4125 | 17.32 | 2019-05-15 18:00 | 6.623 | 37.7895 | 17.32
[6 empty] | 2019-05-15 19:00 | 0 | 16.85 | 2019-05-15 19:00 | 0 | 0 | 16.85
[6 empty] | 2019-05-15 20:00 | 0 | 16.32 | 2019-05-15 20:00 | 0 | 0 | 16.32
[6 empty] | 2019-05-15 21:00 | 0 | 15.03 | 2019-05-15 21:00 | 0 | 0 | 15.03
[6 empty] | 2019-05-15 22:00 | 0 | 13.74 | 2019-05-15 22:00 | 0 | 0 | 13.74
[6 empty] | 2019-05-15 23:00 | 0 | 12.44 | 2019-05-15 23:00 | 0 | 0 | 12.44
[6 empty] | 2019-05-16 | 0 | 10.7 | 2019-05-16 | 0 | 0 | 10.7
[6 empty] | 2019-05-16 01:00 | 0 | 8.82 | 2019-05-16 01:00 | 0 | 0 | 8.82
[6 empty] | 2019-05-16 02:00 | 0 | 7.82 | 2019-05-16 02:00 | 0 | 0 | 7.82
[6 empty] | 2019-05-16 03:00 | 0.0972 | 7.1 | 2019-05-16 03:00 | 0 | 0.099144 | 7.1
[6 empty] | 2019-05-16 04:00 | 30.8736 | 6.97 | 2019-05-16 04:00 | 1.0125 | 29.8611 | 6.97
[6 empty] | 2019-05-16 05:00 | 49.032 | 7.66 | 2019-05-16 05:00 | 0.73617 | 48.2958 | 7.66
[6 empty] | 2019-05-16 06:00 | 302.2436 | 8.9 | 2019-05-16 06:00 | 140.7844 | 161.4592 | 8.9
[6 empty] | 2019-05-16 07:00 | 527.1622 | 10.51 | 2019-05-16 07:00 | 390.5999 | 136.5623 | 10.51
[6 empty] | 2019-05-16 08:00 | 676.368 | 12.23 | 2019-05-16 08:00 | 544.4674 | 131.9006 | 12.23
[6 empty] | 2019-05-16 09:00 | 664.355 | 13.88 | 2019-05-16 09:00 | 421.7806 | 242.5744 | 13.88
[6 empty] | 2019-05-16 10:00 | 618.5818 | 15.44 | 2019-05-16 10:00 | 303.2111 | 315.3707 | 15.44
[6 empty] | 2019-05-16 11:00 | 637.3622 | 16.8 | 2019-05-16 11:00 | 317.2168 | 320.1454 | 16.8
[6 empty] | 2019-05-16 12:00 | 767.3344 | 17.89 | 2019-05-16 12:00 | 553.4265 | 213.9079 | 17.89
[6 empty] | 2019-05-16 13:00 | 727.3088 | 18.67 | 2019-05-16 13:00 | 544.1996 | 183.1092 | 18.67
[6 empty] | 2019-05-16 14:00 | 609.4266 | 19.11 | 2019-05-16 14:00 | 424.787 | 184.6396 | 19.11
[6 empty] | 2019-05-16 15:00 | 383.6008 | 19.21 | 2019-05-16 15:00 | 166.9894 | 216.6114 | 19.21
[6 empty] | 2019-05-16 16:00 | 223.2012 | 18.94 | 2019-05-16 16:00 | 55.4361 | 167.7651 | 18.94
[6 empty] | 2019-05-16 17:00 | 84.2339 | 18.2 | 2019-05-16 17:00 | 3.6584 | 80.5755 | 18.2
[6 empty] | 2019-05-16 18:00 | 25.805 | 17.07 | 2019-05-16 18:00 | 0.77736 | 25.0276 | 17.07
[6 empty] | 2019-05-16 19:00 | 0 | 15.73 | 2019-05-16 19:00 | 0 | 0 | 15.73
[6 empty] | 2019-05-16 20:00 | 0 | 14.39 | 2019-05-16 20:00 | 0 | 0 | 14.39
[6 empty] | 2019-05-16 21:00 | 0 | 13.33 | 2019-05-16 21:00 | 0 | 0 | 13.33
[6 empty] | 2019-05-16 22:00 | 0 | 12.27 | 2019-05-16 22:00 | 0 | 0 | 12.27
[6 empty] | 2019-05-16 23:00 | 0 | 11.22 | 2019-05-16 23:00 | 0 | 0 | 11.22
[6 empty] | 2019-05-17 | 0 | 11.09 | 2019-05-17 | 0 | 0 | 11.09
[6 empty] | 2019-05-17 01:00 | 0 | 10.96 | 2019-05-17 01:00 | 0 | 0 | 10.96
[6 empty] | 2019-05-17 02:00 | 0 | 10.89 | 2019-05-17 02:00 | 0 | 0 | 10.89
[6 empty] | 2019-05-17 03:00 | 0.1251 | 10.83 | 2019-05-17 03:00 | 0 | 0.1276 | 10.83
[6 empty] | 2019-05-17 04:00 | 32.7617 | 10.84 | 2019-05-17 04:00 | 1.1291 | 31.6326 | 10.84
[6 empty] | 2019-05-17 05:00 | 81.7888 | 11.19 | 2019-05-17 05:00 | 3.0897 | 78.6991 | 11.19
[6 empty] | 2019-05-17 06:00 | 191.6289 | 11.78 | 2019-05-17 06:00 | 24.3448 | 167.2841 | 11.78
[6 empty] | 2019-05-17 07:00 | 300.5464 | 11.99 | 2019-05-17 07:00 | 67.9695 | 232.5769 | 11.99
[6 empty] | 2019-05-17 08:00 | 533.9638 | 12.45 | 2019-05-17 08:00 | 287.0979 | 246.8659 | 12.45
[6 empty] | 2019-05-17 09:00 | 760.6801 | 12.97 | 2019-05-17 09:00 | 600.1898 | 160.4903 | 12.97
[6 empty] | 2019-05-17 10:00 | 716.2432 | 13.34 | 2019-05-17 10:00 | 455.6431 | 260.6001 | 13.34
[6 empty] | 2019-05-17 11:00 | 612.1028 | 13.95 | 2019-05-17 11:00 | 280.4438 | 331.659 | 13.95
[6 empty] | 2019-05-17 12:00 | 553.4229 | 14.37 | 2019-05-17 12:00 | 217.3771 | 336.0458 | 14.37
[6 empty] | 2019-05-17 13:00 | 455.9569 | 14.74 | 2019-05-17 13:00 | 136.4254 | 319.5315 | 14.74
[6 empty] | 2019-05-17 14:00 | 478.4081 | 15.1 | 2019-05-17 14:00 | 214.0765 | 264.3316 | 15.1
[6 empty] | 2019-05-17 15:00 | 339.7534 | 15.21 | 2019-05-17 15:00 | 112.3359 | 227.4175 | 15.21
[6 empty] | 2019-05-17 16:00 | 220.9691 | 15.22 | 2019-05-17 16:00 | 52.3198 | 168.6493 | 15.22
[6 empty] | 2019-05-17 17:00 | 56.0779 | 15.07 | 2019-05-17 17:00 | 1.2186 | 54.8593 | 15.07
[6 empty] | 2019-05-17 18:00 | 28.925 | 14.47 | 2019-05-17 18:00 | 0.99362 | 27.9314 | 14.47
[6 empty] | 2019-05-17 19:00 | 0.0071 | 14.26 | 2019-05-17 19:00 | 0 | 0.007242 | 14.26
[6 empty] | 2019-05-17 20:00 | 0 | 13.89 | 2019-05-17 20:00 | 0 | 0 | 13.89
[6 empty] | 2019-05-17 21:00 | 0 | 12.77 | 2019-05-17 21:00 | 0 | 0 | 12.77
[6 empty] | 2019-05-17 22:00 | 0 | 12.67 | 2019-05-17 22:00 | 0 | 0 | 12.67
[6 empty] | 2019-05-17 23:00 | 0 | 12.27 | 2019-05-17 23:00 | 0 | 0 | 12.27
[6 empty] | 2019-05-18 | 0 | 11.73 | 2019-05-18 | 0 | 0 | 11.73
[6 empty] | 2019-05-18 01:00 | 0 | 11.11 | 2019-05-18 01:00 | 0 | 0 | 11.11
[6 empty] | 2019-05-18 02:00 | 0 | 10.94 | 2019-05-18 02:00 | 0 | 0 | 10.94
[6 empty] | 2019-05-18 03:00 | 0.1663 | 10.84 | 2019-05-18 03:00 | 0 | 0.16963 | 10.84
[6 empty] | 2019-05-18 04:00 | 17.1973 | 10.83 | 2019-05-18 04:00 | 0.13481 | 17.0625 | 10.83
[6 empty] | 2019-05-18 05:00 | 24.3574 | 10.94 | 2019-05-18 05:00 | 0 | 24.4298 | 10.94
[6 empty] | 2019-05-18 06:00 | 86.5195 | 11.19 | 2019-05-18 06:00 | 1.6106 | 84.9089 | 11.19
[6 empty] | 2019-05-18 07:00 | 162.3386 | 11.51 | 2019-05-18 07:00 | 5.5581 | 156.7805 | 11.51
[6 empty] | 2019-05-18 08:00 | 438.3122 | 12.04 | 2019-05-18 08:00 | 157.0584 | 281.2538 | 12.04
[6 empty] | 2019-05-18 09:00 | 589.5258 | 12.47 | 2019-05-18 09:00 | 299.4192 | 290.1066 | 12.47
[6 empty] | 2019-05-18 10:00 | 298.1166 | 12.78 | 2019-05-18 10:00 | 14.0892 | 284.0274 | 12.78
[6 empty] | 2019-05-18 11:00 | 372.4951 | 13.17 | 2019-05-18 11:00 | 37.8094 | 334.6857 | 13.17
[6 empty] | 2019-05-18 12:00 | 500.0279 | 13.63 | 2019-05-18 12:00 | 154.8984 | 345.1295 | 13.63
[6 empty] | 2019-05-18 13:00 | 388.6631 | 13.89 | 2019-05-18 13:00 | 72.6783 | 315.9848 | 13.89
[6 empty] | 2019-05-18 14:00 | 212.7187 | 14 | 2019-05-18 14:00 | 8.3618 | 204.3569 | 14
[6 empty] | 2019-05-18 15:00 | 109.7479 | 14.06 | 2019-05-18 15:00 | 1.9134 | 107.8345 | 14.06
[6 empty] | 2019-05-18 16:00 | 136.2529 | 14.04 | 2019-05-18 16:00 | 5.8221 | 130.4308 | 14.04
[6 empty] | 2019-05-18 17:00 | 88.3382 | 13.86 | 2019-05-18 17:00 | 3.9736 | 84.3646 | 13.86
[6 empty] | 2019-05-18 18:00 | 24.407 | 13.64 | 2019-05-18 18:00 | 0.59644 | 23.8106 | 13.64
[6 empty] | 2019-05-18 19:00 | 0.0147 | 13.29 | 2019-05-18 19:00 | 0 | 0.014994 | 13.29
[6 empty] | 2019-05-18 20:00 | 0 | 12.97 | 2019-05-18 20:00 | 0 | 0 | 12.97
[6 empty] | 2019-05-18 21:00 | 0 | 11.95 | 2019-05-18 21:00 | 0 | 0 | 11.95
[6 empty] | 2019-05-18 22:00 | 0 | 10.82 | 2019-05-18 22:00 | 0 | 0 | 10.82
[6 empty] | 2019-05-18 23:00 | 0 | 10.75 | 2019-05-18 23:00 | 0 | 0 | 10.75
[6 empty] | 2019-05-19 | 0 | 10.18 | 2019-05-19 | 0 | 0 | 10.18
[6 empty] | 2019-05-19 01:00 | 0 | 9.54 | 2019-05-19 01:00 | 0 | 0 | 9.54
[6 empty] | 2019-05-19 02:00 | 0 | 9.17 | 2019-05-19 02:00 | 0 | 0 | 9.17
[6 empty] | 2019-05-19 03:00 | 0.1944 | 8.91 | 2019-05-19 03:00 | 0 | 0.19829 | 8.91
[6 empty] | 2019-05-19 04:00 | 22.5841 | 8.85 | 2019-05-19 04:00 | 0.35355 | 22.2305 | 8.85
[6 empty] | 2019-05-19 05:00 | 127.851 | 9.61 | 2019-05-19 05:00 | 18.3582 | 109.4928 | 9.61
[6 empty] | 2019-05-19 06:00 | 295.3719 | 10.82 | 2019-05-19 06:00 | 126.7586 | 168.6133 | 10.82
[6 empty] | 2019-05-19 07:00 | 287.0844 | 12.38 | 2019-05-19 07:00 | 54.7831 | 232.3013 | 12.38
[6 empty] | 2019-05-19 08:00 | 245.2472 | 13.95 | 2019-05-19 08:00 | 11.5862 | 233.661 | 13.95
[6 empty] | 2019-05-19 09:00 | 237.0274 | 15.51 | 2019-05-19 09:00 | 8.8389 | 228.1885 | 15.51
[6 empty] | 2019-05-19 10:00 | 328.423 | 16.92 | 2019-05-19 10:00 | 17.7165 | 310.7065 | 16.92
[6 empty] | 2019-05-19 11:00 | 506.665 | 18.13 | 2019-05-19 11:00 | 151.3058 | 355.3592 | 18.13
[6 empty] | 2019-05-19 12:00 | 680.5091 | 19.11 | 2019-05-19 12:00 | 395.9122 | 284.5969 | 19.11
[6 empty] | 2019-05-19 13:00 | 678.5027 | 19.84 | 2019-05-19 13:00 | 447.3056 | 231.1971 | 19.84
[6 empty] | 2019-05-19 14:00 | 578.0383 | 20.29 | 2019-05-19 14:00 | 362.739 | 215.2993 | 20.29
[6 empty] | 2019-05-19 15:00 | 477.794 | 20.43 | 2019-05-19 15:00 | 305.0307 | 172.7633 | 20.43
[6 empty] | 2019-05-19 16:00 | 261.6075 | 20.28 | 2019-05-19 16:00 | 92.2585 | 169.349 | 20.28
[6 empty] | 2019-05-19 17:00 | 101.5484 | 19.67 | 2019-05-19 17:00 | 5.4699 | 96.0785 | 19.67
[6 empty] | 2019-05-19 18:00 | 19.8209 | 18.73 | 2019-05-19 18:00 | 0.29768 | 19.5232 | 18.73
[6 empty] | 2019-05-19 19:00 | 0 | 17.59 | 2019-05-19 19:00 | 0 | 0 | 17.59
[6 empty] | 2019-05-19 20:00 | 0 | 16.42 | 2019-05-19 20:00 | 0 | 0 | 16.42
[6 empty] | 2019-05-19 21:00 | 0 | 15.79 | 2019-05-19 21:00 | 0 | 0 | 15.79
[6 empty] | 2019-05-19 22:00 | 0 | 15.15 | 2019-05-19 22:00 | 0 | 0 | 15.15
[6 empty] | 2019-05-19 23:00 | 0 | 14.52 | 2019-05-19 23:00 | 0 | 0 | 14.52
[6 empty] | 2019-05-20 | 0 | 14.42 | 2019-05-20 | 0 | 0 | 14.42
[6 empty] | 2019-05-20 01:00 | 0 | 14.31 | 2019-05-20 01:00 | 0 | 0 | 14.31
[6 empty] | 2019-05-20 02:00 | 0 | 14.25 | 2019-05-20 02:00 | 0 | 0 | 14.25
[6 empty] | 2019-05-20 03:00 | 0.3223 | 14.21 | 2019-05-20 03:00 | 0 | 0.32875 | 14.21
[6 empty] | 2019-05-20 04:00 | 42.6237 | 14.22 | 2019-05-20 04:00 | 1.9489 | 40.6748 | 14.22
[6 empty] | 2019-05-20 05:00 | 108.3713 | 14.9 | 2019-05-20 05:00 | 5.8864 | 102.4849 | 14.9
[6 empty] | 2019-05-20 06:00 | 195.7741 | 15.96 | 2019-05-20 06:00 | 25.362 | 170.4121 | 15.96
[6 empty] | 2019-05-20 07:00 | 218.0823 | 16.43 | 2019-05-20 07:00 | 11.4095 | 206.6728 | 16.43
[6 empty] | 2019-05-20 08:00 | 382.7801 | 17.17 | 2019-05-20 08:00 | 96.4501 | 286.33 | 17.17
[6 empty] | 2019-05-20 09:00 | 421.7397 | 18.89 | 2019-05-20 09:00 | 97.9034 | 323.8363 | 18.89
[6 empty] | 2019-05-20 10:00 | 548.0732 | 20.6 | 2019-05-20 10:00 | 206.0524 | 342.0208 | 20.6
[6 empty] | 2019-05-20 11:00 | 572.2984 | 22.2 | 2019-05-20 11:00 | 225.4615 | 346.8369 | 22.2
[6 empty] | 2019-05-20 12:00 | 516.0988 | 23.45 | 2019-05-20 12:00 | 170.7655 | 345.3333 | 23.45
[6 empty] | 2019-05-20 13:00 | 363.4074 | 24.89 | 2019-05-20 13:00 | 51.8509 | 311.5565 | 24.89
[6 empty] | 2019-05-20 14:00 | 411.0294 | 26.41 | 2019-05-20 14:00 | 129.0136 | 282.0158 | 26.41
[6 empty] | 2019-05-20 15:00 | 159.5688 | 25.99 | 2019-05-20 15:00 | 5.4212 | 154.1476 | 25.99
[6 empty] | 2019-05-20 16:00 | 76.9272 | 26.06 | 2019-05-20 16:00 | 1.1519 | 75.7753 | 26.06
[6 empty] | 2019-05-20 17:00 | 93.3892 | 25.84 | 2019-05-20 17:00 | 4.4074 | 88.9818 | 25.84
[6 empty] | 2019-05-20 18:00 | 33.8933 | 25.43 | 2019-05-20 18:00 | 1.2944 | 32.5989 | 25.43
[6 empty] | 2019-05-20 19:00 | 0.0938 | 24.5 | 2019-05-20 19:00 | 0 | 0.095676 | 24.5
[6 empty] | 2019-05-20 20:00 | 0 | 23.4 | 2019-05-20 20:00 | 0 | 0 | 23.4
[6 empty] | 2019-05-20 21:00 | 0 | 22.19 | 2019-05-20 21:00 | 0 | 0 | 22.19
[6 empty] | 2019-05-20 22:00 | 0 | 20.97 | 2019-05-20 22:00 | 0 | 0 | 20.97
[6 empty] | 2019-05-20 23:00 | 0 | 19.76 | 2019-05-20 23:00 | 0 | 0 | 19.76
[6 empty] | 2019-05-21 | 0 | 18.56 | 2019-05-21 | 0 | 0 | 18.56
[6 empty] | 2019-05-21 01:00 | 0 | 17.3 | 2019-05-21 01:00 | 0 | 0 | 17.3
[6 empty] | 2019-05-21 02:00 | 0 | 16.64 | 2019-05-21 02:00 | 0 | 0 | 16.64
[6 empty] | 2019-05-21 03:00 | 0.467 | 16.17 | 2019-05-21 03:00 | 0 | 0.47634 | 16.17
[6 empty] | 2019-05-21 04:00 | 27.1982 | 16.14 | 2019-05-21 04:00 | 0.57163 | 26.6266 | 16.14
[6 empty] | 2019-05-21 05:00 | 29.3046 | 16.69 | 2019-05-21 05:00 | 0 | 29.307 | 16.69
[6 empty] | 2019-05-21 06:00 | 46.7488 | 17.45 | 2019-05-21 06:00 | 0.024659 | 46.7241 | 17.45
[6 empty] | 2019-05-21 07:00 | 97.1145 | 18.34 | 2019-05-21 07:00 | 1.1743 | 95.9402 | 18.34
[6 empty] | 2019-05-21 08:00 | 117.0161 | 19.25 | 2019-05-21 08:00 | 1.394 | 115.6221 | 19.25
[6 empty] | 2019-05-21 09:00 | 181.2684 | 20.07 | 2019-05-21 09:00 | 4.2819 | 176.9865 | 20.07
[6 empty] | 2019-05-21 10:00 | 212.8203 | 21.36 | 2019-05-21 10:00 | 5.9013 | 206.919 | 21.36
[6 empty] | 2019-05-21 11:00 | 270.3778 | 22.01 | 2019-05-21 11:00 | 10.6362 | 259.7416 | 22.01
[6 empty] | 2019-05-21 12:00 | 283.031 | 22.19 | 2019-05-21 12:00 | 12.3747 | 270.6563 | 22.19
[6 empty] | 2019-05-21 13:00 | 261.4626 | 22.4 | 2019-05-21 13:00 | 11.3554 | 250.1072 | 22.4
[6 empty] | 2019-05-21 14:00 | 221.3705 | 22.72 | 2019-05-21 14:00 | 9.1116 | 212.2589 | 22.72
[6 empty] | 2019-05-21 15:00 | 137.3136 | 22.95 | 2019-05-21 15:00 | 3.6057 | 133.7079 | 22.95
[6 empty] | 2019-05-21 16:00 | 93.7474 | 22.81 | 2019-05-21 16:00 | 2.0966 | 91.6508 | 22.81
[6 empty] | 2019-05-21 17:00 | 65.1721 | 22.31 | 2019-05-21 17:00 | 1.7205 | 63.4516 | 22.31
[6 empty] | 2019-05-21 18:00 | 30.338 | 21.58 | 2019-05-21 18:00 | 0.9308 | 29.4072 | 21.58
[6 empty] | 2019-05-21 19:00 | 0.1467 | 20.8 | 2019-05-21 19:00 | 0 | 0.14963 | 20.8
[6 empty] | 2019-05-21 20:00 | 0 | 20.09 | 2019-05-21 20:00 | 0 | 0 | 20.09
[6 empty] | 2019-05-21 21:00 | 0 | 18.37 | 2019-05-21 21:00 | 0 | 0 | 18.37
[6 empty] | 2019-05-21 22:00 | 0 | 16.66 | 2019-05-21 22:00 | 0 | 0 | 16.66
[6 empty] | 2019-05-21 23:00 | 0 | 14.95 | 2019-05-21 23:00 | 0 | 0 | 14.95
[6 empty] | 2019-05-22 | 0 | 13.69 | 2019-05-22 | 0 | 0 | 13.69
[6 empty] | 2019-05-22 01:00 | 0 | 12.33 | 2019-05-22 01:00 | 0 | 0 | 12.33
[6 empty] | 2019-05-22 02:00 | 0 | 11.59 | 2019-05-22 02:00 | 0 | 0 | 11.59
[6 empty] | 2019-05-22 03:00 | 0.6256 | 11.06 | 2019-05-22 03:00 | 0 | 0.63811 | 11.06
[6 empty] | 2019-05-22 04:00 | 28.0312 | 10.99 | 2019-05-22 04:00 | 0.59982 | 27.4314 | 10.99
[6 empty] | 2019-05-22 05:00 | 64.5104 | 11.91 | 2019-05-22 05:00 | 1.5141 | 62.9963 | 11.91
[6 empty] | 2019-05-22 06:00 | 124.9572 | 13.31 | 2019-05-22 06:00 | 4.3233 | 120.6339 | 13.31
[6 empty] | 2019-05-22 07:00 | 243.1254 | 15 | 2019-05-22 07:00 | 21.1618 | 221.9636 | 15
[6 empty] | 2019-05-22 08:00 | 387.3214 | 16.77 | 2019-05-22 08:00 | 99.4197 | 287.9017 | 16.77
[6 empty] | 2019-05-22 09:00 | 709.1849 | 18.51 | 2019-05-22 09:00 | 490.9566 | 218.2283 | 18.51
[6 empty] | 2019-05-22 10:00 | 801.1207 | 20.11 | 2019-05-22 10:00 | 603.0714 | 198.0493 | 20.11
[6 empty] | 2019-05-22 11:00 | 914.2485 | 21.53 | 2019-05-22 11:00 | 779.854 | 134.3945 | 21.53
[6 empty] | 2019-05-22 12:00 | 887.7581 | 22.64 | 2019-05-22 12:00 | 757.2577 | 130.5004 | 22.64
[6 empty] | 2019-05-22 13:00 | 765.0877 | 23.43 | 2019-05-22 13:00 | 605.9523 | 159.1354 | 23.43
[6 empty] | 2019-05-22 14:00 | 581.6509 | 23.89 | 2019-05-22 14:00 | 363.3361 | 218.3148 | 23.89
[6 empty] | 2019-05-22 15:00 | 477.5229 | 24.03 | 2019-05-22 15:00 | 298.3058 | 179.2171 | 24.03
[6 empty] | 2019-05-22 16:00 | 323.3906 | 23.78 | 2019-05-22 16:00 | 169.5773 | 153.8133 | 23.78
[6 empty] | 2019-05-22 17:00 | 159.4984 | 23.05 | 2019-05-22 17:00 | 48.4574 | 111.041 | 23.05
[6 empty] | 2019-05-22 18:00 | 50.4878 | 21.92 | 2019-05-22 18:00 | 5.1044 | 45.3834 | 21.92
[6 empty] | 2019-05-22 19:00 | 0.2764 | 20.6 | 2019-05-22 19:00 | 0 | 0.28193 | 20.6
[6 empty] | 2019-05-22 20:00 | 0 | 19.24 | 2019-05-22 20:00 | 0 | 0 | 19.24
[6 empty] | 2019-05-22 21:00 | 0 | 17.71 | 2019-05-22 21:00 | 0 | 0 | 17.71
[6 empty] | 2019-05-22 22:00 | 0 | 16.18 | 2019-05-22 22:00 | 0 | 0 | 16.18
[6 empty] | 2019-05-22 23:00 | 0 | 14.64 | 2019-05-22 23:00 | 0 | 0 | 14.64
[6 empty] | 2019-05-23 | 0 | 13.84 | 2019-05-23 | 0 | 0 | 13.84
[6 empty] | 2019-05-23 01:00 | 0 | 12.92 | 2019-05-23 01:00 | 0 | 0 | 12.92
[6 empty] | 2019-05-23 02:00 | 0 | 12.41 | 2019-05-23 02:00 | 0 | 0 | 12.41
[6 empty] | 2019-05-23 03:00 | 0.7449 | 12.03 | 2019-05-23 03:00 | 0 | 0.7598 | 12.03
[6 empty] | 2019-05-23 04:00 | 52.7719 | 12 | 2019-05-23 04:00 | 3.2992 | 49.4727 | 12
[6 empty] | 2019-05-23 05:00 | 182.347 | 13.24 | 2019-05-23 05:00 | 67.0043 | 115.3427 | 13.24
[6 empty] | 2019-05-23 06:00 | 348.8495 | 15.07 | 2019-05-23 06:00 | 197.9729 | 150.8766 | 15.07
[6 empty] | 2019-05-23 07:00 | 502.0155 | 16.92 | 2019-05-23 07:00 | 329.0202 | 172.9953 | 16.92
[6 empty] | 2019-05-23 08:00 | 618.8828 | 19.02 | 2019-05-23 08:00 | 418.6786 | 200.2042 | 19.02
[6 empty] | 2019-05-23 09:00 | 618.2603 | 20.66 | 2019-05-23 09:00 | 336.2683 | 281.992 | 20.66
[6 empty] | 2019-05-23 10:00 | 618.1377 | 21.68 | 2019-05-23 10:00 | 294.4997 | 323.638 | 21.68
[6 empty] | 2019-05-23 11:00 | 709.5621 | 22.58 | 2019-05-23 11:00 | 419.1473 | 290.4148 | 22.58
[6 empty] | 2019-05-23 12:00 | 718.863 | 23.39 | 2019-05-23 12:00 | 453.832 | 265.031 | 23.39
[6 empty] | 2019-05-23 13:00 | 582.0354 | 23.85 | 2019-05-23 13:00 | 286.8009 | 295.2345 | 23.85
[6 empty] | 2019-05-23 14:00 | 482.7688 | 24.12 | 2019-05-23 14:00 | 212.1611 | 270.6077 | 24.12
[6 empty] | 2019-05-23 15:00 | 420.307 | 24.12 | 2019-05-23 15:00 | 206.9198 | 213.3872 | 24.12
[6 empty] | 2019-05-23 16:00 | 314.7937 | 24.02 | 2019-05-23 16:00 | 155.2077 | 159.586 | 24.02
[6 empty] | 2019-05-23 17:00 | 157.153 | 23.56 | 2019-05-23 17:00 | 44.8477 | 112.3053 | 23.56
[6 empty] | 2019-05-23 18:00 | 45.0762 | 22.59 | 2019-05-23 18:00 | 2.3241 | 42.7521 | 22.59
[6 empty] | 2019-05-23 19:00 | 0.2971 | 21.34 | 2019-05-23 19:00 | 0 | 0.30304 | 21.34
[6 empty] | 2019-05-23 20:00 | 0 | 20.04 | 2019-05-23 20:00 | 0 | 0 | 20.04
[6 empty] | 2019-05-23 21:00 | 0 | 17.94 | 2019-05-23 21:00 | 0 | 0 | 17.94
[6 empty] | 2019-05-23 22:00 | 0 | 15.85 | 2019-05-23 22:00 | 0 | 0 | 15.85
[6 empty] | 2019-05-23 23:00 | 0 | 13.76 | 2019-05-23 23:00 | 0 | 0 | 13.76
[6 empty] | 2019-05-24 | 0 | 12.39 | 2019-05-24 | 0 | 0 | 12.39
[6 empty] | 2019-05-24 01:00 | 0 | 10.9 | 2019-05-24 01:00 | 0 | 0 | 10.9
[6 empty] | 2019-05-24 02:00 | 0 | 10.1 | 2019-05-24 02:00 | 0 | 0 | 10.1
[6 empty] | 2019-05-24 03:00 | 0.8842 | 9.53 | 2019-05-24 03:00 | 0 | 0.90188 | 9.53
[6 empty] | 2019-05-24 04:00 | 52.621 | 9.47 | 2019-05-24 04:00 | 2.7192 | 49.9018 | 9.47
[6 empty] | 2019-05-24 05:00 | 177.984 | 10.49 | 2019-05-24 05:00 | 60.8315 | 117.1525 | 10.49
[6 empty] | 2019-05-24 06:00 | 329.9307 | 11.96 | 2019-05-24 06:00 | 167.6177 | 162.313 | 11.96
[6 empty] | 2019-05-24 07:00 | 480.6021 | 13.65 | 2019-05-24 07:00 | 290.7989 | 189.8032 | 13.65
[6 empty] | 2019-05-24 08:00 | 583.5824 | 15.37 | 2019-05-24 08:00 | 355.9063 | 227.6761 | 15.37
[6 empty] | 2019-05-24 09:00 | 638.3337 | 17.06 | 2019-05-24 09:00 | 366.5726 | 271.7611 | 17.06
[6 empty] | 2019-05-24 10:00 | 642.1395 | 18.57 | 2019-05-24 10:00 | 327.9993 | 314.1402 | 18.57
[6 empty] | 2019-05-24 11:00 | 624.3628 | 19.86 | 2019-05-24 11:00 | 289.8445 | 334.5183 | 19.86
[6 empty] | 2019-05-24 12:00 | 564.8574 | 20.9 | 2019-05-24 12:00 | 224.8811 | 339.9763 | 20.9
[6 empty] | 2019-05-24 13:00 | 483.7143 | 21.63 | 2019-05-24 13:00 | 160.5054 | 323.2089 | 21.63
[6 empty] | 2019-05-24 14:00 | 454.9131 | 22.05 | 2019-05-24 14:00 | 175.5332 | 279.3799 | 22.05
[6 empty] | 2019-05-24 15:00 | 363.4127 | 22.15 | 2019-05-24 15:00 | 131.4526 | 231.9601 | 22.15
[6 empty] | 2019-05-24 16:00 | 209.4858 | 21.9 | 2019-05-24 16:00 | 36.4666 | 173.0192 | 21.9
[6 empty] | 2019-05-24 17:00 | 99.5575 | 21.2 | 2019-05-24 17:00 | 4.8579 | 94.6996 | 21.2
[6 empty] | 2019-05-24 18:00 | 39.0303 | 20.14 | 2019-05-24 18:00 | 1.5809 | 37.4494 | 20.14
[6 empty] | 2019-05-24 19:00 | 0.3298 | 18.85 | 2019-05-24 19:00 | 0 | 0.3364 | 18.85
[6 empty] | 2019-05-24 20:00 | 0 | 17.5 | 2019-05-24 20:00 | 0 | 0 | 17.5
[6 empty] | 2019-05-24 21:00 | 0 | 15.62 | 2019-05-24 21:00 | 0 | 0 | 15.62
[6 empty] | 2019-05-24 22:00 | 0 | 13.74 | 2019-05-24 22:00 | 0 | 0 | 13.74
[6 empty] | 2019-05-24 23:00 | 0 | 11.86 | 2019-05-24 23:00 | 0 | 0 | 11.86
[6 empty] | 2019-05-25 | 0 | 10.74 | 2019-05-25 | 0 | 0 | 10.74
[6 empty] | 2019-05-25 01:00 | 0 | 9.51 | 2019-05-25 01:00 | 0 | 0 | 9.51
[6 empty] | 2019-05-25 02:00 | 0 | 8.83 | 2019-05-25 02:00 | 0 | 0 | 8.83
[6 empty] | 2019-05-25 03:00 | 1.1072 | 8.33 | 2019-05-25 03:00 | 0 | 1.1293 | 8.33
[6 empty] | 2019-05-25 04:00 | 40.2228 | 8.26 | 2019-05-25 04:00 | 1.4557 | 38.7671 | 8.26
[6 empty] | 2019-05-25 05:00 | 123.4524 | 9.6 | 2019-05-25 05:00 | 11.7532 | 111.6992 | 9.6
[6 empty] | 2019-05-25 06:00 | 238.6229 | 11.47 | 2019-05-25 06:00 | 57.265 | 181.3579 | 11.47
[6 empty] | 2019-05-25 07:00 | 382.9118 | 13.63 | 2019-05-25 07:00 | 148.6545 | 234.2573 | 13.63
[6 empty] | 2019-05-25 08:00 | 485.0156 | 15.87 | 2019-05-25 08:00 | 208.0608 | 276.9548 | 15.87
[6 empty] | 2019-05-25 09:00 | 700.6797 | 18.05 | 2019-05-25 09:00 | 471.0872 | 229.5925 | 18.05
[6 empty] | 2019-05-25 10:00 | 744.7812 | 20.04 | 2019-05-25 10:00 | 493.4829 | 251.2983 | 20.04
[6 empty] | 2019-05-25 11:00 | 808.8364 | 21.77 | 2019-05-25 11:00 | 592.4305 | 216.4059 | 21.77
[6 empty] | 2019-05-25 12:00 | 835.822 | 23.15 | 2019-05-25 12:00 | 670.9737 | 164.8483 | 23.15
[6 empty] | 2019-05-25 13:00 | 601.673 | 24.15 | 2019-05-25 13:00 | 313.143 | 288.53 | 24.15
[6 empty] | 2019-05-25 14:00 | 383.143 | 24.75 | 2019-05-25 14:00 | 96.6004 | 286.5426 | 24.75
[6 empty] | 2019-05-25 15:00 | 290.7185 | 24.93 | 2019-05-25 15:00 | 57.27 | 233.4485 | 24.93
[6 empty] | 2019-05-25 16:00 | 88.5204 | 24.68 | 2019-05-25 16:00 | 1.6914 | 86.829 | 24.68
[6 empty] | 2019-05-25 17:00 | 57.9489 | 23.84 | 2019-05-25 17:00 | 1.1399 | 56.809 | 23.84
[6 empty] | 2019-05-25 18:00 | 45.7216 | 22.52 | 2019-05-25 18:00 | 2.2534 | 43.4682 | 22.52
[6 empty] | 2019-05-25 19:00 | 0.5874 | 20.88 | 2019-05-25 19:00 | 0 | 0.59915 | 20.88
[6 empty] | 2019-05-25 20:00 | 0 | 19.16 | 2019-05-25 20:00 | 0 | 0 | 19.16
[6 empty] | 2019-05-25 21:00 | 0 | 17.5 | 2019-05-25 21:00 | 0 | 0 | 17.5
[6 empty] | 2019-05-25 22:00 | 0 | 15.84 | 2019-05-25 22:00 | 0 | 0 | 15.84
[6 empty] | 2019-05-25 23:00 | 0 | 14.18 | 2019-05-25 23:00 | 0 | 0 | 14.18
[6 empty] | 2019-05-26 | 0 | 13.35 | 2019-05-26 | 0 | 0 | 13.35
[6 empty] | 2019-05-26 01:00 | 0 | 12.42 | 2019-05-26 01:00 | 0 | 0 | 12.42
[6 empty] | 2019-05-26 02:00 | 0 | 11.9 | 2019-05-26 02:00 | 0 | 0 | 11.9
[6 empty] | 2019-05-26 03:00 | 1.6093 | 11.53 | 2019-05-26 03:00 | 0 | 1.6415 | 11.53
[6 empty] | 2019-05-26 04:00 | 68.0515 | 11.49 | 2019-05-26 04:00 | 12.0622 | 55.9893 | 11.49
[6 empty] | 2019-05-26 05:00 | 211.0399 | 12.51 | 2019-05-26 05:00 | 100.375 | 110.6649 | 12.51
[6 empty] | 2019-05-26 06:00 | 374.4515 | 13.96 | 2019-05-26 06:00 | 235.3103 | 139.1412 | 13.96
[6 empty] | 2019-05-26 07:00 | 522.6049 | 15.6 | 2019-05-26 07:00 | 361.0914 | 161.5135 | 15.6
[6 empty] | 2019-05-26 08:00 | 630.118 | 17.27 | 2019-05-26 08:00 | 434.5553 | 195.5627 | 17.27
[6 empty] | 2019-05-26 09:00 | 739.1807 | 18.84 | 2019-05-26 09:00 | 541.0999 | 198.0808 | 18.84
[6 empty] | 2019-05-26 10:00 | 842.1672 | 20.33 | 2019-05-26 10:00 | 678.9173 | 163.2499 | 20.33
[6 empty] | 2019-05-26 11:00 | 894.3249 | 21.6 | 2019-05-26 11:00 | 762.8591 | 131.4658 | 21.6
[6 empty] | 2019-05-26 12:00 | 819.2251 | 22.64 | 2019-05-26 12:00 | 635.5762 | 183.6489 | 22.64
[6 empty] | 2019-05-26 13:00 | 723.9505 | 23.37 | 2019-05-26 13:00 | 517.8655 | 206.085 | 23.37
[6 empty] | 2019-05-26 14:00 | 680.1353 | 23.82 | 2019-05-26 14:00 | 539.4666 | 140.6687 | 23.82
[6 empty] | 2019-05-26 15:00 | 506.0672 | 23.91 | 2019-05-26 15:00 | 340.2223 | 165.8449 | 23.91
[6 empty] | 2019-05-26 16:00 | 338.9362 | 23.66 | 2019-05-26 16:00 | 186.0689 | 152.8673 | 23.66
[6 empty] | 2019-05-26 17:00 | 194.0627 | 22.96 | 2019-05-26 17:00 | 84.0295 | 110.0332 | 22.96
[6 empty] | 2019-05-26 18:00 | 59.4181 | 21.93 | 2019-05-26 18:00 | 8.3739 | 51.0442 | 21.93
[6 empty] | 2019-05-26 19:00 | 0.8328 | 20.69 | 2019-05-26 19:00 | 0 | 0.84946 | 20.69
[6 empty] | 2019-05-26 20:00 | 0 | 19.4 | 2019-05-26 20:00 | 0 | 0 | 19.4
[6 empty] | 2019-05-26 21:00 | 0 | 18.52 | 2019-05-26 21:00 | 0 | 0 | 18.52
[6 empty] | 2019-05-26 22:00 | 0 | 17.63 | 2019-05-26 22:00 | 0 | 0 | 17.63
[6 empty] | 2019-05-26 23:00 | 0 | 16.74 | 2019-05-26 23:00 | 0 | 0 | 16.74
[6 empty] | 2019-05-27 | 0 | 16.52 | 2019-05-27 | 0 | 0 | 16.52
[6 empty] | 2019-05-27 01:00 | 0 | 16.31 | 2019-05-27 01:00 | 0 | 0 | 16.31
[6 empty] | 2019-05-27 02:00 | 0 | 16.21 | 2019-05-27 02:00 | 0 | 0 | 16.21
[6 empty] | 2019-05-27 03:00 | 1.6616 | 16.15 | 2019-05-27 03:00 | 0 | 1.6948 | 16.15
[6 empty] | 2019-05-27 04:00 | 31.4029 | 15.73 | 2019-05-27 04:00 | 0.70659 | 30.6963 | 15.73
[6 empty] | 2019-05-27 05:00 | 28.4964 | 16.27 | 2019-05-27 05:00 | 0 | 28.5387 | 16.27
[6 empty] | 2019-05-27 06:00 | 72.075 | 17.12 | 2019-05-27 06:00 | 0.78081 | 71.2942 | 17.12
[6 empty] | 2019-05-27 07:00 | 84.3268 | 17.75 | 2019-05-27 07:00 | 0.62236 | 83.7044 | 17.75
[6 empty] | 2019-05-27 08:00 | 103.1073 | 18.48 | 2019-05-27 08:00 | 0.79928 | 102.308 | 18.48
[6 empty] | 2019-05-27 09:00 | 126.9417 | 19.34 | 2019-05-27 09:00 | 1.2972 | 125.6445 | 19.34
[6 empty] | 2019-05-27 10:00 | 165.48 | 20.12 | 2019-05-27 10:00 | 2.7716 | 162.7084 | 20.12
[6 empty] | 2019-05-27 11:00 | 507.5134 | 21.04 | 2019-05-27 11:00 | 147.0379 | 360.4755 | 21.04
[6 empty] | 2019-05-27 12:00 | 672.4794 | 22.09 | 2019-05-27 12:00 | 372.9683 | 299.5111 | 22.09
[6 empty] | 2019-05-27 13:00 | 596.5909 | 22.2 | 2019-05-27 13:00 | 303.3422 | 293.2487 | 22.2
[6 empty] | 2019-05-27 14:00 | 378.4851 | 21.98 | 2019-05-27 14:00 | 90.8685 | 287.6166 | 21.98
[6 empty] | 2019-05-27 15:00 | 448.0869 | 21.52 | 2019-05-27 15:00 | 242.1043 | 205.9826 | 21.52
[6 empty] | 2019-05-27 16:00 | 284.7826 | 21.28 | 2019-05-27 16:00 | 109.6653 | 175.1173 | 21.28
[6 empty] | 2019-05-27 17:00 | 113.7789 | 20.8 | 2019-05-27 17:00 | 7.1904 | 106.5885 | 20.8
[6 empty] | 2019-05-27 18:00 | 25.0444 | 20.49 | 2019-05-27 18:00 | 0.41012 | 24.6343 | 20.49
[6 empty] | 2019-05-27 19:00 | 0.947 | 20 | 2019-05-27 19:00 | 0 | 0.96594 | 20
[6 empty] | 2019-05-27 20:00 | 0 | 19.55 | 2019-05-27 20:00 | 0 | 0 | 19.55
[6 empty] | 2019-05-27 21:00 | 0 | 18.86 | 2019-05-27 21:00 | 0 | 0 | 18.86
[6 empty] | 2019-05-27 22:00 | 0 | 18.18 | 2019-05-27 22:00 | 0 | 0 | 18.18
[6 empty] | 2019-05-27 23:00 | 0 | 17.49 | 2019-05-27 23:00 | 0 | 0 | 17.49
[6 empty] | 2019-05-28 | 0 | 16.71 | 2019-05-28 | 0 | 0 | 16.71
[6 empty] | 2019-05-28 01:00 | 0 | 15.82 | 2019-05-28 01:00 | 0 | 0 | 15.82
[6 empty] | 2019-05-28 02:00 | 0 | 15.32 | 2019-05-28 02:00 | 0 | 0 | 15.32
[6 empty] | 2019-05-28 03:00 | 1.6259 | 14.96 | 2019-05-28 03:00 | 1.3869 | 0.23901 | 14.96
[6 empty] | 2019-05-28 04:00 | 26.5765 | 14.95 | 2019-05-28 04:00 | 0.41076 | 26.1657 | 14.95
[6 empty] | 2019-05-28 05:00 | 38.1697 | 16.23 | 2019-05-28 05:00 | 0.17744 | 37.9923 | 16.23
[6 empty] | 2019-05-28 06:00 | 163.6359 | 18.21 | 2019-05-28 06:00 | 8.1417 | 155.4942 | 18.21
[6 empty] | 2019-05-28 07:00 | 348.9358 | 20.49 | 2019-05-28 07:00 | 107.4906 | 241.4452 | 20.49
[6 empty] | 2019-05-28 08:00 | 506.3737 | 22.21 | 2019-05-28 08:00 | 234.1781 | 272.1956 | 22.21
[6 empty] | 2019-05-28 09:00 | 614.563 | 23.74 | 2019-05-28 09:00 | 325.5611 | 289.0019 | 23.74
[6 empty] | 2019-05-28 10:00 | 629.1607 | 24.17 | 2019-05-28 10:00 | 305.6472 | 323.5135 | 24.17
[6 empty] | 2019-05-28 11:00 | 542.1132 | 24.71 | 2019-05-28 11:00 | 183.8037 | 358.3095 | 24.71
[6 empty] | 2019-05-28 12:00 | 657.0966 | 25.59 | 2019-05-28 12:00 | 348.3326 | 308.764 | 25.59
[6 empty] | 2019-05-28 13:00 | 527.9641 | 25.96 | 2019-05-28 13:00 | 209.399 | 318.5651 | 25.96
[6 empty] | 2019-05-28 14:00 | 484.8747 | 25.8 | 2019-05-28 14:00 | 209.4313 | 275.4434 | 25.8
[6 empty] | 2019-05-28 15:00 | 357.9767 | 25.7 | 2019-05-28 15:00 | 121.1858 | 236.7909 | 25.7
[6 empty] | 2019-05-28 16:00 | 213.2723 | 25.49 | 2019-05-28 16:00 | 36.7458 | 176.5265 | 25.49
[6 empty] | 2019-05-28 17:00 | 157.819 | 25.03 | 2019-05-28 17:00 | 40.3774 | 117.4416 | 25.03
[6 empty] | 2019-05-28 18:00 | 34.7464 | 24.31 | 2019-05-28 18:00 | 1.0243 | 33.7221 | 24.31
[6 empty] | 2019-05-28 19:00 | 1.1197 | 23.31 | 2019-05-28 19:00 | 0 | 1.1421 | 23.31
[6 empty] | 2019-05-28 20:00 | 0 | 22.13 | 2019-05-28 20:00 | 0 | 0 | 22.13
[6 empty] | 2019-05-28 21:00 | 0 | 20.41 | 2019-05-28 21:00 | 0 | 0 | 20.41
[6 empty] | 2019-05-28 22:00 | 0 | 18.69 | 2019-05-28 22:00 | 0 | 0 | 18.69
[6 empty] | 2019-05-28 23:00 | 0 | 16.97 | 2019-05-28 23:00 | 0 | 0 | 16.97
[6 empty] | 2019-05-29 | 0 | 15.97 | 2019-05-29 | 0 | 0 | 15.97
[6 empty] | 2019-05-29 01:00 | 0 | 14.91 | 2019-05-29 01:00 | 0 | 0 | 14.91
[6 empty] | 2019-05-29 02:00 | 0 | 14.35 | 2019-05-29 02:00 | 0 | 0 | 14.35
[6 empty] | 2019-05-29 03:00 | 2.3256 | 13.97 | 2019-05-29 03:00 | 1.4146 | 0.91098 | 13.97
[6 empty] | 2019-05-29 04:00 | 72.7109 | 13.94 | 2019-05-29 04:00 | 13.954 | 58.7569 | 13.94
[6 empty] | 2019-05-29 05:00 | 218.2786 | 14.09 | 2019-05-29 05:00 | 106.947 | 111.3316 | 14.09
[6 empty] | 2019-05-29 06:00 | 376.3541 | 14.53 | 2019-05-29 06:00 | 234.2496 | 142.1045 | 14.53
[6 empty] | 2019-05-29 07:00 | 547.4814 | 15.94 | 2019-05-29 07:00 | 403.347 | 144.1344 | 15.94
[6 empty] | 2019-05-29 08:00 | 600.4785 | 17.38 | 2019-05-29 08:00 | 378.4334 | 222.0451 | 17.38
[6 empty] | 2019-05-29 09:00 | 717.9632 | 18.16 | 2019-05-29 09:00 | 497.5386 | 220.4246 | 18.16
[6 empty] | 2019-05-29 10:00 | 673.9052 | 18.95 | 2019-05-29 10:00 | 371.359 | 302.5462 | 18.95
[6 empty] | 2019-05-29 11:00 | 543.9057 | 18.69 | 2019-05-29 11:00 | 185.2582 | 358.6475 | 18.69
[6 empty] | 2019-05-29 12:00 | 487.795 | 19.4 | 2019-05-29 12:00 | 134.8736 | 352.9214 | 19.4
[6 empty] | 2019-05-29 13:00 | 504.5951 | 19.28 | 2019-05-29 13:00 | 180.4834 | 324.1117 | 19.28
[6 empty] | 2019-05-29 14:00 | 474.0462 | 19.44 | 2019-05-29 14:00 | 194.4623 | 279.5839 | 19.44
[6 empty] | 2019-05-29 15:00 | 214.9314 | 20.05 | 2019-05-29 15:00 | 10.8246 | 204.1068 | 20.05
[6 empty] | 2019-05-29 16:00 | 196.7112 | 20.74 | 2019-05-29 16:00 | 23.8451 | 172.8661 | 20.74
[6 empty] | 2019-05-29 17:00 | 190.0843 | 21.05 | 2019-05-29 17:00 | 74.7487 | 115.3356 | 21.05
[6 empty] | 2019-05-29 18:00 | 64.7294 | 20.83 | 2019-05-29 18:00 | 10.1384 | 54.591 | 20.83
[6 empty] | 2019-05-29 19:00 | 1.5661 | 20.2 | 2019-05-29 19:00 | 0 | 1.5974 | 20.2
[6 empty] | 2019-05-29 20:00 | 0 | 19.42 | 2019-05-29 20:00 | 0 | 0 | 19.42
[6 empty] | 2019-05-29 21:00 | 0 | 17.63 | 2019-05-29 21:00 | 0 | 0 | 17.63
[6 empty] | 2019-05-29 22:00 | 0 | 15.85 | 2019-05-29 22:00 | 0 | 0 | 15.85
[6 empty] | 2019-05-29 23:00 | 0 | 14.06 | 2019-05-29 23:00 | 0 | 0 | 14.06
[6 empty] | 2019-05-30 | 0 | 12.63 | 2019-05-30 | 0 | 0 | 12.63
[6 empty] | 2019-05-30 01:00 | 0 | 11.06 | 2019-05-30 01:00 | 0 | 0 | 11.06
[6 empty] | 2019-05-30 02:00 | 0 | 10.21 | 2019-05-30 02:00 | 0 | 0 | 10.21
[6 empty] | 2019-05-30 03:00 | 2.365 | 9.6 | 2019-05-30 03:00 | 0.40449 | 1.9605 | 9.6
[6 empty] | 2019-05-30 04:00 | 67.348 | 9.57 | 2019-05-30 04:00 | 9.2377 | 58.1103 | 9.57
[6 empty] | 2019-05-30 05:00 | 141.1102 | 10.76 | 2019-05-30 05:00 | 21.7867 | 119.3235 | 10.76
[6 empty] | 2019-05-30 06:00 | 191.4617 | 12.33 | 2019-05-30 06:00 | 17.9733 | 173.4884 | 12.33
[6 empty] | 2019-05-30 07:00 | 206.1466 | 14.17 | 2019-05-30 07:00 | 9.5831 | 196.5635 | 14.17
[6 empty] | 2019-05-30 08:00 | 360.2321 | 15.84 | 2019-05-30 08:00 | 70.9721 | 289.26 | 15.84
[6 empty] | 2019-05-30 09:00 | 413.3994 | 17.63 | 2019-05-30 09:00 | 85.6823 | 327.7171 | 17.63
[6 empty] | 2019-05-30 10:00 | 379.1158 | 19.08 | 2019-05-30 10:00 | 42.6394 | 336.4764 | 19.08
[6 empty] | 2019-05-30 11:00 | 549.5729 | 20.29 | 2019-05-30 11:00 | 191.1608 | 358.4121 | 20.29
[6 empty] | 2019-05-30 12:00 | 512.4088 | 21.3 | 2019-05-30 12:00 | 159.9043 | 352.5045 | 21.3
[6 empty] | 2019-05-30 13:00 | 320.6005 | 22 | 2019-05-30 13:00 | 19.9654 | 300.6351 | 22
[6 empty] | 2019-05-30 14:00 | 346.7227 | 22.45 | 2019-05-30 14:00 | 61.6305 | 285.0922 | 22.45
[6 empty] | 2019-05-30 15:00 | 299.9287 | 22.55 | 2019-05-30 15:00 | 61.931 | 237.9977 | 22.55
[6 empty] | 2019-05-30 16:00 | 256.0639 | 22.17 | 2019-05-30 16:00 | 74.2884 | 181.7755 | 22.17
[6 empty] | 2019-05-30 17:00 | 144.0283 | 21.34 | 2019-05-30 17:00 | 26.4889 | 117.5394 | 21.34
[6 empty] | 2019-05-30 18:00 | 54.8719 | 20.19 | 2019-05-30 18:00 | 3.021 | 51.8509 | 20.19
[6 empty] | 2019-05-30 19:00 | 2.1159 | 18.85 | 2019-05-30 19:00 | 0 | 2.1582 | 18.85
[6 empty] | 2019-05-30 20:00 | 0 | 17.46 | 2019-05-30 20:00 | 0 | 0 | 17.46
[6 empty] | 2019-05-30 21:00 | 0 | 16.03 | 2019-05-30 21:00 | 0 | 0 | 16.03
[6 empty] | 2019-05-30 22:00 | 0 | 14.61 | 2019-05-30 22:00 | 0 | 0 | 14.61
[6 empty] | 2019-05-30 23:00 | 0 | 13.18 | 2019-05-30 23:00 | 0 | 0 | 13.18
[6 empty] | 2019-05-31 | 0 | 12.63 | 2019-05-31 | 0 | 0 | 12.63
[6 empty] | 2019-05-31 01:00 | 0 | 12.06 | 2019-05-31 01:00 | 0 | 0 | 12.06
[6 empty] | 2019-05-31 02:00 | 0 | 11.77 | 2019-05-31 02:00 | 0 | 0 | 11.77
[6 empty] | 2019-05-31 03:00 | 2.8086 | 11.57 | 2019-05-31 03:00 | 0.21538 | 2.5932 | 11.57
[6 empty] | 2019-05-31 04:00 | 75.4741 | 11.62 | 2019-05-31 04:00 | 15.1235 | 60.3506 | 11.62
[6 empty] | 2019-05-31 05:00 | 220.5494 | 11.97 | 2019-05-31 05:00 | 108.0512 | 112.4982 | 11.97
[6 empty] | 2019-05-31 06:00 | 386.4071 | 12.93 | 2019-05-31 06:00 | 249.0276 | 137.3795 | 12.93
[6 empty] | 2019-05-31 07:00 | 527.1495 | 13.8 | 2019-05-31 07:00 | 362.7141 | 164.4354 | 13.8
[6 empty] | 2019-05-31 08:00 | 490.6885 | 15.82 | 2019-05-31 08:00 | 211.0194 | 279.6691 | 15.82
[6 empty] | 2019-05-31 09:00 | 564.8487 | 17.08 | 2019-05-31 09:00 | 252.4603 | 312.3884 | 17.08
[6 empty] | 2019-05-31 10:00 | 408.3835 | 18.2 | 2019-05-31 10:00 | 63.3798 | 345.0037 | 18.2
[6 empty] | 2019-05-31 11:00 | 654.9366 | 19.33 | 2019-05-31 11:00 | 327.2426 | 327.694 | 19.33
[6 empty] | 2019-05-31 12:00 | 523.0468 | 21.09 | 2019-05-31 12:00 | 170.9428 | 352.104 | 21.09
[6 empty] | 2019-05-31 13:00 | 455.0502 | 21.73 | 2019-05-31 13:00 | 125.543 | 329.5072 | 21.73
[6 empty] | 2019-05-31 14:00 | 536.1918 | 22.31 | 2019-05-31 14:00 | 278.1076 | 258.0842 | 22.31
[6 empty] | 2019-05-31 15:00 | 337.0721 | 21.9 | 2019-05-31 15:00 | 96.2543 | 240.8178 | 21.9
[6 empty] | 2019-05-31 16:00 | 285.5075 | 21.26 | 2019-05-31 16:00 | 106.0696 | 179.4379 | 21.26
[6 empty] | 2019-05-31 17:00 | 200.1297 | 20.36 | 2019-05-31 17:00 | 84.8885 | 115.2412 | 20.36
[6 empty] | 2019-05-31 18:00 | 64.9804 | 19.81 | 2019-05-31 18:00 | 8.9604 | 56.02 | 19.81
[6 empty] | 2019-05-31 19:00 | 1.9982 | 19.06 | 2019-05-31 19:00 | 1.7045 | 0.29374 | 19.06
[6 empty] | 2019-05-31 20:00 | 0 | 18.14 | 2019-05-31 20:00 | 0 | 0 | 18.14
[6 empty] | 2019-05-31 21:00 | 0 | 17.02 | 2019-05-31 21:00 | 0 | 0 | 17.02
[6 empty] | 2019-05-31 22:00 | 0 | 16.03 | 2019-05-31 22:00 | 0 | 0 | 16.03
[6 empty] | 2019-05-31 23:00 | 0 | 15.04 | 2019-05-31 23:00 | 0 | 0 | 15.04
[6 empty] | 2019-06-01 | 0 | 14.05 | 2019-06-01 | 0 | 0 | 14.05
[6 empty] | 2019-06-01 01:00 | 0 | 13.06 | 2019-06-01 01:00 | 0 | 0 | 13.06
[6 empty] | 2019-06-01 02:00 | 0 | 12.07 | 2019-06-01 02:00 | 0 | 0 | 12.07
[6 empty] | 2019-06-01 03:00 | 2.9692 | 11.66 | 2019-06-01 03:00 | 0.13476 | 2.8344 | 11.66
[6 empty] | 2019-06-01 04:00 | 75.1648 | 11.57 | 2019-06-01 04:00 | 14.3371 | 60.8277 | 11.57
[6 empty] | 2019-06-01 05:00 | 211.0316 | 11.91 | 2019-06-01 05:00 | 93.9457 | 117.0859 | 11.91
[6 empty] | 2019-06-01 06:00 | 361.2138 | 12.34 | 2019-06-01 06:00 | 206.0243 | 155.1895 | 12.34
[6 empty] | 2019-06-01 07:00 | 548.0684 | 13 | 2019-06-01 07:00 | 400.6955 | 147.3729 | 13
[6 empty] | 2019-06-01 08:00 | 705.8649 | 13.86 | 2019-06-01 08:00 | 574.7543 | 131.1106 | 13.86
[6 empty] | 2019-06-01 09:00 | 820.2156 | 14.79 | 2019-06-01 09:00 | 697.9851 | 122.2305 | 14.79
[6 empty] | 2019-06-01 10:00 | 890.4811 | 15.4 | 2019-06-01 10:00 | 759.5804 | 130.9007 | 15.4
[6 empty] | 2019-06-01 11:00 | 912.8696 | 15.94 | 2019-06-01 11:00 | 778.6778 | 134.1918 | 15.94
[6 empty] | 2019-06-01 12:00 | 886.6119 | 16.52 | 2019-06-01 12:00 | 756.28 | 130.3319 | 16.52
[6 empty] | 2019-06-01 13:00 | 813.2872 | 16.94 | 2019-06-01 13:00 | 687.433 | 125.8542 | 16.94
[6 empty] | 2019-06-01 14:00 | 689.9929 | 17.14 | 2019-06-01 14:00 | 547.786 | 142.2069 | 17.14
[6 empty] | 2019-06-01 15:00 | 544.4469 | 17.18 | 2019-06-01 15:00 | 399.9674 | 144.4795 | 17.18
[6 empty] | 2019-06-01 16:00 | 375.7653 | 17.07 | 2019-06-01 16:00 | 235.4265 | 140.3388 | 17.07
[6 empty] | 2019-06-01 17:00 | 205.9286 | 16.52 | 2019-06-01 17:00 | 91.2137 | 114.7149 | 16.52
[6 empty] | 2019-06-01 18:00 | 72.1508 | 16.21 | 2019-06-01 18:00 | 13.8635 | 58.2873 | 16.21
[6 empty] | 2019-06-01 19:00 | 2.5214 | 15.68 | 2019-06-01 19:00 | 1.5909 | 0.9305 | 15.68
[6 empty] | 2019-06-01 20:00 | 0 | 15.03 | 2019-06-01 20:00 | 0 | 0 | 15.03
[6 empty] | 2019-06-01 21:00 | 0 | 14.47 | 2019-06-01 21:00 | 0 | 0 | 14.47
[6 empty] | 2019-06-01 22:00 | 0 | 13.92 | 2019-06-01 22:00 | 0 | 0 | 13.92
[6 empty] | 2019-06-01 23:00 | 0 | 13.37 | 2019-06-01 23:00 | 0 | 0 | 13.37
[6 empty] | 2019-06-02 | 0 | 13.14 | 2019-06-02 | 0 | 0 | 13.14
[6 empty] | 2019-06-02 01:00 | 0 | 13.3 | 2019-06-02 01:00 | 0 | 0 | 13.3
[6 empty] | 2019-06-02 02:00 | 0 | 13.27 | 2019-06-02 02:00 | 0 | 0 | 13.27
[6 empty] | 2019-06-02 03:00 | 3.4714 | 13.26 | 2019-06-02 03:00 | 0.15178 | 3.3196 | 13.26
[6 empty] | 2019-06-02 04:00 | 80.2262 | 13.29 | 2019-06-02 04:00 | 18.2173 | 62.0089 | 13.29
[6 empty] | 2019-06-02 05:00 | 225.2553 | 13.71 | 2019-06-02 05:00 | 112.942 | 112.3133 | 13.71
[6 empty] | 2019-06-02 06:00 | 397.2247 | 14.15 | 2019-06-02 06:00 | 265.8677 | 131.357 | 14.15
[6 empty] | 2019-06-02 07:00 | 563.149 | 14.54 | 2019-06-02 07:00 | 428.893 | 134.256 | 14.54
[6 empty] | 2019-06-02 08:00 | 709.8692 | 15.05 | 2019-06-02 08:00 | 581.9823 | 127.8869 | 15.05
[6 empty] | 2019-06-02 09:00 | 824.2119 | 15.42 | 2019-06-02 09:00 | 703.0528 | 121.1591 | 15.42
[6 empty] | 2019-06-02 10:00 | 862.9848 | 15.73 | 2019-06-02 10:00 | 713.013 | 149.9718 | 15.73
[6 empty] | 2019-06-02 11:00 | 867.852 | 15.92 | 2019-06-02 11:00 | 699.1467 | 168.7053 | 15.92
[6 empty] | 2019-06-02 12:00 | 892.7986 | 16.6 | 2019-06-02 12:00 | 761.5572 | 131.2414 | 16.6
[6 empty] | 2019-06-02 13:00 | 822.3679 | 16.85 | 2019-06-02 13:00 | 701.4798 | 120.8881 | 16.85
[6 empty] | 2019-06-02 14:00 | 707.9389 | 17.06 | 2019-06-02 14:00 | 583.1042 | 124.8347 | 17.06
[6 empty] | 2019-06-02 15:00 | 560.8746 | 17.16 | 2019-06-02 15:00 | 430.1577 | 130.7169 | 17.16
[6 empty] | 2019-06-02 16:00 | 394.7563 | 17.21 | 2019-06-02 16:00 | 266.9326 | 127.8237 | 17.21
[6 empty] | 2019-06-02 17:00 | 225.2131 | 17.06 | 2019-06-02 17:00 | 117.045 | 108.1681 | 17.06
[6 empty] | 2019-06-02 18:00 | 77.8361 | 16.8 | 2019-06-02 18:00 | 18.0581 | 59.778 | 16.8
[6 empty] | 2019-06-02 19:00 | 2.9896 | 16.35 | 2019-06-02 19:00 | 0.77623 | 2.2134 | 16.35
[6 empty] | 2019-06-02 20:00 | 0 | 16.03 | 2019-06-02 20:00 | 0 | 0 | 16.03
[6 empty] | 2019-06-02 21:00 | 0 | 15.41 | 2019-06-02 21:00 | 0 | 0 | 15.41
[6 empty] | 2019-06-02 22:00 | 0 | 14.18 | 2019-06-02 22:00 | 0 | 0 | 14.18
[6 empty] | 2019-06-02 23:00 | 0 | 14.06 | 2019-06-02 23:00 | 0 | 0 | 14.06
[6 empty] | 2019-06-03 | 0 | 13.63 | 2019-06-03 | 0 | 0 | 13.63
[6 empty] | 2019-06-03 01:00 | 0 | 12.96 | 2019-06-03 01:00 | 0 | 0 | 12.96
[6 empty] | 2019-06-03 02:00 | 0 | 12.69 | 2019-06-03 02:00 | 0 | 0 | 12.69
[6 empty] | 2019-06-03 03:00 | 3.243 | 12.46 | 2019-06-03 03:00 | 0.10217 | 3.1408 | 12.46
[6 empty] | 2019-06-03 04:00 | 72.6052 | 12.45 | 2019-06-03 04:00 | 11.4083 | 61.1969 | 12.45
[6 empty] | 2019-06-03 05:00 | 205.9957 | 12.87 | 2019-06-03 05:00 | 85.818 | 120.1777 | 12.87
[6 empty] | 2019-06-03 06:00 | 345.5125 | 13.11 | 2019-06-03 06:00 | 180.1451 | 165.3674 | 13.11
[6 empty] | 2019-06-03 07:00 | 503.6426 | 13.77 | 2019-06-03 07:00 | 318.268 | 185.3746 | 13.77
[6 empty] | 2019-06-03 08:00 | 643.9736 | 14 | 2019-06-03 08:00 | 451.2023 | 192.7713 | 14
[6 empty] | 2019-06-03 09:00 | 736.4675 | 15.09 | 2019-06-03 09:00 | 527.1427 | 209.3248 | 15.09
[6 empty] | 2019-06-03 10:00 | 699.8251 | 15.83 | 2019-06-03 10:00 | 408.6689 | 291.1562 | 15.83
[6 empty] | 2019-06-03 11:00 | 494.5482 | 16.41 | 2019-06-03 11:00 | 130.9509 | 363.5973 | 16.41
[6 empty] | 2019-06-03 12:00 | 434.6664 | 16.86 | 2019-06-03 12:00 | 83.9573 | 350.7091 | 16.86
[6 empty] | 2019-06-03 13:00 | 432.6625 | 17.17 | 2019-06-03 13:00 | 102.533 | 330.1295 | 17.17
[6 empty] | 2019-06-03 14:00 | 585.2075 | 17.41 | 2019-06-03 14:00 | 351.5937 | 233.6138 | 17.41
[6 empty] | 2019-06-03 15:00 | 404.2097 | 17.49 | 2019-06-03 15:00 | 171.6449 | 232.5648 | 17.49
[6 empty] | 2019-06-03 16:00 | 268.1391 | 17.47 | 2019-06-03 16:00 | 83.6282 | 184.5109 | 17.47
[6 empty] | 2019-06-03 17:00 | 104.3542 | 17.28 | 2019-06-03 17:00 | 4.8569 | 99.4973 | 17.28
[6 empty] | 2019-06-03 18:00 | 44.2141 | 16.93 | 2019-06-03 18:00 | 1.6319 | 42.5822 | 16.93
[6 empty] | 2019-06-03 19:00 | 2.2408 | 16.47 | 2019-06-03 19:00 | 0.079392 | 2.1614 | 16.47
[6 empty] | 2019-06-03 20:00 | 0 | 15.97 | 2019-06-03 20:00 | 0 | 0 | 15.97
[6 empty] | 2019-06-03 21:00 | 0 | 14.41 | 2019-06-03 21:00 | 0 | 0 | 14.41
[6 empty] | 2019-06-03 22:00 | 0 | 12.85 | 2019-06-03 22:00 | 0 | 0 | 12.85
[6 empty] | 2019-06-03 23:00 | 0 | 11.29 | 2019-06-03 23:00 | 0 | 0 | 11.29
[6 empty] | 2019-06-04 | 0 | 9.87 | 2019-06-04 | 0 | 0 | 9.87
[6 empty] | 2019-06-04 01:00 | 0 | 8.29 | 2019-06-04 01:00 | 0 | 0 | 8.29
[6 empty] | 2019-06-04 02:00 | 0 | 7.43 | 2019-06-04 02:00 | 0 | 0 | 7.43
[6 empty] | 2019-06-04 03:00 | 2.8502 | 6.8 | 2019-06-04 03:00 | 0.05762 | 2.7926 | 6.8
[6 empty] | 2019-06-04 04:00 | 54.9119 | 6.75 | 2019-06-04 04:00 | 2.6296 | 52.2823 | 6.75
[6 empty] | 2019-06-04 05:00 | 170.3123 | 7.95 | 2019-06-04 05:00 | 44.9427 | 125.3696 | 7.95
[6 empty] | 2019-06-04 06:00 | 317.1423 | 9.58 | 2019-06-04 06:00 | 139.4725 | 177.6698 | 9.58
[6 empty] | 2019-06-04 07:00 | 446.7372 | 11.25 | 2019-06-04 07:00 | 227.107 | 219.6302 | 11.25
[6 empty] | 2019-06-04 08:00 | 640.0762 | 13.03 | 2019-06-04 08:00 | 443.2546 | 196.8216 | 13.03
[6 empty] | 2019-06-04 09:00 | 756.8949 | 14.6 | 2019-06-04 09:00 | 565.4298 | 191.4651 | 14.6
[6 empty] | 2019-06-04 10:00 | 832.3227 | 16.17 | 2019-06-04 10:00 | 648.0865 | 184.2362 | 16.17
[6 empty] | 2019-06-04 11:00 | 847.7259 | 16.27 | 2019-06-04 11:00 | 656.2156 | 191.5103 | 16.27
[6 empty] | 2019-06-04 12:00 | 808.7389 | 16.32 | 2019-06-04 12:00 | 602.7583 | 205.9806 | 16.32
[6 empty] | 2019-06-04 13:00 | 759.5538 | 16.25 | 2019-06-04 13:00 | 572.9416 | 186.6122 | 16.25
[6 empty] | 2019-06-04 14:00 | 633.8759 | 15.96 | 2019-06-04 14:00 | 434.8753 | 199.0006 | 15.96
[6 empty] | 2019-06-04 15:00 | 482.2213 | 15.6 | 2019-06-04 15:00 | 284.8594 | 197.3619 | 15.6
[6 empty] | 2019-06-04 16:00 | 310.7605 | 15.08 | 2019-06-04 16:00 | 133.4894 | 177.2711 | 15.08
[6 empty] | 2019-06-04 17:00 | 147.1485 | 14.31 | 2019-06-04 17:00 | 25.786 | 121.3625 | 14.31
[6 empty] | 2019-06-04 18:00 | 48.0011 | 13.37 | 2019-06-04 18:00 | 1.964 | 46.0371 | 13.37
[6 empty] | 2019-06-04 19:00 | 2.5559 | 12.33 | 2019-06-04 19:00 | 0.074147 | 2.4818 | 12.33
[6 empty] | 2019-06-04 20:00 | 0 | 11.27 | 2019-06-04 20:00 | 0 | 0 | 11.27
[6 empty] | 2019-06-04 21:00 | 0 | 10.37 | 2019-06-04 21:00 | 0 | 0 | 10.37
[6 empty] | 2019-06-04 22:00 | 0 | 9.48 | 2019-06-04 22:00 | 0 | 0 | 9.48
[6 empty] | 2019-06-04 23:00 | 0 | 8.59 | 2019-06-04 23:00 | 0 | 0 | 8.59
[6 empty] | 2019-06-05 | 0 | 8.7 | 2019-06-05 | 0 | 0 | 8.7
[6 empty] | 2019-06-05 01:00 | 0 | 8.81 | 2019-06-05 01:00 | 0 | 0 | 8.81
[6 empty] | 2019-06-05 02:00 | 0 | 8.79 | 2019-06-05 02:00 | 0 | 0 | 8.79
[6 empty] | 2019-06-05 03:00 | 3.0269 | 8.91 | 2019-06-05 03:00 | 0.056621 | 2.9703 | 8.91
[6 empty] | 2019-06-05 04:00 | 57.8666 | 8.95 | 2019-06-05 04:00 | 2.9506 | 54.916 | 8.95
[6 empty] | 2019-06-05 05:00 | 173.2861 | 9.69 | 2019-06-05 05:00 | 47.4722 | 125.8139 | 9.69
[6 empty] | 2019-06-05 06:00 | 277.0784 | 10.03 | 2019-06-05 06:00 | 90.3056 | 186.7728 | 10.03
[6 empty] | 2019-06-05 07:00 | 512.5095 | 11.47 | 2019-06-05 07:00 | 332.1607 | 180.3488 | 11.47
[6 empty] | 2019-06-05 08:00 | 658.1901 | 12.08 | 2019-06-05 08:00 | 476.3557 | 181.8344 | 12.08
[6 empty] | 2019-06-05 09:00 | 774.1955 | 12.93 | 2019-06-05 09:00 | 598.7681 | 175.4274 | 12.93
[6 empty] | 2019-06-05 10:00 | 844.7576 | 14.19 | 2019-06-05 10:00 | 672.4307 | 172.3269 | 14.19
[6 empty] | 2019-06-05 11:00 | 805.2009 | 15.47 | 2019-06-05 11:00 | 573.0252 | 232.1757 | 15.47
[6 empty] | 2019-06-05 12:00 | 763.5713 | 16.48 | 2019-06-05 12:00 | 517.2057 | 246.3656 | 16.48
[6 empty] | 2019-06-05 13:00 | 582.1672 | 16.95 | 2019-06-05 13:00 | 274.6731 | 307.4941 | 16.95
[6 empty] | 2019-06-05 14:00 | 392.8263 | 17.52 | 2019-06-05 14:00 | 99.296 | 293.5303 | 17.52
[6 empty] | 2019-06-05 15:00 | 356.6932 | 18.58 | 2019-06-05 15:00 | 113.3853 | 243.3079 | 18.58
[6 empty] | 2019-06-05 16:00 | 343.2433 | 19.29 | 2019-06-05 16:00 | 177.7549 | 165.4884 | 19.29
[6 empty] | 2019-06-05 17:00 | 197.1309 | 19.3 | 2019-06-05 17:00 | 75.3869 | 121.744 | 19.3
[6 empty] | 2019-06-05 18:00 | 65.0103 | 18.78 | 2019-06-05 18:00 | 6.2365 | 58.7738 | 18.78
[6 empty] | 2019-06-05 19:00 | 2.9703 | 17.96 | 2019-06-05 19:00 | 0.079702 | 2.8906 | 17.96
[6 empty] | 2019-06-05 20:00 | 0 | 17.02 | 2019-06-05 20:00 | 0 | 0 | 17.02
[6 empty] | 2019-06-05 21:00 | 0 | 16.36 | 2019-06-05 21:00 | 0 | 0 | 16.36
[6 empty] | 2019-06-05 22:00 | 0 | 15.69 | 2019-06-05 22:00 | 0 | 0 | 15.69
[6 empty] | 2019-06-05 23:00 | 0 | 15.03 | 2019-06-05 23:00 | 0 | 0 | 15.03
[6 empty] | 2019-06-06 | 0 | 14.34 | 2019-06-06 | 0 | 0 | 14.34
[6 empty] | 2019-06-06 01:00 | 0 | 13.61 | 2019-06-06 01:00 | 0 | 0 | 13.61
[6 empty] | 2019-06-06 02:00 | 0 | 13.02 | 2019-06-06 02:00 | 0 | 0 | 13.02
[6 empty] | 2019-06-06 03:00 | 3.9044 | 12.96 | 2019-06-06 03:00 | 0.10135 | 3.803 | 12.96
[6 empty] | 2019-06-06 04:00 | 39.6467 | 12.95 | 2019-06-06 04:00 | 1.1219 | 38.5248 | 12.95
[6 empty] | 2019-06-06 05:00 | 84.518 | 12.95 | 2019-06-06 05:00 | 2.7461 | 81.7719 | 12.95
[6 empty] | 2019-06-06 06:00 | 196.0777 | 13.11 | 2019-06-06 06:00 | 19.249 | 176.8287 | 13.11
[6 empty] | 2019-06-06 07:00 | 321.8576 | 13.24 | 2019-06-06 07:00 | 76.877 | 244.9806 | 13.24
[6 empty] | 2019-06-06 08:00 | 397.4855 | 13.29 | 2019-06-06 08:00 | 102.6446 | 294.8409 | 13.29
[6 empty] | 2019-06-06 09:00 | 280.9368 | 13.38 | 2019-06-06 09:00 | 12.9637 | 267.9731 | 13.38
[6 empty] | 2019-06-06 10:00 | 293.861 | 13.65 | 2019-06-06 10:00 | 13.1001 | 280.7609 | 13.65
[6 empty] | 2019-06-06 11:00 | 394.271 | 13.8 | 2019-06-06 11:00 | 46.6587 | 347.6123 | 13.8
[6 empty] | 2019-06-06 12:00 | 373.7858 | 13.81 | 2019-06-06 12:00 | 37.8688 | 335.917 | 13.81
[6 empty] | 2019-06-06 13:00 | 259.3597 | 13.88 | 2019-06-06 13:00 | 10.6736 | 248.6861 | 13.88
[6 empty] | 2019-06-06 14:00 | 233.6254 | 13.97 | 2019-06-06 14:00 | 9.8617 | 223.7637 | 13.97
[6 empty] | 2019-06-06 15:00 | 349.2498 | 13.96 | 2019-06-06 15:00 | 104.7908 | 244.459 | 13.96
[6 empty] | 2019-06-06 16:00 | 296.9704 | 13.92 | 2019-06-06 16:00 | 114.1529 | 182.8175 | 13.92
[6 empty] | 2019-06-06 17:00 | 200.9092 | 13.83 | 2019-06-06 17:00 | 79.0259 | 121.8833 | 13.83
[6 empty] | 2019-06-06 18:00 | 73.8985 | 13.67 | 2019-06-06 18:00 | 12.0237 | 61.8748 | 13.67
[6 empty] | 2019-06-06 19:00 | 3.6024 | 13.44 | 2019-06-06 19:00 | 0.10276 | 3.4996 | 13.44
[6 empty] | 2019-06-06 20:00 | 0 | 13.04 | 2019-06-06 20:00 | 0 | 0 | 13.04
[6 empty] | 2019-06-06 21:00 | 0 | 12.24 | 2019-06-06 21:00 | 0 | 0 | 12.24
[6 empty] | 2019-06-06 22:00 | 0 | 11.04 | 2019-06-06 22:00 | 0 | 0 | 11.04
[6 empty] | 2019-06-06 23:00 | 0 | 11.22 | 2019-06-06 23:00 | 0 | 0 | 11.22
[6 empty] | 2019-06-07 | 0 | 10.97 | 2019-06-07 | 0 | 0 | 10.97
[6 empty] | 2019-06-07 01:00 | 0 | 10.67 | 2019-06-07 01:00 | 0 | 0 | 10.67
[6 empty] | 2019-06-07 02:00 | 0 | 10.45 | 2019-06-07 02:00 | 0 | 0 | 10.45
[6 empty] | 2019-06-07 03:00 | 3.8775 | 10.3 | 2019-06-07 03:00 | 0.08743 | 3.7901 | 10.3
[6 empty] | 2019-06-07 04:00 | 67.3055 | 10.32 | 2019-06-07 04:00 | 6.4927 | 60.8128 | 10.32
[6 empty] | 2019-06-07 05:00 | 150.4167 | 10.74 | 2019-06-07 05:00 | 26.3044 | 124.1123 | 10.74
[6 empty] | 2019-06-07 06:00 | 303.8571 | 11.28 | 2019-06-07 06:00 | 121.0049 | 182.8522 | 11.28
[6 empty] | 2019-06-07 07:00 | 508.2568 | 11.92 | 2019-06-07 07:00 | 323.6275 | 184.6293 | 11.92
[6 empty] | 2019-06-07 08:00 | 698.4571 | 12.62 | 2019-06-07 08:00 | 554.2862 | 144.1709 | 12.62
[6 empty] | 2019-06-07 09:00 | 796.7764 | 13.35 | 2019-06-07 09:00 | 643.2761 | 153.5003 | 13.35
[6 empty] | 2019-06-07 10:00 | 721.6106 | 14 | 2019-06-07 10:00 | 442.2553 | 279.3553 | 14
[6 empty] | 2019-06-07 11:00 | 724.4656 | 14.62 | 2019-06-07 11:00 | 429.9843 | 294.4813 | 14.62
[6 empty] | 2019-06-07 12:00 | 738.2985 | 15.08 | 2019-06-07 12:00 | 470.9751 | 267.3234 | 15.08
[6 empty] | 2019-06-07 13:00 | 436.5067 | 15.46 | 2019-06-07 13:00 | 104.517 | 331.9897 | 15.46
[6 empty] | 2019-06-07 14:00 | 410.9036 | 15.72 | 2019-06-07 14:00 | 116.1392 | 294.7644 | 15.72
[6 empty] | 2019-06-07 15:00 | 237.5329 | 15.76 | 2019-06-07 15:00 | 14.002 | 223.5309 | 15.76
[6 empty] | 2019-06-07 16:00 | 202.2626 | 15.62 | 2019-06-07 16:00 | 23.5322 | 178.7304 | 15.62
[6 empty] | 2019-06-07 17:00 | 132.3381 | 15.05 | 2019-06-07 17:00 | 13.5459 | 118.7922 | 15.05
[6 empty] | 2019-06-07 18:00 | 47.5995 | 15.07 | 2019-06-07 18:00 | 1.8153 | 45.7842 | 15.07
[6 empty] | 2019-06-07 19:00 | 3.6749 | 14.62 | 2019-06-07 19:00 | 0.086156 | 3.5887 | 14.62
[6 empty] | 2019-06-07 20:00 | 0 | 14.09 | 2019-06-07 20:00 | 0 | 0 | 14.09
[6 empty] | 2019-06-07 21:00 | 0 | 12.7 | 2019-06-07 21:00 | 0 | 0 | 12.7
[6 empty] | 2019-06-07 22:00 | 0 | 11.31 | 2019-06-07 22:00 | 0 | 0 | 11.31
[6 empty] | 2019-06-07 23:00 | 0 | 9.91 | 2019-06-07 23:00 | 0 | 0 | 9.91
[6 empty] | 2019-06-08 | 0 | 8.65 | 2019-06-08 | 0 | 0 | 8.65
[6 empty] | 2019-06-08 01:00 | 0 | 7.23 | 2019-06-08 01:00 | 0 | 0 | 7.23
[6 empty] | 2019-06-08 02:00 | 0 | 6.44 | 2019-06-08 02:00 | 0 | 0 | 6.44
[6 empty] | 2019-06-08 03:00 | 4.7793 | 5.85 | 2019-06-08 03:00 | 0.14055 | 4.6388 | 5.85
[6 empty] | 2019-06-08 04:00 | 40.1046 | 5.8 | 2019-06-08 04:00 | 1.1341 | 38.9705 | 5.8
[6 empty] | 2019-06-08 05:00 | 44.5886 | 6.75 | 2019-06-08 05:00 | 0.33683 | 44.2518 | 6.75
[6 empty] | 2019-06-08 06:00 | 124.4044 | 7.86 | 2019-06-08 06:00 | 3.9453 | 120.4591 | 7.86
[6 empty] | 2019-06-08 07:00 | 169.2436 | 9.01 | 2019-06-08 07:00 | 5.7391 | 163.5045 | 9.01
[6 empty] | 2019-06-08 08:00 | 124.6217 | 10.33 | 2019-06-08 08:00 | 1.6279 | 122.9938 | 10.33
[6 empty] | 2019-06-08 09:00 | 213.249 | 11.54 | 2019-06-08 09:00 | 6.4287 | 206.8203 | 11.54
[6 empty] | 2019-06-08 10:00 | 417.9922 | 12.93 | 2019-06-08 10:00 | 69.093 | 348.8992 | 12.93
[6 empty] | 2019-06-08 11:00 | 563.6552 | 14.11 | 2019-06-08 11:00 | 203.658 | 359.9972 | 14.11
[6 empty] | 2019-06-08 12:00 | 625.6771 | 14.99 | 2019-06-08 12:00 | 294.7894 | 330.8877 | 14.99
[6 empty] | 2019-06-08 13:00 | 510.0602 | 15.65 | 2019-06-08 13:00 | 180.9094 | 329.1508 | 15.65
[6 empty] | 2019-06-08 14:00 | 569.5845 | 15.99 | 2019-06-08 14:00 | 321.2356 | 248.3489 | 15.99
[6 empty] | 2019-06-08 15:00 | 520.4491 | 16.16 | 2019-06-08 15:00 | 344.8915 | 175.5576 | 16.16
[6 empty] | 2019-06-08 16:00 | 375.0344 | 15.86 | 2019-06-08 16:00 | 223.7735 | 151.2609 | 15.86
[6 empty] | 2019-06-08 17:00 | 219.4465 | 15.16 | 2019-06-08 17:00 | 101.1622 | 118.2843 | 15.16
[6 empty] | 2019-06-08 18:00 | 78.4875 | 14.27 | 2019-06-08 18:00 | 14.5697 | 63.9178 | 14.27
[6 empty] | 2019-06-08 19:00 | 4.5513 | 13.11 | 2019-06-08 19:00 | 0.12825 | 4.4231 | 13.11
[6 empty] | 2019-06-08 20:00 | 0 | 11.87 | 2019-06-08 20:00 | 0 | 0 | 11.87
[6 empty] | 2019-06-08 21:00 | 0 | 10.77 | 2019-06-08 21:00 | 0 | 0 | 10.77
[6 empty] | 2019-06-08 22:00 | 0 | 9.67 | 2019-06-08 22:00 | 0 | 0 | 9.67
[6 empty] | 2019-06-08 23:00 | 0 | 8.57 | 2019-06-08 23:00 | 0 | 0 | 8.57
[6 empty] | 2019-06-09 | 0 | 8.58 | 2019-06-09 | 0 | 0 | 8.58
[6 empty] | 2019-06-09 01:00 | 0 | 8.66 | 2019-06-09 01:00 | 0 | 0 | 8.66
[6 empty] | 2019-06-09 02:00 | 0 | 8.73 | 2019-06-09 02:00 | 0 | 0 | 8.73
[6 empty] | 2019-06-09 03:00 | 4.7269 | 8.8 | 2019-06-09 03:00 | 0.12503 | 4.6019 | 8.8
[6 empty] | 2019-06-09 04:00 | 75.0824 | 9.04 | 2019-06-09 04:00 | 11.5049 | 63.5775 | 9.04
[6 empty] | 2019-06-09 05:00 | 203.3736 | 9.88 | 2019-06-09 05:00 | 79.5584 | 123.8152 | 9.88
[6 empty] | 2019-06-09 06:00 | 367.0506 | 10.17 | 2019-06-09 06:00 | 210.0241 | 157.0265 | 10.17
[6 empty] | 2019-06-09 07:00 | 511.4079 | 10.22 | 2019-06-09 07:00 | 328.2168 | 183.1911 | 10.22
[6 empty] | 2019-06-09 08:00 | 555.8782 | 10.97 | 2019-06-09 08:00 | 299.3748 | 256.5034 | 10.97
[6 empty] | 2019-06-09 09:00 | 678.06 | 12.35 | 2019-06-09 09:00 | 419.6253 | 258.4347 | 12.35
[6 empty] | 2019-06-09 10:00 | 733.4384 | 15.01 | 2019-06-09 10:00 | 461.3798 | 272.0586 | 15.01
[6 empty] | 2019-06-09 11:00 | 784.6254 | 17.25 | 2019-06-09 11:00 | 532.4859 | 252.1395 | 17.25
[6 empty] | 2019-06-09 12:00 | 665.7551 | 17.38 | 2019-06-09 12:00 | 352.4175 | 313.3376 | 17.38
[6 empty] | 2019-06-09 13:00 | 526.0927 | 17.53 | 2019-06-09 13:00 | 199.4258 | 326.6669 | 17.53
[6 empty] | 2019-06-09 14:00 | 427.4901 | 16.59 | 2019-06-09 14:00 | 132.4755 | 295.0146 | 16.59
[6 empty] | 2019-06-09 15:00 | 439.4663 | 15.8 | 2019-06-09 15:00 | 214.2721 | 225.1942 | 15.8
[6 empty] | 2019-06-09 16:00 | 223.3681 | 15.09 | 2019-06-09 16:00 | 38.2956 | 185.0725 | 15.09
[6 empty] | 2019-06-09 17:00 | 132.0838 | 14.46 | 2019-06-09 17:00 | 12.6145 | 119.4693 | 14.46
[6 empty] | 2019-06-09 18:00 | 59.1306 | 13.89 | 2019-06-09 18:00 | 2.994 | 56.1366 | 13.89
[6 empty] | 2019-06-09 19:00 | 3.6434 | 13.37 | 2019-06-09 19:00 | 0.054925 | 3.5885 | 13.37
[6 empty] | 2019-06-09 20:00 | 0 | 12.89 | 2019-06-09 20:00 | 0 | 0 | 12.89
[6 empty] | 2019-06-09 21:00 | 0 | 12.44 | 2019-06-09 21:00 | 0 | 0 | 12.44
[6 empty] | 2019-06-09 22:00 | 0 | 11.98 | 2019-06-09 22:00 | 0 | 0 | 11.98
[6 empty] | 2019-06-09 23:00 | 0 | 11.52 | 2019-06-09 23:00 | 0 | 0 | 11.52
[6 empty] | 2019-06-10 | 0 | 10.62 | 2019-06-10 | 0 | 0 | 10.62
[6 empty] | 2019-06-10 01:00 | 0 | 9.63 | 2019-06-10 01:00 | 0 | 0 | 9.63
[6 empty] | 2019-06-10 02:00 | 0 | 9.09 | 2019-06-10 02:00 | 0 | 0 | 9.09
[6 empty] | 2019-06-10 03:00 | 3.8323 | 8.69 | 2019-06-10 03:00 | 0.061627 | 3.7707 | 8.69
[6 empty] | 2019-06-10 04:00 | 24.9742 | 8.72 | 2019-06-10 04:00 | 0.2445 | 24.7297 | 8.72
[6 empty] | 2019-06-10 05:00 | 39.4251 | 9.92 | 2019-06-10 05:00 | 0.16843 | 39.2567 | 9.92
[6 empty] | 2019-06-10 06:00 | 112.2834 | 11.47 | 2019-06-10 06:00 | 2.9846 | 109.2988 | 11.47
[6 empty] | 2019-06-10 07:00 | 328.7361 | 13.3 | 2019-06-10 07:00 | 82.6456 | 246.0905 | 13.3
[6 empty] | 2019-06-10 08:00 | 388.705 | 15.12 | 2019-06-10 08:00 | 93.6612 | 295.0438 | 15.12
[6 empty] | 2019-06-10 09:00 | 581.9181 | 16.89 | 2019-06-10 09:00 | 271.71 | 310.2081 | 16.89
[6 empty] | 2019-06-10 10:00 | 465.7777 | 18.59 | 2019-06-10 10:00 | 109.4333 | 356.3444 | 18.59
[6 empty] | 2019-06-10 11:00 | 445.4773 | 18.21 | 2019-06-10 11:00 | 84.8299 | 360.6474 | 18.21
[6 empty] | 2019-06-10 12:00 | 439.2769 | 17.92 | 2019-06-10 12:00 | 85.9657 | 353.3112 | 17.92
[6 empty] | 2019-06-10 13:00 | 370.3412 | 17.8 | 2019-06-10 13:00 | 49.2633 | 321.0779 | 17.8
[6 empty] | 2019-06-10 14:00 | 344.7346 | 17.75 | 2019-06-10 14:00 | 55.8208 | 288.9138 | 17.75
[6 empty] | 2019-06-10 15:00 | 435.3287 | 17.3 | 2019-06-10 15:00 | 207.6052 | 227.7235 | 17.3
[6 empty] | 2019-06-10 16:00 | 231.0281 | 16.64 | 2019-06-10 16:00 | 44.0915 | 186.9366 | 16.64
[6 empty] | 2019-06-10 17:00 | 99.9274 | 15.88 | 2019-06-10 17:00 | 4.1204 | 95.807 | 15.88
[6 empty] | 2019-06-10 18:00 | 37.4182 | 15.02 | 2019-06-10 18:00 | 0.90725 | 36.511 | 15.02
[6 empty] | 2019-06-10 19:00 | 4.3616 | 14.03 | 2019-06-10 19:00 | 0.081419 | 4.2802 | 14.03
[6 empty] | 2019-06-10 20:00 | 0 | 13.1 | 2019-06-10 20:00 | 0 | 0 | 13.1
[6 empty] | 2019-06-10 21:00 | 0 | 12.43 | 2019-06-10 21:00 | 0 | 0 | 12.43
[6 empty] | 2019-06-10 22:00 | 0 | 11.75 | 2019-06-10 22:00 | 0 | 0 | 11.75
[6 empty] | 2019-06-10 23:00 | 0 | 11.07 | 2019-06-10 23:00 | 0 | 0 | 11.07
[6 empty] | 2019-06-11 | 0 | 11.05 | 2019-06-11 | 0 | 0 | 11.05
[6 empty] | 2019-06-11 01:00 | 0 | 10.83 | 2019-06-11 01:00 | 0 | 0 | 10.83
[6 empty] | 2019-06-11 02:00 | 0 | 10.97 | 2019-06-11 02:00 | 0 | 0 | 10.97
[6 empty] | 2019-06-11 03:00 | 4.5026 | 10.94 | 2019-06-11 03:00 | 0.094088 | 4.4085 | 10.94
[6 empty] | 2019-06-11 04:00 | 59.8457 | 10.97 | 2019-06-11 04:00 | 3.0599 | 56.7858 | 10.97
[6 empty] | 2019-06-11 05:00 | 72.6215 | 11.74 | 2019-06-11 05:00 | 1.7899 | 70.8316 | 11.74
[6 empty] | 2019-06-11 06:00 | 228.4043 | 12.63 | 2019-06-11 06:00 | 42.264 | 186.1403 | 12.63
[6 empty] | 2019-06-11 07:00 | 546.3802 | 13.6 | 2019-06-11 07:00 | 390.8003 | 155.5799 | 13.6
[6 empty] | 2019-06-11 08:00 | 623.0231 | 14.92 | 2019-06-11 08:00 | 409.3821 | 213.641 | 14.92
[6 empty] | 2019-06-11 09:00 | 507.2979 | 16.09 | 2019-06-11 09:00 | 177.0806 | 330.2173 | 16.09
[6 empty] | 2019-06-11 10:00 | 436.4559 | 17.25 | 2019-06-11 10:00 | 83.6103 | 352.8456 | 17.25
[6 empty] | 2019-06-11 11:00 | 445.7478 | 18.12 | 2019-06-11 11:00 | 84.9043 | 360.8435 | 18.12
[6 empty] | 2019-06-11 12:00 | 516.8359 | 18.82 | 2019-06-11 12:00 | 159.7885 | 357.0474 | 18.82
[6 empty] | 2019-06-11 13:00 | 451.9427 | 19.48 | 2019-06-11 13:00 | 117.8669 | 334.0758 | 19.48
[6 empty] | 2019-06-11 14:00 | 264.7836 | 19.93 | 2019-06-11 14:00 | 13.2353 | 251.5483 | 19.93
[6 empty] | 2019-06-11 15:00 | 207.207 | 20.1 | 2019-06-11 15:00 | 9.4603 | 197.7467 | 20.1
[6 empty] | 2019-06-11 16:00 | 135.0254 | 20 | 2019-06-11 16:00 | 4.8188 | 130.2066 | 20
[6 empty] | 2019-06-11 17:00 | 101.3401 | 19.6 | 2019-06-11 17:00 | 4.2374 | 97.1027 | 19.6
[6 empty] | 2019-06-11 18:00 | 55.557 | 18.95 | 2019-06-11 18:00 | 2.504 | 53.053 | 18.95
[6 empty] | 2019-06-11 19:00 | 4.7701 | 18.14 | 2019-06-11 19:00 | 0.092281 | 4.6778 | 18.14
[6 empty] | 2019-06-11 20:00 | 0 | 17.29 | 2019-06-11 20:00 | 0 | 0 | 17.29
[6 empty] | 2019-06-11 21:00 | 0 | 16.16 | 2019-06-11 21:00 | 0 | 0 | 16.16
[6 empty] | 2019-06-11 22:00 | 0 | 15.04 | 2019-06-11 22:00 | 0 | 0 | 15.04
[6 empty] | 2019-06-11 23:00 | 0 | 13.91 | 2019-06-11 23:00 | 0 | 0 | 13.91
[6 empty] | 2019-06-12 | 0 | 12.92 | 2019-06-12 | 0 | 0 | 12.92
[6 empty] | 2019-06-12 01:00 | 0 | 11.81 | 2019-06-12 01:00 | 0 | 0 | 11.81
[6 empty] | 2019-06-12 02:00 | 0 | 11.19 | 2019-06-12 02:00 | 0 | 0 | 11.19
[6 empty] | 2019-06-12 03:00 | 4.2963 | 10.75 | 2019-06-12 03:00 | 0.076827 | 4.2195 | 10.75
[6 empty] | 2019-06-12 04:00 | 28.0067 | 10.78 | 2019-06-12 04:00 | 0.36938 | 27.6373 | 10.78
[6 empty] | 2019-06-12 05:00 | 51.7216 | 12.06 | 2019-06-12 05:00 | 0.60837 | 51.1132 | 12.06
[6 empty] | 2019-06-12 06:00 | 58.7817 | 13.71 | 2019-06-12 06:00 | 0.25599 | 58.5257 | 13.71
[6 empty] | 2019-06-12 07:00 | 78.0613 | 15.63 | 2019-06-12 07:00 | 0.37582 | 77.6855 | 15.63
[6 empty] | 2019-06-12 08:00 | 106.5481 | 17.49 | 2019-06-12 08:00 | 0.87609 | 105.672 | 17.49
[6 empty] | 2019-06-12 09:00 | 185.7737 | 19.31 | 2019-06-12 09:00 | 4.3877 | 181.386 | 19.31
[6 empty] | 2019-06-12 10:00 | 487.7814 | 21.03 | 2019-06-12 10:00 | 130.1229 | 357.6585 | 21.03
[6 empty] | 2019-06-12 11:00 | 585.0403 | 21.25 | 2019-06-12 11:00 | 228.2977 | 356.7426 | 21.25
[6 empty] | 2019-06-12 12:00 | 774.475 | 21.33 | 2019-06-12 12:00 | 531.9633 | 242.5117 | 21.33
[6 empty] | 2019-06-12 13:00 | 703.3914 | 21.41 | 2019-06-12 13:00 | 460.9165 | 242.4749 | 21.41
[6 empty] | 2019-06-12 14:00 | 603.0056 | 21.3 | 2019-06-12 14:00 | 372.4182 | 230.5874 | 21.3
[6 empty] | 2019-06-12 15:00 | 502.6399 | 20.75 | 2019-06-12 15:00 | 309.7654 | 192.8745 | 20.75
[6 empty] | 2019-06-12 16:00 | 341.0051 | 20.1 | 2019-06-12 16:00 | 167.3447 | 173.6604 | 20.1
[6 empty] | 2019-06-12 17:00 | 233.7343 | 19.34 | 2019-06-12 17:00 | 117.342 | 116.3923 | 19.34
[6 empty] | 2019-06-12 18:00 | 92.167 | 18.45 | 2019-06-12 18:00 | 24.661 | 67.506 | 18.45
[6 empty] | 2019-06-12 19:00 | 6.3698 | 17.42 | 2019-06-12 19:00 | 0.18669 | 6.1831 | 17.42
[6 empty] | 2019-06-12 20:00 | 0 | 16.32 | 2019-06-12 20:00 | 0 | 0 | 16.32
[6 empty] | 2019-06-12 21:00 | 0 | 15.2 | 2019-06-12 21:00 | 0 | 0 | 15.2
[6 empty] | 2019-06-12 22:00 | 0 | 14.07 | 2019-06-12 22:00 | 0 | 0 | 14.07
[6 empty] | 2019-06-12 23:00 | 0 | 12.94 | 2019-06-12 23:00 | 0 | 0 | 12.94
[6 empty] | 2019-06-13 | 0 | 12.62 | 2019-06-13 | 0 | 0 | 12.62
[6 empty] | 2019-06-13 01:00 | 0 | 12.28 | 2019-06-13 01:00 | 0 | 0 | 12.28
[6 empty] | 2019-06-13 02:00 | 0 | 12.09 | 2019-06-13 02:00 | 0 | 0 | 12.09
[6 empty] | 2019-06-13 03:00 | 5.1678 | 11.96 | 2019-06-13 03:00 | 0.12655 | 5.0412 | 11.96
[6 empty] | 2019-06-13 04:00 | 86.9949 | 12.08 | 2019-06-13 04:00 | 20.8624 | 66.1325 | 12.08
[6 empty] | 2019-06-13 05:00 | 231.952 | 12.97 | 2019-06-13 05:00 | 117.0338 | 114.9182 | 12.97
[6 empty] | 2019-06-13 06:00 | 404.519 | 14.08 | 2019-06-13 06:00 | 272.5186 | 132.0004 | 14.08
[6 empty] | 2019-06-13 07:00 | 570.1763 | 14.96 | 2019-06-13 07:00 | 436.3937 | 133.7826 | 14.96
[6 empty] | 2019-06-13 08:00 | 644.3243 | 16.38 | 2019-06-13 08:00 | 447.457 | 196.8673 | 16.38
[6 empty] | 2019-06-13 09:00 | 653.2248 | 17.7 | 2019-06-13 09:00 | 377.8501 | 275.3747 | 17.7
[6 empty] | 2019-06-13 10:00 | 597.995 | 19.36 | 2019-06-13 10:00 | 256.2224 | 341.7726 | 19.36
[6 empty] | 2019-06-13 11:00 | 831.8529 | 20.88 | 2019-06-13 11:00 | 619.0678 | 212.7851 | 20.88
[6 empty] | 2019-06-13 12:00 | 789.0978 | 22.11 | 2019-06-13 12:00 | 558.4069 | 230.6909 | 22.11
[6 empty] | 2019-06-13 13:00 | 636.9662 | 23.58 | 2019-06-13 13:00 | 350.3734 | 286.5928 | 23.58
[6 empty] | 2019-06-13 14:00 | 661.846 | 24.67 | 2019-06-13 14:00 | 476.7944 | 185.0516 | 24.67
[6 empty] | 2019-06-13 15:00 | 565.1473 | 25.39 | 2019-06-13 15:00 | 422.0858 | 143.0615 | 25.39
[6 empty] | 2019-06-13 16:00 | 382.7698 | 25.62 | 2019-06-13 16:00 | 230.9285 | 151.8413 | 25.62
[6 empty] | 2019-06-13 17:00 | 201.062 | 25.6 | 2019-06-13 17:00 | 73.5099 | 127.5521 | 25.6
[6 empty] | 2019-06-13 18:00 | 90.2685 | 24.88 | 2019-06-13 18:00 | 22.2923 | 67.9762 | 24.88
[6 empty] | 2019-06-13 19:00 | 6.3907 | 23.84 | 2019-06-13 19:00 | 0.1711 | 6.2196 | 23.84
[6 empty] | 2019-06-13 20:00 | 0 | 22.55 | 2019-06-13 20:00 | 0 | 0 | 22.55
[6 empty] | 2019-06-13 21:00 | 0 | 20.86 | 2019-06-13 21:00 | 0 | 0 | 20.86
[6 empty] | 2019-06-13 22:00 | 0 | 19.17 | 2019-06-13 22:00 | 0 | 0 | 19.17
[6 empty] | 2019-06-13 23:00 | 0 | 17.49 | 2019-06-13 23:00 | 0 | 0 | 17.49
[6 empty] | 2019-06-14 | 0 | 15.99 | 2019-06-14 | 0 | 0 | 15.99
[6 empty] | 2019-06-14 01:00 | 0 | 14.41 | 2019-06-14 01:00 | 0 | 0 | 14.41
[6 empty] | 2019-06-14 02:00 | 0 | 13.58 | 2019-06-14 02:00 | 0 | 0 | 13.58
[6 empty] | 2019-06-14 03:00 | 5.3025 | 13 | 2019-06-14 03:00 | 0.13153 | 5.171 | 13
[6 empty] | 2019-06-14 04:00 | 86.9567 | 12.95 | 2019-06-14 04:00 | 20.725 | 66.2317 | 12.95
[6 empty] | 2019-06-14 05:00 | 186.2943 | 13.96 | 2019-06-14 05:00 | 58.9188 | 127.3755 | 13.96
[6 empty] | 2019-06-14 06:00 | 346.6106 | 15.14 | 2019-06-14 06:00 | 177.6909 | 168.9197 | 15.14
[6 empty] | 2019-06-14 07:00 | 266.8443 | 17.01 | 2019-06-14 07:00 | 31.6883 | 235.156 | 17.01
[6 empty] | 2019-06-14 08:00 | 432.8548 | 18.51 | 2019-06-14 08:00 | 137.9889 | 294.8659 | 18.51
[6 empty] | 2019-06-14 09:00 | 693.4065 | 20.09 | 2019-06-14 09:00 | 444.864 | 248.5425 | 20.09
[6 empty] | 2019-06-14 10:00 | 658.5076 | 21.35 | 2019-06-14 10:00 | 340.5478 | 317.9598 | 21.35
[6 empty] | 2019-06-14 11:00 | 592.6535 | 22.12 | 2019-06-14 11:00 | 237.3635 | 355.29 | 22.12
[6 empty] | 2019-06-14 12:00 | 506.3759 | 21.7 | 2019-06-14 12:00 | 148.1092 | 358.2667 | 21.7
[6 empty] | 2019-06-14 13:00 | 365.6563 | 21.3 | 2019-06-14 13:00 | 45.2155 | 320.4408 | 21.3
[6 empty] | 2019-06-14 14:00 | 264.4768 | 21.3 | 2019-06-14 14:00 | 13.1334 | 251.3434 | 21.3
[6 empty] | 2019-06-14 15:00 | 143.3801 | 20.5 | 2019-06-14 15:00 | 3.6136 | 139.7665 | 20.5
[6 empty] | 2019-06-14 16:00 | 69.7011 | 19.58 | 2019-06-14 16:00 | 0.59462 | 69.1065 | 19.58
[6 empty] | 2019-06-14 17:00 | 51.9349 | 18.56 | 2019-06-14 17:00 | 0.58644 | 51.3485 | 18.56
[6 empty] | 2019-06-14 18:00 | 48.9484 | 17.64 | 2019-06-14 18:00 | 1.758 | 47.1904 | 17.64
[6 empty] | 2019-06-14 19:00 | 4.3479 | 16.79 | 2019-06-14 19:00 | 0.044707 | 4.3032 | 16.79
[6 empty] | 2019-06-14 20:00 | 0 | 16.01 | 2019-06-14 20:00 | 0 | 0 | 16.01
[6 empty] | 2019-06-14 21:00 | 0 | 15.22 | 2019-06-14 21:00 | 0 | 0 | 15.22
[6 empty] | 2019-06-14 22:00 | 0 | 14.39 | 2019-06-14 22:00 | 0 | 0 | 14.39
[6 empty] | 2019-06-14 23:00 | 0 | 13.62 | 2019-06-14 23:00 | 0 | 0 | 13.62
[6 empty] | 2019-06-15 | 0 | 13.37 | 2019-06-15 | 0 | 0 | 13.37
[6 empty] | 2019-06-15 01:00 | 0 | 13.08 | 2019-06-15 01:00 | 0 | 0 | 13.08
[6 empty] | 2019-06-15 02:00 | 0 | 12.93 | 2019-06-15 02:00 | 0 | 0 | 12.93
[6 empty] | 2019-06-15 03:00 | 3.5192 | 12.78 | 2019-06-15 03:00 | 0.032853 | 3.4863 | 12.78
[6 empty] | 2019-06-15 04:00 | 50.0558 | 12.88 | 2019-06-15 04:00 | 1.9529 | 48.1029 | 12.88
[6 empty] | 2019-06-15 05:00 | 103.6311 | 13.38 | 2019-06-15 05:00 | 4.5122 | 99.1189 | 13.38
[6 empty] | 2019-06-15 06:00 | 130.9645 | 13.94 | 2019-06-15 06:00 | 4.4833 | 126.4812 | 13.94
[6 empty] | 2019-06-15 07:00 | 231.9758 | 15.03 | 2019-06-15 07:00 | 12.4627 | 219.5131 | 15.03
[6 empty] | 2019-06-15 08:00 | 184.6532 | 15.89 | 2019-06-15 08:00 | 5.3365 | 179.3167 | 15.89
[6 empty] | 2019-06-15 09:00 | 364.2532 | 16.65 | 2019-06-15 09:00 | 44.9409 | 319.3123 | 16.65
[6 empty] | 2019-06-15 10:00 | 562.0886 | 17.44 | 2019-06-15 10:00 | 211.0134 | 351.0752 | 17.44
[6 empty] | 2019-06-15 11:00 | 812.799 | 18.11 | 2019-06-15 11:00 | 582.0397 | 230.7593 | 18.11
[6 empty] | 2019-06-15 12:00 | 843.819 | 18.82 | 2019-06-15 12:00 | 663.8238 | 179.9952 | 18.82
[6 empty] | 2019-06-15 13:00 | 655.6703 | 19.32 | 2019-06-15 13:00 | 378.9232 | 276.7471 | 19.32
[6 empty] | 2019-06-15 14:00 | 609.084 | 19.63 | 2019-06-15 14:00 | 380.5685 | 228.5155 | 19.63
[6 empty] | 2019-06-15 15:00 | 546.885 | 19.8 | 2019-06-15 15:00 | 385.3655 | 161.5195 | 19.8
[6 empty] | 2019-06-15 16:00 | 352.9814 | 19.77 | 2019-06-15 16:00 | 182.4642 | 170.5172 | 19.77
[6 empty] | 2019-06-15 17:00 | 194.5644 | 19.51 | 2019-06-15 17:00 | 64.8744 | 129.69 | 19.51
[6 empty] | 2019-06-15 18:00 | 73.7529 | 19.05 | 2019-06-15 18:00 | 8.1876 | 65.5653 | 19.05
[6 empty] | 2019-06-15 19:00 | 5.9104 | 18.43 | 2019-06-15 19:00 | 0.11465 | 5.7958 | 18.43
[6 empty] | 2019-06-15 20:00 | 0 | 17.76 | 2019-06-15 20:00 | 0 | 0 | 17.76
[6 empty] | 2019-06-15 21:00 | 0 | 16.4 | 2019-06-15 21:00 | 0 | 0 | 16.4
[6 empty] | 2019-06-15 22:00 | 0 | 15.03 | 2019-06-15 22:00 | 0 | 0 | 15.03
[6 empty] | 2019-06-15 23:00 | 0 | 13.66 | 2019-06-15 23:00 | 0 | 0 | 13.66
[6 empty] | 2019-06-16 | 0 | 12.45 | 2019-06-16 | 0 | 0 | 12.45
[6 empty] | 2019-06-16 01:00 | 0 | 11.13 | 2019-06-16 01:00 | 0 | 0 | 11.13
[6 empty] | 2019-06-16 02:00 | 0 | 10.41 | 2019-06-16 02:00 | 0 | 0 | 10.41
[6 empty] | 2019-06-16 03:00 | 4.7556 | 9.89 | 2019-06-16 03:00 | 0.091754 | 4.6638 | 9.89
[6 empty] | 2019-06-16 04:00 | 79.0811 | 9.93 | 2019-06-16 04:00 | 13.8411 | 65.24 | 9.93
[6 empty] | 2019-06-16 05:00 | 205.0717 | 11.05 | 2019-06-16 05:00 | 80.6689 | 124.4028 | 11.05
[6 empty] | 2019-06-16 06:00 | 390.9307 | 12.49 | 2019-06-16 06:00 | 248.6057 | 142.325 | 12.49
[6 empty] | 2019-06-16 07:00 | 558.2872 | 14.06 | 2019-06-16 07:00 | 413.2366 | 145.0506 | 14.06
[6 empty] | 2019-06-16 08:00 | 636.2711 | 15.72 | 2019-06-16 08:00 | 432.8012 | 203.4699 | 15.72
[6 empty] | 2019-06-16 09:00 | 471.0855 | 17.39 | 2019-06-16 09:00 | 137.3489 | 333.7366 | 17.39
[6 empty] | 2019-06-16 10:00 | 410.7428 | 19.03 | 2019-06-16 10:00 | 62.8866 | 347.8562 | 19.03
[6 empty] | 2019-06-16 11:00 | 420.4975 | 20.39 | 2019-06-16 11:00 | 64.3901 | 356.1074 | 20.39
[6 empty] | 2019-06-16 12:00 | 520.9572 | 21.44 | 2019-06-16 12:00 | 163.1593 | 357.7979 | 21.44
[6 empty] | 2019-06-16 13:00 | 422.1657 | 22.29 | 2019-06-16 13:00 | 89.2548 | 332.9109 | 22.29
[6 empty] | 2019-06-16 14:00 | 525.5937 | 22.8 | 2019-06-16 14:00 | 250.5084 | 275.0853 | 22.8
[6 empty] | 2019-06-16 15:00 | 497.6646 | 23.09 | 2019-06-16 15:00 | 298.2505 | 199.4141 | 23.09
[6 empty] | 2019-06-16 16:00 | 386.1326 | 23.05 | 2019-06-16 16:00 | 233.8325 | 152.3001 | 23.05
[6 empty] | 2019-06-16 17:00 | 240.838 | 22.6 | 2019-06-16 17:00 | 124.4074 | 116.4306 | 22.6
[6 empty] | 2019-06-16 18:00 | 93.3249 | 21.68 | 2019-06-16 18:00 | 23.8194 | 69.5055 | 21.68
[6 empty] | 2019-06-16 19:00 | 7.2099 | 20.44 | 2019-06-16 19:00 | 0.18913 | 7.0208 | 20.44
[6 empty] | 2019-06-16 20:00 | 0 | 19.02 | 2019-06-16 20:00 | 0 | 0 | 19.02
[6 empty] | 2019-06-16 21:00 | 0 | 17.09 | 2019-06-16 21:00 | 0 | 0 | 17.09
[6 empty] | 2019-06-16 22:00 | 0 | 15.16 | 2019-06-16 22:00 | 0 | 0 | 15.16
[6 empty] | 2019-06-16 23:00 | 0 | 13.24 | 2019-06-16 23:00 | 0 | 0 | 13.24
[6 empty] | 2019-06-17 | 0 | 12.08 | 2019-06-17 | 0 | 0 | 12.08
[6 empty] | 2019-06-17 01:00 | 0 | 10.78 | 2019-06-17 01:00 | 0 | 0 | 10.78
[6 empty] | 2019-06-17 02:00 | 0 | 10.06 | 2019-06-17 02:00 | 0 | 0 | 10.06
[6 empty] | 2019-06-17 03:00 | 5.2663 | 9.53 | 2019-06-17 03:00 | 0.12288 | 5.1434 | 9.53
[6 empty] | 2019-06-17 04:00 | 86.7274 | 9.55 | 2019-06-17 04:00 | 20.4288 | 66.2986 | 9.55
[6 empty] | 2019-06-17 05:00 | 230.2144 | 10.88 | 2019-06-17 05:00 | 114.4408 | 115.7736 | 10.88
[6 empty] | 2019-06-17 06:00 | 401.9842 | 12.56 | 2019-06-17 06:00 | 268.1348 | 133.8494 | 12.56
[6 empty] | 2019-06-17 07:00 | 565.8705 | 14.46 | 2019-06-17 07:00 | 428.1932 | 137.6773 | 14.46
[6 empty] | 2019-06-17 08:00 | 703.8695 | 16.45 | 2019-06-17 08:00 | 563.4732 | 140.3963 | 16.45
[6 empty] | 2019-06-17 09:00 | 783.2532 | 18.37 | 2019-06-17 09:00 | 613.3388 | 169.9144 | 18.37
[6 empty] | 2019-06-17 10:00 | 766.1936 | 20.11 | 2019-06-17 10:00 | 517.1666 | 249.027 | 20.11
[6 empty] | 2019-06-17 11:00 | 824.7305 | 21.62 | 2019-06-17 11:00 | 604.2909 | 220.4396 | 21.62
[6 empty] | 2019-06-17 12:00 | 803.183 | 22.86 | 2019-06-17 12:00 | 583.2932 | 219.8898 | 22.86
[6 empty] | 2019-06-17 13:00 | 743.6305 | 23.74 | 2019-06-17 13:00 | 531.2519 | 212.3786 | 23.74
[6 empty] | 2019-06-17 14:00 | 712.6125 | 24.3 | 2019-06-17 14:00 | 573.8353 | 138.7772 | 24.3
[6 empty] | 2019-06-17 15:00 | 527.9473 | 24.5 | 2019-06-17 15:00 | 349.3686 | 178.5787 | 24.5
[6 empty] | 2019-06-17 16:00 | 387.2093 | 24.37 | 2019-06-17 16:00 | 234.8522 | 152.3571 | 24.37
[6 empty] | 2019-06-17 17:00 | 237.3482 | 23.68 | 2019-06-17 17:00 | 118.5939 | 118.7543 | 23.68
[6 empty] | 2019-06-17 18:00 | 90.6947 | 22.55 | 2019-06-17 18:00 | 20.9725 | 69.7222 | 22.55
[6 empty] | 2019-06-17 19:00 | 7.0411 | 21.1 | 2019-06-17 19:00 | 0.16642 | 6.8747 | 21.1
[6 empty] | 2019-06-17 20:00 | 0 | 19.48 | 2019-06-17 20:00 | 0 | 0 | 19.48
[6 empty] | 2019-06-17 21:00 | 0 | 18.38 | 2019-06-17 21:00 | 0 | 0 | 18.38
[6 empty] | 2019-06-17 22:00 | 0 | 17.28 | 2019-06-17 22:00 | 0 | 0 | 17.28
[6 empty] | 2019-06-17 23:00 | 0 | 16.18 | 2019-06-17 23:00 | 0 | 0 | 16.18
[6 empty] | 2019-06-18 | 0 | 16.04 | 2019-06-18 | 0 | 0 | 16.04
[6 empty] | 2019-06-18 01:00 | 0 | 15.92 | 2019-06-18 01:00 | 0 | 0 | 15.92
[6 empty] | 2019-06-18 02:00 | 0 | 15.87 | 2019-06-18 02:00 | 0 | 0 | 15.87
[6 empty] | 2019-06-18 03:00 | 5.109 | 15.84 | 2019-06-18 03:00 | 0.11268 | 4.9963 | 15.84
[6 empty] | 2019-06-18 04:00 | 83.5477 | 15.92 | 2019-06-18 04:00 | 17.6207 | 65.927 | 15.92
[6 empty] | 2019-06-18 05:00 | 221.2088 | 16.44 | 2019-06-18 05:00 | 101.8972 | 119.3116 | 16.44
[6 empty] | 2019-06-18 06:00 | 376.8235 | 16.95 | 2019-06-18 06:00 | 225.2122 | 151.6113 | 16.95
[6 empty] | 2019-06-18 07:00 | 539.6684 | 16.99 | 2019-06-18 07:00 | 378.4634 | 161.205 | 16.99
[6 empty] | 2019-06-18 08:00 | 701.0458 | 17.33 | 2019-06-18 08:00 | 557.9438 | 143.102 | 17.33
[6 empty] | 2019-06-18 09:00 | 759.6394 | 19.13 | 2019-06-18 09:00 | 566.7523 | 192.8871 | 19.13
[6 empty] | 2019-06-18 10:00 | 662.3441 | 20.69 | 2019-06-18 10:00 | 346.0918 | 316.2523 | 20.69
[6 empty] | 2019-06-18 11:00 | 817.588 | 21.72 | 2019-06-18 11:00 | 590.5629 | 227.0251 | 21.72
[6 empty] | 2019-06-18 12:00 | 794.6792 | 22.85 | 2019-06-18 12:00 | 566.9452 | 227.734 | 22.85
[6 empty] | 2019-06-18 13:00 | 576.8895 | 23.3 | 2019-06-18 13:00 | 261.2474 | 315.6421 | 23.3
[6 empty] | 2019-06-18 14:00 | 440.2652 | 22.84 | 2019-06-18 14:00 | 143.0498 | 297.2154 | 22.84
[6 empty] | 2019-06-18 15:00 | 472.9246 | 22.37 | 2019-06-18 15:00 | 257.6192 | 215.3054 | 22.37
[6 empty] | 2019-06-18 16:00 | 354.9621 | 21.89 | 2019-06-18 16:00 | 183.4675 | 171.4946 | 21.89
[6 empty] | 2019-06-18 17:00 | 188.2836 | 21.45 | 2019-06-18 17:00 | 56.7219 | 131.5617 | 21.45
[6 empty] | 2019-06-18 18:00 | 46.5106 | 20.94 | 2019-06-18 18:00 | 1.4793 | 45.0313 | 20.94
[6 empty] | 2019-06-18 19:00 | 5.471 | 20.31 | 2019-06-18 19:00 | 0.070614 | 5.4004 | 20.31
[6 empty] | 2019-06-18 20:00 | 0 | 19.83 | 2019-06-18 20:00 | 0 | 0 | 19.83
[6 empty] | 2019-06-18 21:00 | 0 | 19.73 | 2019-06-18 21:00 | 0 | 0 | 19.73
[6 empty] | 2019-06-18 22:00 | 0 | 19.84 | 2019-06-18 22:00 | 0 | 0 | 19.84
[6 empty] | 2019-06-18 23:00 | 0 | 19.85 | 2019-06-18 23:00 | 0 | 0 | 19.85
[6 empty] | 2019-06-19 | 0 | 19.75 | 2019-06-19 | 0 | 0 | 19.75
[6 empty] | 2019-06-19 01:00 | 0 | 19.59 | 2019-06-19 01:00 | 0 | 0 | 19.59
[6 empty] | 2019-06-19 02:00 | 0 | 19.49 | 2019-06-19 02:00 | 0 | 0 | 19.49
[6 empty] | 2019-06-19 03:00 | 4.6142 | 19.41 | 2019-06-19 03:00 | 0.083837 | 4.5304 | 19.41
[6 empty] | 2019-06-19 04:00 | 79.1739 | 19.43 | 2019-06-19 04:00 | 14.0254 | 65.1485 | 19.43
[6 empty] | 2019-06-19 05:00 | 223.382 | 20.06 | 2019-06-19 05:00 | 105.0864 | 118.2956 | 20.06
[6 empty] | 2019-06-19 06:00 | 391.1898 | 21.6 | 2019-06-19 06:00 | 249.7188 | 141.471 | 21.6
[6 empty] | 2019-06-19 07:00 | 549.4461 | 23.04 | 2019-06-19 07:00 | 397.1175 | 152.3286 | 23.04
[6 empty] | 2019-06-19 08:00 | 546.4771 | 24.29 | 2019-06-19 08:00 | 285.0097 | 261.4674 | 24.29
[6 empty] | 2019-06-19 09:00 | 588.4592 | 25.46 | 2019-06-19 09:00 | 280.5553 | 307.9039 | 25.46
[6 empty] | 2019-06-19 10:00 | 661.2236 | 26.28 | 2019-06-19 10:00 | 344.4725 | 316.7511 | 26.28
[6 empty] | 2019-06-19 11:00 | 600.8639 | 26.97 | 2019-06-19 11:00 | 247.26 | 353.6039 | 26.97
[6 empty] | 2019-06-19 12:00 | 839.3915 | 27.54 | 2019-06-19 12:00 | 653.5427 | 185.8488 | 27.54
[6 empty] | 2019-06-19 13:00 | 809.0132 | 27.69 | 2019-06-19 13:00 | 659.8134 | 149.1998 | 27.69
[6 empty] | 2019-06-19 14:00 | 692.5602 | 28.03 | 2019-06-19 14:00 | 531.9808 | 160.5794 | 28.03
[6 empty] | 2019-06-19 15:00 | 434.9615 | 28.15 | 2019-06-19 15:00 | 201.7926 | 233.1689 | 28.15
[6 empty] | 2019-06-19 16:00 | 207.0587 | 28.61 | 2019-06-19 16:00 | 23.4212 | 183.6375 | 28.61
[6 empty] | 2019-06-19 17:00 | 209.2628 | 28.71 | 2019-06-19 17:00 | 80.1201 | 129.1427 | 28.71
[6 empty] | 2019-06-19 18:00 | 76.7997 | 28.51 | 2019-06-19 18:00 | 9.2876 | 67.5121 | 28.51
[6 empty] | 2019-06-19 19:00 | 6.504 | 27.82 | 2019-06-19 19:00 | 0.11784 | 6.3862 | 27.82
[6 empty] | 2019-06-19 20:00 | 0 | 26.86 | 2019-06-19 20:00 | 0 | 0 | 26.86
[6 empty] | 2019-06-19 21:00 | 0 | 25.35 | 2019-06-19 21:00 | 0 | 0 | 25.35
[6 empty] | 2019-06-19 22:00 | 0 | 23.85 | 2019-06-19 22:00 | 0 | 0 | 23.85
[6 empty] | 2019-06-19 23:00 | 0 | 22.34 | 2019-06-19 23:00 | 0 | 0 | 22.34
[6 empty] | 2019-06-20 | 0 | 21.19 | 2019-06-20 | 0 | 0 | 21.19
[6 empty] | 2019-06-20 01:00 | 0 | 19.96 | 2019-06-20 01:00 | 0 | 0 | 19.96
[6 empty] | 2019-06-20 02:00 | 0 | 19.31 | 2019-06-20 02:00 | 0 | 0 | 19.31
[6 empty] | 2019-06-20 03:00 | 4.5315 | 18.85 | 2019-06-20 03:00 | 0.080857 | 4.4506 | 18.85
[6 empty] | 2019-06-20 04:00 | 40.4064 | 18.91 | 2019-06-20 04:00 | 1.1239 | 39.2825 | 18.91
[6 empty] | 2019-06-20 05:00 | 80.2493 | 19.96 | 2019-06-20 05:00 | 2.3563 | 77.893 | 19.96
[6 empty] | 2019-06-20 06:00 | 155.311 | 21.43 | 2019-06-20 06:00 | 6.9087 | 148.4023 | 21.43
[6 empty] | 2019-06-20 07:00 | 268.2087 | 23.18 | 2019-06-20 07:00 | 32.9469 | 235.2618 | 23.18
[6 empty] | 2019-06-20 08:00 | 345.0947 | 25.04 | 2019-06-20 08:00 | 56.5259 | 288.5688 | 25.04
[6 empty] | 2019-06-20 09:00 | 304.4101 | 26.72 | 2019-06-20 09:00 | 15.678 | 288.7321 | 26.72
[6 empty] | 2019-06-20 10:00 | 303.4522 | 28.27 | 2019-06-20 10:00 | 14.0951 | 289.3571 | 28.27
[6 empty] | 2019-06-20 11:00 | 733.9863 | 27.93 | 2019-06-20 11:00 | 442.1259 | 291.8604 | 27.93
[6 empty] | 2019-06-20 12:00 | 581.5964 | 27.52 | 2019-06-20 12:00 | 233.2839 | 348.3125 | 27.52
[6 empty] | 2019-06-20 13:00 | 472.265 | 27.35 | 2019-06-20 13:00 | 136.2526 | 336.0124 | 27.35
[6 empty] | 2019-06-20 14:00 | 427.0882 | 26.96 | 2019-06-20 14:00 | 128.4419 | 298.6463 | 26.96
[6 empty] | 2019-06-20 15:00 | 489.4783 | 26.46 | 2019-06-20 15:00 | 282.6843 | 206.794 | 26.46
[6 empty] | 2019-06-20 16:00 | 314.9444 | 25.83 | 2019-06-20 16:00 | 127.6508 | 187.2936 | 25.83
[6 empty] | 2019-06-20 17:00 | 172.7208 | 25.11 | 2019-06-20 17:00 | 40.7422 | 131.9786 | 25.11
[6 empty] | 2019-06-20 18:00 | 60.532 | 24.29 | 2019-06-20 18:00 | 2.8332 | 57.6988 | 24.29
[6 empty] | 2019-06-20 19:00 | 6.7303 | 23.47 | 2019-06-20 19:00 | 0.12502 | 6.6053 | 23.47
[6 empty] | 2019-06-20 20:00 | 0 | 22.65 | 2019-06-20 20:00 | 0 | 0 | 22.65
[6 empty] | 2019-06-20 21:00 | 0 | 21.53 | 2019-06-20 21:00 | 0 | 0 | 21.53
[6 empty] | 2019-06-20 22:00 | 0 | 20.37 | 2019-06-20 22:00 | 0 | 0 | 20.37
[6 empty] | 2019-06-20 23:00 | 0 | 19.29 | 2019-06-20 23:00 | 0 | 0 | 19.29
[6 empty] | 2019-06-21 | 0 | 18.63 | 2019-06-21 | 0 | 0 | 18.63
[6 empty] | 2019-06-21 01:00 | 0 | 18.03 | 2019-06-21 01:00 | 0 | 0 | 18.03
[6 empty] | 2019-06-21 02:00 | 0 | 17.7 | 2019-06-21 02:00 | 0 | 0 | 17.7
[6 empty] | 2019-06-21 03:00 | 4.6914 | 17.27 | 2019-06-21 03:00 | 0.092602 | 4.5988 | 17.27
[6 empty] | 2019-06-21 04:00 | 71.9193 | 17.48 | 2019-06-21 04:00 | 8.7911 | 63.1282 | 17.48
[6 empty] | 2019-06-21 05:00 | 130.8881 | 17.85 | 2019-06-21 05:00 | 11.8807 | 119.0074 | 17.85
[6 empty] | 2019-06-21 06:00 | 327.5941 | 18.3 | 2019-06-21 06:00 | 151.7268 | 175.8673 | 18.3
[6 empty] | 2019-06-21 07:00 | 526.7935 | 19.53 | 2019-06-21 07:00 | 356.0986 | 170.6949 | 19.53
[6 empty] | 2019-06-21 08:00 | 697.2697 | 20.82 | 2019-06-21 08:00 | 551.4443 | 145.8254 | 20.82
[6 empty] | 2019-06-21 09:00 | 719.5648 | 21.82 | 2019-06-21 09:00 | 492.1758 | 227.389 | 21.82
[6 empty] | 2019-06-21 10:00 | 785.3817 | 23.41 | 2019-06-21 10:00 | 552.6571 | 232.7246 | 23.41
[6 empty] | 2019-06-21 11:00 | 919.1968 | 25.49 | 2019-06-21 11:00 | 784.0749 | 135.1219 | 25.49
[6 empty] | 2019-06-21 12:00 | 903.9133 | 25.82 | 2019-06-21 12:00 | 771.038 | 132.8753 | 25.82
[6 empty] | 2019-06-21 13:00 | 830.1975 | 26.09 | 2019-06-21 13:00 | 703.8634 | 126.3341 | 26.09
[6 empty] | 2019-06-21 14:00 | 704.5104 | 25.73 | 2019-06-21 14:00 | 554.9662 | 149.5442 | 25.73
[6 empty] | 2019-06-21 15:00 | 569.0414 | 25.56 | 2019-06-21 15:00 | 423.1154 | 145.926 | 25.56
[6 empty] | 2019-06-21 16:00 | 410.8263 | 24.84 | 2019-06-21 16:00 | 272.9169 | 137.9094 | 24.84
[6 empty] | 2019-06-21 17:00 | 242.0097 | 24.07 | 2019-06-21 17:00 | 123.214 | 118.7957 | 24.07
[6 empty] | 2019-06-21 18:00 | 93.3754 | 23.56 | 2019-06-21 18:00 | 22.274 | 71.1014 | 23.56
[6 empty] | 2019-06-21 19:00 | 7.7065 | 22.83 | 2019-06-21 19:00 | 0.17994 | 7.5266 | 22.83
[6 empty] | 2019-06-21 20:00 | 0 | 22.13 | 2019-06-21 20:00 | 0 | 0 | 22.13
[6 empty] | 2019-06-21 21:00 | 0 | 21.29 | 2019-06-21 21:00 | 0 | 0 | 21.29
[6 empty] | 2019-06-21 22:00 | 0 | 20.45 | 2019-06-21 22:00 | 0 | 0 | 20.45
[6 empty] | 2019-06-21 23:00 | 0 | 19.61 | 2019-06-21 23:00 | 0 | 0 | 19.61
[6 empty] | 2019-06-22 | 0 | 18.93 | 2019-06-22 | 0 | 0 | 18.93
[6 empty] | 2019-06-22 01:00 | 0 | 18.17 | 2019-06-22 01:00 | 0 | 0 | 18.17
[6 empty] | 2019-06-22 02:00 | 0 | 17.76 | 2019-06-22 02:00 | 0 | 0 | 17.76
[6 empty] | 2019-06-22 03:00 | 4.0391 | 17.47 | 2019-06-22 03:00 | 0.060065 | 3.979 | 17.47
[6 empty] | 2019-06-22 04:00 | 40.8408 | 17.46 | 2019-06-22 04:00 | 1.1682 | 39.6726 | 17.46
[6 empty] | 2019-06-22 05:00 | 146.7965 | 17.95 | 2019-06-22 05:00 | 23.1301 | 123.6664 | 17.95
[6 empty] | 2019-06-22 06:00 | 239.3195 | 18.74 | 2019-06-22 06:00 | 52.1465 | 187.173 | 18.74
[6 empty] | 2019-06-22 07:00 | 285.5326 | 19.51 | 2019-06-22 07:00 | 45.922 | 239.6106 | 19.51
[6 empty] | 2019-06-22 08:00 | 302.99 | 20.46 | 2019-06-22 08:00 | 27.1296 | 275.8604 | 20.46
[6 empty] | 2019-06-22 09:00 | 503.3577 | 21.09 | 2019-06-22 09:00 | 172.9562 | 330.4015 | 21.09
[6 empty] | 2019-06-22 10:00 | 652.2077 | 21.73 | 2019-06-22 10:00 | 331.5209 | 320.6868 | 21.73
[6 empty] | 2019-06-22 11:00 | 615.3539 | 22.23 | 2019-06-22 11:00 | 266.0776 | 349.2763 | 22.23
[6 empty] | 2019-06-22 12:00 | 546.6754 | 22.62 | 2019-06-22 12:00 | 191.2571 | 355.4183 | 22.62
[6 empty] | 2019-06-22 13:00 | 451.8744 | 22.85 | 2019-06-22 13:00 | 115.7845 | 336.0899 | 22.85
[6 empty] | 2019-06-22 14:00 | 328.7963 | 22.94 | 2019-06-22 14:00 | 41.8861 | 286.9102 | 22.94
[6 empty] | 2019-06-22 15:00 | 375.009 | 22.83 | 2019-06-22 15:00 | 126.0092 | 248.9998 | 22.83
[6 empty] | 2019-06-22 16:00 | 248.5502 | 22.66 | 2019-06-22 16:00 | 55.5329 | 193.0173 | 22.66
[6 empty] | 2019-06-22 17:00 | 126.4907 | 22.32 | 2019-06-22 17:00 | 6.9086 | 119.5821 | 22.32
[6 empty] | 2019-06-22 18:00 | 24.3212 | 21.86 | 2019-06-22 18:00 | 0.16183 | 24.1594 | 21.86
[6 empty] | 2019-06-22 19:00 | 3.6688 | 21.27 | 2019-06-22 19:00 | 0.0011738 | 3.6676 | 21.27
[6 empty] | 2019-06-22 20:00 | 0 | 20.67 | 2019-06-22 20:00 | 0 | 0 | 20.67
[6 empty] | 2019-06-22 21:00 | 0 | 19.97 | 2019-06-22 21:00 | 0 | 0 | 19.97
[6 empty] | 2019-06-22 22:00 | 0 | 18.88 | 2019-06-22 22:00 | 0 | 0 | 18.88
[6 empty] | 2019-06-22 23:00 | 0 | 18.56 | 2019-06-22 23:00 | 0 | 0 | 18.56
[6 empty] | 2019-06-23 | 0 | 18.31 | 2019-06-23 | 0 | 0 | 18.31
[6 empty] | 2019-06-23 01:00 | 0 | 18.04 | 2019-06-23 01:00 | 0 | 0 | 18.04
[6 empty] | 2019-06-23 02:00 | 0 | 17.91 | 2019-06-23 02:00 | 0 | 0 | 17.91
[6 empty] | 2019-06-23 03:00 | 3.8064 | 17.81 | 2019-06-23 03:00 | 0.052012 | 3.7544 | 17.81
[6 empty] | 2019-06-23 04:00 | 68.3062 | 17.74 | 2019-06-23 04:00 | 6.641 | 61.6652 | 17.74
[6 empty] | 2019-06-23 05:00 | 200.1243 | 18.24 | 2019-06-23 05:00 | 76.0416 | 124.0827 | 18.24
[6 empty] | 2019-06-23 06:00 | 361.8839 | 18.77 | 2019-06-23 06:00 | 203.1364 | 158.7475 | 18.77
[6 empty] | 2019-06-23 07:00 | 495.8241 | 19.46 | 2019-06-23 07:00 | 303.3144 | 192.5097 | 19.46
[6 empty] | 2019-06-23 08:00 | 489.1695 | 20.39 | 2019-06-23 08:00 | 206.2788 | 282.8907 | 20.39
[6 empty] | 2019-06-23 09:00 | 676.4146 | 21.26 | 2019-06-23 09:00 | 417.3369 | 259.0777 | 21.26
[6 empty] | 2019-06-23 10:00 | 824.1295 | 21.91 | 2019-06-23 10:00 | 627.4121 | 196.7174 | 21.91
[6 empty] | 2019-06-23 11:00 | 766.8978 | 22.57 | 2019-06-23 11:00 | 498.3896 | 268.5082 | 22.57
[6 empty] | 2019-06-23 12:00 | 687.8276 | 23.13 | 2019-06-23 12:00 | 382.6877 | 305.1399 | 23.13
[6 empty] | 2019-06-23 13:00 | 654.4539 | 23.76 | 2019-06-23 13:00 | 374.7805 | 279.6734 | 23.76
[6 empty] | 2019-06-23 14:00 | 594.1106 | 24.15 | 2019-06-23 14:00 | 352.2609 | 241.8497 | 24.15
[6 empty] | 2019-06-23 15:00 | 426.8567 | 24.23 | 2019-06-23 15:00 | 189.5887 | 237.268 | 24.23
[6 empty] | 2019-06-23 16:00 | 304.5044 | 24.17 | 2019-06-23 16:00 | 113.9665 | 190.5379 | 24.17
[6 empty] | 2019-06-23 17:00 | 185.1749 | 23.73 | 2019-06-23 17:00 | 52.137 | 133.0379 | 23.73
[6 empty] | 2019-06-23 18:00 | 82.6154 | 23.26 | 2019-06-23 18:00 | 12.8557 | 69.7597 | 23.26
[6 empty] | 2019-06-23 19:00 | 7.078 | 22.73 | 2019-06-23 19:00 | 0.13252 | 6.9455 | 22.73
[6 empty] | 2019-06-23 20:00 | 0 | 22.12 | 2019-06-23 20:00 | 0 | 0 | 22.12
[6 empty] | 2019-06-23 21:00 | 0 | 20.63 | 2019-06-23 21:00 | 0 | 0 | 20.63
[6 empty] | 2019-06-23 22:00 | 0 | 19.8 | 2019-06-23 22:00 | 0 | 0 | 19.8
[6 empty] | 2019-06-23 23:00 | 0 | 18.8 | 2019-06-23 23:00 | 0 | 0 | 18.8
[6 empty] | 2019-06-24 | 0 | 17.83 | 2019-06-24 | 0 | 0 | 17.83
[6 empty] | 2019-06-24 01:00 | 0 | 16.72 | 2019-06-24 01:00 | 0 | 0 | 16.72
[6 empty] | 2019-06-24 02:00 | 0 | 16.12 | 2019-06-24 02:00 | 0 | 0 | 16.12
[6 empty] | 2019-06-24 03:00 | 3.8429 | 15.69 | 2019-06-24 03:00 | 0.057668 | 3.7852 | 15.69
[6 empty] | 2019-06-24 04:00 | 70.4209 | 15.64 | 2019-06-24 04:00 | 8.2117 | 62.2092 | 15.64
[6 empty] | 2019-06-24 05:00 | 203.3866 | 16.67 | 2019-06-24 05:00 | 80.4306 | 122.956 | 16.67
[6 empty] | 2019-06-24 06:00 | 365.3206 | 17.04 | 2019-06-24 06:00 | 209.146 | 156.1746 | 17.04
[6 empty] | 2019-06-24 07:00 | 528.7421 | 18.77 | 2019-06-24 07:00 | 361.376 | 167.3661 | 18.77
[6 empty] | 2019-06-24 08:00 | 675.7773 | 19.54 | 2019-06-24 08:00 | 510.3333 | 165.444 | 19.54
[6 empty] | 2019-06-24 09:00 | 792.5338 | 21.43 | 2019-06-24 09:00 | 634.7089 | 157.8249 | 21.43
[6 empty] | 2019-06-24 10:00 | 862.9302 | 22.49 | 2019-06-24 10:00 | 706.5779 | 156.3523 | 22.49
[6 empty] | 2019-06-24 11:00 | 837.3523 | 22.19 | 2019-06-24 11:00 | 628.9991 | 208.3532 | 22.19
[6 empty] | 2019-06-24 12:00 | 805.8183 | 22.43 | 2019-06-24 12:00 | 587.4954 | 218.3229 | 22.43
[6 empty] | 2019-06-24 13:00 | 717.0349 | 22.1 | 2019-06-24 13:00 | 480.6496 | 236.3853 | 22.1
[6 empty] | 2019-06-24 14:00 | 664.5807 | 22.2 | 2019-06-24 14:00 | 476.0366 | 188.5441 | 22.2
[6 empty] | 2019-06-24 15:00 | 534.4047 | 22.92 | 2019-06-24 15:00 | 357.4565 | 176.9482 | 22.92
[6 empty] | 2019-06-24 16:00 | 365.7338 | 23.51 | 2019-06-24 16:00 | 197.2254 | 168.5084 | 23.51
[6 empty] | 2019-06-24 17:00 | 232.7251 | 23.14 | 2019-06-24 17:00 | 108.9894 | 123.7357 | 23.14
[6 empty] | 2019-06-24 18:00 | 91.6102 | 22.95 | 2019-06-24 18:00 | 20.165 | 71.4452 | 22.95
[6 empty] | 2019-06-24 19:00 | 7.6607 | 22.19 | 2019-06-24 19:00 | 0.16491 | 7.4958 | 22.19
[6 empty] | 2019-06-24 20:00 | 0 | 21.3 | 2019-06-24 20:00 | 0 | 0 | 21.3
[6 empty] | 2019-06-24 21:00 | 0 | 19.79 | 2019-06-24 21:00 | 0 | 0 | 19.79
[6 empty] | 2019-06-24 22:00 | 0 | 18.29 | 2019-06-24 22:00 | 0 | 0 | 18.29
[6 empty] | 2019-06-24 23:00 | 0 | 16.79 | 2019-06-24 23:00 | 0 | 0 | 16.79
[6 empty] | 2019-06-25 | 0 | 15.89 | 2019-06-25 | 0 | 0 | 15.89
[6 empty] | 2019-06-25 01:00 | 0 | 14.91 | 2019-06-25 01:00 | 0 | 0 | 14.91
[6 empty] | 2019-06-25 02:00 | 0 | 14.37 | 2019-06-25 02:00 | 0 | 0 | 14.37
[6 empty] | 2019-06-25 03:00 | 3.751 | 13.98 | 2019-06-25 03:00 | 0.057768 | 3.6932 | 13.98
[6 empty] | 2019-06-25 04:00 | 68.9408 | 14.03 | 2019-06-25 04:00 | 7.4067 | 61.5341 | 14.03
[6 empty] | 2019-06-25 05:00 | 193.1443 | 15.35 | 2019-06-25 05:00 | 68.559 | 124.5853 | 15.35
[6 empty] | 2019-06-25 06:00 | 358.982 | 17.06 | 2019-06-25 06:00 | 199.7606 | 159.2214 | 17.06
[6 empty] | 2019-06-25 07:00 | 489.6241 | 18.99 | 2019-06-25 07:00 | 294.2001 | 195.424 | 18.99
[6 empty] | 2019-06-25 08:00 | 612.0309 | 21.04 | 2019-06-25 08:00 | 393.1998 | 218.8311 | 21.04
[6 empty] | 2019-06-25 09:00 | 774.8835 | 23.04 | 2019-06-25 09:00 | 599.5872 | 175.2963 | 23.04
[6 empty] | 2019-06-25 10:00 | 857.2389 | 24.91 | 2019-06-25 10:00 | 695.2163 | 162.0226 | 24.91
[6 empty] | 2019-06-25 11:00 | 881.8448 | 26.52 | 2019-06-25 11:00 | 719.0017 | 162.8431 | 26.52
[6 empty] | 2019-06-25 12:00 | 858.0178 | 27.82 | 2019-06-25 12:00 | 691.2054 | 166.8124 | 27.82
[6 empty] | 2019-06-25 13:00 | 752.6673 | 28.79 | 2019-06-25 13:00 | 546.4022 | 206.2651 | 28.79
[6 empty] | 2019-06-25 14:00 | 614.4628 | 29.39 | 2019-06-25 14:00 | 385.961 | 228.5018 | 29.39
[6 empty] | 2019-06-25 15:00 | 449.8312 | 29.63 | 2019-06-25 15:00 | 221.0745 | 228.7567 | 29.63
[6 empty] | 2019-06-25 16:00 | 313.3744 | 29.51 | 2019-06-25 16:00 | 124.4503 | 188.9241 | 29.51
[6 empty] | 2019-06-25 17:00 | 184.7271 | 28.85 | 2019-06-25 17:00 | 51.4009 | 133.3262 | 28.85
[6 empty] | 2019-06-25 18:00 | 81.9979 | 27.74 | 2019-06-25 18:00 | 12.2062 | 69.7917 | 27.74
[6 empty] | 2019-06-25 19:00 | 6.9998 | 26.33 | 2019-06-25 19:00 | 0.12396 | 6.8758 | 26.33
[6 empty] | 2019-06-25 20:00 | 0 | 24.76 | 2019-06-25 20:00 | 0 | 0 | 24.76
[6 empty] | 2019-06-25 21:00 | 0 | 22.6 | 2019-06-25 21:00 | 0 | 0 | 22.6
[6 empty] | 2019-06-25 22:00 | 0 | 20.44 | 2019-06-25 22:00 | 0 | 0 | 20.44
[6 empty] | 2019-06-25 23:00 | 0 | 18.28 | 2019-06-25 23:00 | 0 | 0 | 18.28
[6 empty] | 2019-06-26 | 0 | 16.74 | 2019-06-26 | 0 | 0 | 16.74
[6 empty] | 2019-06-26 01:00 | 0 | 15.06 | 2019-06-26 01:00 | 0 | 0 | 15.06
[6 empty] | 2019-06-26 02:00 | 0 | 14.14 | 2019-06-26 02:00 | 0 | 0 | 14.14
[6 empty] | 2019-06-26 03:00 | 3.665 | 13.48 | 2019-06-26 03:00 | 0.058884 | 3.6061 | 13.48
[6 empty] | 2019-06-26 04:00 | 71.0858 | 13.46 | 2019-06-26 04:00 | 9.0963 | 61.9895 | 13.46
[6 empty] | 2019-06-26 05:00 | 205.2792 | 14.82 | 2019-06-26 05:00 | 83.752 | 121.5272 | 14.82
[6 empty] | 2019-06-26 06:00 | 372.1748 | 16.25 | 2019-06-26 06:00 | 221.5905 | 150.5843 | 16.25
[6 empty] | 2019-06-26 07:00 | 534.6614 | 18.37 | 2019-06-26 07:00 | 373.7493 | 160.9121 | 18.37
[6 empty] | 2019-06-26 08:00 | 679.9006 | 19.07 | 2019-06-26 08:00 | 519.9595 | 159.9411 | 19.07
[6 empty] | 2019-06-26 09:00 | 794.3036 | 20.1 | 2019-06-26 09:00 | 639.6721 | 154.6315 | 20.1
[6 empty] | 2019-06-26 10:00 | 866.6553 | 21.44 | 2019-06-26 10:00 | 715.4041 | 151.2512 | 21.44
[6 empty] | 2019-06-26 11:00 | 892.2438 | 21.36 | 2019-06-26 11:00 | 741.1627 | 151.0811 | 21.36
[6 empty] | 2019-06-26 12:00 | 869.2946 | 20.92 | 2019-06-26 12:00 | 714.8228 | 154.4718 | 20.92
[6 empty] | 2019-06-26 13:00 | 799.0283 | 21.65 | 2019-06-26 13:00 | 637.9616 | 161.0667 | 21.65
[6 empty] | 2019-06-26 14:00 | 686.3084 | 21.95 | 2019-06-26 14:00 | 517.5104 | 168.798 | 21.95
[6 empty] | 2019-06-26 15:00 | 541.4422 | 22.21 | 2019-06-26 15:00 | 369.7502 | 171.692 | 22.21
[6 empty] | 2019-06-26 16:00 | 378.1539 | 22.1 | 2019-06-26 16:00 | 216.2307 | 161.9232 | 22.1
[6 empty] | 2019-06-26 17:00 | 213.6095 | 21.98 | 2019-06-26 17:00 | 83.6436 | 129.9659 | 21.98
[6 empty] | 2019-06-26 18:00 | 78.1356 | 21.44 | 2019-06-26 18:00 | 9.3816 | 68.754 | 21.44
[6 empty] | 2019-06-26 19:00 | 6.5632 | 20.45 | 2019-06-26 19:00 | 0.10005 | 6.4632 | 20.45
[6 empty] | 2019-06-26 20:00 | 0 | 19.34 | 2019-06-26 20:00 | 0 | 0 | 19.34
[6 empty] | 2019-06-26 21:00 | 0 | 17.39 | 2019-06-26 21:00 | 0 | 0 | 17.39
[6 empty] | 2019-06-26 22:00 | 0 | 15.43 | 2019-06-26 22:00 | 0 | 0 | 15.43
[6 empty] | 2019-06-26 23:00 | 0 | 13.47 | 2019-06-26 23:00 | 0 | 0 | 13.47
[6 empty] | 2019-06-27 | 0 | 12.55 | 2019-06-27 | 0 | 0 | 12.55
[6 empty] | 2019-06-27 01:00 | 0 | 11.55 | 2019-06-27 01:00 | 0 | 0 | 11.55
[6 empty] | 2019-06-27 02:00 | 0 | 11.02 | 2019-06-27 02:00 | 0 | 0 | 11.02
[6 empty] | 2019-06-27 03:00 | 3.3637 | 10.64 | 2019-06-27 03:00 | 0.049661 | 3.314 | 10.64
[6 empty] | 2019-06-27 04:00 | 67.3257 | 10.7 | 2019-06-27 04:00 | 6.7834 | 60.5423 | 10.7
[6 empty] | 2019-06-27 05:00 | 199.5857 | 11.57 | 2019-06-27 05:00 | 77.2027 | 122.383 | 11.57
[6 empty] | 2019-06-27 06:00 | 361.3438 | 12.89 | 2019-06-27 06:00 | 204.8904 | 156.4534 | 12.89
[6 empty] | 2019-06-27 07:00 | 523.8635 | 14.07 | 2019-06-27 07:00 | 354.8836 | 168.9799 | 14.07
[6 empty] | 2019-06-27 08:00 | 670.3543 | 15.44 | 2019-06-27 08:00 | 502.0594 | 168.2949 | 15.44
[6 empty] | 2019-06-27 09:00 | 788.3257 | 16.83 | 2019-06-27 09:00 | 628.1611 | 160.1646 | 16.83
[6 empty] | 2019-06-27 10:00 | 866.5583 | 18.5 | 2019-06-27 10:00 | 715.8109 | 150.7474 | 18.5
[6 empty] | 2019-06-27 11:00 | 898.3029 | 19.96 | 2019-06-27 11:00 | 754.447 | 143.8559 | 19.96
[6 empty] | 2019-06-27 12:00 | 882.9838 | 21.33 | 2019-06-27 12:00 | 744.0323 | 138.9515 | 21.33
[6 empty] | 2019-06-27 13:00 | 821.9393 | 22.46 | 2019-06-27 13:00 | 685.778 | 136.1613 | 22.46
[6 empty] | 2019-06-27 14:00 | 718.5447 | 23.23 | 2019-06-27 14:00 | 582.4297 | 136.115 | 23.23
[6 empty] | 2019-06-27 15:00 | 580.311 | 23.64 | 2019-06-27 15:00 | 443.3859 | 136.9251 | 23.64
[6 empty] | 2019-06-27 16:00 | 419.93 | 23.82 | 2019-06-27 16:00 | 287.3965 | 132.5335 | 23.82
[6 empty] | 2019-06-27 17:00 | 253.4064 | 23.54 | 2019-06-27 17:00 | 138.864 | 114.5424 | 23.54
[6 empty] | 2019-06-27 18:00 | 101.9568 | 22.73 | 2019-06-27 18:00 | 29.926 | 72.0308 | 22.73
[6 empty] | 2019-06-27 19:00 | 8.9339 | 21.57 | 2019-06-27 19:00 | 0.24982 | 8.6841 | 21.57
[6 empty] | 2019-06-27 20:00 | 0 | 20.23 | 2019-06-27 20:00 | 0 | 0 | 20.23
[6 empty] | 2019-06-27 21:00 | 0 | 18.35 | 2019-06-27 21:00 | 0 | 0 | 18.35
[6 empty] | 2019-06-27 22:00 | 0 | 16.46 | 2019-06-27 22:00 | 0 | 0 | 16.46
[6 empty] | 2019-06-27 23:00 | 0 | 14.58 | 2019-06-27 23:00 | 0 | 0 | 14.58
[6 empty] | 2019-06-28 | 0 | 13.18 | 2019-06-28 | 0 | 0 | 13.18
[6 empty] | 2019-06-28 01:00 | 0 | 11.66 | 2019-06-28 01:00 | 0 | 0 | 11.66
[6 empty] | 2019-06-28 02:00 | 0 | 10.83 | 2019-06-28 02:00 | 0 | 0 | 10.83
[6 empty] | 2019-06-28 03:00 | 4.4747 | 10.24 | 2019-06-28 03:00 | 0.12961 | 4.3451 | 10.24
[6 empty] | 2019-06-28 04:00 | 86.4519 | 10.23 | 2019-06-28 04:00 | 22.6502 | 63.8017 | 10.23
[6 empty] | 2019-06-28 05:00 | 236.1508 | 11.17 | 2019-06-28 05:00 | 128.349 | 107.8018 | 11.17
[6 empty] | 2019-06-28 06:00 | 405.2008 | 12.5 | 2019-06-28 06:00 | 280.7845 | 124.4163 | 12.5
[6 empty] | 2019-06-28 07:00 | 569.827 | 14.08 | 2019-06-28 07:00 | 443.4585 | 126.3685 | 14.08
[6 empty] | 2019-06-28 08:00 | 716.5061 | 15.68 | 2019-06-28 08:00 | 596.7954 | 119.7107 | 15.68
[6 empty] | 2019-06-28 09:00 | 832.3615 | 17.35 | 2019-06-28 09:00 | 710.0044 | 122.3571 | 17.35
[6 empty] | 2019-06-28 10:00 | 906.8032 | 19.04 | 2019-06-28 10:00 | 773.5031 | 133.3001 | 19.04
[6 empty] | 2019-06-28 11:00 | 934.5742 | 20.39 | 2019-06-28 11:00 | 797.1918 | 137.3824 | 20.39
[6 empty] | 2019-06-28 12:00 | 914.2945 | 21.47 | 2019-06-28 12:00 | 779.8932 | 134.4013 | 21.47
[6 empty] | 2019-06-28 13:00 | 847.1894 | 22.23 | 2019-06-28 13:00 | 722.6526 | 124.5368 | 22.23
[6 empty] | 2019-06-28 14:00 | 737.173 | 22.71 | 2019-06-28 14:00 | 621.6758 | 115.4972 | 22.71
[6 empty] | 2019-06-28 15:00 | 594.0058 | 22.9 | 2019-06-28 15:00 | 470.8454 | 123.1604 | 22.9
[6 empty] | 2019-06-28 16:00 | 431.0459 | 22.71 | 2019-06-28 16:00 | 307.9009 | 123.145 | 22.71
[6 empty] | 2019-06-28 17:00 | 261.9024 | 22.14 | 2019-06-28 17:00 | 152.2559 | 109.6465 | 22.14
[6 empty] | 2019-06-28 18:00 | 107.6594 | 21.2 | 2019-06-28 18:00 | 36.0845 | 71.5749 | 21.2
[6 empty] | 2019-06-28 19:00 | 9.7057 | 19.99 | 2019-06-28 19:00 | 0.313 | 9.3927 | 19.99
[6 empty] | 2019-06-28 20:00 | 0 | 18.62 | 2019-06-28 20:00 | 0 | 0 | 18.62
[6 empty] | 2019-06-28 21:00 | 0 | 16.97 | 2019-06-28 21:00 | 0 | 0 | 16.97
[6 empty] | 2019-06-28 22:00 | 0 | 15.33 | 2019-06-28 22:00 | 0 | 0 | 15.33
[6 empty] | 2019-06-28 23:00 | 0 | 13.68 | 2019-06-28 23:00 | 0 | 0 | 13.68
[6 empty] | 2019-06-29 | 0 | 12.87 | 2019-06-29 | 0 | 0 | 12.87
[6 empty] | 2019-06-29 01:00 | 0 | 12.05 | 2019-06-29 01:00 | 0 | 0 | 12.05
[6 empty] | 2019-06-29 02:00 | 0 | 11.62 | 2019-06-29 02:00 | 0 | 0 | 11.62
[6 empty] | 2019-06-29 03:00 | 4.439 | 11.34 | 2019-06-29 03:00 | 0.14166 | 4.2973 | 11.34
[6 empty] | 2019-06-29 04:00 | 88.2232 | 11.41 | 2019-06-29 04:00 | 24.8744 | 63.3488 | 11.41
[6 empty] | 2019-06-29 05:00 | 238.9769 | 12.41 | 2019-06-29 05:00 | 133.6124 | 105.3645 | 12.41
[6 empty] | 2019-06-29 06:00 | 408.8857 | 13.76 | 2019-06-29 06:00 | 288.693 | 120.1927 | 13.76
[6 empty] | 2019-06-29 07:00 | 574.8202 | 15.52 | 2019-06-29 07:00 | 454.6982 | 120.122 | 15.52
[6 empty] | 2019-06-29 08:00 | 722.8875 | 17.34 | 2019-06-29 08:00 | 611.4925 | 111.395 | 17.34
[6 empty] | 2019-06-29 09:00 | 839.5822 | 18.71 | 2019-06-29 09:00 | 716.1636 | 123.4186 | 18.71
[6 empty] | 2019-06-29 10:00 | 914.1883 | 19.37 | 2019-06-29 10:00 | 779.8026 | 134.3857 | 19.37
[6 empty] | 2019-06-29 11:00 | 941.8699 | 20.42 | 2019-06-29 11:00 | 803.415 | 138.4549 | 20.42
[6 empty] | 2019-06-29 12:00 | 920.8994 | 21.33 | 2019-06-29 12:00 | 785.5272 | 135.3722 | 21.33
[6 empty] | 2019-06-29 13:00 | 852.5161 | 21.49 | 2019-06-29 13:00 | 727.1962 | 125.3199 | 21.49
[6 empty] | 2019-06-29 14:00 | 740.9492 | 21 | 2019-06-29 14:00 | 629.9095 | 111.0397 | 21
[6 empty] | 2019-06-29 15:00 | 596.0765 | 19.74 | 2019-06-29 15:00 | 475.1334 | 120.9431 | 19.74
[6 empty] | 2019-06-29 16:00 | 431.5577 | 18.64 | 2019-06-29 16:00 | 308.9016 | 122.6561 | 18.64
[6 empty] | 2019-06-29 17:00 | 261.1364 | 17.66 | 2019-06-29 17:00 | 151.0702 | 110.0662 | 17.66
[6 empty] | 2019-06-29 18:00 | 106.3148 | 16.71 | 2019-06-29 18:00 | 34.6449 | 71.6699 | 16.71
[6 empty] | 2019-06-29 19:00 | 9.3461 | 15.98 | 2019-06-29 19:00 | 0.28602 | 9.0601 | 15.98
[6 empty] | 2019-06-29 20:00 | 0 | 15.25 | 2019-06-29 20:00 | 0 | 0 | 15.25
[6 empty] | 2019-06-29 21:00 | 0 | 14.51 | 2019-06-29 21:00 | 0 | 0 | 14.51
[6 empty] | 2019-06-29 22:00 | 0 | 13.77 | 2019-06-29 22:00 | 0 | 0 | 13.77
[6 empty] | 2019-06-29 23:00 | 0 | 13.03 | 2019-06-29 23:00 | 0 | 0 | 13.03
[6 empty] | 2019-06-30 | 0 | 12.4 | 2019-06-30 | 0 | 0 | 12.4
[6 empty] | 2019-06-30 01:00 | 0 | 11.71 | 2019-06-30 01:00 | 0 | 0 | 11.71
[6 empty] | 2019-06-30 02:00 | 0 | 11.34 | 2019-06-30 02:00 | 0 | 0 | 11.34
[6 empty] | 2019-06-30 03:00 | 3.896 | 11.07 | 2019-06-30 03:00 | 0.11391 | 3.7821 | 11.07
[6 empty] | 2019-06-30 04:00 | 80.9304 | 11.12 | 2019-06-30 04:00 | 18.3567 | 62.5737 | 11.12
[6 empty] | 2019-06-30 05:00 | 223.7409 | 12.21 | 2019-06-30 05:00 | 111.5367 | 112.2042 | 12.21
[6 empty] | 2019-06-30 06:00 | 387.0005 | 13.59 | 2019-06-30 06:00 | 250.3546 | 136.6459 | 13.59
[6 empty] | 2019-06-30 07:00 | 546.9766 | 15.32 | 2019-06-30 07:00 | 400.92 | 146.0566 | 15.32
[6 empty] | 2019-06-30 08:00 | 689.7199 | 16.72 | 2019-06-30 08:00 | 543.5164 | 146.2035 | 16.72
[6 empty] | 2019-06-30 09:00 | 802.5629 | 18.34 | 2019-06-30 09:00 | 660.3131 | 142.2498 | 18.34
[6 empty] | 2019-06-30 10:00 | 874.0864 | 20.06 | 2019-06-30 10:00 | 733.9739 | 140.1125 | 20.06
[6 empty] | 2019-06-30 11:00 | 898.6205 | 21.53 | 2019-06-30 11:00 | 756.8322 | 141.7883 | 21.53
[6 empty] | 2019-06-30 12:00 | 873.6476 | 22.69 | 2019-06-30 12:00 | 725.3958 | 148.2518 | 22.69
[6 empty] | 2019-06-30 13:00 | 800.3879 | 23.46 | 2019-06-30 13:00 | 641.5487 | 158.8392 | 23.46
[6 empty] | 2019-06-30 14:00 | 684.614 | 24.13 | 2019-06-30 14:00 | 514.5343 | 170.0797 | 24.13
[6 empty] | 2019-06-30 15:00 | 537.7303 | 24.3 | 2019-06-30 15:00 | 363.1084 | 174.6219 | 24.3
[6 empty] | 2019-06-30 16:00 | 373.3694 | 24.11 | 2019-06-30 16:00 | 208.6564 | 164.713 | 24.11
[6 empty] | 2019-06-30 17:00 | 208.9249 | 23.22 | 2019-06-30 17:00 | 77.98 | 130.9449 | 23.22
[6 empty] | 2019-06-30 18:00 | 75.3055 | 22.01 | 2019-06-30 18:00 | 7.5485 | 67.757 | 22.01
[6 empty] | 2019-06-30 19:00 | 6.136 | 20.77 | 2019-06-30 19:00 | 0.082945 | 6.0531 | 20.77
[6 empty] | 2019-06-30 20:00 | 0 | 19.51 | 2019-06-30 20:00 | 0 | 0 | 19.51
[6 empty] | 2019-06-30 21:00 | 0 | 18.08 | 2019-06-30 21:00 | 0 | 0 | 18.08
[6 empty] | 2019-06-30 22:00 | 0 | 16.94 | 2019-06-30 22:00 | 0 | 0 | 16.94
[6 empty] | 2019-06-30 23:00 | 0 | 15.8 | 2019-06-30 23:00 | 0 | 0 | 15.8
[6 empty] | 2019-07-01 | 0 | 14.66 | 2019-07-01 | 0 | 0 | 14.66
[6 empty] | 2019-07-01 01:00 | 0 | 13.53 | 2019-07-01 01:00 | 0 | 0 | 13.53
[6 empty] | 2019-07-01 02:00 | 0 | 12.39 | 2019-07-01 02:00 | 0 | 0 | 12.39
[6 empty] | 2019-07-01 03:00 | 2.4836 | 11.92 | 2019-07-01 03:00 | 0.035705 | 2.4479 | 11.92
[6 empty] | 2019-07-01 04:00 | 39.2612 | 11.94 | 2019-07-01 04:00 | 1.1535 | 38.1077 | 11.94
[6 empty] | 2019-07-01 05:00 | 127.01 | 13.09 | 2019-07-01 05:00 | 11.5217 | 115.4883 | 13.09
[6 empty] | 2019-07-01 06:00 | 140.3394 | 14.31 | 2019-07-01 06:00 | 5.5388 | 134.8006 | 14.31
[6 empty] | 2019-07-01 07:00 | 378.2227 | 15.69 | 2019-07-01 07:00 | 139.7597 | 238.463 | 15.69
[6 empty] | 2019-07-01 08:00 | 404.6234 | 17.53 | 2019-07-01 08:00 | 112.1906 | 292.4328 | 17.53
[6 empty] | 2019-07-01 09:00 | 503.2974 | 19.3 | 2019-07-01 09:00 | 175.6395 | 327.6579 | 19.3
[6 empty] | 2019-07-01 10:00 | 749.0231 | 20.68 | 2019-07-01 10:00 | 491.3886 | 257.6345 | 20.68
[6 empty] | 2019-07-01 11:00 | 855.7369 | 21.46 | 2019-07-01 11:00 | 668.5801 | 187.1568 | 21.46
[6 empty] | 2019-07-01 12:00 | 850.1498 | 22.18 | 2019-07-01 12:00 | 677.1082 | 173.0416 | 22.18
[6 empty] | 2019-07-01 13:00 | 730.0735 | 22.43 | 2019-07-01 13:00 | 505.231 | 224.8425 | 22.43
[6 empty] | 2019-07-01 14:00 | 623.5107 | 22.7 | 2019-07-01 14:00 | 401.9643 | 221.5464 | 22.7
[6 empty] | 2019-07-01 15:00 | 532.1525 | 23.06 | 2019-07-01 15:00 | 353.3229 | 178.8296 | 23.06
[6 empty] | 2019-07-01 16:00 | 371.3121 | 22.88 | 2019-07-01 16:00 | 205.5997 | 165.7124 | 22.88
[6 empty] | 2019-07-01 17:00 | 208.9001 | 22.34 | 2019-07-01 17:00 | 78.0768 | 130.8233 | 22.34
[6 empty] | 2019-07-01 18:00 | 77.0659 | 21.4 | 2019-07-01 18:00 | 8.7939 | 68.272 | 21.4
[6 empty] | 2019-07-01 19:00 | 6.4206 | 20.25 | 2019-07-01 19:00 | 0.099496 | 6.3211 | 20.25
[6 empty] | 2019-07-01 20:00 | 0 | 19.01 | 2019-07-01 20:00 | 0 | 0 | 19.01
[6 empty] | 2019-07-01 21:00 | 0 | 18.2 | 2019-07-01 21:00 | 0 | 0 | 18.2
[6 empty] | 2019-07-01 22:00 | 0 | 17.39 | 2019-07-01 22:00 | 0 | 0 | 17.39
[6 empty] | 2019-07-01 23:00 | 0 | 16.59 | 2019-07-01 23:00 | 0 | 0 | 16.59
[6 empty] | 2019-07-02 | 0 | 16.62 | 2019-07-02 | 0 | 0 | 16.62
[6 empty] | 2019-07-02 01:00 | 0 | 16.66 | 2019-07-02 01:00 | 0 | 0 | 16.66
[6 empty] | 2019-07-02 02:00 | 0 | 16.67 | 2019-07-02 02:00 | 0 | 0 | 16.67
[6 empty] | 2019-07-02 03:00 | 2.9155 | 16.68 | 2019-07-02 03:00 | 0.07271 | 2.8428 | 16.68
[6 empty] | 2019-07-02 04:00 | 71.8711 | 16.71 | 2019-07-02 04:00 | 11.6349 | 60.2362 | 16.71
[6 empty] | 2019-07-02 05:00 | 215.0746 | 17.18 | 2019-07-02 05:00 | 101.0323 | 114.0423 | 17.18
[6 empty] | 2019-07-02 06:00 | 386.6306 | 17.82 | 2019-07-02 06:00 | 252.0348 | 134.5958 | 17.82
[6 empty] | 2019-07-02 07:00 | 556.8072 | 18.59 | 2019-07-02 07:00 | 422.5209 | 134.2863 | 18.59
[6 empty] | 2019-07-02 08:00 | 709.6963 | 19.41 | 2019-07-02 08:00 | 587.2327 | 122.4636 | 19.41
[6 empty] | 2019-07-02 09:00 | 830.2335 | 20.14 | 2019-07-02 09:00 | 708.1892 | 122.0443 | 20.14
[6 empty] | 2019-07-02 10:00 | 907.2141 | 21.07 | 2019-07-02 10:00 | 773.8536 | 133.3605 | 21.07
[6 empty] | 2019-07-02 11:00 | 936.7057 | 21.81 | 2019-07-02 11:00 | 799.01 | 137.6957 | 21.81
[6 empty] | 2019-07-02 12:00 | 915.8558 | 22.51 | 2019-07-02 12:00 | 781.225 | 134.6308 | 22.51
[6 empty] | 2019-07-02 13:00 | 845.8329 | 22.99 | 2019-07-02 13:00 | 721.4955 | 124.3374 | 22.99
[6 empty] | 2019-07-02 14:00 | 731.9153 | 23.3 | 2019-07-02 14:00 | 611.5388 | 120.3765 | 23.3
[6 empty] | 2019-07-02 15:00 | 584.3886 | 23.44 | 2019-07-02 15:00 | 452.2236 | 132.165 | 23.44
[6 empty] | 2019-07-02 16:00 | 417.1695 | 23 | 2019-07-02 16:00 | 282.9841 | 134.1854 | 23
[6 empty] | 2019-07-02 17:00 | 245.1959 | 23.14 | 2019-07-02 17:00 | 126.9774 | 118.2185 | 23.14
[6 empty] | 2019-07-02 18:00 | 94.7217 | 22.77 | 2019-07-02 18:00 | 23.2056 | 71.5161 | 22.77
[6 empty] | 2019-07-02 19:00 | 7.8237 | 22.16 | 2019-07-02 19:00 | 0.18715 | 7.6365 | 22.16
[6 empty] | 2019-07-02 20:00 | 0 | 21.62 | 2019-07-02 20:00 | 0 | 0 | 21.62
[6 empty] | 2019-07-02 21:00 | 0 | 20.53 | 2019-07-02 21:00 | 0 | 0 | 20.53
[6 empty] | 2019-07-02 22:00 | 0 | 19.39 | 2019-07-02 22:00 | 0 | 0 | 19.39
[6 empty] | 2019-07-02 23:00 | 0 | 18.25 | 2019-07-02 23:00 | 0 | 0 | 18.25
[6 empty] | 2019-07-03 | 0 | 17.15 | 2019-07-03 | 0 | 0 | 17.15
[6 empty] | 2019-07-03 01:00 | 0 | 15.96 | 2019-07-03 01:00 | 0 | 0 | 15.96
[6 empty] | 2019-07-03 02:00 | 0 | 15.33 | 2019-07-03 02:00 | 0 | 0 | 15.33
[6 empty] | 2019-07-03 03:00 | 3.0474 | 14.88 | 2019-07-03 03:00 | 0.10192 | 2.9455 | 14.88
[6 empty] | 2019-07-03 04:00 | 76.3869 | 14.89 | 2019-07-03 04:00 | 15.7968 | 60.5901 | 14.89
[6 empty] | 2019-07-03 05:00 | 221.5816 | 15.83 | 2019-07-03 05:00 | 111.2583 | 110.3233 | 15.83
[6 empty] | 2019-07-03 06:00 | 390.8158 | 16.96 | 2019-07-03 06:00 | 260.7198 | 130.096 | 16.96
[6 empty] | 2019-07-03 07:00 | 557.6894 | 18.14 | 2019-07-03 07:00 | 425.651 | 132.0384 | 18.14
[6 empty] | 2019-07-03 08:00 | 707.287 | 19.65 | 2019-07-03 08:00 | 583.5347 | 123.7523 | 19.65
[6 empty] | 2019-07-03 09:00 | 826.1053 | 21.37 | 2019-07-03 09:00 | 704.6678 | 121.4375 | 21.37
[6 empty] | 2019-07-03 10:00 | 902.8981 | 22.8 | 2019-07-03 10:00 | 770.1721 | 132.726 | 22.8
[6 empty] | 2019-07-03 11:00 | 932.3793 | 24.02 | 2019-07-03 11:00 | 795.3195 | 137.0598 | 24.02
[6 empty] | 2019-07-03 12:00 | 911.5294 | 25.36 | 2019-07-03 12:00 | 777.5346 | 133.9948 | 25.36
[6 empty] | 2019-07-03 13:00 | 841.4832 | 26.48 | 2019-07-03 13:00 | 717.7852 | 123.698 | 26.48
[6 empty] | 2019-07-03 14:00 | 727.5538 | 27.1 | 2019-07-03 14:00 | 602.7894 | 124.7644 | 27.1
[6 empty] | 2019-07-03 15:00 | 573.0668 | 27.34 | 2019-07-03 15:00 | 430.2649 | 142.8019 | 27.34
[6 empty] | 2019-07-03 16:00 | 359.8722 | 27.31 | 2019-07-03 16:00 | 188.6162 | 171.256 | 27.31
[6 empty] | 2019-07-03 17:00 | 194.9915 | 27.02 | 2019-07-03 17:00 | 62.5325 | 132.459 | 27.02
[6 empty] | 2019-07-03 18:00 | 82.93 | 26.17 | 2019-07-03 18:00 | 13.2909 | 69.6391 | 26.17
[6 empty] | 2019-07-03 19:00 | 7.1459 | 25.01 | 2019-07-03 19:00 | 0.14918 | 6.9967 | 25.01
[6 empty] | 2019-07-03 20:00 | 0 | 23.72 | 2019-07-03 20:00 | 0 | 0 | 23.72
[6 empty] | 2019-07-03 21:00 | 0 | 21.49 | 2019-07-03 21:00 | 0 | 0 | 21.49
[6 empty] | 2019-07-03 22:00 | 0 | 19.26 | 2019-07-03 22:00 | 0 | 0 | 19.26
[6 empty] | 2019-07-03 23:00 | 0 | 17.03 | 2019-07-03 23:00 | 0 | 0 | 17.03
[6 empty] | 2019-07-04 | 0 | 15.35 | 2019-07-04 | 0 | 0 | 15.35
[6 empty] | 2019-07-04 01:00 | 0 | 13.56 | 2019-07-04 01:00 | 0 | 0 | 13.56
[6 empty] | 2019-07-04 02:00 | 0 | 12.6 | 2019-07-04 02:00 | 0 | 0 | 12.6
[6 empty] | 2019-07-04 03:00 | 2.5967 | 11.92 | 2019-07-04 03:00 | 0.086577 | 2.5101 | 11.92
[6 empty] | 2019-07-04 04:00 | 71.1513 | 11.89 | 2019-07-04 04:00 | 11.973 | 59.1783 | 11.89
[6 empty] | 2019-07-04 05:00 | 213.2362 | 12.86 | 2019-07-04 05:00 | 100.4086 | 112.8276 | 12.86
[6 empty] | 2019-07-04 06:00 | 382.5533 | 14.17 | 2019-07-04 06:00 | 247.4828 | 135.0705 | 14.17
[6 empty] | 2019-07-04 07:00 | 550.3859 | 15.79 | 2019-07-04 07:00 | 412.7596 | 137.6263 | 15.79
[6 empty] | 2019-07-04 08:00 | 700.8177 | 17.5 | 2019-07-04 08:00 | 571.4328 | 129.3849 | 17.5
[6 empty] | 2019-07-04 09:00 | 820.7943 | 18.92 | 2019-07-04 09:00 | 700.1375 | 120.6568 | 18.92
[6 empty] | 2019-07-04 10:00 | 899.0955 | 20.47 | 2019-07-04 10:00 | 766.9285 | 132.167 | 20.47
[6 empty] | 2019-07-04 11:00 | 929.9694 | 20.41 | 2019-07-04 11:00 | 793.2639 | 136.7055 | 20.41
[6 empty] | 2019-07-04 12:00 | 910.4598 | 20.51 | 2019-07-04 12:00 | 776.6222 | 133.8376 | 20.51
[6 empty] | 2019-07-04 13:00 | 841.8901 | 20.11 | 2019-07-04 13:00 | 718.1323 | 123.7578 | 20.11
[6 empty] | 2019-07-04 14:00 | 729.8173 | 19.39 | 2019-07-04 14:00 | 608.1248 | 121.6925 | 19.39
[6 empty] | 2019-07-04 15:00 | 584.7994 | 19 | 2019-07-04 15:00 | 453.9457 | 130.8537 | 19
[6 empty] | 2019-07-04 16:00 | 420.4636 | 18.43 | 2019-07-04 16:00 | 289.7897 | 130.6739 | 18.43
[6 empty] | 2019-07-04 17:00 | 241.3752 | 17.9 | 2019-07-04 17:00 | 122.0256 | 119.3496 | 17.9
[6 empty] | 2019-07-04 18:00 | 98.0188 | 17.16 | 2019-07-04 18:00 | 26.8434 | 71.1754 | 17.16
[6 empty] | 2019-07-04 19:00 | 8.0015 | 16.33 | 2019-07-04 19:00 | 0.21452 | 7.787 | 16.33
[6 empty] | 2019-07-04 20:00 | 0 | 15.47 | 2019-07-04 20:00 | 0 | 0 | 15.47
[6 empty] | 2019-07-04 21:00 | 0 | 14.09 | 2019-07-04 21:00 | 0 | 0 | 14.09
[6 empty] | 2019-07-04 22:00 | 0 | 12.71 | 2019-07-04 22:00 | 0 | 0 | 12.71
[6 empty] | 2019-07-04 23:00 | 0 | 11.33 | 2019-07-04 23:00 | 0 | 0 | 11.33
[6 empty] | 2019-07-05 | 0 | 10.73 | 2019-07-05 | 0 | 0 | 10.73
[6 empty] | 2019-07-05 01:00 | 0 | 10.06 | 2019-07-05 01:00 | 0 | 0 | 10.06
[6 empty] | 2019-07-05 02:00 | 0 | 9.69 | 2019-07-05 02:00 | 0 | 0 | 9.69
[6 empty] | 2019-07-05 03:00 | 2.5236 | 9.42 | 2019-07-05 03:00 | 0.10927 | 2.4143 | 9.42
[6 empty] | 2019-07-05 04:00 | 46.3876 | 9.45 | 2019-07-05 04:00 | 1.8917 | 44.4959 | 9.45
[6 empty] | 2019-07-05 05:00 | 97.2358 | 9.86 | 2019-07-05 05:00 | 4.1757 | 93.0601 | 9.86
[6 empty] | 2019-07-05 06:00 | 182.5582 | 10.94 | 2019-07-05 06:00 | 13.7254 | 168.8328 | 10.94
[6 empty] | 2019-07-05 07:00 | 423.799 | 12.3 | 2019-07-05 07:00 | 201.7536 | 222.0454 | 12.3
[6 empty] | 2019-07-05 08:00 | 618.8367 | 13.68 | 2019-07-05 08:00 | 414.1383 | 204.6984 | 13.68
[6 empty] | 2019-07-05 09:00 | 774.4811 | 14.99 | 2019-07-05 09:00 | 608.2011 | 166.28 | 14.99
[6 empty] | 2019-07-05 10:00 | 796.9993 | 16.25 | 2019-07-05 10:00 | 582.8032 | 214.1961 | 16.25
[6 empty] | 2019-07-05 11:00 | 914.0169 | 17.22 | 2019-07-05 11:00 | 779.6564 | 134.3605 | 17.22
[6 empty] | 2019-07-05 12:00 | 882.336 | 18.99 | 2019-07-05 12:00 | 747.2336 | 135.1024 | 18.99
[6 empty] | 2019-07-05 13:00 | 817.5812 | 20.13 | 2019-07-05 13:00 | 680.0336 | 137.5476 | 20.13
[6 empty] | 2019-07-05 14:00 | 719.0366 | 20.44 | 2019-07-05 14:00 | 586.1372 | 132.8994 | 20.44
[6 empty] | 2019-07-05 15:00 | 568.0341 | 20.77 | 2019-07-05 15:00 | 421.5142 | 146.5199 | 20.77
[6 empty] | 2019-07-05 16:00 | 404.8059 | 20.89 | 2019-07-05 16:00 | 262.3273 | 142.4786 | 20.89
[6 empty] | 2019-07-05 17:00 | 237.3617 | 20.62 | 2019-07-05 17:00 | 116.646 | 120.7157 | 20.62
[6 empty] | 2019-07-05 18:00 | 91.5073 | 20.06 | 2019-07-05 18:00 | 20.9165 | 70.5908 | 20.06
[6 empty] | 2019-07-05 19:00 | 7.5642 | 19.13 | 2019-07-05 19:00 | 0.19239 | 7.3718 | 19.13
[6 empty] | 2019-07-05 20:00 | 0 | 17.95 | 2019-07-05 20:00 | 0 | 0 | 17.95
[6 empty] | 2019-07-05 21:00 | 0 | 17.04 | 2019-07-05 21:00 | 0 | 0 | 17.04
[6 empty] | 2019-07-05 22:00 | 0 | 16.13 | 2019-07-05 22:00 | 0 | 0 | 16.13
[6 empty] | 2019-07-05 23:00 | 0 | 15.23 | 2019-07-05 23:00 | 0 | 0 | 15.23
[6 empty] | 2019-07-06 | 0 | 14.79 | 2019-07-06 | 0 | 0 | 14.79
[6 empty] | 2019-07-06 01:00 | 0 | 14.33 | 2019-07-06 01:00 | 0 | 0 | 14.33
[6 empty] | 2019-07-06 02:00 | 0 | 14.08 | 2019-07-06 02:00 | 0 | 0 | 14.08
[6 empty] | 2019-07-06 03:00 | 2.3277 | 13.91 | 2019-07-06 03:00 | 0.14059 | 2.1871 | 13.91
[6 empty] | 2019-07-06 04:00 | 73.2596 | 13.91 | 2019-07-06 04:00 | 14.762 | 58.4976 | 13.91
[6 empty] | 2019-07-06 05:00 | 217.1637 | 14.15 | 2019-07-06 05:00 | 108.1728 | 108.9909 | 14.15
[6 empty] | 2019-07-06 06:00 | 384.3122 | 14.41 | 2019-07-06 06:00 | 253.4139 | 130.8983 | 14.41
[6 empty] | 2019-07-06 07:00 | 503.1239 | 14.69 | 2019-07-06 07:00 | 328.0391 | 175.0848 | 14.69
[6 empty] | 2019-07-06 08:00 | 503.3256 | 15.06 | 2019-07-06 08:00 | 232.4844 | 270.8412 | 15.06
[6 empty] | 2019-07-06 09:00 | 770.6976 | 15.14 | 2019-07-06 09:00 | 601.8487 | 168.8489 | 15.14
[6 empty] | 2019-07-06 10:00 | 863.8301 | 15.7 | 2019-07-06 10:00 | 718.4188 | 145.4113 | 15.7
[6 empty] | 2019-07-06 11:00 | 835.4654 | 15.98 | 2019-07-06 11:00 | 632.2674 | 203.198 | 15.98
[6 empty] | 2019-07-06 12:00 | 814.5823 | 16.24 | 2019-07-06 12:00 | 609.4944 | 205.0879 | 16.24
[6 empty] | 2019-07-06 13:00 | 807.6765 | 16.32 | 2019-07-06 13:00 | 660.0113 | 147.6652 | 16.32
[6 empty] | 2019-07-06 14:00 | 692.5505 | 16.38 | 2019-07-06 14:00 | 532.9312 | 159.6193 | 16.38
[6 empty] | 2019-07-06 15:00 | 513.9469 | 16.38 | 2019-07-06 15:00 | 323.564 | 190.3829 | 16.38
[6 empty] | 2019-07-06 16:00 | 333.9322 | 16.47 | 2019-07-06 16:00 | 152.5997 | 181.3325 | 16.47
[6 empty] | 2019-07-06 17:00 | 204.4285 | 16.32 | 2019-07-06 17:00 | 74.1209 | 130.3076 | 16.32
[6 empty] | 2019-07-06 18:00 | 74.3501 | 15.22 | 2019-07-06 18:00 | 7.7304 | 66.6197 | 15.22
[6 empty] | 2019-07-06 19:00 | 5.8203 | 15.75 | 2019-07-06 19:00 | 0.093396 | 5.7269 | 15.75
[6 empty] | 2019-07-06 20:00 | 0 | 15.64 | 2019-07-06 20:00 | 0 | 0 | 15.64
[6 empty] | 2019-07-06 21:00 | 0 | 14.75 | 2019-07-06 21:00 | 0 | 0 | 14.75
[6 empty] | 2019-07-06 22:00 | 0 | 13.85 | 2019-07-06 22:00 | 0 | 0 | 13.85
[6 empty] | 2019-07-06 23:00 | 0 | 12.56 | 2019-07-06 23:00 | 0 | 0 | 12.56
[6 empty] | 2019-07-07 | 0 | 12.22 | 2019-07-07 | 0 | 0 | 12.22
[6 empty] | 2019-07-07 01:00 | 0 | 11.4 | 2019-07-07 01:00 | 0 | 0 | 11.4
[6 empty] | 2019-07-07 02:00 | 0 | 10.96 | 2019-07-07 02:00 | 0 | 0 | 10.96
[6 empty] | 2019-07-07 03:00 | 1.5537 | 10.64 | 2019-07-07 03:00 | 0.084746 | 1.469 | 10.64
[6 empty] | 2019-07-07 04:00 | 44.325 | 10.59 | 2019-07-07 04:00 | 1.7517 | 42.5733 | 10.59
[6 empty] | 2019-07-07 05:00 | 95.1303 | 11.03 | 2019-07-07 05:00 | 4.0231 | 91.1072 | 11.03
[6 empty] | 2019-07-07 06:00 | 116.806 | 11.7 | 2019-07-07 06:00 | 3.5574 | 113.2486 | 11.7
[6 empty] | 2019-07-07 07:00 | 140.7145 | 13.15 | 2019-07-07 07:00 | 3.6682 | 137.0463 | 13.15
[6 empty] | 2019-07-07 08:00 | 157.1797 | 14.67 | 2019-07-07 08:00 | 3.5423 | 153.6374 | 14.67
[6 empty] | 2019-07-07 09:00 | 192.5991 | 15.6 | 2019-07-07 09:00 | 4.994 | 187.6051 | 15.6
[6 empty] | 2019-07-07 10:00 | 255.9218 | 17.21 | 2019-07-07 10:00 | 9.3871 | 246.5347 | 17.21
[6 empty] | 2019-07-07 11:00 | 444.1747 | 18.99 | 2019-07-07 11:00 | 85.3677 | 358.807 | 18.99
[6 empty] | 2019-07-07 12:00 | 481.1241 | 20.21 | 2019-07-07 12:00 | 124.2833 | 356.8408 | 20.21
[6 empty] | 2019-07-07 13:00 | 369.4014 | 20.92 | 2019-07-07 13:00 | 48.0336 | 321.3678 | 20.92
[6 empty] | 2019-07-07 14:00 | 544.2371 | 21.55 | 2019-07-07 14:00 | 277.1217 | 267.1154 | 21.55
[6 empty] | 2019-07-07 15:00 | 436.6722 | 21.68 | 2019-07-07 15:00 | 204.4621 | 232.2101 | 21.68
[6 empty] | 2019-07-07 16:00 | 231.1202 | 21.63 | 2019-07-07 16:00 | 41.2955 | 189.8247 | 21.63
[6 empty] | 2019-07-07 17:00 | 88.5456 | 21.32 | 2019-07-07 17:00 | 2.8873 | 85.6583 | 21.32
[6 empty] | 2019-07-07 18:00 | 29.3834 | 20.49 | 2019-07-07 18:00 | 0.37667 | 29.0067 | 20.49
[6 empty] | 2019-07-07 19:00 | 3.4367 | 19.46 | 2019-07-07 19:00 | 0.007037 | 3.4297 | 19.46
[6 empty] | 2019-07-07 20:00 | 0 | 18.32 | 2019-07-07 20:00 | 0 | 0 | 18.32
[6 empty] | 2019-07-07 21:00 | 0 | 17.71 | 2019-07-07 21:00 | 0 | 0 | 17.71
[6 empty] | 2019-07-07 22:00 | 0 | 17.1 | 2019-07-07 22:00 | 0 | 0 | 17.1
[6 empty] | 2019-07-07 23:00 | 0 | 16.48 | 2019-07-07 23:00 | 0 | 0 | 16.48
[6 empty] | 2019-07-08 | 0 | 16.38 | 2019-07-08 | 0 | 0 | 16.38
[6 empty] | 2019-07-08 01:00 | 0 | 16.22 | 2019-07-08 01:00 | 0 | 0 | 16.22
[6 empty] | 2019-07-08 02:00 | 0 | 16.16 | 2019-07-08 02:00 | 0 | 0 | 16.16
[6 empty] | 2019-07-08 03:00 | 1.5908 | 16.09 | 2019-07-08 03:00 | 0.879 | 0.7118 | 16.09
[6 empty] | 2019-07-08 04:00 | 38.9449 | 16.08 | 2019-07-08 04:00 | 1.2851 | 37.6598 | 16.08
[6 empty] | 2019-07-08 05:00 | 174.5556 | 16.57 | 2019-07-08 05:00 | 56.0826 | 118.473 | 16.57
[6 empty] | 2019-07-08 06:00 | 336.3889 | 17.11 | 2019-07-08 06:00 | 177.682 | 158.7069 | 17.11
[6 empty] | 2019-07-08 07:00 | 475.605 | 18.31 | 2019-07-08 07:00 | 283.936 | 191.669 | 18.31
[6 empty] | 2019-07-08 08:00 | 615.6124 | 19.2 | 2019-07-08 08:00 | 412.1412 | 203.4712 | 19.2
[6 empty] | 2019-07-08 09:00 | 749.6132 | 20.12 | 2019-07-08 09:00 | 562.7174 | 186.8958 | 20.12
[6 empty] | 2019-07-08 10:00 | 821.7821 | 20.97 | 2019-07-08 10:00 | 634.4977 | 187.2844 | 20.97
[6 empty] | 2019-07-08 11:00 | 813.6227 | 21.68 | 2019-07-08 11:00 | 591.9344 | 221.6883 | 21.68
[6 empty] | 2019-07-08 12:00 | 836.7816 | 22.22 | 2019-07-08 12:00 | 655.2353 | 181.5463 | 22.22
[6 empty] | 2019-07-08 13:00 | 638.058 | 22.65 | 2019-07-08 13:00 | 352.6973 | 285.3607 | 22.65
[6 empty] | 2019-07-08 14:00 | 596.3079 | 22.84 | 2019-07-08 14:00 | 358.9698 | 237.3381 | 22.84
[6 empty] | 2019-07-08 15:00 | 480.0847 | 22.9 | 2019-07-08 15:00 | 269.1946 | 210.8901 | 22.9
[6 empty] | 2019-07-08 16:00 | 389.0782 | 22.71 | 2019-07-08 16:00 | 237.3855 | 151.6927 | 22.71
[6 empty] | 2019-07-08 17:00 | 235.113 | 22.53 | 2019-07-08 17:00 | 115.081 | 120.032 | 22.53
[6 empty] | 2019-07-08 18:00 | 89.385 | 22.07 | 2019-07-08 18:00 | 19.9881 | 69.3969 | 22.07
[6 empty] | 2019-07-08 19:00 | 6.3968 | 21.48 | 2019-07-08 19:00 | 0.14538 | 6.2514 | 21.48
[6 empty] | 2019-07-08 20:00 | 0 | 20.8 | 2019-07-08 20:00 | 0 | 0 | 20.8
[6 empty] | 2019-07-08 21:00 | 0 | 20.25 | 2019-07-08 21:00 | 0 | 0 | 20.25
[6 empty] | 2019-07-08 22:00 | 0 | 19.69 | 2019-07-08 22:00 | 0 | 0 | 19.69
[6 empty] | 2019-07-08 23:00 | 0 | 19.14 | 2019-07-08 23:00 | 0 | 0 | 19.14
[6 empty] | 2019-07-09 | 0 | 18.83 | 2019-07-09 | 0 | 0 | 18.83
[6 empty] | 2019-07-09 01:00 | 0 | 18.48 | 2019-07-09 01:00 | 0 | 0 | 18.48
[6 empty] | 2019-07-09 02:00 | 0 | 18.29 | 2019-07-09 02:00 | 0 | 0 | 18.29
[6 empty] | 2019-07-09 03:00 | 1.5733 | 18.15 | 2019-07-09 03:00 | 0 | 1.6048 | 18.15
[6 empty] | 2019-07-09 04:00 | 65.2856 | 18.18 | 2019-07-09 04:00 | 10.0738 | 55.2118 | 18.18
[6 empty] | 2019-07-09 05:00 | 181.4582 | 19.08 | 2019-07-09 05:00 | 64.7703 | 116.6879 | 19.08
[6 empty] | 2019-07-09 06:00 | 327.5908 | 20.5 | 2019-07-09 06:00 | 165.8721 | 161.7187 | 20.5
[6 empty] | 2019-07-09 07:00 | 476.0134 | 21.78 | 2019-07-09 07:00 | 285.944 | 190.0694 | 21.78
[6 empty] | 2019-07-09 08:00 | 596.589 | 23.06 | 2019-07-09 08:00 | 380.0436 | 216.5454 | 23.06
[6 empty] | 2019-07-09 09:00 | 689.725 | 24.14 | 2019-07-09 09:00 | 452.7641 | 236.9609 | 24.14
[6 empty] | 2019-07-09 10:00 | 700.018 | 25.13 | 2019-07-09 10:00 | 414.6301 | 285.3879 | 25.13
[6 empty] | 2019-07-09 11:00 | 748.0156 | 26.25 | 2019-07-09 11:00 | 474.0399 | 273.9757 | 26.25
[6 empty] | 2019-07-09 12:00 | 771.5345 | 27.39 | 2019-07-09 12:00 | 530.8184 | 240.7161 | 27.39
[6 empty] | 2019-07-09 13:00 | 784.6305 | 28.08 | 2019-07-09 13:00 | 615.3964 | 169.2341 | 28.08
[6 empty] | 2019-07-09 14:00 | 718.8901 | 28.86 | 2019-07-09 14:00 | 589.2016 | 129.6885 | 28.86
[6 empty] | 2019-07-09 15:00 | 566.3583 | 29.38 | 2019-07-09 15:00 | 421.335 | 145.0233 | 29.38
[6 empty] | 2019-07-09 16:00 | 389.0805 | 29.64 | 2019-07-09 16:00 | 238.1618 | 150.9187 | 29.64
[6 empty] | 2019-07-09 17:00 | 230.4246 | 29.56 | 2019-07-09 17:00 | 109.1254 | 121.2992 | 29.56
[6 empty] | 2019-07-09 18:00 | 90.0293 | 28.84 | 2019-07-09 18:00 | 20.977 | 69.0523 | 28.84
[6 empty] | 2019-07-09 19:00 | 6.2365 | 27.8 | 2019-07-09 19:00 | 0.14729 | 6.0892 | 27.8
[6 empty] | 2019-07-09 20:00 | 0 | 26.67 | 2019-07-09 20:00 | 0 | 0 | 26.67
[6 empty] | 2019-07-09 21:00 | 0 | 24.95 | 2019-07-09 21:00 | 0 | 0 | 24.95
[6 empty] | 2019-07-09 22:00 | 0 | 23.22 | 2019-07-09 22:00 | 0 | 0 | 23.22
[6 empty] | 2019-07-09 23:00 | 0 | 21.49 | 2019-07-09 23:00 | 0 | 0 | 21.49
[6 empty] | 2019-07-10 | 0 | 20.01 | 2019-07-10 | 0 | 0 | 20.01
[6 empty] | 2019-07-10 01:00 | 0 | 18.44 | 2019-07-10 01:00 | 0 | 0 | 18.44
[6 empty] | 2019-07-10 02:00 | 0 | 17.61 | 2019-07-10 02:00 | 0 | 0 | 17.61
[6 empty] | 2019-07-10 03:00 | 1.2388 | 17.03 | 2019-07-10 03:00 | 0 | 1.2636 | 17.03
[6 empty] | 2019-07-10 04:00 | 61.2067 | 16.96 | 2019-07-10 04:00 | 7.6517 | 53.555 | 16.96
[6 empty] | 2019-07-10 05:00 | 197.5593 | 17.32 | 2019-07-10 05:00 | 85.8275 | 111.7318 | 17.32
[6 empty] | 2019-07-10 06:00 | 363.8029 | 18.1 | 2019-07-10 06:00 | 224.2349 | 139.568 | 18.1
[6 empty] | 2019-07-10 07:00 | 527.5402 | 18.55 | 2019-07-10 07:00 | 378.6039 | 148.9363 | 18.55
[6 empty] | 2019-07-10 08:00 | 679.2444 | 18.89 | 2019-07-10 08:00 | 536.7157 | 142.5287 | 18.89
[6 empty] | 2019-07-10 09:00 | 787.0165 | 20.06 | 2019-07-10 09:00 | 641.0437 | 145.9728 | 20.06
[6 empty] | 2019-07-10 10:00 | 876.0246 | 21.3 | 2019-07-10 10:00 | 747.249 | 128.7756 | 21.3
[6 empty] | 2019-07-10 11:00 | 913.7365 | 22.91 | 2019-07-10 11:00 | 779.4172 | 134.3193 | 22.91
[6 empty] | 2019-07-10 12:00 | 894.4514 | 23.97 | 2019-07-10 12:00 | 762.967 | 131.4844 | 23.97
[6 empty] | 2019-07-10 13:00 | 824.4642 | 24.16 | 2019-07-10 13:00 | 699.4208 | 125.0434 | 24.16
[6 empty] | 2019-07-10 14:00 | 692.3093 | 24.42 | 2019-07-10 14:00 | 535.9049 | 156.4044 | 24.42
[6 empty] | 2019-07-10 15:00 | 552.982 | 24.59 | 2019-07-10 15:00 | 396.7308 | 156.2512 | 24.59
[6 empty] | 2019-07-10 16:00 | 397.0154 | 24.47 | 2019-07-10 16:00 | 252.5064 | 144.509 | 24.47
[6 empty] | 2019-07-10 17:00 | 226.7846 | 24.67 | 2019-07-10 17:00 | 104.7945 | 121.9901 | 24.67
[6 empty] | 2019-07-10 18:00 | 81.6332 | 24.39 | 2019-07-10 18:00 | 14.1921 | 67.4411 | 24.39
[6 empty] | 2019-07-10 19:00 | 5.248 | 23.63 | 2019-07-10 19:00 | 0.098031 | 5.15 | 23.63
[6 empty] | 2019-07-10 20:00 | 0 | 22.73 | 2019-07-10 20:00 | 0 | 0 | 22.73
[6 empty] | 2019-07-10 21:00 | 0 | 20.92 | 2019-07-10 21:00 | 0 | 0 | 20.92
[6 empty] | 2019-07-10 22:00 | 0 | 19.12 | 2019-07-10 22:00 | 0 | 0 | 19.12
[6 empty] | 2019-07-10 23:00 | 0 | 17.31 | 2019-07-10 23:00 | 0 | 0 | 17.31
[6 empty] | 2019-07-11 | 0 | 16.09 | 2019-07-11 | 0 | 0 | 16.09
[6 empty] | 2019-07-11 01:00 | 0 | 14.76 | 2019-07-11 01:00 | 0 | 0 | 14.76
[6 empty] | 2019-07-11 02:00 | 0 | 14.03 | 2019-07-11 02:00 | 0 | 0 | 14.03
[6 empty] | 2019-07-11 03:00 | 0.8748 | 13.51 | 2019-07-11 03:00 | 0 | 0.8923 | 13.51
[6 empty] | 2019-07-11 04:00 | 30.9264 | 13.44 | 2019-07-11 04:00 | 0.7423 | 30.1841 | 13.44
[6 empty] | 2019-07-11 05:00 | 66.4274 | 14.42 | 2019-07-11 05:00 | 1.6375 | 64.7899 | 14.42
[6 empty] | 2019-07-11 06:00 | 61.8203 | 15.89 | 2019-07-11 06:00 | 0.44089 | 61.3794 | 15.89
[6 empty] | 2019-07-11 07:00 | 96.1033 | 17.54 | 2019-07-11 07:00 | 1.1348 | 94.9685 | 17.54
[6 empty] | 2019-07-11 08:00 | 161.9925 | 19.25 | 2019-07-11 08:00 | 3.9191 | 158.0734 | 19.25
[6 empty] | 2019-07-11 09:00 | 242.5051 | 20.32 | 2019-07-11 09:00 | 9.2618 | 233.2433 | 20.32
[6 empty] | 2019-07-11 10:00 | 207.7492 | 21.41 | 2019-07-11 10:00 | 5.4524 | 202.2968 | 21.41
[6 empty] | 2019-07-11 11:00 | 349.1426 | 22.53 | 2019-07-11 11:00 | 19.9036 | 329.239 | 22.53
[6 empty] | 2019-07-11 12:00 | 380.3301 | 23.46 | 2019-07-11 12:00 | 42.6673 | 337.6628 | 23.46
[6 empty] | 2019-07-11 13:00 | 469.5693 | 23.76 | 2019-07-11 13:00 | 136.3118 | 333.2575 | 23.76
[6 empty] | 2019-07-11 14:00 | 566.3186 | 23.84 | 2019-07-11 14:00 | 312.9392 | 253.3794 | 23.84
[6 empty] | 2019-07-11 15:00 | 220.1108 | 23.82 | 2019-07-11 15:00 | 10.8727 | 209.2381 | 23.82
[6 empty] | 2019-07-11 16:00 | 83.1743 | 23.34 | 2019-07-11 16:00 | 1.1644 | 82.0099 | 23.34
[6 empty] | 2019-07-11 17:00 | 111.9289 | 22.5 | 2019-07-11 17:00 | 5.302 | 106.6269 | 22.5
[6 empty] | 2019-07-11 18:00 | 33.5081 | 21.48 | 2019-07-11 18:00 | 0.61947 | 32.8886 | 21.48
[6 empty] | 2019-07-11 19:00 | 2.2952 | 20.41 | 2019-07-11 19:00 | 0 | 2.2999 | 20.41
[6 empty] | 2019-07-11 20:00 | 0 | 19.3 | 2019-07-11 20:00 | 0 | 0 | 19.3
[6 empty] | 2019-07-11 21:00 | 0 | 18.46 | 2019-07-11 21:00 | 0 | 0 | 18.46
[6 empty] | 2019-07-11 22:00 | 0 | 17.63 | 2019-07-11 22:00 | 0 | 0 | 17.63
[6 empty] | 2019-07-11 23:00 | 0 | 16.79 | 2019-07-11 23:00 | 0 | 0 | 16.79
[6 empty] | 2019-07-12 | 0 | 16.71 | 2019-07-12 | 0 | 0 | 16.71
[6 empty] | 2019-07-12 01:00 | 0 | 16.72 | 2019-07-12 01:00 | 0 | 0 | 16.72
[6 empty] | 2019-07-12 02:00 | 0 | 16.44 | 2019-07-12 02:00 | 0 | 0 | 16.44
[6 empty] | 2019-07-12 03:00 | 0.7285 | 16.67 | 2019-07-12 03:00 | 0 | 0.74307 | 16.67
[6 empty] | 2019-07-12 04:00 | 36.4621 | 16.67 | 2019-07-12 04:00 | 1.1937 | 35.2684 | 16.67
[6 empty] | 2019-07-12 05:00 | 105.6981 | 16.95 | 2019-07-12 05:00 | 5.4502 | 100.2479 | 16.95
[6 empty] | 2019-07-12 06:00 | 217.8182 | 17.31 | 2019-07-12 06:00 | 42.245 | 175.5732 | 17.31
[6 empty] | 2019-07-12 07:00 | 237.112 | 17.63 | 2019-07-12 07:00 | 18.4741 | 218.6379 | 17.63
[6 empty] | 2019-07-12 08:00 | 257.4923 | 17.92 | 2019-07-12 08:00 | 12.9777 | 244.5146 | 17.92
[6 empty] | 2019-07-12 09:00 | 214.3069 | 18.2 | 2019-07-12 09:00 | 6.7537 | 207.5532 | 18.2
[6 empty] | 2019-07-12 10:00 | 510.2791 | 18.25 | 2019-07-12 10:00 | 159.6648 | 350.6143 | 18.25
[6 empty] | 2019-07-12 11:00 | 803.2914 | 18.98 | 2019-07-12 11:00 | 576.7212 | 226.5702 | 18.98
[6 empty] | 2019-07-12 12:00 | 796.6672 | 19.18 | 2019-07-12 12:00 | 580.7486 | 215.9186 | 19.18
[6 empty] | 2019-07-12 13:00 | 763.7053 | 18.59 | 2019-07-12 13:00 | 576.9456 | 186.7597 | 18.59
[6 empty] | 2019-07-12 14:00 | 499.686 | 19.76 | 2019-07-12 14:00 | 217.7786 | 281.9074 | 19.76
[6 empty] | 2019-07-12 15:00 | 162.7756 | 19.79 | 2019-07-12 15:00 | 5.1125 | 157.6631 | 19.79
[6 empty] | 2019-07-12 16:00 | 143.4768 | 19.69 | 2019-07-12 16:00 | 5.5661 | 137.9107 | 19.69
[6 empty] | 2019-07-12 17:00 | 44.7334 | 19.49 | 2019-07-12 17:00 | 0.31463 | 44.4188 | 19.49
[6 empty] | 2019-07-12 18:00 | 17.4354 | 19.32 | 2019-07-12 18:00 | 0.003503 | 17.4319 | 19.32
[6 empty] | 2019-07-12 19:00 | 2.8129 | 19.05 | 2019-07-12 19:00 | 0.010037 | 2.8029 | 19.05
[6 empty] | 2019-07-12 20:00 | 0 | 18.76 | 2019-07-12 20:00 | 0 | 0 | 18.76
[6 empty] | 2019-07-12 21:00 | 0 | 18.57 | 2019-07-12 21:00 | 0 | 0 | 18.57
[6 empty] | 2019-07-12 22:00 | 0 | 18.38 | 2019-07-12 22:00 | 0 | 0 | 18.38
[6 empty] | 2019-07-12 23:00 | 0 | 18.2 | 2019-07-12 23:00 | 0 | 0 | 18.2
[6 empty] | 2019-07-13 | 0 | 17.88 | 2019-07-13 | 0 | 0 | 17.88
[6 empty] | 2019-07-13 01:00 | 0 | 17.72 | 2019-07-13 01:00 | 0 | 0 | 17.72
[6 empty] | 2019-07-13 02:00 | 0 | 17.25 | 2019-07-13 02:00 | 0 | 0 | 17.25
[6 empty] | 2019-07-13 03:00 | 0.6365 | 17.48 | 2019-07-13 03:00 | 0 | 0.64923 | 17.48
[6 empty] | 2019-07-13 04:00 | 53.6302 | 16.92 | 2019-07-13 04:00 | 4.2521 | 49.3781 | 16.92
[6 empty] | 2019-07-13 05:00 | 151.4447 | 17.8 | 2019-07-13 05:00 | 36.7848 | 114.6599 | 17.8
[6 empty] | 2019-07-13 06:00 | 251.6326 | 16.13 | 2019-07-13 06:00 | 74.8035 | 176.8291 | 16.13
[6 empty] | 2019-07-13 07:00 | 391.1039 | 17.83 | 2019-07-13 07:00 | 165.6118 | 225.4921 | 17.83
[6 empty] | 2019-07-13 08:00 | 205.9629 | 18.46 | 2019-07-13 08:00 | 7.5052 | 198.4577 | 18.46
[6 empty] | 2019-07-13 09:00 | 204.2659 | 18.75 | 2019-07-13 09:00 | 5.9621 | 198.3038 | 18.75
[6 empty] | 2019-07-13 10:00 | 407.2077 | 18.97 | 2019-07-13 10:00 | 65.0302 | 342.1775 | 18.97
[6 empty] | 2019-07-13 11:00 | 715.2787 | 19.15 | 2019-07-13 11:00 | 422.9703 | 292.3084 | 19.15
[6 empty] | 2019-07-13 12:00 | 564.1248 | 19.24 | 2019-07-13 12:00 | 217.6797 | 346.4451 | 19.24
[6 empty] | 2019-07-13 13:00 | 564.6804 | 19.37 | 2019-07-13 13:00 | 249.845 | 314.8354 | 19.37
[6 empty] | 2019-07-13 14:00 | 499.3862 | 19.37 | 2019-07-13 14:00 | 218.0318 | 281.3544 | 19.37
[6 empty] | 2019-07-13 15:00 | 399.1058 | 19.5 | 2019-07-13 15:00 | 158.4264 | 240.6794 | 19.5
[6 empty] | 2019-07-13 16:00 | 221.2052 | 19.46 | 2019-07-13 16:00 | 35.2949 | 185.9103 | 19.46
[6 empty] | 2019-07-13 17:00 | 85.6586 | 19.14 | 2019-07-13 17:00 | 2.7404 | 82.9182 | 19.14
[6 empty] | 2019-07-13 18:00 | 17.5584 | 19.22 | 2019-07-13 18:00 | 0.0094024 | 17.549 | 19.22
[6 empty] | 2019-07-13 19:00 | 2.386 | 19.06 | 2019-07-13 19:00 | 0.0038805 | 2.3821 | 19.06
[6 empty] | 2019-07-13 20:00 | 0 | 19.01 | 2019-07-13 20:00 | 0 | 0 | 19.01
[6 empty] | 2019-07-13 21:00 | 0 | 18.56 | 2019-07-13 21:00 | 0 | 0 | 18.56
[6 empty] | 2019-07-13 22:00 | 0 | 18.03 | 2019-07-13 22:00 | 0 | 0 | 18.03
[6 empty] | 2019-07-13 23:00 | 0 | 17.61 | 2019-07-13 23:00 | 0 | 0 | 17.61
[6 empty] | 2019-07-14 | 0 | 15.24 | 2019-07-14 | 0 | 0 | 15.24
[6 empty] | 2019-07-14 01:00 | 0 | 12.61 | 2019-07-14 01:00 | 0 | 0 | 12.61
[6 empty] | 2019-07-14 02:00 | 0 | 11.17 | 2019-07-14 02:00 | 0 | 0 | 11.17
[6 empty] | 2019-07-14 03:00 | 0.4604 | 10.13 | 2019-07-14 03:00 | 0 | 0.46961 | 10.13
[6 empty] | 2019-07-14 04:00 | 29.3149 | 9.9 | 2019-07-14 04:00 | 0.70137 | 28.6135 | 9.9
[6 empty] | 2019-07-14 05:00 | 58.16 | 10.51 | 2019-07-14 05:00 | 1.1624 | 56.9976 | 10.51
[6 empty] | 2019-07-14 06:00 | 203.5884 | 11.5 | 2019-07-14 06:00 | 32.0486 | 171.5398 | 11.5
[6 empty] | 2019-07-14 07:00 | 274.9595 | 12.73 | 2019-07-14 07:00 | 45.6476 | 229.3119 | 12.73
[6 empty] | 2019-07-14 08:00 | 199.2692 | 14.07 | 2019-07-14 08:00 | 6.9214 | 192.3478 | 14.07
[6 empty] | 2019-07-14 09:00 | 293.8162 | 15.38 | 2019-07-14 09:00 | 14.95 | 278.8662 | 15.38
[6 empty] | 2019-07-14 10:00 | 424.7721 | 16.59 | 2019-07-14 10:00 | 79.4207 | 345.3514 | 16.59
[6 empty] | 2019-07-14 11:00 | 699.0513 | 17.64 | 2019-07-14 11:00 | 397.8298 | 301.2215 | 17.64
[6 empty] | 2019-07-14 12:00 | 765.4889 | 18.47 | 2019-07-14 12:00 | 524.9092 | 240.5797 | 18.47
[6 empty] | 2019-07-14 13:00 | 522.3415 | 19.03 | 2019-07-14 13:00 | 196.7486 | 325.5929 | 19.03
[6 empty] | 2019-07-14 14:00 | 462.1533 | 19.33 | 2019-07-14 14:00 | 171.8223 | 290.331 | 19.33
[6 empty] | 2019-07-14 15:00 | 445.9474 | 19.33 | 2019-07-14 15:00 | 222.1938 | 223.7536 | 19.33
[6 empty] | 2019-07-14 16:00 | 288.7988 | 19.06 | 2019-07-14 16:00 | 100.5274 | 188.2714 | 19.06
[6 empty] | 2019-07-14 17:00 | 175.0915 | 18.38 | 2019-07-14 17:00 | 46.5939 | 128.4976 | 18.38
[6 empty] | 2019-07-14 18:00 | 56.4034 | 17.37 | 2019-07-14 18:00 | 2.6306 | 53.7728 | 17.37
[6 empty] | 2019-07-14 19:00 | 3.2989 | 16.13 | 2019-07-14 19:00 | 0.042057 | 3.2568 | 16.13
[6 empty] | 2019-07-14 20:00 | 0 | 14.79 | 2019-07-14 20:00 | 0 | 0 | 14.79
[6 empty] | 2019-07-14 21:00 | 0 | 12.87 | 2019-07-14 21:00 | 0 | 0 | 12.87
[6 empty] | 2019-07-14 22:00 | 0 | 10.94 | 2019-07-14 22:00 | 0 | 0 | 10.94
[6 empty] | 2019-07-14 23:00 | 0 | 9.01 | 2019-07-14 23:00 | 0 | 0 | 9.01
[6 empty] | 2019-07-15 | 0 | 8.79 | 2019-07-15 | 0 | 0 | 8.79
[6 empty] | 2019-07-15 01:00 | 0 | 8.41 | 2019-07-15 01:00 | 0 | 0 | 8.41
[6 empty] | 2019-07-15 02:00 | 0 | 8.14 | 2019-07-15 02:00 | 0 | 0 | 8.14
[6 empty] | 2019-07-15 03:00 | 0.4973 | 7.91 | 2019-07-15 03:00 | 0 | 0.50725 | 7.91
[6 empty] | 2019-07-15 04:00 | 32.0289 | 7.79 | 2019-07-15 04:00 | 0.92603 | 31.1029 | 7.79
[6 empty] | 2019-07-15 05:00 | 36.4997 | 8.56 | 2019-07-15 05:00 | 0.19339 | 36.3063 | 8.56
[6 empty] | 2019-07-15 06:00 | 130.7568 | 9.73 | 2019-07-15 06:00 | 5.0274 | 125.7294 | 9.73
[6 empty] | 2019-07-15 07:00 | 343.3552 | 11.18 | 2019-07-15 07:00 | 110.4816 | 232.8736 | 11.18
[6 empty] | 2019-07-15 08:00 | 477.2174 | 12.73 | 2019-07-15 08:00 | 205.7991 | 271.4183 | 12.73
[6 empty] | 2019-07-15 09:00 | 597.6591 | 14.3 | 2019-07-15 09:00 | 310.0984 | 287.5607 | 14.3
[6 empty] | 2019-07-15 10:00 | 561.5226 | 15.78 | 2019-07-15 10:00 | 220.8923 | 340.6303 | 15.78
[6 empty] | 2019-07-15 11:00 | 738.3636 | 17.06 | 2019-07-15 11:00 | 463.6514 | 274.7122 | 17.06
[6 empty] | 2019-07-15 12:00 | 805.4907 | 18.07 | 2019-07-15 12:00 | 601.4681 | 204.0226 | 18.07
[6 empty] | 2019-07-15 13:00 | 752.2383 | 18.81 | 2019-07-15 13:00 | 558.3332 | 193.9051 | 18.81
[6 empty] | 2019-07-15 14:00 | 708.2118 | 19.22 | 2019-07-15 14:00 | 574.664 | 133.5478 | 19.22
[6 empty] | 2019-07-15 15:00 | 566.8115 | 19.31 | 2019-07-15 15:00 | 429.5492 | 137.2623 | 19.31
[6 empty] | 2019-07-15 16:00 | 386.1815 | 19.11 | 2019-07-15 16:00 | 239.6111 | 146.5704 | 19.11
[6 empty] | 2019-07-15 17:00 | 209.8201 | 18.49 | 2019-07-15 17:00 | 86.5448 | 123.2753 | 18.49
[6 empty] | 2019-07-15 18:00 | 80.1471 | 17.5 | 2019-07-15 18:00 | 15.3903 | 64.7568 | 17.5
[6 empty] | 2019-07-15 19:00 | 4.086 | 16.27 | 2019-07-15 19:00 | 0.10262 | 3.9834 | 16.27
[6 empty] | 2019-07-15 20:00 | 0 | 14.95 | 2019-07-15 20:00 | 0 | 0 | 14.95
[6 empty] | 2019-07-15 21:00 | 0 | 13.38 | 2019-07-15 21:00 | 0 | 0 | 13.38
[6 empty] | 2019-07-15 22:00 | 0 | 11.81 | 2019-07-15 22:00 | 0 | 0 | 11.81
[6 empty] | 2019-07-15 23:00 | 0 | 10.25 | 2019-07-15 23:00 | 0 | 0 | 10.25
[6 empty] | 2019-07-16 | 0 | 9.71 | 2019-07-16 | 0 | 0 | 9.71
[6 empty] | 2019-07-16 01:00 | 0 | 9.04 | 2019-07-16 01:00 | 0 | 0 | 9.04
[6 empty] | 2019-07-16 02:00 | 0 | 8.63 | 2019-07-16 02:00 | 0 | 0 | 8.63
[6 empty] | 2019-07-16 03:00 | 0.3485 | 8.32 | 2019-07-16 03:00 | 0 | 0.35547 | 8.32
[6 empty] | 2019-07-16 04:00 | 49.1561 | 8.21 | 2019-07-16 04:00 | 3.1262 | 46.0299 | 8.21
[6 empty] | 2019-07-16 05:00 | 177.7534 | 9.06 | 2019-07-16 05:00 | 68.1263 | 109.6271 | 9.06
[6 empty] | 2019-07-16 06:00 | 344.7695 | 10.38 | 2019-07-16 06:00 | 202.9795 | 141.79 | 10.38
[6 empty] | 2019-07-16 07:00 | 501.88 | 12 | 2019-07-16 07:00 | 342.233 | 159.647 | 12
[6 empty] | 2019-07-16 08:00 | 656.8507 | 13.73 | 2019-07-16 08:00 | 503.143 | 153.7077 | 13.73
[6 empty] | 2019-07-16 09:00 | 792.2274 | 15.44 | 2019-07-16 09:00 | 662.9319 | 129.2955 | 15.44
[6 empty] | 2019-07-16 10:00 | 872.9439 | 17.02 | 2019-07-16 10:00 | 744.6211 | 128.3228 | 17.02
[6 empty] | 2019-07-16 11:00 | 905.2881 | 18.42 | 2019-07-16 11:00 | 772.2107 | 133.0774 | 18.42
[6 empty] | 2019-07-16 12:00 | 886.3767 | 19.58 | 2019-07-16 12:00 | 756.0793 | 130.2974 | 19.58
[6 empty] | 2019-07-16 13:00 | 817.4474 | 20.44 | 2019-07-16 13:00 | 692.8387 | 124.6087 | 20.44
[6 empty] | 2019-07-16 14:00 | 698.1258 | 20.98 | 2019-07-16 14:00 | 555.4843 | 142.6415 | 20.98
[6 empty] | 2019-07-16 15:00 | 514.2337 | 21.18 | 2019-07-16 15:00 | 333.3759 | 180.8578 | 21.18
[6 empty] | 2019-07-16 16:00 | 335.4236 | 21.06 | 2019-07-16 16:00 | 161.9417 | 173.4819 | 21.06
[6 empty] | 2019-07-16 17:00 | 205.5785 | 20.44 | 2019-07-16 17:00 | 82.1455 | 123.433 | 20.44
[6 empty] | 2019-07-16 18:00 | 74.9976 | 19.41 | 2019-07-16 18:00 | 11.8365 | 63.1611 | 19.41
[6 empty] | 2019-07-16 19:00 | 3.6171 | 18.11 | 2019-07-16 19:00 | 0.091548 | 3.5256 | 18.11
[6 empty] | 2019-07-16 20:00 | 0 | 16.68 | 2019-07-16 20:00 | 0 | 0 | 16.68
[6 empty] | 2019-07-16 21:00 | 0 | 15.06 | 2019-07-16 21:00 | 0 | 0 | 15.06
[6 empty] | 2019-07-16 22:00 | 0 | 13.45 | 2019-07-16 22:00 | 0 | 0 | 13.45
[6 empty] | 2019-07-16 23:00 | 0 | 11.83 | 2019-07-16 23:00 | 0 | 0 | 11.83
[6 empty] | 2019-07-17 | 0 | 11.15 | 2019-07-17 | 0 | 0 | 11.15
[6 empty] | 2019-07-17 01:00 | 0 | 10.38 | 2019-07-17 01:00 | 0 | 0 | 10.38
[6 empty] | 2019-07-17 02:00 | 0 | 9.96 | 2019-07-17 02:00 | 0 | 0 | 9.96
[6 empty] | 2019-07-17 03:00 | 0.2491 | 9.64 | 2019-07-17 03:00 | 0 | 0.25408 | 9.64
[6 empty] | 2019-07-17 04:00 | 46.8109 | 9.59 | 2019-07-17 04:00 | 2.5495 | 44.2614 | 9.59
[6 empty] | 2019-07-17 05:00 | 173.9655 | 10.48 | 2019-07-17 05:00 | 64.822 | 109.1435 | 10.48
[6 empty] | 2019-07-17 06:00 | 320.185 | 11.8 | 2019-07-17 06:00 | 166.3727 | 153.8123 | 11.8
[6 empty] | 2019-07-17 07:00 | 489.2433 | 13.47 | 2019-07-17 07:00 | 321.5491 | 167.6942 | 13.47
[6 empty] | 2019-07-17 08:00 | 640.8243 | 15.23 | 2019-07-17 08:00 | 473.8079 | 167.0164 | 15.23
[6 empty] | 2019-07-17 09:00 | 772.19 | 16.96 | 2019-07-17 09:00 | 623.001 | 149.189 | 16.96
[6 empty] | 2019-07-17 10:00 | 806.2764 | 18.56 | 2019-07-17 10:00 | 616.8594 | 189.417 | 18.56
[6 empty] | 2019-07-17 11:00 | 827.8875 | 19.99 | 2019-07-17 11:00 | 631.1109 | 196.7766 | 19.99
[6 empty] | 2019-07-17 12:00 | 830.5452 | 21.25 | 2019-07-17 12:00 | 654.1285 | 176.4167 | 21.25
[6 empty] | 2019-07-17 13:00 | 777.6456 | 22.21 | 2019-07-17 13:00 | 611.5243 | 166.1213 | 22.21
[6 empty] | 2019-07-17 14:00 | 689.8495 | 22.85 | 2019-07-17 14:00 | 540.3144 | 149.5351 | 22.85
[6 empty] | 2019-07-17 15:00 | 543.6605 | 23.1 | 2019-07-17 15:00 | 388.1538 | 155.5067 | 23.1
[6 empty] | 2019-07-17 16:00 | 374.3089 | 23.03 | 2019-07-17 16:00 | 222.5444 | 151.7645 | 23.03
[6 empty] | 2019-07-17 17:00 | 204.2737 | 22.48 | 2019-07-17 17:00 | 81.5106 | 122.7631 | 22.48
[6 empty] | 2019-07-17 18:00 | 65.7697 | 21.49 | 2019-07-17 18:00 | 5.9013 | 59.8684 | 21.49
[6 empty] | 2019-07-17 19:00 | 3.0717 | 20.25 | 2019-07-17 19:00 | 0.076261 | 2.9954 | 20.25
[6 empty] | 2019-07-17 20:00 | 0 | 18.88 | 2019-07-17 20:00 | 0 | 0 | 18.88
[6 empty] | 2019-07-17 21:00 | 0 | 17.79 | 2019-07-17 21:00 | 0 | 0 | 17.79
[6 empty] | 2019-07-17 22:00 | 0 | 16.69 | 2019-07-17 22:00 | 0 | 0 | 16.69
[6 empty] | 2019-07-17 23:00 | 0 | 15.59 | 2019-07-17 23:00 | 0 | 0 | 15.59
[6 empty] | 2019-07-18 | 0 | 15.07 | 2019-07-18 | 0 | 0 | 15.07
[6 empty] | 2019-07-18 01:00 | 0 | 14.45 | 2019-07-18 01:00 | 0 | 0 | 14.45
[6 empty] | 2019-07-18 02:00 | 0 | 14.1 | 2019-07-18 02:00 | 0 | 0 | 14.1
[6 empty] | 2019-07-18 03:00 | 0.1605 | 13.84 | 2019-07-18 03:00 | 0 | 0.16371 | 13.84
[6 empty] | 2019-07-18 04:00 | 40.1056 | 13.78 | 2019-07-18 04:00 | 1.8132 | 38.2924 | 13.78
[6 empty] | 2019-07-18 05:00 | 144.8594 | 14.77 | 2019-07-18 05:00 | 34.9338 | 109.9256 | 14.77
[6 empty] | 2019-07-18 06:00 | 268.3133 | 16.32 | 2019-07-18 06:00 | 98.4225 | 169.8908 | 16.32
[6 empty] | 2019-07-18 07:00 | 458.8527 | 18.25 | 2019-07-18 07:00 | 271.719 | 187.1337 | 18.25
[6 empty] | 2019-07-18 08:00 | 629.0997 | 20.31 | 2019-07-18 08:00 | 453.3913 | 175.7084 | 20.31
[6 empty] | 2019-07-18 09:00 | 654.5002 | 22.34 | 2019-07-18 09:00 | 404.1413 | 250.3589 | 22.34
[6 empty] | 2019-07-18 10:00 | 766.9818 | 24.22 | 2019-07-18 10:00 | 542.9504 | 224.0314 | 24.22
[6 empty] | 2019-07-18 11:00 | 682.282 | 25.87 | 2019-07-18 11:00 | 375.7391 | 306.5429 | 25.87
[6 empty] | 2019-07-18 12:00 | 641.6398 | 27.24 | 2019-07-18 12:00 | 325.7091 | 315.9307 | 27.24
[6 empty] | 2019-07-18 13:00 | 518.1345 | 28.25 | 2019-07-18 13:00 | 194.3955 | 323.739 | 28.25
[6 empty] | 2019-07-18 14:00 | 260.445 | 28.88 | 2019-07-18 14:00 | 12.9075 | 247.5375 | 28.88
[6 empty] | 2019-07-18 15:00 | 212.4166 | 29.13 | 2019-07-18 15:00 | 10.1923 | 202.2243 | 29.13
[6 empty] | 2019-07-18 16:00 | 138.6296 | 29.02 | 2019-07-18 16:00 | 5.2532 | 133.3764 | 29.02
[6 empty] | 2019-07-18 17:00 | 119.065 | 28.35 | 2019-07-18 17:00 | 6.4575 | 112.6075 | 28.35
[6 empty] | 2019-07-18 18:00 | 47.169 | 27.24 | 2019-07-18 18:00 | 1.8154 | 45.3536 | 27.24
[6 empty] | 2019-07-18 19:00 | 2.3835 | 25.82 | 2019-07-18 19:00 | 0.052617 | 2.3309 | 25.82
[6 empty] | 2019-07-18 20:00 | 0 | 24.29 | 2019-07-18 20:00 | 0 | 0 | 24.29
[6 empty] | 2019-07-18 21:00 | 0 | 23.2 | 2019-07-18 21:00 | 0 | 0 | 23.2
[6 empty] | 2019-07-18 22:00 | 0 | 22.11 | 2019-07-18 22:00 | 0 | 0 | 22.11
[6 empty] | 2019-07-18 23:00 | 0 | 21.03 | 2019-07-18 23:00 | 0 | 0 | 21.03
[6 empty] | 2019-07-19 | 0 | 20.52 | 2019-07-19 | 0 | 0 | 20.52
[6 empty] | 2019-07-19 01:00 | 0 | 19.99 | 2019-07-19 01:00 | 0 | 0 | 19.99
[6 empty] | 2019-07-19 02:00 | 0 | 19.71 | 2019-07-19 02:00 | 0 | 0 | 19.71
[6 empty] | 2019-07-19 03:00 | 0.1086 | 19.52 | 2019-07-19 03:00 | 0 | 0.11077 | 19.52
[6 empty] | 2019-07-19 04:00 | 27.4939 | 19.5 | 2019-07-19 04:00 | 0.70773 | 26.7862 | 19.5
[6 empty] | 2019-07-19 05:00 | 80.6663 | 19.8 | 2019-07-19 05:00 | 3.0589 | 77.6074 | 19.8
[6 empty] | 2019-07-19 06:00 | 146.2084 | 20.24 | 2019-07-19 06:00 | 6.8316 | 139.3768 | 20.24
[6 empty] | 2019-07-19 07:00 | 343.5685 | 20.77 | 2019-07-19 07:00 | 114.4759 | 229.0926 | 20.77
[6 empty] | 2019-07-19 08:00 | 255.1159 | 21.29 | 2019-07-19 08:00 | 13.0053 | 242.1106 | 21.29
[6 empty] | 2019-07-19 09:00 | 331.8797 | 21.87 | 2019-07-19 09:00 | 30.6856 | 301.1941 | 21.87
[6 empty] | 2019-07-19 10:00 | 524.6204 | 22.41 | 2019-07-19 10:00 | 180.1904 | 344.43 | 22.41
[6 empty] | 2019-07-19 11:00 | 555.4495 | 22.89 | 2019-07-19 11:00 | 203.3218 | 352.1277 | 22.89
[6 empty] | 2019-07-19 12:00 | 539.4758 | 23.29 | 2019-07-19 12:00 | 192.3123 | 347.1635 | 23.29
[6 empty] | 2019-07-19 13:00 | 397.9305 | 23.59 | 2019-07-19 13:00 | 73.5689 | 324.3616 | 23.59
[6 empty] | 2019-07-19 14:00 | 302.8361 | 23.77 | 2019-07-19 14:00 | 28.345 | 274.4911 | 23.77
[6 empty] | 2019-07-19 15:00 | 255.2176 | 23.77 | 2019-07-19 15:00 | 25.3455 | 229.8721 | 23.77
[6 empty] | 2019-07-19 16:00 | 239.0123 | 23.79 | 2019-07-19 16:00 | 53.0735 | 185.9388 | 23.79
[6 empty] | 2019-07-19 17:00 | 158.2202 | 23.59 | 2019-07-19 17:00 | 34.157 | 124.0632 | 23.59
[6 empty] | 2019-07-19 18:00 | 62.6453 | 23.13 | 2019-07-19 18:00 | 4.9121 | 57.7332 | 23.13
[6 empty] | 2019-07-19 19:00 | 2.5376 | 22.41 | 2019-07-19 19:00 | 0.094917 | 2.4427 | 22.41
[6 empty] | 2019-07-19 20:00 | 0 | 22.45 | 2019-07-19 20:00 | 0 | 0 | 22.45
[6 empty] | 2019-07-19 21:00 | 0 | 21.12 | 2019-07-19 21:00 | 0 | 0 | 21.12
[6 empty] | 2019-07-19 22:00 | 0 | 19.79 | 2019-07-19 22:00 | 0 | 0 | 19.79
[6 empty] | 2019-07-19 23:00 | 0 | 18.43 | 2019-07-19 23:00 | 0 | 0 | 18.43
[6 empty] | 2019-07-20 | 0 | 16.71 | 2019-07-20 | 0 | 0 | 16.71
[6 empty] | 2019-07-20 01:00 | 0 | 14.79 | 2019-07-20 01:00 | 0 | 0 | 14.79
[6 empty] | 2019-07-20 02:00 | 0 | 13.74 | 2019-07-20 02:00 | 0 | 0 | 13.74
[6 empty] | 2019-07-20 03:00 | 0.0896 | 12.99 | 2019-07-20 03:00 | 0 | 0.091392 | 12.99
[6 empty] | 2019-07-20 04:00 | 44.8338 | 12.83 | 2019-07-20 04:00 | 2.7993 | 42.0345 | 12.83
[6 empty] | 2019-07-20 05:00 | 173.7469 | 13.1 | 2019-07-20 05:00 | 68.5868 | 105.1601 | 13.1
[6 empty] | 2019-07-20 06:00 | 329.1278 | 13.61 | 2019-07-20 06:00 | 185.305 | 143.8228 | 13.61
[6 empty] | 2019-07-20 07:00 | 469.1232 | 14.18 | 2019-07-20 07:00 | 292.4715 | 176.6517 | 14.18
[6 empty] | 2019-07-20 08:00 | 605.8925 | 14.87 | 2019-07-20 08:00 | 414.2689 | 191.6236 | 14.87
[6 empty] | 2019-07-20 09:00 | 619.4982 | 15.59 | 2019-07-20 09:00 | 349.9084 | 269.5898 | 15.59
[6 empty] | 2019-07-20 10:00 | 540.7836 | 16.34 | 2019-07-20 10:00 | 199.8009 | 340.9827 | 16.34
[6 empty] | 2019-07-20 11:00 | 815.794 | 16.95 | 2019-07-20 11:00 | 612.3562 | 203.4378 | 16.95
[6 empty] | 2019-07-20 12:00 | 745.5332 | 17.41 | 2019-07-20 12:00 | 496.8619 | 248.6713 | 17.41
[6 empty] | 2019-07-20 13:00 | 461.1318 | 17.74 | 2019-07-20 13:00 | 132.3876 | 328.7442 | 17.74
[6 empty] | 2019-07-20 14:00 | 592.485 | 17.78 | 2019-07-20 14:00 | 364.9012 | 227.5838 | 17.78
[6 empty] | 2019-07-20 15:00 | 405.9466 | 17.62 | 2019-07-20 15:00 | 173.0277 | 232.9189 | 17.62
[6 empty] | 2019-07-20 16:00 | 211.7441 | 17.3 | 2019-07-20 16:00 | 31.3024 | 180.4417 | 17.3
[6 empty] | 2019-07-20 17:00 | 124.7767 | 16.76 | 2019-07-20 17:00 | 9.8217 | 114.955 | 16.76
[6 empty] | 2019-07-20 18:00 | 39.2901 | 16.09 | 2019-07-20 18:00 | 1.1852 | 38.1049 | 16.09
[6 empty] | 2019-07-20 19:00 | 1.9922 | 15.36 | 2019-07-20 19:00 | 0.087373 | 1.9048 | 15.36
[6 empty] | 2019-07-20 20:00 | 0 | 14.63 | 2019-07-20 20:00 | 0 | 0 | 14.63
[6 empty] | 2019-07-20 21:00 | 0 | 16.38 | 2019-07-20 21:00 | 0 | 0 | 16.38
[6 empty] | 2019-07-20 22:00 | 0 | 18.14 | 2019-07-20 22:00 | 0 | 0 | 18.14
[6 empty] | 2019-07-20 23:00 | 0 | 19.89 | 2019-07-20 23:00 | 0 | 0 | 19.89
[6 empty] | 2019-07-21 | 0 | 20.81 | 2019-07-21 | 0 | 0 | 20.81
[6 empty] | 2019-07-21 01:00 | 0 | 21.86 | 2019-07-21 01:00 | 0 | 0 | 21.86
[6 empty] | 2019-07-21 02:00 | 0 | 22.38 | 2019-07-21 02:00 | 0 | 0 | 22.38
[6 empty] | 2019-07-21 03:00 | 0.049 | 22.75 | 2019-07-21 03:00 | 0 | 0.04998 | 22.75
[6 empty] | 2019-07-21 04:00 | 30.5641 | 22.81 | 2019-07-21 04:00 | 1.0213 | 29.5428 | 22.81
[6 empty] | 2019-07-21 05:00 | 124.5201 | 23.42 | 2019-07-21 05:00 | 20.1 | 104.4201 | 23.42
[6 empty] | 2019-07-21 06:00 | 339.5996 | 24.45 | 2019-07-21 06:00 | 204.1819 | 135.4177 | 24.45
[6 empty] | 2019-07-21 07:00 | 500.0132 | 25.67 | 2019-07-21 07:00 | 349.2848 | 150.7284 | 25.67
[6 empty] | 2019-07-21 08:00 | 604.5842 | 26.52 | 2019-07-21 08:00 | 413.8546 | 190.7296 | 26.52
[6 empty] | 2019-07-21 09:00 | 676.3189 | 27.87 | 2019-07-21 09:00 | 446.6678 | 229.6511 | 27.87
[6 empty] | 2019-07-21 10:00 | 682.2975 | 29.28 | 2019-07-21 10:00 | 399.7789 | 282.5186 | 29.28
[6 empty] | 2019-07-21 11:00 | 702.4784 | 30.52 | 2019-07-21 11:00 | 411.4584 | 291.02 | 30.52
[6 empty] | 2019-07-21 12:00 | 711.9082 | 31.14 | 2019-07-21 12:00 | 439.9751 | 271.9331 | 31.14
[6 empty] | 2019-07-21 13:00 | 670.9136 | 31.4 | 2019-07-21 13:00 | 419.0006 | 251.913 | 31.4
[6 empty] | 2019-07-21 14:00 | 551.0807 | 31.64 | 2019-07-21 14:00 | 299.625 | 251.4557 | 31.64
[6 empty] | 2019-07-21 15:00 | 473.6138 | 31.72 | 2019-07-21 15:00 | 272.5075 | 201.1063 | 31.72
[6 empty] | 2019-07-21 16:00 | 359.7502 | 32.06 | 2019-07-21 16:00 | 205.0983 | 154.6519 | 32.06
[6 empty] | 2019-07-21 17:00 | 158.926 | 31.83 | 2019-07-21 17:00 | 36.2769 | 122.6491 | 31.83
[6 empty] | 2019-07-21 18:00 | 53.0723 | 31.12 | 2019-07-21 18:00 | 2.5929 | 50.4794 | 31.12
[6 empty] | 2019-07-21 19:00 | 2.2327 | 30.34 | 2019-07-21 19:00 | 0.8921 | 1.3406 | 30.34
[6 empty] | 2019-07-21 20:00 | 0 | 29.64 | 2019-07-21 20:00 | 0 | 0 | 29.64
[6 empty] | 2019-07-21 21:00 | 0 | 28.13 | 2019-07-21 21:00 | 0 | 0 | 28.13
[6 empty] | 2019-07-21 22:00 | 0 | 26.62 | 2019-07-21 22:00 | 0 | 0 | 26.62
[6 empty] | 2019-07-21 23:00 | 0 | 25.11 | 2019-07-21 23:00 | 0 | 0 | 25.11
[6 empty] | 2019-07-22 | 0 | 23.27 | 2019-07-22 | 0 | 0 | 23.27
[6 empty] | 2019-07-22 01:00 | 0 | 21.32 | 2019-07-22 01:00 | 0 | 0 | 21.32
[6 empty] | 2019-07-22 02:00 | 0 | 20.29 | 2019-07-22 02:00 | 0 | 0 | 20.29
[6 empty] | 2019-07-22 03:00 | 0.0282 | 19.57 | 2019-07-22 03:00 | 0 | 0.028764 | 19.57
[6 empty] | 2019-07-22 04:00 | 45.9009 | 19.47 | 2019-07-22 04:00 | 4.7019 | 41.199 | 19.47
[6 empty] | 2019-07-22 05:00 | 181.0272 | 20.18 | 2019-07-22 05:00 | 81.0962 | 99.931 | 20.18
[6 empty] | 2019-07-22 06:00 | 336.4667 | 21.41 | 2019-07-22 06:00 | 201.0984 | 135.3683 | 21.41
[6 empty] | 2019-07-22 07:00 | 490.727 | 22.93 | 2019-07-22 07:00 | 334.5244 | 156.2026 | 22.93
[6 empty] | 2019-07-22 08:00 | 653.7248 | 24.53 | 2019-07-22 08:00 | 510.1337 | 143.5911 | 24.53
[6 empty] | 2019-07-22 09:00 | 780.7295 | 26.1 | 2019-07-22 09:00 | 651.8187 | 128.9108 | 26.1
[6 empty] | 2019-07-22 10:00 | 849.6048 | 27.53 | 2019-07-22 10:00 | 715.8423 | 133.7625 | 27.53
[6 empty] | 2019-07-22 11:00 | 822.8634 | 28.81 | 2019-07-22 11:00 | 629.893 | 192.9704 | 28.81
[6 empty] | 2019-07-22 12:00 | 714.9683 | 29.84 | 2019-07-22 12:00 | 446.5903 | 268.378 | 29.84
[6 empty] | 2019-07-22 13:00 | 635.4397 | 30.61 | 2019-07-22 13:00 | 362.0719 | 273.3678 | 30.61
[6 empty] | 2019-07-22 14:00 | 557.4363 | 31.09 | 2019-07-22 14:00 | 310.8373 | 246.599 | 31.09
[6 empty] | 2019-07-22 15:00 | 441.9791 | 31.27 | 2019-07-22 15:00 | 225.3767 | 216.6024 | 31.27
[6 empty] | 2019-07-22 16:00 | 339.3475 | 31.18 | 2019-07-22 16:00 | 175.3239 | 164.0236 | 31.18
[6 empty] | 2019-07-22 17:00 | 210.632 | 30.68 | 2019-07-22 17:00 | 95.9961 | 114.6359 | 30.68
[6 empty] | 2019-07-22 18:00 | 70.8852 | 29.8 | 2019-07-22 18:00 | 12.5727 | 58.3125 | 29.8
[6 empty] | 2019-07-22 19:00 | 1.8228 | 28.64 | 2019-07-22 19:00 | 1.5548 | 0.26795 | 28.64
[6 empty] | 2019-07-22 20:00 | 0 | 27.37 | 2019-07-22 20:00 | 0 | 0 | 27.37
[6 empty] | 2019-07-22 21:00 | 0 | 26.02 | 2019-07-22 21:00 | 0 | 0 | 26.02
[6 empty] | 2019-07-22 22:00 | 0 | 24.67 | 2019-07-22 22:00 | 0 | 0 | 24.67
[6 empty] | 2019-07-22 23:00 | 0 | 23.33 | 2019-07-22 23:00 | 0 | 0 | 23.33
[6 empty] | 2019-07-23 | 0 | 22.7 | 2019-07-23 | 0 | 0 | 22.7
[6 empty] | 2019-07-23 01:00 | 0 | 22.05 | 2019-07-23 01:00 | 0 | 0 | 22.05
[6 empty] | 2019-07-23 02:00 | 0 | 21.7 | 2019-07-23 02:00 | 0 | 0 | 21.7
[6 empty] | 2019-07-23 03:00 | 0.0058 | 21.46 | 2019-07-23 03:00 | 0 | 0.005916 | 21.46
[6 empty] | 2019-07-23 04:00 | 43.2264 | 21.43 | 2019-07-23 04:00 | 3.6686 | 39.5578 | 21.43
[6 empty] | 2019-07-23 05:00 | 176.8483 | 21.67 | 2019-07-23 05:00 | 77.1947 | 99.6536 | 21.67
[6 empty] | 2019-07-23 06:00 | 341.183 | 22.03 | 2019-07-23 06:00 | 211.1171 | 130.0659 | 22.03
[6 empty] | 2019-07-23 07:00 | 506.1526 | 22.45 | 2019-07-23 07:00 | 365.4469 | 140.7057 | 22.45
[6 empty] | 2019-07-23 08:00 | 655.0726 | 22.83 | 2019-07-23 08:00 | 515.2819 | 139.7907 | 22.83
[6 empty] | 2019-07-23 09:00 | 775.5524 | 23.14 | 2019-07-23 09:00 | 643.28 | 132.2724 | 23.14
[6 empty] | 2019-07-23 10:00 | 855.7502 | 23.57 | 2019-07-23 10:00 | 729.9549 | 125.7953 | 23.57
[6 empty] | 2019-07-23 11:00 | 888.489 | 23.85 | 2019-07-23 11:00 | 757.8811 | 130.6079 | 23.85
[6 empty] | 2019-07-23 12:00 | 870.8546 | 24.03 | 2019-07-23 12:00 | 742.839 | 128.0156 | 24.03
[6 empty] | 2019-07-23 13:00 | 798.8194 | 24.31 | 2019-07-23 13:00 | 666.8136 | 132.0058 | 24.31
[6 empty] | 2019-07-23 14:00 | 686.4932 | 24.45 | 2019-07-23 14:00 | 545.1274 | 141.3658 | 24.45
[6 empty] | 2019-07-23 15:00 | 548.5411 | 24.47 | 2019-07-23 15:00 | 408.8452 | 139.6959 | 24.47
[6 empty] | 2019-07-23 16:00 | 385.2938 | 24.41 | 2019-07-23 16:00 | 251.5162 | 133.7776 | 24.41
[6 empty] | 2019-07-23 17:00 | 216.7145 | 24.28 | 2019-07-23 17:00 | 106.0486 | 110.6659 | 24.28
[6 empty] | 2019-07-23 18:00 | 70.7685 | 23.96 | 2019-07-23 18:00 | 13.2848 | 57.4837 | 23.96
[6 empty] | 2019-07-23 19:00 | 1.5888 | 23.11 | 2019-07-23 19:00 | 0 | 1.6206 | 23.11
[6 empty] | 2019-07-23 20:00 | 0 | 23.21 | 2019-07-23 20:00 | 0 | 0 | 23.21
[6 empty] | 2019-07-23 21:00 | 0 | 22.34 | 2019-07-23 21:00 | 0 | 0 | 22.34
[6 empty] | 2019-07-23 22:00 | 0 | 21.16 | 2019-07-23 22:00 | 0 | 0 | 21.16
[6 empty] | 2019-07-23 23:00 | 0 | 20.12 | 2019-07-23 23:00 | 0 | 0 | 20.12
[6 empty] | 2019-07-24 | 0 | 19.23 | 2019-07-24 | 0 | 0 | 19.23
[6 empty] | 2019-07-24 01:00 | 0 | 18.31 | 2019-07-24 01:00 | 0 | 0 | 18.31
[6 empty] | 2019-07-24 02:00 | 0 | 17.84 | 2019-07-24 02:00 | 0 | 0 | 17.84
[6 empty] | 2019-07-24 03:00 | 0 | 17.51 | 2019-07-24 03:00 | 0 | 0 | 17.51
[6 empty] | 2019-07-24 04:00 | 43.0222 | 17.49 | 2019-07-24 04:00 | 4.2185 | 38.8037 | 17.49
[6 empty] | 2019-07-24 05:00 | 179.5128 | 17.9 | 2019-07-24 05:00 | 82.5111 | 97.0017 | 17.9
[6 empty] | 2019-07-24 06:00 | 346.1543 | 18.33 | 2019-07-24 06:00 | 221.9089 | 124.2454 | 18.33
[6 empty] | 2019-07-24 07:00 | 512.4034 | 18.98 | 2019-07-24 07:00 | 379.9069 | 132.4965 | 18.98
[6 empty] | 2019-07-24 08:00 | 662.1931 | 19.76 | 2019-07-24 08:00 | 532.341 | 129.8521 | 19.76
[6 empty] | 2019-07-24 09:00 | 780.6206 | 20.81 | 2019-07-24 09:00 | 656.5046 | 124.116 | 20.81
[6 empty] | 2019-07-24 10:00 | 855.9741 | 21.91 | 2019-07-24 10:00 | 730.1459 | 125.8282 | 21.91
[6 empty] | 2019-07-24 11:00 | 883.6442 | 22.75 | 2019-07-24 11:00 | 753.7485 | 129.8957 | 22.75
[6 empty] | 2019-07-24 12:00 | 862.3088 | 23.37 | 2019-07-24 12:00 | 734.0507 | 128.2581 | 23.37
[6 empty] | 2019-07-24 13:00 | 792.8781 | 23.76 | 2019-07-24 13:00 | 656.5385 | 136.3396 | 23.76
[6 empty] | 2019-07-24 14:00 | 679.3084 | 23.97 | 2019-07-24 14:00 | 532.8135 | 146.4949 | 23.97
[6 empty] | 2019-07-24 15:00 | 532.1353 | 23.52 | 2019-07-24 15:00 | 379.7448 | 152.3905 | 23.52
[6 empty] | 2019-07-24 16:00 | 365.2269 | 23.2 | 2019-07-24 16:00 | 219.3582 | 145.8687 | 23.2
[6 empty] | 2019-07-24 17:00 | 196.5421 | 22.77 | 2019-07-24 17:00 | 80.3965 | 116.1456 | 22.77
[6 empty] | 2019-07-24 18:00 | 59.2495 | 22.2 | 2019-07-24 18:00 | 5.582 | 53.6675 | 22.2
[6 empty] | 2019-07-24 19:00 | 1.0027 | 21.57 | 2019-07-24 19:00 | 0 | 1.0228 | 21.57
[6 empty] | 2019-07-24 20:00 | 0 | 20.99 | 2019-07-24 20:00 | 0 | 0 | 20.99
[6 empty] | 2019-07-24 21:00 | 0 | 19.81 | 2019-07-24 21:00 | 0 | 0 | 19.81
[6 empty] | 2019-07-24 22:00 | 0 | 18.63 | 2019-07-24 22:00 | 0 | 0 | 18.63
[6 empty] | 2019-07-24 23:00 | 0 | 17.44 | 2019-07-24 23:00 | 0 | 0 | 17.44
[6 empty] | 2019-07-25 | 0 | 16.47 | 2019-07-25 | 0 | 0 | 16.47
[6 empty] | 2019-07-25 01:00 | 0 | 15.44 | 2019-07-25 01:00 | 0 | 0 | 15.44
[6 empty] | 2019-07-25 02:00 | 0 | 14.89 | 2019-07-25 02:00 | 0 | 0 | 14.89
[6 empty] | 2019-07-25 03:00 | 0 | 14.51 | 2019-07-25 03:00 | 0 | 0 | 14.51
[6 empty] | 2019-07-25 04:00 | 29.439 | 14.39 | 2019-07-25 04:00 | 1.1084 | 28.3306 | 14.39
[6 empty] | 2019-07-25 05:00 | 135.7393 | 14.82 | 2019-07-25 05:00 | 33.3275 | 102.4118 | 14.82
[6 empty] | 2019-07-25 06:00 | 305.87 | 15.52 | 2019-07-25 06:00 | 159.118 | 146.752 | 15.52
[6 empty] | 2019-07-25 07:00 | 473.0357 | 16.25 | 2019-07-25 07:00 | 309.6354 | 163.4003 | 16.25
[6 empty] | 2019-07-25 08:00 | 622.7237 | 16.88 | 2019-07-25 08:00 | 456.3934 | 166.3303 | 16.88
[6 empty] | 2019-07-25 09:00 | 739.7334 | 17.57 | 2019-07-25 09:00 | 574.4018 | 165.3316 | 17.57
[6 empty] | 2019-07-25 10:00 | 785.0318 | 18.26 | 2019-07-25 10:00 | 590.3659 | 194.6659 | 18.26
[6 empty] | 2019-07-25 11:00 | 813.1281 | 18.91 | 2019-07-25 11:00 | 616.6371 | 196.491 | 18.91
[6 empty] | 2019-07-25 12:00 | 821.132 | 19.52 | 2019-07-25 12:00 | 650.1214 | 171.0106 | 19.52
[6 empty] | 2019-07-25 13:00 | 769.4985 | 19.97 | 2019-07-25 13:00 | 610.403 | 159.0955 | 19.97
[6 empty] | 2019-07-25 14:00 | 660.6479 | 20.2 | 2019-07-25 14:00 | 497.9909 | 162.657 | 20.2
[6 empty] | 2019-07-25 15:00 | 518.3504 | 20.33 | 2019-07-25 15:00 | 356.425 | 161.9254 | 20.33
[6 empty] | 2019-07-25 16:00 | 356.2871 | 20.27 | 2019-07-25 16:00 | 206.748 | 149.5391 | 20.27
[6 empty] | 2019-07-25 17:00 | 192.4696 | 20.01 | 2019-07-25 17:00 | 76.7298 | 115.7398 | 20.01
[6 empty] | 2019-07-25 18:00 | 57.8172 | 19.55 | 2019-07-25 18:00 | 5.3136 | 52.5036 | 19.55
[6 empty] | 2019-07-25 19:00 | 0.7968 | 18.95 | 2019-07-25 19:00 | 0 | 0.81274 | 18.95
[6 empty] | 2019-07-25 20:00 | 0 | 18.31 | 2019-07-25 20:00 | 0 | 0 | 18.31
[6 empty] | 2019-07-25 21:00 | 0 | 16.95 | 2019-07-25 21:00 | 0 | 0 | 16.95
[6 empty] | 2019-07-25 22:00 | 0 | 15.59 | 2019-07-25 22:00 | 0 | 0 | 15.59
[6 empty] | 2019-07-25 23:00 | 0 | 14.22 | 2019-07-25 23:00 | 0 | 0 | 14.22
[6 empty] | 2019-07-26 | 0 | 13.26 | 2019-07-26 | 0 | 0 | 13.26
[6 empty] | 2019-07-26 01:00 | 0 | 12.19 | 2019-07-26 01:00 | 0 | 0 | 12.19
[6 empty] | 2019-07-26 02:00 | 0 | 11.62 | 2019-07-26 02:00 | 0 | 0 | 11.62
[6 empty] | 2019-07-26 03:00 | 0 | 11.2 | 2019-07-26 03:00 | 0 | 0 | 11.2
[6 empty] | 2019-07-26 04:00 | 27.1221 | 11.11 | 2019-07-26 04:00 | 0.94506 | 26.177 | 11.11
[6 empty] | 2019-07-26 05:00 | 134.5735 | 11.74 | 2019-07-26 05:00 | 33.3067 | 101.2668 | 11.74
[6 empty] | 2019-07-26 06:00 | 279.7082 | 12.93 | 2019-07-26 06:00 | 123.9106 | 155.7976 | 12.93
[6 empty] | 2019-07-26 07:00 | 425.8672 | 14.13 | 2019-07-26 07:00 | 233.7001 | 192.1671 | 14.13
[6 empty] | 2019-07-26 08:00 | 614.2719 | 15.24 | 2019-07-26 08:00 | 442.6585 | 171.6134 | 15.24
[6 empty] | 2019-07-26 09:00 | 679.2189 | 15.31 | 2019-07-26 09:00 | 461.261 | 217.9579 | 15.31
[6 empty] | 2019-07-26 10:00 | 715.5635 | 15.77 | 2019-07-26 10:00 | 463.7936 | 251.7699 | 15.77
[6 empty] | 2019-07-26 11:00 | 769.6946 | 16.35 | 2019-07-26 11:00 | 535.9059 | 233.7887 | 16.35
[6 empty] | 2019-07-26 12:00 | 734.3226 | 16.42 | 2019-07-26 12:00 | 486.7764 | 247.5462 | 16.42
[6 empty] | 2019-07-26 13:00 | 681.9734 | 16.53 | 2019-07-26 13:00 | 446.3565 | 235.6169 | 16.53
[6 empty] | 2019-07-26 14:00 | 550.4345 | 16.2 | 2019-07-26 14:00 | 305.9802 | 244.4543 | 16.2
[6 empty] | 2019-07-26 15:00 | 445.8943 | 16.1 | 2019-07-26 15:00 | 237.3598 | 208.5345 | 16.1
[6 empty] | 2019-07-26 16:00 | 188.0347 | 15.83 | 2019-07-26 16:00 | 18.1899 | 169.8448 | 15.83
[6 empty] | 2019-07-26 17:00 | 109.7481 | 15.42 | 2019-07-26 17:00 | 5.7967 | 103.9514 | 15.42
[6 empty] | 2019-07-26 18:00 | 23.4245 | 14.86 | 2019-07-26 18:00 | 0.31491 | 23.1096 | 14.86
[6 empty] | 2019-07-26 19:00 | 0.2697 | 14.42 | 2019-07-26 19:00 | 0 | 0.27509 | 14.42
[6 empty] | 2019-07-26 20:00 | 0 | 13.79 | 2019-07-26 20:00 | 0 | 0 | 13.79
[6 empty] | 2019-07-26 21:00 | 0 | 13.23 | 2019-07-26 21:00 | 0 | 0 | 13.23
[6 empty] | 2019-07-26 22:00 | 0 | 12.68 | 2019-07-26 22:00 | 0 | 0 | 12.68
[6 empty] | 2019-07-26 23:00 | 0 | 12.12 | 2019-07-26 23:00 | 0 | 0 | 12.12
[6 empty] | 2019-07-27 | 0 | 12.21 | 2019-07-27 | 0 | 0 | 12.21
[6 empty] | 2019-07-27 01:00 | 0 | 12.27 | 2019-07-27 01:00 | 0 | 0 | 12.27
[6 empty] | 2019-07-27 02:00 | 0 | 12.28 | 2019-07-27 02:00 | 0 | 0 | 12.28
[6 empty] | 2019-07-27 03:00 | 0 | 12.29 | 2019-07-27 03:00 | 0 | 0 | 12.29
[6 empty] | 2019-07-27 04:00 | 9.378 | 12.26 | 2019-07-27 04:00 | 0 | 9.3816 | 12.26
[6 empty] | 2019-07-27 05:00 | 32.0352 | 12.76 | 2019-07-27 05:00 | 0.16179 | 31.8734 | 12.76
[6 empty] | 2019-07-27 06:00 | 79.1234 | 14.03 | 2019-07-27 06:00 | 1.4175 | 77.7059 | 14.03
[6 empty] | 2019-07-27 07:00 | 103.814 | 15.51 | 2019-07-27 07:00 | 1.7091 | 102.1049 | 15.51
[6 empty] | 2019-07-27 08:00 | 162.4062 | 16.34 | 2019-07-27 08:00 | 4.2712 | 158.135 | 16.34
[6 empty] | 2019-07-27 09:00 | 204.1251 | 17.88 | 2019-07-27 09:00 | 6.2728 | 197.8523 | 17.88
[6 empty] | 2019-07-27 10:00 | 214.8212 | 18.86 | 2019-07-27 10:00 | 6.288 | 208.5332 | 18.86
[6 empty] | 2019-07-27 11:00 | 355.5822 | 19.13 | 2019-07-27 11:00 | 28.7017 | 326.8805 | 19.13
[6 empty] | 2019-07-27 12:00 | 476.2509 | 19.68 | 2019-07-27 12:00 | 130.2124 | 346.0385 | 19.68
[6 empty] | 2019-07-27 13:00 | 447.1435 | 20.62 | 2019-07-27 13:00 | 123.4146 | 323.7289 | 20.62
[6 empty] | 2019-07-27 14:00 | 419.4646 | 21.27 | 2019-07-27 14:00 | 133.7563 | 285.7083 | 21.27
[6 empty] | 2019-07-27 15:00 | 321.8858 | 22 | 2019-07-27 15:00 | 84.3162 | 237.5696 | 22
[6 empty] | 2019-07-27 16:00 | 223.1512 | 22.44 | 2019-07-27 16:00 | 45.2041 | 177.9471 | 22.44
[6 empty] | 2019-07-27 17:00 | 101.1161 | 22.54 | 2019-07-27 17:00 | 4.8272 | 96.2889 | 22.54
[6 empty] | 2019-07-27 18:00 | 23.697 | 21.97 | 2019-07-27 18:00 | 0.34617 | 23.3508 | 21.97
[6 empty] | 2019-07-27 19:00 | 0.3807 | 21.1 | 2019-07-27 19:00 | 0 | 0.38831 | 21.1
[6 empty] | 2019-07-27 20:00 | 0 | 20.1 | 2019-07-27 20:00 | 0 | 0 | 20.1
[6 empty] | 2019-07-27 21:00 | 0 | 19.64 | 2019-07-27 21:00 | 0 | 0 | 19.64
[6 empty] | 2019-07-27 22:00 | 0 | 19.18 | 2019-07-27 22:00 | 0 | 0 | 19.18
[6 empty] | 2019-07-27 23:00 | 0 | 18.72 | 2019-07-27 23:00 | 0 | 0 | 18.72
[6 empty] | 2019-07-28 | 0 | 18.42 | 2019-07-28 | 0 | 0 | 18.42
[6 empty] | 2019-07-28 01:00 | 0 | 18.08 | 2019-07-28 01:00 | 0 | 0 | 18.08
[6 empty] | 2019-07-28 02:00 | 0 | 17.9 | 2019-07-28 02:00 | 0 | 0 | 17.9
[6 empty] | 2019-07-28 03:00 | 0 | 17.76 | 2019-07-28 03:00 | 0 | 0 | 17.76
[6 empty] | 2019-07-28 04:00 | 17.5596 | 17.72 | 2019-07-28 04:00 | 0.31703 | 17.2426 | 17.72
[6 empty] | 2019-07-28 05:00 | 23.0049 | 17.84 | 2019-07-28 05:00 | 0 | 23.0461 | 17.84
[6 empty] | 2019-07-28 06:00 | 49.1032 | 18.11 | 2019-07-28 06:00 | 0.1812 | 48.922 | 18.11
[6 empty] | 2019-07-28 07:00 | 84.8594 | 18.51 | 2019-07-28 07:00 | 0.84364 | 84.0158 | 18.51
[6 empty] | 2019-07-28 08:00 | 141.0589 | 18.79 | 2019-07-28 08:00 | 2.8706 | 138.1883 | 18.79
[6 empty] | 2019-07-28 09:00 | 193.7637 | 19.1 | 2019-07-28 09:00 | 5.481 | 188.2827 | 19.1
[6 empty] | 2019-07-28 10:00 | 190.2432 | 19.75 | 2019-07-28 10:00 | 4.5161 | 185.7271 | 19.75
[6 empty] | 2019-07-28 11:00 | 302.1038 | 20.27 | 2019-07-28 11:00 | 14.3147 | 287.7891 | 20.27
[6 empty] | 2019-07-28 12:00 | 300.5862 | 20.52 | 2019-07-28 12:00 | 14.4994 | 286.0868 | 20.52
[6 empty] | 2019-07-28 13:00 | 280.4657 | 20.68 | 2019-07-28 13:00 | 13.4835 | 266.9822 | 20.68
[6 empty] | 2019-07-28 14:00 | 250.2212 | 20.68 | 2019-07-28 14:00 | 12.1612 | 238.06 | 20.68
[6 empty] | 2019-07-28 15:00 | 180.0368 | 20.69 | 2019-07-28 15:00 | 7.1328 | 172.904 | 20.69
[6 empty] | 2019-07-28 16:00 | 102.9184 | 20.42 | 2019-07-28 16:00 | 2.5878 | 100.3306 | 20.42
[6 empty] | 2019-07-28 17:00 | 31.1679 | 20.38 | 2019-07-28 17:00 | 0.034003 | 31.1339 | 20.38
[6 empty] | 2019-07-28 18:00 | 8.6084 | 20.05 | 2019-07-28 18:00 | 0 | 8.6697 | 20.05
[6 empty] | 2019-07-28 19:00 | 0.1137 | 19.71 | 2019-07-28 19:00 | 0 | 0.11597 | 19.71
[6 empty] | 2019-07-28 20:00 | 0 | 19.38 | 2019-07-28 20:00 | 0 | 0 | 19.38
[6 empty] | 2019-07-28 21:00 | 0 | 19.75 | 2019-07-28 21:00 | 0 | 0 | 19.75
[6 empty] | 2019-07-28 22:00 | 0 | 20.07 | 2019-07-28 22:00 | 0 | 0 | 20.07
[6 empty] | 2019-07-28 23:00 | 0 | 19.68 | 2019-07-28 23:00 | 0 | 0 | 19.68
[6 empty] | 2019-07-29 | 0 | 20.7 | 2019-07-29 | 0 | 0 | 20.7
[6 empty] | 2019-07-29 01:00 | 0 | 20.93 | 2019-07-29 01:00 | 0 | 0 | 20.93
[6 empty] | 2019-07-29 02:00 | 0 | 21.05 | 2019-07-29 02:00 | 0 | 0 | 21.05
[6 empty] | 2019-07-29 03:00 | 0 | 20.94 | 2019-07-29 03:00 | 0 | 0 | 20.94
[6 empty] | 2019-07-29 04:00 | 28.2549 | 20.58 | 2019-07-29 04:00 | 1.231 | 27.0239 | 20.58
[6 empty] | 2019-07-29 05:00 | 147.7247 | 21.28 | 2019-07-29 05:00 | 50.8217 | 96.903 | 21.28
[6 empty] | 2019-07-29 06:00 | 308.5621 | 21.83 | 2019-07-29 06:00 | 171.3742 | 137.1879 | 21.83
[6 empty] | 2019-07-29 07:00 | 474.2454 | 22.39 | 2019-07-29 07:00 | 321.2957 | 152.9497 | 22.39
[6 empty] | 2019-07-29 08:00 | 624.6321 | 23.12 | 2019-07-29 08:00 | 470.0418 | 154.5903 | 23.12
[6 empty] | 2019-07-29 09:00 | 747.9318 | 23.82 | 2019-07-29 09:00 | 601.0347 | 146.8971 | 23.82
[6 empty] | 2019-07-29 10:00 | 832.1136 | 24.37 | 2019-07-29 10:00 | 695.8589 | 136.2547 | 24.37
[6 empty] | 2019-07-29 11:00 | 868.0982 | 24.8 | 2019-07-29 11:00 | 739.3393 | 128.7589 | 24.8
[6 empty] | 2019-07-29 12:00 | 851.8353 | 25.11 | 2019-07-29 12:00 | 724.1452 | 127.6901 | 25.11
[6 empty] | 2019-07-29 13:00 | 784.5754 | 25.36 | 2019-07-29 13:00 | 651.7297 | 132.8457 | 25.36
[6 empty] | 2019-07-29 14:00 | 673.4011 | 25.54 | 2019-07-29 14:00 | 533.5331 | 139.868 | 25.54
[6 empty] | 2019-07-29 15:00 | 529.2837 | 25.69 | 2019-07-29 15:00 | 386.6823 | 142.6014 | 25.69
[6 empty] | 2019-07-29 16:00 | 365.4118 | 25.76 | 2019-07-29 16:00 | 230.8369 | 134.5749 | 25.76
[6 empty] | 2019-07-29 17:00 | 197.8181 | 25.72 | 2019-07-29 17:00 | 90.4571 | 107.361 | 25.72
[6 empty] | 2019-07-29 18:00 | 56.1573 | 25.52 | 2019-07-29 18:00 | 7.1828 | 48.9745 | 25.52
[6 empty] | 2019-07-29 19:00 | 0.3096 | 25.15 | 2019-07-29 19:00 | 0 | 0.31579 | 25.15
[6 empty] | 2019-07-29 20:00 | 0 | 24.75 | 2019-07-29 20:00 | 0 | 0 | 24.75
[6 empty] | 2019-07-29 21:00 | 0 | 23.71 | 2019-07-29 21:00 | 0 | 0 | 23.71
[6 empty] | 2019-07-29 22:00 | 0 | 22.61 | 2019-07-29 22:00 | 0 | 0 | 22.61
[6 empty] | 2019-07-29 23:00 | 0 | 21.62 | 2019-07-29 23:00 | 0 | 0 | 21.62
[6 empty] | 2019-07-30 | 0 | 19.57 | 2019-07-30 | 0 | 0 | 19.57
[6 empty] | 2019-07-30 01:00 | 0 | 17.43 | 2019-07-30 01:00 | 0 | 0 | 17.43
[6 empty] | 2019-07-30 02:00 | 0 | 16.29 | 2019-07-30 02:00 | 0 | 0 | 16.29
[6 empty] | 2019-07-30 03:00 | 0 | 15.44 | 2019-07-30 03:00 | 0 | 0 | 15.44
[6 empty] | 2019-07-30 04:00 | 31.0274 | 15.37 | 2019-07-30 04:00 | 1.6326 | 29.3948 | 15.37
[6 empty] | 2019-07-30 05:00 | 160.7014 | 15.29 | 2019-07-30 05:00 | 68.2857 | 92.4157 | 15.29
[6 empty] | 2019-07-30 06:00 | 326.8876 | 15.84 | 2019-07-30 06:00 | 203.5529 | 123.3347 | 15.84
[6 empty] | 2019-07-30 07:00 | 493.7507 | 16.34 | 2019-07-30 07:00 | 360.161 | 133.5897 | 16.34
[6 empty] | 2019-07-30 08:00 | 643.7442 | 16.82 | 2019-07-30 08:00 | 510.9339 | 132.8103 | 16.82
[6 empty] | 2019-07-30 09:00 | 758.8304 | 17.32 | 2019-07-30 09:00 | 626.4326 | 132.3978 | 17.32
[6 empty] | 2019-07-30 10:00 | 821.712 | 17.7 | 2019-07-30 10:00 | 676.5979 | 145.1141 | 17.7
[6 empty] | 2019-07-30 11:00 | 821.2159 | 17.98 | 2019-07-30 11:00 | 644.1334 | 177.0825 | 17.98
[6 empty] | 2019-07-30 12:00 | 740.7564 | 18.45 | 2019-07-30 12:00 | 506.2377 | 234.5187 | 18.45
[6 empty] | 2019-07-30 13:00 | 437.7266 | 18.66 | 2019-07-30 13:00 | 116.6629 | 321.0637 | 18.66
[6 empty] | 2019-07-30 14:00 | 191.8815 | 18.82 | 2019-07-30 14:00 | 6.3243 | 185.5572 | 18.82
[6 empty] | 2019-07-30 15:00 | 195.7579 | 18.74 | 2019-07-30 15:00 | 8.8866 | 186.8713 | 18.74
[6 empty] | 2019-07-30 16:00 | 152.2507 | 18.7 | 2019-07-30 16:00 | 7.2529 | 144.9978 | 18.7
[6 empty] | 2019-07-30 17:00 | 84.5273 | 18.39 | 2019-07-30 17:00 | 3.2494 | 81.2779 | 18.39
[6 empty] | 2019-07-30 18:00 | 37.2005 | 17.89 | 2019-07-30 18:00 | 1.4373 | 35.7632 | 17.89
[6 empty] | 2019-07-30 19:00 | 0.1434 | 17.31 | 2019-07-30 19:00 | 0 | 0.14627 | 17.31
[6 empty] | 2019-07-30 20:00 | 0 | 16.77 | 2019-07-30 20:00 | 0 | 0 | 16.77
[6 empty] | 2019-07-30 21:00 | 0 | 15.96 | 2019-07-30 21:00 | 0 | 0 | 15.96
[6 empty] | 2019-07-30 22:00 | 0 | 15.16 | 2019-07-30 22:00 | 0 | 0 | 15.16
[6 empty] | 2019-07-30 23:00 | 0 | 14.36 | 2019-07-30 23:00 | 0 | 0 | 14.36
[6 empty] | 2019-07-31 | 0 | 14.37 | 2019-07-31 | 0 | 0 | 14.37
[6 empty] | 2019-07-31 01:00 | 0 | 14.36 | 2019-07-31 01:00 | 0 | 0 | 14.36
[6 empty] | 2019-07-31 02:00 | 0 | 14.34 | 2019-07-31 02:00 | 0 | 0 | 14.34
[6 empty] | 2019-07-31 03:00 | 0 | 14.32 | 2019-07-31 03:00 | 0 | 0 | 14.32
[6 empty] | 2019-07-31 04:00 | 24.643 | 14.3 | 2019-07-31 04:00 | 0.98905 | 23.6539 | 14.3
[6 empty] | 2019-07-31 05:00 | 140.8397 | 15.01 | 2019-07-31 05:00 | 46.0485 | 94.7912 | 15.01
[6 empty] | 2019-07-31 06:00 | 303.874 | 16.47 | 2019-07-31 06:00 | 168.482 | 135.392 | 16.47
[6 empty] | 2019-07-31 07:00 | 459.3351 | 18.37 | 2019-07-31 07:00 | 299.7401 | 159.595 | 18.37
[6 empty] | 2019-07-31 08:00 | 585.5078 | 20.49 | 2019-07-31 08:00 | 401.2316 | 184.2762 | 20.49
[6 empty] | 2019-07-31 09:00 | 517.5938 | 22.61 | 2019-07-31 09:00 | 218.7306 | 298.8632 | 22.61
[6 empty] | 2019-07-31 10:00 | 701.7745 | 24.59 | 2019-07-31 10:00 | 449.394 | 252.3805 | 24.59
[6 empty] | 2019-07-31 11:00 | 824.218 | 26.34 | 2019-07-31 11:00 | 652.7582 | 171.4598 | 26.34
[6 empty] | 2019-07-31 12:00 | 677.0075 | 27.79 | 2019-07-31 12:00 | 398.4553 | 278.5522 | 27.79
[6 empty] | 2019-07-31 13:00 | 587.2178 | 28.88 | 2019-07-31 13:00 | 301.8446 | 285.3732 | 28.88
[6 empty] | 2019-07-31 14:00 | 440.2487 | 29.58 | 2019-07-31 14:00 | 161.934 | 278.3147 | 29.58
[6 empty] | 2019-07-31 15:00 | 329.3371 | 29.89 | 2019-07-31 15:00 | 95.9418 | 233.3953 | 29.89
[6 empty] | 2019-07-31 16:00 | 233.8761 | 29.81 | 2019-07-31 16:00 | 58.8337 | 175.0424 | 29.81
[6 empty] | 2019-07-31 17:00 | 136.2974 | 29.18 | 2019-07-31 17:00 | 25.8018 | 110.4956 | 29.18
[6 empty] | 2019-07-31 18:00 | 38.2412 | 28.1 | 2019-07-31 18:00 | 1.6068 | 36.6344 | 28.1
[6 empty] | 2019-07-31 19:00 | 0.1179 | 26.73 | 2019-07-31 19:00 | 0 | 0.12026 | 26.73
[6 empty] | 2019-07-31 20:00 | 0 | 25.3 | 2019-07-31 20:00 | 0 | 0 | 25.3
[6 empty] | 2019-07-31 21:00 | 0 | 23.5 | 2019-07-31 21:00 | 0 | 0 | 23.5
[6 empty] | 2019-07-31 22:00 | 0 | 21.91 | 2019-07-31 22:00 | 0 | 0 | 21.91
[6 empty] | 2019-07-31 23:00 | 0 | 20.31 | 2019-07-31 23:00 | 0 | 0 | 20.31
[6 empty] | 2019-08-01 | 0 | 18.71 | 2019-08-01 | 0 | 0 | 18.71
[6 empty] | 2019-08-01 01:00 | 0 | 17.11 | 2019-08-01 01:00 | 0 | 0 | 17.11
[6 empty] | 2019-08-01 02:00 | 0 | 15.52 | 2019-08-01 02:00 | 0 | 0 | 15.52
[6 empty] | 2019-08-01 03:00 | 0 | 14.84 | 2019-08-01 03:00 | 0 | 0 | 14.84
[6 empty] | 2019-08-01 04:00 | 22.901 | 14.71 | 2019-08-01 04:00 | 0.87963 | 22.0214 | 14.71
[6 empty] | 2019-08-01 05:00 | 92.3344 | 14.76 | 2019-08-01 05:00 | 6.1232 | 86.2112 | 14.76
[6 empty] | 2019-08-01 06:00 | 176.6799 | 15.17 | 2019-08-01 06:00 | 24.4454 | 152.2345 | 15.17
[6 empty] | 2019-08-01 07:00 | 339.1575 | 17.17 | 2019-08-01 07:00 | 124.8498 | 214.3077 | 17.17
[6 empty] | 2019-08-01 08:00 | 597.2391 | 18.14 | 2019-08-01 08:00 | 425.41 | 171.8291 | 18.14
[6 empty] | 2019-08-01 09:00 | 724.1765 | 19.45 | 2019-08-01 09:00 | 560.9051 | 163.2714 | 19.45
[6 empty] | 2019-08-01 10:00 | 624.0573 | 20.26 | 2019-08-01 10:00 | 325.8887 | 298.1686 | 20.26
[6 empty] | 2019-08-01 11:00 | 659.5145 | 20.89 | 2019-08-01 11:00 | 360.3225 | 299.192 | 20.89
[6 empty] | 2019-08-01 12:00 | 517.5994 | 21.08 | 2019-08-01 12:00 | 179.1634 | 338.436 | 21.08
[6 empty] | 2019-08-01 13:00 | 453.4578 | 21.06 | 2019-08-01 13:00 | 134.5312 | 318.9266 | 21.06
[6 empty] | 2019-08-01 14:00 | 450.6565 | 20.55 | 2019-08-01 14:00 | 175.8581 | 274.7984 | 20.55
[6 empty] | 2019-08-01 15:00 | 408.2931 | 20.49 | 2019-08-01 15:00 | 193.32 | 214.9731 | 20.49
[6 empty] | 2019-08-01 16:00 | 264.8835 | 20.5 | 2019-08-01 16:00 | 92.7529 | 172.1306 | 20.5
[6 empty] | 2019-08-01 17:00 | 143.7911 | 20.55 | 2019-08-01 17:00 | 33.4413 | 110.3498 | 20.55
[6 empty] | 2019-08-01 18:00 | 45.2532 | 19.94 | 2019-08-01 18:00 | 2.5933 | 42.6599 | 19.94
[6 empty] | 2019-08-01 19:00 | 0.055 | 19.06 | 2019-08-01 19:00 | 0 | 0.0561 | 19.06
[6 empty] | 2019-08-01 20:00 | 0 | 18.25 | 2019-08-01 20:00 | 0 | 0 | 18.25
[6 empty] | 2019-08-01 21:00 | 0 | 17.03 | 2019-08-01 21:00 | 0 | 0 | 17.03
[6 empty] | 2019-08-01 22:00 | 0 | 15.81 | 2019-08-01 22:00 | 0 | 0 | 15.81
[6 empty] | 2019-08-01 23:00 | 0 | 14.6 | 2019-08-01 23:00 | 0 | 0 | 14.6
[6 empty] | 2019-08-02 | 0 | 14.33 | 2019-08-02 | 0 | 0 | 14.33
[6 empty] | 2019-08-02 01:00 | 0 | 14.03 | 2019-08-02 01:00 | 0 | 0 | 14.03
[6 empty] | 2019-08-02 02:00 | 0 | 13.87 | 2019-08-02 02:00 | 0 | 0 | 13.87
[6 empty] | 2019-08-02 03:00 | 0 | 13.71 | 2019-08-02 03:00 | 0 | 0 | 13.71
[6 empty] | 2019-08-02 04:00 | 11.5544 | 13.59 | 2019-08-02 04:00 | 0.12577 | 11.4286 | 13.59
[6 empty] | 2019-08-02 05:00 | 57.8257 | 13.85 | 2019-08-02 05:00 | 1.6704 | 56.1553 | 13.85
[6 empty] | 2019-08-02 06:00 | 171.4758 | 14.95 | 2019-08-02 06:00 | 21.4987 | 149.9771 | 14.95
[6 empty] | 2019-08-02 07:00 | 274.4441 | 16.03 | 2019-08-02 07:00 | 59.104 | 215.3401 | 16.03
[6 empty] | 2019-08-02 08:00 | 174.703 | 16.9 | 2019-08-02 08:00 | 5.3956 | 169.3074 | 16.9
[6 empty] | 2019-08-02 09:00 | 408.9896 | 17.92 | 2019-08-02 09:00 | 99.6755 | 309.3141 | 17.92
[6 empty] | 2019-08-02 10:00 | 712.7255 | 18.58 | 2019-08-02 10:00 | 472.8151 | 239.9104 | 18.58
[6 empty] | 2019-08-02 11:00 | 770.4978 | 19.31 | 2019-08-02 11:00 | 552.5168 | 217.981 | 19.31
[6 empty] | 2019-08-02 12:00 | 605.5816 | 19.77 | 2019-08-02 12:00 | 293.1301 | 312.4515 | 19.77
[6 empty] | 2019-08-02 13:00 | 629.4188 | 19.77 | 2019-08-02 13:00 | 371.1396 | 258.2792 | 19.77
[6 empty] | 2019-08-02 14:00 | 582.4006 | 19.74 | 2019-08-02 14:00 | 372.7247 | 209.6759 | 19.74
[6 empty] | 2019-08-02 15:00 | 362.1737 | 19.35 | 2019-08-02 15:00 | 135.1902 | 226.9835 | 19.35
[6 empty] | 2019-08-02 16:00 | 235.8995 | 19.02 | 2019-08-02 16:00 | 63.1784 | 172.7211 | 19.02
[6 empty] | 2019-08-02 17:00 | 119.1571 | 18.31 | 2019-08-02 17:00 | 14.624 | 104.5331 | 18.31
[6 empty] | 2019-08-02 18:00 | 43.067 | 17.8 | 2019-08-02 18:00 | 2.3398 | 40.7272 | 17.8
[6 empty] | 2019-08-02 19:00 | 0.0189 | 17.22 | 2019-08-02 19:00 | 0 | 0.019278 | 17.22
[6 empty] | 2019-08-02 20:00 | 0 | 16.65 | 2019-08-02 20:00 | 0 | 0 | 16.65
[6 empty] | 2019-08-02 21:00 | 0 | 16.06 | 2019-08-02 21:00 | 0 | 0 | 16.06
[6 empty] | 2019-08-02 22:00 | 0 | 15.46 | 2019-08-02 22:00 | 0 | 0 | 15.46
[6 empty] | 2019-08-02 23:00 | 0 | 14.87 | 2019-08-02 23:00 | 0 | 0 | 14.87
[6 empty] | 2019-08-03 | 0 | 14.31 | 2019-08-03 | 0 | 0 | 14.31
[6 empty] | 2019-08-03 01:00 | 0 | 13.76 | 2019-08-03 01:00 | 0 | 0 | 13.76
[6 empty] | 2019-08-03 02:00 | 0 | 13.73 | 2019-08-03 02:00 | 0 | 0 | 13.73
[6 empty] | 2019-08-03 03:00 | 0 | 13.49 | 2019-08-03 03:00 | 0 | 0 | 13.49
[6 empty] | 2019-08-03 04:00 | 18.7111 | 13.32 | 2019-08-03 04:00 | 0.60946 | 18.1016 | 13.32
[6 empty] | 2019-08-03 05:00 | 100.4087 | 13.39 | 2019-08-03 05:00 | 12.8047 | 87.604 | 13.39
[6 empty] | 2019-08-03 06:00 | 205.8883 | 13.75 | 2019-08-03 06:00 | 50.6921 | 155.1962 | 13.75
[6 empty] | 2019-08-03 07:00 | 342.0666 | 14.18 | 2019-08-03 07:00 | 131.2077 | 210.8589 | 14.18
[6 empty] | 2019-08-03 08:00 | 373.4631 | 14.65 | 2019-08-03 08:00 | 105.4467 | 268.0164 | 14.65
[6 empty] | 2019-08-03 09:00 | 451.8117 | 15.14 | 2019-08-03 09:00 | 144.0203 | 307.7914 | 15.14
[6 empty] | 2019-08-03 10:00 | 458.879 | 15.6 | 2019-08-03 10:00 | 123.3734 | 335.5056 | 15.6
[6 empty] | 2019-08-03 11:00 | 703.0914 | 15.97 | 2019-08-03 11:00 | 434.4313 | 268.6601 | 15.97
[6 empty] | 2019-08-03 12:00 | 684.9525 | 16.03 | 2019-08-03 12:00 | 417.4652 | 267.4873 | 16.03
[6 empty] | 2019-08-03 13:00 | 503.05 | 16.46 | 2019-08-03 13:00 | 192.9705 | 310.0795 | 16.46
[6 empty] | 2019-08-03 14:00 | 368.6712 | 16.74 | 2019-08-03 14:00 | 89.4731 | 279.1981 | 16.74
[6 empty] | 2019-08-03 15:00 | 280.5131 | 16.63 | 2019-08-03 15:00 | 53.5665 | 226.9466 | 16.63
[6 empty] | 2019-08-03 16:00 | 308.4189 | 16.72 | 2019-08-03 16:00 | 152.8557 | 155.5632 | 16.72
[6 empty] | 2019-08-03 17:00 | 170.6891 | 16.54 | 2019-08-03 17:00 | 65.0578 | 105.6313 | 16.54
[6 empty] | 2019-08-03 18:00 | 42.1318 | 16.17 | 2019-08-03 18:00 | 2.2995 | 39.8323 | 16.17
[6 empty] | 2019-08-03 19:00 | 0.0023 | 15.4 | 2019-08-03 19:00 | 0 | 0.002346 | 15.4
[6 empty] | 2019-08-03 20:00 | 0 | 14.45 | 2019-08-03 20:00 | 0 | 0 | 14.45
[6 empty] | 2019-08-03 21:00 | 0 | 14.37 | 2019-08-03 21:00 | 0 | 0 | 14.37
[6 empty] | 2019-08-03 22:00 | 0 | 13.38 | 2019-08-03 22:00 | 0 | 0 | 13.38
[6 empty] | 2019-08-03 23:00 | 0 | 12.36 | 2019-08-03 23:00 | 0 | 0 | 12.36
[6 empty] | 2019-08-04 | 0 | 11.47 | 2019-08-04 | 0 | 0 | 11.47
[6 empty] | 2019-08-04 01:00 | 0 | 10.53 | 2019-08-04 01:00 | 0 | 0 | 10.53
[6 empty] | 2019-08-04 02:00 | 0 | 10.03 | 2019-08-04 02:00 | 0 | 0 | 10.03
[6 empty] | 2019-08-04 03:00 | 0 | 9.54 | 2019-08-04 03:00 | 0 | 0 | 9.54
[6 empty] | 2019-08-04 04:00 | 18.8778 | 9.19 | 2019-08-04 04:00 | 0.6784 | 18.1994 | 9.19
[6 empty] | 2019-08-04 05:00 | 128.1955 | 9.52 | 2019-08-04 05:00 | 38.2348 | 89.9607 | 9.52
[6 empty] | 2019-08-04 06:00 | 291.2294 | 10.65 | 2019-08-04 06:00 | 158.023 | 133.2064 | 10.65
[6 empty] | 2019-08-04 07:00 | 458.5276 | 11.56 | 2019-08-04 07:00 | 308.7004 | 149.8272 | 11.56
[6 empty] | 2019-08-04 08:00 | 610.2303 | 12.55 | 2019-08-04 08:00 | 458.4894 | 151.7409 | 12.55
[6 empty] | 2019-08-04 09:00 | 707.8998 | 14.61 | 2019-08-04 09:00 | 536.8582 | 171.0416 | 14.61
[6 empty] | 2019-08-04 10:00 | 713.1117 | 15.66 | 2019-08-04 10:00 | 478.0332 | 235.0785 | 15.66
[6 empty] | 2019-08-04 11:00 | 784.9106 | 17.91 | 2019-08-04 11:00 | 585.1461 | 199.7645 | 17.91
[6 empty] | 2019-08-04 12:00 | 775.7858 | 18.67 | 2019-08-04 12:00 | 584.5601 | 191.2257 | 18.67
[6 empty] | 2019-08-04 13:00 | 722.511 | 18.68 | 2019-08-04 13:00 | 542.7898 | 179.7212 | 18.68
[6 empty] | 2019-08-04 14:00 | 638.3503 | 18.2 | 2019-08-04 14:00 | 481.4838 | 156.8665 | 18.2
[6 empty] | 2019-08-04 15:00 | 502.8987 | 17.79 | 2019-08-04 15:00 | 354.6836 | 148.2151 | 17.79
[6 empty] | 2019-08-04 16:00 | 311.9106 | 16.82 | 2019-08-04 16:00 | 160.2737 | 151.6369 | 16.82
[6 empty] | 2019-08-04 17:00 | 121.3792 | 16.15 | 2019-08-04 17:00 | 18.097 | 103.2822 | 16.15
[6 empty] | 2019-08-04 18:00 | 35.4212 | 15.33 | 2019-08-04 18:00 | 1.6145 | 33.8067 | 15.33
[6 empty] | 2019-08-04 19:00 | 0 | 14.39 | 2019-08-04 19:00 | 0 | 0 | 14.39
[6 empty] | 2019-08-04 20:00 | 0 | 13.53 | 2019-08-04 20:00 | 0 | 0 | 13.53
[6 empty] | 2019-08-04 21:00 | 0 | 12.64 | 2019-08-04 21:00 | 0 | 0 | 12.64
[6 empty] | 2019-08-04 22:00 | 0 | 11.75 | 2019-08-04 22:00 | 0 | 0 | 11.75
[6 empty] | 2019-08-04 23:00 | 0 | 10.87 | 2019-08-04 23:00 | 0 | 0 | 10.87
[6 empty] | 2019-08-05 | 0 | 10.28 | 2019-08-05 | 0 | 0 | 10.28
[6 empty] | 2019-08-05 01:00 | 0 | 9.59 | 2019-08-05 01:00 | 0 | 0 | 9.59
[6 empty] | 2019-08-05 02:00 | 0 | 9.2 | 2019-08-05 02:00 | 0 | 0 | 9.2
[6 empty] | 2019-08-05 03:00 | 0 | 8.8 | 2019-08-05 03:00 | 0 | 0 | 8.8
[6 empty] | 2019-08-05 04:00 | 15.7772 | 8.51 | 2019-08-05 04:00 | 0.46517 | 15.312 | 8.51
[6 empty] | 2019-08-05 05:00 | 48.4185 | 8.84 | 2019-08-05 05:00 | 1.1029 | 47.3156 | 8.84
[6 empty] | 2019-08-05 06:00 | 57.1092 | 10.59 | 2019-08-05 06:00 | 0.52868 | 56.5805 | 10.59
[6 empty] | 2019-08-05 07:00 | 205.7197 | 12.54 | 2019-08-05 07:00 | 11.6528 | 194.0669 | 12.54
[6 empty] | 2019-08-05 08:00 | 429.4157 | 14.6 | 2019-08-05 08:00 | 171.2339 | 258.1818 | 14.6
[6 empty] | 2019-08-05 09:00 | 571.2625 | 16.69 | 2019-08-05 09:00 | 301.8299 | 269.4326 | 16.69
[6 empty] | 2019-08-05 10:00 | 674.8947 | 18.58 | 2019-08-05 10:00 | 414.0071 | 260.8876 | 18.58
[6 empty] | 2019-08-05 11:00 | 763.4495 | 20.15 | 2019-08-05 11:00 | 546.7445 | 216.705 | 20.15
[6 empty] | 2019-08-05 12:00 | 726.0309 | 21.43 | 2019-08-05 12:00 | 493.505 | 232.5259 | 21.43
[6 empty] | 2019-08-05 13:00 | 621.5686 | 22.39 | 2019-08-05 13:00 | 364.8473 | 256.7213 | 22.39
[6 empty] | 2019-08-05 14:00 | 553.631 | 22.92 | 2019-08-05 14:00 | 331.5289 | 222.1021 | 22.92
[6 empty] | 2019-08-05 15:00 | 386.8048 | 23.04 | 2019-08-05 15:00 | 171.5587 | 215.2461 | 23.04
[6 empty] | 2019-08-05 16:00 | 255.5414 | 22.7 | 2019-08-05 16:00 | 88.4433 | 167.0981 | 22.7
[6 empty] | 2019-08-05 17:00 | 139.6294 | 21.81 | 2019-08-05 17:00 | 34.7618 | 104.8676 | 21.81
[6 empty] | 2019-08-05 18:00 | 27.3424 | 20.5 | 2019-08-05 18:00 | 0.89168 | 26.4507 | 20.5
[6 empty] | 2019-08-05 19:00 | 0 | 18.96 | 2019-08-05 19:00 | 0 | 0 | 18.96
[6 empty] | 2019-08-05 20:00 | 0 | 17.44 | 2019-08-05 20:00 | 0 | 0 | 17.44
[6 empty] | 2019-08-05 21:00 | 0 | 16.48 | 2019-08-05 21:00 | 0 | 0 | 16.48
[6 empty] | 2019-08-05 22:00 | 0 | 15.52 | 2019-08-05 22:00 | 0 | 0 | 15.52
[6 empty] | 2019-08-05 23:00 | 0 | 14.56 | 2019-08-05 23:00 | 0 | 0 | 14.56
[6 empty] | 2019-08-06 | 0 | 14.15 | 2019-08-06 | 0 | 0 | 14.15
[6 empty] | 2019-08-06 01:00 | 0 | 13.68 | 2019-08-06 01:00 | 0 | 0 | 13.68
[6 empty] | 2019-08-06 02:00 | 0 | 13.42 | 2019-08-06 02:00 | 0 | 0 | 13.42
[6 empty] | 2019-08-06 03:00 | 0 | 13.16 | 2019-08-06 03:00 | 0 | 0 | 13.16
[6 empty] | 2019-08-06 04:00 | 11.7771 | 12.96 | 2019-08-06 04:00 | 0.22684 | 11.5503 | 12.96
[6 empty] | 2019-08-06 05:00 | 25.239 | 13.03 | 2019-08-06 05:00 | 0.066805 | 25.1722 | 13.03
[6 empty] | 2019-08-06 06:00 | 50.1647 | 13.91 | 2019-08-06 06:00 | 0.29658 | 49.8681 | 13.91
[6 empty] | 2019-08-06 07:00 | 146.5048 | 15.07 | 2019-08-06 07:00 | 4.9945 | 141.5103 | 15.07
[6 empty] | 2019-08-06 08:00 | 188.349 | 16.02 | 2019-08-06 08:00 | 6.7305 | 181.6185 | 16.02
[6 empty] | 2019-08-06 09:00 | 298.7557 | 16.18 | 2019-08-06 09:00 | 18.9345 | 279.8212 | 16.18
[6 empty] | 2019-08-06 10:00 | 339.87 | 17.28 | 2019-08-06 10:00 | 29.6225 | 310.2475 | 17.28
[6 empty] | 2019-08-06 11:00 | 352.0178 | 18.07 | 2019-08-06 11:00 | 31.4305 | 320.5873 | 18.07
[6 empty] | 2019-08-06 12:00 | 355.2458 | 18.14 | 2019-08-06 12:00 | 37.1226 | 318.1232 | 18.14
[6 empty] | 2019-08-06 13:00 | 479.1636 | 17.95 | 2019-08-06 13:00 | 168.778 | 310.3856 | 17.95
[6 empty] | 2019-08-06 14:00 | 489.7261 | 17.95 | 2019-08-06 14:00 | 235.9446 | 253.7815 | 17.95
[6 empty] | 2019-08-06 15:00 | 350.5542 | 18.01 | 2019-08-06 15:00 | 127.7591 | 222.7951 | 18.01
[6 empty] | 2019-08-06 16:00 | 136.5618 | 18.01 | 2019-08-06 16:00 | 6.0046 | 130.5572 | 18.01
[6 empty] | 2019-08-06 17:00 | 66.3561 | 17.86 | 2019-08-06 17:00 | 2.0079 | 64.3482 | 17.86
[6 empty] | 2019-08-06 18:00 | 20.6927 | 17.33 | 2019-08-06 18:00 | 0.4446 | 20.2481 | 17.33
[6 empty] | 2019-08-06 19:00 | 0 | 16.77 | 2019-08-06 19:00 | 0 | 0 | 16.77
[6 empty] | 2019-08-06 20:00 | 0 | 16.18 | 2019-08-06 20:00 | 0 | 0 | 16.18
[6 empty] | 2019-08-06 21:00 | 0 | 14.96 | 2019-08-06 21:00 | 0 | 0 | 14.96
[6 empty] | 2019-08-06 22:00 | 0 | 13.74 | 2019-08-06 22:00 | 0 | 0 | 13.74
[6 empty] | 2019-08-06 23:00 | 0 | 12.52 | 2019-08-06 23:00 | 0 | 0 | 12.52
[6 empty] | 2019-08-07 | 0 | 11.6 | 2019-08-07 | 0 | 0 | 11.6
[6 empty] | 2019-08-07 01:00 | 0 | 10.49 | 2019-08-07 01:00 | 0 | 0 | 10.49
[6 empty] | 2019-08-07 02:00 | 0 | 9.83 | 2019-08-07 02:00 | 0 | 0 | 9.83
[6 empty] | 2019-08-07 03:00 | 0 | 9.18 | 2019-08-07 03:00 | 0 | 0 | 9.18
[6 empty] | 2019-08-07 04:00 | 9.2011 | 8.69 | 2019-08-07 04:00 | 0.11737 | 9.0837 | 8.69
[6 empty] | 2019-08-07 05:00 | 22.3534 | 8.81 | 2019-08-07 05:00 | 0.0084801 | 22.3449 | 8.81
[6 empty] | 2019-08-07 06:00 | 92.0954 | 10.15 | 2019-08-07 06:00 | 2.5761 | 89.5193 | 10.15
[6 empty] | 2019-08-07 07:00 | 97.2397 | 11.71 | 2019-08-07 07:00 | 1.5657 | 95.674 | 11.71
[6 empty] | 2019-08-07 08:00 | 122.6201 | 13.36 | 2019-08-07 08:00 | 2.0153 | 120.6048 | 13.36
[6 empty] | 2019-08-07 09:00 | 217.6053 | 15.02 | 2019-08-07 09:00 | 7.8219 | 209.7834 | 15.02
[6 empty] | 2019-08-07 10:00 | 275.761 | 16.52 | 2019-08-07 10:00 | 12.4603 | 263.3007 | 16.52
[6 empty] | 2019-08-07 11:00 | 349.4615 | 17.87 | 2019-08-07 11:00 | 30.4011 | 319.0604 | 17.87
[6 empty] | 2019-08-07 12:00 | 238.2801 | 18.95 | 2019-08-07 12:00 | 8.4906 | 229.7895 | 18.95
[6 empty] | 2019-08-07 13:00 | 240.9318 | 19.69 | 2019-08-07 13:00 | 9.725 | 231.2068 | 19.69
[6 empty] | 2019-08-07 14:00 | 450.5305 | 20.05 | 2019-08-07 14:00 | 185.1922 | 265.3383 | 20.05
[6 empty] | 2019-08-07 15:00 | 367.7689 | 20.05 | 2019-08-07 15:00 | 150.6112 | 217.1577 | 20.05
[6 empty] | 2019-08-07 16:00 | 238.5761 | 19.61 | 2019-08-07 16:00 | 73.0279 | 165.5482 | 19.61
[6 empty] | 2019-08-07 17:00 | 132.0823 | 18.7 | 2019-08-07 17:00 | 30.5484 | 101.5339 | 18.7
[6 empty] | 2019-08-07 18:00 | 26.1992 | 17.44 | 2019-08-07 18:00 | 0.91389 | 25.2853 | 17.44
[6 empty] | 2019-08-07 19:00 | 0 | 16 | 2019-08-07 19:00 | 0 | 0 | 16
[6 empty] | 2019-08-07 20:00 | 0 | 14.58 | 2019-08-07 20:00 | 0 | 0 | 14.58
[6 empty] | 2019-08-07 21:00 | 0 | 13.47 | 2019-08-07 21:00 | 0 | 0 | 13.47
[6 empty] | 2019-08-07 22:00 | 0 | 12.37 | 2019-08-07 22:00 | 0 | 0 | 12.37
[6 empty] | 2019-08-07 23:00 | 0 | 11.26 | 2019-08-07 23:00 | 0 | 0 | 11.26
[6 empty] | 2019-08-08 | 0 | 11.22 | 2019-08-08 | 0 | 0 | 11.22
[6 empty] | 2019-08-08 01:00 | 0 | 11.26 | 2019-08-08 01:00 | 0 | 0 | 11.26
[6 empty] | 2019-08-08 02:00 | 0 | 11.33 | 2019-08-08 02:00 | 0 | 0 | 11.33
[6 empty] | 2019-08-08 03:00 | 0 | 11.39 | 2019-08-08 03:00 | 0 | 0 | 11.39
[6 empty] | 2019-08-08 04:00 | 12.7123 | 11.47 | 2019-08-08 04:00 | 0.36347 | 12.3488 | 11.47
[6 empty] | 2019-08-08 05:00 | 95.4487 | 11.68 | 2019-08-08 05:00 | 13.6724 | 81.7763 | 11.68
[6 empty] | 2019-08-08 06:00 | 248.9747 | 12.36 | 2019-08-08 06:00 | 106.3856 | 142.5891 | 12.36
[6 empty] | 2019-08-08 07:00 | 390.4248 | 12.44 | 2019-08-08 07:00 | 206.0105 | 184.4143 | 12.44
[6 empty] | 2019-08-08 08:00 | 565.4132 | 13.46 | 2019-08-08 08:00 | 385.3761 | 180.0371 | 13.46
[6 empty] | 2019-08-08 09:00 | 696.248 | 14.3 | 2019-08-08 09:00 | 525.4966 | 170.7514 | 14.3
[6 empty] | 2019-08-08 10:00 | 733.1075 | 16.92 | 2019-08-08 10:00 | 524.8631 | 208.2444 | 16.92
[6 empty] | 2019-08-08 11:00 | 782.3569 | 18.33 | 2019-08-08 11:00 | 591.4134 | 190.9435 | 18.33
[6 empty] | 2019-08-08 12:00 | 655.7872 | 20.85 | 2019-08-08 12:00 | 380.5415 | 275.2457 | 20.85
[6 empty] | 2019-08-08 13:00 | 598.9658 | 22.55 | 2019-08-08 13:00 | 335.5818 | 263.384 | 22.55
[6 empty] | 2019-08-08 14:00 | 491.5744 | 22.64 | 2019-08-08 14:00 | 242.7593 | 248.8151 | 22.64
[6 empty] | 2019-08-08 15:00 | 356.9064 | 21.36 | 2019-08-08 15:00 | 138.9313 | 217.9751 | 21.36
[6 empty] | 2019-08-08 16:00 | 237.1639 | 20.26 | 2019-08-08 16:00 | 73.1502 | 164.0137 | 20.26
[6 empty] | 2019-08-08 17:00 | 127.2558 | 19.84 | 2019-08-08 17:00 | 27.6027 | 99.6531 | 19.84
[6 empty] | 2019-08-08 18:00 | 25.985 | 19.16 | 2019-08-08 18:00 | 0.96281 | 25.0222 | 19.16
[6 empty] | 2019-08-08 19:00 | 0 | 18.34 | 2019-08-08 19:00 | 0 | 0 | 18.34
[6 empty] | 2019-08-08 20:00 | 0 | 17.62 | 2019-08-08 20:00 | 0 | 0 | 17.62
[6 empty] | 2019-08-08 21:00 | 0 | 17.23 | 2019-08-08 21:00 | 0 | 0 | 17.23
[6 empty] | 2019-08-08 22:00 | 0 | 16.83 | 2019-08-08 22:00 | 0 | 0 | 16.83
[6 empty] | 2019-08-08 23:00 | 0 | 16.44 | 2019-08-08 23:00 | 0 | 0 | 16.44
[6 empty] | 2019-08-09 | 0 | 15.57 | 2019-08-09 | 0 | 0 | 15.57
[6 empty] | 2019-08-09 01:00 | 0 | 14.65 | 2019-08-09 01:00 | 0 | 0 | 14.65
[6 empty] | 2019-08-09 02:00 | 0 | 14.15 | 2019-08-09 02:00 | 0 | 0 | 14.15
[6 empty] | 2019-08-09 03:00 | 0 | 13.66 | 2019-08-09 03:00 | 0 | 0 | 13.66
[6 empty] | 2019-08-09 04:00 | 10.1372 | 13.31 | 2019-08-09 04:00 | 0.22165 | 9.9155 | 13.31
[6 empty] | 2019-08-09 05:00 | 41.893 | 13.3 | 2019-08-09 05:00 | 0.81609 | 41.0769 | 13.3
[6 empty] | 2019-08-09 06:00 | 168.1816 | 13.83 | 2019-08-09 06:00 | 24.8592 | 143.3224 | 13.83
[6 empty] | 2019-08-09 07:00 | 341.6026 | 14.18 | 2019-08-09 07:00 | 140.1716 | 201.431 | 14.18
[6 empty] | 2019-08-09 08:00 | 286.7035 | 14.91 | 2019-08-09 08:00 | 36.2027 | 250.5008 | 14.91
[6 empty] | 2019-08-09 09:00 | 373.0522 | 15.71 | 2019-08-09 09:00 | 73.7998 | 299.2524 | 15.71
[6 empty] | 2019-08-09 10:00 | 398.0018 | 16.37 | 2019-08-09 10:00 | 73.6474 | 324.3544 | 16.37
[6 empty] | 2019-08-09 11:00 | 343.9519 | 16.95 | 2019-08-09 11:00 | 28.1582 | 315.7937 | 16.95
[6 empty] | 2019-08-09 12:00 | 475.6595 | 17.13 | 2019-08-09 12:00 | 142.6152 | 333.0443 | 17.13
[6 empty] | 2019-08-09 13:00 | 637.1541 | 17.45 | 2019-08-09 13:00 | 400.674 | 236.4801 | 17.45
[6 empty] | 2019-08-09 14:00 | 424.3176 | 17.59 | 2019-08-09 14:00 | 156.3988 | 267.9188 | 17.59
[6 empty] | 2019-08-09 15:00 | 93.231 | 17.33 | 2019-08-09 15:00 | 1.2022 | 92.0288 | 17.33
[6 empty] | 2019-08-09 16:00 | 47.5752 | 17.23 | 2019-08-09 16:00 | 0.13785 | 47.4373 | 17.23
[6 empty] | 2019-08-09 17:00 | 75.9036 | 16.68 | 2019-08-09 17:00 | 3.0589 | 72.8447 | 16.68
[6 empty] | 2019-08-09 18:00 | 15.228 | 16.14 | 2019-08-09 18:00 | 0.23092 | 14.9971 | 16.14
[6 empty] | 2019-08-09 19:00 | 0 | 15.63 | 2019-08-09 19:00 | 0 | 0 | 15.63
[6 empty] | 2019-08-09 20:00 | 0 | 15.15 | 2019-08-09 20:00 | 0 | 0 | 15.15
[6 empty] | 2019-08-09 21:00 | 0 | 14.42 | 2019-08-09 21:00 | 0 | 0 | 14.42
[6 empty] | 2019-08-09 22:00 | 0 | 13.68 | 2019-08-09 22:00 | 0 | 0 | 13.68
[6 empty] | 2019-08-09 23:00 | 0 | 12.95 | 2019-08-09 23:00 | 0 | 0 | 12.95
[6 empty] | 2019-08-10 | 0 | 12.57 | 2019-08-10 | 0 | 0 | 12.57
[6 empty] | 2019-08-10 01:00 | 0 | 12.13 | 2019-08-10 01:00 | 0 | 0 | 12.13
[6 empty] | 2019-08-10 02:00 | 0 | 11.88 | 2019-08-10 02:00 | 0 | 0 | 11.88
[6 empty] | 2019-08-10 03:00 | 0 | 11.64 | 2019-08-10 03:00 | 0 | 0 | 11.64
[6 empty] | 2019-08-10 04:00 | 12.5585 | 11.45 | 2019-08-10 04:00 | 0.45776 | 12.1007 | 11.45
[6 empty] | 2019-08-10 05:00 | 115.0872 | 11.71 | 2019-08-10 05:00 | 33.3838 | 81.7034 | 11.71
[6 empty] | 2019-08-10 06:00 | 275.4417 | 13.57 | 2019-08-10 06:00 | 148.1436 | 127.2981 | 13.57
[6 empty] | 2019-08-10 07:00 | 299.2794 | 15.52 | 2019-08-10 07:00 | 92.2287 | 207.0507 | 15.52
[6 empty] | 2019-08-10 08:00 | 274.5452 | 17.54 | 2019-08-10 08:00 | 28.6258 | 245.9194 | 17.54
[6 empty] | 2019-08-10 09:00 | 412.7318 | 19.77 | 2019-08-10 09:00 | 111.1722 | 301.5596 | 19.77
[6 empty] | 2019-08-10 10:00 | 523.4728 | 21.88 | 2019-08-10 10:00 | 203.1168 | 320.356 | 21.88
[6 empty] | 2019-08-10 11:00 | 638.1665 | 22.25 | 2019-08-10 11:00 | 344.6456 | 293.5209 | 22.25
[6 empty] | 2019-08-10 12:00 | 658.3214 | 22.55 | 2019-08-10 12:00 | 389.3266 | 268.9948 | 22.55
[6 empty] | 2019-08-10 13:00 | 630.0939 | 22.46 | 2019-08-10 13:00 | 391.3862 | 238.7077 | 22.46
[6 empty] | 2019-08-10 14:00 | 602.0284 | 22.11 | 2019-08-10 14:00 | 431.7347 | 170.2937 | 22.11
[6 empty] | 2019-08-10 15:00 | 482.6246 | 21.53 | 2019-08-10 15:00 | 337.629 | 144.9956 | 21.53
[6 empty] | 2019-08-10 16:00 | 325.7943 | 20.85 | 2019-08-10 16:00 | 199.3366 | 126.4577 | 20.85
[6 empty] | 2019-08-10 17:00 | 157.6932 | 20.03 | 2019-08-10 17:00 | 63.8333 | 93.8599 | 20.03
[6 empty] | 2019-08-10 18:00 | 27.8696 | 19.05 | 2019-08-10 18:00 | 1.3363 | 26.5333 | 19.05
[6 empty] | 2019-08-10 19:00 | 0 | 17.92 | 2019-08-10 19:00 | 0 | 0 | 17.92
[6 empty] | 2019-08-10 20:00 | 0 | 17.15 | 2019-08-10 20:00 | 0 | 0 | 17.15
[6 empty] | 2019-08-10 21:00 | 0 | 16.38 | 2019-08-10 21:00 | 0 | 0 | 16.38
[6 empty] | 2019-08-10 22:00 | 0 | 15.6 | 2019-08-10 22:00 | 0 | 0 | 15.6
[6 empty] | 2019-08-10 23:00 | 0 | 14.83 | 2019-08-10 23:00 | 0 | 0 | 14.83
[6 empty] | 2019-08-11 | 0 | 14.38 | 2019-08-11 | 0 | 0 | 14.38
[6 empty] | 2019-08-11 01:00 | 0 | 13.88 | 2019-08-11 01:00 | 0 | 0 | 13.88
[6 empty] | 2019-08-11 02:00 | 0 | 13.6 | 2019-08-11 02:00 | 0 | 0 | 13.6
[6 empty] | 2019-08-11 03:00 | 0 | 13.32 | 2019-08-11 03:00 | 0 | 0 | 13.32
[6 empty] | 2019-08-11 04:00 | 11.1345 | 13.11 | 2019-08-11 04:00 | 0.38919 | 10.7453 | 13.11
[6 empty] | 2019-08-11 05:00 | 109.343 | 13.34 | 2019-08-11 05:00 | 29.0536 | 80.2894 | 13.34
[6 empty] | 2019-08-11 06:00 | 255.4938 | 15.17 | 2019-08-11 06:00 | 121.2741 | 134.2197 | 15.17
[6 empty] | 2019-08-11 07:00 | 420.0367 | 17.11 | 2019-08-11 07:00 | 260.6107 | 159.426 | 17.11
[6 empty] | 2019-08-11 08:00 | 581.6457 | 19.1 | 2019-08-11 08:00 | 424.3276 | 157.3181 | 19.1
[6 empty] | 2019-08-11 09:00 | 583.3987 | 21.15 | 2019-08-11 09:00 | 332.8958 | 250.5029 | 21.15
[6 empty] | 2019-08-11 10:00 | 550.3409 | 22.97 | 2019-08-11 10:00 | 238.8625 | 311.4784 | 22.97
[6 empty] | 2019-08-11 11:00 | 477.7347 | 24.32 | 2019-08-11 11:00 | 140.2872 | 337.4475 | 24.32
[6 empty] | 2019-08-11 12:00 | 269.0367 | 25.41 | 2019-08-11 12:00 | 11.7524 | 257.2843 | 25.41
[6 empty] | 2019-08-11 13:00 | 179.6926 | 26.27 | 2019-08-11 13:00 | 4.6242 | 175.0684 | 26.27
[6 empty] | 2019-08-11 14:00 | 162.7242 | 26.72 | 2019-08-11 14:00 | 4.4383 | 158.2859 | 26.72
[6 empty] | 2019-08-11 15:00 | 87.8863 | 26.78 | 2019-08-11 15:00 | 1.004 | 86.8823 | 26.78
[6 empty] | 2019-08-11 16:00 | 41.8559 | 26.31 | 2019-08-11 16:00 | 0.022785 | 41.8331 | 26.31
[6 empty] | 2019-08-11 17:00 | 50.8275 | 25.37 | 2019-08-11 17:00 | 1.1092 | 49.7183 | 25.37
[6 empty] | 2019-08-11 18:00 | 21.1053 | 24.12 | 2019-08-11 18:00 | 0.72949 | 20.3758 | 24.12
[6 empty] | 2019-08-11 19:00 | 0 | 22.64 | 2019-08-11 19:00 | 0 | 0 | 22.64
[6 empty] | 2019-08-11 20:00 | 0 | 21.47 | 2019-08-11 20:00 | 0 | 0 | 21.47
[6 empty] | 2019-08-11 21:00 | 0 | 20.3 | 2019-08-11 21:00 | 0 | 0 | 20.3
[6 empty] | 2019-08-11 22:00 | 0 | 19.13 | 2019-08-11 22:00 | 0 | 0 | 19.13
[6 empty] | 2019-08-11 23:00 | 0 | 17.96 | 2019-08-11 23:00 | 0 | 0 | 17.96
[6 empty] | 2019-08-12 | 0 | 17.12 | 2019-08-12 | 0 | 0 | 17.12
[6 empty] | 2019-08-12 01:00 | 0 | 16.2 | 2019-08-12 01:00 | 0 | 0 | 16.2
[6 empty] | 2019-08-12 02:00 | 0 | 15.7 | 2019-08-12 02:00 | 0 | 0 | 15.7
[6 empty] | 2019-08-12 03:00 | 0 | 15.19 | 2019-08-12 03:00 | 0 | 0 | 15.19
[6 empty] | 2019-08-12 04:00 | 7.9008 | 14.83 | 2019-08-12 04:00 | 0.18387 | 7.7169 | 14.83
[6 empty] | 2019-08-12 05:00 | 85.2292 | 14.94 | 2019-08-12 05:00 | 10.0679 | 75.1613 | 14.94
[6 empty] | 2019-08-12 06:00 | 203.1142 | 16.27 | 2019-08-12 06:00 | 59.2972 | 143.817 | 16.27
[6 empty] | 2019-08-12 07:00 | 227.9959 | 17.78 | 2019-08-12 07:00 | 30.6826 | 197.3133 | 17.78
[6 empty] | 2019-08-12 08:00 | 228.1787 | 19.31 | 2019-08-12 08:00 | 11.2513 | 216.9274 | 19.31
[6 empty] | 2019-08-12 09:00 | 304.6248 | 20.95 | 2019-08-12 09:00 | 25.8783 | 278.7465 | 20.95
[6 empty] | 2019-08-12 10:00 | 566.4073 | 22.31 | 2019-08-12 10:00 | 262.2457 | 304.1616 | 22.31
[6 empty] | 2019-08-12 11:00 | 728.5548 | 23.64 | 2019-08-12 11:00 | 501.2368 | 227.318 | 23.64
[6 empty] | 2019-08-12 12:00 | 630.7666 | 24.68 | 2019-08-12 12:00 | 350.1167 | 280.6499 | 24.68
[6 empty] | 2019-08-12 13:00 | 593.5811 | 25.6 | 2019-08-12 13:00 | 336.8643 | 256.7168 | 25.6
[6 empty] | 2019-08-12 14:00 | 454.7803 | 26.19 | 2019-08-12 14:00 | 200.4438 | 254.3365 | 26.19
[6 empty] | 2019-08-12 15:00 | 117.0191 | 26.44 | 2019-08-12 15:00 | 2.5897 | 114.4294 | 26.44
[6 empty] | 2019-08-12 16:00 | 162.8988 | 26.42 | 2019-08-12 16:00 | 14.9562 | 147.9426 | 26.42
[6 empty] | 2019-08-12 17:00 | 135.7098 | 25.91 | 2019-08-12 17:00 | 42.4788 | 93.231 | 25.91
[6 empty] | 2019-08-12 18:00 | 21.1499 | 24.93 | 2019-08-12 18:00 | 0.80943 | 20.3405 | 24.93
[6 empty] | 2019-08-12 19:00 | 0 | 23.58 | 2019-08-12 19:00 | 0 | 0 | 23.58
[6 empty] | 2019-08-12 20:00 | 0 | 22.27 | 2019-08-12 20:00 | 0 | 0 | 22.27
[6 empty] | 2019-08-12 21:00 | 0 | 20.96 | 2019-08-12 21:00 | 0 | 0 | 20.96
[6 empty] | 2019-08-12 22:00 | 0 | 19.65 | 2019-08-12 22:00 | 0 | 0 | 19.65
[6 empty] | 2019-08-12 23:00 | 0 | 18.34 | 2019-08-12 23:00 | 0 | 0 | 18.34
[6 empty] | 2019-08-13 | 0 | 17.5 | 2019-08-13 | 0 | 0 | 17.5
[6 empty] | 2019-08-13 01:00 | 0 | 16.59 | 2019-08-13 01:00 | 0 | 0 | 16.59
[6 empty] | 2019-08-13 02:00 | 0 | 16.1 | 2019-08-13 02:00 | 0 | 0 | 16.1
[6 empty] | 2019-08-13 03:00 | 0 | 15.62 | 2019-08-13 03:00 | 0 | 0 | 15.62
[6 empty] | 2019-08-13 04:00 | 6.8639 | 15.28 | 2019-08-13 04:00 | 0.15288 | 6.711 | 15.28
[6 empty] | 2019-08-13 05:00 | 30.6448 | 15.26 | 2019-08-13 05:00 | 0.33812 | 30.3067 | 15.26
[6 empty] | 2019-08-13 06:00 | 221.6283 | 15.84 | 2019-08-13 06:00 | 81.3938 | 140.2345 | 15.84
[6 empty] | 2019-08-13 07:00 | 420.3794 | 16.72 | 2019-08-13 07:00 | 266.7384 | 153.641 | 16.72
[6 empty] | 2019-08-13 08:00 | 563.3749 | 17.56 | 2019-08-13 08:00 | 396.0801 | 167.2948 | 17.56
[6 empty] | 2019-08-13 09:00 | 578.3732 | 18.16 | 2019-08-13 09:00 | 329.46 | 248.9132 | 18.16
[6 empty] | 2019-08-13 10:00 | 665.0862 | 18.66 | 2019-08-13 10:00 | 416.2593 | 248.8269 | 18.66
[6 empty] | 2019-08-13 11:00 | 641.3827 | 19.3 | 2019-08-13 11:00 | 356.1998 | 285.1829 | 19.3
[6 empty] | 2019-08-13 12:00 | 684.9025 | 20.08 | 2019-08-13 12:00 | 442.0696 | 242.8329 | 20.08
[6 empty] | 2019-08-13 13:00 | 590.6813 | 20.75 | 2019-08-13 13:00 | 334.8807 | 255.8006 | 20.75
[6 empty] | 2019-08-13 14:00 | 493.4132 | 21.26 | 2019-08-13 14:00 | 257.364 | 236.0492 | 21.26
[6 empty] | 2019-08-13 15:00 | 393.0799 | 21.46 | 2019-08-13 15:00 | 198.8879 | 194.192 | 21.46
[6 empty] | 2019-08-13 16:00 | 232.3542 | 21.4 | 2019-08-13 16:00 | 76.9332 | 155.421 | 21.4
[6 empty] | 2019-08-13 17:00 | 110.446 | 20.92 | 2019-08-13 17:00 | 20.2259 | 90.2201 | 20.92
[6 empty] | 2019-08-13 18:00 | 16.3648 | 20.28 | 2019-08-13 18:00 | 0.46352 | 15.9013 | 20.28
[6 empty] | 2019-08-13 19:00 | 0 | 19.52 | 2019-08-13 19:00 | 0 | 0 | 19.52
[6 empty] | 2019-08-13 20:00 | 0 | 18.79 | 2019-08-13 20:00 | 0 | 0 | 18.79
[6 empty] | 2019-08-13 21:00 | 0 | 18 | 2019-08-13 21:00 | 0 | 0 | 18
[6 empty] | 2019-08-13 22:00 | 0 | 17.35 | 2019-08-13 22:00 | 0 | 0 | 17.35
[6 empty] | 2019-08-13 23:00 | 0 | 16.62 | 2019-08-13 23:00 | 0 | 0 | 16.62
[6 empty] | 2019-08-14 | 0 | 16.25 | 2019-08-14 | 0 | 0 | 16.25
[6 empty] | 2019-08-14 01:00 | 0 | 15.89 | 2019-08-14 01:00 | 0 | 0 | 15.89
[6 empty] | 2019-08-14 02:00 | 0 | 15.72 | 2019-08-14 02:00 | 0 | 0 | 15.72
[6 empty] | 2019-08-14 03:00 | 0 | 15.55 | 2019-08-14 03:00 | 0 | 0 | 15.55
[6 empty] | 2019-08-14 04:00 | 6.6669 | 15.44 | 2019-08-14 04:00 | 0.17968 | 6.4872 | 15.44
[6 empty] | 2019-08-14 05:00 | 24.9707 | 15.61 | 2019-08-14 05:00 | 0.1443 | 24.8264 | 15.61
[6 empty] | 2019-08-14 06:00 | 91.458 | 16.49 | 2019-08-14 06:00 | 2.8143 | 88.6437 | 16.49
[6 empty] | 2019-08-14 07:00 | 221.7557 | 17.51 | 2019-08-14 07:00 | 27.8757 | 193.88 | 17.51
[6 empty] | 2019-08-14 08:00 | 367.8031 | 18.79 | 2019-08-14 08:00 | 112.6753 | 255.1278 | 18.79
[6 empty] | 2019-08-14 09:00 | 548.1967 | 21.05 | 2019-08-14 09:00 | 285.2095 | 262.9872 | 21.05
[6 empty] | 2019-08-14 10:00 | 621.546 | 23.51 | 2019-08-14 10:00 | 347.5036 | 274.0424 | 23.51
[6 empty] | 2019-08-14 11:00 | 671.5933 | 25.32 | 2019-08-14 11:00 | 407.3369 | 264.2564 | 25.32
[6 empty] | 2019-08-14 12:00 | 668.3631 | 26.47 | 2019-08-14 12:00 | 416.4839 | 251.8792 | 26.47
[6 empty] | 2019-08-14 13:00 | 607.3893 | 27.07 | 2019-08-14 13:00 | 364.66 | 242.7293 | 27.07
[6 empty] | 2019-08-14 14:00 | 484.8192 | 27.56 | 2019-08-14 14:00 | 247.2303 | 237.5889 | 27.56
[6 empty] | 2019-08-14 15:00 | 368.2485 | 27.33 | 2019-08-14 15:00 | 166.5221 | 201.7264 | 27.33
[6 empty] | 2019-08-14 16:00 | 272.1708 | 26.41 | 2019-08-14 16:00 | 129.3013 | 142.8695 | 26.41
[6 empty] | 2019-08-14 17:00 | 110.2497 | 25.13 | 2019-08-14 17:00 | 21.4864 | 88.7633 | 25.13
[6 empty] | 2019-08-14 18:00 | 16.5956 | 24.03 | 2019-08-14 18:00 | 0.54555 | 16.0501 | 24.03
[6 empty] | 2019-08-14 19:00 | 0 | 22.93 | 2019-08-14 19:00 | 0 | 0 | 22.93
[6 empty] | 2019-08-14 20:00 | 0 | 21.91 | 2019-08-14 20:00 | 0 | 0 | 21.91
[6 empty] | 2019-08-14 21:00 | 0 | 20.88 | 2019-08-14 21:00 | 0 | 0 | 20.88
[6 empty] | 2019-08-14 22:00 | 0 | 19.85 | 2019-08-14 22:00 | 0 | 0 | 19.85
[6 empty] | 2019-08-14 23:00 | 0 | 18.83 | 2019-08-14 23:00 | 0 | 0 | 18.83
[6 empty] | 2019-08-15 | 0 | 17.73 | 2019-08-15 | 0 | 0 | 17.73
[6 empty] | 2019-08-15 01:00 | 0 | 16.55 | 2019-08-15 01:00 | 0 | 0 | 16.55
[6 empty] | 2019-08-15 02:00 | 0 | 15.93 | 2019-08-15 02:00 | 0 | 0 | 15.93
[6 empty] | 2019-08-15 03:00 | 0 | 15.31 | 2019-08-15 03:00 | 0 | 0 | 15.31
[6 empty] | 2019-08-15 04:00 | 5.9279 | 14.87 | 2019-08-15 04:00 | 0.17076 | 5.7571 | 14.87
[6 empty] | 2019-08-15 05:00 | 40.0152 | 14.94 | 2019-08-15 05:00 | 0.88578 | 39.1294 | 14.94
[6 empty] | 2019-08-15 06:00 | 48.749 | 16 | 2019-08-15 06:00 | 0.35729 | 48.3917 | 16
[6 empty] | 2019-08-15 07:00 | 98.3566 | 17.6 | 2019-08-15 07:00 | 1.8016 | 96.555 | 17.6
[6 empty] | 2019-08-15 08:00 | 156.4417 | 19.43 | 2019-08-15 08:00 | 4.4114 | 152.0303 | 19.43
[6 empty] | 2019-08-15 09:00 | 323.7379 | 21.43 | 2019-08-15 09:00 | 40.5683 | 283.1696 | 21.43
[6 empty] | 2019-08-15 10:00 | 398.6807 | 22.79 | 2019-08-15 10:00 | 79.6059 | 319.0748 | 22.79
[6 empty] | 2019-08-15 11:00 | 410.8913 | 23.78 | 2019-08-15 11:00 | 81.6814 | 329.2099 | 23.78
[6 empty] | 2019-08-15 12:00 | 646.1385 | 23.98 | 2019-08-15 12:00 | 382.2442 | 263.8943 | 23.98
[6 empty] | 2019-08-15 13:00 | 629.3335 | 24.17 | 2019-08-15 13:00 | 404.8575 | 224.476 | 24.17
[6 empty] | 2019-08-15 14:00 | 464.9061 | 23.95 | 2019-08-15 14:00 | 221.1731 | 243.733 | 23.95
[6 empty] | 2019-08-15 15:00 | 230.1273 | 23.44 | 2019-08-15 15:00 | 27.1771 | 202.9502 | 23.44
[6 empty] | 2019-08-15 16:00 | 165.8056 | 22.57 | 2019-08-15 16:00 | 19.8948 | 145.9108 | 22.57
[6 empty] | 2019-08-15 17:00 | 85.9871 | 21.43 | 2019-08-15 17:00 | 5.4727 | 80.5144 | 21.43
[6 empty] | 2019-08-15 18:00 | 13.652 | 20.44 | 2019-08-15 18:00 | 0.37264 | 13.2794 | 20.44
[6 empty] | 2019-08-15 19:00 | 0 | 19.48 | 2019-08-15 19:00 | 0 | 0 | 19.48
[6 empty] | 2019-08-15 20:00 | 0 | 18.27 | 2019-08-15 20:00 | 0 | 0 | 18.27
[6 empty] | 2019-08-15 21:00 | 0 | 17.06 | 2019-08-15 21:00 | 0 | 0 | 17.06
[6 empty] | 2019-08-15 22:00 | 0 | 15.85 | 2019-08-15 22:00 | 0 | 0 | 15.85
[6 empty] | 2019-08-15 23:00 | 0 | 14.64 | 2019-08-15 23:00 | 0 | 0 | 14.64
[6 empty] | 2019-08-16 | 0 | 13.82 | 2019-08-16 | 0 | 0 | 13.82
[6 empty] | 2019-08-16 01:00 | 0 | 12.9 | 2019-08-16 01:00 | 0 | 0 | 12.9
[6 empty] | 2019-08-16 02:00 | 0 | 12.4 | 2019-08-16 02:00 | 0 | 0 | 12.4
[6 empty] | 2019-08-16 03:00 | 0 | 11.89 | 2019-08-16 03:00 | 0 | 0 | 11.89
[6 empty] | 2019-08-16 04:00 | 6.7761 | 11.52 | 2019-08-16 04:00 | 0.32017 | 6.4559 | 11.52
[6 empty] | 2019-08-16 05:00 | 85.9824 | 11.56 | 2019-08-16 05:00 | 14.5934 | 71.389 | 11.56
[6 empty] | 2019-08-16 06:00 | 210.5073 | 13.05 | 2019-08-16 06:00 | 73.5617 | 136.9456 | 13.05
[6 empty] | 2019-08-16 07:00 | 391.7146 | 14.92 | 2019-08-16 07:00 | 227.2514 | 164.4632 | 14.92
[6 empty] | 2019-08-16 08:00 | 496.1183 | 16.99 | 2019-08-16 08:00 | 287.839 | 208.2793 | 16.99
[6 empty] | 2019-08-16 09:00 | 554.2367 | 19.06 | 2019-08-16 09:00 | 298.7312 | 255.5055 | 19.06
[6 empty] | 2019-08-16 10:00 | 585.0826 | 21.04 | 2019-08-16 10:00 | 296.6641 | 288.4185 | 21.04
[6 empty] | 2019-08-16 11:00 | 616.6462 | 22.74 | 2019-08-16 11:00 | 325.1983 | 291.4479 | 22.74
[6 empty] | 2019-08-16 12:00 | 644.6806 | 24.1 | 2019-08-16 12:00 | 382.5995 | 262.0811 | 24.1
[6 empty] | 2019-08-16 13:00 | 691.0936 | 25.04 | 2019-08-16 13:00 | 522.6441 | 168.4495 | 25.04
[6 empty] | 2019-08-16 14:00 | 570.3951 | 25.58 | 2019-08-16 14:00 | 394.9488 | 175.4463 | 25.58
[6 empty] | 2019-08-16 15:00 | 392.6871 | 25.73 | 2019-08-16 15:00 | 206.9398 | 185.7473 | 25.73
[6 empty] | 2019-08-16 16:00 | 243.3108 | 25.4 | 2019-08-16 16:00 | 96.4213 | 146.8895 | 25.4
[6 empty] | 2019-08-16 17:00 | 115.0157 | 24.49 | 2019-08-16 17:00 | 29.0116 | 86.0041 | 24.49
[6 empty] | 2019-08-16 18:00 | 13.6721 | 23.15 | 2019-08-16 18:00 | 0.43735 | 13.2348 | 23.15
[6 empty] | 2019-08-16 19:00 | 0 | 21.51 | 2019-08-16 19:00 | 0 | 0 | 21.51
[6 empty] | 2019-08-16 20:00 | 0 | 20.67 | 2019-08-16 20:00 | 0 | 0 | 20.67
[6 empty] | 2019-08-16 21:00 | 0 | 19.83 | 2019-08-16 21:00 | 0 | 0 | 19.83
[6 empty] | 2019-08-16 22:00 | 0 | 18.98 | 2019-08-16 22:00 | 0 | 0 | 18.98
[6 empty] | 2019-08-16 23:00 | 0 | 18.14 | 2019-08-16 23:00 | 0 | 0 | 18.14
[6 empty] | 2019-08-17 | 0 | 17.86 | 2019-08-17 | 0 | 0 | 17.86
[6 empty] | 2019-08-17 01:00 | 0 | 17.54 | 2019-08-17 01:00 | 0 | 0 | 17.54
[6 empty] | 2019-08-17 02:00 | 0 | 17.37 | 2019-08-17 02:00 | 0 | 0 | 17.37
[6 empty] | 2019-08-17 03:00 | 0 | 17.19 | 2019-08-17 03:00 | 0 | 0 | 17.19
[6 empty] | 2019-08-17 04:00 | 3.9497 | 17.07 | 2019-08-17 04:00 | 0.11623 | 3.8335 | 17.07
[6 empty] | 2019-08-17 05:00 | 16.4099 | 17.07 | 2019-08-17 05:00 | 0 | 16.4426 | 17.07
[6 empty] | 2019-08-17 06:00 | 61.2881 | 17.98 | 2019-08-17 06:00 | 0.923 | 60.3651 | 17.98
[6 empty] | 2019-08-17 07:00 | 214.6841 | 19.07 | 2019-08-17 07:00 | 25.4045 | 189.2796 | 19.07
[6 empty] | 2019-08-17 08:00 | 171.6008 | 20.48 | 2019-08-17 08:00 | 5.7306 | 165.8702 | 20.48
[6 empty] | 2019-08-17 09:00 | 339.9664 | 22.6 | 2019-08-17 09:00 | 54.1224 | 285.844 | 22.6
[6 empty] | 2019-08-17 10:00 | 311.5248 | 24.4 | 2019-08-17 10:00 | 19.1751 | 292.3497 | 24.4
[6 empty] | 2019-08-17 11:00 | 307.5948 | 25.99 | 2019-08-17 11:00 | 16.2944 | 291.3004 | 25.99
[6 empty] | 2019-08-17 12:00 | 319.5931 | 27.13 | 2019-08-17 12:00 | 22.1965 | 297.3966 | 27.13
[6 empty] | 2019-08-17 13:00 | 202.8507 | 28.08 | 2019-08-17 13:00 | 6.7035 | 196.1472 | 28.08
[6 empty] | 2019-08-17 14:00 | 144.5228 | 28.43 | 2019-08-17 14:00 | 3.3843 | 141.1385 | 28.43
[6 empty] | 2019-08-17 15:00 | 110.1134 | 28.1 | 2019-08-17 15:00 | 2.3318 | 107.7816 | 28.1
[6 empty] | 2019-08-17 16:00 | 53.7668 | 27.65 | 2019-08-17 16:00 | 0.44214 | 53.3247 | 27.65
[6 empty] | 2019-08-17 17:00 | 54.0588 | 27.06 | 2019-08-17 17:00 | 1.6405 | 52.4183 | 27.06
[6 empty] | 2019-08-17 18:00 | 11.1962 | 26.15 | 2019-08-17 18:00 | 0.30528 | 10.8909 | 26.15
[6 empty] | 2019-08-17 19:00 | 0 | 24.97 | 2019-08-17 19:00 | 0 | 0 | 24.97
[6 empty] | 2019-08-17 20:00 | 0 | 24.56 | 2019-08-17 20:00 | 0 | 0 | 24.56
[6 empty] | 2019-08-17 21:00 | 0 | 24.14 | 2019-08-17 21:00 | 0 | 0 | 24.14
[6 empty] | 2019-08-17 22:00 | 0 | 23.73 | 2019-08-17 22:00 | 0 | 0 | 23.73
[6 empty] | 2019-08-17 23:00 | 0 | 23.32 | 2019-08-17 23:00 | 0 | 0 | 23.32
[6 empty] | 2019-08-18 | 0 | 23.09 | 2019-08-18 | 0 | 0 | 23.09
[6 empty] | 2019-08-18 01:00 | 0 | 22.86 | 2019-08-18 01:00 | 0 | 0 | 22.86
[6 empty] | 2019-08-18 02:00 | 0 | 22.74 | 2019-08-18 02:00 | 0 | 0 | 22.74
[6 empty] | 2019-08-18 03:00 | 0 | 22.62 | 2019-08-18 03:00 | 0 | 0 | 22.62
[6 empty] | 2019-08-18 04:00 | 3.3401 | 22.53 | 2019-08-18 04:00 | 0.12258 | 3.2175 | 22.53
[6 empty] | 2019-08-18 05:00 | 15.8455 | 22.57 | 2019-08-18 05:00 | 0 | 15.8809 | 22.57
[6 empty] | 2019-08-18 06:00 | 71.6841 | 23.05 | 2019-08-18 06:00 | 1.5366 | 70.1475 | 23.05
[6 empty] | 2019-08-18 07:00 | 208.3275 | 23.65 | 2019-08-18 07:00 | 21.9232 | 186.4043 | 23.65
[6 empty] | 2019-08-18 08:00 | 326.1581 | 24.23 | 2019-08-18 08:00 | 76.3608 | 249.7973 | 24.23
[6 empty] | 2019-08-18 09:00 | 491.1263 | 24.84 | 2019-08-18 09:00 | 213.0731 | 278.0532 | 24.84
[6 empty] | 2019-08-18 10:00 | 626.5757 | 25.44 | 2019-08-18 10:00 | 365.2767 | 261.299 | 25.44
[6 empty] | 2019-08-18 11:00 | 520.3445 | 26.03 | 2019-08-18 11:00 | 198.3654 | 321.9791 | 26.03
[6 empty] | 2019-08-18 12:00 | 463.0986 | 26.44 | 2019-08-18 12:00 | 141.6736 | 321.425 | 26.44
[6 empty] | 2019-08-18 13:00 | 433.7823 | 26.72 | 2019-08-18 13:00 | 136.4537 | 297.3286 | 26.72
[6 empty] | 2019-08-18 14:00 | 233.9517 | 26.89 | 2019-08-18 14:00 | 11.8649 | 222.0868 | 26.89
[6 empty] | 2019-08-18 15:00 | 206.3262 | 26.9 | 2019-08-18 15:00 | 14.8043 | 191.5219 | 26.9
[6 empty] | 2019-08-18 16:00 | 117.7184 | 26.71 | 2019-08-18 16:00 | 5.0111 | 112.7073 | 26.71
[6 empty] | 2019-08-18 17:00 | 62.035 | 26.24 | 2019-08-18 17:00 | 2.4294 | 59.6056 | 26.24
[6 empty] | 2019-08-18 18:00 | 10.4876 | 25.98 | 2019-08-18 18:00 | 0.31318 | 10.1744 | 25.98
[6 empty] | 2019-08-18 19:00 | 0 | 24.89 | 2019-08-18 19:00 | 0 | 0 | 24.89
[6 empty] | 2019-08-18 20:00 | 0 | 24.9 | 2019-08-18 20:00 | 0 | 0 | 24.9
[6 empty] | 2019-08-18 21:00 | 0 | 24.06 | 2019-08-18 21:00 | 0 | 0 | 24.06
[6 empty] | 2019-08-18 22:00 | 0 | 23.23 | 2019-08-18 22:00 | 0 | 0 | 23.23
[6 empty] | 2019-08-18 23:00 | 0 | 22.4 | 2019-08-18 23:00 | 0 | 0 | 22.4
[6 empty] | 2019-08-19 | 0 | 21.6 | 2019-08-19 | 0 | 0 | 21.6
[6 empty] | 2019-08-19 01:00 | 0 | 20.81 | 2019-08-19 01:00 | 0 | 0 | 20.81
[6 empty] | 2019-08-19 02:00 | 0 | 20.41 | 2019-08-19 02:00 | 0 | 0 | 20.41
[6 empty] | 2019-08-19 03:00 | 0 | 20.02 | 2019-08-19 03:00 | 0 | 0 | 20.02
[6 empty] | 2019-08-19 04:00 | 5.0722 | 19.76 | 2019-08-19 04:00 | 2.286 | 2.7862 | 19.76
[6 empty] | 2019-08-19 05:00 | 64.9757 | 19.83 | 2019-08-19 05:00 | 3.5409 | 61.4348 | 19.83
[6 empty] | 2019-08-19 06:00 | 206.6393 | 20.92 | 2019-08-19 06:00 | 74.3128 | 132.3265 | 20.92
[6 empty] | 2019-08-19 07:00 | 418.9536 | 22.34 | 2019-08-19 07:00 | 282.4887 | 136.4649 | 22.34
[6 empty] | 2019-08-19 08:00 | 581.2923 | 23.89 | 2019-08-19 08:00 | 450.8478 | 130.4445 | 23.89
[6 empty] | 2019-08-19 09:00 | 665.8365 | 25.52 | 2019-08-19 09:00 | 501.7093 | 164.1272 | 25.52
[6 empty] | 2019-08-19 10:00 | 762.1696 | 27.08 | 2019-08-19 10:00 | 618.5763 | 143.5933 | 27.08
[6 empty] | 2019-08-19 11:00 | 750.2365 | 28.5 | 2019-08-19 11:00 | 565.1738 | 185.0627 | 28.5
[6 empty] | 2019-08-19 12:00 | 753.192 | 29.72 | 2019-08-19 12:00 | 591.1419 | 162.0501 | 29.72
[6 empty] | 2019-08-19 13:00 | 604.5486 | 30.68 | 2019-08-19 13:00 | 375.4069 | 229.1417 | 30.68
[6 empty] | 2019-08-19 14:00 | 505.6382 | 31.3 | 2019-08-19 14:00 | 294.0403 | 211.5979 | 31.3
[6 empty] | 2019-08-19 15:00 | 352.9722 | 31.57 | 2019-08-19 15:00 | 158.9047 | 194.0675 | 31.57
[6 empty] | 2019-08-19 16:00 | 256.9465 | 31.53 | 2019-08-19 16:00 | 122.7727 | 134.1738 | 31.53
[6 empty] | 2019-08-19 17:00 | 108.6313 | 30.98 | 2019-08-19 17:00 | 28.4868 | 80.1445 | 30.98
[6 empty] | 2019-08-19 18:00 | 9.81 | 30.06 | 2019-08-19 18:00 | 0.32862 | 9.4814 | 30.06
[6 empty] | 2019-08-19 19:00 | 0 | 28.86 | 2019-08-19 19:00 | 0 | 0 | 28.86
[6 empty] | 2019-08-19 20:00 | 0 | 27.44 | 2019-08-19 20:00 | 0 | 0 | 27.44
[6 empty] | 2019-08-19 21:00 | 0 | 26.02 | 2019-08-19 21:00 | 0 | 0 | 26.02
[6 empty] | 2019-08-19 22:00 | 0 | 24.6 | 2019-08-19 22:00 | 0 | 0 | 24.6
[6 empty] | 2019-08-19 23:00 | 0 | 23.18 | 2019-08-19 23:00 | 0 | 0 | 23.18
[6 empty] | 2019-08-20 | 0 | 21.75 | 2019-08-20 | 0 | 0 | 21.75
[6 empty] | 2019-08-20 01:00 | 0 | 20.22 | 2019-08-20 01:00 | 0 | 0 | 20.22
[6 empty] | 2019-08-20 02:00 | 0 | 19.4 | 2019-08-20 02:00 | 0 | 0 | 19.4
[6 empty] | 2019-08-20 03:00 | 0 | 18.58 | 2019-08-20 03:00 | 0 | 0 | 18.58
[6 empty] | 2019-08-20 04:00 | 4.6533 | 18 | 2019-08-20 04:00 | 3.9693 | 0.68404 | 18
[6 empty] | 2019-08-20 05:00 | 93.8429 | 17.97 | 2019-08-20 05:00 | 27.0556 | 66.7873 | 17.97
[6 empty] | 2019-08-20 06:00 | 174.2937 | 19.19 | 2019-08-20 06:00 | 41.8846 | 132.4091 | 19.19
[6 empty] | 2019-08-20 07:00 | 176.5369 | 20.77 | 2019-08-20 07:00 | 9.0263 | 167.5106 | 20.77
[6 empty] | 2019-08-20 08:00 | 274.4751 | 22.55 | 2019-08-20 08:00 | 36.1644 | 238.3107 | 22.55
[6 empty] | 2019-08-20 09:00 | 344.7685 | 24.28 | 2019-08-20 09:00 | 60.6619 | 284.1066 | 24.28
[6 empty] | 2019-08-20 10:00 | 409.4075 | 25.84 | 2019-08-20 10:00 | 94.3613 | 315.0462 | 25.84
[6 empty] | 2019-08-20 11:00 | 483.1477 | 27.25 | 2019-08-20 11:00 | 158.5479 | 324.5998 | 27.25
[6 empty] | 2019-08-20 12:00 | 445.6022 | 28.34 | 2019-08-20 12:00 | 126.4817 | 319.1205 | 28.34
[6 empty] | 2019-08-20 13:00 | 386.4975 | 29.07 | 2019-08-20 13:00 | 92.086 | 294.4115 | 29.07
[6 empty] | 2019-08-20 14:00 | 312.5329 | 29.44 | 2019-08-20 14:00 | 59.9166 | 252.6163 | 29.44
[6 empty] | 2019-08-20 15:00 | 191.2233 | 29.48 | 2019-08-20 15:00 | 10.2019 | 181.0214 | 29.48
[6 empty] | 2019-08-20 16:00 | 130.7847 | 29.03 | 2019-08-20 16:00 | 6.7164 | 124.0683 | 29.03
[6 empty] | 2019-08-20 17:00 | 45.2732 | 28.18 | 2019-08-20 17:00 | 1.1506 | 44.1226 | 28.18
[6 empty] | 2019-08-20 18:00 | 4.9003 | 27 | 2019-08-20 18:00 | 0.055933 | 4.8444 | 27
[6 empty] | 2019-08-20 19:00 | 0 | 25.63 | 2019-08-20 19:00 | 0 | 0 | 25.63
[6 empty] | 2019-08-20 20:00 | 0 | 23.78 | 2019-08-20 20:00 | 0 | 0 | 23.78
[6 empty] | 2019-08-20 21:00 | 0 | 21.92 | 2019-08-20 21:00 | 0 | 0 | 21.92
[6 empty] | 2019-08-20 22:00 | 0 | 20.07 | 2019-08-20 22:00 | 0 | 0 | 20.07
[6 empty] | 2019-08-20 23:00 | 0 | 18.21 | 2019-08-20 23:00 | 0 | 0 | 18.21
[6 empty] | 2019-08-21 | 0 | 16.94 | 2019-08-21 | 0 | 0 | 16.94
[6 empty] | 2019-08-21 01:00 | 0 | 15.56 | 2019-08-21 01:00 | 0 | 0 | 15.56
[6 empty] | 2019-08-21 02:00 | 0 | 14.83 | 2019-08-21 02:00 | 0 | 0 | 14.83
[6 empty] | 2019-08-21 03:00 | 0 | 14.1 | 2019-08-21 03:00 | 0 | 0 | 14.1
[6 empty] | 2019-08-21 04:00 | 3.373 | 13.58 | 2019-08-21 04:00 | 0 | 3.4405 | 13.58
[6 empty] | 2019-08-21 05:00 | 80.8986 | 13.55 | 2019-08-21 05:00 | 16.3136 | 64.585 | 13.55
[6 empty] | 2019-08-21 06:00 | 230.0437 | 14.8 | 2019-08-21 06:00 | 108.3972 | 121.6465 | 14.8
[6 empty] | 2019-08-21 07:00 | 401.0367 | 16.52 | 2019-08-21 07:00 | 257.2376 | 143.7991 | 16.52
[6 empty] | 2019-08-21 08:00 | 540.7284 | 18.43 | 2019-08-21 08:00 | 379.726 | 161.0024 | 18.43
[6 empty] | 2019-08-21 09:00 | 629.6412 | 20.36 | 2019-08-21 09:00 | 439.7105 | 189.9307 | 20.36
[6 empty] | 2019-08-21 10:00 | 748.7838 | 22.11 | 2019-08-21 10:00 | 598.8905 | 149.8933 | 22.11
[6 empty] | 2019-08-21 11:00 | 796.3302 | 23.63 | 2019-08-21 11:00 | 667.3388 | 128.9914 | 23.63
[6 empty] | 2019-08-21 12:00 | 771.1407 | 24.84 | 2019-08-21 12:00 | 636.8143 | 134.3264 | 24.84
[6 empty] | 2019-08-21 13:00 | 662.1318 | 25.72 | 2019-08-21 13:00 | 486.9279 | 175.2039 | 25.72
[6 empty] | 2019-08-21 14:00 | 497.1705 | 26.24 | 2019-08-21 14:00 | 287.1715 | 209.999 | 26.24
[6 empty] | 2019-08-21 15:00 | 366.9731 | 26.37 | 2019-08-21 15:00 | 184.4367 | 182.5364 | 26.37
[6 empty] | 2019-08-21 16:00 | 239.9036 | 26.05 | 2019-08-21 16:00 | 105.545 | 134.3586 | 26.05
[6 empty] | 2019-08-21 17:00 | 98.2195 | 25.18 | 2019-08-21 17:00 | 22.4739 | 75.7456 | 25.18
[6 empty] | 2019-08-21 18:00 | 7.1235 | 23.91 | 2019-08-21 18:00 | 0.25334 | 6.8702 | 23.91
[6 empty] | 2019-08-21 19:00 | 0 | 22.41 | 2019-08-21 19:00 | 0 | 0 | 22.41
[6 empty] | 2019-08-21 20:00 | 0 | 20.63 | 2019-08-21 20:00 | 0 | 0 | 20.63
[6 empty] | 2019-08-21 21:00 | 0 | 18.84 | 2019-08-21 21:00 | 0 | 0 | 18.84
[6 empty] | 2019-08-21 22:00 | 0 | 17.06 | 2019-08-21 22:00 | 0 | 0 | 17.06
[6 empty] | 2019-08-21 23:00 | 0 | 15.27 | 2019-08-21 23:00 | 0 | 0 | 15.27
[6 empty] | 2019-08-22 | 0 | 14.03 | 2019-08-22 | 0 | 0 | 14.03
[6 empty] | 2019-08-22 01:00 | 0 | 12.66 | 2019-08-22 01:00 | 0 | 0 | 12.66
[6 empty] | 2019-08-22 02:00 | 0 | 11.92 | 2019-08-22 02:00 | 0 | 0 | 11.92
[6 empty] | 2019-08-22 03:00 | 0 | 11.18 | 2019-08-22 03:00 | 0 | 0 | 11.18
[6 empty] | 2019-08-22 04:00 | 2.9511 | 10.64 | 2019-08-22 04:00 | 0 | 3.0101 | 10.64
[6 empty] | 2019-08-22 05:00 | 79.847 | 10.58 | 2019-08-22 05:00 | 16.6892 | 63.1578 | 10.58
[6 empty] | 2019-08-22 06:00 | 229.7701 | 11.68 | 2019-08-22 06:00 | 110.4031 | 119.367 | 11.68
[6 empty] | 2019-08-22 07:00 | 402.3147 | 13.23 | 2019-08-22 07:00 | 262.6455 | 139.6692 | 13.23
[6 empty] | 2019-08-22 08:00 | 558.4193 | 14.9 | 2019-08-22 08:00 | 416.8347 | 141.5846 | 14.9
[6 empty] | 2019-08-22 09:00 | 685.8876 | 16.66 | 2019-08-22 09:00 | 553.3255 | 132.5621 | 16.66
[6 empty] | 2019-08-22 10:00 | 773.6671 | 18.2 | 2019-08-22 10:00 | 655.2298 | 118.4373 | 18.2
[6 empty] | 2019-08-22 11:00 | 810.4496 | 19.61 | 2019-08-22 11:00 | 691.3135 | 119.1361 | 19.61
[6 empty] | 2019-08-22 12:00 | 789.4805 | 20.75 | 2019-08-22 12:00 | 673.4269 | 116.0536 | 20.75
[6 empty] | 2019-08-22 13:00 | 712.6252 | 21.6 | 2019-08-22 13:00 | 593.456 | 119.1692 | 21.6
[6 empty] | 2019-08-22 14:00 | 583.5038 | 22.03 | 2019-08-22 14:00 | 445.961 | 137.5428 | 22.03
[6 empty] | 2019-08-22 15:00 | 396.6414 | 22.1 | 2019-08-22 15:00 | 233.6695 | 162.9719 | 22.1
[6 empty] | 2019-08-22 16:00 | 218.4409 | 21.71 | 2019-08-22 16:00 | 81.2265 | 137.2144 | 21.71
[6 empty] | 2019-08-22 17:00 | 97.0142 | 20.84 | 2019-08-22 17:00 | 23.2428 | 73.7714 | 20.84
[6 empty] | 2019-08-22 18:00 | 6.712 | 19.61 | 2019-08-22 18:00 | 0.31618 | 6.3958 | 19.61
[6 empty] | 2019-08-22 19:00 | 0 | 18.19 | 2019-08-22 19:00 | 0 | 0 | 18.19
[6 empty] | 2019-08-22 20:00 | 0 | 17.41 | 2019-08-22 20:00 | 0 | 0 | 17.41
[6 empty] | 2019-08-22 21:00 | 0 | 16.63 | 2019-08-22 21:00 | 0 | 0 | 16.63
[6 empty] | 2019-08-22 22:00 | 0 | 15.85 | 2019-08-22 22:00 | 0 | 0 | 15.85
[6 empty] | 2019-08-22 23:00 | 0 | 15.07 | 2019-08-22 23:00 | 0 | 0 | 15.07
[6 empty] | 2019-08-23 | 0 | 14.97 | 2019-08-23 | 0 | 0 | 14.97
[6 empty] | 2019-08-23 01:00 | 0 | 14.85 | 2019-08-23 01:00 | 0 | 0 | 14.85
[6 empty] | 2019-08-23 02:00 | 0 | 14.78 | 2019-08-23 02:00 | 0 | 0 | 14.78
[6 empty] | 2019-08-23 03:00 | 0 | 14.72 | 2019-08-23 03:00 | 0 | 0 | 14.72
[6 empty] | 2019-08-23 04:00 | 2.7617 | 14.67 | 2019-08-23 04:00 | 0 | 2.8169 | 14.67
[6 empty] | 2019-08-23 05:00 | 85.6286 | 14.68 | 2019-08-23 05:00 | 23.5212 | 62.1074 | 14.68
[6 empty] | 2019-08-23 06:00 | 242.4925 | 15.11 | 2019-08-23 06:00 | 131.7504 | 110.7421 | 15.11
[6 empty] | 2019-08-23 07:00 | 414.3857 | 15.64 | 2019-08-23 07:00 | 287.7041 | 126.6816 | 15.64
[6 empty] | 2019-08-23 08:00 | 567.6534 | 16.3 | 2019-08-23 08:00 | 438.8007 | 128.8527 | 16.3
[6 empty] | 2019-08-23 09:00 | 690.6683 | 17.02 | 2019-08-23 09:00 | 567.3581 | 123.3102 | 17.02
[6 empty] | 2019-08-23 10:00 | 771.8992 | 17.67 | 2019-08-23 10:00 | 655.8368 | 116.0624 | 17.67
[6 empty] | 2019-08-23 11:00 | 802.4371 | 18.17 | 2019-08-23 11:00 | 684.4788 | 117.9583 | 18.17
[6 empty] | 2019-08-23 12:00 | 778.963 | 18.59 | 2019-08-23 12:00 | 662.9507 | 116.0123 | 18.59
[6 empty] | 2019-08-23 13:00 | 703.0274 | 18.89 | 2019-08-23 13:00 | 578.3052 | 124.7222 | 18.89
[6 empty] | 2019-08-23 14:00 | 582.5691 | 19.04 | 2019-08-23 14:00 | 449.0521 | 133.517 | 19.04
[6 empty] | 2019-08-23 15:00 | 429.9562 | 18.82 | 2019-08-23 15:00 | 295.4197 | 134.5365 | 18.82
[6 empty] | 2019-08-23 16:00 | 260.0262 | 18.91 | 2019-08-23 16:00 | 141.1013 | 118.9249 | 18.91
[6 empty] | 2019-08-23 17:00 | 99.0928 | 18.65 | 2019-08-23 17:00 | 27.2831 | 71.8097 | 18.65
[6 empty] | 2019-08-23 18:00 | 5.7578 | 18.23 | 2019-08-23 18:00 | 0.521 | 5.2368 | 18.23
[6 empty] | 2019-08-23 19:00 | 0 | 17.7 | 2019-08-23 19:00 | 0 | 0 | 17.7
[6 empty] | 2019-08-23 20:00 | 0 | 17.37 | 2019-08-23 20:00 | 0 | 0 | 17.37
[6 empty] | 2019-08-23 21:00 | 0 | 16.58 | 2019-08-23 21:00 | 0 | 0 | 16.58
[6 empty] | 2019-08-23 22:00 | 0 | 16.97 | 2019-08-23 22:00 | 0 | 0 | 16.97
[6 empty] | 2019-08-23 23:00 | 0 | 16.83 | 2019-08-23 23:00 | 0 | 0 | 16.83
[6 empty] | 2019-08-24 | 0 | 16.68 | 2019-08-24 | 0 | 0 | 16.68
[6 empty] | 2019-08-24 01:00 | 0 | 16.48 | 2019-08-24 01:00 | 0 | 0 | 16.48
[6 empty] | 2019-08-24 02:00 | 0 | 16.43 | 2019-08-24 02:00 | 0 | 0 | 16.43
[6 empty] | 2019-08-24 03:00 | 0 | 16.32 | 2019-08-24 03:00 | 0 | 0 | 16.32
[6 empty] | 2019-08-24 04:00 | 2.1308 | 16.23 | 2019-08-24 04:00 | 0 | 2.1734 | 16.23
[6 empty] | 2019-08-24 05:00 | 77.7992 | 16.17 | 2019-08-24 05:00 | 17.5597 | 60.2395 | 16.17
[6 empty] | 2019-08-24 06:00 | 232.2767 | 16.51 | 2019-08-24 06:00 | 119.0736 | 113.2031 | 16.51
[6 empty] | 2019-08-24 07:00 | 402.4162 | 16.92 | 2019-08-24 07:00 | 269.4429 | 132.9733 | 16.92
[6 empty] | 2019-08-24 08:00 | 556.8997 | 17.39 | 2019-08-24 08:00 | 421.3695 | 135.5302 | 17.39
[6 empty] | 2019-08-24 09:00 | 682.136 | 17.92 | 2019-08-24 09:00 | 553.755 | 128.381 | 17.92
[6 empty] | 2019-08-24 10:00 | 766.3425 | 18.52 | 2019-08-24 10:00 | 648.3829 | 117.9596 | 18.52
[6 empty] | 2019-08-24 11:00 | 799.6697 | 18.97 | 2019-08-24 11:00 | 682.1183 | 117.5514 | 18.97
[6 empty] | 2019-08-24 12:00 | 778.009 | 19.15 | 2019-08-24 12:00 | 663.6417 | 114.3673 | 19.15
[6 empty] | 2019-08-24 13:00 | 703.0999 | 19.2 | 2019-08-24 13:00 | 583.5942 | 119.5057 | 19.2
[6 empty] | 2019-08-24 14:00 | 583.7733 | 19.39 | 2019-08-24 14:00 | 456.5719 | 127.2014 | 19.39
[6 empty] | 2019-08-24 15:00 | 430.619 | 19.21 | 2019-08-24 15:00 | 301.4105 | 129.2085 | 19.21
[6 empty] | 2019-08-24 16:00 | 258.4849 | 19.02 | 2019-08-24 16:00 | 142.5987 | 115.8862 | 19.02
[6 empty] | 2019-08-24 17:00 | 95.8884 | 18.63 | 2019-08-24 17:00 | 26.2482 | 69.6402 | 18.63
[6 empty] | 2019-08-24 18:00 | 4.7583 | 17.95 | 2019-08-24 18:00 | 1.4321 | 3.3262 | 17.95
[6 empty] | 2019-08-24 19:00 | 0 | 16.7 | 2019-08-24 19:00 | 0 | 0 | 16.7
[6 empty] | 2019-08-24 20:00 | 0 | 17.5 | 2019-08-24 20:00 | 0 | 0 | 17.5
[6 empty] | 2019-08-24 21:00 | 0 | 17.37 | 2019-08-24 21:00 | 0 | 0 | 17.37
[6 empty] | 2019-08-24 22:00 | 0 | 17.11 | 2019-08-24 22:00 | 0 | 0 | 17.11
[6 empty] | 2019-08-24 23:00 | 0 | 16.87 | 2019-08-24 23:00 | 0 | 0 | 16.87
[6 empty] | 2019-08-25 | 0 | 16.64 | 2019-08-25 | 0 | 0 | 16.64
[6 empty] | 2019-08-25 01:00 | 0 | 16.34 | 2019-08-25 01:00 | 0 | 0 | 16.34
[6 empty] | 2019-08-25 02:00 | 0 | 16.18 | 2019-08-25 02:00 | 0 | 0 | 16.18
[6 empty] | 2019-08-25 03:00 | 0 | 16.03 | 2019-08-25 03:00 | 0 | 0 | 16.03
[6 empty] | 2019-08-25 04:00 | 1.5942 | 15.93 | 2019-08-25 04:00 | 0 | 1.6261 | 15.93
[6 empty] | 2019-08-25 05:00 | 72.1788 | 15.95 | 2019-08-25 05:00 | 13.995 | 58.1838 | 15.95
[6 empty] | 2019-08-25 06:00 | 220.6775 | 16.68 | 2019-08-25 06:00 | 104.9346 | 115.7429 | 16.68
[6 empty] | 2019-08-25 07:00 | 313.9112 | 18.04 | 2019-08-25 07:00 | 134.9783 | 178.9329 | 18.04
[6 empty] | 2019-08-25 08:00 | 483.4796 | 19.85 | 2019-08-25 08:00 | 291.8246 | 191.655 | 19.85
[6 empty] | 2019-08-25 09:00 | 598.0099 | 21.61 | 2019-08-25 09:00 | 395.645 | 202.3649 | 21.61
[6 empty] | 2019-08-25 10:00 | 665.9874 | 23.1 | 2019-08-25 10:00 | 453.8748 | 212.1126 | 23.1
[6 empty] | 2019-08-25 11:00 | 694.7081 | 24.91 | 2019-08-25 11:00 | 482.1057 | 212.6024 | 24.91
[6 empty] | 2019-08-25 12:00 | 567.4526 | 25.93 | 2019-08-25 12:00 | 287.854 | 279.5986 | 25.93
[6 empty] | 2019-08-25 13:00 | 601.9308 | 26.84 | 2019-08-25 13:00 | 392.6311 | 209.2997 | 26.84
[6 empty] | 2019-08-25 14:00 | 536.8305 | 27.36 | 2019-08-25 14:00 | 371.1369 | 165.6936 | 27.36
[6 empty] | 2019-08-25 15:00 | 395.7823 | 27.23 | 2019-08-25 15:00 | 244.3931 | 151.3892 | 27.23
[6 empty] | 2019-08-25 16:00 | 229.1848 | 26.5 | 2019-08-25 16:00 | 103.5841 | 125.6007 | 26.5
[6 empty] | 2019-08-25 17:00 | 79.1639 | 25.76 | 2019-08-25 17:00 | 13.22 | 65.9439 | 25.76
[6 empty] | 2019-08-25 18:00 | 3.2565 | 24.92 | 2019-08-25 18:00 | 2.7778 | 0.47871 | 24.92
[6 empty] | 2019-08-25 19:00 | 0 | 23.81 | 2019-08-25 19:00 | 0 | 0 | 23.81
[6 empty] | 2019-08-25 20:00 | 0 | 22.64 | 2019-08-25 20:00 | 0 | 0 | 22.64
[6 empty] | 2019-08-25 21:00 | 0 | 21.47 | 2019-08-25 21:00 | 0 | 0 | 21.47
[6 empty] | 2019-08-25 22:00 | 0 | 20.3 | 2019-08-25 22:00 | 0 | 0 | 20.3
[6 empty] | 2019-08-25 23:00 | 0 | 19.13 | 2019-08-25 23:00 | 0 | 0 | 19.13
[6 empty] | 2019-08-26 | 0 | 17.96 | 2019-08-26 | 0 | 0 | 17.96
[6 empty] | 2019-08-26 01:00 | 0 | 16.7 | 2019-08-26 01:00 | 0 | 0 | 16.7
[6 empty] | 2019-08-26 02:00 | 0 | 16.04 | 2019-08-26 02:00 | 0 | 0 | 16.04
[6 empty] | 2019-08-26 03:00 | 0 | 15.37 | 2019-08-26 03:00 | 0 | 0 | 15.37
[6 empty] | 2019-08-26 04:00 | 1.1461 | 14.9 | 2019-08-26 04:00 | 0 | 1.169 | 14.9
[6 empty] | 2019-08-26 05:00 | 63.851 | 14.84 | 2019-08-26 05:00 | 8.6571 | 55.1939 | 14.84
[6 empty] | 2019-08-26 06:00 | 205.8311 | 15.21 | 2019-08-26 06:00 | 87.2277 | 118.6034 | 15.21
[6 empty] | 2019-08-26 07:00 | 365.8797 | 15.71 | 2019-08-26 07:00 | 213.5363 | 152.3434 | 15.71
[6 empty] | 2019-08-26 08:00 | 504.5775 | 16.83 | 2019-08-26 08:00 | 331.0113 | 173.5662 | 16.83
[6 empty] | 2019-08-26 09:00 | 634.558 | 18.76 | 2019-08-26 09:00 | 466.6723 | 167.8857 | 18.76
[6 empty] | 2019-08-26 10:00 | 716.5547 | 19.25 | 2019-08-26 10:00 | 553.9733 | 162.5814 | 19.25
[6 empty] | 2019-08-26 11:00 | 706.6052 | 20 | 2019-08-26 11:00 | 508.0992 | 198.506 | 20
[6 empty] | 2019-08-26 12:00 | 710.5312 | 20.02 | 2019-08-26 12:00 | 536.3285 | 174.2027 | 20.02
[6 empty] | 2019-08-26 13:00 | 654.6198 | 20.39 | 2019-08-26 13:00 | 494.8805 | 159.7393 | 20.39
[6 empty] | 2019-08-26 14:00 | 483.3378 | 20.85 | 2019-08-26 14:00 | 282.921 | 200.4168 | 20.85
[6 empty] | 2019-08-26 15:00 | 290.9169 | 20.14 | 2019-08-26 15:00 | 99.7006 | 191.2163 | 20.14
[6 empty] | 2019-08-26 16:00 | 203.8553 | 19.44 | 2019-08-26 16:00 | 74.4423 | 129.413 | 19.44
[6 empty] | 2019-08-26 17:00 | 75.7031 | 18.63 | 2019-08-26 17:00 | 12.1273 | 63.5758 | 18.63
[6 empty] | 2019-08-26 18:00 | 2.592 | 17.9 | 2019-08-26 18:00 | 0 | 2.6438 | 17.9
[6 empty] | 2019-08-26 19:00 | 0 | 17.24 | 2019-08-26 19:00 | 0 | 0 | 17.24
[6 empty] | 2019-08-26 20:00 | 0 | 17.05 | 2019-08-26 20:00 | 0 | 0 | 17.05
[6 empty] | 2019-08-26 21:00 | 0 | 16.86 | 2019-08-26 21:00 | 0 | 0 | 16.86
[6 empty] | 2019-08-26 22:00 | 0 | 16.67 | 2019-08-26 22:00 | 0 | 0 | 16.67
[6 empty] | 2019-08-26 23:00 | 0 | 16.48 | 2019-08-26 23:00 | 0 | 0 | 16.48
[6 empty] | 2019-08-27 | 0 | 16.41 | 2019-08-27 | 0 | 0 | 16.41
[6 empty] | 2019-08-27 01:00 | 0 | 16.94 | 2019-08-27 01:00 | 0 | 0 | 16.94
[6 empty] | 2019-08-27 02:00 | 0 | 17.19 | 2019-08-27 02:00 | 0 | 0 | 17.19
[6 empty] | 2019-08-27 03:00 | 0 | 17.33 | 2019-08-27 03:00 | 0 | 0 | 17.33
[6 empty] | 2019-08-27 04:00 | 0.8282 | 17.49 | 2019-08-27 04:00 | 0 | 0.84476 | 17.49
[6 empty] | 2019-08-27 05:00 | 63.2566 | 17.57 | 2019-08-27 05:00 | 9.2974 | 53.9592 | 17.57
[6 empty] | 2019-08-27 06:00 | 206.4334 | 18.47 | 2019-08-27 06:00 | 90.2632 | 116.1702 | 18.47
[6 empty] | 2019-08-27 07:00 | 372.0311 | 19.29 | 2019-08-27 07:00 | 226.6757 | 145.3554 | 19.29
[6 empty] | 2019-08-27 08:00 | 524.5949 | 19.67 | 2019-08-27 08:00 | 370.7604 | 153.8345 | 19.67
[6 empty] | 2019-08-27 09:00 | 645.7814 | 19.65 | 2019-08-27 09:00 | 492.4287 | 153.3527 | 19.65
[6 empty] | 2019-08-27 10:00 | 723.4722 | 20.09 | 2019-08-27 10:00 | 572.1209 | 151.3513 | 20.09
[6 empty] | 2019-08-27 11:00 | 750.9282 | 20.63 | 2019-08-27 11:00 | 599.5507 | 151.3775 | 20.63
[6 empty] | 2019-08-27 12:00 | 724.7924 | 21.22 | 2019-08-27 12:00 | 569.3186 | 155.4738 | 21.22
[6 empty] | 2019-08-27 13:00 | 637.5742 | 22.27 | 2019-08-27 13:00 | 466.5799 | 170.9943 | 22.27
[6 empty] | 2019-08-27 14:00 | 502.2 | 23.14 | 2019-08-27 14:00 | 318.4148 | 183.7852 | 23.14
[6 empty] | 2019-08-27 15:00 | 325.4613 | 23.67 | 2019-08-27 15:00 | 145.2161 | 180.2452 | 23.67
[6 empty] | 2019-08-27 16:00 | 197.2302 | 23.92 | 2019-08-27 16:00 | 69.3747 | 127.8555 | 23.92
[6 empty] | 2019-08-27 17:00 | 69.2965 | 23.78 | 2019-08-27 17:00 | 8.9113 | 60.3852 | 23.78
[6 empty] | 2019-08-27 18:00 | 1.8728 | 23.44 | 2019-08-27 18:00 | 0 | 1.9103 | 23.44
[6 empty] | 2019-08-27 19:00 | 0 | 22.87 | 2019-08-27 19:00 | 0 | 0 | 22.87
[6 empty] | 2019-08-27 20:00 | 0 | 22.19 | 2019-08-27 20:00 | 0 | 0 | 22.19
[6 empty] | 2019-08-27 21:00 | 0 | 21.51 | 2019-08-27 21:00 | 0 | 0 | 21.51
[6 empty] | 2019-08-27 22:00 | 0 | 20.84 | 2019-08-27 22:00 | 0 | 0 | 20.84
[6 empty] | 2019-08-27 23:00 | 0 | 20.16 | 2019-08-27 23:00 | 0 | 0 | 20.16
[6 empty] | 2019-08-28 | 0 | 19.22 | 2019-08-28 | 0 | 0 | 19.22
[6 empty] | 2019-08-28 01:00 | 0 | 18.22 | 2019-08-28 01:00 | 0 | 0 | 18.22
[6 empty] | 2019-08-28 02:00 | 0 | 17.69 | 2019-08-28 02:00 | 0 | 0 | 17.69
[6 empty] | 2019-08-28 03:00 | 0 | 17.16 | 2019-08-28 03:00 | 0 | 0 | 17.16
[6 empty] | 2019-08-28 04:00 | 0.5662 | 16.78 | 2019-08-28 04:00 | 0 | 0.57752 | 16.78
[6 empty] | 2019-08-28 05:00 | 23.8368 | 16.72 | 2019-08-28 05:00 | 0.34685 | 23.49 | 16.72
[6 empty] | 2019-08-28 06:00 | 34.5805 | 17.15 | 2019-08-28 06:00 | 0.084446 | 34.4961 | 17.15
[6 empty] | 2019-08-28 07:00 | 134.2847 | 17.9 | 2019-08-28 07:00 | 5.0312 | 129.2535 | 17.9
[6 empty] | 2019-08-28 08:00 | 314.1307 | 18.84 | 2019-08-28 08:00 | 77.552 | 236.5787 | 18.84
[6 empty] | 2019-08-28 09:00 | 604.4939 | 19.9 | 2019-08-28 09:00 | 417.6387 | 186.8552 | 19.9
[6 empty] | 2019-08-28 10:00 | 699.8546 | 20.69 | 2019-08-28 10:00 | 529.1786 | 170.676 | 20.69
[6 empty] | 2019-08-28 11:00 | 717.1373 | 21.46 | 2019-08-28 11:00 | 536.5079 | 180.6294 | 21.46
[6 empty] | 2019-08-28 12:00 | 715.6498 | 22.01 | 2019-08-28 12:00 | 555.6896 | 159.9602 | 22.01
[6 empty] | 2019-08-28 13:00 | 607.2469 | 22.43 | 2019-08-28 13:00 | 414.5505 | 192.6964 | 22.43
[6 empty] | 2019-08-28 14:00 | 469.0181 | 22.62 | 2019-08-28 14:00 | 267.5272 | 201.4909 | 22.62
[6 empty] | 2019-08-28 15:00 | 309.1797 | 22.56 | 2019-08-28 15:00 | 126.9354 | 182.2443 | 22.56
[6 empty] | 2019-08-28 16:00 | 172.6438 | 22.25 | 2019-08-28 16:00 | 45.5413 | 127.1025 | 22.25
[6 empty] | 2019-08-28 17:00 | 56.6555 | 21.71 | 2019-08-28 17:00 | 3.0136 | 53.6419 | 21.71
[6 empty] | 2019-08-28 18:00 | 1.2893 | 21.06 | 2019-08-28 18:00 | 0 | 1.3151 | 21.06
[6 empty] | 2019-08-28 19:00 | 0 | 20.35 | 2019-08-28 19:00 | 0 | 0 | 20.35
[6 empty] | 2019-08-28 20:00 | 0 | 19.44 | 2019-08-28 20:00 | 0 | 0 | 19.44
[6 empty] | 2019-08-28 21:00 | 0 | 18.54 | 2019-08-28 21:00 | 0 | 0 | 18.54
[6 empty] | 2019-08-28 22:00 | 0 | 17.63 | 2019-08-28 22:00 | 0 | 0 | 17.63
[6 empty] | 2019-08-28 23:00 | 0 | 16.72 | 2019-08-28 23:00 | 0 | 0 | 16.72
[6 empty] | 2019-08-29 | 0 | 16.18 | 2019-08-29 | 0 | 0 | 16.18
[6 empty] | 2019-08-29 01:00 | 0 | 15.6 | 2019-08-29 01:00 | 0 | 0 | 15.6
[6 empty] | 2019-08-29 02:00 | 0 | 15.28 | 2019-08-29 02:00 | 0 | 0 | 15.28
[6 empty] | 2019-08-29 03:00 | 0 | 14.97 | 2019-08-29 03:00 | 0 | 0 | 14.97
[6 empty] | 2019-08-29 04:00 | 0.3961 | 14.74 | 2019-08-29 04:00 | 0 | 0.40402 | 14.74
[6 empty] | 2019-08-29 05:00 | 50.6544 | 14.71 | 2019-08-29 05:00 | 2.9277 | 47.7267 | 14.71
[6 empty] | 2019-08-29 06:00 | 177.1146 | 15.11 | 2019-08-29 06:00 | 58.6069 | 118.5077 | 15.11
[6 empty] | 2019-08-29 07:00 | 323.2316 | 15.73 | 2019-08-29 07:00 | 156.8659 | 166.3657 | 15.73
[6 empty] | 2019-08-29 08:00 | 453.181 | 16.55 | 2019-08-29 08:00 | 254.4899 | 198.6911 | 16.55
[6 empty] | 2019-08-29 09:00 | 519.4983 | 17.41 | 2019-08-29 09:00 | 278.2682 | 241.2301 | 17.41
[6 empty] | 2019-08-29 10:00 | 609.168 | 18.16 | 2019-08-29 10:00 | 368.5715 | 240.5965 | 18.16
[6 empty] | 2019-08-29 11:00 | 642.0482 | 18.86 | 2019-08-29 11:00 | 403.2585 | 238.7897 | 18.86
[6 empty] | 2019-08-29 12:00 | 647.5699 | 19.35 | 2019-08-29 12:00 | 431.2289 | 216.341 | 19.35
[6 empty] | 2019-08-29 13:00 | 625.9197 | 19.78 | 2019-08-29 13:00 | 453.7994 | 172.1203 | 19.78
[6 empty] | 2019-08-29 14:00 | 501.1445 | 19.97 | 2019-08-29 14:00 | 325.2897 | 175.8548 | 19.97
[6 empty] | 2019-08-29 15:00 | 350.9387 | 20.05 | 2019-08-29 15:00 | 188.6697 | 162.269 | 20.05
[6 empty] | 2019-08-29 16:00 | 193.6775 | 19.85 | 2019-08-29 16:00 | 70.664 | 123.0135 | 19.85
[6 empty] | 2019-08-29 17:00 | 59.5079 | 19.4 | 2019-08-29 17:00 | 5.1207 | 54.3872 | 19.4
[6 empty] | 2019-08-29 18:00 | 0.8472 | 18.8 | 2019-08-29 18:00 | 0 | 0.86414 | 18.8
[6 empty] | 2019-08-29 19:00 | 0 | 18.18 | 2019-08-29 19:00 | 0 | 0 | 18.18
[6 empty] | 2019-08-29 20:00 | 0 | 17.79 | 2019-08-29 20:00 | 0 | 0 | 17.79
[6 empty] | 2019-08-29 21:00 | 0 | 17.38 | 2019-08-29 21:00 | 0 | 0 | 17.38
[6 empty] | 2019-08-29 22:00 | 0 | 17.02 | 2019-08-29 22:00 | 0 | 0 | 17.02
[6 empty] | 2019-08-29 23:00 | 0 | 16.51 | 2019-08-29 23:00 | 0 | 0 | 16.51
[6 empty] | 2019-08-30 | 0 | 16.01 | 2019-08-30 | 0 | 0 | 16.01
[6 empty] | 2019-08-30 01:00 | 0 | 16.34 | 2019-08-30 01:00 | 0 | 0 | 16.34
[6 empty] | 2019-08-30 02:00 | 0 | 16.31 | 2019-08-30 02:00 | 0 | 0 | 16.31
[6 empty] | 2019-08-30 03:00 | 0 | 16.26 | 2019-08-30 03:00 | 0 | 0 | 16.26
[6 empty] | 2019-08-30 04:00 | 0.3767 | 16.23 | 2019-08-30 04:00 | 0 | 0.38423 | 16.23
[6 empty] | 2019-08-30 05:00 | 54.3257 | 16.24 | 2019-08-30 05:00 | 6.0978 | 48.2279 | 16.24
[6 empty] | 2019-08-30 06:00 | 203.8644 | 16.58 | 2019-08-30 06:00 | 93.9256 | 109.9388 | 16.58
[6 empty] | 2019-08-30 07:00 | 375.4951 | 17.14 | 2019-08-30 07:00 | 242.4052 | 133.0899 | 17.14
[6 empty] | 2019-08-30 08:00 | 530.1762 | 17.76 | 2019-08-30 08:00 | 392.79 | 137.3862 | 17.76
[6 empty] | 2019-08-30 09:00 | 655.34 | 18.4 | 2019-08-30 09:00 | 524.3142 | 131.0258 | 18.4
[6 empty] | 2019-08-30 10:00 | 738.6714 | 19.58 | 2019-08-30 10:00 | 617.3799 | 121.2915 | 19.58
[6 empty] | 2019-08-30 11:00 | 771.0493 | 20.41 | 2019-08-30 11:00 | 656.4358 | 114.6135 | 20.41
[6 empty] | 2019-08-30 12:00 | 747.7991 | 20.86 | 2019-08-30 12:00 | 632.5531 | 115.246 | 20.86
[6 empty] | 2019-08-30 13:00 | 671.2387 | 21.35 | 2019-08-30 13:00 | 549.324 | 121.9147 | 21.35
[6 empty] | 2019-08-30 14:00 | 550.834 | 20.95 | 2019-08-30 14:00 | 423.0676 | 127.7664 | 20.95
[6 empty] | 2019-08-30 15:00 | 397.858 | 20.37 | 2019-08-30 15:00 | 271.492 | 126.366 | 20.37
[6 empty] | 2019-08-30 16:00 | 227.5697 | 19.85 | 2019-08-30 16:00 | 119.4369 | 108.1328 | 19.85
[6 empty] | 2019-08-30 17:00 | 71.2083 | 19.38 | 2019-08-30 17:00 | 15.5423 | 55.666 | 19.38
[6 empty] | 2019-08-30 18:00 | 0.757 | 18.95 | 2019-08-30 18:00 | 0 | 0.77214 | 18.95
[6 empty] | 2019-08-30 19:00 | 0 | 18.55 | 2019-08-30 19:00 | 0 | 0 | 18.55
[6 empty] | 2019-08-30 20:00 | 0 | 18.88 | 2019-08-30 20:00 | 0 | 0 | 18.88
[6 empty] | 2019-08-30 21:00 | 0 | 19.21 | 2019-08-30 21:00 | 0 | 0 | 19.21
[6 empty] | 2019-08-30 22:00 | 0 | 19.53 | 2019-08-30 22:00 | 0 | 0 | 19.53
[6 empty] | 2019-08-30 23:00 | 0 | 19.79 | 2019-08-30 23:00 | 0 | 0 | 19.79
[6 empty] | 2019-08-31 | 0 | 19.81 | 2019-08-31 | 0 | 0 | 19.81
[6 empty] | 2019-08-31 01:00 | 0 | 19.78 | 2019-08-31 01:00 | 0 | 0 | 19.78
[6 empty] | 2019-08-31 02:00 | 0 | 19.78 | 2019-08-31 02:00 | 0 | 0 | 19.78
[6 empty] | 2019-08-31 03:00 | 0 | 19.79 | 2019-08-31 03:00 | 0 | 0 | 19.79
[6 empty] | 2019-08-31 04:00 | 0.259 | 19.8 | 2019-08-31 04:00 | 0 | 0.26418 | 19.8
[6 empty] | 2019-08-31 05:00 | 56.6553 | 19.83 | 2019-08-31 05:00 | 8.8439 | 47.8114 | 19.83
[6 empty] | 2019-08-31 06:00 | 195.6056 | 19.76 | 2019-08-31 06:00 | 85.2111 | 110.3945 | 19.76
[6 empty] | 2019-08-31 07:00 | 364.2285 | 19.58 | 2019-08-31 07:00 | 226.4311 | 137.7974 | 19.58
[6 empty] | 2019-08-31 08:00 | 514.5695 | 20.89 | 2019-08-31 08:00 | 366.9935 | 147.576 | 20.89
[6 empty] | 2019-08-31 09:00 | 636.0259 | 21.77 | 2019-08-31 09:00 | 489.6533 | 146.3726 | 21.77
[6 empty] | 2019-08-31 10:00 | 717.195 | 22.67 | 2019-08-31 10:00 | 577.2316 | 139.9634 | 22.67
[6 empty] | 2019-08-31 11:00 | 748.066 | 22.95 | 2019-08-31 11:00 | 612.8113 | 135.2547 | 22.95
[6 empty] | 2019-08-31 12:00 | 681.0516 | 23.65 | 2019-08-31 12:00 | 501.933 | 179.1186 | 23.65
[6 empty] | 2019-08-31 13:00 | 623.918 | 24.06 | 2019-08-31 13:00 | 459.7519 | 164.1661 | 24.06
[6 empty] | 2019-08-31 14:00 | 530.3787 | 24.18 | 2019-08-31 14:00 | 388.6224 | 141.7563 | 24.18
[6 empty] | 2019-08-31 15:00 | 378.5971 | 24.76 | 2019-08-31 15:00 | 242.3491 | 136.248 | 24.76
[6 empty] | 2019-08-31 16:00 | 210.4777 | 25.08 | 2019-08-31 16:00 | 98.6103 | 111.8674 | 25.08
[6 empty] | 2019-08-31 17:00 | 61.3985 | 25.09 | 2019-08-31 17:00 | 9.3102 | 52.0883 | 25.09
[6 empty] | 2019-08-31 18:00 | 0.4313 | 24.63 | 2019-08-31 18:00 | 0 | 0.43993 | 24.63
[6 empty] | 2019-08-31 19:00 | 0 | 24.23 | 2019-08-31 19:00 | 0 | 0 | 24.23
[6 empty] | 2019-08-31 20:00 | 0 | 23.24 | 2019-08-31 20:00 | 0 | 0 | 23.24
[6 empty] | 2019-08-31 21:00 | 0 | 22.25 | 2019-08-31 21:00 | 0 | 0 | 22.25
[6 empty] | 2019-08-31 22:00 | 0 | 21 | 2019-08-31 22:00 | 0 | 0 | 21
[6 empty] | 2019-08-31 23:00 | 0 | 19.83 | 2019-08-31 23:00 | 0 | 0 | 19.83
[6 empty] | 2019-09-01 | 0 | 18.68 | 2019-09-01 | 0 | 0 | 18.68
[6 empty] | 2019-09-01 01:00 | 0 | 17.49 | 2019-09-01 01:00 | 0 | 0 | 17.49
[6 empty] | 2019-09-01 02:00 | 0 | 16.3 | 2019-09-01 02:00 | 0 | 0 | 16.3
[6 empty] | 2019-09-01 03:00 | 0 | 15.46 | 2019-09-01 03:00 | 0 | 0 | 15.46
[6 empty] | 2019-09-01 04:00 | 0.1432 | 14.88 | 2019-09-01 04:00 | 0 | 0.14606 | 14.88
[6 empty] | 2019-09-01 05:00 | 45.9125 | 14.82 | 2019-09-01 05:00 | 2.6805 | 43.232 | 14.82
[6 empty] | 2019-09-01 06:00 | 178.6746 | 16.02 | 2019-09-01 06:00 | 66.1308 | 112.5438 | 16.02
[6 empty] | 2019-09-01 07:00 | 304.5175 | 16.74 | 2019-09-01 07:00 | 138.1574 | 166.3601 | 16.74
[6 empty] | 2019-09-01 08:00 | 444.5735 | 17.6 | 2019-09-01 08:00 | 249.6357 | 194.9378 | 17.6
[6 empty] | 2019-09-01 09:00 | 403.6931 | 18.51 | 2019-09-01 09:00 | 132.6447 | 271.0484 | 18.51
[6 empty] | 2019-09-01 10:00 | 502.5425 | 18.78 | 2019-09-01 10:00 | 218.0511 | 284.4914 | 18.78
[6 empty] | 2019-09-01 11:00 | 527.7309 | 19.13 | 2019-09-01 11:00 | 237.5653 | 290.1656 | 19.13
[6 empty] | 2019-09-01 12:00 | 432.1038 | 19.55 | 2019-09-01 12:00 | 132.883 | 299.2208 | 19.55
[6 empty] | 2019-09-01 13:00 | 401.7298 | 20.51 | 2019-09-01 13:00 | 128.3353 | 273.3945 | 20.51
[6 empty] | 2019-09-01 14:00 | 236.7423 | 22.62 | 2019-09-01 14:00 | 19.5287 | 217.2136 | 22.62
[6 empty] | 2019-09-01 15:00 | 165.727 | 23.36 | 2019-09-01 15:00 | 8.6178 | 157.1092 | 23.36
[6 empty] | 2019-09-01 16:00 | 113.0841 | 23.93 | 2019-09-01 16:00 | 5.9961 | 107.088 | 23.93
[6 empty] | 2019-09-01 17:00 | 41.0048 | 23.85 | 2019-09-01 17:00 | 1.7512 | 39.2536 | 23.85
[6 empty] | 2019-09-01 18:00 | 0.2422 | 22.97 | 2019-09-01 18:00 | 0 | 0.24704 | 22.97
[6 empty] | 2019-09-01 19:00 | 0 | 21.83 | 2019-09-01 19:00 | 0 | 0 | 21.83
[6 empty] | 2019-09-01 20:00 | 0 | 20.21 | 2019-09-01 20:00 | 0 | 0 | 20.21
[6 empty] | 2019-09-01 21:00 | 0 | 18.6 | 2019-09-01 21:00 | 0 | 0 | 18.6
[6 empty] | 2019-09-01 22:00 | 0 | 16.98 | 2019-09-01 22:00 | 0 | 0 | 16.98
[6 empty] | 2019-09-01 23:00 | 0 | 15.37 | 2019-09-01 23:00 | 0 | 0 | 15.37
[6 empty] | 2019-09-02 | 0 | 14.17 | 2019-09-02 | 0 | 0 | 14.17
[6 empty] | 2019-09-02 01:00 | 0 | 12.99 | 2019-09-02 01:00 | 0 | 0 | 12.99
[6 empty] | 2019-09-02 02:00 | 0 | 12.4 | 2019-09-02 02:00 | 0 | 0 | 12.4
[6 empty] | 2019-09-02 03:00 | 0 | 11.82 | 2019-09-02 03:00 | 0 | 0 | 11.82
[6 empty] | 2019-09-02 04:00 | 0.1006 | 11.43 | 2019-09-02 04:00 | 0 | 0.10261 | 11.43
[6 empty] | 2019-09-02 05:00 | 55.632 | 11.45 | 2019-09-02 05:00 | 10.4864 | 45.1456 | 11.45
[6 empty] | 2019-09-02 06:00 | 207.318 | 12.65 | 2019-09-02 06:00 | 106.7654 | 100.5526 | 12.65
[6 empty] | 2019-09-02 07:00 | 378.6526 | 14.65 | 2019-09-02 07:00 | 258.8227 | 119.8299 | 14.65
[6 empty] | 2019-09-02 08:00 | 534.5485 | 17.01 | 2019-09-02 08:00 | 413.8945 | 120.654 | 17.01
[6 empty] | 2019-09-02 09:00 | 659.2937 | 19.45 | 2019-09-02 09:00 | 546.3945 | 112.8992 | 19.45
[6 empty] | 2019-09-02 10:00 | 740.9802 | 21.72 | 2019-09-02 10:00 | 632.0561 | 108.9241 | 21.72
[6 empty] | 2019-09-02 11:00 | 771.2285 | 23.72 | 2019-09-02 11:00 | 657.8579 | 113.3706 | 23.72
[6 empty] | 2019-09-02 12:00 | 746.6821 | 25.33 | 2019-09-02 12:00 | 636.9198 | 109.7623 | 25.33
[6 empty] | 2019-09-02 13:00 | 669.6902 | 26.48 | 2019-09-02 13:00 | 563.6727 | 106.0175 | 26.48
[6 empty] | 2019-09-02 14:00 | 548.5539 | 27.13 | 2019-09-02 14:00 | 435.9519 | 112.602 | 27.13
[6 empty] | 2019-09-02 15:00 | 394.1712 | 27.32 | 2019-09-02 15:00 | 280.8845 | 113.2867 | 27.32
[6 empty] | 2019-09-02 16:00 | 221.6981 | 26.89 | 2019-09-02 16:00 | 123.2232 | 98.4749 | 26.89
[6 empty] | 2019-09-02 17:00 | 62.96 | 25.83 | 2019-09-02 17:00 | 14.3363 | 48.6237 | 25.83
[6 empty] | 2019-09-02 18:00 | 0.1782 | 24.35 | 2019-09-02 18:00 | 0 | 0.18176 | 24.35
[6 empty] | 2019-09-02 19:00 | 0 | 22.78 | 2019-09-02 19:00 | 0 | 0 | 22.78
[6 empty] | 2019-09-02 20:00 | 0 | 21.65 | 2019-09-02 20:00 | 0 | 0 | 21.65
[6 empty] | 2019-09-02 21:00 | 0 | 20.51 | 2019-09-02 21:00 | 0 | 0 | 20.51
[6 empty] | 2019-09-02 22:00 | 0 | 19.38 | 2019-09-02 22:00 | 0 | 0 | 19.38
[6 empty] | 2019-09-02 23:00 | 0 | 18.24 | 2019-09-02 23:00 | 0 | 0 | 18.24
[6 empty] | 2019-09-03 | 0 | 17.02 | 2019-09-03 | 0 | 0 | 17.02
[6 empty] | 2019-09-03 01:00 | 0 | 15.74 | 2019-09-03 01:00 | 0 | 0 | 15.74
[6 empty] | 2019-09-03 02:00 | 0 | 15.07 | 2019-09-03 02:00 | 0 | 0 | 15.07
[6 empty] | 2019-09-03 03:00 | 0 | 14.41 | 2019-09-03 03:00 | 0 | 0 | 14.41
[6 empty] | 2019-09-03 04:00 | 0.05 | 13.95 | 2019-09-03 04:00 | 0 | 0.051 | 13.95
[6 empty] | 2019-09-03 05:00 | 55.0457 | 13.9 | 2019-09-03 05:00 | 11.3304 | 43.7153 | 13.9
[6 empty] | 2019-09-03 06:00 | 206.5967 | 14.71 | 2019-09-03 06:00 | 108.5558 | 98.0409 | 14.71
[6 empty] | 2019-09-03 07:00 | 373.6295 | 16 | 2019-09-03 07:00 | 253.4948 | 120.1347 | 16
[6 empty] | 2019-09-03 08:00 | 524.2801 | 17.48 | 2019-09-03 08:00 | 397.8564 | 126.4237 | 17.48
[6 empty] | 2019-09-03 09:00 | 651.2151 | 19.63 | 2019-09-03 09:00 | 534.2499 | 116.9652 | 19.63
[6 empty] | 2019-09-03 10:00 | 728.3836 | 21.64 | 2019-09-03 10:00 | 615.485 | 112.8986 | 21.64
[6 empty] | 2019-09-03 11:00 | 754.4469 | 23.48 | 2019-09-03 11:00 | 642.1291 | 112.3178 | 23.48
[6 empty] | 2019-09-03 12:00 | 726.5297 | 24.69 | 2019-09-03 12:00 | 609.6593 | 116.8704 | 24.69
[6 empty] | 2019-09-03 13:00 | 639.1492 | 25.76 | 2019-09-03 13:00 | 505.958 | 133.1912 | 25.76
[6 empty] | 2019-09-03 14:00 | 515.1581 | 26.2 | 2019-09-03 14:00 | 375.8126 | 139.3455 | 26.2
[6 empty] | 2019-09-03 15:00 | 372.0777 | 26.27 | 2019-09-03 15:00 | 246.0194 | 126.0583 | 26.27
[6 empty] | 2019-09-03 16:00 | 203.823 | 26.05 | 2019-09-03 16:00 | 100.6338 | 103.1892 | 26.05
[6 empty] | 2019-09-03 17:00 | 53.8347 | 25.1 | 2019-09-03 17:00 | 8.6118 | 45.2229 | 25.1
[6 empty] | 2019-09-03 18:00 | 0.0533 | 23.89 | 2019-09-03 18:00 | 0 | 0.054366 | 23.89
[6 empty] | 2019-09-03 19:00 | 0 | 22.52 | 2019-09-03 19:00 | 0 | 0 | 22.52
[6 empty] | 2019-09-03 20:00 | 0 | 21.83 | 2019-09-03 20:00 | 0 | 0 | 21.83
[6 empty] | 2019-09-03 21:00 | 0 | 21.15 | 2019-09-03 21:00 | 0 | 0 | 21.15
[6 empty] | 2019-09-03 22:00 | 0 | 20.46 | 2019-09-03 22:00 | 0 | 0 | 20.46
[6 empty] | 2019-09-03 23:00 | 0 | 19.78 | 2019-09-03 23:00 | 0 | 0 | 19.78
[6 empty] | 2019-09-04 | 0 | 19.4 | 2019-09-04 | 0 | 0 | 19.4
[6 empty] | 2019-09-04 01:00 | 0 | 19.03 | 2019-09-04 01:00 | 0 | 0 | 19.03
[6 empty] | 2019-09-04 02:00 | 0 | 18.84 | 2019-09-04 02:00 | 0 | 0 | 18.84
[6 empty] | 2019-09-04 03:00 | 0 | 18.66 | 2019-09-04 03:00 | 0 | 0 | 18.66
[6 empty] | 2019-09-04 04:00 | 0.0112 | 18.53 | 2019-09-04 04:00 | 0 | 0.011424 | 18.53
[6 empty] | 2019-09-04 05:00 | 52.6175 | 18.53 | 2019-09-04 05:00 | 10.6217 | 41.9958 | 18.53
[6 empty] | 2019-09-04 06:00 | 203.7376 | 19.24 | 2019-09-04 06:00 | 107.1808 | 96.5568 | 19.24
[6 empty] | 2019-09-04 07:00 | 371.4876 | 19.74 | 2019-09-04 07:00 | 253.419 | 118.0686 | 19.74
[6 empty] | 2019-09-04 08:00 | 523.0643 | 19.71 | 2019-09-04 08:00 | 399.7934 | 123.2709 | 19.71
[6 empty] | 2019-09-04 09:00 | 638.7266 | 20.72 | 2019-09-04 09:00 | 513.1277 | 125.5989 | 20.72
[6 empty] | 2019-09-04 10:00 | 723.7891 | 22.43 | 2019-09-04 10:00 | 610.8685 | 112.9206 | 22.43
[6 empty] | 2019-09-04 11:00 | 752.5054 | 24.17 | 2019-09-04 11:00 | 641.8871 | 110.6183 | 24.17
[6 empty] | 2019-09-04 12:00 | 725.8593 | 25.25 | 2019-09-04 12:00 | 614.0601 | 111.7992 | 25.25
[6 empty] | 2019-09-04 13:00 | 646.589 | 25.74 | 2019-09-04 13:00 | 527.1292 | 119.4598 | 25.74
[6 empty] | 2019-09-04 14:00 | 523.7709 | 25.85 | 2019-09-04 14:00 | 398.223 | 125.5479 | 25.85
[6 empty] | 2019-09-04 15:00 | 369.1263 | 25.73 | 2019-09-04 15:00 | 246.0474 | 123.0789 | 25.73
[6 empty] | 2019-09-04 16:00 | 199.291 | 25.28 | 2019-09-04 16:00 | 98.1161 | 101.1749 | 25.28
[6 empty] | 2019-09-04 17:00 | 49.9794 | 24.49 | 2019-09-04 17:00 | 7.399 | 42.5804 | 24.49
[6 empty] | 2019-09-04 18:00 | 0.0063 | 23.85 | 2019-09-04 18:00 | 0 | 0.006426 | 23.85
[6 empty] | 2019-09-04 19:00 | 0 | 23.16 | 2019-09-04 19:00 | 0 | 0 | 23.16
[6 empty] | 2019-09-04 20:00 | 0 | 22.4 | 2019-09-04 20:00 | 0 | 0 | 22.4
[6 empty] | 2019-09-04 21:00 | 0 | 21.87 | 2019-09-04 21:00 | 0 | 0 | 21.87
[6 empty] | 2019-09-04 22:00 | 0 | 21.22 | 2019-09-04 22:00 | 0 | 0 | 21.22
[6 empty] | 2019-09-04 23:00 | 0 | 20.58 | 2019-09-04 23:00 | 0 | 0 | 20.58
[6 empty] | 2019-09-05 | 0 | 19.89 | 2019-09-05 | 0 | 0 | 19.89
[6 empty] | 2019-09-05 01:00 | 0 | 19.07 | 2019-09-05 01:00 | 0 | 0 | 19.07
[6 empty] | 2019-09-05 02:00 | 0 | 18.89 | 2019-09-05 02:00 | 0 | 0 | 18.89
[6 empty] | 2019-09-05 03:00 | 0 | 18.53 | 2019-09-05 03:00 | 0 | 0 | 18.53
[6 empty] | 2019-09-05 04:00 | 0 | 18.29 | 2019-09-05 04:00 | 0 | 0 | 18.29
[6 empty] | 2019-09-05 05:00 | 40.2463 | 18.27 | 2019-09-05 05:00 | 2.7925 | 37.4538 | 18.27
[6 empty] | 2019-09-05 06:00 | 153.9026 | 18.66 | 2019-09-05 06:00 | 45.9222 | 107.9804 | 18.66
[6 empty] | 2019-09-05 07:00 | 352.0906 | 19.46 | 2019-09-05 07:00 | 222.8613 | 129.2293 | 19.46
[6 empty] | 2019-09-05 08:00 | 397.7653 | 20.63 | 2019-09-05 08:00 | 190.8809 | 206.8844 | 20.63
[6 empty] | 2019-09-05 09:00 | 404.6724 | 22.03 | 2019-09-05 09:00 | 141.1656 | 263.5068 | 22.03
[6 empty] | 2019-09-05 10:00 | 439.0998 | 23.21 | 2019-09-05 10:00 | 149.0601 | 290.0397 | 23.21
[6 empty] | 2019-09-05 11:00 | 396.6147 | 23.69 | 2019-09-05 11:00 | 95.9331 | 300.6816 | 23.69
[6 empty] | 2019-09-05 12:00 | 414.9904 | 24.19 | 2019-09-05 12:00 | 122.692 | 292.2984 | 24.19
[6 empty] | 2019-09-05 13:00 | 451.9938 | 24.32 | 2019-09-05 13:00 | 199.3568 | 252.637 | 24.32
[6 empty] | 2019-09-05 14:00 | 335.2847 | 24.42 | 2019-09-05 14:00 | 111.3363 | 223.9484 | 24.42
[6 empty] | 2019-09-05 15:00 | 128.9266 | 24.46 | 2019-09-05 15:00 | 5.0171 | 123.9095 | 24.46
[6 empty] | 2019-09-05 16:00 | 101.4035 | 24.06 | 2019-09-05 16:00 | 5.3801 | 96.0234 | 24.06
[6 empty] | 2019-09-05 17:00 | 35.9506 | 23.36 | 2019-09-05 17:00 | 1.7251 | 34.2255 | 23.36
[6 empty] | 2019-09-05 18:00 | 0 | 22.65 | 2019-09-05 18:00 | 0 | 0 | 22.65
[6 empty] | 2019-09-05 19:00 | 0 | 22.01 | 2019-09-05 19:00 | 0 | 0 | 22.01
[6 empty] | 2019-09-05 20:00 | 0 | 20.74 | 2019-09-05 20:00 | 0 | 0 | 20.74
[6 empty] | 2019-09-05 21:00 | 0 | 19.46 | 2019-09-05 21:00 | 0 | 0 | 19.46
[6 empty] | 2019-09-05 22:00 | 0 | 18.18 | 2019-09-05 22:00 | 0 | 0 | 18.18
[6 empty] | 2019-09-05 23:00 | 0 | 16.9 | 2019-09-05 23:00 | 0 | 0 | 16.9
[6 empty] | 2019-09-06 | 0 | 15.76 | 2019-09-06 | 0 | 0 | 15.76
[6 empty] | 2019-09-06 01:00 | 0 | 14.51 | 2019-09-06 01:00 | 0 | 0 | 14.51
[6 empty] | 2019-09-06 02:00 | 0 | 13.83 | 2019-09-06 02:00 | 0 | 0 | 13.83
[6 empty] | 2019-09-06 03:00 | 0 | 13.15 | 2019-09-06 03:00 | 0 | 0 | 13.15
[6 empty] | 2019-09-06 04:00 | 0 | 12.66 | 2019-09-06 04:00 | 0 | 0 | 12.66
[6 empty] | 2019-09-06 05:00 | 48.261 | 12.56 | 2019-09-06 05:00 | 9.6546 | 38.6064 | 12.56
[6 empty] | 2019-09-06 06:00 | 200.7513 | 13.16 | 2019-09-06 06:00 | 108.6402 | 92.1111 | 13.16
[6 empty] | 2019-09-06 07:00 | 372.0737 | 15.46 | 2019-09-06 07:00 | 262.382 | 109.6917 | 15.46
[6 empty] | 2019-09-06 08:00 | 526.9351 | 17.89 | 2019-09-06 08:00 | 416.5946 | 110.3405 | 17.89
[6 empty] | 2019-09-06 09:00 | 606.7525 | 20.59 | 2019-09-06 09:00 | 458.1349 | 148.6176 | 20.59
[6 empty] | 2019-09-06 10:00 | 672.6024 | 23.24 | 2019-09-06 10:00 | 515.3923 | 157.2101 | 23.24
[6 empty] | 2019-09-06 11:00 | 751.9355 | 24.01 | 2019-09-06 11:00 | 641.401 | 110.5345 | 24.01
[6 empty] | 2019-09-06 12:00 | 723.5653 | 23.7 | 2019-09-06 12:00 | 617.2012 | 106.3641 | 23.7
[6 empty] | 2019-09-06 13:00 | 643.7025 | 23.76 | 2019-09-06 13:00 | 533.4083 | 110.2942 | 23.76
[6 empty] | 2019-09-06 14:00 | 501.9433 | 23.68 | 2019-09-06 14:00 | 367.4653 | 134.478 | 23.68
[6 empty] | 2019-09-06 15:00 | 356.7126 | 23.01 | 2019-09-06 15:00 | 234.7131 | 121.9995 | 23.01
[6 empty] | 2019-09-06 16:00 | 192.455 | 22.37 | 2019-09-06 16:00 | 96.4118 | 96.0432 | 22.37
[6 empty] | 2019-09-06 17:00 | 43.5765 | 21.67 | 2019-09-06 17:00 | 6.025 | 37.5515 | 21.67
[6 empty] | 2019-09-06 18:00 | 0 | 20.44 | 2019-09-06 18:00 | 0 | 0 | 20.44
[6 empty] | 2019-09-06 19:00 | 0 | 19.15 | 2019-09-06 19:00 | 0 | 0 | 19.15
[6 empty] | 2019-09-06 20:00 | 0 | 17.81 | 2019-09-06 20:00 | 0 | 0 | 17.81
[6 empty] | 2019-09-06 21:00 | 0 | 16.46 | 2019-09-06 21:00 | 0 | 0 | 16.46
[6 empty] | 2019-09-06 22:00 | 0 | 15.12 | 2019-09-06 22:00 | 0 | 0 | 15.12
[6 empty] | 2019-09-06 23:00 | 0 | 13.78 | 2019-09-06 23:00 | 0 | 0 | 13.78
[6 empty] | 2019-09-07 | 0 | 13.03 | 2019-09-07 | 0 | 0 | 13.03
[6 empty] | 2019-09-07 01:00 | 0 | 12.22 | 2019-09-07 01:00 | 0 | 0 | 12.22
[6 empty] | 2019-09-07 02:00 | 0 | 11.79 | 2019-09-07 02:00 | 0 | 0 | 11.79
[6 empty] | 2019-09-07 03:00 | 0 | 11.35 | 2019-09-07 03:00 | 0 | 0 | 11.35
[6 empty] | 2019-09-07 04:00 | 0 | 11.03 | 2019-09-07 04:00 | 0 | 0 | 11.03
[6 empty] | 2019-09-07 05:00 | 31.3556 | 10.97 | 2019-09-07 05:00 | 1.4382 | 29.9174 | 10.97
[6 empty] | 2019-09-07 06:00 | 65.9179 | 11.54 | 2019-09-07 06:00 | 1.9305 | 63.9874 | 11.54
[6 empty] | 2019-09-07 07:00 | 65.1688 | 13.7 | 2019-09-07 07:00 | 0.68145 | 64.4873 | 13.7
[6 empty] | 2019-09-07 08:00 | 129.5251 | 16.25 | 2019-09-07 08:00 | 3.3414 | 126.1837 | 16.25
[6 empty] | 2019-09-07 09:00 | 179.3324 | 18.41 | 2019-09-07 09:00 | 5.996 | 173.3364 | 18.41
[6 empty] | 2019-09-07 10:00 | 260.4493 | 20.17 | 2019-09-07 10:00 | 13.1879 | 247.2614 | 20.17
[6 empty] | 2019-09-07 11:00 | 391.1477 | 21.47 | 2019-09-07 11:00 | 94.0733 | 297.0744 | 21.47
[6 empty] | 2019-09-07 12:00 | 341.0598 | 21.5 | 2019-09-07 12:00 | 58.2745 | 282.7853 | 21.5
[6 empty] | 2019-09-07 13:00 | 182.6923 | 21.24 | 2019-09-07 13:00 | 6.3083 | 176.384 | 21.24
[6 empty] | 2019-09-07 14:00 | 108.6814 | 21.19 | 2019-09-07 14:00 | 2.0147 | 106.6667 | 21.19
[6 empty] | 2019-09-07 15:00 | 51.7126 | 20.53 | 2019-09-07 15:00 | 0.22136 | 51.4912 | 20.53
[6 empty] | 2019-09-07 16:00 | 64.8083 | 20.02 | 2019-09-07 16:00 | 1.8705 | 62.9378 | 20.02
[6 empty] | 2019-09-07 17:00 | 22.0524 | 18.74 | 2019-09-07 17:00 | 0.6057 | 21.4467 | 18.74
[6 empty] | 2019-09-07 18:00 | 0 | 17.53 | 2019-09-07 18:00 | 0 | 0 | 17.53
[6 empty] | 2019-09-07 19:00 | 0 | 16.45 | 2019-09-07 19:00 | 0 | 0 | 16.45
[6 empty] | 2019-09-07 20:00 | 0 | 15.87 | 2019-09-07 20:00 | 0 | 0 | 15.87
[6 empty] | 2019-09-07 21:00 | 0 | 15.29 | 2019-09-07 21:00 | 0 | 0 | 15.29
[6 empty] | 2019-09-07 22:00 | 0 | 14.71 | 2019-09-07 22:00 | 0 | 0 | 14.71
[6 empty] | 2019-09-07 23:00 | 0 | 14.13 | 2019-09-07 23:00 | 0 | 0 | 14.13
[6 empty] | 2019-09-08 | 0 | 13.93 | 2019-09-08 | 0 | 0 | 13.93
[6 empty] | 2019-09-08 01:00 | 0 | 13.54 | 2019-09-08 01:00 | 0 | 0 | 13.54
[6 empty] | 2019-09-08 02:00 | 0 | 13.62 | 2019-09-08 02:00 | 0 | 0 | 13.62
[6 empty] | 2019-09-08 03:00 | 0 | 13.58 | 2019-09-08 03:00 | 0 | 0 | 13.58
[6 empty] | 2019-09-08 04:00 | 0 | 13.53 | 2019-09-08 04:00 | 0 | 0 | 13.53
[6 empty] | 2019-09-08 05:00 | 30.9532 | 13.56 | 2019-09-08 05:00 | 1.491 | 29.4622 | 13.56
[6 empty] | 2019-09-08 06:00 | 68.0181 | 14.11 | 2019-09-08 06:00 | 2.1543 | 65.8638 | 14.11
[6 empty] | 2019-09-08 07:00 | 130.2067 | 15.05 | 2019-09-08 07:00 | 5.3965 | 124.8102 | 15.05
[6 empty] | 2019-09-08 08:00 | 285.0005 | 16.27 | 2019-09-08 08:00 | 65.7824 | 219.2181 | 16.27
[6 empty] | 2019-09-08 09:00 | 438.9521 | 17.48 | 2019-09-08 09:00 | 189.9593 | 248.9928 | 17.48
[6 empty] | 2019-09-08 10:00 | 480.9989 | 18.41 | 2019-09-08 10:00 | 206.8974 | 274.1015 | 18.41
[6 empty] | 2019-09-08 11:00 | 523.8223 | 19.4 | 2019-09-08 11:00 | 251.6408 | 272.1815 | 19.4
[6 empty] | 2019-09-08 12:00 | 417.1578 | 20.19 | 2019-09-08 12:00 | 131.1996 | 285.9582 | 20.19
[6 empty] | 2019-09-08 13:00 | 269.7726 | 20.47 | 2019-09-08 13:00 | 25.4446 | 244.328 | 20.47
[6 empty] | 2019-09-08 14:00 | 259.7873 | 20.57 | 2019-09-08 14:00 | 45.212 | 214.5753 | 20.57
[6 empty] | 2019-09-08 15:00 | 194.1696 | 20.3 | 2019-09-08 15:00 | 33.03 | 161.1396 | 20.3
[6 empty] | 2019-09-08 16:00 | 105.6668 | 19.9 | 2019-09-08 16:00 | 10.2708 | 95.396 | 19.9
[6 empty] | 2019-09-08 17:00 | 30.8187 | 19.3 | 2019-09-08 17:00 | 1.5816 | 29.2371 | 19.3
[6 empty] | 2019-09-08 18:00 | 0 | 18.61 | 2019-09-08 18:00 | 0 | 0 | 18.61
[6 empty] | 2019-09-08 19:00 | 0 | 17.61 | 2019-09-08 19:00 | 0 | 0 | 17.61
[6 empty] | 2019-09-08 20:00 | 0 | 16.61 | 2019-09-08 20:00 | 0 | 0 | 16.61
[6 empty] | 2019-09-08 21:00 | 0 | 15.61 | 2019-09-08 21:00 | 0 | 0 | 15.61
[6 empty] | 2019-09-08 22:00 | 0 | 14.61 | 2019-09-08 22:00 | 0 | 0 | 14.61
[6 empty] | 2019-09-08 23:00 | 0 | 13.61 | 2019-09-08 23:00 | 0 | 0 | 13.61
[6 empty] | 2019-09-09 | 0 | 12.51 | 2019-09-09 | 0 | 0 | 12.51
[6 empty] | 2019-09-09 01:00 | 0 | 11.3 | 2019-09-09 01:00 | 0 | 0 | 11.3
[6 empty] | 2019-09-09 02:00 | 0 | 10.09 | 2019-09-09 02:00 | 0 | 0 | 10.09
[6 empty] | 2019-09-09 03:00 | 0 | 9.43 | 2019-09-09 03:00 | 0 | 0 | 9.43
[6 empty] | 2019-09-09 04:00 | 0 | 8.76 | 2019-09-09 04:00 | 0 | 0 | 8.76
[6 empty] | 2019-09-09 05:00 | 34.3126 | 8.28 | 2019-09-09 05:00 | 2.8386 | 31.474 | 8.28
[6 empty] | 2019-09-09 06:00 | 167.4784 | 8.81 | 2019-09-09 06:00 | 69.8929 | 97.5855 | 8.81
[6 empty] | 2019-09-09 07:00 | 312.418 | 11.08 | 2019-09-09 07:00 | 171.3979 | 141.0201 | 11.08
[6 empty] | 2019-09-09 08:00 | 445.007 | 13.35 | 2019-09-09 08:00 | 276.348 | 168.659 | 13.35
[6 empty] | 2019-09-09 09:00 | 601.3746 | 15.42 | 2019-09-09 09:00 | 461.3631 | 140.0115 | 15.42
[6 empty] | 2019-09-09 10:00 | 531.1866 | 17.38 | 2019-09-09 10:00 | 280.4145 | 250.7721 | 17.38
[6 empty] | 2019-09-09 11:00 | 512.6404 | 19.1 | 2019-09-09 11:00 | 239.0049 | 273.6355 | 19.1
[6 empty] | 2019-09-09 12:00 | 416.3655 | 20.22 | 2019-09-09 12:00 | 132.5277 | 283.8378 | 20.22
[6 empty] | 2019-09-09 13:00 | 365.8769 | 20.72 | 2019-09-09 13:00 | 107.6375 | 258.2394 | 20.72
[6 empty] | 2019-09-09 14:00 | 239.1504 | 21.07 | 2019-09-09 14:00 | 31.1751 | 207.9753 | 21.07
[6 empty] | 2019-09-09 15:00 | 143.6393 | 21.05 | 2019-09-09 15:00 | 7.0943 | 136.545 | 21.05
[6 empty] | 2019-09-09 16:00 | 130.8657 | 20.51 | 2019-09-09 16:00 | 32.008 | 98.8577 | 20.51
[6 empty] | 2019-09-09 17:00 | 28.1867 | 19.26 | 2019-09-09 17:00 | 1.4254 | 26.7613 | 19.26
[6 empty] | 2019-09-09 18:00 | 0 | 17.51 | 2019-09-09 18:00 | 0 | 0 | 17.51
[6 empty] | 2019-09-09 19:00 | 0 | 16.56 | 2019-09-09 19:00 | 0 | 0 | 16.56
[6 empty] | 2019-09-09 20:00 | 0 | 15.61 | 2019-09-09 20:00 | 0 | 0 | 15.61
[6 empty] | 2019-09-09 21:00 | 0 | 14.67 | 2019-09-09 21:00 | 0 | 0 | 14.67
[6 empty] | 2019-09-09 22:00 | 0 | 13.72 | 2019-09-09 22:00 | 0 | 0 | 13.72
[6 empty] | 2019-09-09 23:00 | 0 | 12.77 | 2019-09-09 23:00 | 0 | 0 | 12.77
[6 empty] | 2019-09-10 | 0 | 12.38 | 2019-09-10 | 0 | 0 | 12.38
[6 empty] | 2019-09-10 01:00 | 0 | 11.97 | 2019-09-10 01:00 | 0 | 0 | 11.97
[6 empty] | 2019-09-10 02:00 | 0 | 11.56 | 2019-09-10 02:00 | 0 | 0 | 11.56
[6 empty] | 2019-09-10 03:00 | 0 | 11.34 | 2019-09-10 03:00 | 0 | 0 | 11.34
[6 empty] | 2019-09-10 04:00 | 0 | 11.12 | 2019-09-10 04:00 | 0 | 0 | 11.12
[6 empty] | 2019-09-10 05:00 | 32.9067 | 10.97 | 2019-09-10 05:00 | 2.9144 | 29.9923 | 10.97
[6 empty] | 2019-09-10 06:00 | 167.9501 | 11.1 | 2019-09-10 06:00 | 72.9528 | 94.9973 | 11.1
[6 empty] | 2019-09-10 07:00 | 333.82 | 12.03 | 2019-09-10 07:00 | 209.5772 | 124.2428 | 12.03
[6 empty] | 2019-09-10 08:00 | 487.2184 | 13.25 | 2019-09-10 08:00 | 356.4088 | 130.8096 | 13.25
[6 empty] | 2019-09-10 09:00 | 609.3769 | 14.28 | 2019-09-10 09:00 | 482.2961 | 127.0808 | 14.28
[6 empty] | 2019-09-10 10:00 | 668.5238 | 15.76 | 2019-09-10 10:00 | 527.0496 | 141.4742 | 15.76
[6 empty] | 2019-09-10 11:00 | 634.1619 | 16.98 | 2019-09-10 11:00 | 437.971 | 196.1909 | 16.98
[6 empty] | 2019-09-10 12:00 | 484.1686 | 17.5 | 2019-09-10 12:00 | 217.7119 | 266.4567 | 17.5
[6 empty] | 2019-09-10 13:00 | 431.8444 | 17.8 | 2019-09-10 13:00 | 188.1117 | 243.7327 | 17.8
[6 empty] | 2019-09-10 14:00 | 351.6218 | 18.12 | 2019-09-10 14:00 | 144.9508 | 206.671 | 18.12
[6 empty] | 2019-09-10 15:00 | 251.165 | 18.44 | 2019-09-10 15:00 | 94.3999 | 156.7651 | 18.44
[6 empty] | 2019-09-10 16:00 | 142.6835 | 18.46 | 2019-09-10 16:00 | 46.6329 | 96.0506 | 18.46
[6 empty] | 2019-09-10 17:00 | 28.3058 | 18 | 2019-09-10 17:00 | 1.9242 | 26.3816 | 18
[6 empty] | 2019-09-10 18:00 | 0 | 17.06 | 2019-09-10 18:00 | 0 | 0 | 17.06
[6 empty] | 2019-09-10 19:00 | 0 | 16.25 | 2019-09-10 19:00 | 0 | 0 | 16.25
[6 empty] | 2019-09-10 20:00 | 0 | 15.37 | 2019-09-10 20:00 | 0 | 0 | 15.37
[6 empty] | 2019-09-10 21:00 | 0 | 14.62 | 2019-09-10 21:00 | 0 | 0 | 14.62
[6 empty] | 2019-09-10 22:00 | 0 | 13.81 | 2019-09-10 22:00 | 0 | 0 | 13.81
[6 empty] | 2019-09-10 23:00 | 0 | 13 | 2019-09-10 23:00 | 0 | 0 | 13
[6 empty] | 2019-09-11 | 0 | 11.95 | 2019-09-11 | 0 | 0 | 11.95
[6 empty] | 2019-09-11 01:00 | 0 | 11.52 | 2019-09-11 01:00 | 0 | 0 | 11.52
[6 empty] | 2019-09-11 02:00 | 0 | 10.8 | 2019-09-11 02:00 | 0 | 0 | 10.8
[6 empty] | 2019-09-11 03:00 | 0 | 10.4 | 2019-09-11 03:00 | 0 | 0 | 10.4
[6 empty] | 2019-09-11 04:00 | 0 | 9.89 | 2019-09-11 04:00 | 0 | 0 | 9.89
[6 empty] | 2019-09-11 05:00 | 33.34 | 9.67 | 2019-09-11 05:00 | 4.2358 | 29.1042 | 9.67
[6 empty] | 2019-09-11 06:00 | 172.1797 | 9.87 | 2019-09-11 06:00 | 81.3081 | 90.8716 | 9.87
[6 empty] | 2019-09-11 07:00 | 338.9392 | 10.72 | 2019-09-11 07:00 | 222.2133 | 116.7259 | 10.72
[6 empty] | 2019-09-11 08:00 | 491.6091 | 11.43 | 2019-09-11 08:00 | 369.3979 | 122.2112 | 11.43
[6 empty] | 2019-09-11 09:00 | 581.9814 | 12.22 | 2019-09-11 09:00 | 432.7337 | 149.2477 | 12.22
[6 empty] | 2019-09-11 10:00 | 573.6769 | 12.77 | 2019-09-11 10:00 | 355.3361 | 218.3408 | 12.77
[6 empty] | 2019-09-11 11:00 | 500.6838 | 13.22 | 2019-09-11 11:00 | 228.5066 | 272.1772 | 13.22
[6 empty] | 2019-09-11 12:00 | 351.6035 | 13.51 | 2019-09-11 12:00 | 73.1306 | 278.4729 | 13.51
[6 empty] | 2019-09-11 13:00 | 267.3081 | 13.48 | 2019-09-11 13:00 | 27.474 | 239.8341 | 13.48
[6 empty] | 2019-09-11 14:00 | 174.3442 | 13.41 | 2019-09-11 14:00 | 7.7453 | 166.5989 | 13.41
[6 empty] | 2019-09-11 15:00 | 136.7828 | 13.2 | 2019-09-11 15:00 | 6.5763 | 130.2065 | 13.2
[6 empty] | 2019-09-11 16:00 | 73.9539 | 12.95 | 2019-09-11 16:00 | 3.079 | 70.8749 | 12.95
[6 empty] | 2019-09-11 17:00 | 20.2377 | 12.6 | 2019-09-11 17:00 | 0.82375 | 19.414 | 12.6
[6 empty] | 2019-09-11 18:00 | 0 | 12.1 | 2019-09-11 18:00 | 0 | 0 | 12.1
[6 empty] | 2019-09-11 19:00 | 0 | 11.29 | 2019-09-11 19:00 | 0 | 0 | 11.29
[6 empty] | 2019-09-11 20:00 | 0 | 10.47 | 2019-09-11 20:00 | 0 | 0 | 10.47
[6 empty] | 2019-09-11 21:00 | 0 | 9.66 | 2019-09-11 21:00 | 0 | 0 | 9.66
[6 empty] | 2019-09-11 22:00 | 0 | 8.85 | 2019-09-11 22:00 | 0 | 0 | 8.85
[6 empty] | 2019-09-11 23:00 | 0 | 8.03 | 2019-09-11 23:00 | 0 | 0 | 8.03
[6 empty] | 2019-09-12 | 0 | 7.44 | 2019-09-12 | 0 | 0 | 7.44
[6 empty] | 2019-09-12 01:00 | 0 | 6.72 | 2019-09-12 01:00 | 0 | 0 | 6.72
[6 empty] | 2019-09-12 02:00 | 0 | 6 | 2019-09-12 02:00 | 0 | 0 | 6
[6 empty] | 2019-09-12 03:00 | 0 | 5.58 | 2019-09-12 03:00 | 0 | 0 | 5.58
[6 empty] | 2019-09-12 04:00 | 0 | 5.16 | 2019-09-12 04:00 | 0 | 0 | 5.16
[6 empty] | 2019-09-12 05:00 | 17.7627 | 4.84 | 2019-09-12 05:00 | 0.50893 | 17.2538 | 4.84
[6 empty] | 2019-09-12 06:00 | 27.0237 | 5.32 | 2019-09-12 06:00 | 0.053008 | 26.9707 | 5.32
[6 empty] | 2019-09-12 07:00 | 70.4265 | 7.78 | 2019-09-12 07:00 | 1.0291 | 69.3974 | 7.78
[6 empty] | 2019-09-12 08:00 | 104.8042 | 10.12 | 2019-09-12 08:00 | 1.9378 | 102.8664 | 10.12
[6 empty] | 2019-09-12 09:00 | 197.3534 | 12.31 | 2019-09-12 09:00 | 8.0436 | 189.3098 | 12.31
[6 empty] | 2019-09-12 10:00 | 285.0343 | 14.24 | 2019-09-12 10:00 | 24.1586 | 260.8757 | 14.24
[6 empty] | 2019-09-12 11:00 | 345.4344 | 15.86 | 2019-09-12 11:00 | 61.9947 | 283.4397 | 15.86
[6 empty] | 2019-09-12 12:00 | 384.4326 | 17.09 | 2019-09-12 12:00 | 105.5848 | 278.8478 | 17.09
[6 empty] | 2019-09-12 13:00 | 433.3695 | 17.94 | 2019-09-12 13:00 | 196.6856 | 236.6839 | 17.94
[6 empty] | 2019-09-12 14:00 | 418.3619 | 18.26 | 2019-09-12 14:00 | 250.2507 | 168.1112 | 18.26
[6 empty] | 2019-09-12 15:00 | 313.057 | 18.17 | 2019-09-12 15:00 | 191.3639 | 121.6931 | 18.17
[6 empty] | 2019-09-12 16:00 | 150.1579 | 17.49 | 2019-09-12 16:00 | 61.9338 | 88.2241 | 17.49
[6 empty] | 2019-09-12 17:00 | 22.771 | 16.16 | 2019-09-12 17:00 | 1.3422 | 21.4288 | 16.16
[6 empty] | 2019-09-12 18:00 | 0 | 14.33 | 2019-09-12 18:00 | 0 | 0 | 14.33
[6 empty] | 2019-09-12 19:00 | 0 | 13.7 | 2019-09-12 19:00 | 0 | 0 | 13.7
[6 empty] | 2019-09-12 20:00 | 0 | 13.06 | 2019-09-12 20:00 | 0 | 0 | 13.06
[6 empty] | 2019-09-12 21:00 | 0 | 12.43 | 2019-09-12 21:00 | 0 | 0 | 12.43
[6 empty] | 2019-09-12 22:00 | 0 | 11.79 | 2019-09-12 22:00 | 0 | 0 | 11.79
[6 empty] | 2019-09-12 23:00 | 0 | 11.15 | 2019-09-12 23:00 | 0 | 0 | 11.15
[6 empty] | 2019-09-13 | 0 | 11.1 | 2019-09-13 | 0 | 0 | 11.1
[6 empty] | 2019-09-13 01:00 | 0 | 11.04 | 2019-09-13 01:00 | 0 | 0 | 11.04
[6 empty] | 2019-09-13 02:00 | 0 | 10.97 | 2019-09-13 02:00 | 0 | 0 | 10.97
[6 empty] | 2019-09-13 03:00 | 0 | 10.93 | 2019-09-13 03:00 | 0 | 0 | 10.93
[6 empty] | 2019-09-13 04:00 | 0 | 10.89 | 2019-09-13 04:00 | 0 | 0 | 10.89
[6 empty] | 2019-09-13 05:00 | 16.131 | 10.86 | 2019-09-13 05:00 | 0.43689 | 15.6941 | 10.86
[6 empty] | 2019-09-13 06:00 | 61.3585 | 11.02 | 2019-09-13 06:00 | 1.8876 | 59.4709 | 11.02
[6 empty] | 2019-09-13 07:00 | 120.1802 | 11.68 | 2019-09-13 07:00 | 4.7707 | 115.4095 | 11.68
[6 empty] | 2019-09-13 08:00 | 94.0657 | 12.57 | 2019-09-13 08:00 | 1.3944 | 92.6713 | 12.57
[6 empty] | 2019-09-13 09:00 | 221.2223 | 13.16 | 2019-09-13 09:00 | 10.7461 | 210.4762 | 13.16
[6 empty] | 2019-09-13 10:00 | 377.4588 | 13.51 | 2019-09-13 10:00 | 99.1941 | 278.2647 | 13.51
[6 empty] | 2019-09-13 11:00 | 443.8379 | 14.34 | 2019-09-13 11:00 | 161.6549 | 282.183 | 14.34
[6 empty] | 2019-09-13 12:00 | 347.9638 | 14.78 | 2019-09-13 12:00 | 73.3356 | 274.6282 | 14.78
[6 empty] | 2019-09-13 13:00 | 339.7874 | 15.18 | 2019-09-13 13:00 | 89.9921 | 249.7953 | 15.18
[6 empty] | 2019-09-13 14:00 | 365.7646 | 15.31 | 2019-09-13 14:00 | 174.3186 | 191.446 | 15.31
[6 empty] | 2019-09-13 15:00 | 231.4862 | 15.38 | 2019-09-13 15:00 | 80.3849 | 151.1013 | 15.38
[6 empty] | 2019-09-13 16:00 | 101.059 | 15.2 | 2019-09-13 16:00 | 14.858 | 86.201 | 15.2
[6 empty] | 2019-09-13 17:00 | 17.6147 | 14.86 | 2019-09-13 17:00 | 0.8116 | 16.8031 | 14.86
[6 empty] | 2019-09-13 18:00 | 0 | 14.31 | 2019-09-13 18:00 | 0 | 0 | 14.31
[6 empty] | 2019-09-13 19:00 | 0 | 14.15 | 2019-09-13 19:00 | 0 | 0 | 14.15
[6 empty] | 2019-09-13 20:00 | 0 | 13.99 | 2019-09-13 20:00 | 0 | 0 | 13.99
[6 empty] | 2019-09-13 21:00 | 0 | 13.84 | 2019-09-13 21:00 | 0 | 0 | 13.84
[6 empty] | 2019-09-13 22:00 | 0 | 13.68 | 2019-09-13 22:00 | 0 | 0 | 13.68
[6 empty] | 2019-09-13 23:00 | 0 | 13.52 | 2019-09-13 23:00 | 0 | 0 | 13.52
[6 empty] | 2019-09-14 | 0 | 13.42 | 2019-09-14 | 0 | 0 | 13.42
[6 empty] | 2019-09-14 01:00 | 0 | 13.4 | 2019-09-14 01:00 | 0 | 0 | 13.4
[6 empty] | 2019-09-14 02:00 | 0 | 13.37 | 2019-09-14 02:00 | 0 | 0 | 13.37
[6 empty] | 2019-09-14 03:00 | 0 | 13.4 | 2019-09-14 03:00 | 0 | 0 | 13.4
[6 empty] | 2019-09-14 04:00 | 0 | 13.43 | 2019-09-14 04:00 | 0 | 0 | 13.43
[6 empty] | 2019-09-14 05:00 | 26.711 | 13.47 | 2019-09-14 05:00 | 2.9335 | 23.7775 | 13.47
[6 empty] | 2019-09-14 06:00 | 155.2698 | 13.99 | 2019-09-14 06:00 | 66.3756 | 88.8942 | 13.99
[6 empty] | 2019-09-14 07:00 | 303.534 | 16.52 | 2019-09-14 07:00 | 173.69 | 129.844 | 16.52
[6 empty] | 2019-09-14 08:00 | 451.2027 | 19.03 | 2019-09-14 08:00 | 306.5633 | 144.6394 | 19.03
[6 empty] | 2019-09-14 09:00 | 566.3048 | 20.78 | 2019-09-14 09:00 | 416.5945 | 149.7103 | 20.78
[6 empty] | 2019-09-14 10:00 | 655.0503 | 22.13 | 2019-09-14 10:00 | 520.9265 | 134.1238 | 22.13
[6 empty] | 2019-09-14 11:00 | 682.6034 | 22.28 | 2019-09-14 11:00 | 553.4565 | 129.1469 | 22.28
[6 empty] | 2019-09-14 12:00 | 664.6085 | 22.29 | 2019-09-14 12:00 | 546.0014 | 118.6071 | 22.29
[6 empty] | 2019-09-14 13:00 | 583.7072 | 20.98 | 2019-09-14 13:00 | 460.491 | 123.2162 | 20.98
[6 empty] | 2019-09-14 14:00 | 458.7148 | 19.88 | 2019-09-14 14:00 | 332.6806 | 126.0342 | 19.88
[6 empty] | 2019-09-14 15:00 | 303.4229 | 18.98 | 2019-09-14 15:00 | 185.7144 | 117.7085 | 18.98
[6 empty] | 2019-09-14 16:00 | 139.6757 | 18.2 | 2019-09-14 16:00 | 55.8093 | 83.8664 | 18.2
[6 empty] | 2019-09-14 17:00 | 17.8735 | 17.52 | 2019-09-14 17:00 | 1.1551 | 16.7184 | 17.52
[6 empty] | 2019-09-14 18:00 | 0 | 16.91 | 2019-09-14 18:00 | 0 | 0 | 16.91
[6 empty] | 2019-09-14 19:00 | 0 | 16.71 | 2019-09-14 19:00 | 0 | 0 | 16.71
[6 empty] | 2019-09-14 20:00 | 0 | 16.51 | 2019-09-14 20:00 | 0 | 0 | 16.51
[6 empty] | 2019-09-14 21:00 | 0 | 16.26 | 2019-09-14 21:00 | 0 | 0 | 16.26
[6 empty] | 2019-09-14 22:00 | 0 | 16.1 | 2019-09-14 22:00 | 0 | 0 | 16.1
[6 empty] | 2019-09-14 23:00 | 0 | 15.9 | 2019-09-14 23:00 | 0 | 0 | 15.9
[6 empty] | 2019-09-15 | 0 | 15.32 | 2019-09-15 | 0 | 0 | 15.32
[6 empty] | 2019-09-15 01:00 | 0 | 14.76 | 2019-09-15 01:00 | 0 | 0 | 14.76
[6 empty] | 2019-09-15 02:00 | 0 | 14.21 | 2019-09-15 02:00 | 0 | 0 | 14.21
[6 empty] | 2019-09-15 03:00 | 0 | 13.94 | 2019-09-15 03:00 | 0 | 0 | 13.94
[6 empty] | 2019-09-15 04:00 | 0 | 13.66 | 2019-09-15 04:00 | 0 | 0 | 13.66
[6 empty] | 2019-09-15 05:00 | 26.189 | 13.49 | 2019-09-15 05:00 | 3.6873 | 22.5017 | 13.49
[6 empty] | 2019-09-15 06:00 | 159.2982 | 13.38 | 2019-09-15 06:00 | 74.4424 | 84.8558 | 13.38
[6 empty] | 2019-09-15 07:00 | 322.8424 | 13.77 | 2019-09-15 07:00 | 209.6295 | 113.2129 | 13.77
[6 empty] | 2019-09-15 08:00 | 474.4366 | 14.07 | 2019-09-15 08:00 | 354.628 | 119.8086 | 14.07
[6 empty] | 2019-09-15 09:00 | 576.9269 | 14.33 | 2019-09-15 09:00 | 442.2232 | 134.7037 | 14.33
[6 empty] | 2019-09-15 10:00 | 622.2608 | 14.53 | 2019-09-15 10:00 | 461.0577 | 161.2031 | 14.53
[6 empty] | 2019-09-15 11:00 | 692.7147 | 14.73 | 2019-09-15 11:00 | 580.7625 | 111.9522 | 14.73
[6 empty] | 2019-09-15 12:00 | 668.6589 | 14.96 | 2019-09-15 12:00 | 561.0632 | 107.5957 | 14.96
[6 empty] | 2019-09-15 13:00 | 584.9161 | 16.93 | 2019-09-15 13:00 | 469.5081 | 115.408 | 16.93
[6 empty] | 2019-09-15 14:00 | 457.7297 | 18.19 | 2019-09-15 14:00 | 337.0237 | 120.706 | 18.19
[6 empty] | 2019-09-15 15:00 | 299.4124 | 18.91 | 2019-09-15 15:00 | 184.299 | 115.1134 | 18.91
[6 empty] | 2019-09-15 16:00 | 133.2857 | 19.14 | 2019-09-15 16:00 | 51.3883 | 81.8974 | 19.14
[6 empty] | 2019-09-15 17:00 | 15.2975 | 18.91 | 2019-09-15 17:00 | 0.99774 | 14.2998 | 18.91
[6 empty] | 2019-09-15 18:00 | 0 | 18.25 | 2019-09-15 18:00 | 0 | 0 | 18.25
[6 empty] | 2019-09-15 19:00 | 0 | 17.52 | 2019-09-15 19:00 | 0 | 0 | 17.52
[6 empty] | 2019-09-15 20:00 | 0 | 16.79 | 2019-09-15 20:00 | 0 | 0 | 16.79
[6 empty] | 2019-09-15 21:00 | 0 | 16.06 | 2019-09-15 21:00 | 0 | 0 | 16.06
[6 empty] | 2019-09-15 22:00 | 0 | 15.33 | 2019-09-15 22:00 | 0 | 0 | 15.33
[6 empty] | 2019-09-15 23:00 | 0 | 14.6 | 2019-09-15 23:00 | 0 | 0 | 14.6
[6 empty] | 2019-09-16 | 0 | 13.8 | 2019-09-16 | 0 | 0 | 13.8
[6 empty] | 2019-09-16 01:00 | 0 | 12.95 | 2019-09-16 01:00 | 0 | 0 | 12.95
[6 empty] | 2019-09-16 02:00 | 0 | 12.1 | 2019-09-16 02:00 | 0 | 0 | 12.1
[6 empty] | 2019-09-16 03:00 | 0 | 11.65 | 2019-09-16 03:00 | 0 | 0 | 11.65
[6 empty] | 2019-09-16 04:00 | 0 | 11.21 | 2019-09-16 04:00 | 0 | 0 | 11.21
[6 empty] | 2019-09-16 05:00 | 23.1996 | 10.89 | 2019-09-16 05:00 | 2.7104 | 20.4892 | 10.89
[6 empty] | 2019-09-16 06:00 | 147.3016 | 11.22 | 2019-09-16 06:00 | 61.0896 | 86.212 | 11.22
[6 empty] | 2019-09-16 07:00 | 229.9967 | 12.89 | 2019-09-16 07:00 | 78.6672 | 151.3295 | 12.89
[6 empty] | 2019-09-16 08:00 | 307.4191 | 14.23 | 2019-09-16 08:00 | 102.214 | 205.2051 | 14.23
[6 empty] | 2019-09-16 09:00 | 476.5462 | 15.37 | 2019-09-16 09:00 | 267.8975 | 208.6487 | 15.37
[6 empty] | 2019-09-16 10:00 | 495.0667 | 16.5 | 2019-09-16 10:00 | 249.5359 | 245.5308 | 16.5
[6 empty] | 2019-09-16 11:00 | 520.3337 | 17.1 | 2019-09-16 11:00 | 272.9821 | 247.3516 | 17.1
[6 empty] | 2019-09-16 12:00 | 493.0419 | 17.76 | 2019-09-16 12:00 | 250.4308 | 242.6111 | 17.76
[6 empty] | 2019-09-16 13:00 | 330.6768 | 18.29 | 2019-09-16 13:00 | 87.535 | 243.1418 | 18.29
[6 empty] | 2019-09-16 14:00 | 159.2652 | 18.78 | 2019-09-16 14:00 | 6.7322 | 152.533 | 18.78
[6 empty] | 2019-09-16 15:00 | 157.5133 | 18.91 | 2019-09-16 15:00 | 18.9234 | 138.5899 | 18.91
[6 empty] | 2019-09-16 16:00 | 85.3392 | 18.48 | 2019-09-16 16:00 | 8.7039 | 76.6353 | 18.48
[6 empty] | 2019-09-16 17:00 | 10.5487 | 17.53 | 2019-09-16 17:00 | 0.46263 | 10.0861 | 17.53
[6 empty] | 2019-09-16 18:00 | 0 | 16.49 | 2019-09-16 18:00 | 0 | 0 | 16.49
[6 empty] | 2019-09-16 19:00 | 0 | 15.43 | 2019-09-16 19:00 | 0 | 0 | 15.43
[6 empty] | 2019-09-16 20:00 | 0 | 14.38 | 2019-09-16 20:00 | 0 | 0 | 14.38
[6 empty] | 2019-09-16 21:00 | 0 | 13.32 | 2019-09-16 21:00 | 0 | 0 | 13.32
[6 empty] | 2019-09-16 22:00 | 0 | 12.26 | 2019-09-16 22:00 | 0 | 0 | 12.26
[6 empty] | 2019-09-16 23:00 | 0 | 11.21 | 2019-09-16 23:00 | 0 | 0 | 11.21
[6 empty] | 2019-09-17 | 0 | 10.36 | 2019-09-17 | 0 | 0 | 10.36
[6 empty] | 2019-09-17 01:00 | 0 | 9.42 | 2019-09-17 01:00 | 0 | 0 | 9.42
[6 empty] | 2019-09-17 02:00 | 0 | 8.49 | 2019-09-17 02:00 | 0 | 0 | 8.49
[6 empty] | 2019-09-17 03:00 | 0 | 7.97 | 2019-09-17 03:00 | 0 | 0 | 7.97
[6 empty] | 2019-09-17 04:00 | 0 | 7.45 | 2019-09-17 04:00 | 0 | 0 | 7.45
[6 empty] | 2019-09-17 05:00 | 16.1685 | 7.08 | 2019-09-17 05:00 | 0.71565 | 15.4528 | 7.08
[6 empty] | 2019-09-17 06:00 | 85.8782 | 7.21 | 2019-09-17 06:00 | 5.5135 | 80.3647 | 7.21
[6 empty] | 2019-09-17 07:00 | 205.4987 | 8.37 | 2019-09-17 07:00 | 54.6296 | 150.8691 | 8.37
[6 empty] | 2019-09-17 08:00 | 285.0885 | 9.73 | 2019-09-17 08:00 | 80.3677 | 204.7208 | 9.73
[6 empty] | 2019-09-17 09:00 | 473.8158 | 11.16 | 2019-09-17 09:00 | 267.146 | 206.6698 | 11.16
[6 empty] | 2019-09-17 10:00 | 656.383 | 12.05 | 2019-09-17 10:00 | 540.7298 | 115.6532 | 12.05
[6 empty] | 2019-09-17 11:00 | 684.4819 | 12.77 | 2019-09-17 11:00 | 575.8765 | 108.6054 | 12.77
[6 empty] | 2019-09-17 12:00 | 654.1807 | 13.48 | 2019-09-17 12:00 | 543.6806 | 110.5001 | 13.48
[6 empty] | 2019-09-17 13:00 | 571.3309 | 13.99 | 2019-09-17 13:00 | 455.0208 | 116.3101 | 13.99
[6 empty] | 2019-09-17 14:00 | 445.4782 | 14.36 | 2019-09-17 14:00 | 326.1883 | 119.2899 | 14.36
[6 empty] | 2019-09-17 15:00 | 288.6298 | 14.41 | 2019-09-17 15:00 | 176.9364 | 111.6934 | 14.41
[6 empty] | 2019-09-17 16:00 | 122.1666 | 13.95 | 2019-09-17 16:00 | 44.7472 | 77.4194 | 13.95
[6 empty] | 2019-09-17 17:00 | 11.5392 | 13.08 | 2019-09-17 17:00 | 1.6175 | 9.9217 | 13.08
[6 empty] | 2019-09-17 18:00 | 0 | 11.99 | 2019-09-17 18:00 | 0 | 0 | 11.99
[6 empty] | 2019-09-17 19:00 | 0 | 11.84 | 2019-09-17 19:00 | 0 | 0 | 11.84
[6 empty] | 2019-09-17 20:00 | 0 | 11.68 | 2019-09-17 20:00 | 0 | 0 | 11.68
[6 empty] | 2019-09-17 21:00 | 0 | 11.53 | 2019-09-17 21:00 | 0 | 0 | 11.53
[6 empty] | 2019-09-17 22:00 | 0 | 11.37 | 2019-09-17 22:00 | 0 | 0 | 11.37
[6 empty] | 2019-09-17 23:00 | 0 | 11.22 | 2019-09-17 23:00 | 0 | 0 | 11.22
[6 empty] | 2019-09-18 | 0 | 11.52 | 2019-09-18 | 0 | 0 | 11.52
[6 empty] | 2019-09-18 01:00 | 0 | 11.88 | 2019-09-18 01:00 | 0 | 0 | 11.88
[6 empty] | 2019-09-18 02:00 | 0 | 12.24 | 2019-09-18 02:00 | 0 | 0 | 12.24
[6 empty] | 2019-09-18 03:00 | 0 | 12.44 | 2019-09-18 03:00 | 0 | 0 | 12.44
[6 empty] | 2019-09-18 04:00 | 0 | 12.65 | 2019-09-18 04:00 | 0 | 0 | 12.65
[6 empty] | 2019-09-18 05:00 | 21.5749 | 12.8 | 2019-09-18 05:00 | 3.9476 | 17.6273 | 12.8
[6 empty] | 2019-09-18 06:00 | 153.7029 | 12.98 | 2019-09-18 06:00 | 75.1854 | 78.5175 | 12.98
[6 empty] | 2019-09-18 07:00 | 319.2292 | 13.6 | 2019-09-18 07:00 | 215.5098 | 103.7194 | 13.6
[6 empty] | 2019-09-18 08:00 | 472.9357 | 14.4 | 2019-09-18 08:00 | 366.4364 | 106.4993 | 14.4
[6 empty] | 2019-09-18 09:00 | 588.5045 | 14.94 | 2019-09-18 09:00 | 481.8111 | 106.6934 | 14.94
[6 empty] | 2019-09-18 10:00 | 663.0569 | 15.76 | 2019-09-18 10:00 | 560.9111 | 102.1458 | 15.76
[6 empty] | 2019-09-18 11:00 | 684.168 | 16.28 | 2019-09-18 11:00 | 581.6804 | 102.4876 | 16.28
[6 empty] | 2019-09-18 12:00 | 651.0178 | 16.81 | 2019-09-18 12:00 | 543.7152 | 107.3026 | 16.81
[6 empty] | 2019-09-18 13:00 | 566.756 | 17.34 | 2019-09-18 13:00 | 452.4 | 114.356 | 17.34
[6 empty] | 2019-09-18 14:00 | 439.8151 | 17.86 | 2019-09-18 14:00 | 321.7265 | 118.0886 | 17.86
[6 empty] | 2019-09-18 15:00 | 283.6812 | 18.13 | 2019-09-18 15:00 | 174.0448 | 109.6364 | 18.13
[6 empty] | 2019-09-18 16:00 | 121.1729 | 18.02 | 2019-09-18 16:00 | 46.9427 | 74.2302 | 18.02
[6 empty] | 2019-09-18 17:00 | 10.2512 | 17.62 | 2019-09-18 17:00 | 2.6558 | 7.5954 | 17.62
[6 empty] | 2019-09-18 18:00 | 0 | 16.67 | 2019-09-18 18:00 | 0 | 0 | 16.67
[6 empty] | 2019-09-18 19:00 | 0 | 16.53 | 2019-09-18 19:00 | 0 | 0 | 16.53
[6 empty] | 2019-09-18 20:00 | 0 | 16.26 | 2019-09-18 20:00 | 0 | 0 | 16.26
[6 empty] | 2019-09-18 21:00 | 0 | 15.9 | 2019-09-18 21:00 | 0 | 0 | 15.9
[6 empty] | 2019-09-18 22:00 | 0 | 15.44 | 2019-09-18 22:00 | 0 | 0 | 15.44
[6 empty] | 2019-09-18 23:00 | 0 | 15.1 | 2019-09-18 23:00 | 0 | 0 | 15.1
[6 empty] | 2019-09-19 | 0 | 14.42 | 2019-09-19 | 0 | 0 | 14.42
[6 empty] | 2019-09-19 01:00 | 0 | 13.76 | 2019-09-19 01:00 | 0 | 0 | 13.76
[6 empty] | 2019-09-19 02:00 | 0 | 13.06 | 2019-09-19 02:00 | 0 | 0 | 13.06
[6 empty] | 2019-09-19 03:00 | 0 | 12.7 | 2019-09-19 03:00 | 0 | 0 | 12.7
[6 empty] | 2019-09-19 04:00 | 0 | 12.33 | 2019-09-19 04:00 | 0 | 0 | 12.33
[6 empty] | 2019-09-19 05:00 | 19.4296 | 12.08 | 2019-09-19 05:00 | 3.577 | 15.8526 | 12.08
[6 empty] | 2019-09-19 06:00 | 148.477 | 12.17 | 2019-09-19 06:00 | 70.7228 | 77.7542 | 12.17
[6 empty] | 2019-09-19 07:00 | 314.8228 | 12.88 | 2019-09-19 07:00 | 211.8372 | 102.9856 | 12.88
[6 empty] | 2019-09-19 08:00 | 462.4816 | 13.7 | 2019-09-19 08:00 | 350.7609 | 111.7207 | 13.7
[6 empty] | 2019-09-19 09:00 | 579.8525 | 14.44 | 2019-09-19 09:00 | 469.4683 | 110.3842 | 14.44
[6 empty] | 2019-09-19 10:00 | 656.0819 | 15.15 | 2019-09-19 10:00 | 552.18 | 103.9019 | 15.15
[6 empty] | 2019-09-19 11:00 | 675.097 | 15.72 | 2019-09-19 11:00 | 568.787 | 106.31 | 15.72
[6 empty] | 2019-09-19 12:00 | 636.2445 | 16.12 | 2019-09-19 12:00 | 519.3776 | 116.8669 | 16.12
[6 empty] | 2019-09-19 13:00 | 551.136 | 16.32 | 2019-09-19 13:00 | 427.4595 | 123.6765 | 16.32
[6 empty] | 2019-09-19 14:00 | 422.7935 | 16.33 | 2019-09-19 14:00 | 295.9431 | 126.8504 | 16.33
[6 empty] | 2019-09-19 15:00 | 268.433 | 16.05 | 2019-09-19 15:00 | 154.3011 | 114.1319 | 16.05
[6 empty] | 2019-09-19 16:00 | 110.2483 | 16.03 | 2019-09-19 16:00 | 37.3818 | 72.8665 | 16.03
[6 empty] | 2019-09-19 17:00 | 8.1946 | 15.54 | 2019-09-19 17:00 | 3.4956 | 4.699 | 15.54
[6 empty] | 2019-09-19 18:00 | 0 | 14.95 | 2019-09-19 18:00 | 0 | 0 | 14.95
[6 empty] | 2019-09-19 19:00 | 0 | 14.21 | 2019-09-19 19:00 | 0 | 0 | 14.21
[6 empty] | 2019-09-19 20:00 | 0 | 13.47 | 2019-09-19 20:00 | 0 | 0 | 13.47
[6 empty] | 2019-09-19 21:00 | 0 | 12.73 | 2019-09-19 21:00 | 0 | 0 | 12.73
[6 empty] | 2019-09-19 22:00 | 0 | 11.99 | 2019-09-19 22:00 | 0 | 0 | 11.99
[6 empty] | 2019-09-19 23:00 | 0 | 11.24 | 2019-09-19 23:00 | 0 | 0 | 11.24
[6 empty] | 2019-09-20 | 0 | 10.68 | 2019-09-20 | 0 | 0 | 10.68
[6 empty] | 2019-09-20 01:00 | 0 | 10.12 | 2019-09-20 01:00 | 0 | 0 | 10.12
[6 empty] | 2019-09-20 02:00 | 0 | 9.56 | 2019-09-20 02:00 | 0 | 0 | 9.56
[6 empty] | 2019-09-20 03:00 | 0 | 9.27 | 2019-09-20 03:00 | 0 | 0 | 9.27
[6 empty] | 2019-09-20 04:00 | 0 | 8.99 | 2019-09-20 04:00 | 0 | 0 | 8.99
[6 empty] | 2019-09-20 05:00 | 17.1615 | 8.8 | 2019-09-20 05:00 | 3.1121 | 14.0494 | 8.8
[6 empty] | 2019-09-20 06:00 | 140.2924 | 8.85 | 2019-09-20 06:00 | 62.3166 | 77.9758 | 8.85
[6 empty] | 2019-09-20 07:00 | 300.8647 | 10.29 | 2019-09-20 07:00 | 191.4176 | 109.4471 | 10.29
[6 empty] | 2019-09-20 08:00 | 450.8098 | 11.84 | 2019-09-20 08:00 | 332.9863 | 117.8235 | 11.84
[6 empty] | 2019-09-20 09:00 | 575.5219 | 13.58 | 2019-09-20 09:00 | 466.1586 | 109.3633 | 13.58
[6 empty] | 2019-09-20 10:00 | 651.891 | 15.79 | 2019-09-20 10:00 | 549.457 | 102.434 | 15.79
[6 empty] | 2019-09-20 11:00 | 675.8763 | 17.61 | 2019-09-20 11:00 | 576.5225 | 99.3538 | 17.61
[6 empty] | 2019-09-20 12:00 | 637.1353 | 18.96 | 2019-09-20 12:00 | 527.9739 | 109.1614 | 18.96
[6 empty] | 2019-09-20 13:00 | 536.4966 | 19.59 | 2019-09-20 13:00 | 404.9542 | 131.5424 | 19.59
[6 empty] | 2019-09-20 14:00 | 404.192 | 18.85 | 2019-09-20 14:00 | 268.1304 | 136.0616 | 18.85
[6 empty] | 2019-09-20 15:00 | 276.7008 | 18.44 | 2019-09-20 15:00 | 173.2779 | 103.4229 | 18.44
[6 empty] | 2019-09-20 16:00 | 112.8669 | 17.85 | 2019-09-20 16:00 | 43.7683 | 69.0986 | 17.85
[6 empty] | 2019-09-20 17:00 | 7.4168 | 17.06 | 2019-09-20 17:00 | 6.3265 | 1.0903 | 17.06
[6 empty] | 2019-09-20 18:00 | 0 | 15.85 | 2019-09-20 18:00 | 0 | 0 | 15.85
[6 empty] | 2019-09-20 19:00 | 0 | 15.13 | 2019-09-20 19:00 | 0 | 0 | 15.13
[6 empty] | 2019-09-20 20:00 | 0 | 14.42 | 2019-09-20 20:00 | 0 | 0 | 14.42
[6 empty] | 2019-09-20 21:00 | 0 | 13.7 | 2019-09-20 21:00 | 0 | 0 | 13.7
[6 empty] | 2019-09-20 22:00 | 0 | 12.99 | 2019-09-20 22:00 | 0 | 0 | 12.99
[6 empty] | 2019-09-20 23:00 | 0 | 12.27 | 2019-09-20 23:00 | 0 | 0 | 12.27
[6 empty] | 2019-09-21 | 0 | 11.58 | 2019-09-21 | 0 | 0 | 11.58
[6 empty] | 2019-09-21 01:00 | 0 | 10.84 | 2019-09-21 01:00 | 0 | 0 | 10.84
[6 empty] | 2019-09-21 02:00 | 0 | 10.1 | 2019-09-21 02:00 | 0 | 0 | 10.1
[6 empty] | 2019-09-21 03:00 | 0 | 9.71 | 2019-09-21 03:00 | 0 | 0 | 9.71
[6 empty] | 2019-09-21 04:00 | 0 | 9.32 | 2019-09-21 04:00 | 0 | 0 | 9.32
[6 empty] | 2019-09-21 05:00 | 16.586 | 9.04 | 2019-09-21 05:00 | 4.139 | 12.447 | 9.04
[6 empty] | 2019-09-21 06:00 | 142.0763 | 9.21 | 2019-09-21 06:00 | 67.586 | 74.4903 | 9.21
[6 empty] | 2019-09-21 07:00 | 303.2028 | 10.74 | 2019-09-21 07:00 | 199.6078 | 103.595 | 10.74
[6 empty] | 2019-09-21 08:00 | 459.0448 | 12.69 | 2019-09-21 08:00 | 354.1765 | 104.8683 | 12.69
[6 empty] | 2019-09-21 09:00 | 577.7462 | 14.73 | 2019-09-21 09:00 | 476.5699 | 101.1763 | 14.73
[6 empty] | 2019-09-21 10:00 | 652.0602 | 16.52 | 2019-09-21 10:00 | 556.2074 | 95.8528 | 16.52
[6 empty] | 2019-09-21 11:00 | 674.4158 | 17.87 | 2019-09-21 11:00 | 575.2767 | 99.1391 | 17.87
[6 empty] | 2019-09-21 12:00 | 642.4937 | 18.82 | 2019-09-21 12:00 | 546.3484 | 96.1453 | 18.82
[6 empty] | 2019-09-21 13:00 | 559.1834 | 19.45 | 2019-09-21 13:00 | 457.6129 | 101.5705 | 19.45
[6 empty] | 2019-09-21 14:00 | 433.2224 | 19.9 | 2019-09-21 14:00 | 328.7375 | 104.4849 | 19.9
[6 empty] | 2019-09-21 15:00 | 276.5052 | 19.9 | 2019-09-21 15:00 | 178.6631 | 97.8421 | 19.9
[6 empty] | 2019-09-21 16:00 | 112.2695 | 19.6 | 2019-09-21 16:00 | 46.6561 | 65.6134 | 19.6
[6 empty] | 2019-09-21 17:00 | 6.4348 | 18.71 | 2019-09-21 17:00 | 0 | 6.5635 | 18.71
[6 empty] | 2019-09-21 18:00 | 0 | 17.3 | 2019-09-21 18:00 | 0 | 0 | 17.3
[6 empty] | 2019-09-21 19:00 | 0 | 16.11 | 2019-09-21 19:00 | 0 | 0 | 16.11
[6 empty] | 2019-09-21 20:00 | 0 | 14.92 | 2019-09-21 20:00 | 0 | 0 | 14.92
[6 empty] | 2019-09-21 21:00 | 0 | 13.72 | 2019-09-21 21:00 | 0 | 0 | 13.72
[6 empty] | 2019-09-21 22:00 | 0 | 12.53 | 2019-09-21 22:00 | 0 | 0 | 12.53
[6 empty] | 2019-09-21 23:00 | 0 | 11.34 | 2019-09-21 23:00 | 0 | 0 | 11.34
[6 empty] | 2019-09-22 | 0 | 10.36 | 2019-09-22 | 0 | 0 | 10.36
[6 empty] | 2019-09-22 01:00 | 0 | 9.31 | 2019-09-22 01:00 | 0 | 0 | 9.31
[6 empty] | 2019-09-22 02:00 | 0 | 8.25 | 2019-09-22 02:00 | 0 | 0 | 8.25
[6 empty] | 2019-09-22 03:00 | 0 | 7.69 | 2019-09-22 03:00 | 0 | 0 | 7.69
[6 empty] | 2019-09-22 04:00 | 0 | 7.12 | 2019-09-22 04:00 | 0 | 0 | 7.12
[6 empty] | 2019-09-22 05:00 | 13.2861 | 6.72 | 2019-09-22 05:00 | 2.7502 | 10.5359 | 6.72
[6 empty] | 2019-09-22 06:00 | 101.892 | 6.87 | 2019-09-22 06:00 | 23.3407 | 78.5513 | 6.87
[6 empty] | 2019-09-22 07:00 | 118.5384 | 8.77 | 2019-09-22 07:00 | 5.3852 | 113.1532 | 8.77
[6 empty] | 2019-09-22 08:00 | 158.4136 | 10.85 | 2019-09-22 08:00 | 6.8824 | 151.5312 | 10.85
[6 empty] | 2019-09-22 09:00 | 332.1799 | 12.9 | 2019-09-22 09:00 | 95.9718 | 236.2081 | 12.9
[6 empty] | 2019-09-22 10:00 | 442.1175 | 14.76 | 2019-09-22 10:00 | 194.6068 | 247.5107 | 14.76
[6 empty] | 2019-09-22 11:00 | 528.5305 | 16.37 | 2019-09-22 11:00 | 309.4469 | 219.0836 | 16.37
[6 empty] | 2019-09-22 12:00 | 421.7711 | 17.63 | 2019-09-22 12:00 | 173.3427 | 248.4284 | 17.63
[6 empty] | 2019-09-22 13:00 | 315.6 | 18.45 | 2019-09-22 13:00 | 86.2087 | 229.3913 | 18.45
[6 empty] | 2019-09-22 14:00 | 308.8035 | 18.72 | 2019-09-22 14:00 | 130.6356 | 178.1679 | 18.72
[6 empty] | 2019-09-22 15:00 | 213.7442 | 18.54 | 2019-09-22 15:00 | 88.4954 | 125.2488 | 18.54
[6 empty] | 2019-09-22 16:00 | 82.202 | 17.68 | 2019-09-22 16:00 | 17.2064 | 64.9956 | 17.68
[6 empty] | 2019-09-22 17:00 | 3.8604 | 16.4 | 2019-09-22 17:00 | 0 | 3.9376 | 16.4
[6 empty] | 2019-09-22 18:00 | 0 | 14.83 | 2019-09-22 18:00 | 0 | 0 | 14.83
[6 empty] | 2019-09-22 19:00 | 0 | 14.01 | 2019-09-22 19:00 | 0 | 0 | 14.01
[6 empty] | 2019-09-22 20:00 | 0 | 13.19 | 2019-09-22 20:00 | 0 | 0 | 13.19
[6 empty] | 2019-09-22 21:00 | 0 | 12.36 | 2019-09-22 21:00 | 0 | 0 | 12.36
[6 empty] | 2019-09-22 22:00 | 0 | 11.54 | 2019-09-22 22:00 | 0 | 0 | 11.54
[6 empty] | 2019-09-22 23:00 | 0 | 10.72 | 2019-09-22 23:00 | 0 | 0 | 10.72
[6 empty] | 2019-09-23 | 0 | 10.26 | 2019-09-23 | 0 | 0 | 10.26
[6 empty] | 2019-09-23 01:00 | 0 | 9.75 | 2019-09-23 01:00 | 0 | 0 | 9.75
[6 empty] | 2019-09-23 02:00 | 0 | 9.24 | 2019-09-23 02:00 | 0 | 0 | 9.24
[6 empty] | 2019-09-23 03:00 | 0 | 8.95 | 2019-09-23 03:00 | 0 | 0 | 8.95
[6 empty] | 2019-09-23 04:00 | 0 | 8.67 | 2019-09-23 04:00 | 0 | 0 | 8.67
[6 empty] | 2019-09-23 05:00 | 11.4146 | 8.46 | 2019-09-23 05:00 | 2.6557 | 8.7589 | 8.46
[6 empty] | 2019-09-23 06:00 | 35.149 | 8.63 | 2019-09-23 06:00 | 0.55363 | 34.5954 | 8.63
[6 empty] | 2019-09-23 07:00 | 72.3099 | 10.57 | 2019-09-23 07:00 | 1.4774 | 70.8325 | 10.57
[6 empty] | 2019-09-23 08:00 | 109.2035 | 12.76 | 2019-09-23 08:00 | 2.6379 | 106.5656 | 12.76
[6 empty] | 2019-09-23 09:00 | 241.4607 | 14.68 | 2019-09-23 09:00 | 22.0991 | 219.3616 | 14.68
[6 empty] | 2019-09-23 10:00 | 251.3234 | 16.25 | 2019-09-23 10:00 | 15.0669 | 236.2565 | 16.25
[6 empty] | 2019-09-23 11:00 | 278.5555 | 17.45 | 2019-09-23 11:00 | 27.8787 | 250.6768 | 17.45
[6 empty] | 2019-09-23 12:00 | 325.3747 | 18.48 | 2019-09-23 12:00 | 71.5902 | 253.7845 | 18.48
[6 empty] | 2019-09-23 13:00 | 250.27 | 19.21 | 2019-09-23 13:00 | 32.3874 | 217.8826 | 19.21
[6 empty] | 2019-09-23 14:00 | 201.0414 | 19.55 | 2019-09-23 14:00 | 25.3362 | 175.7052 | 19.55
[6 empty] | 2019-09-23 15:00 | 159.1966 | 19.38 | 2019-09-23 15:00 | 32.8733 | 126.3233 | 19.38
[6 empty] | 2019-09-23 16:00 | 67.4116 | 18.54 | 2019-09-23 16:00 | 7.649 | 59.7626 | 18.54
[6 empty] | 2019-09-23 17:00 | 3.1541 | 17.3 | 2019-09-23 17:00 | 0 | 3.2172 | 17.3
[6 empty] | 2019-09-23 18:00 | 0 | 15.89 | 2019-09-23 18:00 | 0 | 0 | 15.89
[6 empty] | 2019-09-23 19:00 | 0 | 15.72 | 2019-09-23 19:00 | 0 | 0 | 15.72
[6 empty] | 2019-09-23 20:00 | 0 | 15.55 | 2019-09-23 20:00 | 0 | 0 | 15.55
[6 empty] | 2019-09-23 21:00 | 0 | 15.38 | 2019-09-23 21:00 | 0 | 0 | 15.38
[6 empty] | 2019-09-23 22:00 | 0 | 15.21 | 2019-09-23 22:00 | 0 | 0 | 15.21
[6 empty] | 2019-09-23 23:00 | 0 | 15.04 | 2019-09-23 23:00 | 0 | 0 | 15.04
[6 empty] | 2019-09-24 | 0 | 15.15 | 2019-09-24 | 0 | 0 | 15.15
[6 empty] | 2019-09-24 01:00 | 0 | 15.29 | 2019-09-24 01:00 | 0 | 0 | 15.29
[6 empty] | 2019-09-24 02:00 | 0 | 15.43 | 2019-09-24 02:00 | 0 | 0 | 15.43
[6 empty] | 2019-09-24 03:00 | 0 | 15.52 | 2019-09-24 03:00 | 0 | 0 | 15.52
[6 empty] | 2019-09-24 04:00 | 0 | 15.61 | 2019-09-24 04:00 | 0 | 0 | 15.61
[6 empty] | 2019-09-24 05:00 | 11.2459 | 15.47 | 2019-09-24 05:00 | 4.5166 | 6.7293 | 15.47
[6 empty] | 2019-09-24 06:00 | 48.1969 | 15.76 | 2019-09-24 06:00 | 1.4561 | 46.7408 | 15.76
[6 empty] | 2019-09-24 07:00 | 60.7954 | 16.55 | 2019-09-24 07:00 | 0.87813 | 59.9173 | 16.55
[6 empty] | 2019-09-24 08:00 | 156.6708 | 17.47 | 2019-09-24 08:00 | 6.8884 | 149.7824 | 17.47
[6 empty] | 2019-09-24 09:00 | 249.2083 | 18.31 | 2019-09-24 09:00 | 28.3005 | 220.9078 | 18.31
[6 empty] | 2019-09-24 10:00 | 352.6123 | 18.95 | 2019-09-24 10:00 | 95.5999 | 257.0124 | 18.95
[6 empty] | 2019-09-24 11:00 | 248.7912 | 19.5 | 2019-09-24 11:00 | 13.3966 | 235.3946 | 19.5
[6 empty] | 2019-09-24 12:00 | 178.9329 | 19.91 | 2019-09-24 12:00 | 6.3392 | 172.5937 | 19.91
[6 empty] | 2019-09-24 13:00 | 113.3759 | 20.12 | 2019-09-24 13:00 | 2.2164 | 111.1595 | 20.12
[6 empty] | 2019-09-24 14:00 | 137.4295 | 19.65 | 2019-09-24 14:00 | 5.4306 | 131.9989 | 19.65
[6 empty] | 2019-09-24 15:00 | 111.2237 | 19.98 | 2019-09-24 15:00 | 5.5388 | 105.6849 | 19.98
[6 empty] | 2019-09-24 16:00 | 69.071 | 19.56 | 2019-09-24 16:00 | 10.5524 | 58.5186 | 19.56
[6 empty] | 2019-09-24 17:00 | 2.4042 | 19.17 | 2019-09-24 17:00 | 0 | 2.4523 | 19.17
[6 empty] | 2019-09-24 18:00 | 0 | 18.62 | 2019-09-24 18:00 | 0 | 0 | 18.62
[6 empty] | 2019-09-24 19:00 | 0 | 18.3 | 2019-09-24 19:00 | 0 | 0 | 18.3
[6 empty] | 2019-09-24 20:00 | 0 | 17.76 | 2019-09-24 20:00 | 0 | 0 | 17.76
[6 empty] | 2019-09-24 21:00 | 0 | 17.4 | 2019-09-24 21:00 | 0 | 0 | 17.4
[6 empty] | 2019-09-24 22:00 | 0 | 16.96 | 2019-09-24 22:00 | 0 | 0 | 16.96
[6 empty] | 2019-09-24 23:00 | 0 | 16.48 | 2019-09-24 23:00 | 0 | 0 | 16.48
[6 empty] | 2019-09-25 | 0 | 15.89 | 2019-09-25 | 0 | 0 | 15.89
[6 empty] | 2019-09-25 01:00 | 0 | 15.24 | 2019-09-25 01:00 | 0 | 0 | 15.24
[6 empty] | 2019-09-25 02:00 | 0 | 14.29 | 2019-09-25 02:00 | 0 | 0 | 14.29
[6 empty] | 2019-09-25 03:00 | 0 | 14.24 | 2019-09-25 03:00 | 0 | 0 | 14.24
[6 empty] | 2019-09-25 04:00 | 0 | 13.9 | 2019-09-25 04:00 | 0 | 0 | 13.9
[6 empty] | 2019-09-25 05:00 | 9.1195 | 13.66 | 2019-09-25 05:00 | 4.4915 | 4.628 | 13.66
[6 empty] | 2019-09-25 06:00 | 74.2257 | 13.62 | 2019-09-25 06:00 | 6.0574 | 68.1683 | 13.62
[6 empty] | 2019-09-25 07:00 | 178.8148 | 14.14 | 2019-09-25 07:00 | 42.6756 | 136.1392 | 14.14
[6 empty] | 2019-09-25 08:00 | 178.3119 | 14.68 | 2019-09-25 08:00 | 9.5445 | 168.7674 | 14.68
[6 empty] | 2019-09-25 09:00 | 277.8942 | 15.42 | 2019-09-25 09:00 | 51.0671 | 226.8271 | 15.42
[6 empty] | 2019-09-25 10:00 | 273.3705 | 15.96 | 2019-09-25 10:00 | 31.0407 | 242.3298 | 15.96
[6 empty] | 2019-09-25 11:00 | 310.7575 | 16.41 | 2019-09-25 11:00 | 53.984 | 256.7735 | 16.41
[6 empty] | 2019-09-25 12:00 | 309.1985 | 16.74 | 2019-09-25 12:00 | 61.2774 | 247.9211 | 16.74
[6 empty] | 2019-09-25 13:00 | 232.2687 | 16.95 | 2019-09-25 13:00 | 23.0464 | 209.2223 | 16.95
[6 empty] | 2019-09-25 14:00 | 149.8941 | 17.02 | 2019-09-25 14:00 | 6.8679 | 143.0262 | 17.02
[6 empty] | 2019-09-25 15:00 | 130.1031 | 16.97 | 2019-09-25 15:00 | 14.2021 | 115.901 | 16.97
[6 empty] | 2019-09-25 16:00 | 61.6836 | 16.7 | 2019-09-25 16:00 | 6.9799 | 54.7037 | 16.7
[6 empty] | 2019-09-25 17:00 | 1.5627 | 16.3 | 2019-09-25 17:00 | 0 | 1.594 | 16.3
[6 empty] | 2019-09-25 18:00 | 0 | 15.83 | 2019-09-25 18:00 | 0 | 0 | 15.83
[6 empty] | 2019-09-25 19:00 | 0 | 15.24 | 2019-09-25 19:00 | 0 | 0 | 15.24
[6 empty] | 2019-09-25 20:00 | 0 | 14.65 | 2019-09-25 20:00 | 0 | 0 | 14.65
[6 empty] | 2019-09-25 21:00 | 0 | 14.06 | 2019-09-25 21:00 | 0 | 0 | 14.06
[6 empty] | 2019-09-25 22:00 | 0 | 13.47 | 2019-09-25 22:00 | 0 | 0 | 13.47
[6 empty] | 2019-09-25 23:00 | 0 | 12.88 | 2019-09-25 23:00 | 0 | 0 | 12.88
[6 empty] | 2019-09-26 | 0 | 12.47 | 2019-09-26 | 0 | 0 | 12.47
[6 empty] | 2019-09-26 01:00 | 0 | 12.09 | 2019-09-26 01:00 | 0 | 0 | 12.09
[6 empty] | 2019-09-26 02:00 | 0 | 11.71 | 2019-09-26 02:00 | 0 | 0 | 11.71
[6 empty] | 2019-09-26 03:00 | 0 | 11.4 | 2019-09-26 03:00 | 0 | 0 | 11.4
[6 empty] | 2019-09-26 04:00 | 0 | 11.37 | 2019-09-26 04:00 | 0 | 0 | 11.37
[6 empty] | 2019-09-26 05:00 | 7.6737 | 11.27 | 2019-09-26 05:00 | 6.1492 | 1.5245 | 11.27
[6 empty] | 2019-09-26 06:00 | 35.6238 | 11.35 | 2019-09-26 06:00 | 0.67769 | 34.9461 | 11.35
[6 empty] | 2019-09-26 07:00 | 32.2924 | 11.74 | 2019-09-26 07:00 | 0 | 32.3312 | 11.74
[6 empty] | 2019-09-26 08:00 | 56.7374 | 12.07 | 2019-09-26 08:00 | 0.20608 | 56.5313 | 12.07
[6 empty] | 2019-09-26 09:00 | 106.9122 | 12.42 | 2019-09-26 09:00 | 1.782 | 105.1302 | 12.42
[6 empty] | 2019-09-26 10:00 | 175.3442 | 12.57 | 2019-09-26 10:00 | 6.0204 | 169.3238 | 12.57
[6 empty] | 2019-09-26 11:00 | 187.7087 | 12.74 | 2019-09-26 11:00 | 6.8781 | 180.8306 | 12.74
[6 empty] | 2019-09-26 12:00 | 197.1446 | 12.96 | 2019-09-26 12:00 | 8.3168 | 188.8278 | 12.96
[6 empty] | 2019-09-26 13:00 | 189.7098 | 14.91 | 2019-09-26 13:00 | 9.0327 | 180.6771 | 14.91
[6 empty] | 2019-09-26 14:00 | 122.7411 | 16.19 | 2019-09-26 14:00 | 4.2543 | 118.4868 | 16.19
[6 empty] | 2019-09-26 15:00 | 98.5447 | 16.88 | 2019-09-26 15:00 | 4.3867 | 94.158 | 16.88
[6 empty] | 2019-09-26 16:00 | 53.8857 | 17.08 | 2019-09-26 16:00 | 3.5456 | 50.3401 | 17.08
[6 empty] | 2019-09-26 17:00 | 1.0544 | 16.74 | 2019-09-26 17:00 | 0 | 1.0755 | 16.74
[6 empty] | 2019-09-26 18:00 | 0 | 16.09 | 2019-09-26 18:00 | 0 | 0 | 16.09
[6 empty] | 2019-09-26 19:00 | 0 | 15.33 | 2019-09-26 19:00 | 0 | 0 | 15.33
[6 empty] | 2019-09-26 20:00 | 0 | 14.57 | 2019-09-26 20:00 | 0 | 0 | 14.57
[6 empty] | 2019-09-26 21:00 | 0 | 13.81 | 2019-09-26 21:00 | 0 | 0 | 13.81
[6 empty] | 2019-09-26 22:00 | 0 | 13.04 | 2019-09-26 22:00 | 0 | 0 | 13.04
[6 empty] | 2019-09-26 23:00 | 0 | 12.28 | 2019-09-26 23:00 | 0 | 0 | 12.28
[6 empty] | 2019-09-27 | 0 | 11.36 | 2019-09-27 | 0 | 0 | 11.36
[6 empty] | 2019-09-27 01:00 | 0 | 10.37 | 2019-09-27 01:00 | 0 | 0 | 10.37
[6 empty] | 2019-09-27 02:00 | 0 | 9.39 | 2019-09-27 02:00 | 0 | 0 | 9.39
[6 empty] | 2019-09-27 03:00 | 0 | 8.86 | 2019-09-27 03:00 | 0 | 0 | 8.86
[6 empty] | 2019-09-27 04:00 | 0 | 8.34 | 2019-09-27 04:00 | 0 | 0 | 8.34
[6 empty] | 2019-09-27 05:00 | 7.3183 | 7.97 | 2019-09-27 05:00 | 6.2425 | 1.0758 | 7.97
[6 empty] | 2019-09-27 06:00 | 36.2549 | 7.99 | 2019-09-27 06:00 | 0.75312 | 35.5018 | 7.99
[6 empty] | 2019-09-27 07:00 | 67.0622 | 9.33 | 2019-09-27 07:00 | 1.3139 | 65.7483 | 9.33
[6 empty] | 2019-09-27 08:00 | 64.9408 | 10.95 | 2019-09-27 08:00 | 0.47586 | 64.4649 | 10.95
[6 empty] | 2019-09-27 09:00 | 84.7095 | 12.52 | 2019-09-27 09:00 | 0.78848 | 83.921 | 12.52
[6 empty] | 2019-09-27 10:00 | 178.9201 | 14.07 | 2019-09-27 10:00 | 6.4236 | 172.4965 | 14.07
[6 empty] | 2019-09-27 11:00 | 183.3785 | 15.39 | 2019-09-27 11:00 | 6.5657 | 176.8128 | 15.39
[6 empty] | 2019-09-27 12:00 | 204.3137 | 16.27 | 2019-09-27 12:00 | 9.2039 | 195.1098 | 16.27
[6 empty] | 2019-09-27 13:00 | 329.5638 | 16.83 | 2019-09-27 13:00 | 114.1851 | 215.3787 | 16.83
[6 empty] | 2019-09-27 14:00 | 262.6815 | 17.05 | 2019-09-27 14:00 | 90.8647 | 171.8168 | 17.05
[6 empty] | 2019-09-27 15:00 | 113.8885 | 16.92 | 2019-09-27 15:00 | 6.9634 | 106.9251 | 16.92
[6 empty] | 2019-09-27 16:00 | 54.0406 | 16.21 | 2019-09-27 16:00 | 5.06 | 48.9806 | 16.21
[6 empty] | 2019-09-27 17:00 | 0.6246 | 15.12 | 2019-09-27 17:00 | 0 | 0.63709 | 15.12
[6 empty] | 2019-09-27 18:00 | 0 | 13.93 | 2019-09-27 18:00 | 0 | 0 | 13.93
[6 empty] | 2019-09-27 19:00 | 0 | 13.16 | 2019-09-27 19:00 | 0 | 0 | 13.16
[6 empty] | 2019-09-27 20:00 | 0 | 12.4 | 2019-09-27 20:00 | 0 | 0 | 12.4
[6 empty] | 2019-09-27 21:00 | 0 | 11.64 | 2019-09-27 21:00 | 0 | 0 | 11.64
[6 empty] | 2019-09-27 22:00 | 0 | 10.88 | 2019-09-27 22:00 | 0 | 0 | 10.88
[6 empty] | 2019-09-27 23:00 | 0 | 10.12 | 2019-09-27 23:00 | 0 | 0 | 10.12
[6 empty] | 2019-09-28 | 0 | 9.66 | 2019-09-28 | 0 | 0 | 9.66
[6 empty] | 2019-09-28 01:00 | 0 | 9.16 | 2019-09-28 01:00 | 0 | 0 | 9.16
[6 empty] | 2019-09-28 02:00 | 0 | 8.67 | 2019-09-28 02:00 | 0 | 0 | 8.67
[6 empty] | 2019-09-28 03:00 | 0 | 8.4 | 2019-09-28 03:00 | 0 | 0 | 8.4
[6 empty] | 2019-09-28 04:00 | 0 | 8.13 | 2019-09-28 04:00 | 0 | 0 | 8.13
[6 empty] | 2019-09-28 05:00 | 6.5202 | 7.94 | 2019-09-28 05:00 | 0 | 6.6506 | 7.94
[6 empty] | 2019-09-28 06:00 | 33.6069 | 7.93 | 2019-09-28 06:00 | 0.63299 | 32.9739 | 7.93
[6 empty] | 2019-09-28 07:00 | 45.7483 | 8.64 | 2019-09-28 07:00 | 0.33843 | 45.4099 | 8.64
[6 empty] | 2019-09-28 08:00 | 86.7329 | 9.44 | 2019-09-28 08:00 | 1.4641 | 85.2688 | 9.44
[6 empty] | 2019-09-28 09:00 | 155.878 | 10.15 | 2019-09-28 09:00 | 5.3641 | 150.5139 | 10.15
[6 empty] | 2019-09-28 10:00 | 212.6674 | 11.14 | 2019-09-28 10:00 | 9.9964 | 202.671 | 11.14
[6 empty] | 2019-09-28 11:00 | 204.8553 | 11.94 | 2019-09-28 11:00 | 8.7834 | 196.0719 | 11.94
[6 empty] | 2019-09-28 12:00 | 224.1951 | 12.58 | 2019-09-28 12:00 | 11.6698 | 212.5253 | 12.58
[6 empty] | 2019-09-28 13:00 | 205.7592 | 12.95 | 2019-09-28 13:00 | 10.8743 | 194.8849 | 12.95
[6 empty] | 2019-09-28 14:00 | 189.7669 | 13.13 | 2019-09-28 14:00 | 25.3224 | 164.4445 | 13.13
[6 empty] | 2019-09-28 15:00 | 117.905 | 13.13 | 2019-09-28 15:00 | 10.7502 | 107.1548 | 13.13
[6 empty] | 2019-09-28 16:00 | 47.5115 | 12.62 | 2019-09-28 16:00 | 2.5472 | 44.9643 | 12.62
[6 empty] | 2019-09-28 17:00 | 0.3781 | 12.04 | 2019-09-28 17:00 | 0 | 0.38566 | 12.04
[6 empty] | 2019-09-28 18:00 | 0 | 11.35 | 2019-09-28 18:00 | 0 | 0 | 11.35
[6 empty] | 2019-09-28 19:00 | 0 | 11.24 | 2019-09-28 19:00 | 0 | 0 | 11.24
[6 empty] | 2019-09-28 20:00 | 0 | 11.13 | 2019-09-28 20:00 | 0 | 0 | 11.13
[6 empty] | 2019-09-28 21:00 | 0 | 11.03 | 2019-09-28 21:00 | 0 | 0 | 11.03
[6 empty] | 2019-09-28 22:00 | 0 | 10.84 | 2019-09-28 22:00 | 0 | 0 | 10.84
[6 empty] | 2019-09-28 23:00 | 0 | 10.82 | 2019-09-28 23:00 | 0 | 0 | 10.82
[6 empty] | 2019-09-29 | 0 | 10.74 | 2019-09-29 | 0 | 0 | 10.74
[6 empty] | 2019-09-29 01:00 | 0 | 10.45 | 2019-09-29 01:00 | 0 | 0 | 10.45
[6 empty] | 2019-09-29 02:00 | 0 | 11.02 | 2019-09-29 02:00 | 0 | 0 | 11.02
[6 empty] | 2019-09-29 03:00 | 0 | 10.95 | 2019-09-29 03:00 | 0 | 0 | 10.95
[6 empty] | 2019-09-29 04:00 | 0 | 11.19 | 2019-09-29 04:00 | 0 | 0 | 11.19
[6 empty] | 2019-09-29 05:00 | 5.2908 | 11.34 | 2019-09-29 05:00 | 0 | 5.3966 | 11.34
[6 empty] | 2019-09-29 06:00 | 93.5934 | 11.4 | 2019-09-29 06:00 | 27.7045 | 65.8889 | 11.4
[6 empty] | 2019-09-29 07:00 | 217.6663 | 11.85 | 2019-09-29 07:00 | 95.1504 | 122.5159 | 11.85
[6 empty] | 2019-09-29 08:00 | 302.6703 | 12.46 | 2019-09-29 08:00 | 127.8422 | 174.8281 | 12.46
[6 empty] | 2019-09-29 09:00 | 419.4594 | 13.07 | 2019-09-29 09:00 | 226.8921 | 192.5673 | 13.07
[6 empty] | 2019-09-29 10:00 | 242.2715 | 13.61 | 2019-09-29 10:00 | 16.0677 | 226.2038 | 13.61
[6 empty] | 2019-09-29 11:00 | 161.0232 | 14.11 | 2019-09-29 11:00 | 4.8072 | 156.216 | 14.11
[6 empty] | 2019-09-29 12:00 | 163.2407 | 14.5 | 2019-09-29 12:00 | 5.3814 | 157.8593 | 14.5
[6 empty] | 2019-09-29 13:00 | 258.9679 | 14.73 | 2019-09-29 13:00 | 49.2289 | 209.739 | 14.73
[6 empty] | 2019-09-29 14:00 | 133.3537 | 14.78 | 2019-09-29 14:00 | 5.607 | 127.7467 | 14.78
[6 empty] | 2019-09-29 15:00 | 84.6615 | 14.69 | 2019-09-29 15:00 | 3.326 | 81.3355 | 14.69
[6 empty] | 2019-09-29 16:00 | 58.5636 | 14.4 | 2019-09-29 16:00 | 12.0622 | 46.5014 | 14.4
[6 empty] | 2019-09-29 17:00 | 0.2817 | 14.06 | 2019-09-29 17:00 | 0 | 0.28733 | 14.06
[6 empty] | 2019-09-29 18:00 | 0 | 13.64 | 2019-09-29 18:00 | 0 | 0 | 13.64
[6 empty] | 2019-09-29 19:00 | 0 | 13.47 | 2019-09-29 19:00 | 0 | 0 | 13.47
[6 empty] | 2019-09-29 20:00 | 0 | 13.27 | 2019-09-29 20:00 | 0 | 0 | 13.27
[6 empty] | 2019-09-29 21:00 | 0 | 13.05 | 2019-09-29 21:00 | 0 | 0 | 13.05
[6 empty] | 2019-09-29 22:00 | 0 | 12.82 | 2019-09-29 22:00 | 0 | 0 | 12.82
[6 empty] | 2019-09-29 23:00 | 0 | 12.59 | 2019-09-29 23:00 | 0 | 0 | 12.59
[6 empty] | 2019-09-30 | 0 | 12.28 | 2019-09-30 | 0 | 0 | 12.28
[6 empty] | 2019-09-30 01:00 | 0 | 11.98 | 2019-09-30 01:00 | 0 | 0 | 11.98
[6 empty] | 2019-09-30 02:00 | 0 | 11.62 | 2019-09-30 02:00 | 0 | 0 | 11.62
[6 empty] | 2019-09-30 03:00 | 0 | 11.36 | 2019-09-30 03:00 | 0 | 0 | 11.36
[6 empty] | 2019-09-30 04:00 | 0 | 11.28 | 2019-09-30 04:00 | 0 | 0 | 11.28
[6 empty] | 2019-09-30 05:00 | 5.4142 | 11.01 | 2019-09-30 05:00 | 0 | 5.5225 | 11.01
[6 empty] | 2019-09-30 06:00 | 35.7342 | 11.09 | 2019-09-30 06:00 | 0.84757 | 34.8866 | 11.09
[6 empty] | 2019-09-30 07:00 | 84.2368 | 11.28 | 2019-09-30 07:00 | 2.6922 | 81.5446 | 11.28
[6 empty] | 2019-09-30 08:00 | 225.4671 | 11.81 | 2019-09-30 08:00 | 46.653 | 178.8141 | 11.81
[6 empty] | 2019-09-30 09:00 | 238.2264 | 12.3 | 2019-09-30 09:00 | 28.1017 | 210.1247 | 12.3
[6 empty] | 2019-09-30 10:00 | 272.9644 | 12.36 | 2019-09-30 10:00 | 37.3356 | 235.6288 | 12.36
[6 empty] | 2019-09-30 11:00 | 366.2218 | 12.8 | 2019-09-30 11:00 | 116.1615 | 250.0603 | 12.8
[6 empty] | 2019-09-30 12:00 | 340.8858 | 13.04 | 2019-09-30 12:00 | 101.9351 | 238.9507 | 13.04
[6 empty] | 2019-09-30 13:00 | 237.0725 | 13.17 | 2019-09-30 13:00 | 33.8431 | 203.2294 | 13.17
[6 empty] | 2019-09-30 14:00 | 161.6854 | 13.21 | 2019-09-30 14:00 | 10.0598 | 151.6256 | 13.21
[6 empty] | 2019-09-30 15:00 | 123.7263 | 13.12 | 2019-09-30 15:00 | 17.932 | 105.7943 | 13.12
[6 empty] | 2019-09-30 16:00 | 50.6252 | 12.99 | 2019-09-30 16:00 | 7.6503 | 42.9749 | 12.99
[6 empty] | 2019-09-30 17:00 | 0.1236 | 12.74 | 2019-09-30 17:00 | 0 | 0.12607 | 12.74
[6 empty] | 2019-09-30 18:00 | 0 | 12.48 | 2019-09-30 18:00 | 0 | 0 | 12.48
[6 empty] | 2019-09-30 19:00 | 0 | 12.06 | 2019-09-30 19:00 | 0 | 0 | 12.06
[6 empty] | 2019-09-30 20:00 | 0 | 11.52 | 2019-09-30 20:00 | 0 | 0 | 11.52
[6 empty] | 2019-09-30 21:00 | 0 | 10.75 | 2019-09-30 21:00 | 0 | 0 | 10.75
[6 empty] | 2019-09-30 22:00 | 0 | 9.18 | 2019-09-30 22:00 | 0 | 0 | 9.18
[6 empty] | 2019-09-30 23:00 | 0 | 8.78 | 2019-09-30 23:00 | 0 | 0 | 8.78
[6 empty] | 2019-10-01 | 0 | 8.03 | 2019-10-01 | 0 | 0 | 8.03
[6 empty] | 2019-10-01 01:00 | 0 | 6.97 | 2019-10-01 01:00 | 0 | 0 | 6.97
[6 empty] | 2019-10-01 02:00 | 0 | 5.91 | 2019-10-01 02:00 | 0 | 0 | 5.91
[6 empty] | 2019-10-01 03:00 | 0 | 5.1 | 2019-10-01 03:00 | 0 | 0 | 5.1
[6 empty] | 2019-10-01 04:00 | 0 | 4.29 | 2019-10-01 04:00 | 0 | 0 | 4.29
[6 empty] | 2019-10-01 05:00 | 4.3018 | 3.72 | 2019-10-01 05:00 | 0 | 4.3878 | 3.72
[6 empty] | 2019-10-01 06:00 | 44.086 | 3.67 | 2019-10-01 06:00 | 1.5687 | 42.5173 | 3.67
[6 empty] | 2019-10-01 07:00 | 29.4977 | 5 | 2019-10-01 07:00 | 0 | 29.5427 | 5
[6 empty] | 2019-10-01 08:00 | 48.4428 | 6.88 | 2019-10-01 08:00 | 0.06187 | 48.3809 | 6.88
[6 empty] | 2019-10-01 09:00 | 72.0891 | 8.58 | 2019-10-01 09:00 | 0.42287 | 71.6662 | 8.58
[6 empty] | 2019-10-01 10:00 | 102.9143 | 10.56 | 2019-10-01 10:00 | 1.3663 | 101.548 | 10.56
[6 empty] | 2019-10-01 11:00 | 144.2696 | 11.99 | 2019-10-01 11:00 | 3.6742 | 140.5954 | 11.99
[6 empty] | 2019-10-01 12:00 | 198.2657 | 13.25 | 2019-10-01 12:00 | 9.0404 | 189.2253 | 13.25
[6 empty] | 2019-10-01 13:00 | 209.7161 | 14.29 | 2019-10-01 13:00 | 16.884 | 192.8321 | 14.29
[6 empty] | 2019-10-01 14:00 | 136.5965 | 15.09 | 2019-10-01 14:00 | 6.218 | 130.3785 | 15.09
[6 empty] | 2019-10-01 15:00 | 51.4387 | 15.41 | 2019-10-01 15:00 | 0.91451 | 50.5242 | 15.41
[6 empty] | 2019-10-01 16:00 | 39.335 | 14.81 | 2019-10-01 16:00 | 2.1274 | 37.2076 | 14.81
[6 empty] | 2019-10-01 17:00 | 0.0304 | 13.41 | 2019-10-01 17:00 | 0 | 0.031008 | 13.41
[6 empty] | 2019-10-01 18:00 | 0 | 11.79 | 2019-10-01 18:00 | 0 | 0 | 11.79
[6 empty] | 2019-10-01 19:00 | 0 | 10.91 | 2019-10-01 19:00 | 0 | 0 | 10.91
[6 empty] | 2019-10-01 20:00 | 0 | 10.03 | 2019-10-01 20:00 | 0 | 0 | 10.03
[6 empty] | 2019-10-01 21:00 | 0 | 9.14 | 2019-10-01 21:00 | 0 | 0 | 9.14
[6 empty] | 2019-10-01 22:00 | 0 | 8.26 | 2019-10-01 22:00 | 0 | 0 | 8.26
[6 empty] | 2019-10-01 23:00 | 0 | 7.38 | 2019-10-01 23:00 | 0 | 0 | 7.38
[6 empty] | 2019-10-02 | 0 | 6.97 | 2019-10-02 | 0 | 0 | 6.97
[6 empty] | 2019-10-02 01:00 | 0 | 6.54 | 2019-10-02 01:00 | 0 | 0 | 6.54
[6 empty] | 2019-10-02 02:00 | 0 | 6.1 | 2019-10-02 02:00 | 0 | 0 | 6.1
[6 empty] | 2019-10-02 03:00 | 0 | 5.87 | 2019-10-02 03:00 | 0 | 0 | 5.87
[6 empty] | 2019-10-02 04:00 | 0 | 5.64 | 2019-10-02 04:00 | 0 | 0 | 5.64
[6 empty] | 2019-10-02 05:00 | 3.4939 | 5.48 | 2019-10-02 05:00 | 0 | 3.5638 | 5.48
[6 empty] | 2019-10-02 06:00 | 48.5496 | 5.49 | 2019-10-02 06:00 | 2.0946 | 46.455 | 5.49
[6 empty] | 2019-10-02 07:00 | 73.0031 | 6.21 | 2019-10-02 07:00 | 1.9301 | 71.073 | 6.21
[6 empty] | 2019-10-02 08:00 | 250.4396 | 7.4 | 2019-10-02 08:00 | 74.141 | 176.2986 | 7.4
[6 empty] | 2019-10-02 09:00 | 402.859 | 8.5 | 2019-10-02 09:00 | 212.9848 | 189.8742 | 8.5
[6 empty] | 2019-10-02 10:00 | 309.594 | 9.21 | 2019-10-02 10:00 | 70.3957 | 239.1983 | 9.21
[6 empty] | 2019-10-02 11:00 | 301.0216 | 10.24 | 2019-10-02 11:00 | 57.8164 | 243.2052 | 10.24
[6 empty] | 2019-10-02 12:00 | 361.5272 | 10.91 | 2019-10-02 12:00 | 130.2424 | 231.2848 | 10.91
[6 empty] | 2019-10-02 13:00 | 396.9877 | 11.57 | 2019-10-02 13:00 | 224.774 | 172.2137 | 11.57
[6 empty] | 2019-10-02 14:00 | 211.6391 | 11.94 | 2019-10-02 14:00 | 51.1251 | 160.514 | 11.94
[6 empty] | 2019-10-02 15:00 | 147.6032 | 11.93 | 2019-10-02 15:00 | 43.5778 | 104.0254 | 11.93
[6 empty] | 2019-10-02 16:00 | 39.1433 | 11.53 | 2019-10-02 16:00 | 3.0574 | 36.0859 | 11.53
[6 empty] | 2019-10-02 17:00 | 0.0006 | 10.74 | 2019-10-02 17:00 | 0 | 0.000612 | 10.74
[6 empty] | 2019-10-02 18:00 | 0 | 9.92 | 2019-10-02 18:00 | 0 | 0 | 9.92
[6 empty] | 2019-10-02 19:00 | 0 | 9.65 | 2019-10-02 19:00 | 0 | 0 | 9.65
[6 empty] | 2019-10-02 20:00 | 0 | 9.39 | 2019-10-02 20:00 | 0 | 0 | 9.39
[6 empty] | 2019-10-02 21:00 | 0 | 9.13 | 2019-10-02 21:00 | 0 | 0 | 9.13
[6 empty] | 2019-10-02 22:00 | 0 | 8.87 | 2019-10-02 22:00 | 0 | 0 | 8.87
[6 empty] | 2019-10-02 23:00 | 0 | 8.6 | 2019-10-02 23:00 | 0 | 0 | 8.6
[6 empty] | 2019-10-03 | 0 | 8.14 | 2019-10-03 | 0 | 0 | 8.14
[6 empty] | 2019-10-03 01:00 | 0 | 8.18 | 2019-10-03 01:00 | 0 | 0 | 8.18
[6 empty] | 2019-10-03 02:00 | 0 | 8.08 | 2019-10-03 02:00 | 0 | 0 | 8.08
[6 empty] | 2019-10-03 03:00 | 0 | 7.89 | 2019-10-03 03:00 | 0 | 0 | 7.89
[6 empty] | 2019-10-03 04:00 | 0 | 7.43 | 2019-10-03 04:00 | 0 | 0 | 7.43
[6 empty] | 2019-10-03 05:00 | 3.0974 | 7.83 | 2019-10-03 05:00 | 0 | 3.1593 | 7.83
[6 empty] | 2019-10-03 06:00 | 56.3249 | 6.67 | 2019-10-03 06:00 | 3.2355 | 53.0894 | 6.67
[6 empty] | 2019-10-03 07:00 | 169.943 | 8.64 | 2019-10-03 07:00 | 48.7171 | 121.2259 | 8.64
[6 empty] | 2019-10-03 08:00 | 351.0414 | 9.33 | 2019-10-03 08:00 | 213.3304 | 137.711 | 9.33
[6 empty] | 2019-10-03 09:00 | 374.1346 | 10 | 2019-10-03 09:00 | 174.9781 | 199.1565 | 10
[6 empty] | 2019-10-03 10:00 | 306.9254 | 10.73 | 2019-10-03 10:00 | 69.8665 | 237.0589 | 10.73
[6 empty] | 2019-10-03 11:00 | 245.6115 | 11.29 | 2019-10-03 11:00 | 19.3349 | 226.2766 | 11.29
[6 empty] | 2019-10-03 12:00 | 225.2388 | 11.85 | 2019-10-03 12:00 | 13.4982 | 211.7406 | 11.85
[6 empty] | 2019-10-03 13:00 | 313.4083 | 12.12 | 2019-10-03 13:00 | 113.4362 | 199.9721 | 12.12
[6 empty] | 2019-10-03 14:00 | 297.9599 | 12.27 | 2019-10-03 14:00 | 160.6656 | 137.2943 | 12.27
[6 empty] | 2019-10-03 15:00 | 189.3459 | 12.25 | 2019-10-03 15:00 | 100.4453 | 88.9006 | 12.25
[6 empty] | 2019-10-03 16:00 | 47.1067 | 11.97 | 2019-10-03 16:00 | 10.9224 | 36.1843 | 11.97
[6 empty] | 2019-10-03 17:00 | 0 | 11.48 | 2019-10-03 17:00 | 0 | 0 | 11.48
[6 empty] | 2019-10-03 18:00 | 0 | 10.95 | 2019-10-03 18:00 | 0 | 0 | 10.95
[6 empty] | 2019-10-03 19:00 | 0 | 10.74 | 2019-10-03 19:00 | 0 | 0 | 10.74
[6 empty] | 2019-10-03 20:00 | 0 | 10.42 | 2019-10-03 20:00 | 0 | 0 | 10.42
[6 empty] | 2019-10-03 21:00 | 0 | 9.81 | 2019-10-03 21:00 | 0 | 0 | 9.81
[6 empty] | 2019-10-03 22:00 | 0 | 9.95 | 2019-10-03 22:00 | 0 | 0 | 9.95
[6 empty] | 2019-10-03 23:00 | 0 | 9.66 | 2019-10-03 23:00 | 0 | 0 | 9.66
[6 empty] | 2019-10-04 | 0 | 9.54 | 2019-10-04 | 0 | 0 | 9.54
[6 empty] | 2019-10-04 01:00 | 0 | 9.34 | 2019-10-04 01:00 | 0 | 0 | 9.34
[6 empty] | 2019-10-04 02:00 | 0 | 9.15 | 2019-10-04 02:00 | 0 | 0 | 9.15
[6 empty] | 2019-10-04 03:00 | 0 | 9.07 | 2019-10-04 03:00 | 0 | 0 | 9.07
[6 empty] | 2019-10-04 04:00 | 0 | 8.98 | 2019-10-04 04:00 | 0 | 0 | 8.98
[6 empty] | 2019-10-04 05:00 | 1.9771 | 8.94 | 2019-10-04 05:00 | 0 | 2.0166 | 8.94
[6 empty] | 2019-10-04 06:00 | 32.9639 | 8.95 | 2019-10-04 06:00 | 0.85013 | 32.1138 | 8.95
[6 empty] | 2019-10-04 07:00 | 26.8281 | 9.21 | 2019-10-04 07:00 | 0 | 26.8918 | 9.21
[6 empty] | 2019-10-04 08:00 | 45.4457 | 9.25 | 2019-10-04 08:00 | 0.029748 | 45.416 | 9.25
[6 empty] | 2019-10-04 09:00 | 77.9783 | 9.84 | 2019-10-04 09:00 | 0.68608 | 77.2922 | 9.84
[6 empty] | 2019-10-04 10:00 | 102.163 | 10.14 | 2019-10-04 10:00 | 1.4242 | 100.7388 | 10.14
[6 empty] | 2019-10-04 11:00 | 99.98 | 10.42 | 2019-10-04 11:00 | 1.2389 | 98.7411 | 10.42
[6 empty] | 2019-10-04 12:00 | 307.8298 | 10.67 | 2019-10-04 12:00 | 78.2124 | 229.6174 | 10.67
[6 empty] | 2019-10-04 13:00 | 240.1761 | 12.87 | 2019-10-04 13:00 | 43.1939 | 196.9822 | 12.87
[6 empty] | 2019-10-04 14:00 | 109.533 | 14.31 | 2019-10-04 14:00 | 3.8449 | 105.6881 | 14.31
[6 empty] | 2019-10-04 15:00 | 107.296 | 15.04 | 2019-10-04 15:00 | 12.8972 | 94.3988 | 15.04
[6 empty] | 2019-10-04 16:00 | 36.8338 | 15.15 | 2019-10-04 16:00 | 4.6028 | 32.231 | 15.15
[6 empty] | 2019-10-04 17:00 | 0 | 14.48 | 2019-10-04 17:00 | 0 | 0 | 14.48
[6 empty] | 2019-10-04 18:00 | 0 | 14.14 | 2019-10-04 18:00 | 0 | 0 | 14.14
[6 empty] | 2019-10-04 19:00 | 0 | 13.81 | 2019-10-04 19:00 | 0 | 0 | 13.81
[6 empty] | 2019-10-04 20:00 | 0 | 13.48 | 2019-10-04 20:00 | 0 | 0 | 13.48
[6 empty] | 2019-10-04 21:00 | 0 | 13.15 | 2019-10-04 21:00 | 0 | 0 | 13.15
[6 empty] | 2019-10-04 22:00 | 0 | 12.81 | 2019-10-04 22:00 | 0 | 0 | 12.81
[6 empty] | 2019-10-04 23:00 | 0 | 12.48 | 2019-10-04 23:00 | 0 | 0 | 12.48
[6 empty] | 2019-10-05 | 0 | 11.98 | 2019-10-05 | 0 | 0 | 11.98
[6 empty] | 2019-10-05 01:00 | 0 | 11.49 | 2019-10-05 01:00 | 0 | 0 | 11.49
[6 empty] | 2019-10-05 02:00 | 0 | 11 | 2019-10-05 02:00 | 0 | 0 | 11
[6 empty] | 2019-10-05 03:00 | 0 | 10.75 | 2019-10-05 03:00 | 0 | 0 | 10.75
[6 empty] | 2019-10-05 04:00 | 0 | 10.51 | 2019-10-05 04:00 | 0 | 0 | 10.51
[6 empty] | 2019-10-05 05:00 | 2.0441 | 10.34 | 2019-10-05 05:00 | 0 | 2.085 | 10.34
[6 empty] | 2019-10-05 06:00 | 43.0829 | 10.23 | 2019-10-05 06:00 | 1.8081 | 41.2748 | 10.23
[6 empty] | 2019-10-05 07:00 | 29.8596 | 10.1 | 2019-10-05 07:00 | 0 | 29.8613 | 10.1
[6 empty] | 2019-10-05 08:00 | 54.39 | 10.68 | 2019-10-05 08:00 | 0.27266 | 54.1173 | 10.68
[6 empty] | 2019-10-05 09:00 | 106.4621 | 10.95 | 2019-10-05 09:00 | 2.0984 | 104.3637 | 10.95
[6 empty] | 2019-10-05 10:00 | 217.0633 | 11.21 | 2019-10-05 10:00 | 11.4579 | 205.6054 | 11.21
[6 empty] | 2019-10-05 11:00 | 223.572 | 11.4 | 2019-10-05 11:00 | 11.8761 | 211.6959 | 11.4
[6 empty] | 2019-10-05 12:00 | 204.0377 | 11.55 | 2019-10-05 12:00 | 10.2647 | 193.773 | 11.55
[6 empty] | 2019-10-05 13:00 | 181.3902 | 13.44 | 2019-10-05 13:00 | 9.397 | 171.9932 | 13.44
[6 empty] | 2019-10-05 14:00 | 169.1486 | 14.64 | 2019-10-05 14:00 | 22.0137 | 147.1349 | 14.64
[6 empty] | 2019-10-05 15:00 | 127.3935 | 15.22 | 2019-10-05 15:00 | 31.2417 | 96.1518 | 15.22
[6 empty] | 2019-10-05 16:00 | 35.122 | 15.3 | 2019-10-05 16:00 | 5.083 | 30.039 | 15.3
[6 empty] | 2019-10-05 17:00 | 0 | 14.7 | 2019-10-05 17:00 | 0 | 0 | 14.7
[6 empty] | 2019-10-05 18:00 | 0 | 14.35 | 2019-10-05 18:00 | 0 | 0 | 14.35
[6 empty] | 2019-10-05 19:00 | 0 | 14 | 2019-10-05 19:00 | 0 | 0 | 14
[6 empty] | 2019-10-05 20:00 | 0 | 13.64 | 2019-10-05 20:00 | 0 | 0 | 13.64
[6 empty] | 2019-10-05 21:00 | 0 | 13.29 | 2019-10-05 21:00 | 0 | 0 | 13.29
[6 empty] | 2019-10-05 22:00 | 0 | 12.94 | 2019-10-05 22:00 | 0 | 0 | 12.94
[6 empty] | 2019-10-05 23:00 | 0 | 12.59 | 2019-10-05 23:00 | 0 | 0 | 12.59
[6 empty] | 2019-10-06 | 0 | 12.22 | 2019-10-06 | 0 | 0 | 12.22
[6 empty] | 2019-10-06 01:00 | 0 | 11.82 | 2019-10-06 01:00 | 0 | 0 | 11.82
[6 empty] | 2019-10-06 02:00 | 0 | 11.42 | 2019-10-06 02:00 | 0 | 0 | 11.42
[6 empty] | 2019-10-06 03:00 | 0 | 11.21 | 2019-10-06 03:00 | 0 | 0 | 11.21
[6 empty] | 2019-10-06 04:00 | 0 | 11 | 2019-10-06 04:00 | 0 | 0 | 11
[6 empty] | 2019-10-06 05:00 | 1.2065 | 10.84 | 2019-10-06 05:00 | 0 | 1.2306 | 10.84
[6 empty] | 2019-10-06 06:00 | 35.1393 | 10.83 | 2019-10-06 06:00 | 1.1388 | 34.0005 | 10.83
[6 empty] | 2019-10-06 07:00 | 38.4395 | 11.53 | 2019-10-06 07:00 | 0.23505 | 38.2045 | 11.53
[6 empty] | 2019-10-06 08:00 | 45.0557 | 12.77 | 2019-10-06 08:00 | 0.043729 | 45.012 | 12.77
[6 empty] | 2019-10-06 09:00 | 64.1561 | 13.71 | 2019-10-06 09:00 | 0.26769 | 63.8884 | 13.71
[6 empty] | 2019-10-06 10:00 | 97.1079 | 14.1 | 2019-10-06 10:00 | 1.2498 | 95.8581 | 14.1
[6 empty] | 2019-10-06 11:00 | 137.4048 | 14.36 | 2019-10-06 11:00 | 3.4861 | 133.9187 | 14.36
[6 empty] | 2019-10-06 12:00 | 172.3026 | 14.41 | 2019-10-06 12:00 | 6.892 | 165.4106 | 14.41
[6 empty] | 2019-10-06 13:00 | 136.2204 | 15.05 | 2019-10-06 13:00 | 4.7137 | 131.5067 | 15.05
[6 empty] | 2019-10-06 14:00 | 122.7352 | 15.34 | 2019-10-06 14:00 | 5.3783 | 117.3569 | 15.34
[6 empty] | 2019-10-06 15:00 | 95.8693 | 15.46 | 2019-10-06 15:00 | 8.4026 | 87.4667 | 15.46
[6 empty] | 2019-10-06 16:00 | 24.7615 | 15.29 | 2019-10-06 16:00 | 1.1956 | 23.5659 | 15.29
[6 empty] | 2019-10-06 17:00 | 0 | 14.64 | 2019-10-06 17:00 | 0 | 0 | 14.64
[6 empty] | 2019-10-06 18:00 | 0 | 14.26 | 2019-10-06 18:00 | 0 | 0 | 14.26
[6 empty] | 2019-10-06 19:00 | 0 | 13.88 | 2019-10-06 19:00 | 0 | 0 | 13.88
[6 empty] | 2019-10-06 20:00 | 0 | 13.5 | 2019-10-06 20:00 | 0 | 0 | 13.5
[6 empty] | 2019-10-06 21:00 | 0 | 13.1 | 2019-10-06 21:00 | 0 | 0 | 13.1
[6 empty] | 2019-10-06 22:00 | 0 | 12.57 | 2019-10-06 22:00 | 0 | 0 | 12.57
[6 empty] | 2019-10-06 23:00 | 0 | 11.86 | 2019-10-06 23:00 | 0 | 0 | 11.86
[6 empty] | 2019-10-07 | 0 | 12.13 | 2019-10-07 | 0 | 0 | 12.13
[6 empty] | 2019-10-07 01:00 | 0 | 11.91 | 2019-10-07 01:00 | 0 | 0 | 11.91
[6 empty] | 2019-10-07 02:00 | 0 | 11.68 | 2019-10-07 02:00 | 0 | 0 | 11.68
[6 empty] | 2019-10-07 03:00 | 0 | 11.57 | 2019-10-07 03:00 | 0 | 0 | 11.57
[6 empty] | 2019-10-07 04:00 | 0 | 11.47 | 2019-10-07 04:00 | 0 | 0 | 11.47
[6 empty] | 2019-10-07 05:00 | 1.0093 | 11.4 | 2019-10-07 05:00 | 0 | 1.0295 | 11.4
[6 empty] | 2019-10-07 06:00 | 32.4553 | 11.2 | 2019-10-07 06:00 | 0.9824 | 31.4729 | 11.2
[6 empty] | 2019-10-07 07:00 | 27.0125 | 12.01 | 2019-10-07 07:00 | 0 | 27.0483 | 12.01
[6 empty] | 2019-10-07 08:00 | 53.8097 | 12.9 | 2019-10-07 08:00 | 0.28803 | 53.5217 | 12.9
[6 empty] | 2019-10-07 09:00 | 112.156 | 13.8 | 2019-10-07 09:00 | 2.5451 | 109.6109 | 13.8
[6 empty] | 2019-10-07 10:00 | 161.2078 | 14.6 | 2019-10-07 10:00 | 5.6572 | 155.5506 | 14.6
[6 empty] | 2019-10-07 11:00 | 142.9237 | 15.43 | 2019-10-07 11:00 | 3.9524 | 138.9713 | 15.43
[6 empty] | 2019-10-07 12:00 | 177.4759 | 16.03 | 2019-10-07 12:00 | 7.5359 | 169.94 | 16.03
[6 empty] | 2019-10-07 13:00 | 142.531 | 16.39 | 2019-10-07 13:00 | 5.3964 | 137.1346 | 16.39
[6 empty] | 2019-10-07 14:00 | 124.6804 | 16.49 | 2019-10-07 14:00 | 5.7277 | 118.9527 | 16.49
[6 empty] | 2019-10-07 15:00 | 89.4821 | 16.3 | 2019-10-07 15:00 | 5.9096 | 83.5725 | 16.3
[6 empty] | 2019-10-07 16:00 | 25.5981 | 15.86 | 2019-10-07 16:00 | 1.8275 | 23.7706 | 15.86
[6 empty] | 2019-10-07 17:00 | 0 | 15.24 | 2019-10-07 17:00 | 0 | 0 | 15.24
[6 empty] | 2019-10-07 18:00 | 0 | 14.76 | 2019-10-07 18:00 | 0 | 0 | 14.76
[6 empty] | 2019-10-07 19:00 | 0 | 14.28 | 2019-10-07 19:00 | 0 | 0 | 14.28
[6 empty] | 2019-10-07 20:00 | 0 | 13.77 | 2019-10-07 20:00 | 0 | 0 | 13.77
[6 empty] | 2019-10-07 21:00 | 0 | 12.73 | 2019-10-07 21:00 | 0 | 0 | 12.73
[6 empty] | 2019-10-07 22:00 | 0 | 12.77 | 2019-10-07 22:00 | 0 | 0 | 12.77
[6 empty] | 2019-10-07 23:00 | 0 | 12.24 | 2019-10-07 23:00 | 0 | 0 | 12.24
[6 empty] | 2019-10-08 | 0 | 11.85 | 2019-10-08 | 0 | 0 | 11.85
[6 empty] | 2019-10-08 01:00 | 0 | 11.3 | 2019-10-08 01:00 | 0 | 0 | 11.3
[6 empty] | 2019-10-08 02:00 | 0 | 10.45 | 2019-10-08 02:00 | 0 | 0 | 10.45
[6 empty] | 2019-10-08 03:00 | 0 | 10.45 | 2019-10-08 03:00 | 0 | 0 | 10.45
[6 empty] | 2019-10-08 04:00 | 0 | 10.16 | 2019-10-08 04:00 | 0 | 0 | 10.16
[6 empty] | 2019-10-08 05:00 | 0.6312 | 9.95 | 2019-10-08 05:00 | 0 | 0.64382 | 9.95
[6 empty] | 2019-10-08 06:00 | 26.5802 | 9.93 | 2019-10-08 06:00 | 0.60671 | 25.9735 | 9.93
[6 empty] | 2019-10-08 07:00 | 24.5665 | 10.44 | 2019-10-08 07:00 | 0 | 24.6332 | 10.44
[6 empty] | 2019-10-08 08:00 | 54.093 | 11.27 | 2019-10-08 08:00 | 0.31401 | 53.779 | 11.27
[6 empty] | 2019-10-08 09:00 | 124.7156 | 12.15 | 2019-10-08 09:00 | 3.4882 | 121.2274 | 12.15
[6 empty] | 2019-10-08 10:00 | 127.7602 | 12.95 | 2019-10-08 10:00 | 3.0774 | 124.6828 | 12.95
[6 empty] | 2019-10-08 11:00 | 156.1865 | 13.51 | 2019-10-08 11:00 | 5.0901 | 151.0964 | 13.51
[6 empty] | 2019-10-08 12:00 | 131.3239 | 14.07 | 2019-10-08 12:00 | 3.5088 | 127.8151 | 14.07
[6 empty] | 2019-10-08 13:00 | 112.7307 | 14.4 | 2019-10-08 13:00 | 2.971 | 109.7597 | 14.4
[6 empty] | 2019-10-08 14:00 | 66.0478 | 14.49 | 2019-10-08 14:00 | 1.0261 | 65.0217 | 14.49
[6 empty] | 2019-10-08 15:00 | 23.6798 | 14.29 | 2019-10-08 15:00 | 0.022576 | 23.6572 | 14.29
[6 empty] | 2019-10-08 16:00 | 15.6762 | 13.86 | 2019-10-08 16:00 | 0.51645 | 15.1597 | 13.86
[6 empty] | 2019-10-08 17:00 | 0 | 13.21 | 2019-10-08 17:00 | 0 | 0 | 13.21
[6 empty] | 2019-10-08 18:00 | 0 | 12.87 | 2019-10-08 18:00 | 0 | 0 | 12.87
[6 empty] | 2019-10-08 19:00 | 0 | 12.52 | 2019-10-08 19:00 | 0 | 0 | 12.52
[6 empty] | 2019-10-08 20:00 | 0 | 12.17 | 2019-10-08 20:00 | 0 | 0 | 12.17
[6 empty] | 2019-10-08 21:00 | 0 | 11.83 | 2019-10-08 21:00 | 0 | 0 | 11.83
[6 empty] | 2019-10-08 22:00 | 0 | 11.48 | 2019-10-08 22:00 | 0 | 0 | 11.48
[6 empty] | 2019-10-08 23:00 | 0 | 11.13 | 2019-10-08 23:00 | 0 | 0 | 11.13
[6 empty] | 2019-10-09 | 0 | 10.95 | 2019-10-09 | 0 | 0 | 10.95
[6 empty] | 2019-10-09 01:00 | 0 | 10.76 | 2019-10-09 01:00 | 0 | 0 | 10.76
[6 empty] | 2019-10-09 02:00 | 0 | 10.57 | 2019-10-09 02:00 | 0 | 0 | 10.57
[6 empty] | 2019-10-09 03:00 | 0 | 10.47 | 2019-10-09 03:00 | 0 | 0 | 10.47
[6 empty] | 2019-10-09 04:00 | 0 | 10.37 | 2019-10-09 04:00 | 0 | 0 | 10.37
[6 empty] | 2019-10-09 05:00 | 0.4992 | 10.3 | 2019-10-09 05:00 | 0 | 0.50918 | 10.3
[6 empty] | 2019-10-09 06:00 | 41.3664 | 10.3 | 2019-10-09 06:00 | 2.0457 | 39.3207 | 10.3
[6 empty] | 2019-10-09 07:00 | 28.3559 | 11.31 | 2019-10-09 07:00 | 0.009045 | 28.3469 | 11.31
[6 empty] | 2019-10-09 08:00 | 44.1837 | 13.04 | 2019-10-09 08:00 | 0.059478 | 44.1242 | 13.04
[6 empty] | 2019-10-09 09:00 | 101.9174 | 13.57 | 2019-10-09 09:00 | 1.9992 | 99.9182 | 13.57
[6 empty] | 2019-10-09 10:00 | 147.8974 | 14.53 | 2019-10-09 10:00 | 4.6646 | 143.2328 | 14.53
[6 empty] | 2019-10-09 11:00 | 211.9173 | 15.69 | 2019-10-09 11:00 | 11.0343 | 200.883 | 15.69
[6 empty] | 2019-10-09 12:00 | 170.5344 | 16.78 | 2019-10-09 12:00 | 7.0486 | 163.4858 | 16.78
[6 empty] | 2019-10-09 13:00 | 213.3646 | 17.45 | 2019-10-09 13:00 | 31.1782 | 182.1864 | 17.45
[6 empty] | 2019-10-09 14:00 | 114.2485 | 17.55 | 2019-10-09 14:00 | 4.8616 | 109.3869 | 17.55
[6 empty] | 2019-10-09 15:00 | 99.6812 | 17.7 | 2019-10-09 15:00 | 15.871 | 83.8102 | 17.7
[6 empty] | 2019-10-09 16:00 | 22.403 | 17.1 | 2019-10-09 16:00 | 2.7149 | 19.6881 | 17.1
[6 empty] | 2019-10-09 17:00 | 0 | 16.1 | 2019-10-09 17:00 | 0 | 0 | 16.1
[6 empty] | 2019-10-09 18:00 | 0 | 15.78 | 2019-10-09 18:00 | 0 | 0 | 15.78
[6 empty] | 2019-10-09 19:00 | 0 | 15.46 | 2019-10-09 19:00 | 0 | 0 | 15.46
[6 empty] | 2019-10-09 20:00 | 0 | 15.14 | 2019-10-09 20:00 | 0 | 0 | 15.14
[6 empty] | 2019-10-09 21:00 | 0 | 14.82 | 2019-10-09 21:00 | 0 | 0 | 14.82
[6 empty] | 2019-10-09 22:00 | 0 | 14.5 | 2019-10-09 22:00 | 0 | 0 | 14.5
[6 empty] | 2019-10-09 23:00 | 0 | 14.18 | 2019-10-09 23:00 | 0 | 0 | 14.18
[6 empty] | 2019-10-10 | 0 | 13.9 | 2019-10-10 | 0 | 0 | 13.9
[6 empty] | 2019-10-10 01:00 | 0 | 13.66 | 2019-10-10 01:00 | 0 | 0 | 13.66
[6 empty] | 2019-10-10 02:00 | 0 | 13.41 | 2019-10-10 02:00 | 0 | 0 | 13.41
[6 empty] | 2019-10-10 03:00 | 0 | 13.3 | 2019-10-10 03:00 | 0 | 0 | 13.3
[6 empty] | 2019-10-10 04:00 | 0 | 13.2 | 2019-10-10 04:00 | 0 | 0 | 13.2
[6 empty] | 2019-10-10 05:00 | 0.3939 | 13.13 | 2019-10-10 05:00 | 0 | 0.40178 | 13.13
[6 empty] | 2019-10-10 06:00 | 42.7968 | 13.17 | 2019-10-10 06:00 | 2.2752 | 40.5216 | 13.17
[6 empty] | 2019-10-10 07:00 | 30.8201 | 13.33 | 2019-10-10 07:00 | 0.077024 | 30.7431 | 13.33
[6 empty] | 2019-10-10 08:00 | 72.5435 | 15.5 | 2019-10-10 08:00 | 1.1245 | 71.419 | 15.5
[6 empty] | 2019-10-10 09:00 | 186.2784 | 17.7 | 2019-10-10 09:00 | 9.9076 | 176.3708 | 17.7
[6 empty] | 2019-10-10 10:00 | 201.6455 | 19.87 | 2019-10-10 10:00 | 10.2784 | 191.3671 | 19.87
[6 empty] | 2019-10-10 11:00 | 233.8323 | 21.04 | 2019-10-10 11:00 | 20.7502 | 213.0821 | 21.04
[6 empty] | 2019-10-10 12:00 | 160.5007 | 20.8 | 2019-10-10 12:00 | 6.1574 | 154.3433 | 20.8
[6 empty] | 2019-10-10 13:00 | 260.6718 | 19.86 | 2019-10-10 13:00 | 75.0597 | 185.6121 | 19.86
[6 empty] | 2019-10-10 14:00 | 219.824 | 19.2 | 2019-10-10 14:00 | 81.7004 | 138.1236 | 19.2
[6 empty] | 2019-10-10 15:00 | 111.9672 | 18.85 | 2019-10-10 15:00 | 28.5812 | 83.386 | 18.85
[6 empty] | 2019-10-10 16:00 | 20.9746 | 19.01 | 2019-10-10 16:00 | 3.3788 | 17.5958 | 19.01
[6 empty] | 2019-10-10 17:00 | 0 | 18.28 | 2019-10-10 17:00 | 0 | 0 | 18.28
[6 empty] | 2019-10-10 18:00 | 0 | 17.85 | 2019-10-10 18:00 | 0 | 0 | 17.85
[6 empty] | 2019-10-10 19:00 | 0 | 17.43 | 2019-10-10 19:00 | 0 | 0 | 17.43
[6 empty] | 2019-10-10 20:00 | 0 | 17 | 2019-10-10 20:00 | 0 | 0 | 17
[6 empty] | 2019-10-10 21:00 | 0 | 16.57 | 2019-10-10 21:00 | 0 | 0 | 16.57
[6 empty] | 2019-10-10 22:00 | 0 | 16.15 | 2019-10-10 22:00 | 0 | 0 | 16.15
[6 empty] | 2019-10-10 23:00 | 0 | 15.72 | 2019-10-10 23:00 | 0 | 0 | 15.72
[6 empty] | 2019-10-11 | 0 | 15.14 | 2019-10-11 | 0 | 0 | 15.14
[6 empty] | 2019-10-11 01:00 | 0 | 14.6 | 2019-10-11 01:00 | 0 | 0 | 14.6
[6 empty] | 2019-10-11 02:00 | 0 | 14.05 | 2019-10-11 02:00 | 0 | 0 | 14.05
[6 empty] | 2019-10-11 03:00 | 0 | 13.8 | 2019-10-11 03:00 | 0 | 0 | 13.8
[6 empty] | 2019-10-11 04:00 | 0 | 13.54 | 2019-10-11 04:00 | 0 | 0 | 13.54
[6 empty] | 2019-10-11 05:00 | 0.2102 | 13.39 | 2019-10-11 05:00 | 0 | 0.2144 | 13.39
[6 empty] | 2019-10-11 06:00 | 36.0548 | 13.43 | 2019-10-11 06:00 | 1.6632 | 34.3916 | 13.43
[6 empty] | 2019-10-11 07:00 | 27.5434 | 14.24 | 2019-10-11 07:00 | 0.013585 | 27.5298 | 14.24
[6 empty] | 2019-10-11 08:00 | 72.8716 | 15.37 | 2019-10-11 08:00 | 1.1756 | 71.696 | 15.37
[6 empty] | 2019-10-11 09:00 | 191.0186 | 16.79 | 2019-10-11 09:00 | 11.2397 | 179.7789 | 16.79
[6 empty] | 2019-10-11 10:00 | 157.8344 | 17.48 | 2019-10-11 10:00 | 5.7003 | 152.1341 | 17.48
[6 empty] | 2019-10-11 11:00 | 223.077 | 18.99 | 2019-10-11 11:00 | 15.4429 | 207.6341 | 18.99
[6 empty] | 2019-10-11 12:00 | 220.42 | 19.99 | 2019-10-11 12:00 | 20.6313 | 199.7887 | 19.99
[6 empty] | 2019-10-11 13:00 | 179.031 | 20.54 | 2019-10-11 13:00 | 11.3904 | 167.6406 | 20.54
[6 empty] | 2019-10-11 14:00 | 175.1646 | 21.25 | 2019-10-11 14:00 | 37.9459 | 137.2187 | 21.25
[6 empty] | 2019-10-11 15:00 | 106.9799 | 21.85 | 2019-10-11 15:00 | 26.2148 | 80.7651 | 21.85
[6 empty] | 2019-10-11 16:00 | 16.3157 | 21.67 | 2019-10-11 16:00 | 1.6962 | 14.6195 | 21.67
[6 empty] | 2019-10-11 17:00 | 0 | 20.68 | 2019-10-11 17:00 | 0 | 0 | 20.68
[6 empty] | 2019-10-11 18:00 | 0 | 19.98 | 2019-10-11 18:00 | 0 | 0 | 19.98
[6 empty] | 2019-10-11 19:00 | 0 | 19.28 | 2019-10-11 19:00 | 0 | 0 | 19.28
[6 empty] | 2019-10-11 20:00 | 0 | 18.58 | 2019-10-11 20:00 | 0 | 0 | 18.58
[6 empty] | 2019-10-11 21:00 | 0 | 17.89 | 2019-10-11 21:00 | 0 | 0 | 17.89
[6 empty] | 2019-10-11 22:00 | 0 | 17.19 | 2019-10-11 22:00 | 0 | 0 | 17.19
[6 empty] | 2019-10-11 23:00 | 0 | 16.49 | 2019-10-11 23:00 | 0 | 0 | 16.49
[6 empty] | 2019-10-12 | 0 | 15.62 | 2019-10-12 | 0 | 0 | 15.62
[6 empty] | 2019-10-12 01:00 | 0 | 14.76 | 2019-10-12 01:00 | 0 | 0 | 14.76
[6 empty] | 2019-10-12 02:00 | 0 | 13.9 | 2019-10-12 02:00 | 0 | 0 | 13.9
[6 empty] | 2019-10-12 03:00 | 0 | 13.48 | 2019-10-12 03:00 | 0 | 0 | 13.48
[6 empty] | 2019-10-12 04:00 | 0 | 13.06 | 2019-10-12 04:00 | 0 | 0 | 13.06
[6 empty] | 2019-10-12 05:00 | 0.1482 | 12.79 | 2019-10-12 05:00 | 0 | 0.15116 | 12.79
[6 empty] | 2019-10-12 06:00 | 58.0411 | 12.81 | 2019-10-12 06:00 | 17.3399 | 40.7012 | 12.81
[6 empty] | 2019-10-12 07:00 | 197.6955 | 13.28 | 2019-10-12 07:00 | 109.9019 | 87.7936 | 13.28
[6 empty] | 2019-10-12 08:00 | 335.7553 | 13.46 | 2019-10-12 08:00 | 228.8213 | 106.934 | 13.46
[6 empty] | 2019-10-12 09:00 | 441.6705 | 15.21 | 2019-10-12 09:00 | 326.6485 | 115.022 | 15.21
[6 empty] | 2019-10-12 10:00 | 494.9835 | 17.55 | 2019-10-12 10:00 | 367.4825 | 127.501 | 17.55
[6 empty] | 2019-10-12 11:00 | 433.2942 | 19.61 | 2019-10-12 11:00 | 246.5353 | 186.7589 | 19.61
[6 empty] | 2019-10-12 12:00 | 268.9345 | 20.68 | 2019-10-12 12:00 | 59.3723 | 209.5622 | 20.68
[6 empty] | 2019-10-12 13:00 | 184.8983 | 20.26 | 2019-10-12 13:00 | 16.2069 | 168.6914 | 20.26
[6 empty] | 2019-10-12 14:00 | 132.5408 | 19.05 | 2019-10-12 14:00 | 8.4453 | 124.0955 | 19.05
[6 empty] | 2019-10-12 15:00 | 71.5274 | 18.03 | 2019-10-12 15:00 | 3.6857 | 67.8417 | 18.03
[6 empty] | 2019-10-12 16:00 | 13.1201 | 17.15 | 2019-10-12 16:00 | 1.0898 | 12.0303 | 17.15
[6 empty] | 2019-10-12 17:00 | 0 | 16.38 | 2019-10-12 17:00 | 0 | 0 | 16.38
[6 empty] | 2019-10-12 18:00 | 0 | 16.12 | 2019-10-12 18:00 | 0 | 0 | 16.12
[6 empty] | 2019-10-12 19:00 | 0 | 15.85 | 2019-10-12 19:00 | 0 | 0 | 15.85
[6 empty] | 2019-10-12 20:00 | 0 | 15.59 | 2019-10-12 20:00 | 0 | 0 | 15.59
[6 empty] | 2019-10-12 21:00 | 0 | 15.32 | 2019-10-12 21:00 | 0 | 0 | 15.32
[6 empty] | 2019-10-12 22:00 | 0 | 15.05 | 2019-10-12 22:00 | 0 | 0 | 15.05
[6 empty] | 2019-10-12 23:00 | 0 | 14.79 | 2019-10-12 23:00 | 0 | 0 | 14.79
[6 empty] | 2019-10-13 | 0 | 14.43 | 2019-10-13 | 0 | 0 | 14.43
[6 empty] | 2019-10-13 01:00 | 0 | 14.12 | 2019-10-13 01:00 | 0 | 0 | 14.12
[6 empty] | 2019-10-13 02:00 | 0 | 13.81 | 2019-10-13 02:00 | 0 | 0 | 13.81
[6 empty] | 2019-10-13 03:00 | 0 | 13.67 | 2019-10-13 03:00 | 0 | 0 | 13.67
[6 empty] | 2019-10-13 04:00 | 0 | 13.54 | 2019-10-13 04:00 | 0 | 0 | 13.54
[6 empty] | 2019-10-13 05:00 | 0.045 | 13.33 | 2019-10-13 05:00 | 0 | 0.0459 | 13.33
[6 empty] | 2019-10-13 06:00 | 46.5739 | 13.52 | 2019-10-13 06:00 | 8.4615 | 38.1124 | 13.52
[6 empty] | 2019-10-13 07:00 | 136.6472 | 13.69 | 2019-10-13 07:00 | 35.4302 | 101.217 | 13.69
[6 empty] | 2019-10-13 08:00 | 214.6237 | 13.93 | 2019-10-13 08:00 | 60.7731 | 153.8506 | 13.93
[6 empty] | 2019-10-13 09:00 | 368.7389 | 14.26 | 2019-10-13 09:00 | 204.3963 | 164.3426 | 14.26
[6 empty] | 2019-10-13 10:00 | 361.4189 | 14.67 | 2019-10-13 10:00 | 155.3051 | 206.1138 | 14.67
[6 empty] | 2019-10-13 11:00 | 492.8728 | 15 | 2019-10-13 11:00 | 355.4832 | 137.3896 | 15
[6 empty] | 2019-10-13 12:00 | 474.2502 | 15.3 | 2019-10-13 12:00 | 353.9916 | 120.2586 | 15.3
[6 empty] | 2019-10-13 13:00 | 389.3377 | 17.16 | 2019-10-13 13:00 | 271.6289 | 117.7088 | 17.16
[6 empty] | 2019-10-13 14:00 | 265.3328 | 18.33 | 2019-10-13 14:00 | 158.5796 | 106.7532 | 18.33
[6 empty] | 2019-10-13 15:00 | 123.6616 | 18.85 | 2019-10-13 15:00 | 50.3217 | 73.3399 | 18.85
[6 empty] | 2019-10-13 16:00 | 14.7912 | 18.8 | 2019-10-13 16:00 | 4.3905 | 10.4007 | 18.8
[6 empty] | 2019-10-13 17:00 | 0 | 18.2 | 2019-10-13 17:00 | 0 | 0 | 18.2
[6 empty] | 2019-10-13 18:00 | 0 | 17.46 | 2019-10-13 18:00 | 0 | 0 | 17.46
[6 empty] | 2019-10-13 19:00 | 0 | 16.71 | 2019-10-13 19:00 | 0 | 0 | 16.71
[6 empty] | 2019-10-13 20:00 | 0 | 15.97 | 2019-10-13 20:00 | 0 | 0 | 15.97
[6 empty] | 2019-10-13 21:00 | 0 | 15.23 | 2019-10-13 21:00 | 0 | 0 | 15.23
[6 empty] | 2019-10-13 22:00 | 0 | 14.49 | 2019-10-13 22:00 | 0 | 0 | 14.49
[6 empty] | 2019-10-13 23:00 | 0 | 13.75 | 2019-10-13 23:00 | 0 | 0 | 13.75
[6 empty] | 2019-10-14 | 0 | 12.68 | 2019-10-14 | 0 | 0 | 12.68
[6 empty] | 2019-10-14 01:00 | 0 | 11.58 | 2019-10-14 01:00 | 0 | 0 | 11.58
[6 empty] | 2019-10-14 02:00 | 0 | 10.48 | 2019-10-14 02:00 | 0 | 0 | 10.48
[6 empty] | 2019-10-14 03:00 | 0 | 9.92 | 2019-10-14 03:00 | 0 | 0 | 9.92
[6 empty] | 2019-10-14 04:00 | 0 | 9.36 | 2019-10-14 04:00 | 0 | 0 | 9.36
[6 empty] | 2019-10-14 05:00 | 0.0125 | 8.97 | 2019-10-14 05:00 | 0 | 0.01275 | 8.97
[6 empty] | 2019-10-14 06:00 | 47.2786 | 8.95 | 2019-10-14 06:00 | 10.6876 | 36.591 | 8.95
[6 empty] | 2019-10-14 07:00 | 178.7526 | 10.05 | 2019-10-14 07:00 | 88.8327 | 89.9199 | 10.05
[6 empty] | 2019-10-14 08:00 | 313.0623 | 12.08 | 2019-10-14 08:00 | 198.5673 | 114.495 | 12.08
[6 empty] | 2019-10-14 09:00 | 420.3481 | 14.37 | 2019-10-14 09:00 | 297.5789 | 122.7692 | 14.37
[6 empty] | 2019-10-14 10:00 | 485.7838 | 16.6 | 2019-10-14 10:00 | 361.8438 | 123.94 | 16.6
[6 empty] | 2019-10-14 11:00 | 506.9146 | 18.44 | 2019-10-14 11:00 | 389.0024 | 117.9122 | 18.44
[6 empty] | 2019-10-14 12:00 | 471.0712 | 19.79 | 2019-10-14 12:00 | 354.3283 | 116.7429 | 19.79
[6 empty] | 2019-10-14 13:00 | 386.8975 | 20.61 | 2019-10-14 13:00 | 273.269 | 113.6285 | 20.61
[6 empty] | 2019-10-14 14:00 | 262.2665 | 20.91 | 2019-10-14 14:00 | 158.7309 | 103.5356 | 20.91
[6 empty] | 2019-10-14 15:00 | 119.0761 | 20.58 | 2019-10-14 15:00 | 48.027 | 71.0491 | 20.58
[6 empty] | 2019-10-14 16:00 | 13.1628 | 19.43 | 2019-10-14 16:00 | 5.6021 | 7.5607 | 19.43
[6 empty] | 2019-10-14 17:00 | 0 | 17.82 | 2019-10-14 17:00 | 0 | 0 | 17.82
[6 empty] | 2019-10-14 18:00 | 0 | 17.28 | 2019-10-14 18:00 | 0 | 0 | 17.28
[6 empty] | 2019-10-14 19:00 | 0 | 16.74 | 2019-10-14 19:00 | 0 | 0 | 16.74
[6 empty] | 2019-10-14 20:00 | 0 | 16.2 | 2019-10-14 20:00 | 0 | 0 | 16.2
[6 empty] | 2019-10-14 21:00 | 0 | 15.66 | 2019-10-14 21:00 | 0 | 0 | 15.66
[6 empty] | 2019-10-14 22:00 | 0 | 15.12 | 2019-10-14 22:00 | 0 | 0 | 15.12
[6 empty] | 2019-10-14 23:00 | 0 | 14.58 | 2019-10-14 23:00 | 0 | 0 | 14.58
[6 empty] | 2019-10-15 | 0 | 14.17 | 2019-10-15 | 0 | 0 | 14.17
[6 empty] | 2019-10-15 01:00 | 0 | 13.76 | 2019-10-15 01:00 | 0 | 0 | 13.76
[6 empty] | 2019-10-15 02:00 | 0 | 13.35 | 2019-10-15 02:00 | 0 | 0 | 13.35
[6 empty] | 2019-10-15 03:00 | 0 | 13.14 | 2019-10-15 03:00 | 0 | 0 | 13.14
[6 empty] | 2019-10-15 04:00 | 0 | 12.93 | 2019-10-15 04:00 | 0 | 0 | 12.93
[6 empty] | 2019-10-15 05:00 | 0 | 12.8 | 2019-10-15 05:00 | 0 | 0 | 12.8
[6 empty] | 2019-10-15 06:00 | 26.7159 | 12.79 | 2019-10-15 06:00 | 1.075 | 25.6409 | 12.79
[6 empty] | 2019-10-15 07:00 | 71.3198 | 13.15 | 2019-10-15 07:00 | 2.6762 | 68.6436 | 13.15
[6 empty] | 2019-10-15 08:00 | 99.8059 | 13.74 | 2019-10-15 08:00 | 3.2205 | 96.5854 | 13.74
[6 empty] | 2019-10-15 09:00 | 115.2045 | 14.55 | 2019-10-15 09:00 | 3.2102 | 111.9943 | 14.55
[6 empty] | 2019-10-15 10:00 | 91.8942 | 15.25 | 2019-10-15 10:00 | 1.2921 | 90.6021 | 15.25
[6 empty] | 2019-10-15 11:00 | 87.4978 | 15.87 | 2019-10-15 11:00 | 1.0208 | 86.477 | 15.87
[6 empty] | 2019-10-15 12:00 | 150.6636 | 16.35 | 2019-10-15 12:00 | 5.7252 | 144.9384 | 16.35
[6 empty] | 2019-10-15 13:00 | 137.3347 | 16.64 | 2019-10-15 13:00 | 5.7759 | 131.5588 | 16.64
[6 empty] | 2019-10-15 14:00 | 121.6188 | 16.75 | 2019-10-15 14:00 | 6.612 | 115.0068 | 16.75
[6 empty] | 2019-10-15 15:00 | 89.2882 | 16.55 | 2019-10-15 15:00 | 18.9592 | 70.329 | 16.55
[6 empty] | 2019-10-15 16:00 | 11.2169 | 16.26 | 2019-10-15 16:00 | 7.1708 | 4.0461 | 16.26
[6 empty] | 2019-10-15 17:00 | 0 | 15.72 | 2019-10-15 17:00 | 0 | 0 | 15.72
[6 empty] | 2019-10-15 18:00 | 0 | 15.02 | 2019-10-15 18:00 | 0 | 0 | 15.02
[6 empty] | 2019-10-15 19:00 | 0 | 14.64 | 2019-10-15 19:00 | 0 | 0 | 14.64
[6 empty] | 2019-10-15 20:00 | 0 | 14.06 | 2019-10-15 20:00 | 0 | 0 | 14.06
[6 empty] | 2019-10-15 21:00 | 0 | 13.26 | 2019-10-15 21:00 | 0 | 0 | 13.26
[6 empty] | 2019-10-15 22:00 | 0 | 12.3 | 2019-10-15 22:00 | 0 | 0 | 12.3
[6 empty] | 2019-10-15 23:00 | 0 | 12.33 | 2019-10-15 23:00 | 0 | 0 | 12.33
[6 empty] | 2019-10-16 | 0 | 11.81 | 2019-10-16 | 0 | 0 | 11.81
[6 empty] | 2019-10-16 01:00 | 0 | 11.52 | 2019-10-16 01:00 | 0 | 0 | 11.52
[6 empty] | 2019-10-16 02:00 | 0 | 11.04 | 2019-10-16 02:00 | 0 | 0 | 11.04
[6 empty] | 2019-10-16 03:00 | 0 | 10.8 | 2019-10-16 03:00 | 0 | 0 | 10.8
[6 empty] | 2019-10-16 04:00 | 0 | 10.56 | 2019-10-16 04:00 | 0 | 0 | 10.56
[6 empty] | 2019-10-16 05:00 | 0 | 10.36 | 2019-10-16 05:00 | 0 | 0 | 10.36
[6 empty] | 2019-10-16 06:00 | 28.1329 | 10.24 | 2019-10-16 06:00 | 1.3312 | 26.8017 | 10.24
[6 empty] | 2019-10-16 07:00 | 24.9529 | 10.38 | 2019-10-16 07:00 | 0.014004 | 24.9389 | 10.38
[6 empty] | 2019-10-16 08:00 | 38.3372 | 10.59 | 2019-10-16 08:00 | 0.014009 | 38.3232 | 10.59
[6 empty] | 2019-10-16 09:00 | 136.6811 | 10.76 | 2019-10-16 09:00 | 5.1193 | 131.5618 | 10.76
[6 empty] | 2019-10-16 10:00 | 201.3906 | 11.3 | 2019-10-16 10:00 | 11.2838 | 190.1068 | 11.3
[6 empty] | 2019-10-16 11:00 | 235.5114 | 11.36 | 2019-10-16 11:00 | 30.1117 | 205.3997 | 11.36
[6 empty] | 2019-10-16 12:00 | 325.4841 | 11.65 | 2019-10-16 12:00 | 130.2916 | 195.1925 | 11.65
[6 empty] | 2019-10-16 13:00 | 284.6882 | 13.25 | 2019-10-16 13:00 | 120.998 | 163.6902 | 13.25
[6 empty] | 2019-10-16 14:00 | 195.5042 | 14.06 | 2019-10-16 14:00 | 71.8366 | 123.6676 | 14.06
[6 empty] | 2019-10-16 15:00 | 114.9499 | 14.35 | 2019-10-16 15:00 | 49.8327 | 65.1172 | 14.35
[6 empty] | 2019-10-16 16:00 | 10.801 | 14.13 | 2019-10-16 16:00 | 9.2133 | 1.5877 | 14.13
[6 empty] | 2019-10-16 17:00 | 0 | 13.5 | 2019-10-16 17:00 | 0 | 0 | 13.5
[6 empty] | 2019-10-16 18:00 | 0 | 13.1 | 2019-10-16 18:00 | 0 | 0 | 13.1
[6 empty] | 2019-10-16 19:00 | 0 | 12.71 | 2019-10-16 19:00 | 0 | 0 | 12.71
[6 empty] | 2019-10-16 20:00 | 0 | 12.32 | 2019-10-16 20:00 | 0 | 0 | 12.32
[6 empty] | 2019-10-16 21:00 | 0 | 11.92 | 2019-10-16 21:00 | 0 | 0 | 11.92
[6 empty] | 2019-10-16 22:00 | 0 | 11.53 | 2019-10-16 22:00 | 0 | 0 | 11.53
[6 empty] | 2019-10-16 23:00 | 0 | 11.14 | 2019-10-16 23:00 | 0 | 0 | 11.14
[6 empty] | 2019-10-17 | 0 | 10.78 | 2019-10-17 | 0 | 0 | 10.78
[6 empty] | 2019-10-17 01:00 | 0 | 10.43 | 2019-10-17 01:00 | 0 | 0 | 10.43
[6 empty] | 2019-10-17 02:00 | 0 | 10.07 | 2019-10-17 02:00 | 0 | 0 | 10.07
[6 empty] | 2019-10-17 03:00 | 0 | 9.89 | 2019-10-17 03:00 | 0 | 0 | 9.89
[6 empty] | 2019-10-17 04:00 | 0 | 9.7 | 2019-10-17 04:00 | 0 | 0 | 9.7
[6 empty] | 2019-10-17 05:00 | 0 | 9.58 | 2019-10-17 05:00 | 0 | 0 | 9.58
[6 empty] | 2019-10-17 06:00 | 34.184 | 9.46 | 2019-10-17 06:00 | 4.5973 | 29.5867 | 9.46
[6 empty] | 2019-10-17 07:00 | 34.9809 | 10.71 | 2019-10-17 07:00 | 0.33103 | 34.6499 | 10.71
[6 empty] | 2019-10-17 08:00 | 37.5827 | 11.46 | 2019-10-17 08:00 | 0.0096293 | 37.5731 | 11.46
[6 empty] | 2019-10-17 09:00 | 62.0821 | 12.99 | 2019-10-17 09:00 | 0.39774 | 61.6844 | 12.99
[6 empty] | 2019-10-17 10:00 | 123.3426 | 14.31 | 2019-10-17 10:00 | 3.2949 | 120.0477 | 14.31
[6 empty] | 2019-10-17 11:00 | 102.7063 | 16.37 | 2019-10-17 11:00 | 1.8472 | 100.8591 | 16.37
[6 empty] | 2019-10-17 12:00 | 163.1043 | 16.82 | 2019-10-17 12:00 | 7.224 | 155.8803 | 16.82
[6 empty] | 2019-10-17 13:00 | 144.1335 | 16.65 | 2019-10-17 13:00 | 6.7743 | 137.3592 | 16.65
[6 empty] | 2019-10-17 14:00 | 121.6972 | 17.04 | 2019-10-17 14:00 | 8.3883 | 113.3089 | 17.04
[6 empty] | 2019-10-17 15:00 | 64.8228 | 16.75 | 2019-10-17 15:00 | 4.3288 | 60.494 | 16.75
[6 empty] | 2019-10-17 16:00 | 6.9139 | 16.05 | 2019-10-17 16:00 | 5.8976 | 1.0163 | 16.05
[6 empty] | 2019-10-17 17:00 | 0 | 14.97 | 2019-10-17 17:00 | 0 | 0 | 14.97
[6 empty] | 2019-10-17 18:00 | 0 | 14.29 | 2019-10-17 18:00 | 0 | 0 | 14.29
[6 empty] | 2019-10-17 19:00 | 0 | 13.6 | 2019-10-17 19:00 | 0 | 0 | 13.6
[6 empty] | 2019-10-17 20:00 | 0 | 12.92 | 2019-10-17 20:00 | 0 | 0 | 12.92
[6 empty] | 2019-10-17 21:00 | 0 | 12.24 | 2019-10-17 21:00 | 0 | 0 | 12.24
[6 empty] | 2019-10-17 22:00 | 0 | 11.55 | 2019-10-17 22:00 | 0 | 0 | 11.55
[6 empty] | 2019-10-17 23:00 | 0 | 10.87 | 2019-10-17 23:00 | 0 | 0 | 10.87
[6 empty] | 2019-10-18 | 0 | 10.21 | 2019-10-18 | 0 | 0 | 10.21
[6 empty] | 2019-10-18 01:00 | 0 | 9.54 | 2019-10-18 01:00 | 0 | 0 | 9.54
[6 empty] | 2019-10-18 02:00 | 0 | 8.87 | 2019-10-18 02:00 | 0 | 0 | 8.87
[6 empty] | 2019-10-18 03:00 | 0 | 8.53 | 2019-10-18 03:00 | 0 | 0 | 8.53
[6 empty] | 2019-10-18 04:00 | 0 | 8.19 | 2019-10-18 04:00 | 0 | 0 | 8.19
[6 empty] | 2019-10-18 05:00 | 0 | 7.95 | 2019-10-18 05:00 | 0 | 0 | 7.95
[6 empty] | 2019-10-18 06:00 | 31.6449 | 7.72 | 2019-10-18 06:00 | 4.0821 | 27.5628 | 7.72
[6 empty] | 2019-10-18 07:00 | 79.3851 | 8.31 | 2019-10-18 07:00 | 3.8408 | 75.5443 | 8.31
[6 empty] | 2019-10-18 08:00 | 65.6364 | 10.69 | 2019-10-18 08:00 | 1.0437 | 64.5927 | 10.69
[6 empty] | 2019-10-18 09:00 | 121.321 | 12.53 | 2019-10-18 09:00 | 3.9097 | 117.4113 | 12.53
[6 empty] | 2019-10-18 10:00 | 117.5072 | 14.61 | 2019-10-18 10:00 | 2.937 | 114.5702 | 14.61
[6 empty] | 2019-10-18 11:00 | 193.2924 | 16.34 | 2019-10-18 11:00 | 10.1051 | 183.1873 | 16.34
[6 empty] | 2019-10-18 12:00 | 369.8784 | 17.57 | 2019-10-18 12:00 | 199.5867 | 170.2917 | 17.57
[6 empty] | 2019-10-18 13:00 | 352.6967 | 18.53 | 2019-10-18 13:00 | 234.7216 | 117.9751 | 18.53
[6 empty] | 2019-10-18 14:00 | 243.9394 | 18.83 | 2019-10-18 14:00 | 149.0677 | 94.8717 | 18.83
[6 empty] | 2019-10-18 15:00 | 105.6412 | 18.16 | 2019-10-18 15:00 | 44.8431 | 60.7981 | 18.16
[6 empty] | 2019-10-18 16:00 | 7.451 | 16.97 | 2019-10-18 16:00 | 0 | 7.6 | 16.97
[6 empty] | 2019-10-18 17:00 | 0 | 15.41 | 2019-10-18 17:00 | 0 | 0 | 15.41
[6 empty] | 2019-10-18 18:00 | 0 | 14.55 | 2019-10-18 18:00 | 0 | 0 | 14.55
[6 empty] | 2019-10-18 19:00 | 0 | 13.69 | 2019-10-18 19:00 | 0 | 0 | 13.69
[6 empty] | 2019-10-18 20:00 | 0 | 12.83 | 2019-10-18 20:00 | 0 | 0 | 12.83
[6 empty] | 2019-10-18 21:00 | 0 | 11.97 | 2019-10-18 21:00 | 0 | 0 | 11.97
[6 empty] | 2019-10-18 22:00 | 0 | 11.11 | 2019-10-18 22:00 | 0 | 0 | 11.11
[6 empty] | 2019-10-18 23:00 | 0 | 10.25 | 2019-10-18 23:00 | 0 | 0 | 10.25
[6 empty] | 2019-10-19 | 0 | 9.45 | 2019-10-19 | 0 | 0 | 9.45
[6 empty] | 2019-10-19 01:00 | 0 | 8.57 | 2019-10-19 01:00 | 0 | 0 | 8.57
[6 empty] | 2019-10-19 02:00 | 0 | 7.69 | 2019-10-19 02:00 | 0 | 0 | 7.69
[6 empty] | 2019-10-19 03:00 | 0 | 7.21 | 2019-10-19 03:00 | 0 | 0 | 7.21
[6 empty] | 2019-10-19 04:00 | 0 | 6.74 | 2019-10-19 04:00 | 0 | 0 | 6.74
[6 empty] | 2019-10-19 05:00 | 0 | 6.39 | 2019-10-19 05:00 | 0 | 0 | 6.39
[6 empty] | 2019-10-19 06:00 | 27.4115 | 6.05 | 2019-10-19 06:00 | 2.4508 | 24.9607 | 6.05
[6 empty] | 2019-10-19 07:00 | 79.2404 | 6.54 | 2019-10-19 07:00 | 3.9499 | 75.2905 | 6.54
[6 empty] | 2019-10-19 08:00 | 109.7996 | 8.87 | 2019-10-19 08:00 | 4.498 | 105.3016 | 8.87
[6 empty] | 2019-10-19 09:00 | 155.2649 | 10.96 | 2019-10-19 09:00 | 7.3989 | 147.866 | 10.96
[6 empty] | 2019-10-19 10:00 | 203.7367 | 12.84 | 2019-10-19 10:00 | 16.106 | 187.6307 | 12.84
[6 empty] | 2019-10-19 11:00 | 278.8516 | 14.15 | 2019-10-19 11:00 | 71.7047 | 207.1469 | 14.15
[6 empty] | 2019-10-19 12:00 | 315.8903 | 15.32 | 2019-10-19 12:00 | 128.0729 | 187.8174 | 15.32
[6 empty] | 2019-10-19 13:00 | 232.9038 | 15.92 | 2019-10-19 13:00 | 69.2638 | 163.64 | 15.92
[6 empty] | 2019-10-19 14:00 | 150.3119 | 15.9 | 2019-10-19 14:00 | 32.6394 | 117.6725 | 15.9
[6 empty] | 2019-10-19 15:00 | 82.4583 | 15.15 | 2019-10-19 15:00 | 21.4031 | 61.0552 | 15.15
[6 empty] | 2019-10-19 16:00 | 5.6684 | 13.87 | 2019-10-19 16:00 | 0 | 5.7818 | 13.87
[6 empty] | 2019-10-19 17:00 | 0 | 12.36 | 2019-10-19 17:00 | 0 | 0 | 12.36
[6 empty] | 2019-10-19 18:00 | 0 | 11.96 | 2019-10-19 18:00 | 0 | 0 | 11.96
[6 empty] | 2019-10-19 19:00 | 0 | 11.56 | 2019-10-19 19:00 | 0 | 0 | 11.56
[6 empty] | 2019-10-19 20:00 | 0 | 11.16 | 2019-10-19 20:00 | 0 | 0 | 11.16
[6 empty] | 2019-10-19 21:00 | 0 | 10.76 | 2019-10-19 21:00 | 0 | 0 | 10.76
[6 empty] | 2019-10-19 22:00 | 0 | 10.36 | 2019-10-19 22:00 | 0 | 0 | 10.36
[6 empty] | 2019-10-19 23:00 | 0 | 9.96 | 2019-10-19 23:00 | 0 | 0 | 9.96
[6 empty] | 2019-10-20 | 0 | 9.88 | 2019-10-20 | 0 | 0 | 9.88
[6 empty] | 2019-10-20 01:00 | 0 | 9.88 | 2019-10-20 01:00 | 0 | 0 | 9.88
[6 empty] | 2019-10-20 02:00 | 0 | 9.87 | 2019-10-20 02:00 | 0 | 0 | 9.87
[6 empty] | 2019-10-20 03:00 | 0 | 9.91 | 2019-10-20 03:00 | 0 | 0 | 9.91
[6 empty] | 2019-10-20 04:00 | 0 | 9.94 | 2019-10-20 04:00 | 0 | 0 | 9.94
[6 empty] | 2019-10-20 05:00 | 0 | 9.99 | 2019-10-20 05:00 | 0 | 0 | 9.99
[6 empty] | 2019-10-20 06:00 | 24.9167 | 10.04 | 2019-10-20 06:00 | 2.0036 | 22.9131 | 10.04
[6 empty] | 2019-10-20 07:00 | 30.5889 | 10.35 | 2019-10-20 07:00 | 0.23269 | 30.3562 | 10.35
[6 empty] | 2019-10-20 08:00 | 35.357 | 12.97 | 2019-10-20 08:00 | 0 | 35.3594 | 12.97
[6 empty] | 2019-10-20 09:00 | 52.4169 | 15.45 | 2019-10-20 09:00 | 0.16365 | 52.2533 | 15.45
[6 empty] | 2019-10-20 10:00 | 101.9506 | 17.67 | 2019-10-20 10:00 | 2.0307 | 99.9199 | 17.67
[6 empty] | 2019-10-20 11:00 | 84.7283 | 19.21 | 2019-10-20 11:00 | 1.0504 | 83.6779 | 19.21
[6 empty] | 2019-10-20 12:00 | 114.8045 | 19.86 | 2019-10-20 12:00 | 3.0909 | 111.7136 | 19.86
[6 empty] | 2019-10-20 13:00 | 150.5509 | 19.4 | 2019-10-20 13:00 | 7.9938 | 142.5571 | 19.4
[6 empty] | 2019-10-20 14:00 | 129.4322 | 19.1 | 2019-10-20 14:00 | 17.6457 | 111.7865 | 19.1
[6 empty] | 2019-10-20 15:00 | 65.7138 | 17.62 | 2019-10-20 15:00 | 9.1036 | 56.6102 | 17.62
[6 empty] | 2019-10-20 16:00 | 3.9829 | 16.39 | 2019-10-20 16:00 | 0 | 4.0626 | 16.39
[6 empty] | 2019-10-20 17:00 | 0 | 15.36 | 2019-10-20 17:00 | 0 | 0 | 15.36
[6 empty] | 2019-10-20 18:00 | 0 | 15.11 | 2019-10-20 18:00 | 0 | 0 | 15.11
[6 empty] | 2019-10-20 19:00 | 0 | 14.85 | 2019-10-20 19:00 | 0 | 0 | 14.85
[6 empty] | 2019-10-20 20:00 | 0 | 14.6 | 2019-10-20 20:00 | 0 | 0 | 14.6
[6 empty] | 2019-10-20 21:00 | 0 | 14.34 | 2019-10-20 21:00 | 0 | 0 | 14.34
[6 empty] | 2019-10-20 22:00 | 0 | 14.08 | 2019-10-20 22:00 | 0 | 0 | 14.08
[6 empty] | 2019-10-20 23:00 | 0 | 13.83 | 2019-10-20 23:00 | 0 | 0 | 13.83
[6 empty] | 2019-10-21 | 0 | 13.25 | 2019-10-21 | 0 | 0 | 13.25
[6 empty] | 2019-10-21 01:00 | 0 | 12.64 | 2019-10-21 01:00 | 0 | 0 | 12.64
[6 empty] | 2019-10-21 02:00 | 0 | 12.03 | 2019-10-21 02:00 | 0 | 0 | 12.03
[6 empty] | 2019-10-21 03:00 | 0 | 11.71 | 2019-10-21 03:00 | 0 | 0 | 11.71
[6 empty] | 2019-10-21 04:00 | 0 | 11.39 | 2019-10-21 04:00 | 0 | 0 | 11.39
[6 empty] | 2019-10-21 05:00 | 0 | 11.16 | 2019-10-21 05:00 | 0 | 0 | 11.16
[6 empty] | 2019-10-21 06:00 | 25.9667 | 10.93 | 2019-10-21 06:00 | 3.9482 | 22.0185 | 10.93
[6 empty] | 2019-10-21 07:00 | 56.7259 | 11.16 | 2019-10-21 07:00 | 1.8408 | 54.8851 | 11.16
[6 empty] | 2019-10-21 08:00 | 176.6938 | 12.38 | 2019-10-21 08:00 | 40.3798 | 136.314 | 12.38
[6 empty] | 2019-10-21 09:00 | 294.7372 | 13.55 | 2019-10-21 09:00 | 127.5923 | 167.1449 | 13.55
[6 empty] | 2019-10-21 10:00 | 352.9067 | 14.66 | 2019-10-21 10:00 | 171.9707 | 180.936 | 14.66
[6 empty] | 2019-10-21 11:00 | 289.2271 | 15.6 | 2019-10-21 11:00 | 86.8115 | 202.4156 | 15.6
[6 empty] | 2019-10-21 12:00 | 249.2053 | 16.09 | 2019-10-21 12:00 | 60.202 | 189.0033 | 16.09
[6 empty] | 2019-10-21 13:00 | 218.4639 | 16.39 | 2019-10-21 13:00 | 59.4189 | 159.045 | 16.39
[6 empty] | 2019-10-21 14:00 | 138.1493 | 16.48 | 2019-10-21 14:00 | 26.0976 | 112.0517 | 16.48
[6 empty] | 2019-10-21 15:00 | 74.0392 | 16.17 | 2019-10-21 15:00 | 17.8442 | 56.195 | 16.17
[6 empty] | 2019-10-21 16:00 | 4.0515 | 15.4 | 2019-10-21 16:00 | 0 | 4.1325 | 15.4
[6 empty] | 2019-10-21 17:00 | 0 | 14.56 | 2019-10-21 17:00 | 0 | 0 | 14.56
[6 empty] | 2019-10-21 18:00 | 0 | 14.06 | 2019-10-21 18:00 | 0 | 0 | 14.06
[6 empty] | 2019-10-21 19:00 | 0 | 13.55 | 2019-10-21 19:00 | 0 | 0 | 13.55
[6 empty] | 2019-10-21 20:00 | 0 | 13.05 | 2019-10-21 20:00 | 0 | 0 | 13.05
[6 empty] | 2019-10-21 21:00 | 0 | 12.55 | 2019-10-21 21:00 | 0 | 0 | 12.55
[6 empty] | 2019-10-21 22:00 | 0 | 12.05 | 2019-10-21 22:00 | 0 | 0 | 12.05
[6 empty] | 2019-10-21 23:00 | 0 | 11.55 | 2019-10-21 23:00 | 0 | 0 | 11.55
[6 empty] | 2019-10-22 | 0 | 11.15 | 2019-10-22 | 0 | 0 | 11.15
[6 empty] | 2019-10-22 01:00 | 0 | 10.62 | 2019-10-22 01:00 | 0 | 0 | 10.62
[6 empty] | 2019-10-22 02:00 | 0 | 10.34 | 2019-10-22 02:00 | 0 | 0 | 10.34
[6 empty] | 2019-10-22 03:00 | 0 | 10.34 | 2019-10-22 03:00 | 0 | 0 | 10.34
[6 empty] | 2019-10-22 04:00 | 0 | 10.17 | 2019-10-22 04:00 | 0 | 0 | 10.17
[6 empty] | 2019-10-22 05:00 | 0 | 10 | 2019-10-22 05:00 | 0 | 0 | 10
[6 empty] | 2019-10-22 06:00 | 21.9668 | 9.9 | 2019-10-22 06:00 | 2.3987 | 19.5681 | 9.9
[6 empty] | 2019-10-22 07:00 | 29.5362 | 10.05 | 2019-10-22 07:00 | 0.23619 | 29.3 | 10.05
[6 empty] | 2019-10-22 08:00 | 63.954 | 9.81 | 2019-10-22 08:00 | 1.1 | 62.854 | 9.81
[6 empty] | 2019-10-22 09:00 | 151.348 | 11.16 | 2019-10-22 09:00 | 7.3337 | 144.0143 | 11.16
[6 empty] | 2019-10-22 10:00 | 245.4707 | 11.76 | 2019-10-22 10:00 | 51.4154 | 194.0553 | 11.76
[6 empty] | 2019-10-22 11:00 | 363.852 | 12.24 | 2019-10-22 11:00 | 183.5703 | 180.2817 | 12.24
[6 empty] | 2019-10-22 12:00 | 380.4025 | 12.59 | 2019-10-22 12:00 | 235.4014 | 145.0011 | 12.59
[6 empty] | 2019-10-22 13:00 | 321.592 | 12.95 | 2019-10-22 13:00 | 202.2038 | 119.3882 | 12.95
[6 empty] | 2019-10-22 14:00 | 177.0935 | 12.95 | 2019-10-22 14:00 | 68.4228 | 108.6707 | 12.95
[6 empty] | 2019-10-22 15:00 | 79.9294 | 12.47 | 2019-10-22 15:00 | 26.251 | 53.6784 | 12.47
[6 empty] | 2019-10-22 16:00 | 2.9202 | 12.45 | 2019-10-22 16:00 | 0 | 2.9786 | 12.45
[6 empty] | 2019-10-22 17:00 | 0 | 12.04 | 2019-10-22 17:00 | 0 | 0 | 12.04
[6 empty] | 2019-10-22 18:00 | 0 | 11.58 | 2019-10-22 18:00 | 0 | 0 | 11.58
[6 empty] | 2019-10-22 19:00 | 0 | 11.04 | 2019-10-22 19:00 | 0 | 0 | 11.04
[6 empty] | 2019-10-22 20:00 | 0 | 10.66 | 2019-10-22 20:00 | 0 | 0 | 10.66
[6 empty] | 2019-10-22 21:00 | 0 | 10.2 | 2019-10-22 21:00 | 0 | 0 | 10.2
[6 empty] | 2019-10-22 22:00 | 0 | 9.74 | 2019-10-22 22:00 | 0 | 0 | 9.74
[6 empty] | 2019-10-22 23:00 | 0 | 9.15 | 2019-10-22 23:00 | 0 | 0 | 9.15
[6 empty] | 2019-10-23 | 0 | 8.83 | 2019-10-23 | 0 | 0 | 8.83
[6 empty] | 2019-10-23 01:00 | 0 | 8.35 | 2019-10-23 01:00 | 0 | 0 | 8.35
[6 empty] | 2019-10-23 02:00 | 0 | 7.91 | 2019-10-23 02:00 | 0 | 0 | 7.91
[6 empty] | 2019-10-23 03:00 | 0 | 7.66 | 2019-10-23 03:00 | 0 | 0 | 7.66
[6 empty] | 2019-10-23 04:00 | 0 | 7.42 | 2019-10-23 04:00 | 0 | 0 | 7.42
[6 empty] | 2019-10-23 05:00 | 0 | 7.25 | 2019-10-23 05:00 | 0 | 0 | 7.25
[6 empty] | 2019-10-23 06:00 | 17.5346 | 7.08 | 2019-10-23 06:00 | 0.94309 | 16.5915 | 7.08
[6 empty] | 2019-10-23 07:00 | 25.3706 | 7.15 | 2019-10-23 07:00 | 0.11845 | 25.2522 | 7.15
[6 empty] | 2019-10-23 08:00 | 42.1827 | 7.46 | 2019-10-23 08:00 | 0.20803 | 41.9747 | 7.46
[6 empty] | 2019-10-23 09:00 | 90.6736 | 7.67 | 2019-10-23 09:00 | 1.953 | 88.7206 | 7.67
[6 empty] | 2019-10-23 10:00 | 132.7513 | 8.18 | 2019-10-23 10:00 | 4.4861 | 128.2652 | 8.18
[6 empty] | 2019-10-23 11:00 | 135.0616 | 9.56 | 2019-10-23 11:00 | 4.5164 | 130.5452 | 9.56
[6 empty] | 2019-10-23 12:00 | 163.8283 | 10.28 | 2019-10-23 12:00 | 8.1087 | 155.7196 | 10.28
[6 empty] | 2019-10-23 13:00 | 127.1293 | 10.92 | 2019-10-23 13:00 | 5.6631 | 121.4662 | 10.92
[6 empty] | 2019-10-23 14:00 | 125.5359 | 11.45 | 2019-10-23 14:00 | 19.5319 | 106.004 | 11.45
[6 empty] | 2019-10-23 15:00 | 52.7406 | 11.47 | 2019-10-23 15:00 | 4.5745 | 48.1661 | 11.47
[6 empty] | 2019-10-23 16:00 | 1.9258 | 10.92 | 2019-10-23 16:00 | 0 | 1.9643 | 10.92
[6 empty] | 2019-10-23 17:00 | 0 | 10.24 | 2019-10-23 17:00 | 0 | 0 | 10.24
[6 empty] | 2019-10-23 18:00 | 0 | 10.01 | 2019-10-23 18:00 | 0 | 0 | 10.01
[6 empty] | 2019-10-23 19:00 | 0 | 9.77 | 2019-10-23 19:00 | 0 | 0 | 9.77
[6 empty] | 2019-10-23 20:00 | 0 | 9.54 | 2019-10-23 20:00 | 0 | 0 | 9.54
[6 empty] | 2019-10-23 21:00 | 0 | 9.31 | 2019-10-23 21:00 | 0 | 0 | 9.31
[6 empty] | 2019-10-23 22:00 | 0 | 9.08 | 2019-10-23 22:00 | 0 | 0 | 9.08
[6 empty] | 2019-10-23 23:00 | 0 | 8.85 | 2019-10-23 23:00 | 0 | 0 | 8.85
[6 empty] | 2019-10-24 | 0 | 8.72 | 2019-10-24 | 0 | 0 | 8.72
[6 empty] | 2019-10-24 01:00 | 0 | 8.63 | 2019-10-24 01:00 | 0 | 0 | 8.63
[6 empty] | 2019-10-24 02:00 | 0 | 8.55 | 2019-10-24 02:00 | 0 | 0 | 8.55
[6 empty] | 2019-10-24 03:00 | 0 | 8.54 | 2019-10-24 03:00 | 0 | 0 | 8.54
[6 empty] | 2019-10-24 04:00 | 0 | 8.52 | 2019-10-24 04:00 | 0 | 0 | 8.52
[6 empty] | 2019-10-24 05:00 | 0 | 8.53 | 2019-10-24 05:00 | 0 | 0 | 8.53
[6 empty] | 2019-10-24 06:00 | 16.763 | 8.54 | 2019-10-24 06:00 | 1.3535 | 15.4095 | 8.54
[6 empty] | 2019-10-24 07:00 | 55.3609 | 8.7 | 2019-10-24 07:00 | 1.9518 | 53.4091 | 8.7
[6 empty] | 2019-10-24 08:00 | 129.1533 | 9.04 | 2019-10-24 08:00 | 9.0866 | 120.0667 | 9.04
[6 empty] | 2019-10-24 09:00 | 276.2305 | 9.57 | 2019-10-24 09:00 | 113.1811 | 163.0494 | 9.57
[6 empty] | 2019-10-24 10:00 | 404.5975 | 10.12 | 2019-10-24 10:00 | 268.0358 | 136.5617 | 10.12
[6 empty] | 2019-10-24 11:00 | 362.7953 | 10.69 | 2019-10-24 11:00 | 190.0911 | 172.7042 | 10.69
[6 empty] | 2019-10-24 12:00 | 377.1668 | 11.29 | 2019-10-24 12:00 | 240.1056 | 137.0612 | 11.29
[6 empty] | 2019-10-24 13:00 | 305.8929 | 12.98 | 2019-10-24 13:00 | 185.8328 | 120.0601 | 12.98
[6 empty] | 2019-10-24 14:00 | 202.5407 | 13.62 | 2019-10-24 14:00 | 111.0475 | 91.4932 | 13.62
[6 empty] | 2019-10-24 15:00 | 68.1531 | 13.61 | 2019-10-24 15:00 | 18.8012 | 49.3519 | 13.61
[6 empty] | 2019-10-24 16:00 | 1.6129 | 13.4 | 2019-10-24 16:00 | 0 | 1.6452 | 13.4
[6 empty] | 2019-10-24 17:00 | 0 | 12.76 | 2019-10-24 17:00 | 0 | 0 | 12.76
[6 empty] | 2019-10-24 18:00 | 0 | 12.15 | 2019-10-24 18:00 | 0 | 0 | 12.15
[6 empty] | 2019-10-24 19:00 | 0 | 11.54 | 2019-10-24 19:00 | 0 | 0 | 11.54
[6 empty] | 2019-10-24 20:00 | 0 | 10.93 | 2019-10-24 20:00 | 0 | 0 | 10.93
[6 empty] | 2019-10-24 21:00 | 0 | 10.32 | 2019-10-24 21:00 | 0 | 0 | 10.32
[6 empty] | 2019-10-24 22:00 | 0 | 9.71 | 2019-10-24 22:00 | 0 | 0 | 9.71
[6 empty] | 2019-10-24 23:00 | 0 | 9.1 | 2019-10-24 23:00 | 0 | 0 | 9.1
[6 empty] | 2019-10-25 | 0 | 8.17 | 2019-10-25 | 0 | 0 | 8.17
[6 empty] | 2019-10-25 01:00 | 0 | 7.17 | 2019-10-25 01:00 | 0 | 0 | 7.17
[6 empty] | 2019-10-25 02:00 | 0 | 6.18 | 2019-10-25 02:00 | 0 | 0 | 6.18
[6 empty] | 2019-10-25 03:00 | 0 | 5.65 | 2019-10-25 03:00 | 0 | 0 | 5.65
[6 empty] | 2019-10-25 04:00 | 0 | 5.11 | 2019-10-25 04:00 | 0 | 0 | 5.11
[6 empty] | 2019-10-25 05:00 | 0 | 4.74 | 2019-10-25 05:00 | 0 | 0 | 4.74
[6 empty] | 2019-10-25 06:00 | 22.318 | 4.36 | 2019-10-25 06:00 | 7.9152 | 14.4028 | 4.36
[6 empty] | 2019-10-25 07:00 | 59.3924 | 4.67 | 2019-10-25 07:00 | 2.4287 | 56.9637 | 4.67
[6 empty] | 2019-10-25 08:00 | 41.7914 | 6.73 | 2019-10-25 08:00 | 0.23083 | 41.5606 | 6.73
[6 empty] | 2019-10-25 09:00 | 111.0556 | 8.02 | 2019-10-25 09:00 | 3.5775 | 107.4781 | 8.02
[6 empty] | 2019-10-25 10:00 | 198.2189 | 9.55 | 2019-10-25 10:00 | 20.1132 | 178.1057 | 9.55
[6 empty] | 2019-10-25 11:00 | 208.9294 | 10.05 | 2019-10-25 11:00 | 24.5439 | 184.3855 | 10.05
[6 empty] | 2019-10-25 12:00 | 275.6859 | 10.37 | 2019-10-25 12:00 | 97.6889 | 177.997 | 10.37
[6 empty] | 2019-10-25 13:00 | 248.1776 | 10.8 | 2019-10-25 13:00 | 104.5223 | 143.6553 | 10.8
[6 empty] | 2019-10-25 14:00 | 184.0486 | 10.44 | 2019-10-25 14:00 | 87.8018 | 96.2468 | 10.44
[6 empty] | 2019-10-25 15:00 | 68.6556 | 9.85 | 2019-10-25 15:00 | 21.728 | 46.9276 | 9.85
[6 empty] | 2019-10-25 16:00 | 1.1461 | 9.01 | 2019-10-25 16:00 | 0 | 1.169 | 9.01
[6 empty] | 2019-10-25 17:00 | 0 | 8.02 | 2019-10-25 17:00 | 0 | 0 | 8.02
[6 empty] | 2019-10-25 18:00 | 0 | 7.28 | 2019-10-25 18:00 | 0 | 0 | 7.28
[6 empty] | 2019-10-25 19:00 | 0 | 6.54 | 2019-10-25 19:00 | 0 | 0 | 6.54
[6 empty] | 2019-10-25 20:00 | 0 | 5.8 | 2019-10-25 20:00 | 0 | 0 | 5.8
[6 empty] | 2019-10-25 21:00 | 0 | 5.06 | 2019-10-25 21:00 | 0 | 0 | 5.06
[6 empty] | 2019-10-25 22:00 | 0 | 4.32 | 2019-10-25 22:00 | 0 | 0 | 4.32
[6 empty] | 2019-10-25 23:00 | 0 | 3.57 | 2019-10-25 23:00 | 0 | 0 | 3.57
[6 empty] | 2019-10-26 | 0 | 3.11 | 2019-10-26 | 0 | 0 | 3.11
[6 empty] | 2019-10-26 01:00 | 0 | 2.61 | 2019-10-26 01:00 | 0 | 0 | 2.61
[6 empty] | 2019-10-26 02:00 | 0 | 2.11 | 2019-10-26 02:00 | 0 | 0 | 2.11
[6 empty] | 2019-10-26 03:00 | 0 | 1.83 | 2019-10-26 03:00 | 0 | 0 | 1.83
[6 empty] | 2019-10-26 04:00 | 0 | 1.56 | 2019-10-26 04:00 | 0 | 0 | 1.56
[6 empty] | 2019-10-26 05:00 | 0 | 1.37 | 2019-10-26 05:00 | 0 | 0 | 1.37
[6 empty] | 2019-10-26 06:00 | 20.0992 | 1.18 | 2019-10-26 06:00 | 7.865 | 12.2342 | 1.18
[6 empty] | 2019-10-26 07:00 | 87.1504 | 1.34 | 2019-10-26 07:00 | 14.4682 | 72.6822 | 1.34
[6 empty] | 2019-10-26 08:00 | 206.3606 | 3.3 | 2019-10-26 08:00 | 84.5186 | 121.842 | 3.3
[6 empty] | 2019-10-26 09:00 | 337.0143 | 5.09 | 2019-10-26 09:00 | 211.2473 | 125.767 | 5.09
[6 empty] | 2019-10-26 10:00 | 380.6472 | 6.76 | 2019-10-26 10:00 | 236.629 | 144.0182 | 6.76
[6 empty] | 2019-10-26 11:00 | 403.025 | 8.38 | 2019-10-26 11:00 | 265.0266 | 137.9984 | 8.38
[6 empty] | 2019-10-26 12:00 | 401.114 | 9.43 | 2019-10-26 12:00 | 294.9333 | 106.1807 | 9.43
[6 empty] | 2019-10-26 13:00 | 317.679 | 10.23 | 2019-10-26 13:00 | 216.7748 | 100.9042 | 10.23
[6 empty] | 2019-10-26 14:00 | 198.2669 | 10.33 | 2019-10-26 14:00 | 113.1842 | 85.0827 | 10.33
[6 empty] | 2019-10-26 15:00 | 69.1218 | 9.67 | 2019-10-26 15:00 | 24.9027 | 44.2191 | 9.67
[6 empty] | 2019-10-26 16:00 | 0.8701 | 8.42 | 2019-10-26 16:00 | 0 | 0.8875 | 8.42
[6 empty] | 2019-10-26 17:00 | 0 | 7.09 | 2019-10-26 17:00 | 0 | 0 | 7.09
[6 empty] | 2019-10-26 18:00 | 0 | 6.74 | 2019-10-26 18:00 | 0 | 0 | 6.74
[6 empty] | 2019-10-26 19:00 | 0 | 6.39 | 2019-10-26 19:00 | 0 | 0 | 6.39
[6 empty] | 2019-10-26 20:00 | 0 | 6.05 | 2019-10-26 20:00 | 0 | 0 | 6.05
[6 empty] | 2019-10-26 21:00 | 0 | 5.7 | 2019-10-26 21:00 | 0 | 0 | 5.7
[6 empty] | 2019-10-26 22:00 | 0 | 5.35 | 2019-10-26 22:00 | 0 | 0 | 5.35
[6 empty] | 2019-10-26 23:00 | 0 | 5 | 2019-10-26 23:00 | 0 | 0 | 5
[6 empty] | 2019-10-27 | 0 | 4.83 | 2019-10-27 | 0 | 0 | 4.83
[6 empty] | 2019-10-27 01:00 | 0 | 4.69 | 2019-10-27 01:00 | 0 | 0 | 4.69
[6 empty] | 2019-10-27 02:00 | 0 | 4.56 | 2019-10-27 02:00 | 0 | 0 | 4.56
[6 empty] | 2019-10-27 03:00 | 0 | 4.51 | 2019-10-27 03:00 | 0 | 0 | 4.51
[6 empty] | 2019-10-27 04:00 | 0 | 4.46 | 2019-10-27 04:00 | 0 | 0 | 4.46
[6 empty] | 2019-10-27 05:00 | 0 | 4.45 | 2019-10-27 05:00 | 0 | 0 | 4.45
[6 empty] | 2019-10-27 06:00 | 16.9497 | 4.43 | 2019-10-27 06:00 | 6.7023 | 10.2474 | 4.43
[6 empty] | 2019-10-27 07:00 | 53.1006 | 4.55 | 2019-10-27 07:00 | 1.995 | 51.1056 | 4.55
[6 empty] | 2019-10-27 08:00 | 76.1705 | 5.22 | 2019-10-27 08:00 | 2.1419 | 74.0286 | 5.22
[6 empty] | 2019-10-27 09:00 | 61.4864 | 5.46 | 2019-10-27 09:00 | 0.59556 | 60.8908 | 5.46
[6 empty] | 2019-10-27 10:00 | 105.5837 | 5.58 | 2019-10-27 10:00 | 2.6242 | 102.9595 | 5.58
[6 empty] | 2019-10-27 11:00 | 106.1423 | 6.11 | 2019-10-27 11:00 | 2.5485 | 103.5938 | 6.11
[6 empty] | 2019-10-27 12:00 | 87.7424 | 6.7 | 2019-10-27 12:00 | 1.6808 | 86.0616 | 6.7
[6 empty] | 2019-10-27 13:00 | 62.5477 | 8.57 | 2019-10-27 13:00 | 0.86065 | 61.687 | 8.57
[6 empty] | 2019-10-27 14:00 | 82.1152 | 9.56 | 2019-10-27 14:00 | 3.6507 | 78.4645 | 9.56
[6 empty] | 2019-10-27 15:00 | 50.6567 | 9.88 | 2019-10-27 15:00 | 8.8474 | 41.8093 | 9.88
[6 empty] | 2019-10-27 16:00 | 0.5377 | 9.52 | 2019-10-27 16:00 | 0 | 0.54845 | 9.52
[6 empty] | 2019-10-27 17:00 | 0 | 8.81 | 2019-10-27 17:00 | 0 | 0 | 8.81
[6 empty] | 2019-10-27 18:00 | 0 | 8.4 | 2019-10-27 18:00 | 0 | 0 | 8.4
[6 empty] | 2019-10-27 19:00 | 0 | 7.98 | 2019-10-27 19:00 | 0 | 0 | 7.98
[6 empty] | 2019-10-27 20:00 | 0 | 7.57 | 2019-10-27 20:00 | 0 | 0 | 7.57
[6 empty] | 2019-10-27 21:00 | 0 | 7.15 | 2019-10-27 21:00 | 0 | 0 | 7.15
[6 empty] | 2019-10-27 22:00 | 0 | 6.74 | 2019-10-27 22:00 | 0 | 0 | 6.74
[6 empty] | 2019-10-27 23:00 | 0 | 6.32 | 2019-10-27 23:00 | 0 | 0 | 6.32
[6 empty] | 2019-10-28 | 0 | 5.73 | 2019-10-28 | 0 | 0 | 5.73
[6 empty] | 2019-10-28 01:00 | 0 | 5.07 | 2019-10-28 01:00 | 0 | 0 | 5.07
[6 empty] | 2019-10-28 02:00 | 0 | 4.4 | 2019-10-28 02:00 | 0 | 0 | 4.4
[6 empty] | 2019-10-28 03:00 | 0 | 4.03 | 2019-10-28 03:00 | 0 | 0 | 4.03
[6 empty] | 2019-10-28 04:00 | 0 | 3.66 | 2019-10-28 04:00 | 0 | 0 | 3.66
[6 empty] | 2019-10-28 05:00 | 0 | 3.39 | 2019-10-28 05:00 | 0 | 0 | 3.39
[6 empty] | 2019-10-28 06:00 | 18.6861 | 3.12 | 2019-10-28 06:00 | 13.1286 | 5.5575 | 3.12
[6 empty] | 2019-10-28 07:00 | 116.9423 | 3.14 | 2019-10-28 07:00 | 49.7543 | 67.188 | 3.14
[6 empty] | 2019-10-28 08:00 | 243.0114 | 3.51 | 2019-10-28 08:00 | 145.2222 | 97.7892 | 3.51
[6 empty] | 2019-10-28 09:00 | 372.1541 | 4.25 | 2019-10-28 09:00 | 287.0932 | 85.0609 | 4.25
[6 empty] | 2019-10-28 10:00 | 410.985 | 4.72 | 2019-10-28 10:00 | 302.1527 | 108.8323 | 4.72
[6 empty] | 2019-10-28 11:00 | 384.2701 | 4.81 | 2019-10-28 11:00 | 242.6264 | 141.6437 | 4.81
[6 empty] | 2019-10-28 12:00 | 333.9998 | 4.86 | 2019-10-28 12:00 | 187.9118 | 146.088 | 4.86
[6 empty] | 2019-10-28 13:00 | 278.9988 | 4.67 | 2019-10-28 13:00 | 160.6427 | 118.3561 | 4.67
[6 empty] | 2019-10-28 14:00 | 189.7718 | 5.08 | 2019-10-28 14:00 | 108.5073 | 81.2645 | 5.08
[6 empty] | 2019-10-28 15:00 | 63.6359 | 5.05 | 2019-10-28 15:00 | 23.9953 | 39.6406 | 5.05
[6 empty] | 2019-10-28 16:00 | 0.4229 | 4.74 | 2019-10-28 16:00 | 0 | 0.43136 | 4.74
[6 empty] | 2019-10-28 17:00 | 0 | 4.28 | 2019-10-28 17:00 | 0 | 0 | 4.28
[6 empty] | 2019-10-28 18:00 | 0 | 4.13 | 2019-10-28 18:00 | 0 | 0 | 4.13
[6 empty] | 2019-10-28 19:00 | 0 | 3.98 | 2019-10-28 19:00 | 0 | 0 | 3.98
[6 empty] | 2019-10-28 20:00 | 0 | 3.83 | 2019-10-28 20:00 | 0 | 0 | 3.83
[6 empty] | 2019-10-28 21:00 | 0 | 3.68 | 2019-10-28 21:00 | 0 | 0 | 3.68
[6 empty] | 2019-10-28 22:00 | 0 | 3.53 | 2019-10-28 22:00 | 0 | 0 | 3.53
[6 empty] | 2019-10-28 23:00 | 0 | 3.38 | 2019-10-28 23:00 | 0 | 0 | 3.38
[6 empty] | 2019-10-29 | 0 | 3.55 | 2019-10-29 | 0 | 0 | 3.55
[6 empty] | 2019-10-29 01:00 | 0 | 3.77 | 2019-10-29 01:00 | 0 | 0 | 3.77
[6 empty] | 2019-10-29 02:00 | 0 | 3.99 | 2019-10-29 02:00 | 0 | 0 | 3.99
[6 empty] | 2019-10-29 03:00 | 0 | 4.12 | 2019-10-29 03:00 | 0 | 0 | 4.12
[6 empty] | 2019-10-29 04:00 | 0 | 4.26 | 2019-10-29 04:00 | 0 | 0 | 4.26
[6 empty] | 2019-10-29 05:00 | 0 | 4.36 | 2019-10-29 05:00 | 0 | 0 | 4.36
[6 empty] | 2019-10-29 06:00 | 14.8049 | 4.46 | 2019-10-29 06:00 | 11.0388 | 3.7661 | 4.46
[6 empty] | 2019-10-29 07:00 | 46.0598 | 4.63 | 2019-10-29 07:00 | 1.5188 | 44.541 | 4.63
[6 empty] | 2019-10-29 08:00 | 42.2788 | 6.42 | 2019-10-29 08:00 | 0.32372 | 41.9551 | 6.42
[6 empty] | 2019-10-29 09:00 | 73.2114 | 8.29 | 2019-10-29 09:00 | 1.1947 | 72.0167 | 8.29
[6 empty] | 2019-10-29 10:00 | 80.7737 | 10.07 | 2019-10-29 10:00 | 1.2242 | 79.5495 | 10.07
[6 empty] | 2019-10-29 11:00 | 229.5845 | 11.43 | 2019-10-29 11:00 | 46.8029 | 182.7816 | 11.43
[6 empty] | 2019-10-29 12:00 | 229.0927 | 12.05 | 2019-10-29 12:00 | 58.095 | 170.9977 | 12.05
[6 empty] | 2019-10-29 13:00 | 191.2744 | 12.46 | 2019-10-29 13:00 | 50.5572 | 140.7172 | 12.46
[6 empty] | 2019-10-29 14:00 | 165.21 | 12.6 | 2019-10-29 14:00 | 75.9879 | 89.2221 | 12.6
[6 empty] | 2019-10-29 15:00 | 56.035 | 12.31 | 2019-10-29 15:00 | 17.8881 | 38.1469 | 12.31
[6 empty] | 2019-10-29 16:00 | 0.238 | 11.54 | 2019-10-29 16:00 | 0 | 0.24276 | 11.54
[6 empty] | 2019-10-29 17:00 | 0 | 10.48 | 2019-10-29 17:00 | 0 | 0 | 10.48
[6 empty] | 2019-10-29 18:00 | 0 | 10.23 | 2019-10-29 18:00 | 0 | 0 | 10.23
[6 empty] | 2019-10-29 19:00 | 0 | 9.98 | 2019-10-29 19:00 | 0 | 0 | 9.98
[6 empty] | 2019-10-29 20:00 | 0 | 9.74 | 2019-10-29 20:00 | 0 | 0 | 9.74
[6 empty] | 2019-10-29 21:00 | 0 | 9.49 | 2019-10-29 21:00 | 0 | 0 | 9.49
[6 empty] | 2019-10-29 22:00 | 0 | 9.24 | 2019-10-29 22:00 | 0 | 0 | 9.24
[6 empty] | 2019-10-29 23:00 | 0 | 8.99 | 2019-10-29 23:00 | 0 | 0 | 8.99
[6 empty] | 2019-10-30 | 0 | 8.55 | 2019-10-30 | 0 | 0 | 8.55
[6 empty] | 2019-10-30 01:00 | 0 | 8.09 | 2019-10-30 01:00 | 0 | 0 | 8.09
[6 empty] | 2019-10-30 02:00 | 0 | 7.64 | 2019-10-30 02:00 | 0 | 0 | 7.64
[6 empty] | 2019-10-30 03:00 | 0 | 7.4 | 2019-10-30 03:00 | 0 | 0 | 7.4
[6 empty] | 2019-10-30 04:00 | 0 | 7.16 | 2019-10-30 04:00 | 0 | 0 | 7.16
[6 empty] | 2019-10-30 05:00 | 0 | 7 | 2019-10-30 05:00 | 0 | 0 | 7
[6 empty] | 2019-10-30 06:00 | 13.747 | 6.84 | 2019-10-30 06:00 | 11.7262 | 2.0208 | 6.84
[6 empty] | 2019-10-30 07:00 | 111.6826 | 6.97 | 2019-10-30 07:00 | 48.9638 | 62.7188 | 6.97
[6 empty] | 2019-10-30 08:00 | 196.9603 | 8.81 | 2019-10-30 08:00 | 84.6265 | 112.3338 | 8.81
[6 empty] | 2019-10-30 09:00 | 258.238 | 10.81 | 2019-10-30 09:00 | 108.7411 | 149.4969 | 10.81
[6 empty] | 2019-10-30 10:00 | 266.0175 | 12.58 | 2019-10-30 10:00 | 89.4002 | 176.6173 | 12.58
[6 empty] | 2019-10-30 11:00 | 211.4029 | 13.22 | 2019-10-30 11:00 | 33.6888 | 177.7141 | 13.22
[6 empty] | 2019-10-30 12:00 | 174.7269 | 13.08 | 2019-10-30 12:00 | 16.3589 | 158.368 | 13.08
[6 empty] | 2019-10-30 13:00 | 144.2227 | 12.83 | 2019-10-30 13:00 | 14.0068 | 130.2159 | 12.83
[6 empty] | 2019-10-30 14:00 | 87.8172 | 13.3 | 2019-10-30 14:00 | 4.7237 | 83.0935 | 13.3
[6 empty] | 2019-10-30 15:00 | 29.6837 | 12.66 | 2019-10-30 15:00 | 1.3156 | 28.3681 | 12.66
[6 empty] | 2019-10-30 16:00 | 0.1191 | 11.74 | 2019-10-30 16:00 | 0 | 0.12148 | 11.74
[6 empty] | 2019-10-30 17:00 | 0 | 10.85 | 2019-10-30 17:00 | 0 | 0 | 10.85
[6 empty] | 2019-10-30 18:00 | 0 | 10.31 | 2019-10-30 18:00 | 0 | 0 | 10.31
[6 empty] | 2019-10-30 19:00 | 0 | 9.78 | 2019-10-30 19:00 | 0 | 0 | 9.78
[6 empty] | 2019-10-30 20:00 | 0 | 9.24 | 2019-10-30 20:00 | 0 | 0 | 9.24
[6 empty] | 2019-10-30 21:00 | 0 | 8.71 | 2019-10-30 21:00 | 0 | 0 | 8.71
[6 empty] | 2019-10-30 22:00 | 0 | 8.17 | 2019-10-30 22:00 | 0 | 0 | 8.17
[6 empty] | 2019-10-30 23:00 | 0 | 7.64 | 2019-10-30 23:00 | 0 | 0 | 7.64
[6 empty] | 2019-10-31 | 0 | 7.17 | 2019-10-31 | 0 | 0 | 7.17
[6 empty] | 2019-10-31 01:00 | 0 | 6.73 | 2019-10-31 01:00 | 0 | 0 | 6.73
[6 empty] | 2019-10-31 02:00 | 0 | 6.29 | 2019-10-31 02:00 | 0 | 0 | 6.29
[6 empty] | 2019-10-31 03:00 | 0 | 6.08 | 2019-10-31 03:00 | 0 | 0 | 6.08
[6 empty] | 2019-10-31 04:00 | 0 | 5.87 | 2019-10-31 04:00 | 0 | 0 | 5.87
[6 empty] | 2019-10-31 05:00 | 0 | 5.74 | 2019-10-31 05:00 | 0 | 0 | 5.74
[6 empty] | 2019-10-31 06:00 | 12.4461 | 5.6 | 2019-10-31 06:00 | 10.6165 | 1.8296 | 5.6
[6 empty] | 2019-10-31 07:00 | 102.8293 | 5.67 | 2019-10-31 07:00 | 40.5476 | 62.2817 | 5.67
[6 empty] | 2019-10-31 08:00 | 242.9439 | 5.83 | 2019-10-31 08:00 | 159.0906 | 83.8533 | 5.83
[6 empty] | 2019-10-31 09:00 | 351.6579 | 7.17 | 2019-10-31 09:00 | 264.7309 | 86.927 | 7.17
[6 empty] | 2019-10-31 10:00 | 413.837 | 8.2 | 2019-10-31 10:00 | 326.1106 | 87.7264 | 8.2
[6 empty] | 2019-10-31 11:00 | 426.1186 | 9.13 | 2019-10-31 11:00 | 337.9913 | 88.1273 | 9.13
[6 empty] | 2019-10-31 12:00 | 386.8815 | 10.51 | 2019-10-31 12:00 | 297.6941 | 89.1874 | 10.51
[6 empty] | 2019-10-31 13:00 | 300.3189 | 11.3 | 2019-10-31 13:00 | 212.4379 | 87.881 | 11.3
[6 empty] | 2019-10-31 14:00 | 178.849 | 11.34 | 2019-10-31 14:00 | 103.9993 | 74.8497 | 11.34
[6 empty] | 2019-10-31 15:00 | 51.1095 | 10.94 | 2019-10-31 15:00 | 17.2887 | 33.8208 | 10.94
[6 empty] | 2019-10-31 16:00 | 0.0523 | 10.32 | 2019-10-31 16:00 | 0 | 0.053346 | 10.32
[6 empty] | 2019-10-31 17:00 | 0 | 9.58 | 2019-10-31 17:00 | 0 | 0 | 9.58
[6 empty] | 2019-10-31 18:00 | 0 | 8.8 | 2019-10-31 18:00 | 0 | 0 | 8.8
[6 empty] | 2019-10-31 19:00 | 0 | 8.02 | 2019-10-31 19:00 | 0 | 0 | 8.02
[6 empty] | 2019-10-31 20:00 | 0 | 7.24 | 2019-10-31 20:00 | 0 | 0 | 7.24
[6 empty] | 2019-10-31 21:00 | 0 | 6.46 | 2019-10-31 21:00 | 0 | 0 | 6.46
[6 empty] | 2019-10-31 22:00 | 0 | 5.51 | 2019-10-31 22:00 | 0 | 0 | 5.51
[6 empty] | 2019-10-31 23:00 | 0 | 4.55 | 2019-10-31 23:00 | 0 | 0 | 4.55
[6 empty] | 2019-11-01 | 0 | 3.6 | 2019-11-01 | 0 | 0 | 3.6
[6 empty] | 2019-11-01 01:00 | 0 | 2.64 | 2019-11-01 01:00 | 0 | 0 | 2.64
[6 empty] | 2019-11-01 02:00 | 0 | 1.69 | 2019-11-01 02:00 | 0 | 0 | 1.69
[6 empty] | 2019-11-01 03:00 | 0 | 1.03 | 2019-11-01 03:00 | 0 | 0 | 1.03
[6 empty] | 2019-11-01 04:00 | 0 | 0.37 | 2019-11-01 04:00 | 0 | 0 | 0.37
[6 empty] | 2019-11-01 05:00 | 0 | -0.12 | 2019-11-01 05:00 | 0 | 0 | -0.12
[6 empty] | 2019-11-01 06:00 | 8.774 | -0.62 | 2019-11-01 06:00 | 7.4842 | 1.2898 | -0.62
[6 empty] | 2019-11-01 07:00 | 28.3523 | -0.77 | 2019-11-01 07:00 | 0.4497 | 27.9026 | -0.77
[6 empty] | 2019-11-01 08:00 | 47.6796 | -0.34 | 2019-11-01 08:00 | 0.61647 | 47.0631 | -0.34
[6 empty] | 2019-11-01 09:00 | 38.5288 | 0.36 | 2019-11-01 09:00 | 0 | 38.5316 | 0.36
[6 empty] | 2019-11-01 10:00 | 62.4175 | 1.66 | 2019-11-01 10:00 | 0.51108 | 61.9064 | 1.66
[6 empty] | 2019-11-01 11:00 | 84.2822 | 2.71 | 2019-11-01 11:00 | 1.4421 | 82.8401 | 2.71
[6 empty] | 2019-11-01 12:00 | 80.5284 | 3.21 | 2019-11-01 12:00 | 1.4772 | 79.0512 | 3.21
[6 empty] | 2019-11-01 13:00 | 85.7235 | 3.34 | 2019-11-01 13:00 | 2.5754 | 83.1481 | 3.34
[6 empty] | 2019-11-01 14:00 | 73.6432 | 3.23 | 2019-11-01 14:00 | 3.3009 | 70.3423 | 3.23
[6 empty] | 2019-11-01 15:00 | 33.4568 | 2.8 | 2019-11-01 15:00 | 3.3159 | 30.1409 | 2.8
[6 empty] | 2019-11-01 16:00 | 0.0009 | 1.86 | 2019-11-01 16:00 | 0 | 0.000918 | 1.86
[6 empty] | 2019-11-01 17:00 | 0 | 1.21 | 2019-11-01 17:00 | 0 | 0 | 1.21
[6 empty] | 2019-11-01 18:00 | 0 | 0.56 | 2019-11-01 18:00 | 0 | 0 | 0.56
[6 empty] | 2019-11-01 19:00 | 0 | -0.09 | 2019-11-01 19:00 | 0 | 0 | -0.09
[6 empty] | 2019-11-01 20:00 | 0 | -0.74 | 2019-11-01 20:00 | 0 | 0 | -0.74
[6 empty] | 2019-11-01 21:00 | 0 | -1.39 | 2019-11-01 21:00 | 0 | 0 | -1.39
[6 empty] | 2019-11-01 22:00 | 0 | -2.04 | 2019-11-01 22:00 | 0 | 0 | -2.04
[6 empty] | 2019-11-01 23:00 | 0 | -2.69 | 2019-11-01 23:00 | 0 | 0 | -2.69
[6 empty] | 2019-11-02 | 0 | -2.55 | 2019-11-02 | 0 | 0 | -2.55
[6 empty] | 2019-11-02 01:00 | 0 | -2.4 | 2019-11-02 01:00 | 0 | 0 | -2.4
[6 empty] | 2019-11-02 02:00 | 0 | -2.25 | 2019-11-02 02:00 | 0 | 0 | -2.25
[6 empty] | 2019-11-02 03:00 | 0 | -2.16 | 2019-11-02 03:00 | 0 | 0 | -2.16
[6 empty] | 2019-11-02 04:00 | 0 | -2.07 | 2019-11-02 04:00 | 0 | 0 | -2.07
[6 empty] | 2019-11-02 05:00 | 0 | -2.01 | 2019-11-02 05:00 | 0 | 0 | -2.01
[6 empty] | 2019-11-02 06:00 | 9.2248 | -1.95 | 2019-11-02 06:00 | 0 | 9.4093 | -1.95
[6 empty] | 2019-11-02 07:00 | 51.5566 | -1.69 | 2019-11-02 07:00 | 2.4458 | 49.1108 | -1.69
[6 empty] | 2019-11-02 08:00 | 27.4846 | -0.01 | 2019-11-02 08:00 | 0 | 27.5028 | -0.01
[6 empty] | 2019-11-02 09:00 | 66.4537 | 3.65 | 2019-11-02 09:00 | 0.98741 | 65.4663 | 3.65
[6 empty] | 2019-11-02 10:00 | 167.1894 | 5.91 | 2019-11-02 10:00 | 10.489 | 156.7004 | 5.91
[6 empty] | 2019-11-02 11:00 | 194.003 | 7.45 | 2019-11-02 11:00 | 25.2033 | 168.7997 | 7.45
[6 empty] | 2019-11-02 12:00 | 232.5599 | 7.78 | 2019-11-02 12:00 | 70.3396 | 162.2203 | 7.78
[6 empty] | 2019-11-02 13:00 | 217.9547 | 7.26 | 2019-11-02 13:00 | 90.8844 | 127.0703 | 7.26
[6 empty] | 2019-11-02 14:00 | 130.7362 | 6.79 | 2019-11-02 14:00 | 44.4762 | 86.26 | 6.79
[6 empty] | 2019-11-02 15:00 | 40.2527 | 6.11 | 2019-11-02 15:00 | 10.269 | 29.9837 | 6.11
[6 empty] | 2019-11-02 16:00 | 0 | 4.87 | 2019-11-02 16:00 | 0 | 0 | 4.87
[6 empty] | 2019-11-02 17:00 | 0 | 4.68 | 2019-11-02 17:00 | 0 | 0 | 4.68
[6 empty] | 2019-11-02 18:00 | 0 | 4.5 | 2019-11-02 18:00 | 0 | 0 | 4.5
[6 empty] | 2019-11-02 19:00 | 0 | 4.31 | 2019-11-02 19:00 | 0 | 0 | 4.31
[6 empty] | 2019-11-02 20:00 | 0 | 4.12 | 2019-11-02 20:00 | 0 | 0 | 4.12
[6 empty] | 2019-11-02 21:00 | 0 | 3.93 | 2019-11-02 21:00 | 0 | 0 | 3.93
[6 empty] | 2019-11-02 22:00 | 0 | 3.74 | 2019-11-02 22:00 | 0 | 0 | 3.74
[6 empty] | 2019-11-02 23:00 | 0 | 3.56 | 2019-11-02 23:00 | 0 | 0 | 3.56
[6 empty] | 2019-11-03 | 0 | 3.29 | 2019-11-03 | 0 | 0 | 3.29
[6 empty] | 2019-11-03 01:00 | 0 | 2.89 | 2019-11-03 01:00 | 0 | 0 | 2.89
[6 empty] | 2019-11-03 02:00 | 0 | 2.79 | 2019-11-03 02:00 | 0 | 0 | 2.79
[6 empty] | 2019-11-03 03:00 | 0 | 2.68 | 2019-11-03 03:00 | 0 | 0 | 2.68
[6 empty] | 2019-11-03 04:00 | 0 | 2.57 | 2019-11-03 04:00 | 0 | 0 | 2.57
[6 empty] | 2019-11-03 05:00 | 0 | 2.5 | 2019-11-03 05:00 | 0 | 0 | 2.5
[6 empty] | 2019-11-03 06:00 | 7.9564 | 2.43 | 2019-11-03 06:00 | 0 | 8.1155 | 2.43
[6 empty] | 2019-11-03 07:00 | 88.746 | 2.5 | 2019-11-03 07:00 | 31.5919 | 57.1541 | 2.5
[6 empty] | 2019-11-03 08:00 | 85.6113 | 2.76 | 2019-11-03 08:00 | 3.5431 | 82.0682 | 2.76
[6 empty] | 2019-11-03 09:00 | 95.6085 | 3.2 | 2019-11-03 09:00 | 2.9516 | 92.6569 | 3.2
[6 empty] | 2019-11-03 10:00 | 137.3352 | 3.6 | 2019-11-03 10:00 | 5.9864 | 131.3488 | 3.6
[6 empty] | 2019-11-03 11:00 | 147.1015 | 3.87 | 2019-11-03 11:00 | 6.8207 | 140.2808 | 3.87
[6 empty] | 2019-11-03 12:00 | 144.0651 | 3.98 | 2019-11-03 12:00 | 7.2635 | 136.8016 | 3.98
[6 empty] | 2019-11-03 13:00 | 174.3507 | 6.12 | 2019-11-03 13:00 | 44.3988 | 129.9519 | 6.12
[6 empty] | 2019-11-03 14:00 | 102.8988 | 7.27 | 2019-11-03 14:00 | 19.2294 | 83.6694 | 7.27
[6 empty] | 2019-11-03 15:00 | 28.3072 | 7.6 | 2019-11-03 15:00 | 2.2921 | 26.0151 | 7.6
[6 empty] | 2019-11-03 16:00 | 0 | 6.9 | 2019-11-03 16:00 | 0 | 0 | 6.9
[6 empty] | 2019-11-03 17:00 | 0 | 6.63 | 2019-11-03 17:00 | 0 | 0 | 6.63
[6 empty] | 2019-11-03 18:00 | 0 | 6.37 | 2019-11-03 18:00 | 0 | 0 | 6.37
[6 empty] | 2019-11-03 19:00 | 0 | 6.1 | 2019-11-03 19:00 | 0 | 0 | 6.1
[6 empty] | 2019-11-03 20:00 | 0 | 5.83 | 2019-11-03 20:00 | 0 | 0 | 5.83
[6 empty] | 2019-11-03 21:00 | 0 | 5.56 | 2019-11-03 21:00 | 0 | 0 | 5.56
[6 empty] | 2019-11-03 22:00 | 0 | 5.3 | 2019-11-03 22:00 | 0 | 0 | 5.3
[6 empty] | 2019-11-03 23:00 | 0 | 5.03 | 2019-11-03 23:00 | 0 | 0 | 5.03
[6 empty] | 2019-11-04 | 0 | 4.68 | 2019-11-04 | 0 | 0 | 4.68
[6 empty] | 2019-11-04 01:00 | 0 | 4.34 | 2019-11-04 01:00 | 0 | 0 | 4.34
[6 empty] | 2019-11-04 02:00 | 0 | 4 | 2019-11-04 02:00 | 0 | 0 | 4
[6 empty] | 2019-11-04 03:00 | 0 | 3.83 | 2019-11-04 03:00 | 0 | 0 | 3.83
[6 empty] | 2019-11-04 04:00 | 0 | 3.67 | 2019-11-04 04:00 | 0 | 0 | 3.67
[6 empty] | 2019-11-04 05:00 | 0 | 3.56 | 2019-11-04 05:00 | 0 | 0 | 3.56
[6 empty] | 2019-11-04 06:00 | 7.1172 | 3.45 | 2019-11-04 06:00 | 0 | 7.2595 | 3.45
[6 empty] | 2019-11-04 07:00 | 55.0394 | 3.49 | 2019-11-04 07:00 | 3.7442 | 51.2952 | 3.49
[6 empty] | 2019-11-04 08:00 | 38.8664 | 3.42 | 2019-11-04 08:00 | 0.32676 | 38.5396 | 3.42
[6 empty] | 2019-11-04 09:00 | 42.1157 | 3.86 | 2019-11-04 09:00 | 0.11513 | 42.0006 | 3.86
[6 empty] | 2019-11-04 10:00 | 53.4123 | 4.16 | 2019-11-04 10:00 | 0.26943 | 53.1429 | 4.16
[6 empty] | 2019-11-04 11:00 | 87.8149 | 4.32 | 2019-11-04 11:00 | 1.7656 | 86.0493 | 4.32
[6 empty] | 2019-11-04 12:00 | 220.9301 | 4.46 | 2019-11-04 12:00 | 62.7069 | 158.2232 | 4.46
[6 empty] | 2019-11-04 13:00 | 206.1457 | 6.09 | 2019-11-04 13:00 | 81.7428 | 124.4029 | 6.09
[6 empty] | 2019-11-04 14:00 | 123.3177 | 6.96 | 2019-11-04 14:00 | 40.9071 | 82.4106 | 6.96
[6 empty] | 2019-11-04 15:00 | 35.3235 | 7.19 | 2019-11-04 15:00 | 9.2572 | 26.0663 | 7.19
[6 empty] | 2019-11-04 16:00 | 0 | 6.67 | 2019-11-04 16:00 | 0 | 0 | 6.67
[6 empty] | 2019-11-04 17:00 | 0 | 6.34 | 2019-11-04 17:00 | 0 | 0 | 6.34
[6 empty] | 2019-11-04 18:00 | 0 | 6.01 | 2019-11-04 18:00 | 0 | 0 | 6.01
[6 empty] | 2019-11-04 19:00 | 0 | 5.69 | 2019-11-04 19:00 | 0 | 0 | 5.69
[6 empty] | 2019-11-04 20:00 | 0 | 5.36 | 2019-11-04 20:00 | 0 | 0 | 5.36
[6 empty] | 2019-11-04 21:00 | 0 | 5.03 | 2019-11-04 21:00 | 0 | 0 | 5.03
[6 empty] | 2019-11-04 22:00 | 0 | 4.71 | 2019-11-04 22:00 | 0 | 0 | 4.71
[6 empty] | 2019-11-04 23:00 | 0 | 4.38 | 2019-11-04 23:00 | 0 | 0 | 4.38
[6 empty] | 2019-11-05 | 0 | 4.02 | 2019-11-05 | 0 | 0 | 4.02
[6 empty] | 2019-11-05 01:00 | 0 | 3.65 | 2019-11-05 01:00 | 0 | 0 | 3.65
[6 empty] | 2019-11-05 02:00 | 0 | 3.28 | 2019-11-05 02:00 | 0 | 0 | 3.28
[6 empty] | 2019-11-05 03:00 | 0 | 3.08 | 2019-11-05 03:00 | 0 | 0 | 3.08
[6 empty] | 2019-11-05 04:00 | 0 | 2.89 | 2019-11-05 04:00 | 0 | 0 | 2.89
[6 empty] | 2019-11-05 05:00 | 0 | 2.75 | 2019-11-05 05:00 | 0 | 0 | 2.75
[6 empty] | 2019-11-05 06:00 | 5.8936 | 2.62 | 2019-11-05 06:00 | 0 | 6.0115 | 2.62
[6 empty] | 2019-11-05 07:00 | 44.1889 | 2.63 | 2019-11-05 07:00 | 1.9593 | 42.2296 | 2.63
[6 empty] | 2019-11-05 08:00 | 25.6554 | 3.61 | 2019-11-05 08:00 | 0 | 25.678 | 3.61
[6 empty] | 2019-11-05 09:00 | 42.8406 | 4.87 | 2019-11-05 09:00 | 0.14833 | 42.6923 | 4.87
[6 empty] | 2019-11-05 10:00 | 180.0014 | 6.17 | 2019-11-05 10:00 | 22.1851 | 157.8163 | 6.17
[6 empty] | 2019-11-05 11:00 | 248.9468 | 7.36 | 2019-11-05 11:00 | 80.1487 | 168.7981 | 7.36
[6 empty] | 2019-11-05 12:00 | 198.7119 | 8.34 | 2019-11-05 12:00 | 43.4696 | 155.2423 | 8.34
[6 empty] | 2019-11-05 13:00 | 169.8129 | 8.82 | 2019-11-05 13:00 | 43.9027 | 125.9102 | 8.82
[6 empty] | 2019-11-05 14:00 | 127.0624 | 8.9 | 2019-11-05 14:00 | 47.6585 | 79.4039 | 8.9
[6 empty] | 2019-11-05 15:00 | 31.7326 | 8.44 | 2019-11-05 15:00 | 7.6237 | 24.1089 | 8.44
[6 empty] | 2019-11-05 16:00 | 0 | 7.46 | 2019-11-05 16:00 | 0 | 0 | 7.46
[6 empty] | 2019-11-05 17:00 | 0 | 7.14 | 2019-11-05 17:00 | 0 | 0 | 7.14
[6 empty] | 2019-11-05 18:00 | 0 | 6.82 | 2019-11-05 18:00 | 0 | 0 | 6.82
[6 empty] | 2019-11-05 19:00 | 0 | 6.5 | 2019-11-05 19:00 | 0 | 0 | 6.5
[6 empty] | 2019-11-05 20:00 | 0 | 6.18 | 2019-11-05 20:00 | 0 | 0 | 6.18
[6 empty] | 2019-11-05 21:00 | 0 | 5.86 | 2019-11-05 21:00 | 0 | 0 | 5.86
[6 empty] | 2019-11-05 22:00 | 0 | 5.54 | 2019-11-05 22:00 | 0 | 0 | 5.54
[6 empty] | 2019-11-05 23:00 | 0 | 5.22 | 2019-11-05 23:00 | 0 | 0 | 5.22
[6 empty] | 2019-11-06 | 0 | 4.97 | 2019-11-06 | 0 | 0 | 4.97
[6 empty] | 2019-11-06 01:00 | 0 | 4.73 | 2019-11-06 01:00 | 0 | 0 | 4.73
[6 empty] | 2019-11-06 02:00 | 0 | 4.49 | 2019-11-06 02:00 | 0 | 0 | 4.49
[6 empty] | 2019-11-06 03:00 | 0 | 4.38 | 2019-11-06 03:00 | 0 | 0 | 4.38
[6 empty] | 2019-11-06 04:00 | 0 | 4.27 | 2019-11-06 04:00 | 0 | 0 | 4.27
[6 empty] | 2019-11-06 05:00 | 0 | 4.2 | 2019-11-06 05:00 | 0 | 0 | 4.2
[6 empty] | 2019-11-06 06:00 | 4.8712 | 4.13 | 2019-11-06 06:00 | 0 | 4.9686 | 4.13
[6 empty] | 2019-11-06 07:00 | 41.0819 | 4.18 | 2019-11-06 07:00 | 1.7309 | 39.351 | 4.18
[6 empty] | 2019-11-06 08:00 | 48.597 | 4.5 | 2019-11-06 08:00 | 0.82297 | 47.774 | 4.5
[6 empty] | 2019-11-06 09:00 | 83.6909 | 5.05 | 2019-11-06 09:00 | 2.2185 | 81.4724 | 5.05
[6 empty] | 2019-11-06 10:00 | 171.8761 | 5.41 | 2019-11-06 10:00 | 17.9356 | 153.9405 | 5.41
[6 empty] | 2019-11-06 11:00 | 181.8553 | 5.72 | 2019-11-06 11:00 | 21.9803 | 159.875 | 5.72
[6 empty] | 2019-11-06 12:00 | 171.5323 | 5.66 | 2019-11-06 12:00 | 23.1421 | 148.3902 | 5.66
[6 empty] | 2019-11-06 13:00 | 195.9011 | 7.78 | 2019-11-06 13:00 | 74.5454 | 121.3557 | 7.78
[6 empty] | 2019-11-06 14:00 | 148.7312 | 8.89 | 2019-11-06 14:00 | 80.2342 | 68.497 | 8.89
[6 empty] | 2019-11-06 15:00 | 34.2538 | 9.11 | 2019-11-06 15:00 | 12.2511 | 22.0027 | 9.11
[6 empty] | 2019-11-06 16:00 | 0 | 8.39 | 2019-11-06 16:00 | 0 | 0 | 8.39
[6 empty] | 2019-11-06 17:00 | 0 | 8.14 | 2019-11-06 17:00 | 0 | 0 | 8.14
[6 empty] | 2019-11-06 18:00 | 0 | 7.89 | 2019-11-06 18:00 | 0 | 0 | 7.89
[6 empty] | 2019-11-06 19:00 | 0 | 7.65 | 2019-11-06 19:00 | 0 | 0 | 7.65
[6 empty] | 2019-11-06 20:00 | 0 | 7.4 | 2019-11-06 20:00 | 0 | 0 | 7.4
[6 empty] | 2019-11-06 21:00 | 0 | 7.15 | 2019-11-06 21:00 | 0 | 0 | 7.15
[6 empty] | 2019-11-06 22:00 | 0 | 6.9 | 2019-11-06 22:00 | 0 | 0 | 6.9
[6 empty] | 2019-11-06 23:00 | 0 | 6.66 | 2019-11-06 23:00 | 0 | 0 | 6.66
[6 empty] | 2019-11-07 | 0 | 6.34 | 2019-11-07 | 0 | 0 | 6.34
[6 empty] | 2019-11-07 01:00 | 0 | 5.98 | 2019-11-07 01:00 | 0 | 0 | 5.98
[6 empty] | 2019-11-07 02:00 | 0 | 5.62 | 2019-11-07 02:00 | 0 | 0 | 5.62
[6 empty] | 2019-11-07 03:00 | 0 | 5.41 | 2019-11-07 03:00 | 0 | 0 | 5.41
[6 empty] | 2019-11-07 04:00 | 0 | 5.2 | 2019-11-07 04:00 | 0 | 0 | 5.2
[6 empty] | 2019-11-07 05:00 | 0 | 5.05 | 2019-11-07 05:00 | 0 | 0 | 5.05
[6 empty] | 2019-11-07 06:00 | 3.989 | 4.89 | 2019-11-07 06:00 | 0 | 4.0688 | 4.89
[6 empty] | 2019-11-07 07:00 | 38.1446 | 4.87 | 2019-11-07 07:00 | 1.5259 | 36.6187 | 4.87
[6 empty] | 2019-11-07 08:00 | 24.3209 | 5.55 | 2019-11-07 08:00 | 0 | 24.3487 | 5.55
[6 empty] | 2019-11-07 09:00 | 36.3376 | 6.52 | 2019-11-07 09:00 | 0.017871 | 36.3197 | 6.52
[6 empty] | 2019-11-07 10:00 | 48.5376 | 7.42 | 2019-11-07 10:00 | 0.17668 | 48.3609 | 7.42
[6 empty] | 2019-11-07 11:00 | 74.8968 | 8.02 | 2019-11-07 11:00 | 1.16 | 73.7368 | 8.02
[6 empty] | 2019-11-07 12:00 | 121.7118 | 8.44 | 2019-11-07 12:00 | 5.1969 | 116.5149 | 8.44
[6 empty] | 2019-11-07 13:00 | 123.0976 | 8.53 | 2019-11-07 13:00 | 9.8797 | 113.2179 | 8.53
[6 empty] | 2019-11-07 14:00 | 91.6967 | 8.44 | 2019-11-07 14:00 | 16.0526 | 75.6441 | 8.44
[6 empty] | 2019-11-07 15:00 | 26.9754 | 8.05 | 2019-11-07 15:00 | 6.5556 | 20.4198 | 8.05
[6 empty] | 2019-11-07 16:00 | 0 | 7.38 | 2019-11-07 16:00 | 0 | 0 | 7.38
[6 empty] | 2019-11-07 17:00 | 0 | 7.42 | 2019-11-07 17:00 | 0 | 0 | 7.42
[6 empty] | 2019-11-07 18:00 | 0 | 7.42 | 2019-11-07 18:00 | 0 | 0 | 7.42
[6 empty] | 2019-11-07 19:00 | 0 | 7.5 | 2019-11-07 19:00 | 0 | 0 | 7.5
[6 empty] | 2019-11-07 20:00 | 0 | 7.54 | 2019-11-07 20:00 | 0 | 0 | 7.54
[6 empty] | 2019-11-07 21:00 | 0 | 7.58 | 2019-11-07 21:00 | 0 | 0 | 7.58
[6 empty] | 2019-11-07 22:00 | 0 | 7.42 | 2019-11-07 22:00 | 0 | 0 | 7.42
[6 empty] | 2019-11-07 23:00 | 0 | 7.66 | 2019-11-07 23:00 | 0 | 0 | 7.66
[6 empty] | 2019-11-08 | 0 | 7.79 | 2019-11-08 | 0 | 0 | 7.79
[6 empty] | 2019-11-08 01:00 | 0 | 8.04 | 2019-11-08 01:00 | 0 | 0 | 8.04
[6 empty] | 2019-11-08 02:00 | 0 | 8.25 | 2019-11-08 02:00 | 0 | 0 | 8.25
[6 empty] | 2019-11-08 03:00 | 0 | 8.19 | 2019-11-08 03:00 | 0 | 0 | 8.19
[6 empty] | 2019-11-08 04:00 | 0 | 8.51 | 2019-11-08 04:00 | 0 | 0 | 8.51
[6 empty] | 2019-11-08 05:00 | 0 | 8.57 | 2019-11-08 05:00 | 0 | 0 | 8.57
[6 empty] | 2019-11-08 06:00 | 3.3517 | 8.72 | 2019-11-08 06:00 | 0 | 3.4187 | 8.72
[6 empty] | 2019-11-08 07:00 | 75.4072 | 8.68 | 2019-11-08 07:00 | 28.5438 | 46.8634 | 8.68
[6 empty] | 2019-11-08 08:00 | 149.78 | 9.37 | 2019-11-08 08:00 | 51.6311 | 98.1489 | 9.37
[6 empty] | 2019-11-08 09:00 | 227.4982 | 10.08 | 2019-11-08 09:00 | 96.2853 | 131.2129 | 10.08
[6 empty] | 2019-11-08 10:00 | 219.3142 | 10.71 | 2019-11-08 10:00 | 60.4383 | 158.8759 | 10.71
[6 empty] | 2019-11-08 11:00 | 201.9602 | 11.25 | 2019-11-08 11:00 | 40.3364 | 161.6238 | 11.25
[6 empty] | 2019-11-08 12:00 | 171.6678 | 11.64 | 2019-11-08 12:00 | 25.9083 | 145.7595 | 11.64
[6 empty] | 2019-11-08 13:00 | 164.5672 | 11.9 | 2019-11-08 13:00 | 44.4774 | 120.0898 | 11.9
[6 empty] | 2019-11-08 14:00 | 100.0765 | 11.92 | 2019-11-08 14:00 | 24.9269 | 75.1496 | 11.92
[6 empty] | 2019-11-08 15:00 | 27.6501 | 11.81 | 2019-11-08 15:00 | 9.0855 | 18.5646 | 11.81
[6 empty] | 2019-11-08 16:00 | 0 | 11.42 | 2019-11-08 16:00 | 0 | 0 | 11.42
[6 empty] | 2019-11-08 17:00 | 0 | 10.71 | 2019-11-08 17:00 | 0 | 0 | 10.71
[6 empty] | 2019-11-08 18:00 | 0 | 10.99 | 2019-11-08 18:00 | 0 | 0 | 10.99
[6 empty] | 2019-11-08 19:00 | 0 | 10.77 | 2019-11-08 19:00 | 0 | 0 | 10.77
[6 empty] | 2019-11-08 20:00 | 0 | 10.56 | 2019-11-08 20:00 | 0 | 0 | 10.56
[6 empty] | 2019-11-08 21:00 | 0 | 10.34 | 2019-11-08 21:00 | 0 | 0 | 10.34
[6 empty] | 2019-11-08 22:00 | 0 | 10.13 | 2019-11-08 22:00 | 0 | 0 | 10.13
[6 empty] | 2019-11-08 23:00 | 0 | 9.91 | 2019-11-08 23:00 | 0 | 0 | 9.91
[6 empty] | 2019-11-09 | 0 | 9.36 | 2019-11-09 | 0 | 0 | 9.36
[6 empty] | 2019-11-09 01:00 | 0 | 8.79 | 2019-11-09 01:00 | 0 | 0 | 8.79
[6 empty] | 2019-11-09 02:00 | 0 | 8.23 | 2019-11-09 02:00 | 0 | 0 | 8.23
[6 empty] | 2019-11-09 03:00 | 0 | 7.94 | 2019-11-09 03:00 | 0 | 0 | 7.94
[6 empty] | 2019-11-09 04:00 | 0 | 7.65 | 2019-11-09 04:00 | 0 | 0 | 7.65
[6 empty] | 2019-11-09 05:00 | 0 | 7.46 | 2019-11-09 05:00 | 0 | 0 | 7.46
[6 empty] | 2019-11-09 06:00 | 2.8508 | 7.27 | 2019-11-09 06:00 | 0 | 2.9078 | 7.27
[6 empty] | 2019-11-09 07:00 | 38.9449 | 7.28 | 2019-11-09 07:00 | 1.8125 | 37.1324 | 7.28
[6 empty] | 2019-11-09 08:00 | 34.9318 | 8.56 | 2019-11-09 08:00 | 0.28663 | 34.6452 | 8.56
[6 empty] | 2019-11-09 09:00 | 36.7005 | 10.37 | 2019-11-09 09:00 | 0.048387 | 36.6521 | 10.37
[6 empty] | 2019-11-09 10:00 | 77.1836 | 12.2 | 2019-11-09 10:00 | 1.4327 | 75.7509 | 12.2
[6 empty] | 2019-11-09 11:00 | 97.5139 | 13.78 | 2019-11-09 11:00 | 2.6672 | 94.8467 | 13.78
[6 empty] | 2019-11-09 12:00 | 129.842 | 14.91 | 2019-11-09 12:00 | 6.318 | 123.524 | 14.91
[6 empty] | 2019-11-09 13:00 | 107.2099 | 15.51 | 2019-11-09 13:00 | 5.4766 | 101.7333 | 15.51
[6 empty] | 2019-11-09 14:00 | 83.1034 | 15.6 | 2019-11-09 14:00 | 12.0457 | 71.0577 | 15.6
[6 empty] | 2019-11-09 15:00 | 22.3836 | 14.94 | 2019-11-09 15:00 | 5.4972 | 16.8864 | 14.94
[6 empty] | 2019-11-09 16:00 | 0 | 13.65 | 2019-11-09 16:00 | 0 | 0 | 13.65
[6 empty] | 2019-11-09 17:00 | 0 | 13.11 | 2019-11-09 17:00 | 0 | 0 | 13.11
[6 empty] | 2019-11-09 18:00 | 0 | 12.57 | 2019-11-09 18:00 | 0 | 0 | 12.57
[6 empty] | 2019-11-09 19:00 | 0 | 12.03 | 2019-11-09 19:00 | 0 | 0 | 12.03
[6 empty] | 2019-11-09 20:00 | 0 | 11.49 | 2019-11-09 20:00 | 0 | 0 | 11.49
[6 empty] | 2019-11-09 21:00 | 0 | 10.96 | 2019-11-09 21:00 | 0 | 0 | 10.96
[6 empty] | 2019-11-09 22:00 | 0 | 10.42 | 2019-11-09 22:00 | 0 | 0 | 10.42
[6 empty] | 2019-11-09 23:00 | 0 | 9.88 | 2019-11-09 23:00 | 0 | 0 | 9.88
[6 empty] | 2019-11-10 | 0 | 9.37 | 2019-11-10 | 0 | 0 | 9.37
[6 empty] | 2019-11-10 01:00 | 0 | 8.93 | 2019-11-10 01:00 | 0 | 0 | 8.93
[6 empty] | 2019-11-10 02:00 | 0 | 8.5 | 2019-11-10 02:00 | 0 | 0 | 8.5
[6 empty] | 2019-11-10 03:00 | 0 | 8.31 | 2019-11-10 03:00 | 0 | 0 | 8.31
[6 empty] | 2019-11-10 04:00 | 0 | 8.12 | 2019-11-10 04:00 | 0 | 0 | 8.12
[6 empty] | 2019-11-10 05:00 | 0 | 8.02 | 2019-11-10 05:00 | 0 | 0 | 8.02
[6 empty] | 2019-11-10 06:00 | 2.223 | 7.92 | 2019-11-10 06:00 | 0 | 2.2675 | 7.92
[6 empty] | 2019-11-10 07:00 | 50.1091 | 8 | 2019-11-10 07:00 | 7.5045 | 42.6046 | 8
[6 empty] | 2019-11-10 08:00 | 28.5793 | 9.43 | 2019-11-10 08:00 | 0.10168 | 28.4776 | 9.43
[6 empty] | 2019-11-10 09:00 | 75.9426 | 11.47 | 2019-11-10 09:00 | 1.8816 | 74.061 | 11.47
[6 empty] | 2019-11-10 10:00 | 151.9294 | 13.34 | 2019-11-10 10:00 | 9.9718 | 141.9576 | 13.34
[6 empty] | 2019-11-10 11:00 | 159.0028 | 14.98 | 2019-11-10 11:00 | 11.7988 | 147.204 | 14.98
[6 empty] | 2019-11-10 12:00 | 194.6978 | 15.89 | 2019-11-10 12:00 | 48.5857 | 146.1121 | 15.89
[6 empty] | 2019-11-10 13:00 | 183.2637 | 16.44 | 2019-11-10 13:00 | 69.2641 | 113.9996 | 16.44
[6 empty] | 2019-11-10 14:00 | 120.9893 | 16.64 | 2019-11-10 14:00 | 52.9672 | 68.0221 | 16.64
[6 empty] | 2019-11-10 15:00 | 23.8174 | 16.16 | 2019-11-10 15:00 | 8.8943 | 14.9231 | 16.16
[6 empty] | 2019-11-10 16:00 | 0 | 14.96 | 2019-11-10 16:00 | 0 | 0 | 14.96
[6 empty] | 2019-11-10 17:00 | 0 | 14.72 | 2019-11-10 17:00 | 0 | 0 | 14.72
[6 empty] | 2019-11-10 18:00 | 0 | 14.49 | 2019-11-10 18:00 | 0 | 0 | 14.49
[6 empty] | 2019-11-10 19:00 | 0 | 14.25 | 2019-11-10 19:00 | 0 | 0 | 14.25
[6 empty] | 2019-11-10 20:00 | 0 | 14.02 | 2019-11-10 20:00 | 0 | 0 | 14.02
[6 empty] | 2019-11-10 21:00 | 0 | 13.79 | 2019-11-10 21:00 | 0 | 0 | 13.79
[6 empty] | 2019-11-10 22:00 | 0 | 13.55 | 2019-11-10 22:00 | 0 | 0 | 13.55
[6 empty] | 2019-11-10 23:00 | 0 | 13.32 | 2019-11-10 23:00 | 0 | 0 | 13.32
[6 empty] | 2019-11-11 | 0 | 12.8 | 2019-11-11 | 0 | 0 | 12.8
[6 empty] | 2019-11-11 01:00 | 0 | 12.31 | 2019-11-11 01:00 | 0 | 0 | 12.31
[6 empty] | 2019-11-11 02:00 | 0 | 11.83 | 2019-11-11 02:00 | 0 | 0 | 11.83
[6 empty] | 2019-11-11 03:00 | 0 | 11.6 | 2019-11-11 03:00 | 0 | 0 | 11.6
[6 empty] | 2019-11-11 04:00 | 0 | 11.38 | 2019-11-11 04:00 | 0 | 0 | 11.38
[6 empty] | 2019-11-11 05:00 | 0 | 11.24 | 2019-11-11 05:00 | 0 | 0 | 11.24
[6 empty] | 2019-11-11 06:00 | 1.7791 | 11.1 | 2019-11-11 06:00 | 0 | 1.8147 | 11.1
[6 empty] | 2019-11-11 07:00 | 49.5171 | 11.15 | 2019-11-11 07:00 | 8.4202 | 41.0969 | 11.15
[6 empty] | 2019-11-11 08:00 | 26.1258 | 11.29 | 2019-11-11 08:00 | 0.052006 | 26.0738 | 11.29
[6 empty] | 2019-11-11 09:00 | 38.6643 | 11.87 | 2019-11-11 09:00 | 0.12144 | 38.5429 | 11.87
[6 empty] | 2019-11-11 10:00 | 74.3464 | 12.57 | 2019-11-11 10:00 | 1.3461 | 73.0003 | 12.57
[6 empty] | 2019-11-11 11:00 | 99.4793 | 13.57 | 2019-11-11 11:00 | 2.9347 | 96.5446 | 13.57
[6 empty] | 2019-11-11 12:00 | 134.3528 | 14.19 | 2019-11-11 12:00 | 7.1092 | 127.2436 | 14.19
[6 empty] | 2019-11-11 13:00 | 147.815 | 15.54 | 2019-11-11 13:00 | 33.763 | 114.052 | 15.54
[6 empty] | 2019-11-11 14:00 | 110.1272 | 16.13 | 2019-11-11 14:00 | 41.6592 | 68.468 | 16.13
[6 empty] | 2019-11-11 15:00 | 18.286 | 16.25 | 2019-11-11 15:00 | 4.757 | 13.529 | 16.25
[6 empty] | 2019-11-11 16:00 | 0 | 15.54 | 2019-11-11 16:00 | 0 | 0 | 15.54
[6 empty] | 2019-11-11 17:00 | 0 | 15.05 | 2019-11-11 17:00 | 0 | 0 | 15.05
[6 empty] | 2019-11-11 18:00 | 0 | 14.57 | 2019-11-11 18:00 | 0 | 0 | 14.57
[6 empty] | 2019-11-11 19:00 | 0 | 14.08 | 2019-11-11 19:00 | 0 | 0 | 14.08
[6 empty] | 2019-11-11 20:00 | 0 | 13.59 | 2019-11-11 20:00 | 0 | 0 | 13.59
[6 empty] | 2019-11-11 21:00 | 0 | 13.11 | 2019-11-11 21:00 | 0 | 0 | 13.11
[6 empty] | 2019-11-11 22:00 | 0 | 12.62 | 2019-11-11 22:00 | 0 | 0 | 12.62
[6 empty] | 2019-11-11 23:00 | 0 | 12.13 | 2019-11-11 23:00 | 0 | 0 | 12.13
[6 empty] | 2019-11-12 | 0 | 11.49 | 2019-11-12 | 0 | 0 | 11.49
[6 empty] | 2019-11-12 01:00 | 0 | 10.82 | 2019-11-12 01:00 | 0 | 0 | 10.82
[6 empty] | 2019-11-12 02:00 | 0 | 10.14 | 2019-11-12 02:00 | 0 | 0 | 10.14
[6 empty] | 2019-11-12 03:00 | 0 | 9.79 | 2019-11-12 03:00 | 0 | 0 | 9.79
[6 empty] | 2019-11-12 04:00 | 0 | 9.44 | 2019-11-12 04:00 | 0 | 0 | 9.44
[6 empty] | 2019-11-12 05:00 | 0 | 9.19 | 2019-11-12 05:00 | 0 | 0 | 9.19
[6 empty] | 2019-11-12 06:00 | 1.4186 | 8.95 | 2019-11-12 06:00 | 0 | 1.447 | 8.95
[6 empty] | 2019-11-12 07:00 | 48.2216 | 8.92 | 2019-11-12 07:00 | 8.8144 | 39.4072 | 8.92
[6 empty] | 2019-11-12 08:00 | 25.9713 | 8.87 | 2019-11-12 08:00 | 0.060453 | 25.9108 | 8.87
[6 empty] | 2019-11-12 09:00 | 34.619 | 9.27 | 2019-11-12 09:00 | 0.035778 | 34.5832 | 9.27
[6 empty] | 2019-11-12 10:00 | 86.7021 | 9.39 | 2019-11-12 10:00 | 2.1683 | 84.5338 | 9.39
[6 empty] | 2019-11-12 11:00 | 96.5497 | 9.57 | 2019-11-12 11:00 | 2.7643 | 93.7854 | 9.57
[6 empty] | 2019-11-12 12:00 | 122.0005 | 9.61 | 2019-11-12 12:00 | 5.7426 | 116.2579 | 9.61
[6 empty] | 2019-11-12 13:00 | 109.699 | 10.77 | 2019-11-12 13:00 | 6.7399 | 102.9591 | 10.77
[6 empty] | 2019-11-12 14:00 | 90.9948 | 11.32 | 2019-11-12 14:00 | 22.8867 | 68.1081 | 11.32
[6 empty] | 2019-11-12 15:00 | 20.3577 | 11.39 | 2019-11-12 15:00 | 9.1311 | 11.2266 | 11.39
[6 empty] | 2019-11-12 16:00 | 0 | 10.92 | 2019-11-12 16:00 | 0 | 0 | 10.92
[6 empty] | 2019-11-12 17:00 | 0 | 10.48 | 2019-11-12 17:00 | 0 | 0 | 10.48
[6 empty] | 2019-11-12 18:00 | 0 | 10.03 | 2019-11-12 18:00 | 0 | 0 | 10.03
[6 empty] | 2019-11-12 19:00 | 0 | 9.58 | 2019-11-12 19:00 | 0 | 0 | 9.58
[6 empty] | 2019-11-12 20:00 | 0 | 9.13 | 2019-11-12 20:00 | 0 | 0 | 9.13
[6 empty] | 2019-11-12 21:00 | 0 | 8.69 | 2019-11-12 21:00 | 0 | 0 | 8.69
[6 empty] | 2019-11-12 22:00 | 0 | 8.24 | 2019-11-12 22:00 | 0 | 0 | 8.24
[6 empty] | 2019-11-12 23:00 | 0 | 7.79 | 2019-11-12 23:00 | 0 | 0 | 7.79
[6 empty] | 2019-11-13 | 0 | 7.48 | 2019-11-13 | 0 | 0 | 7.48
[6 empty] | 2019-11-13 01:00 | 0 | 7.2 | 2019-11-13 01:00 | 0 | 0 | 7.2
[6 empty] | 2019-11-13 02:00 | 0 | 6.92 | 2019-11-13 02:00 | 0 | 0 | 6.92
[6 empty] | 2019-11-13 03:00 | 0 | 6.8 | 2019-11-13 03:00 | 0 | 0 | 6.8
[6 empty] | 2019-11-13 04:00 | 0 | 6.68 | 2019-11-13 04:00 | 0 | 0 | 6.68
[6 empty] | 2019-11-13 05:00 | 0 | 6.61 | 2019-11-13 05:00 | 0 | 0 | 6.61
[6 empty] | 2019-11-13 06:00 | 0.8747 | 6.54 | 2019-11-13 06:00 | 0 | 0.89219 | 6.54
[6 empty] | 2019-11-13 07:00 | 42.8576 | 6.59 | 2019-11-13 07:00 | 6.0198 | 36.8378 | 6.59
[6 empty] | 2019-11-13 08:00 | 26.6408 | 7.58 | 2019-11-13 08:00 | 0.090527 | 26.5503 | 7.58
[6 empty] | 2019-11-13 09:00 | 32.5233 | 9.24 | 2019-11-13 09:00 | 0.0019651 | 32.5213 | 9.24
[6 empty] | 2019-11-13 10:00 | 68.5195 | 10.33 | 2019-11-13 10:00 | 1.0981 | 67.4214 | 10.33
[6 empty] | 2019-11-13 11:00 | 270.2846 | 11.47 | 2019-11-13 11:00 | 128.1623 | 142.1223 | 11.47
[6 empty] | 2019-11-13 12:00 | 193.774 | 12.33 | 2019-11-13 12:00 | 53.0321 | 140.7419 | 12.33
[6 empty] | 2019-11-13 13:00 | 85.6878 | 12.22 | 2019-11-13 13:00 | 3.4705 | 82.2173 | 12.22
[6 empty] | 2019-11-13 14:00 | 67.1636 | 11.23 | 2019-11-13 14:00 | 5.4239 | 61.7397 | 11.23
[6 empty] | 2019-11-13 15:00 | 18.6027 | 10.64 | 2019-11-13 15:00 | 9.2431 | 9.3596 | 10.64
[6 empty] | 2019-11-13 16:00 | 0 | 9.94 | 2019-11-13 16:00 | 0 | 0 | 9.94
[6 empty] | 2019-11-13 17:00 | 0 | 9.57 | 2019-11-13 17:00 | 0 | 0 | 9.57
[6 empty] | 2019-11-13 18:00 | 0 | 9.2 | 2019-11-13 18:00 | 0 | 0 | 9.2
[6 empty] | 2019-11-13 19:00 | 0 | 8.83 | 2019-11-13 19:00 | 0 | 0 | 8.83
[6 empty] | 2019-11-13 20:00 | 0 | 8.45 | 2019-11-13 20:00 | 0 | 0 | 8.45
[6 empty] | 2019-11-13 21:00 | 0 | 8.08 | 2019-11-13 21:00 | 0 | 0 | 8.08
[6 empty] | 2019-11-13 22:00 | 0 | 7.71 | 2019-11-13 22:00 | 0 | 0 | 7.71
[6 empty] | 2019-11-13 23:00 | 0 | 7.34 | 2019-11-13 23:00 | 0 | 0 | 7.34
[6 empty] | 2019-11-14 | 0 | 6.81 | 2019-11-14 | 0 | 0 | 6.81
[6 empty] | 2019-11-14 01:00 | 0 | 6.28 | 2019-11-14 01:00 | 0 | 0 | 6.28
[6 empty] | 2019-11-14 02:00 | 0 | 5.74 | 2019-11-14 02:00 | 0 | 0 | 5.74
[6 empty] | 2019-11-14 03:00 | 0 | 5.48 | 2019-11-14 03:00 | 0 | 0 | 5.48
[6 empty] | 2019-11-14 04:00 | 0 | 5.21 | 2019-11-14 04:00 | 0 | 0 | 5.21
[6 empty] | 2019-11-14 05:00 | 0 | 5.03 | 2019-11-14 05:00 | 0 | 0 | 5.03
[6 empty] | 2019-11-14 06:00 | 0.7066 | 4.86 | 2019-11-14 06:00 | 0 | 0.72073 | 4.86
[6 empty] | 2019-11-14 07:00 | 42.4788 | 4.86 | 2019-11-14 07:00 | 7.0365 | 35.4423 | 4.86
[6 empty] | 2019-11-14 08:00 | 100.3609 | 5.94 | 2019-11-14 08:00 | 15.4632 | 84.8977 | 5.94
[6 empty] | 2019-11-14 09:00 | 156.48 | 7.52 | 2019-11-14 09:00 | 32.4197 | 124.0603 | 7.52
[6 empty] | 2019-11-14 10:00 | 173.2561 | 9.31 | 2019-11-14 10:00 | 29.241 | 144.0151 | 9.31
[6 empty] | 2019-11-14 11:00 | 176.706 | 10.68 | 2019-11-14 11:00 | 28.5428 | 148.1632 | 10.68
[6 empty] | 2019-11-14 12:00 | 186.0795 | 12 | 2019-11-14 12:00 | 47.2354 | 138.8441 | 12
[6 empty] | 2019-11-14 13:00 | 145.25 | 12.49 | 2019-11-14 13:00 | 36.1045 | 109.1455 | 12.49
[6 empty] | 2019-11-14 14:00 | 90.3419 | 12.16 | 2019-11-14 14:00 | 25.4566 | 64.8853 | 12.16
[6 empty] | 2019-11-14 15:00 | 16.1248 | 11.25 | 2019-11-14 15:00 | 8.294 | 7.8308 | 11.25
[6 empty] | 2019-11-14 16:00 | 0 | 10.09 | 2019-11-14 16:00 | 0 | 0 | 10.09
[6 empty] | 2019-11-14 17:00 | 0 | 9.63 | 2019-11-14 17:00 | 0 | 0 | 9.63
[6 empty] | 2019-11-14 18:00 | 0 | 9.16 | 2019-11-14 18:00 | 0 | 0 | 9.16
[6 empty] | 2019-11-14 19:00 | 0 | 8.69 | 2019-11-14 19:00 | 0 | 0 | 8.69
[6 empty] | 2019-11-14 20:00 | 0 | 8.22 | 2019-11-14 20:00 | 0 | 0 | 8.22
[6 empty] | 2019-11-14 21:00 | 0 | 7.75 | 2019-11-14 21:00 | 0 | 0 | 7.75
[6 empty] | 2019-11-14 22:00 | 0 | 7.28 | 2019-11-14 22:00 | 0 | 0 | 7.28
[6 empty] | 2019-11-14 23:00 | 0 | 6.81 | 2019-11-14 23:00 | 0 | 0 | 6.81
[6 empty] | 2019-11-15 | 0 | 6.34 | 2019-11-15 | 0 | 0 | 6.34
[6 empty] | 2019-11-15 01:00 | 0 | 5.84 | 2019-11-15 01:00 | 0 | 0 | 5.84
[6 empty] | 2019-11-15 02:00 | 0 | 5.33 | 2019-11-15 02:00 | 0 | 0 | 5.33
[6 empty] | 2019-11-15 03:00 | 0 | 5.06 | 2019-11-15 03:00 | 0 | 0 | 5.06
[6 empty] | 2019-11-15 04:00 | 0 | 4.7 | 2019-11-15 04:00 | 0 | 0 | 4.7
[6 empty] | 2019-11-15 05:00 | 0 | 4.59 | 2019-11-15 05:00 | 0 | 0 | 4.59
[6 empty] | 2019-11-15 06:00 | 0.4526 | 4.4 | 2019-11-15 06:00 | 0 | 0.46165 | 4.4
[6 empty] | 2019-11-15 07:00 | 37.17 | 4.36 | 2019-11-15 07:00 | 4.3823 | 32.7877 | 4.36
[6 empty] | 2019-11-15 08:00 | 24.9264 | 5.06 | 2019-11-15 08:00 | 0.071373 | 24.855 | 5.06
[6 empty] | 2019-11-15 09:00 | 39.502 | 5.84 | 2019-11-15 09:00 | 0.20198 | 39.3 | 5.84
[6 empty] | 2019-11-15 10:00 | 53.0286 | 6.76 | 2019-11-15 10:00 | 0.45596 | 52.5726 | 6.76
[6 empty] | 2019-11-15 11:00 | 77.8594 | 7.67 | 2019-11-15 11:00 | 1.6085 | 76.2509 | 7.67
[6 empty] | 2019-11-15 12:00 | 88.7496 | 8.38 | 2019-11-15 12:00 | 2.7236 | 86.026 | 8.38
[6 empty] | 2019-11-15 13:00 | 75.5176 | 8.86 | 2019-11-15 13:00 | 2.6425 | 72.8751 | 8.86
[6 empty] | 2019-11-15 14:00 | 56.3032 | 8.94 | 2019-11-15 14:00 | 2.7981 | 53.5051 | 8.94
[6 empty] | 2019-11-15 15:00 | 14.5896 | 8.43 | 2019-11-15 15:00 | 8.7698 | 5.8198 | 8.43
[6 empty] | 2019-11-15 16:00 | 0 | 7.63 | 2019-11-15 16:00 | 0 | 0 | 7.63
[6 empty] | 2019-11-15 17:00 | 0 | 7.44 | 2019-11-15 17:00 | 0 | 0 | 7.44
[6 empty] | 2019-11-15 18:00 | 0 | 7.25 | 2019-11-15 18:00 | 0 | 0 | 7.25
[6 empty] | 2019-11-15 19:00 | 0 | 7.06 | 2019-11-15 19:00 | 0 | 0 | 7.06
[6 empty] | 2019-11-15 20:00 | 0 | 6.87 | 2019-11-15 20:00 | 0 | 0 | 6.87
[6 empty] | 2019-11-15 21:00 | 0 | 6.68 | 2019-11-15 21:00 | 0 | 0 | 6.68
[6 empty] | 2019-11-15 22:00 | 0 | 6.49 | 2019-11-15 22:00 | 0 | 0 | 6.49
[6 empty] | 2019-11-15 23:00 | 0 | 6.3 | 2019-11-15 23:00 | 0 | 0 | 6.3
[6 empty] | 2019-11-16 | 0 | 6.27 | 2019-11-16 | 0 | 0 | 6.27
[6 empty] | 2019-11-16 01:00 | 0 | 6.25 | 2019-11-16 01:00 | 0 | 0 | 6.25
[6 empty] | 2019-11-16 02:00 | 0 | 6.23 | 2019-11-16 02:00 | 0 | 0 | 6.23
[6 empty] | 2019-11-16 03:00 | 0 | 6.22 | 2019-11-16 03:00 | 0 | 0 | 6.22
[6 empty] | 2019-11-16 04:00 | 0 | 6.22 | 2019-11-16 04:00 | 0 | 0 | 6.22
[6 empty] | 2019-11-16 05:00 | 0 | 6.22 | 2019-11-16 05:00 | 0 | 0 | 6.22
[6 empty] | 2019-11-16 06:00 | 0.315 | 6.21 | 2019-11-16 06:00 | 0 | 0.3213 | 6.21
[6 empty] | 2019-11-16 07:00 | 36.9205 | 6.22 | 2019-11-16 07:00 | 5.3912 | 31.5293 | 6.22
[6 empty] | 2019-11-16 08:00 | 81.5096 | 6.7 | 2019-11-16 08:00 | 5.1011 | 76.4085 | 6.7
[6 empty] | 2019-11-16 09:00 | 185.9931 | 7.55 | 2019-11-16 09:00 | 66.055 | 119.9381 | 7.55
[6 empty] | 2019-11-16 10:00 | 128.4281 | 8.22 | 2019-11-16 10:00 | 6.4396 | 121.9885 | 8.22
[6 empty] | 2019-11-16 11:00 | 273.6554 | 8.79 | 2019-11-16 11:00 | 142.2753 | 131.3801 | 8.79
[6 empty] | 2019-11-16 12:00 | 268.217 | 9.22 | 2019-11-16 12:00 | 158.3417 | 109.8753 | 9.22
[6 empty] | 2019-11-16 13:00 | 193.0013 | 9.54 | 2019-11-16 13:00 | 97.8592 | 95.1421 | 9.54
[6 empty] | 2019-11-16 14:00 | 107.2766 | 9.65 | 2019-11-16 14:00 | 49.6479 | 57.6287 | 9.65
[6 empty] | 2019-11-16 15:00 | 15.1135 | 9.34 | 2019-11-16 15:00 | 12.8918 | 2.2217 | 9.34
[6 empty] | 2019-11-16 16:00 | 0 | 8.8 | 2019-11-16 16:00 | 0 | 0 | 8.8
[6 empty] | 2019-11-16 17:00 | 0 | 8.66 | 2019-11-16 17:00 | 0 | 0 | 8.66
[6 empty] | 2019-11-16 18:00 | 0 | 8.69 | 2019-11-16 18:00 | 0 | 0 | 8.69
[6 empty] | 2019-11-16 19:00 | 0 | 8.63 | 2019-11-16 19:00 | 0 | 0 | 8.63
[6 empty] | 2019-11-16 20:00 | 0 | 8.57 | 2019-11-16 20:00 | 0 | 0 | 8.57
[6 empty] | 2019-11-16 21:00 | 0 | 8.46 | 2019-11-16 21:00 | 0 | 0 | 8.46
[6 empty] | 2019-11-16 22:00 | 0 | 8.44 | 2019-11-16 22:00 | 0 | 0 | 8.44
[6 empty] | 2019-11-16 23:00 | 0 | 8.07 | 2019-11-16 23:00 | 0 | 0 | 8.07
[6 empty] | 2019-11-17 | 0 | 8.22 | 2019-11-17 | 0 | 0 | 8.22
[6 empty] | 2019-11-17 01:00 | 0 | 7.8 | 2019-11-17 01:00 | 0 | 0 | 7.8
[6 empty] | 2019-11-17 02:00 | 0 | 7.99 | 2019-11-17 02:00 | 0 | 0 | 7.99
[6 empty] | 2019-11-17 03:00 | 0 | 8.1 | 2019-11-17 03:00 | 0 | 0 | 8.1
[6 empty] | 2019-11-17 04:00 | 0 | 8.07 | 2019-11-17 04:00 | 0 | 0 | 8.07
[6 empty] | 2019-11-17 05:00 | 0 | 8.05 | 2019-11-17 05:00 | 0 | 0 | 8.05
[6 empty] | 2019-11-17 06:00 | 0.2039 | 8.03 | 2019-11-17 06:00 | 0 | 0.20798 | 8.03
[6 empty] | 2019-11-17 07:00 | 34.9202 | 8.05 | 2019-11-17 07:00 | 5.1377 | 29.7825 | 8.05
[6 empty] | 2019-11-17 08:00 | 37.7063 | 8.42 | 2019-11-17 08:00 | 0.60891 | 37.0974 | 8.42
[6 empty] | 2019-11-17 09:00 | 120.3271 | 8.97 | 2019-11-17 09:00 | 9.4861 | 110.841 | 8.97
[6 empty] | 2019-11-17 10:00 | 140.2898 | 9.59 | 2019-11-17 10:00 | 9.8734 | 130.4164 | 9.59
[6 empty] | 2019-11-17 11:00 | 124.5898 | 10.04 | 2019-11-17 11:00 | 5.8085 | 118.7813 | 10.04
[6 empty] | 2019-11-17 12:00 | 111.1411 | 10.44 | 2019-11-17 12:00 | 5.0099 | 106.1312 | 10.44
[6 empty] | 2019-11-17 13:00 | 148.0355 | 10.6 | 2019-11-17 13:00 | 43.6994 | 104.3361 | 10.6
[6 empty] | 2019-11-17 14:00 | 82.1037 | 10.54 | 2019-11-17 14:00 | 21.8318 | 60.2719 | 10.54
[6 empty] | 2019-11-17 15:00 | 12.1477 | 10.33 | 2019-11-17 15:00 | 10.362 | 1.7857 | 10.33
[6 empty] | 2019-11-17 16:00 | 0 | 9.97 | 2019-11-17 16:00 | 0 | 0 | 9.97
[6 empty] | 2019-11-17 17:00 | 0 | 9.74 | 2019-11-17 17:00 | 0 | 0 | 9.74
[6 empty] | 2019-11-17 18:00 | 0 | 9.52 | 2019-11-17 18:00 | 0 | 0 | 9.52
[6 empty] | 2019-11-17 19:00 | 0 | 9.3 | 2019-11-17 19:00 | 0 | 0 | 9.3
[6 empty] | 2019-11-17 20:00 | 0 | 9.04 | 2019-11-17 20:00 | 0 | 0 | 9.04
[6 empty] | 2019-11-17 21:00 | 0 | 8.85 | 2019-11-17 21:00 | 0 | 0 | 8.85
[6 empty] | 2019-11-17 22:00 | 0 | 8.63 | 2019-11-17 22:00 | 0 | 0 | 8.63
[6 empty] | 2019-11-17 23:00 | 0 | 8.41 | 2019-11-17 23:00 | 0 | 0 | 8.41
[6 empty] | 2019-11-18 | 0 | 8.08 | 2019-11-18 | 0 | 0 | 8.08
[6 empty] | 2019-11-18 01:00 | 0 | 7.84 | 2019-11-18 01:00 | 0 | 0 | 7.84
[6 empty] | 2019-11-18 02:00 | 0 | 7.52 | 2019-11-18 02:00 | 0 | 0 | 7.52
[6 empty] | 2019-11-18 03:00 | 0 | 7.22 | 2019-11-18 03:00 | 0 | 0 | 7.22
[6 empty] | 2019-11-18 04:00 | 0 | 7.09 | 2019-11-18 04:00 | 0 | 0 | 7.09
[6 empty] | 2019-11-18 05:00 | 0 | 6.88 | 2019-11-18 05:00 | 0 | 0 | 6.88
[6 empty] | 2019-11-18 06:00 | 0.1027 | 6.76 | 2019-11-18 06:00 | 0 | 0.10475 | 6.76
[6 empty] | 2019-11-18 07:00 | 32.2174 | 6.63 | 2019-11-18 07:00 | 4.3537 | 27.8637 | 6.63
[6 empty] | 2019-11-18 08:00 | 22.5443 | 6.66 | 2019-11-18 08:00 | 0.047395 | 22.4969 | 6.66
[6 empty] | 2019-11-18 09:00 | 36.6866 | 6.81 | 2019-11-18 09:00 | 0.16169 | 36.5249 | 6.81
[6 empty] | 2019-11-18 10:00 | 59.5353 | 6.94 | 2019-11-18 10:00 | 0.79426 | 58.741 | 6.94
[6 empty] | 2019-11-18 11:00 | 69.2874 | 7.02 | 2019-11-18 11:00 | 1.2115 | 68.0759 | 7.02
[6 empty] | 2019-11-18 12:00 | 96.1969 | 7.04 | 2019-11-18 12:00 | 3.5612 | 92.6357 | 7.04
[6 empty] | 2019-11-18 13:00 | 82.1003 | 7.02 | 2019-11-18 13:00 | 3.4929 | 78.6074 | 7.02
[6 empty] | 2019-11-18 14:00 | 63.2859 | 6.93 | 2019-11-18 14:00 | 7.3031 | 55.9828 | 6.93
[6 empty] | 2019-11-18 15:00 | 12.2438 | 6.77 | 2019-11-18 15:00 | 10.444 | 1.7998 | 6.77
[6 empty] | 2019-11-18 16:00 | 0 | 6.51 | 2019-11-18 16:00 | 0 | 0 | 6.51
[6 empty] | 2019-11-18 17:00 | 0 | 6.78 | 2019-11-18 17:00 | 0 | 0 | 6.78
[6 empty] | 2019-11-18 18:00 | 0 | 6.92 | 2019-11-18 18:00 | 0 | 0 | 6.92
[6 empty] | 2019-11-18 19:00 | 0 | 7.11 | 2019-11-18 19:00 | 0 | 0 | 7.11
[6 empty] | 2019-11-18 20:00 | 0 | 7.47 | 2019-11-18 20:00 | 0 | 0 | 7.47
[6 empty] | 2019-11-18 21:00 | 0 | 7.53 | 2019-11-18 21:00 | 0 | 0 | 7.53
[6 empty] | 2019-11-18 22:00 | 0 | 7.28 | 2019-11-18 22:00 | 0 | 0 | 7.28
[6 empty] | 2019-11-18 23:00 | 0 | 7.9 | 2019-11-18 23:00 | 0 | 0 | 7.9
[6 empty] | 2019-11-19 | 0 | 8.42 | 2019-11-19 | 0 | 0 | 8.42
[6 empty] | 2019-11-19 01:00 | 0 | 8.65 | 2019-11-19 01:00 | 0 | 0 | 8.65
[6 empty] | 2019-11-19 02:00 | 0 | 8.95 | 2019-11-19 02:00 | 0 | 0 | 8.95
[6 empty] | 2019-11-19 03:00 | 0 | 9.11 | 2019-11-19 03:00 | 0 | 0 | 9.11
[6 empty] | 2019-11-19 04:00 | 0 | 9.27 | 2019-11-19 04:00 | 0 | 0 | 9.27
[6 empty] | 2019-11-19 05:00 | 0 | 9.43 | 2019-11-19 05:00 | 0 | 0 | 9.43
[6 empty] | 2019-11-19 06:00 | 0.0459 | 9.56 | 2019-11-19 06:00 | 0 | 0.046818 | 9.56
[6 empty] | 2019-11-19 07:00 | 43.15 | 9.69 | 2019-11-19 07:00 | 16.6069 | 26.5431 | 9.69
[6 empty] | 2019-11-19 08:00 | 147.856 | 10.05 | 2019-11-19 08:00 | 80.4896 | 67.3664 | 10.05
[6 empty] | 2019-11-19 09:00 | 235.8784 | 11.19 | 2019-11-19 09:00 | 145.8942 | 89.9842 | 11.19
[6 empty] | 2019-11-19 10:00 | 229.534 | 12.37 | 2019-11-19 10:00 | 97.0672 | 132.4668 | 12.37
[6 empty] | 2019-11-19 11:00 | 263.7686 | 13.05 | 2019-11-19 11:00 | 136.6843 | 127.0843 | 13.05
[6 empty] | 2019-11-19 12:00 | 239.7355 | 13.65 | 2019-11-19 12:00 | 123.373 | 116.3625 | 13.65
[6 empty] | 2019-11-19 13:00 | 156.0367 | 13.91 | 2019-11-19 13:00 | 56.0181 | 100.0186 | 13.91
[6 empty] | 2019-11-19 14:00 | 98.2654 | 13.85 | 2019-11-19 14:00 | 44.1536 | 54.1118 | 13.85
[6 empty] | 2019-11-19 15:00 | 12.9483 | 13.44 | 2019-11-19 15:00 | 11.0449 | 1.9034 | 13.44
[6 empty] | 2019-11-19 16:00 | 0 | 12.85 | 2019-11-19 16:00 | 0 | 0 | 12.85
[6 empty] | 2019-11-19 17:00 | 0 | 12.74 | 2019-11-19 17:00 | 0 | 0 | 12.74
[6 empty] | 2019-11-19 18:00 | 0 | 12.62 | 2019-11-19 18:00 | 0 | 0 | 12.62
[6 empty] | 2019-11-19 19:00 | 0 | 12.21 | 2019-11-19 19:00 | 0 | 0 | 12.21
[6 empty] | 2019-11-19 20:00 | 0 | 12.38 | 2019-11-19 20:00 | 0 | 0 | 12.38
[6 empty] | 2019-11-19 21:00 | 0 | 12.18 | 2019-11-19 21:00 | 0 | 0 | 12.18
[6 empty] | 2019-11-19 22:00 | 0 | 12.14 | 2019-11-19 22:00 | 0 | 0 | 12.14
[6 empty] | 2019-11-19 23:00 | 0 | 12.02 | 2019-11-19 23:00 | 0 | 0 | 12.02
[6 empty] | 2019-11-20 | 0 | 11.66 | 2019-11-20 | 0 | 0 | 11.66
[6 empty] | 2019-11-20 01:00 | 0 | 11.27 | 2019-11-20 01:00 | 0 | 0 | 11.27
[6 empty] | 2019-11-20 02:00 | 0 | 10.83 | 2019-11-20 02:00 | 0 | 0 | 10.83
[6 empty] | 2019-11-20 03:00 | 0 | 10.68 | 2019-11-20 03:00 | 0 | 0 | 10.68
[6 empty] | 2019-11-20 04:00 | 0 | 10.48 | 2019-11-20 04:00 | 0 | 0 | 10.48
[6 empty] | 2019-11-20 05:00 | 0 | 10.28 | 2019-11-20 05:00 | 0 | 0 | 10.28
[6 empty] | 2019-11-20 06:00 | 0.0132 | 10.13 | 2019-11-20 06:00 | 0 | 0.013464 | 10.13
[6 empty] | 2019-11-20 07:00 | 41.0739 | 9.99 | 2019-11-20 07:00 | 16.4036 | 24.6703 | 9.99
[6 empty] | 2019-11-20 08:00 | 33.877 | 10.11 | 2019-11-20 08:00 | 0.49971 | 33.3773 | 10.11
[6 empty] | 2019-11-20 09:00 | 34.1322 | 10.47 | 2019-11-20 09:00 | 0.11617 | 34.016 | 10.47
[6 empty] | 2019-11-20 10:00 | 99.2751 | 10.9 | 2019-11-20 10:00 | 3.672 | 95.6031 | 10.9
[6 empty] | 2019-11-20 11:00 | 133.0237 | 11.31 | 2019-11-20 11:00 | 7.1354 | 125.8883 | 11.31
[6 empty] | 2019-11-20 12:00 | 165.6097 | 11.62 | 2019-11-20 12:00 | 37.1529 | 128.4568 | 11.62
[6 empty] | 2019-11-20 13:00 | 159.2989 | 11.65 | 2019-11-20 13:00 | 61.7963 | 97.5026 | 11.65
[6 empty] | 2019-11-20 14:00 | 95.1184 | 11.61 | 2019-11-20 14:00 | 42.001 | 53.1174 | 11.61
[6 empty] | 2019-11-20 15:00 | 11.5374 | 11.26 | 2019-11-20 15:00 | 9.8414 | 1.696 | 11.26
[6 empty] | 2019-11-20 16:00 | 0 | 10.68 | 2019-11-20 16:00 | 0 | 0 | 10.68
[6 empty] | 2019-11-20 17:00 | 0 | 10.7 | 2019-11-20 17:00 | 0 | 0 | 10.7
[6 empty] | 2019-11-20 18:00 | 0 | 10.35 | 2019-11-20 18:00 | 0 | 0 | 10.35
[6 empty] | 2019-11-20 19:00 | 0 | 10 | 2019-11-20 19:00 | 0 | 0 | 10
[6 empty] | 2019-11-20 20:00 | 0 | 9.66 | 2019-11-20 20:00 | 0 | 0 | 9.66
[6 empty] | 2019-11-20 21:00 | 0 | 9.31 | 2019-11-20 21:00 | 0 | 0 | 9.31
[6 empty] | 2019-11-20 22:00 | 0 | 8.96 | 2019-11-20 22:00 | 0 | 0 | 8.96
[6 empty] | 2019-11-20 23:00 | 0 | 8.61 | 2019-11-20 23:00 | 0 | 0 | 8.61
[6 empty] | 2019-11-21 | 0 | 8.12 | 2019-11-21 | 0 | 0 | 8.12
[6 empty] | 2019-11-21 01:00 | 0 | 7.59 | 2019-11-21 01:00 | 0 | 0 | 7.59
[6 empty] | 2019-11-21 02:00 | 0 | 7.07 | 2019-11-21 02:00 | 0 | 0 | 7.07
[6 empty] | 2019-11-21 03:00 | 0 | 6.79 | 2019-11-21 03:00 | 0 | 0 | 6.79
[6 empty] | 2019-11-21 04:00 | 0 | 6.52 | 2019-11-21 04:00 | 0 | 0 | 6.52
[6 empty] | 2019-11-21 05:00 | 0 | 6.24 | 2019-11-21 05:00 | 0 | 0 | 6.24
[6 empty] | 2019-11-21 06:00 | 0 | 6.05 | 2019-11-21 06:00 | 0 | 0 | 6.05
[6 empty] | 2019-11-21 07:00 | 32.0406 | 5.86 | 2019-11-21 07:00 | 8.3541 | 23.6865 | 5.86
[6 empty] | 2019-11-21 08:00 | 45.2024 | 6.14 | 2019-11-21 08:00 | 1.2403 | 43.9621 | 6.14
[6 empty] | 2019-11-21 09:00 | 90.0237 | 7.79 | 2019-11-21 09:00 | 3.8405 | 86.1832 | 7.79
[6 empty] | 2019-11-21 10:00 | 115.2568 | 8.71 | 2019-11-21 10:00 | 5.4141 | 109.8427 | 8.71
[6 empty] | 2019-11-21 11:00 | 192.0685 | 9.8 | 2019-11-21 11:00 | 52.09 | 139.9785 | 9.8
[6 empty] | 2019-11-21 12:00 | 224.9462 | 9.57 | 2019-11-21 12:00 | 107.2415 | 117.7047 | 9.57
[6 empty] | 2019-11-21 13:00 | 80.2452 | 9.6 | 2019-11-21 13:00 | 3.5175 | 76.7277 | 9.6
[6 empty] | 2019-11-21 14:00 | 48.2407 | 8.85 | 2019-11-21 14:00 | 2.3652 | 45.8755 | 8.85
[6 empty] | 2019-11-21 15:00 | 7.63 | 8.12 | 2019-11-21 15:00 | 0 | 7.7826 | 8.12
[6 empty] | 2019-11-21 16:00 | 0 | 7.5 | 2019-11-21 16:00 | 0 | 0 | 7.5
[6 empty] | 2019-11-21 17:00 | 0 | 7.31 | 2019-11-21 17:00 | 0 | 0 | 7.31
[6 empty] | 2019-11-21 18:00 | 0 | 7.11 | 2019-11-21 18:00 | 0 | 0 | 7.11
[6 empty] | 2019-11-21 19:00 | 0 | 6.92 | 2019-11-21 19:00 | 0 | 0 | 6.92
[6 empty] | 2019-11-21 20:00 | 0 | 6.68 | 2019-11-21 20:00 | 0 | 0 | 6.68
[6 empty] | 2019-11-21 21:00 | 0 | 6.53 | 2019-11-21 21:00 | 0 | 0 | 6.53
[6 empty] | 2019-11-21 22:00 | 0 | 6.34 | 2019-11-21 22:00 | 0 | 0 | 6.34
[6 empty] | 2019-11-21 23:00 | 0 | 6.14 | 2019-11-21 23:00 | 0 | 0 | 6.14
[6 empty] | 2019-11-22 | 0 | 6.06 | 2019-11-22 | 0 | 0 | 6.06
[6 empty] | 2019-11-22 01:00 | 0 | 5.99 | 2019-11-22 01:00 | 0 | 0 | 5.99
[6 empty] | 2019-11-22 02:00 | 0 | 5.91 | 2019-11-22 02:00 | 0 | 0 | 5.91
[6 empty] | 2019-11-22 03:00 | 0 | 5.89 | 2019-11-22 03:00 | 0 | 0 | 5.89
[6 empty] | 2019-11-22 04:00 | 0 | 5.86 | 2019-11-22 04:00 | 0 | 0 | 5.86
[6 empty] | 2019-11-22 05:00 | 0 | 5.83 | 2019-11-22 05:00 | 0 | 0 | 5.83
[6 empty] | 2019-11-22 06:00 | 0 | 5.81 | 2019-11-22 06:00 | 0 | 0 | 5.81
[6 empty] | 2019-11-22 07:00 | 36.3953 | 5.8 | 2019-11-22 07:00 | 15.2694 | 21.1259 | 5.8
[6 empty] | 2019-11-22 08:00 | 92.2133 | 6.27 | 2019-11-22 08:00 | 19.7476 | 72.4657 | 6.27
[6 empty] | 2019-11-22 09:00 | 86.6797 | 8.03 | 2019-11-22 09:00 | 3.5748 | 83.1049 | 8.03
[6 empty] | 2019-11-22 10:00 | 117.1233 | 9.39 | 2019-11-22 10:00 | 5.7257 | 111.3976 | 9.39
[6 empty] | 2019-11-22 11:00 | 162.9578 | 10.39 | 2019-11-22 11:00 | 27.4973 | 135.4605 | 10.39
[6 empty] | 2019-11-22 12:00 | 139.6422 | 11.18 | 2019-11-22 12:00 | 18.4278 | 121.2144 | 11.18
[6 empty] | 2019-11-22 13:00 | 138.7485 | 11.5 | 2019-11-22 13:00 | 41.7129 | 97.0356 | 11.5
[6 empty] | 2019-11-22 14:00 | 60.3496 | 11.32 | 2019-11-22 14:00 | 8.6193 | 51.7303 | 11.32
[6 empty] | 2019-11-22 15:00 | 9.2258 | 10.56 | 2019-11-22 15:00 | 0 | 9.4103 | 10.56
[6 empty] | 2019-11-22 16:00 | 0 | 9.63 | 2019-11-22 16:00 | 0 | 0 | 9.63
[6 empty] | 2019-11-22 17:00 | 0 | 9.57 | 2019-11-22 17:00 | 0 | 0 | 9.57
[6 empty] | 2019-11-22 18:00 | 0 | 9.51 | 2019-11-22 18:00 | 0 | 0 | 9.51
[6 empty] | 2019-11-22 19:00 | 0 | 9.45 | 2019-11-22 19:00 | 0 | 0 | 9.45
[6 empty] | 2019-11-22 20:00 | 0 | 9.39 | 2019-11-22 20:00 | 0 | 0 | 9.39
[6 empty] | 2019-11-22 21:00 | 0 | 9.34 | 2019-11-22 21:00 | 0 | 0 | 9.34
[6 empty] | 2019-11-22 22:00 | 0 | 9.28 | 2019-11-22 22:00 | 0 | 0 | 9.28
[6 empty] | 2019-11-22 23:00 | 0 | 9.22 | 2019-11-22 23:00 | 0 | 0 | 9.22
[6 empty] | 2019-11-23 | 0 | 9.05 | 2019-11-23 | 0 | 0 | 9.05
[6 empty] | 2019-11-23 01:00 | 0 | 8.91 | 2019-11-23 01:00 | 0 | 0 | 8.91
[6 empty] | 2019-11-23 02:00 | 0 | 8.74 | 2019-11-23 02:00 | 0 | 0 | 8.74
[6 empty] | 2019-11-23 03:00 | 0 | 8.42 | 2019-11-23 03:00 | 0 | 0 | 8.42
[6 empty] | 2019-11-23 04:00 | 0 | 8.8 | 2019-11-23 04:00 | 0 | 0 | 8.8
[6 empty] | 2019-11-23 05:00 | 0 | 8.76 | 2019-11-23 05:00 | 0 | 0 | 8.76
[6 empty] | 2019-11-23 06:00 | 0 | 8.73 | 2019-11-23 06:00 | 0 | 0 | 8.73
[6 empty] | 2019-11-23 07:00 | 30.6106 | 8.7 | 2019-11-23 07:00 | 10.4476 | 20.163 | 8.7
[6 empty] | 2019-11-23 08:00 | 43.2827 | 8.84 | 2019-11-23 08:00 | 1.1931 | 42.0896 | 8.84
[6 empty] | 2019-11-23 09:00 | 51.1192 | 9.36 | 2019-11-23 09:00 | 0.85153 | 50.2677 | 9.36
[6 empty] | 2019-11-23 10:00 | 127.0963 | 9.78 | 2019-11-23 10:00 | 7.2919 | 119.8044 | 9.78
[6 empty] | 2019-11-23 11:00 | 161.016 | 10.18 | 2019-11-23 11:00 | 27.066 | 133.95 | 10.18
[6 empty] | 2019-11-23 12:00 | 147.2598 | 10.48 | 2019-11-23 12:00 | 25.1344 | 122.1254 | 10.48
[6 empty] | 2019-11-23 13:00 | 129.6298 | 10.62 | 2019-11-23 13:00 | 33.8244 | 95.8054 | 10.62
[6 empty] | 2019-11-23 14:00 | 76.7965 | 10.59 | 2019-11-23 14:00 | 24.7183 | 52.0782 | 10.59
[6 empty] | 2019-11-23 15:00 | 8.9144 | 10.38 | 2019-11-23 15:00 | 0 | 9.0927 | 10.38
[6 empty] | 2019-11-23 16:00 | 0 | 10.07 | 2019-11-23 16:00 | 0 | 0 | 10.07
[6 empty] | 2019-11-23 17:00 | 0 | 9.85 | 2019-11-23 17:00 | 0 | 0 | 9.85
[6 empty] | 2019-11-23 18:00 | 0 | 9.63 | 2019-11-23 18:00 | 0 | 0 | 9.63
[6 empty] | 2019-11-23 19:00 | 0 | 9.41 | 2019-11-23 19:00 | 0 | 0 | 9.41
[6 empty] | 2019-11-23 20:00 | 0 | 9.16 | 2019-11-23 20:00 | 0 | 0 | 9.16
[6 empty] | 2019-11-23 21:00 | 0 | 8.97 | 2019-11-23 21:00 | 0 | 0 | 8.97
[6 empty] | 2019-11-23 22:00 | 0 | 8.75 | 2019-11-23 22:00 | 0 | 0 | 8.75
[6 empty] | 2019-11-23 23:00 | 0 | 8.53 | 2019-11-23 23:00 | 0 | 0 | 8.53
[6 empty] | 2019-11-24 | 0 | 7.71 | 2019-11-24 | 0 | 0 | 7.71
[6 empty] | 2019-11-24 01:00 | 0 | 7.1 | 2019-11-24 01:00 | 0 | 0 | 7.1
[6 empty] | 2019-11-24 02:00 | 0 | 6.39 | 2019-11-24 02:00 | 0 | 0 | 6.39
[6 empty] | 2019-11-24 03:00 | 0 | 5.98 | 2019-11-24 03:00 | 0 | 0 | 5.98
[6 empty] | 2019-11-24 04:00 | 0 | 5.56 | 2019-11-24 04:00 | 0 | 0 | 5.56
[6 empty] | 2019-11-24 05:00 | 0 | 5.14 | 2019-11-24 05:00 | 0 | 0 | 5.14
[6 empty] | 2019-11-24 06:00 | 0 | 4.84 | 2019-11-24 06:00 | 0 | 0 | 4.84
[6 empty] | 2019-11-24 07:00 | 31.6825 | 4.53 | 2019-11-24 07:00 | 13.965 | 17.7175 | 4.53
[6 empty] | 2019-11-24 08:00 | 132.8452 | 4.52 | 2019-11-24 08:00 | 73.3408 | 59.5044 | 4.52
[6 empty] | 2019-11-24 09:00 | 215.6086 | 4.54 | 2019-11-24 09:00 | 129.8779 | 85.7307 | 4.54
[6 empty] | 2019-11-24 10:00 | 254.8659 | 4.62 | 2019-11-24 10:00 | 147.695 | 107.1709 | 4.62
[6 empty] | 2019-11-24 11:00 | 271.6091 | 4.67 | 2019-11-24 11:00 | 164.027 | 107.5821 | 4.67
[6 empty] | 2019-11-24 12:00 | 263.8115 | 4.71 | 2019-11-24 12:00 | 177.8868 | 85.9247 | 4.71
[6 empty] | 2019-11-24 13:00 | 188.3954 | 5.5 | 2019-11-24 13:00 | 112.4868 | 75.9086 | 5.5
[6 empty] | 2019-11-24 14:00 | 89.2808 | 5.78 | 2019-11-24 14:00 | 41.7618 | 47.519 | 5.78
[6 empty] | 2019-11-24 15:00 | 8.0611 | 5.7 | 2019-11-24 15:00 | 0 | 8.2223 | 5.7
[6 empty] | 2019-11-24 16:00 | 0 | 5.27 | 2019-11-24 16:00 | 0 | 0 | 5.27
[6 empty] | 2019-11-24 17:00 | 0 | 5.1 | 2019-11-24 17:00 | 0 | 0 | 5.1
[6 empty] | 2019-11-24 18:00 | 0 | 4.94 | 2019-11-24 18:00 | 0 | 0 | 4.94
[6 empty] | 2019-11-24 19:00 | 0 | 4.78 | 2019-11-24 19:00 | 0 | 0 | 4.78
[6 empty] | 2019-11-24 20:00 | 0 | 4.62 | 2019-11-24 20:00 | 0 | 0 | 4.62
[6 empty] | 2019-11-24 21:00 | 0 | 4.46 | 2019-11-24 21:00 | 0 | 0 | 4.46
[6 empty] | 2019-11-24 22:00 | 0 | 4.3 | 2019-11-24 22:00 | 0 | 0 | 4.3
[6 empty] | 2019-11-24 23:00 | 0 | 4.14 | 2019-11-24 23:00 | 0 | 0 | 4.14
[6 empty] | 2019-11-25 | 0 | 4.32 | 2019-11-25 | 0 | 0 | 4.32
[6 empty] | 2019-11-25 01:00 | 0 | 4.6 | 2019-11-25 01:00 | 0 | 0 | 4.6
[6 empty] | 2019-11-25 02:00 | 0 | 4.88 | 2019-11-25 02:00 | 0 | 0 | 4.88
[6 empty] | 2019-11-25 03:00 | 0 | 5.06 | 2019-11-25 03:00 | 0 | 0 | 5.06
[6 empty] | 2019-11-25 04:00 | 0 | 5.25 | 2019-11-25 04:00 | 0 | 0 | 5.25
[6 empty] | 2019-11-25 05:00 | 0 | 5.43 | 2019-11-25 05:00 | 0 | 0 | 5.43
[6 empty] | 2019-11-25 06:00 | 0 | 5.59 | 2019-11-25 06:00 | 0 | 0 | 5.59
[6 empty] | 2019-11-25 07:00 | 23.9891 | 5.74 | 2019-11-25 07:00 | 6.9076 | 17.0815 | 5.74
[6 empty] | 2019-11-25 08:00 | 26.1271 | 6.01 | 2019-11-25 08:00 | 0.26325 | 25.8638 | 6.01
[6 empty] | 2019-11-25 09:00 | 25.8201 | 6.49 | 2019-11-25 09:00 | 0 | 25.8442 | 6.49
[6 empty] | 2019-11-25 10:00 | 60.1172 | 7.1 | 2019-11-25 10:00 | 0.99979 | 59.1174 | 7.1
[6 empty] | 2019-11-25 11:00 | 88.7894 | 7.57 | 2019-11-25 11:00 | 2.8337 | 85.9557 | 7.57
[6 empty] | 2019-11-25 12:00 | 86.0539 | 7.7 | 2019-11-25 12:00 | 3.0356 | 83.0183 | 7.7
[6 empty] | 2019-11-25 13:00 | 78.3875 | 10.03 | 2019-11-25 13:00 | 3.5908 | 74.7967 | 10.03
[6 empty] | 2019-11-25 14:00 | 53.604 | 11.08 | 2019-11-25 14:00 | 6.0728 | 47.5312 | 11.08
[6 empty] | 2019-11-25 15:00 | 6.6236 | 11.2 | 2019-11-25 15:00 | 0 | 6.7561 | 11.2
[6 empty] | 2019-11-25 16:00 | 0 | 10.41 | 2019-11-25 16:00 | 0 | 0 | 10.41
[6 empty] | 2019-11-25 17:00 | 0 | 10.15 | 2019-11-25 17:00 | 0 | 0 | 10.15
[6 empty] | 2019-11-25 18:00 | 0 | 9.88 | 2019-11-25 18:00 | 0 | 0 | 9.88
[6 empty] | 2019-11-25 19:00 | 0 | 9.62 | 2019-11-25 19:00 | 0 | 0 | 9.62
[6 empty] | 2019-11-25 20:00 | 0 | 9.36 | 2019-11-25 20:00 | 0 | 0 | 9.36
[6 empty] | 2019-11-25 21:00 | 0 | 9.09 | 2019-11-25 21:00 | 0 | 0 | 9.09
[6 empty] | 2019-11-25 22:00 | 0 | 8.83 | 2019-11-25 22:00 | 0 | 0 | 8.83
[6 empty] | 2019-11-25 23:00 | 0 | 8.56 | 2019-11-25 23:00 | 0 | 0 | 8.56
[6 empty] | 2019-11-26 | 0 | 7.94 | 2019-11-26 | 0 | 0 | 7.94
[6 empty] | 2019-11-26 01:00 | 0 | 7.27 | 2019-11-26 01:00 | 0 | 0 | 7.27
[6 empty] | 2019-11-26 02:00 | 0 | 6.59 | 2019-11-26 02:00 | 0 | 0 | 6.59
[6 empty] | 2019-11-26 03:00 | 0 | 6.23 | 2019-11-26 03:00 | 0 | 0 | 6.23
[6 empty] | 2019-11-26 04:00 | 0 | 5.87 | 2019-11-26 04:00 | 0 | 0 | 5.87
[6 empty] | 2019-11-26 05:00 | 0 | 5.51 | 2019-11-26 05:00 | 0 | 0 | 5.51
[6 empty] | 2019-11-26 06:00 | 0 | 5.25 | 2019-11-26 06:00 | 0 | 0 | 5.25
[6 empty] | 2019-11-26 07:00 | 22.5073 | 5 | 2019-11-26 07:00 | 7.0394 | 15.4679 | 5
[6 empty] | 2019-11-26 08:00 | 25.662 | 5.26 | 2019-11-26 08:00 | 0.26267 | 25.3993 | 5.26
[6 empty] | 2019-11-26 09:00 | 26.1401 | 7 | 2019-11-26 09:00 | 0 | 26.1509 | 7
[6 empty] | 2019-11-26 10:00 | 35.6904 | 8.57 | 2019-11-26 10:00 | 0.07128 | 35.6191 | 8.57
[6 empty] | 2019-11-26 11:00 | 52.8351 | 9.74 | 2019-11-26 11:00 | 0.59246 | 52.2426 | 9.74
[6 empty] | 2019-11-26 12:00 | 83.0281 | 10.49 | 2019-11-26 12:00 | 2.8144 | 80.2137 | 10.49
[6 empty] | 2019-11-26 13:00 | 89.6776 | 10.77 | 2019-11-26 13:00 | 5.5022 | 84.1754 | 10.77
[6 empty] | 2019-11-26 14:00 | 67.7949 | 10.46 | 2019-11-26 14:00 | 18.84 | 48.9549 | 10.46
[6 empty] | 2019-11-26 15:00 | 6.0491 | 9.62 | 2019-11-26 15:00 | 0 | 6.1701 | 9.62
[6 empty] | 2019-11-26 16:00 | 0 | 8.55 | 2019-11-26 16:00 | 0 | 0 | 8.55
[6 empty] | 2019-11-26 17:00 | 0 | 8.21 | 2019-11-26 17:00 | 0 | 0 | 8.21
[6 empty] | 2019-11-26 18:00 | 0 | 7.86 | 2019-11-26 18:00 | 0 | 0 | 7.86
[6 empty] | 2019-11-26 19:00 | 0 | 7.52 | 2019-11-26 19:00 | 0 | 0 | 7.52
[6 empty] | 2019-11-26 20:00 | 0 | 7.18 | 2019-11-26 20:00 | 0 | 0 | 7.18
[6 empty] | 2019-11-26 21:00 | 0 | 6.84 | 2019-11-26 21:00 | 0 | 0 | 6.84
[6 empty] | 2019-11-26 22:00 | 0 | 6.5 | 2019-11-26 22:00 | 0 | 0 | 6.5
[6 empty] | 2019-11-26 23:00 | 0 | 6.16 | 2019-11-26 23:00 | 0 | 0 | 6.16
[6 empty] | 2019-11-27 | 0 | 6.01 | 2019-11-27 | 0 | 0 | 6.01
[6 empty] | 2019-11-27 01:00 | 0 | 5.86 | 2019-11-27 01:00 | 0 | 0 | 5.86
[6 empty] | 2019-11-27 02:00 | 0 | 5.7 | 2019-11-27 02:00 | 0 | 0 | 5.7
[6 empty] | 2019-11-27 03:00 | 0 | 5.62 | 2019-11-27 03:00 | 0 | 0 | 5.62
[6 empty] | 2019-11-27 04:00 | 0 | 5.55 | 2019-11-27 04:00 | 0 | 0 | 5.55
[6 empty] | 2019-11-27 05:00 | 0 | 5.47 | 2019-11-27 05:00 | 0 | 0 | 5.47
[6 empty] | 2019-11-27 06:00 | 0 | 5.42 | 2019-11-27 06:00 | 0 | 0 | 5.42
[6 empty] | 2019-11-27 07:00 | 19.7136 | 5.36 | 2019-11-27 07:00 | 5.7562 | 13.9574 | 5.36
[6 empty] | 2019-11-27 08:00 | 39.547 | 5.45 | 2019-11-27 08:00 | 1.0952 | 38.4518 | 5.45
[6 empty] | 2019-11-27 09:00 | 38.9509 | 5.81 | 2019-11-27 09:00 | 0.37417 | 38.5767 | 5.81
[6 empty] | 2019-11-27 10:00 | 203.7485 | 6.1 | 2019-11-27 10:00 | 81.8556 | 121.8929 | 6.1
[6 empty] | 2019-11-27 11:00 | 156.5881 | 6.45 | 2019-11-27 11:00 | 27.6747 | 128.9134 | 6.45
[6 empty] | 2019-11-27 12:00 | 198.4919 | 6.6 | 2019-11-27 12:00 | 83.9802 | 114.5117 | 6.6
[6 empty] | 2019-11-27 13:00 | 141.0894 | 6.67 | 2019-11-27 13:00 | 51.4182 | 89.6712 | 6.67
[6 empty] | 2019-11-27 14:00 | 85.7209 | 6.67 | 2019-11-27 14:00 | 41.988 | 43.7329 | 6.67
[6 empty] | 2019-11-27 15:00 | 6.4719 | 6.29 | 2019-11-27 15:00 | 0 | 6.6013 | 6.29
[6 empty] | 2019-11-27 16:00 | 0 | 6.28 | 2019-11-27 16:00 | 0 | 0 | 6.28
[6 empty] | 2019-11-27 17:00 | 0 | 6.05 | 2019-11-27 17:00 | 0 | 0 | 6.05
[6 empty] | 2019-11-27 18:00 | 0 | 5.82 | 2019-11-27 18:00 | 0 | 0 | 5.82
[6 empty] | 2019-11-27 19:00 | 0 | 5.69 | 2019-11-27 19:00 | 0 | 0 | 5.69
[6 empty] | 2019-11-27 20:00 | 0 | 5.44 | 2019-11-27 20:00 | 0 | 0 | 5.44
[6 empty] | 2019-11-27 21:00 | 0 | 5.29 | 2019-11-27 21:00 | 0 | 0 | 5.29
[6 empty] | 2019-11-27 22:00 | 0 | 4.54 | 2019-11-27 22:00 | 0 | 0 | 4.54
[6 empty] | 2019-11-27 23:00 | 0 | 4.75 | 2019-11-27 23:00 | 0 | 0 | 4.75
[6 empty] | 2019-11-28 | 0 | 4.59 | 2019-11-28 | 0 | 0 | 4.59
[6 empty] | 2019-11-28 01:00 | 0 | 4.28 | 2019-11-28 01:00 | 0 | 0 | 4.28
[6 empty] | 2019-11-28 02:00 | 0 | 4.12 | 2019-11-28 02:00 | 0 | 0 | 4.12
[6 empty] | 2019-11-28 03:00 | 0 | 4.12 | 2019-11-28 03:00 | 0 | 0 | 4.12
[6 empty] | 2019-11-28 04:00 | 0 | 4 | 2019-11-28 04:00 | 0 | 0 | 4
[6 empty] | 2019-11-28 05:00 | 0 | 3.88 | 2019-11-28 05:00 | 0 | 0 | 3.88
[6 empty] | 2019-11-28 06:00 | 0 | 3.74 | 2019-11-28 06:00 | 0 | 0 | 3.74
[6 empty] | 2019-11-28 07:00 | 25.5987 | 3.42 | 2019-11-28 07:00 | 16.1397 | 9.459 | 3.42
[6 empty] | 2019-11-28 08:00 | 46.3753 | 3.71 | 2019-11-28 08:00 | 1.7272 | 44.6481 | 3.71
[6 empty] | 2019-11-28 09:00 | 25.9656 | 3.82 | 2019-11-28 09:00 | 0.00045889 | 25.9651 | 3.82
[6 empty] | 2019-11-28 10:00 | 50.8587 | 3.97 | 2019-11-28 10:00 | 0.61296 | 50.2457 | 3.97
[6 empty] | 2019-11-28 11:00 | 132.7157 | 4.11 | 2019-11-28 11:00 | 11.4738 | 121.2419 | 4.11
[6 empty] | 2019-11-28 12:00 | 101.7628 | 3.99 | 2019-11-28 12:00 | 4.8245 | 96.9383 | 3.99
[6 empty] | 2019-11-28 13:00 | 52.2274 | 3.67 | 2019-11-28 13:00 | 1.3312 | 50.8962 | 3.67
[6 empty] | 2019-11-28 14:00 | 58.6745 | 3.82 | 2019-11-28 14:00 | 12.1148 | 46.5597 | 3.82
[6 empty] | 2019-11-28 15:00 | 6.1205 | 2.92 | 2019-11-28 15:00 | 0 | 6.2429 | 2.92
[6 empty] | 2019-11-28 16:00 | 0 | 4 | 2019-11-28 16:00 | 0 | 0 | 4
[6 empty] | 2019-11-28 17:00 | 0 | 3.8 | 2019-11-28 17:00 | 0 | 0 | 3.8
[6 empty] | 2019-11-28 18:00 | 0 | 3.67 | 2019-11-28 18:00 | 0 | 0 | 3.67
[6 empty] | 2019-11-28 19:00 | 0 | 3.5 | 2019-11-28 19:00 | 0 | 0 | 3.5
[6 empty] | 2019-11-28 20:00 | 0 | 3.19 | 2019-11-28 20:00 | 0 | 0 | 3.19
[6 empty] | 2019-11-28 21:00 | 0 | 3.15 | 2019-11-28 21:00 | 0 | 0 | 3.15
[6 empty] | 2019-11-28 22:00 | 0 | 3.01 | 2019-11-28 22:00 | 0 | 0 | 3.01
[6 empty] | 2019-11-28 23:00 | 0 | 2.85 | 2019-11-28 23:00 | 0 | 0 | 2.85
[6 empty] | 2019-11-29 | 0 | 2.28 | 2019-11-29 | 0 | 0 | 2.28
[6 empty] | 2019-11-29 01:00 | 0 | 1.63 | 2019-11-29 01:00 | 0 | 0 | 1.63
[6 empty] | 2019-11-29 02:00 | 0 | 0.98 | 2019-11-29 02:00 | 0 | 0 | 0.98
[6 empty] | 2019-11-29 03:00 | 0 | 0.61 | 2019-11-29 03:00 | 0 | 0 | 0.61
[6 empty] | 2019-11-29 04:00 | 0 | 0.25 | 2019-11-29 04:00 | 0 | 0 | 0.25
[6 empty] | 2019-11-29 05:00 | 0 | -0.11 | 2019-11-29 05:00 | 0 | 0 | -0.11
[6 empty] | 2019-11-29 06:00 | 0 | -0.38 | 2019-11-29 06:00 | 0 | 0 | -0.38
[6 empty] | 2019-11-29 07:00 | 18.7794 | -0.65 | 2019-11-29 07:00 | 8.4397 | 10.3397 | -0.65
[6 empty] | 2019-11-29 08:00 | 24.7089 | -0.51 | 2019-11-29 08:00 | 0.27717 | 24.4317 | -0.51
[6 empty] | 2019-11-29 09:00 | 62.4641 | 0.96 | 2019-11-29 09:00 | 1.801 | 60.6631 | 0.96
[6 empty] | 2019-11-29 10:00 | 146.1328 | 2.45 | 2019-11-29 10:00 | 25.4827 | 120.6501 | 2.45
[6 empty] | 2019-11-29 11:00 | 199.4565 | 3.47 | 2019-11-29 11:00 | 72.6046 | 126.8519 | 3.47
[6 empty] | 2019-11-29 12:00 | 229.4671 | 4.13 | 2019-11-29 12:00 | 132.9383 | 96.5288 | 4.13
[6 empty] | 2019-11-29 13:00 | 171.5978 | 4.36 | 2019-11-29 13:00 | 96.7627 | 74.8351 | 4.36
[6 empty] | 2019-11-29 14:00 | 73.1359 | 4.17 | 2019-11-29 14:00 | 28.1181 | 45.0178 | 4.17
[6 empty] | 2019-11-29 15:00 | 6.1317 | 3.39 | 2019-11-29 15:00 | 0 | 6.2543 | 3.39
[6 empty] | 2019-11-29 16:00 | 0 | 2.37 | 2019-11-29 16:00 | 0 | 0 | 2.37
[6 empty] | 2019-11-29 17:00 | 0 | 2.22 | 2019-11-29 17:00 | 0 | 0 | 2.22
[6 empty] | 2019-11-29 18:00 | 0 | 2.07 | 2019-11-29 18:00 | 0 | 0 | 2.07
[6 empty] | 2019-11-29 19:00 | 0 | 1.91 | 2019-11-29 19:00 | 0 | 0 | 1.91
[6 empty] | 2019-11-29 20:00 | 0 | 1.76 | 2019-11-29 20:00 | 0 | 0 | 1.76
[6 empty] | 2019-11-29 21:00 | 0 | 1.61 | 2019-11-29 21:00 | 0 | 0 | 1.61
[6 empty] | 2019-11-29 22:00 | 0 | 1.45 | 2019-11-29 22:00 | 0 | 0 | 1.45
[6 empty] | 2019-11-29 23:00 | 0 | 1.3 | 2019-11-29 23:00 | 0 | 0 | 1.3
[6 empty] | 2019-11-30 | 0 | 1.44 | 2019-11-30 | 0 | 0 | 1.44
[6 empty] | 2019-11-30 01:00 | 0 | 1.61 | 2019-11-30 01:00 | 0 | 0 | 1.61
[6 empty] | 2019-11-30 02:00 | 0 | 1.77 | 2019-11-30 02:00 | 0 | 0 | 1.77
[6 empty] | 2019-11-30 03:00 | 0 | 1.86 | 2019-11-30 03:00 | 0 | 0 | 1.86
[6 empty] | 2019-11-30 04:00 | 0 | 1.96 | 2019-11-30 04:00 | 0 | 0 | 1.96
[6 empty] | 2019-11-30 05:00 | 0 | 2.05 | 2019-11-30 05:00 | 0 | 0 | 2.05
[6 empty] | 2019-11-30 06:00 | 0 | 2.12 | 2019-11-30 06:00 | 0 | 0 | 2.12
[6 empty] | 2019-11-30 07:00 | 23.7094 | 2.19 | 2019-11-30 07:00 | 20.2241 | 3.4853 | 2.19
[6 empty] | 2019-11-30 08:00 | 118.9523 | 2.32 | 2019-11-30 08:00 | 69.1768 | 49.7755 | 2.32
[6 empty] | 2019-11-30 09:00 | 200.907 | 2.89 | 2019-11-30 09:00 | 124.1567 | 76.7503 | 2.89
[6 empty] | 2019-11-30 10:00 | 267.9057 | 3.43 | 2019-11-30 10:00 | 189.3646 | 78.5411 | 3.43
[6 empty] | 2019-11-30 11:00 | 243.9866 | 3.89 | 2019-11-30 11:00 | 135.4329 | 108.5537 | 3.89
[6 empty] | 2019-11-30 12:00 | 188.1758 | 4.07 | 2019-11-30 12:00 | 75.6501 | 112.5257 | 4.07
[6 empty] | 2019-11-30 13:00 | 174.6772 | 4.17 | 2019-11-30 13:00 | 103.6699 | 71.0073 | 4.17
[6 empty] | 2019-11-30 14:00 | 84.5188 | 4.24 | 2019-11-30 14:00 | 45.0213 | 39.4975 | 4.24
[6 empty] | 2019-11-30 15:00 | 5.7471 | 3.99 | 2019-11-30 15:00 | 0 | 5.862 | 3.99
[6 empty] | 2019-11-30 16:00 | 0 | 3.71 | 2019-11-30 16:00 | 0 | 0 | 3.71
[6 empty] | 2019-11-30 17:00 | 0 | 3.82 | 2019-11-30 17:00 | 0 | 0 | 3.82
[6 empty] | 2019-11-30 18:00 | 0 | 3.91 | 2019-11-30 18:00 | 0 | 0 | 3.91
[6 empty] | 2019-11-30 19:00 | 0 | 4 | 2019-11-30 19:00 | 0 | 0 | 4
[6 empty] | 2019-11-30 20:00 | 0 | 3.99 | 2019-11-30 20:00 | 0 | 0 | 3.99
[6 empty] | 2019-11-30 21:00 | 0 | 4.15 | 2019-11-30 21:00 | 0 | 0 | 4.15
[6 empty] | 2019-11-30 22:00 | 0 | 4.11 | 2019-11-30 22:00 | 0 | 0 | 4.11
[6 empty] | 2019-11-30 23:00 | 0 | 3.87 | 2019-11-30 23:00 | 0 | 0 | 3.87
[6 empty] | 2019-12-01 | 0 | 4.43 | 2019-12-01 | 0 | 0 | 4.43
[6 empty] | 2019-12-01 01:00 | 0 | 4.41 | 2019-12-01 01:00 | 0 | 0 | 4.41
[6 empty] | 2019-12-01 02:00 | 0 | 4.39 | 2019-12-01 02:00 | 0 | 0 | 4.39
[6 empty] | 2019-12-01 03:00 | 0 | 4.4 | 2019-12-01 03:00 | 0 | 0 | 4.4
[6 empty] | 2019-12-01 04:00 | 0 | 4.4 | 2019-12-01 04:00 | 0 | 0 | 4.4
[6 empty] | 2019-12-01 05:00 | 0 | 4.41 | 2019-12-01 05:00 | 0 | 0 | 4.41
[6 empty] | 2019-12-01 06:00 | 0 | 4.43 | 2019-12-01 06:00 | 0 | 0 | 4.43
[6 empty] | 2019-12-01 07:00 | 21.3641 | 4.44 | 2019-12-01 07:00 | 18.2236 | 3.1405 | 4.44
[6 empty] | 2019-12-01 08:00 | 61.9935 | 4.6 | 2019-12-01 08:00 | 6.2084 | 55.7851 | 4.6
[6 empty] | 2019-12-01 09:00 | 47.1751 | 5.67 | 2019-12-01 09:00 | 0.84441 | 46.3307 | 5.67
[6 empty] | 2019-12-01 10:00 | 39.0119 | 6.59 | 2019-12-01 10:00 | 0.20977 | 38.8021 | 6.59
[6 empty] | 2019-12-01 11:00 | 53.4054 | 7.37 | 2019-12-01 11:00 | 0.69963 | 52.7058 | 7.37
[6 empty] | 2019-12-01 12:00 | 41.5952 | 7.92 | 2019-12-01 12:00 | 0.34666 | 41.2485 | 7.92
[6 empty] | 2019-12-01 13:00 | 32.9462 | 8.13 | 2019-12-01 13:00 | 0.31813 | 32.6281 | 8.13
[6 empty] | 2019-12-01 14:00 | 32.9231 | 8.11 | 2019-12-01 14:00 | 1.2548 | 31.6683 | 8.11
[6 empty] | 2019-12-01 15:00 | 5.1132 | 7.77 | 2019-12-01 15:00 | 0 | 5.2155 | 7.77
[6 empty] | 2019-12-01 16:00 | 0 | 7.01 | 2019-12-01 16:00 | 0 | 0 | 7.01
[6 empty] | 2019-12-01 17:00 | 0 | 6.87 | 2019-12-01 17:00 | 0 | 0 | 6.87
[6 empty] | 2019-12-01 18:00 | 0 | 6.49 | 2019-12-01 18:00 | 0 | 0 | 6.49
[6 empty] | 2019-12-01 19:00 | 0 | 6.2 | 2019-12-01 19:00 | 0 | 0 | 6.2
[6 empty] | 2019-12-01 20:00 | 0 | 5.86 | 2019-12-01 20:00 | 0 | 0 | 5.86
[6 empty] | 2019-12-01 21:00 | 0 | 5.53 | 2019-12-01 21:00 | 0 | 0 | 5.53
[6 empty] | 2019-12-01 22:00 | 0 | 5.19 | 2019-12-01 22:00 | 0 | 0 | 5.19
[6 empty] | 2019-12-01 23:00 | 0 | 4.86 | 2019-12-01 23:00 | 0 | 0 | 4.86
[6 empty] | 2019-12-02 | 0 | 4.3 | 2019-12-02 | 0 | 0 | 4.3
[6 empty] | 2019-12-02 01:00 | 0 | 3.58 | 2019-12-02 01:00 | 0 | 0 | 3.58
[6 empty] | 2019-12-02 02:00 | 0 | 2.85 | 2019-12-02 02:00 | 0 | 0 | 2.85
[6 empty] | 2019-12-02 03:00 | 0 | 2.41 | 2019-12-02 03:00 | 0 | 0 | 2.41
[6 empty] | 2019-12-02 04:00 | 0 | 1.97 | 2019-12-02 04:00 | 0 | 0 | 1.97
[6 empty] | 2019-12-02 05:00 | 0 | 1.52 | 2019-12-02 05:00 | 0 | 0 | 1.52
[6 empty] | 2019-12-02 06:00 | 0 | 1.12 | 2019-12-02 06:00 | 0 | 0 | 1.12
[6 empty] | 2019-12-02 07:00 | 21.3892 | 0.82 | 2019-12-02 07:00 | 18.245 | 3.1442 | 0.82
[6 empty] | 2019-12-02 08:00 | 120.8504 | 0.72 | 2019-12-02 08:00 | 78.229 | 42.6214 | 0.72
[6 empty] | 2019-12-02 09:00 | 164.9748 | 1.05 | 2019-12-02 09:00 | 74.3643 | 90.6105 | 1.05
[6 empty] | 2019-12-02 10:00 | 142.2248 | 1.36 | 2019-12-02 10:00 | 25.138 | 117.0868 | 1.36
[6 empty] | 2019-12-02 11:00 | 222.5605 | 1.58 | 2019-12-02 11:00 | 107.5579 | 115.0026 | 1.58
[6 empty] | 2019-12-02 12:00 | 171.4755 | 1.68 | 2019-12-02 12:00 | 58.3334 | 113.1421 | 1.68
[6 empty] | 2019-12-02 13:00 | 134.3482 | 1.7 | 2019-12-02 13:00 | 49.6075 | 84.7407 | 1.7
[6 empty] | 2019-12-02 14:00 | 71.1215 | 1.53 | 2019-12-02 14:00 | 28.9122 | 42.2093 | 1.53
[6 empty] | 2019-12-02 15:00 | 5.0795 | 1.16 | 2019-12-02 15:00 | 0 | 5.1811 | 1.16
[6 empty] | 2019-12-02 16:00 | 0 | 0.67 | 2019-12-02 16:00 | 0 | 0 | 0.67
[6 empty] | 2019-12-02 17:00 | 0 | 1.32 | 2019-12-02 17:00 | 0 | 0 | 1.32
[6 empty] | 2019-12-02 18:00 | 0 | 1.97 | 2019-12-02 18:00 | 0 | 0 | 1.97
[6 empty] | 2019-12-02 19:00 | 0 | 2.62 | 2019-12-02 19:00 | 0 | 0 | 2.62
[6 empty] | 2019-12-02 20:00 | 0 | 3.08 | 2019-12-02 20:00 | 0 | 0 | 3.08
[6 empty] | 2019-12-02 21:00 | 0 | 3.93 | 2019-12-02 21:00 | 0 | 0 | 3.93
[6 empty] | 2019-12-02 22:00 | 0 | 4.58 | 2019-12-02 22:00 | 0 | 0 | 4.58
[6 empty] | 2019-12-02 23:00 | 0 | 5.23 | 2019-12-02 23:00 | 0 | 0 | 5.23
[6 empty] | 2019-12-03 | 0 | 5.7 | 2019-12-03 | 0 | 0 | 5.7
[6 empty] | 2019-12-03 01:00 | 0 | 6.25 | 2019-12-03 01:00 | 0 | 0 | 6.25
[6 empty] | 2019-12-03 02:00 | 0 | 6.84 | 2019-12-03 02:00 | 0 | 0 | 6.84
[6 empty] | 2019-12-03 03:00 | 0 | 6.87 | 2019-12-03 03:00 | 0 | 0 | 6.87
[6 empty] | 2019-12-03 04:00 | 0 | 7.54 | 2019-12-03 04:00 | 0 | 0 | 7.54
[6 empty] | 2019-12-03 05:00 | 0 | 7.88 | 2019-12-03 05:00 | 0 | 0 | 7.88
[6 empty] | 2019-12-03 06:00 | 0 | 8.14 | 2019-12-03 06:00 | 0 | 0 | 8.14
[6 empty] | 2019-12-03 07:00 | 19.2366 | 8.4 | 2019-12-03 07:00 | 16.4088 | 2.8278 | 8.4
[6 empty] | 2019-12-03 08:00 | 71.317 | 8.67 | 2019-12-03 08:00 | 15.1515 | 56.1655 | 8.67
[6 empty] | 2019-12-03 09:00 | 138.4559 | 9.62 | 2019-12-03 09:00 | 43.7299 | 94.726 | 9.62
[6 empty] | 2019-12-03 10:00 | 124.1025 | 10.59 | 2019-12-03 10:00 | 12.6881 | 111.4144 | 10.59
[6 empty] | 2019-12-03 11:00 | 116.9733 | 11.38 | 2019-12-03 11:00 | 6.2879 | 110.6854 | 11.38
[6 empty] | 2019-12-03 12:00 | 122.0829 | 11.95 | 2019-12-03 12:00 | 14.3121 | 107.7708 | 11.95
[6 empty] | 2019-12-03 13:00 | 85.4688 | 12.22 | 2019-12-03 13:00 | 6.5102 | 78.9586 | 12.22
[6 empty] | 2019-12-03 14:00 | 49.4252 | 12.21 | 2019-12-03 14:00 | 7.6591 | 41.7661 | 12.21
[6 empty] | 2019-12-03 15:00 | 4.5529 | 11.91 | 2019-12-03 15:00 | 0 | 4.644 | 11.91
[6 empty] | 2019-12-03 16:00 | 0 | 11.47 | 2019-12-03 16:00 | 0 | 0 | 11.47
[6 empty] | 2019-12-03 17:00 | 0 | 11.46 | 2019-12-03 17:00 | 0 | 0 | 11.46
[6 empty] | 2019-12-03 18:00 | 0 | 11.45 | 2019-12-03 18:00 | 0 | 0 | 11.45
[6 empty] | 2019-12-03 19:00 | 0 | 11.43 | 2019-12-03 19:00 | 0 | 0 | 11.43
[6 empty] | 2019-12-03 20:00 | 0 | 11.42 | 2019-12-03 20:00 | 0 | 0 | 11.42
[6 empty] | 2019-12-03 21:00 | 0 | 11.4 | 2019-12-03 21:00 | 0 | 0 | 11.4
[6 empty] | 2019-12-03 22:00 | 0 | 11.33 | 2019-12-03 22:00 | 0 | 0 | 11.33
[6 empty] | 2019-12-03 23:00 | 0 | 11.26 | 2019-12-03 23:00 | 0 | 0 | 11.26
[6 empty] | 2019-12-04 | 0 | 10.57 | 2019-12-04 | 0 | 0 | 10.57
[6 empty] | 2019-12-04 01:00 | 0 | 9.69 | 2019-12-04 01:00 | 0 | 0 | 9.69
[6 empty] | 2019-12-04 02:00 | 0 | 8.81 | 2019-12-04 02:00 | 0 | 0 | 8.81
[6 empty] | 2019-12-04 03:00 | 0 | 8.32 | 2019-12-04 03:00 | 0 | 0 | 8.32
[6 empty] | 2019-12-04 04:00 | 0 | 7.84 | 2019-12-04 04:00 | 0 | 0 | 7.84
[6 empty] | 2019-12-04 05:00 | 0 | 7.36 | 2019-12-04 05:00 | 0 | 0 | 7.36
[6 empty] | 2019-12-04 06:00 | 0 | 7.01 | 2019-12-04 06:00 | 0 | 0 | 7.01
[6 empty] | 2019-12-04 07:00 | 17.6242 | 6.66 | 2019-12-04 07:00 | 15.0334 | 2.5908 | 6.66
[6 empty] | 2019-12-04 08:00 | 110.6174 | 6.7 | 2019-12-04 08:00 | 66.4718 | 44.1456 | 6.7
[6 empty] | 2019-12-04 09:00 | 197.8631 | 7.8 | 2019-12-04 09:00 | 130.272 | 67.5911 | 7.8
[6 empty] | 2019-12-04 10:00 | 254.1984 | 8.98 | 2019-12-04 10:00 | 175.8702 | 78.3282 | 8.98
[6 empty] | 2019-12-04 11:00 | 285.7999 | 9.89 | 2019-12-04 11:00 | 219.6154 | 66.1845 | 9.89
[6 empty] | 2019-12-04 12:00 | 251.4745 | 10.55 | 2019-12-04 12:00 | 182.9811 | 68.4934 | 10.55
[6 empty] | 2019-12-04 13:00 | 181.7759 | 10.74 | 2019-12-04 13:00 | 123.4573 | 58.3186 | 10.74
[6 empty] | 2019-12-04 14:00 | 80.696 | 10.53 | 2019-12-04 14:00 | 44.6151 | 36.0809 | 10.53
[6 empty] | 2019-12-04 15:00 | 4.6388 | 9.91 | 2019-12-04 15:00 | 0 | 4.7316 | 9.91
[6 empty] | 2019-12-04 16:00 | 0 | 9.04 | 2019-12-04 16:00 | 0 | 0 | 9.04
[6 empty] | 2019-12-04 17:00 | 0 | 8.57 | 2019-12-04 17:00 | 0 | 0 | 8.57
[6 empty] | 2019-12-04 18:00 | 0 | 8.1 | 2019-12-04 18:00 | 0 | 0 | 8.1
[6 empty] | 2019-12-04 19:00 | 0 | 7.63 | 2019-12-04 19:00 | 0 | 0 | 7.63
[6 empty] | 2019-12-04 20:00 | 0 | 7.16 | 2019-12-04 20:00 | 0 | 0 | 7.16
[6 empty] | 2019-12-04 21:00 | 0 | 6.69 | 2019-12-04 21:00 | 0 | 0 | 6.69
[6 empty] | 2019-12-04 22:00 | 0 | 6.22 | 2019-12-04 22:00 | 0 | 0 | 6.22
[6 empty] | 2019-12-04 23:00 | 0 | 5.75 | 2019-12-04 23:00 | 0 | 0 | 5.75
[6 empty] | 2019-12-05 | 0 | 5.55 | 2019-12-05 | 0 | 0 | 5.55
[6 empty] | 2019-12-05 01:00 | 0 | 5.43 | 2019-12-05 01:00 | 0 | 0 | 5.43
[6 empty] | 2019-12-05 02:00 | 0 | 5.27 | 2019-12-05 02:00 | 0 | 0 | 5.27
[6 empty] | 2019-12-05 03:00 | 0 | 5.18 | 2019-12-05 03:00 | 0 | 0 | 5.18
[6 empty] | 2019-12-05 04:00 | 0 | 4.99 | 2019-12-05 04:00 | 0 | 0 | 4.99
[6 empty] | 2019-12-05 05:00 | 0 | 4.82 | 2019-12-05 05:00 | 0 | 0 | 4.82
[6 empty] | 2019-12-05 06:00 | 0 | 4.94 | 2019-12-05 06:00 | 0 | 0 | 4.94
[6 empty] | 2019-12-05 07:00 | 15.1787 | 4.88 | 2019-12-05 07:00 | 12.9474 | 2.2313 | 4.88
[6 empty] | 2019-12-05 08:00 | 97.8201 | 4.93 | 2019-12-05 08:00 | 48.9354 | 48.8847 | 4.93
[6 empty] | 2019-12-05 09:00 | 168.3461 | 5.07 | 2019-12-05 09:00 | 84.9746 | 83.3715 | 5.07
[6 empty] | 2019-12-05 10:00 | 222.6358 | 5.25 | 2019-12-05 10:00 | 124.5044 | 98.1314 | 5.25
[6 empty] | 2019-12-05 11:00 | 273.9855 | 5.39 | 2019-12-05 11:00 | 199.2269 | 74.7586 | 5.39
[6 empty] | 2019-12-05 12:00 | 233.0017 | 5.49 | 2019-12-05 12:00 | 151.2837 | 81.718 | 5.49
[6 empty] | 2019-12-05 13:00 | 145.5665 | 5.52 | 2019-12-05 13:00 | 67.2386 | 78.3279 | 5.52
[6 empty] | 2019-12-05 14:00 | 64.8875 | 5.47 | 2019-12-05 14:00 | 23.8744 | 41.0131 | 5.47
[6 empty] | 2019-12-05 15:00 | 4.2419 | 5.42 | 2019-12-05 15:00 | 0 | 4.3267 | 5.42
[6 empty] | 2019-12-05 16:00 | 0 | 5.27 | 2019-12-05 16:00 | 0 | 0 | 5.27
[6 empty] | 2019-12-05 17:00 | 0 | 5.12 | 2019-12-05 17:00 | 0 | 0 | 5.12
[6 empty] | 2019-12-05 18:00 | 0 | 4.96 | 2019-12-05 18:00 | 0 | 0 | 4.96
[6 empty] | 2019-12-05 19:00 | 0 | 4.59 | 2019-12-05 19:00 | 0 | 0 | 4.59
[6 empty] | 2019-12-05 20:00 | 0 | 4.14 | 2019-12-05 20:00 | 0 | 0 | 4.14
[6 empty] | 2019-12-05 21:00 | 0 | 4.43 | 2019-12-05 21:00 | 0 | 0 | 4.43
[6 empty] | 2019-12-05 22:00 | 0 | 4.35 | 2019-12-05 22:00 | 0 | 0 | 4.35
[6 empty] | 2019-12-05 23:00 | 0 | 4.19 | 2019-12-05 23:00 | 0 | 0 | 4.19
[6 empty] | 2019-12-06 | 0 | 3.9 | 2019-12-06 | 0 | 0 | 3.9
[6 empty] | 2019-12-06 01:00 | 0 | 3.51 | 2019-12-06 01:00 | 0 | 0 | 3.51
[6 empty] | 2019-12-06 02:00 | 0 | 3.13 | 2019-12-06 02:00 | 0 | 0 | 3.13
[6 empty] | 2019-12-06 03:00 | 0 | 2.93 | 2019-12-06 03:00 | 0 | 0 | 2.93
[6 empty] | 2019-12-06 04:00 | 0 | 2.73 | 2019-12-06 04:00 | 0 | 0 | 2.73
[6 empty] | 2019-12-06 05:00 | 0 | 2.53 | 2019-12-06 05:00 | 0 | 0 | 2.53
[6 empty] | 2019-12-06 06:00 | 0 | 2.4 | 2019-12-06 06:00 | 0 | 0 | 2.4
[6 empty] | 2019-12-06 07:00 | 13.6644 | 2.17 | 2019-12-06 07:00 | 11.6557 | 2.0087 | 2.17
[6 empty] | 2019-12-06 08:00 | 31.1299 | 2.31 | 2019-12-06 08:00 | 0.8122 | 30.3177 | 2.31
[6 empty] | 2019-12-06 09:00 | 22.5922 | 2.52 | 2019-12-06 09:00 | 0 | 22.6072 | 2.52
[6 empty] | 2019-12-06 10:00 | 29.988 | 2.7 | 2019-12-06 10:00 | 0.013408 | 29.9746 | 2.7
[6 empty] | 2019-12-06 11:00 | 65.7007 | 3.11 | 2019-12-06 11:00 | 1.4717 | 64.229 | 3.11
[6 empty] | 2019-12-06 12:00 | 70.6108 | 3.55 | 2019-12-06 12:00 | 2.1198 | 68.491 | 3.55
[6 empty] | 2019-12-06 13:00 | 77.5189 | 5.12 | 2019-12-06 13:00 | 4.1069 | 73.412 | 5.12
[6 empty] | 2019-12-06 14:00 | 40.8364 | 5.72 | 2019-12-06 14:00 | 2.9215 | 37.9149 | 5.72
[6 empty] | 2019-12-06 15:00 | 3.32 | 5.61 | 2019-12-06 15:00 | 0 | 3.3864 | 5.61
[6 empty] | 2019-12-06 16:00 | 0 | 4.95 | 2019-12-06 16:00 | 0 | 0 | 4.95
[6 empty] | 2019-12-06 17:00 | 0 | 4.68 | 2019-12-06 17:00 | 0 | 0 | 4.68
[6 empty] | 2019-12-06 18:00 | 0 | 4.42 | 2019-12-06 18:00 | 0 | 0 | 4.42
[6 empty] | 2019-12-06 19:00 | 0 | 4.15 | 2019-12-06 19:00 | 0 | 0 | 4.15
[6 empty] | 2019-12-06 20:00 | 0 | 3.89 | 2019-12-06 20:00 | 0 | 0 | 3.89
[6 empty] | 2019-12-06 21:00 | 0 | 3.63 | 2019-12-06 21:00 | 0 | 0 | 3.63
[6 empty] | 2019-12-06 22:00 | 0 | 3.36 | 2019-12-06 22:00 | 0 | 0 | 3.36
[6 empty] | 2019-12-06 23:00 | 0 | 3.1 | 2019-12-06 23:00 | 0 | 0 | 3.1
[6 empty] | 2019-12-07 | 0 | 2.88 | 2019-12-07 | 0 | 0 | 2.88
[6 empty] | 2019-12-07 01:00 | 0 | 2.65 | 2019-12-07 01:00 | 0 | 0 | 2.65
[6 empty] | 2019-12-07 02:00 | 0 | 2.42 | 2019-12-07 02:00 | 0 | 0 | 2.42
[6 empty] | 2019-12-07 03:00 | 0 | 2.3 | 2019-12-07 03:00 | 0 | 0 | 2.3
[6 empty] | 2019-12-07 04:00 | 0 | 2.17 | 2019-12-07 04:00 | 0 | 0 | 2.17
[6 empty] | 2019-12-07 05:00 | 0 | 2.05 | 2019-12-07 05:00 | 0 | 0 | 2.05
[6 empty] | 2019-12-07 06:00 | 0 | 1.97 | 2019-12-07 06:00 | 0 | 0 | 1.97
[6 empty] | 2019-12-07 07:00 | 13.4202 | 1.88 | 2019-12-07 07:00 | 11.4474 | 1.9728 | 1.88
[6 empty] | 2019-12-07 08:00 | 31.7021 | 2.02 | 2019-12-07 08:00 | 0.88649 | 30.8156 | 2.02
[6 empty] | 2019-12-07 09:00 | 22.5593 | 4.34 | 2019-12-07 09:00 | 0 | 22.5698 | 4.34
[6 empty] | 2019-12-07 10:00 | 34.7359 | 5.22 | 2019-12-07 10:00 | 0.13493 | 34.601 | 5.22
[6 empty] | 2019-12-07 11:00 | 100.3559 | 4.74 | 2019-12-07 11:00 | 4.5382 | 95.8177 | 4.74
[6 empty] | 2019-12-07 12:00 | 206.0944 | 5.33 | 2019-12-07 12:00 | 110.3988 | 95.6956 | 5.33
[6 empty] | 2019-12-07 13:00 | 100.1539 | 6.12 | 2019-12-07 13:00 | 18.7287 | 81.4252 | 6.12
[6 empty] | 2019-12-07 14:00 | 48.7915 | 6.37 | 2019-12-07 14:00 | 8.8128 | 39.9787 | 6.37
[6 empty] | 2019-12-07 15:00 | 3.4655 | 6.18 | 2019-12-07 15:00 | 0 | 3.5348 | 6.18
[6 empty] | 2019-12-07 16:00 | 0 | 5.32 | 2019-12-07 16:00 | 0 | 0 | 5.32
[6 empty] | 2019-12-07 17:00 | 0 | 5.11 | 2019-12-07 17:00 | 0 | 0 | 5.11
[6 empty] | 2019-12-07 18:00 | 0 | 4.89 | 2019-12-07 18:00 | 0 | 0 | 4.89
[6 empty] | 2019-12-07 19:00 | 0 | 4.68 | 2019-12-07 19:00 | 0 | 0 | 4.68
[6 empty] | 2019-12-07 20:00 | 0 | 4.46 | 2019-12-07 20:00 | 0 | 0 | 4.46
[6 empty] | 2019-12-07 21:00 | 0 | 4.24 | 2019-12-07 21:00 | 0 | 0 | 4.24
[6 empty] | 2019-12-07 22:00 | 0 | 4.03 | 2019-12-07 22:00 | 0 | 0 | 4.03
[6 empty] | 2019-12-07 23:00 | 0 | 3.81 | 2019-12-07 23:00 | 0 | 0 | 3.81
[6 empty] | 2019-12-08 | 0 | 3.65 | 2019-12-08 | 0 | 0 | 3.65
[6 empty] | 2019-12-08 01:00 | 0 | 3.52 | 2019-12-08 01:00 | 0 | 0 | 3.52
[6 empty] | 2019-12-08 02:00 | 0 | 3.39 | 2019-12-08 02:00 | 0 | 0 | 3.39
[6 empty] | 2019-12-08 03:00 | 0 | 3.35 | 2019-12-08 03:00 | 0 | 0 | 3.35
[6 empty] | 2019-12-08 04:00 | 0 | 3.3 | 2019-12-08 04:00 | 0 | 0 | 3.3
[6 empty] | 2019-12-08 05:00 | 0 | 3.25 | 2019-12-08 05:00 | 0 | 0 | 3.25
[6 empty] | 2019-12-08 06:00 | 0 | 3.23 | 2019-12-08 06:00 | 0 | 0 | 3.23
[6 empty] | 2019-12-08 07:00 | 11.9286 | 3.22 | 2019-12-08 07:00 | 0 | 12.1672 | 3.22
[6 empty] | 2019-12-08 08:00 | 29.6015 | 3.32 | 2019-12-08 08:00 | 0.76209 | 28.8394 | 3.32
[6 empty] | 2019-12-08 09:00 | 29.7654 | 3.85 | 2019-12-08 09:00 | 0.18048 | 29.5849 | 3.85
[6 empty] | 2019-12-08 10:00 | 61.8027 | 5.75 | 2019-12-08 10:00 | 1.4115 | 60.3912 | 5.75
[6 empty] | 2019-12-08 11:00 | 60.1702 | 6.47 | 2019-12-08 11:00 | 1.1652 | 59.005 | 6.47
[6 empty] | 2019-12-08 12:00 | 40.9335 | 7.2 | 2019-12-08 12:00 | 0.38353 | 40.55 | 7.2
[6 empty] | 2019-12-08 13:00 | 75.5672 | 7.37 | 2019-12-08 13:00 | 3.9402 | 71.627 | 7.37
[6 empty] | 2019-12-08 14:00 | 52.9044 | 7.12 | 2019-12-08 14:00 | 12.7585 | 40.1459 | 7.12
[6 empty] | 2019-12-08 15:00 | 3.4862 | 6.77 | 2019-12-08 15:00 | 0 | 3.5559 | 6.77
[6 empty] | 2019-12-08 16:00 | 0 | 6.14 | 2019-12-08 16:00 | 0 | 0 | 6.14
[6 empty] | 2019-12-08 17:00 | 0 | 5.73 | 2019-12-08 17:00 | 0 | 0 | 5.73
[6 empty] | 2019-12-08 18:00 | 0 | 5.33 | 2019-12-08 18:00 | 0 | 0 | 5.33
[6 empty] | 2019-12-08 19:00 | 0 | 4.93 | 2019-12-08 19:00 | 0 | 0 | 4.93
[6 empty] | 2019-12-08 20:00 | 0 | 4.52 | 2019-12-08 20:00 | 0 | 0 | 4.52
[6 empty] | 2019-12-08 21:00 | 0 | 4.12 | 2019-12-08 21:00 | 0 | 0 | 4.12
[6 empty] | 2019-12-08 22:00 | 0 | 3.72 | 2019-12-08 22:00 | 0 | 0 | 3.72
[6 empty] | 2019-12-08 23:00 | 0 | 3.31 | 2019-12-08 23:00 | 0 | 0 | 3.31
[6 empty] | 2019-12-09 | 0 | 2.59 | 2019-12-09 | 0 | 0 | 2.59
[6 empty] | 2019-12-09 01:00 | 0 | 1.8 | 2019-12-09 01:00 | 0 | 0 | 1.8
[6 empty] | 2019-12-09 02:00 | 0 | 1.01 | 2019-12-09 02:00 | 0 | 0 | 1.01
[6 empty] | 2019-12-09 03:00 | 0 | 0.58 | 2019-12-09 03:00 | 0 | 0 | 0.58
[6 empty] | 2019-12-09 04:00 | 0 | 0.15 | 2019-12-09 04:00 | 0 | 0 | 0.15
[6 empty] | 2019-12-09 05:00 | 0 | -0.28 | 2019-12-09 05:00 | 0 | 0 | -0.28
[6 empty] | 2019-12-09 06:00 | 0 | -0.59 | 2019-12-09 06:00 | 0 | 0 | -0.59
[6 empty] | 2019-12-09 07:00 | 10.9384 | -0.9 | 2019-12-09 07:00 | 0 | 11.1572 | -0.9
[6 empty] | 2019-12-09 08:00 | 30.3593 | -0.89 | 2019-12-09 08:00 | 0.84704 | 29.5123 | -0.89
[6 empty] | 2019-12-09 09:00 | 68.5248 | 0.63 | 2019-12-09 09:00 | 2.7859 | 65.7389 | 0.63
[6 empty] | 2019-12-09 10:00 | 129.5951 | 3.02 | 2019-12-09 10:00 | 20.3591 | 109.236 | 3.02
[6 empty] | 2019-12-09 11:00 | 53.7282 | 4.98 | 2019-12-09 11:00 | 0.82581 | 52.9024 | 4.98
[6 empty] | 2019-12-09 12:00 | 57.4582 | 5.16 | 2019-12-09 12:00 | 1.2331 | 56.2251 | 5.16
[6 empty] | 2019-12-09 13:00 | 134.4134 | 4.94 | 2019-12-09 13:00 | 55.8954 | 78.518 | 4.94
[6 empty] | 2019-12-09 14:00 | 58.0197 | 4.26 | 2019-12-09 14:00 | 18.2888 | 39.7309 | 4.26
[6 empty] | 2019-12-09 15:00 | 3.7907 | 3.61 | 2019-12-09 15:00 | 0 | 3.8665 | 3.61
[6 empty] | 2019-12-09 16:00 | 0 | 2.49 | 2019-12-09 16:00 | 0 | 0 | 2.49
[6 empty] | 2019-12-09 17:00 | 0 | 2.24 | 2019-12-09 17:00 | 0 | 0 | 2.24
[6 empty] | 2019-12-09 18:00 | 0 | 2 | 2019-12-09 18:00 | 0 | 0 | 2
[6 empty] | 2019-12-09 19:00 | 0 | 1.76 | 2019-12-09 19:00 | 0 | 0 | 1.76
[6 empty] | 2019-12-09 20:00 | 0 | 1.52 | 2019-12-09 20:00 | 0 | 0 | 1.52
[6 empty] | 2019-12-09 21:00 | 0 | 1.28 | 2019-12-09 21:00 | 0 | 0 | 1.28
[6 empty] | 2019-12-09 22:00 | 0 | 1.04 | 2019-12-09 22:00 | 0 | 0 | 1.04
[6 empty] | 2019-12-09 23:00 | 0 | 0.8 | 2019-12-09 23:00 | 0 | 0 | 0.8
[6 empty] | 2019-12-10 | 0 | 0.82 | 2019-12-10 | 0 | 0 | 0.82
[6 empty] | 2019-12-10 01:00 | 0 | 0.91 | 2019-12-10 01:00 | 0 | 0 | 0.91
[6 empty] | 2019-12-10 02:00 | 0 | 0.99 | 2019-12-10 02:00 | 0 | 0 | 0.99
[6 empty] | 2019-12-10 03:00 | 0 | 0.91 | 2019-12-10 03:00 | 0 | 0 | 0.91
[6 empty] | 2019-12-10 04:00 | 0 | 1.13 | 2019-12-10 04:00 | 0 | 0 | 1.13
[6 empty] | 2019-12-10 05:00 | 0 | 1.2 | 2019-12-10 05:00 | 0 | 0 | 1.2
[6 empty] | 2019-12-10 06:00 | 0 | 1.27 | 2019-12-10 06:00 | 0 | 0 | 1.27
[6 empty] | 2019-12-10 07:00 | 10.7641 | 1.33 | 2019-12-10 07:00 | 0 | 10.9794 | 1.33
[6 empty] | 2019-12-10 08:00 | 89.0789 | 1.47 | 2019-12-10 08:00 | 45.6009 | 43.478 | 1.47
[6 empty] | 2019-12-10 09:00 | 123.4748 | 2.28 | 2019-12-10 09:00 | 35.8902 | 87.5846 | 2.28
[6 empty] | 2019-12-10 10:00 | 145.9585 | 3.51 | 2019-12-10 10:00 | 34.845 | 111.1135 | 3.51
[6 empty] | 2019-12-10 11:00 | 128.6746 | 4.4 | 2019-12-10 11:00 | 15.6272 | 113.0474 | 4.4
[6 empty] | 2019-12-10 12:00 | 82.4617 | 4.94 | 2019-12-10 12:00 | 3.2832 | 79.1785 | 4.94
[6 empty] | 2019-12-10 13:00 | 60.6554 | 5.42 | 2019-12-10 13:00 | 2.3397 | 58.3157 | 5.42
[6 empty] | 2019-12-10 14:00 | 47.1032 | 5.35 | 2019-12-10 14:00 | 8.307 | 38.7962 | 5.35
[6 empty] | 2019-12-10 15:00 | 3.2661 | 4.93 | 2019-12-10 15:00 | 0 | 3.3314 | 4.93
[6 empty] | 2019-12-10 16:00 | 0 | 4.35 | 2019-12-10 16:00 | 0 | 0 | 4.35
[6 empty] | 2019-12-10 17:00 | 0 | 4.06 | 2019-12-10 17:00 | 0 | 0 | 4.06
[6 empty] | 2019-12-10 18:00 | 0 | 3.77 | 2019-12-10 18:00 | 0 | 0 | 3.77
[6 empty] | 2019-12-10 19:00 | 0 | 3.48 | 2019-12-10 19:00 | 0 | 0 | 3.48
[6 empty] | 2019-12-10 20:00 | 0 | 3.19 | 2019-12-10 20:00 | 0 | 0 | 3.19
[6 empty] | 2019-12-10 21:00 | 0 | 2.9 | 2019-12-10 21:00 | 0 | 0 | 2.9
[6 empty] | 2019-12-10 22:00 | 0 | 2.61 | 2019-12-10 22:00 | 0 | 0 | 2.61
[6 empty] | 2019-12-10 23:00 | 0 | 2.32 | 2019-12-10 23:00 | 0 | 0 | 2.32
[6 empty] | 2019-12-11 | 0 | 1.77 | 2019-12-11 | 0 | 0 | 1.77
[6 empty] | 2019-12-11 01:00 | 0 | 1.15 | 2019-12-11 01:00 | 0 | 0 | 1.15
[6 empty] | 2019-12-11 02:00 | 0 | 0.45 | 2019-12-11 02:00 | 0 | 0 | 0.45
[6 empty] | 2019-12-11 03:00 | 0 | 0.18 | 2019-12-11 03:00 | 0 | 0 | 0.18
[6 empty] | 2019-12-11 04:00 | 0 | -0.16 | 2019-12-11 04:00 | 0 | 0 | -0.16
[6 empty] | 2019-12-11 05:00 | 0 | -0.51 | 2019-12-11 05:00 | 0 | 0 | -0.51
[6 empty] | 2019-12-11 06:00 | 0 | -0.76 | 2019-12-11 06:00 | 0 | 0 | -0.76
[6 empty] | 2019-12-11 07:00 | 8.6191 | -1.01 | 2019-12-11 07:00 | 0 | 8.7915 | -1.01
[6 empty] | 2019-12-11 08:00 | 24.9033 | -1.04 | 2019-12-11 08:00 | 0.52032 | 24.383 | -1.04
[6 empty] | 2019-12-11 09:00 | 22.8442 | -0.05 | 2019-12-11 09:00 | 0.014518 | 22.8297 | -0.05
[6 empty] | 2019-12-11 10:00 | 42.1321 | 0.76 | 2019-12-11 10:00 | 0.41484 | 41.7173 | 0.76
[6 empty] | 2019-12-11 11:00 | 55.0372 | 1.64 | 2019-12-11 11:00 | 0.9159 | 54.1213 | 1.64
[6 empty] | 2019-12-11 12:00 | 50.8444 | 1.89 | 2019-12-11 12:00 | 0.86721 | 49.9772 | 1.89
[6 empty] | 2019-12-11 13:00 | 63.4575 | 1.51 | 2019-12-11 13:00 | 2.6381 | 60.8194 | 1.51
[6 empty] | 2019-12-11 14:00 | 39.8295 | 1.16 | 2019-12-11 14:00 | 3.3175 | 36.512 | 1.16
[6 empty] | 2019-12-11 15:00 | 3.0533 | 0.68 | 2019-12-11 15:00 | 0 | 3.1144 | 0.68
[6 empty] | 2019-12-11 16:00 | 0 | 0.11 | 2019-12-11 16:00 | 0 | 0 | 0.11
[6 empty] | 2019-12-11 17:00 | 0 | 0.11 | 2019-12-11 17:00 | 0 | 0 | 0.11
[6 empty] | 2019-12-11 18:00 | 0 | 0.1 | 2019-12-11 18:00 | 0 | 0 | 0.1
[6 empty] | 2019-12-11 19:00 | 0 | 0.1 | 2019-12-11 19:00 | 0 | 0 | 0.1
[6 empty] | 2019-12-11 20:00 | 0 | 0.09 | 2019-12-11 20:00 | 0 | 0 | 0.09
[6 empty] | 2019-12-11 21:00 | 0 | 0.09 | 2019-12-11 21:00 | 0 | 0 | 0.09
[6 empty] | 2019-12-11 22:00 | 0 | 0.08 | 2019-12-11 22:00 | 0 | 0 | 0.08
[6 empty] | 2019-12-11 23:00 | 0 | 0.08 | 2019-12-11 23:00 | 0 | 0 | 0.08
[6 empty] | 2019-12-12 | 0 | 0.28 | 2019-12-12 | 0 | 0 | 0.28
[6 empty] | 2019-12-12 01:00 | 0 | 0.57 | 2019-12-12 01:00 | 0 | 0 | 0.57
[6 empty] | 2019-12-12 02:00 | 0 | 0.87 | 2019-12-12 02:00 | 0 | 0 | 0.87
[6 empty] | 2019-12-12 03:00 | 0 | 1.07 | 2019-12-12 03:00 | 0 | 0 | 1.07
[6 empty] | 2019-12-12 04:00 | 0 | 1.26 | 2019-12-12 04:00 | 0 | 0 | 1.26
[6 empty] | 2019-12-12 05:00 | 0 | 1.46 | 2019-12-12 05:00 | 0 | 0 | 1.46
[6 empty] | 2019-12-12 06:00 | 0 | 1.62 | 2019-12-12 06:00 | 0 | 0 | 1.62
[6 empty] | 2019-12-12 07:00 | 9.6355 | 1.79 | 2019-12-12 07:00 | 0 | 9.8282 | 1.79
[6 empty] | 2019-12-12 08:00 | 36.29 | 1.94 | 2019-12-12 08:00 | 1.4785 | 34.8115 | 1.94
[6 empty] | 2019-12-12 09:00 | 25.7449 | 3.3 | 2019-12-12 09:00 | 0.0895 | 25.6554 | 3.3
[6 empty] | 2019-12-12 10:00 | 68.5159 | 5.07 | 2019-12-12 10:00 | 1.9766 | 66.5393 | 5.07
[6 empty] | 2019-12-12 11:00 | 97.0387 | 6.45 | 2019-12-12 11:00 | 4.3596 | 92.6791 | 6.45
[6 empty] | 2019-12-12 12:00 | 100.3081 | 7.36 | 2019-12-12 12:00 | 5.3582 | 94.9499 | 7.36
[6 empty] | 2019-12-12 13:00 | 85.352 | 8.12 | 2019-12-12 13:00 | 9.194 | 76.158 | 8.12
[6 empty] | 2019-12-12 14:00 | 58.9266 | 8.35 | 2019-12-12 14:00 | 20.2335 | 38.6931 | 8.35
[6 empty] | 2019-12-12 15:00 | 3.6119 | 7.87 | 2019-12-12 15:00 | 0 | 3.6841 | 7.87
[6 empty] | 2019-12-12 16:00 | 0 | 6.92 | 2019-12-12 16:00 | 0 | 0 | 6.92
[6 empty] | 2019-12-12 17:00 | 0 | 6.57 | 2019-12-12 17:00 | 0 | 0 | 6.57
[6 empty] | 2019-12-12 18:00 | 0 | 6.22 | 2019-12-12 18:00 | 0 | 0 | 6.22
[6 empty] | 2019-12-12 19:00 | 0 | 5.86 | 2019-12-12 19:00 | 0 | 0 | 5.86
[6 empty] | 2019-12-12 20:00 | 0 | 5.51 | 2019-12-12 20:00 | 0 | 0 | 5.51
[6 empty] | 2019-12-12 21:00 | 0 | 5.16 | 2019-12-12 21:00 | 0 | 0 | 5.16
[6 empty] | 2019-12-12 22:00 | 0 | 4.81 | 2019-12-12 22:00 | 0 | 0 | 4.81
[6 empty] | 2019-12-12 23:00 | 0 | 4.45 | 2019-12-12 23:00 | 0 | 0 | 4.45
[6 empty] | 2019-12-13 | 0 | 3.73 | 2019-12-13 | 0 | 0 | 3.73
[6 empty] | 2019-12-13 01:00 | 0 | 2.9 | 2019-12-13 01:00 | 0 | 0 | 2.9
[6 empty] | 2019-12-13 02:00 | 0 | 2.08 | 2019-12-13 02:00 | 0 | 0 | 2.08
[6 empty] | 2019-12-13 03:00 | 0 | 1.62 | 2019-12-13 03:00 | 0 | 0 | 1.62
[6 empty] | 2019-12-13 04:00 | 0 | 1.16 | 2019-12-13 04:00 | 0 | 0 | 1.16
[6 empty] | 2019-12-13 05:00 | 0 | 0.7 | 2019-12-13 05:00 | 0 | 0 | 0.7
[6 empty] | 2019-12-13 06:00 | 0 | 0.36 | 2019-12-13 06:00 | 0 | 0 | 0.36
[6 empty] | 2019-12-13 07:00 | 8.8398 | 0.02 | 2019-12-13 07:00 | 0 | 9.0166 | 0.02
[6 empty] | 2019-12-13 08:00 | 27.6658 | 0.03 | 2019-12-13 08:00 | 0.75157 | 26.9142 | 0.03
[6 empty] | 2019-12-13 09:00 | 30.1002 | 0.95 | 2019-12-13 09:00 | 0.23161 | 29.8686 | 0.95
[6 empty] | 2019-12-13 10:00 | 75.0411 | 0.77 | 2019-12-13 10:00 | 2.538 | 72.5031 | 0.77
[6 empty] | 2019-12-13 11:00 | 131.4568 | 1.89 | 2019-12-13 11:00 | 18.7434 | 112.7134 | 1.89
[6 empty] | 2019-12-13 12:00 | 93.2303 | 2.7 | 2019-12-13 12:00 | 4.5211 | 88.7092 | 2.7
[6 empty] | 2019-12-13 13:00 | 109.7036 | 2.82 | 2019-12-13 13:00 | 29.5434 | 80.1602 | 2.82
[6 empty] | 2019-12-13 14:00 | 45.2765 | 2.8 | 2019-12-13 14:00 | 7.3406 | 37.9359 | 2.8
[6 empty] | 2019-12-13 15:00 | 3.0843 | 2.31 | 2019-12-13 15:00 | 0 | 3.146 | 2.31
[6 empty] | 2019-12-13 16:00 | 0 | 1.6 | 2019-12-13 16:00 | 0 | 0 | 1.6
[6 empty] | 2019-12-13 17:00 | 0 | 1.43 | 2019-12-13 17:00 | 0 | 0 | 1.43
[6 empty] | 2019-12-13 18:00 | 0 | 1.26 | 2019-12-13 18:00 | 0 | 0 | 1.26
[6 empty] | 2019-12-13 19:00 | 0 | 1.09 | 2019-12-13 19:00 | 0 | 0 | 1.09
[6 empty] | 2019-12-13 20:00 | 0 | 0.92 | 2019-12-13 20:00 | 0 | 0 | 0.92
[6 empty] | 2019-12-13 21:00 | 0 | 0.74 | 2019-12-13 21:00 | 0 | 0 | 0.74
[6 empty] | 2019-12-13 22:00 | 0 | 0.57 | 2019-12-13 22:00 | 0 | 0 | 0.57
[6 empty] | 2019-12-13 23:00 | 0 | 0.4 | 2019-12-13 23:00 | 0 | 0 | 0.4
[6 empty] | 2019-12-14 | 0 | 0.61 | 2019-12-14 | 0 | 0 | 0.61
[6 empty] | 2019-12-14 01:00 | 0 | 0.92 | 2019-12-14 01:00 | 0 | 0 | 0.92
[6 empty] | 2019-12-14 02:00 | 0 | 1.23 | 2019-12-14 02:00 | 0 | 0 | 1.23
[6 empty] | 2019-12-14 03:00 | 0 | 1.44 | 2019-12-14 03:00 | 0 | 0 | 1.44
[6 empty] | 2019-12-14 04:00 | 0 | 1.65 | 2019-12-14 04:00 | 0 | 0 | 1.65
[6 empty] | 2019-12-14 05:00 | 0 | 1.86 | 2019-12-14 05:00 | 0 | 0 | 1.86
[6 empty] | 2019-12-14 06:00 | 0 | 2.04 | 2019-12-14 06:00 | 0 | 0 | 2.04
[6 empty] | 2019-12-14 07:00 | 8.3688 | 2.21 | 2019-12-14 07:00 | 0 | 8.5362 | 2.21
[6 empty] | 2019-12-14 08:00 | 27.4653 | 2.37 | 2019-12-14 08:00 | 0.75969 | 26.7056 | 2.37
[6 empty] | 2019-12-14 09:00 | 37.1187 | 3.86 | 2019-12-14 09:00 | 0.53602 | 36.5827 | 3.86
[6 empty] | 2019-12-14 10:00 | 134.9518 | 5.86 | 2019-12-14 10:00 | 27.3611 | 107.5907 | 5.86
[6 empty] | 2019-12-14 11:00 | 184.787 | 8.48 | 2019-12-14 11:00 | 71.401 | 113.386 | 8.48
[6 empty] | 2019-12-14 12:00 | 142.8543 | 11.01 | 2019-12-14 12:00 | 36.5959 | 106.2584 | 11.01
[6 empty] | 2019-12-14 13:00 | 96.9697 | 11.78 | 2019-12-14 13:00 | 18.1874 | 78.7823 | 11.78
[6 empty] | 2019-12-14 14:00 | 66.2564 | 11.42 | 2019-12-14 14:00 | 29.6994 | 36.557 | 11.42
[6 empty] | 2019-12-14 15:00 | 3.3907 | 10.1 | 2019-12-14 15:00 | 0 | 3.4585 | 10.1
[6 empty] | 2019-12-14 16:00 | 0 | 8.74 | 2019-12-14 16:00 | 0 | 0 | 8.74
[6 empty] | 2019-12-14 17:00 | 0 | 8.78 | 2019-12-14 17:00 | 0 | 0 | 8.78
[6 empty] | 2019-12-14 18:00 | 0 | 8.82 | 2019-12-14 18:00 | 0 | 0 | 8.82
[6 empty] | 2019-12-14 19:00 | 0 | 8.86 | 2019-12-14 19:00 | 0 | 0 | 8.86
[6 empty] | 2019-12-14 20:00 | 0 | 8.89 | 2019-12-14 20:00 | 0 | 0 | 8.89
[6 empty] | 2019-12-14 21:00 | 0 | 8.93 | 2019-12-14 21:00 | 0 | 0 | 8.93
[6 empty] | 2019-12-14 22:00 | 0 | 8.97 | 2019-12-14 22:00 | 0 | 0 | 8.97
[6 empty] | 2019-12-14 23:00 | 0 | 9.01 | 2019-12-14 23:00 | 0 | 0 | 9.01
[6 empty] | 2019-12-15 | 0 | 8.63 | 2019-12-15 | 0 | 0 | 8.63
[6 empty] | 2019-12-15 01:00 | 0 | 8.16 | 2019-12-15 01:00 | 0 | 0 | 8.16
[6 empty] | 2019-12-15 02:00 | 0 | 7.68 | 2019-12-15 02:00 | 0 | 0 | 7.68
[6 empty] | 2019-12-15 03:00 | 0 | 7.39 | 2019-12-15 03:00 | 0 | 0 | 7.39
[6 empty] | 2019-12-15 04:00 | 0 | 7.06 | 2019-12-15 04:00 | 0 | 0 | 7.06
[6 empty] | 2019-12-15 05:00 | 0 | 6.82 | 2019-12-15 05:00 | 0 | 0 | 6.82
[6 empty] | 2019-12-15 06:00 | 0 | 6.6 | 2019-12-15 06:00 | 0 | 0 | 6.6
[6 empty] | 2019-12-15 07:00 | 7.0993 | 6.37 | 2019-12-15 07:00 | 0 | 7.2413 | 6.37
[6 empty] | 2019-12-15 08:00 | 24.9408 | 6.29 | 2019-12-15 08:00 | 0.599 | 24.3418 | 6.29
[6 empty] | 2019-12-15 09:00 | 40.9146 | 6.4 | 2019-12-15 09:00 | 0.74722 | 40.1674 | 6.4
[6 empty] | 2019-12-15 10:00 | 109.2818 | 6.51 | 2019-12-15 10:00 | 8.8804 | 100.4014 | 6.51
[6 empty] | 2019-12-15 11:00 | 112.742 | 6.64 | 2019-12-15 11:00 | 7.0076 | 105.7344 | 6.64
[6 empty] | 2019-12-15 12:00 | 100.6733 | 6.69 | 2019-12-15 12:00 | 5.4771 | 95.1962 | 6.69
[6 empty] | 2019-12-15 13:00 | 106.8639 | 6.66 | 2019-12-15 13:00 | 27.1497 | 79.7142 | 6.66
[6 empty] | 2019-12-15 14:00 | 57.114 | 6.52 | 2019-12-15 14:00 | 18.5825 | 38.5315 | 6.52
[6 empty] | 2019-12-15 15:00 | 3.1062 | 6.33 | 2019-12-15 15:00 | 0 | 3.1683 | 6.33
[6 empty] | 2019-12-15 16:00 | 0 | 6.08 | 2019-12-15 16:00 | 0 | 0 | 6.08
[6 empty] | 2019-12-15 17:00 | 0 | 6.4 | 2019-12-15 17:00 | 0 | 0 | 6.4
[6 empty] | 2019-12-15 18:00 | 0 | 6.61 | 2019-12-15 18:00 | 0 | 0 | 6.61
[6 empty] | 2019-12-15 19:00 | 0 | 6.73 | 2019-12-15 19:00 | 0 | 0 | 6.73
[6 empty] | 2019-12-15 20:00 | 0 | 7.34 | 2019-12-15 20:00 | 0 | 0 | 7.34
[6 empty] | 2019-12-15 21:00 | 0 | 7.66 | 2019-12-15 21:00 | 0 | 0 | 7.66
[6 empty] | 2019-12-15 22:00 | 0 | 7.97 | 2019-12-15 22:00 | 0 | 0 | 7.97
[6 empty] | 2019-12-15 23:00 | 0 | 8.29 | 2019-12-15 23:00 | 0 | 0 | 8.29
[6 empty] | 2019-12-16 | 0 | 8.55 | 2019-12-16 | 0 | 0 | 8.55
[6 empty] | 2019-12-16 01:00 | 0 | 8.91 | 2019-12-16 01:00 | 0 | 0 | 8.91
[6 empty] | 2019-12-16 02:00 | 0 | 9.21 | 2019-12-16 02:00 | 0 | 0 | 9.21
[6 empty] | 2019-12-16 03:00 | 0 | 9.45 | 2019-12-16 03:00 | 0 | 0 | 9.45
[6 empty] | 2019-12-16 04:00 | 0 | 9.19 | 2019-12-16 04:00 | 0 | 0 | 9.19
[6 empty] | 2019-12-16 05:00 | 0 | 9.75 | 2019-12-16 05:00 | 0 | 0 | 9.75
[6 empty] | 2019-12-16 06:00 | 0 | 9.94 | 2019-12-16 06:00 | 0 | 0 | 9.94
[6 empty] | 2019-12-16 07:00 | 6.0217 | 10.14 | 2019-12-16 07:00 | 0 | 6.1421 | 10.14
[6 empty] | 2019-12-16 08:00 | 56.4171 | 10.27 | 2019-12-16 08:00 | 12.8967 | 43.5204 | 10.27
[6 empty] | 2019-12-16 09:00 | 107.1873 | 10.62 | 2019-12-16 09:00 | 24.3558 | 82.8315 | 10.62
[6 empty] | 2019-12-16 10:00 | 138.1346 | 11.13 | 2019-12-16 10:00 | 31.026 | 107.1086 | 11.13
[6 empty] | 2019-12-16 11:00 | 158.1311 | 11.5 | 2019-12-16 11:00 | 42.7937 | 115.3374 | 11.5
[6 empty] | 2019-12-16 12:00 | 144.7357 | 11.55 | 2019-12-16 12:00 | 38.9368 | 105.7989 | 11.55
[6 empty] | 2019-12-16 13:00 | 112.2974 | 11.95 | 2019-12-16 13:00 | 32.6635 | 79.6339 | 11.95
[6 empty] | 2019-12-16 14:00 | 55.9784 | 12.12 | 2019-12-16 14:00 | 17.3478 | 38.6306 | 12.12
[6 empty] | 2019-12-16 15:00 | 3.025 | 11.98 | 2019-12-16 15:00 | 0 | 3.0855 | 11.98
[6 empty] | 2019-12-16 16:00 | 0 | 11.77 | 2019-12-16 16:00 | 0 | 0 | 11.77
[6 empty] | 2019-12-16 17:00 | 0 | 11.7 | 2019-12-16 17:00 | 0 | 0 | 11.7
[6 empty] | 2019-12-16 18:00 | 0 | 11.72 | 2019-12-16 18:00 | 0 | 0 | 11.72
[6 empty] | 2019-12-16 19:00 | 0 | 11.65 | 2019-12-16 19:00 | 0 | 0 | 11.65
[6 empty] | 2019-12-16 20:00 | 0 | 11.81 | 2019-12-16 20:00 | 0 | 0 | 11.81
[6 empty] | 2019-12-16 21:00 | 0 | 11.64 | 2019-12-16 21:00 | 0 | 0 | 11.64
[6 empty] | 2019-12-16 22:00 | 0 | 11.6 | 2019-12-16 22:00 | 0 | 0 | 11.6
[6 empty] | 2019-12-16 23:00 | 0 | 10.88 | 2019-12-16 23:00 | 0 | 0 | 10.88
[6 empty] | 2019-12-17 | 0 | 10.95 | 2019-12-17 | 0 | 0 | 10.95
[6 empty] | 2019-12-17 01:00 | 0 | 9.86 | 2019-12-17 01:00 | 0 | 0 | 9.86
[6 empty] | 2019-12-17 02:00 | 0 | 8.76 | 2019-12-17 02:00 | 0 | 0 | 8.76
[6 empty] | 2019-12-17 03:00 | 0 | 8.12 | 2019-12-17 03:00 | 0 | 0 | 8.12
[6 empty] | 2019-12-17 04:00 | 0 | 7.47 | 2019-12-17 04:00 | 0 | 0 | 7.47
[6 empty] | 2019-12-17 05:00 | 0 | 6.83 | 2019-12-17 05:00 | 0 | 0 | 6.83
[6 empty] | 2019-12-17 06:00 | 0 | 6.33 | 2019-12-17 06:00 | 0 | 0 | 6.33
[6 empty] | 2019-12-17 07:00 | 5.3509 | 5.84 | 2019-12-17 07:00 | 0 | 5.4579 | 5.84
[6 empty] | 2019-12-17 08:00 | 44.9812 | 5.62 | 2019-12-17 08:00 | 4.4668 | 40.5144 | 5.62
[6 empty] | 2019-12-17 09:00 | 71.722 | 5.2 | 2019-12-17 09:00 | 3.4442 | 68.2778 | 5.2
[6 empty] | 2019-12-17 10:00 | 112.096 | 4.74 | 2019-12-17 10:00 | 11.1744 | 100.9216 | 4.74
[6 empty] | 2019-12-17 11:00 | 222.4545 | 4.31 | 2019-12-17 11:00 | 126.0164 | 96.4381 | 4.31
[6 empty] | 2019-12-17 12:00 | 209.3038 | 3.95 | 2019-12-17 12:00 | 123.8106 | 85.4932 | 3.95
[6 empty] | 2019-12-17 13:00 | 118.8167 | 3.67 | 2019-12-17 13:00 | 39.7323 | 79.0844 | 3.67
[6 empty] | 2019-12-17 14:00 | 37.6455 | 4.45 | 2019-12-17 14:00 | 2.2696 | 35.3759 | 4.45
[6 empty] | 2019-12-17 15:00 | 2.4506 | 4.39 | 2019-12-17 15:00 | 0 | 2.4996 | 4.39
[6 empty] | 2019-12-17 16:00 | 0 | 4.5 | 2019-12-17 16:00 | 0 | 0 | 4.5
[6 empty] | 2019-12-17 17:00 | 0 | 4.03 | 2019-12-17 17:00 | 0 | 0 | 4.03
[6 empty] | 2019-12-17 18:00 | 0 | 4.25 | 2019-12-17 18:00 | 0 | 0 | 4.25
[6 empty] | 2019-12-17 19:00 | 0 | 4.1 | 2019-12-17 19:00 | 0 | 0 | 4.1
[6 empty] | 2019-12-17 20:00 | 0 | 3.93 | 2019-12-17 20:00 | 0 | 0 | 3.93
[6 empty] | 2019-12-17 21:00 | 0 | 3.96 | 2019-12-17 21:00 | 0 | 0 | 3.96
[6 empty] | 2019-12-17 22:00 | 0 | 3.85 | 2019-12-17 22:00 | 0 | 0 | 3.85
[6 empty] | 2019-12-17 23:00 | 0 | 3.7 | 2019-12-17 23:00 | 0 | 0 | 3.7
[6 empty] | 2019-12-18 | 0 | 4.31 | 2019-12-18 | 0 | 0 | 4.31
[6 empty] | 2019-12-18 01:00 | 0 | 4.99 | 2019-12-18 01:00 | 0 | 0 | 4.99
[6 empty] | 2019-12-18 02:00 | 0 | 5.68 | 2019-12-18 02:00 | 0 | 0 | 5.68
[6 empty] | 2019-12-18 03:00 | 0 | 6.07 | 2019-12-18 03:00 | 0 | 0 | 6.07
[6 empty] | 2019-12-18 04:00 | 0 | 6.47 | 2019-12-18 04:00 | 0 | 0 | 6.47
[6 empty] | 2019-12-18 05:00 | 0 | 6.83 | 2019-12-18 05:00 | 0 | 0 | 6.83
[6 empty] | 2019-12-18 06:00 | 0 | 7.17 | 2019-12-18 06:00 | 0 | 0 | 7.17
[6 empty] | 2019-12-18 07:00 | 5.8264 | 7.47 | 2019-12-18 07:00 | 0 | 5.9429 | 7.47
[6 empty] | 2019-12-18 08:00 | 76.019 | 7.65 | 2019-12-18 08:00 | 37.3713 | 38.6477 | 7.65
[6 empty] | 2019-12-18 09:00 | 138.4298 | 8.46 | 2019-12-18 09:00 | 60.3469 | 78.0829 | 8.46
[6 empty] | 2019-12-18 10:00 | 205.68 | 9.31 | 2019-12-18 10:00 | 115.639 | 90.041 | 9.31
[6 empty] | 2019-12-18 11:00 | 221.4398 | 10.15 | 2019-12-18 11:00 | 124.9108 | 96.529 | 10.15
[6 empty] | 2019-12-18 12:00 | 185.2896 | 10.77 | 2019-12-18 12:00 | 87.6609 | 97.6287 | 10.77
[6 empty] | 2019-12-18 13:00 | 141.5706 | 11.15 | 2019-12-18 13:00 | 68.6032 | 72.9674 | 11.15
[6 empty] | 2019-12-18 14:00 | 69.116 | 11.23 | 2019-12-18 14:00 | 33.4662 | 35.6498 | 11.23
[6 empty] | 2019-12-18 15:00 | 3.5387 | 10.96 | 2019-12-18 15:00 | 0 | 3.6095 | 10.96
[6 empty] | 2019-12-18 16:00 | 0 | 10.53 | 2019-12-18 16:00 | 0 | 0 | 10.53
[6 empty] | 2019-12-18 17:00 | 0 | 10.61 | 2019-12-18 17:00 | 0 | 0 | 10.61
[6 empty] | 2019-12-18 18:00 | 0 | 10.54 | 2019-12-18 18:00 | 0 | 0 | 10.54
[6 empty] | 2019-12-18 19:00 | 0 | 10.64 | 2019-12-18 19:00 | 0 | 0 | 10.64
[6 empty] | 2019-12-18 20:00 | 0 | 10.3 | 2019-12-18 20:00 | 0 | 0 | 10.3
[6 empty] | 2019-12-18 21:00 | 0 | 10.71 | 2019-12-18 21:00 | 0 | 0 | 10.71
[6 empty] | 2019-12-18 22:00 | 0 | 10.83 | 2019-12-18 22:00 | 0 | 0 | 10.83
[6 empty] | 2019-12-18 23:00 | 0 | 10.69 | 2019-12-18 23:00 | 0 | 0 | 10.69
[6 empty] | 2019-12-19 | 0 | 10.23 | 2019-12-19 | 0 | 0 | 10.23
[6 empty] | 2019-12-19 01:00 | 0 | 9.8 | 2019-12-19 01:00 | 0 | 0 | 9.8
[6 empty] | 2019-12-19 02:00 | 0 | 9.27 | 2019-12-19 02:00 | 0 | 0 | 9.27
[6 empty] | 2019-12-19 03:00 | 0 | 8.97 | 2019-12-19 03:00 | 0 | 0 | 8.97
[6 empty] | 2019-12-19 04:00 | 0 | 8.66 | 2019-12-19 04:00 | 0 | 0 | 8.66
[6 empty] | 2019-12-19 05:00 | 0 | 8.31 | 2019-12-19 05:00 | 0 | 0 | 8.31
[6 empty] | 2019-12-19 06:00 | 0 | 8.13 | 2019-12-19 06:00 | 0 | 0 | 8.13
[6 empty] | 2019-12-19 07:00 | 5.2151 | 7.9 | 2019-12-19 07:00 | 0 | 5.3194 | 7.9
[6 empty] | 2019-12-19 08:00 | 73.4401 | 7.84 | 2019-12-19 08:00 | 34.6438 | 38.7963 | 7.84
[6 empty] | 2019-12-19 09:00 | 142.3531 | 7.78 | 2019-12-19 09:00 | 66.3486 | 76.0045 | 7.78
[6 empty] | 2019-12-19 10:00 | 196.2102 | 7.72 | 2019-12-19 10:00 | 101.7572 | 94.453 | 7.72
[6 empty] | 2019-12-19 11:00 | 204.7067 | 7.67 | 2019-12-19 11:00 | 100.1171 | 104.5896 | 7.67
[6 empty] | 2019-12-19 12:00 | 176.6181 | 7.61 | 2019-12-19 12:00 | 76.0253 | 100.5928 | 7.61
[6 empty] | 2019-12-19 13:00 | 122.6354 | 7.55 | 2019-12-19 13:00 | 44.0253 | 78.6101 | 7.55
[6 empty] | 2019-12-19 14:00 | 60.6427 | 7.49 | 2019-12-19 14:00 | 22.2076 | 38.4351 | 7.49
[6 empty] | 2019-12-19 15:00 | 3.5612 | 7.42 | 2019-12-19 15:00 | 0 | 3.6324 | 7.42
[6 empty] | 2019-12-19 16:00 | 0 | 7.36 | 2019-12-19 16:00 | 0 | 0 | 7.36
[6 empty] | 2019-12-19 17:00 | 0 | 7.1 | 2019-12-19 17:00 | 0 | 0 | 7.1
[6 empty] | 2019-12-19 18:00 | 0 | 6.83 | 2019-12-19 18:00 | 0 | 0 | 6.83
[6 empty] | 2019-12-19 19:00 | 0 | 6.57 | 2019-12-19 19:00 | 0 | 0 | 6.57
[6 empty] | 2019-12-19 20:00 | 0 | 6.31 | 2019-12-19 20:00 | 0 | 0 | 6.31
[6 empty] | 2019-12-19 21:00 | 0 | 5.96 | 2019-12-19 21:00 | 0 | 0 | 5.96
[6 empty] | 2019-12-19 22:00 | 0 | 5.4 | 2019-12-19 22:00 | 0 | 0 | 5.4
[6 empty] | 2019-12-19 23:00 | 0 | 5.47 | 2019-12-19 23:00 | 0 | 0 | 5.47
[6 empty] | 2019-12-20 | 0 | 5.36 | 2019-12-20 | 0 | 0 | 5.36
[6 empty] | 2019-12-20 01:00 | 0 | 5.22 | 2019-12-20 01:00 | 0 | 0 | 5.22
[6 empty] | 2019-12-20 02:00 | 0 | 5.08 | 2019-12-20 02:00 | 0 | 0 | 5.08
[6 empty] | 2019-12-20 03:00 | 0 | 5.02 | 2019-12-20 03:00 | 0 | 0 | 5.02
[6 empty] | 2019-12-20 04:00 | 0 | 4.97 | 2019-12-20 04:00 | 0 | 0 | 4.97
[6 empty] | 2019-12-20 05:00 | 0 | 4.91 | 2019-12-20 05:00 | 0 | 0 | 4.91
[6 empty] | 2019-12-20 06:00 | 0 | 4.88 | 2019-12-20 06:00 | 0 | 0 | 4.88
[6 empty] | 2019-12-20 07:00 | 5.143 | 4.86 | 2019-12-20 07:00 | 0 | 5.2459 | 4.86
[6 empty] | 2019-12-20 08:00 | 32.5053 | 4.95 | 2019-12-20 08:00 | 1.3512 | 31.1541 | 4.95
[6 empty] | 2019-12-20 09:00 | 25.8685 | 6.86 | 2019-12-20 09:00 | 0.12786 | 25.7406 | 6.86
[6 empty] | 2019-12-20 10:00 | 26.1956 | 8.03 | 2019-12-20 10:00 | 0 | 26.2131 | 8.03
[6 empty] | 2019-12-20 11:00 | 34.2813 | 9.01 | 2019-12-20 11:00 | 0.1192 | 34.1621 | 9.01
[6 empty] | 2019-12-20 12:00 | 94.9345 | 9.28 | 2019-12-20 12:00 | 4.8008 | 90.1337 | 9.28
[6 empty] | 2019-12-20 13:00 | 77.3382 | 9.33 | 2019-12-20 13:00 | 4.598 | 72.7402 | 9.33
[6 empty] | 2019-12-20 14:00 | 36.4823 | 9.41 | 2019-12-20 14:00 | 1.9264 | 34.5559 | 9.41
[6 empty] | 2019-12-20 15:00 | 2.9133 | 8.83 | 2019-12-20 15:00 | 0 | 2.9716 | 8.83
[6 empty] | 2019-12-20 16:00 | 0 | 8.11 | 2019-12-20 16:00 | 0 | 0 | 8.11
[6 empty] | 2019-12-20 17:00 | 0 | 7.64 | 2019-12-20 17:00 | 0 | 0 | 7.64
[6 empty] | 2019-12-20 18:00 | 0 | 7.17 | 2019-12-20 18:00 | 0 | 0 | 7.17
[6 empty] | 2019-12-20 19:00 | 0 | 6.71 | 2019-12-20 19:00 | 0 | 0 | 6.71
[6 empty] | 2019-12-20 20:00 | 0 | 6.24 | 2019-12-20 20:00 | 0 | 0 | 6.24
[6 empty] | 2019-12-20 21:00 | 0 | 5.77 | 2019-12-20 21:00 | 0 | 0 | 5.77
[6 empty] | 2019-12-20 22:00 | 0 | 5.31 | 2019-12-20 22:00 | 0 | 0 | 5.31
[6 empty] | 2019-12-20 23:00 | 0 | 4.8 | 2019-12-20 23:00 | 0 | 0 | 4.8
[6 empty] | 2019-12-21 | 0 | 3.95 | 2019-12-21 | 0 | 0 | 3.95
[6 empty] | 2019-12-21 01:00 | 0 | 2.78 | 2019-12-21 01:00 | 0 | 0 | 2.78
[6 empty] | 2019-12-21 02:00 | 0 | 1.87 | 2019-12-21 02:00 | 0 | 0 | 1.87
[6 empty] | 2019-12-21 03:00 | 0 | 1.27 | 2019-12-21 03:00 | 0 | 0 | 1.27
[6 empty] | 2019-12-21 04:00 | 0 | 0.67 | 2019-12-21 04:00 | 0 | 0 | 0.67
[6 empty] | 2019-12-21 05:00 | 0 | 0.08 | 2019-12-21 05:00 | 0 | 0 | 0.08
[6 empty] | 2019-12-21 06:00 | 0 | -0.37 | 2019-12-21 06:00 | 0 | 0 | -0.37
[6 empty] | 2019-12-21 07:00 | 5.061 | -0.82 | 2019-12-21 07:00 | 0 | 5.1622 | -0.82
[6 empty] | 2019-12-21 08:00 | 76.0883 | -0.96 | 2019-12-21 08:00 | 40.1198 | 35.9685 | -0.96
[6 empty] | 2019-12-21 09:00 | 160.5098 | -0.99 | 2019-12-21 09:00 | 95.0854 | 65.4244 | -0.99
[6 empty] | 2019-12-21 10:00 | 137.5374 | -0.79 | 2019-12-21 10:00 | 31.9264 | 105.611 | -0.79
[6 empty] | 2019-12-21 11:00 | 106.9505 | -0.55 | 2019-12-21 11:00 | 5.7004 | 101.2501 | -0.55
[6 empty] | 2019-12-21 12:00 | 86.587 | -0.31 | 2019-12-21 12:00 | 3.8389 | 82.7481 | -0.31
[6 empty] | 2019-12-21 13:00 | 63.1174 | -0.49 | 2019-12-21 13:00 | 2.6422 | 60.4752 | -0.49
[6 empty] | 2019-12-21 14:00 | 36.6639 | -0.8 | 2019-12-21 14:00 | 1.9307 | 34.7332 | -0.8
[6 empty] | 2019-12-21 15:00 | 3.0755 | -1.09 | 2019-12-21 15:00 | 0 | 3.137 | -1.09
[6 empty] | 2019-12-21 16:00 | 0 | -1.44 | 2019-12-21 16:00 | 0 | 0 | -1.44
[6 empty] | 2019-12-21 17:00 | 0 | -1.44 | 2019-12-21 17:00 | 0 | 0 | -1.44
[6 empty] | 2019-12-21 18:00 | 0 | -1.43 | 2019-12-21 18:00 | 0 | 0 | -1.43
[6 empty] | 2019-12-21 19:00 | 0 | -1.43 | 2019-12-21 19:00 | 0 | 0 | -1.43
[6 empty] | 2019-12-21 20:00 | 0 | -1.43 | 2019-12-21 20:00 | 0 | 0 | -1.43
[6 empty] | 2019-12-21 21:00 | 0 | -1.43 | 2019-12-21 21:00 | 0 | 0 | -1.43
[6 empty] | 2019-12-21 22:00 | 0 | -1.42 | 2019-12-21 22:00 | 0 | 0 | -1.42
[6 empty] | 2019-12-21 23:00 | 0 | -1.42 | 2019-12-21 23:00 | 0 | 0 | -1.42
[6 empty] | 2019-12-22 | 0 | -0.99 | 2019-12-22 | 0 | 0 | -0.99
[6 empty] | 2019-12-22 01:00 | 0 | -0.7 | 2019-12-22 01:00 | 0 | 0 | -0.7
[6 empty] | 2019-12-22 02:00 | 0 | 0.08 | 2019-12-22 02:00 | 0 | 0 | 0.08
[6 empty] | 2019-12-22 03:00 | 0 | 0.4 | 2019-12-22 03:00 | 0 | 0 | 0.4
[6 empty] | 2019-12-22 04:00 | 0 | 0.72 | 2019-12-22 04:00 | 0 | 0 | 0.72
[6 empty] | 2019-12-22 05:00 | 0 | 1.04 | 2019-12-22 05:00 | 0 | 0 | 1.04
[6 empty] | 2019-12-22 06:00 | 0 | 1.28 | 2019-12-22 06:00 | 0 | 0 | 1.28
[6 empty] | 2019-12-22 07:00 | 4.3242 | 1.53 | 2019-12-22 07:00 | 0 | 4.4107 | 1.53
[6 empty] | 2019-12-22 08:00 | 54.7465 | 1.68 | 2019-12-22 08:00 | 14.2397 | 40.5068 | 1.68
[6 empty] | 2019-12-22 09:00 | 34.9068 | 2.58 | 2019-12-22 09:00 | 0.48597 | 34.4208 | 2.58
[6 empty] | 2019-12-22 10:00 | 59.7071 | 3.5 | 2019-12-22 10:00 | 1.4461 | 58.261 | 3.5
[6 empty] | 2019-12-22 11:00 | 79.9825 | 4.49 | 2019-12-22 11:00 | 2.7858 | 77.1967 | 4.49
[6 empty] | 2019-12-22 12:00 | 131.6111 | 5.21 | 2019-12-22 12:00 | 27.0089 | 104.6022 | 5.21
[6 empty] | 2019-12-22 13:00 | 123.4081 | 5.68 | 2019-12-22 13:00 | 44.2958 | 79.1123 | 5.68
[6 empty] | 2019-12-22 14:00 | 70.6322 | 5.85 | 2019-12-22 14:00 | 33.9808 | 36.6514 | 5.85
[6 empty] | 2019-12-22 15:00 | 4.1174 | 5.53 | 2019-12-22 15:00 | 0 | 4.1997 | 5.53
[6 empty] | 2019-12-22 16:00 | 0 | 4.94 | 2019-12-22 16:00 | 0 | 0 | 4.94
[6 empty] | 2019-12-22 17:00 | 0 | 4.92 | 2019-12-22 17:00 | 0 | 0 | 4.92
[6 empty] | 2019-12-22 18:00 | 0 | 4.84 | 2019-12-22 18:00 | 0 | 0 | 4.84
[6 empty] | 2019-12-22 19:00 | 0 | 4.75 | 2019-12-22 19:00 | 0 | 0 | 4.75
[6 empty] | 2019-12-22 20:00 | 0 | 4.64 | 2019-12-22 20:00 | 0 | 0 | 4.64
[6 empty] | 2019-12-22 21:00 | 0 | 4.58 | 2019-12-22 21:00 | 0 | 0 | 4.58
[6 empty] | 2019-12-22 22:00 | 0 | 4.5 | 2019-12-22 22:00 | 0 | 0 | 4.5
[6 empty] | 2019-12-22 23:00 | 0 | 4.41 | 2019-12-22 23:00 | 0 | 0 | 4.41
[6 empty] | 2019-12-23 | 0 | 3.48 | 2019-12-23 | 0 | 0 | 3.48
[6 empty] | 2019-12-23 01:00 | 0 | 2.79 | 2019-12-23 01:00 | 0 | 0 | 2.79
[6 empty] | 2019-12-23 02:00 | 0 | 1.94 | 2019-12-23 02:00 | 0 | 0 | 1.94
[6 empty] | 2019-12-23 03:00 | 0 | 1.48 | 2019-12-23 03:00 | 0 | 0 | 1.48
[6 empty] | 2019-12-23 04:00 | 0 | 1.02 | 2019-12-23 04:00 | 0 | 0 | 1.02
[6 empty] | 2019-12-23 05:00 | 0 | 0.56 | 2019-12-23 05:00 | 0 | 0 | 0.56
[6 empty] | 2019-12-23 06:00 | 0 | 0.2 | 2019-12-23 06:00 | 0 | 0 | 0.2
[6 empty] | 2019-12-23 07:00 | 4.6994 | -0.1 | 2019-12-23 07:00 | 0 | 4.7934 | -0.1
[6 empty] | 2019-12-23 08:00 | 30.7893 | -0.17 | 2019-12-23 08:00 | 1.2334 | 29.5559 | -0.17
[6 empty] | 2019-12-23 09:00 | 26.5414 | -0.17 | 2019-12-23 09:00 | 0.15574 | 26.3857 | -0.17
[6 empty] | 2019-12-23 10:00 | 88.044 | -0.14 | 2019-12-23 10:00 | 3.9861 | 84.0579 | -0.14
[6 empty] | 2019-12-23 11:00 | 120.0795 | -0.14 | 2019-12-23 11:00 | 12.2436 | 107.8359 | -0.14
[6 empty] | 2019-12-23 12:00 | 96.4714 | -0.1 | 2019-12-23 12:00 | 4.9685 | 91.5029 | -0.1
[6 empty] | 2019-12-23 13:00 | 75.6428 | 0.5 | 2019-12-23 13:00 | 4.06 | 71.5828 | 0.5
[6 empty] | 2019-12-23 14:00 | 61.253 | 0.68 | 2019-12-23 14:00 | 21.4272 | 39.8258 | 0.68
[6 empty] | 2019-12-23 15:00 | 4.9118 | 0.6 | 2019-12-23 15:00 | 0 | 5.01 | 0.6
[6 empty] | 2019-12-23 16:00 | 0 | 0.29 | 2019-12-23 16:00 | 0 | 0 | 0.29
[6 empty] | 2019-12-23 17:00 | 0 | -0.25 | 2019-12-23 17:00 | 0 | 0 | -0.25
[6 empty] | 2019-12-23 18:00 | 0 | -0.79 | 2019-12-23 18:00 | 0 | 0 | -0.79
[6 empty] | 2019-12-23 19:00 | 0 | -1.32 | 2019-12-23 19:00 | 0 | 0 | -1.32
[6 empty] | 2019-12-23 20:00 | 0 | -1.86 | 2019-12-23 20:00 | 0 | 0 | -1.86
[6 empty] | 2019-12-23 21:00 | 0 | -2.4 | 2019-12-23 21:00 | 0 | 0 | -2.4
[6 empty] | 2019-12-23 22:00 | 0 | -2.94 | 2019-12-23 22:00 | 0 | 0 | -2.94
[6 empty] | 2019-12-23 23:00 | 0 | -3.47 | 2019-12-23 23:00 | 0 | 0 | -3.47
[6 empty] | 2019-12-24 | 0 | -3.76 | 2019-12-24 | 0 | 0 | -3.76
[6 empty] | 2019-12-24 01:00 | 0 | -4.02 | 2019-12-24 01:00 | 0 | 0 | -4.02
[6 empty] | 2019-12-24 02:00 | 0 | -4.27 | 2019-12-24 02:00 | 0 | 0 | -4.27
[6 empty] | 2019-12-24 03:00 | 0 | -4.39 | 2019-12-24 03:00 | 0 | 0 | -4.39
[6 empty] | 2019-12-24 04:00 | 0 | -4.5 | 2019-12-24 04:00 | 0 | 0 | -4.5
[6 empty] | 2019-12-24 05:00 | 0 | -4.61 | 2019-12-24 05:00 | 0 | 0 | -4.61
[6 empty] | 2019-12-24 06:00 | 0 | -4.68 | 2019-12-24 06:00 | 0 | 0 | -4.68
[6 empty] | 2019-12-24 07:00 | 3.9898 | -4.74 | 2019-12-24 07:00 | 0 | 4.0696 | -4.74
[6 empty] | 2019-12-24 08:00 | 41.5985 | -4.69 | 2019-12-24 08:00 | 4.0867 | 37.5118 | -4.69
[6 empty] | 2019-12-24 09:00 | 31.8428 | -3.19 | 2019-12-24 09:00 | 0.3536 | 31.4892 | -3.19
[6 empty] | 2019-12-24 10:00 | 45.8528 | -1.27 | 2019-12-24 10:00 | 0.64243 | 45.2104 | -1.27
[6 empty] | 2019-12-24 11:00 | 129.4645 | 0.41 | 2019-12-24 11:00 | 18.7293 | 110.7352 | 0.41
[6 empty] | 2019-12-24 12:00 | 140.6523 | 1.66 | 2019-12-24 12:00 | 34.8472 | 105.8051 | 1.66
[6 empty] | 2019-12-24 13:00 | 85.4185 | 2.37 | 2019-12-24 13:00 | 9.025 | 76.3935 | 2.37
[6 empty] | 2019-12-24 14:00 | 56.6471 | 2.46 | 2019-12-24 14:00 | 15.962 | 40.6851 | 2.46
[6 empty] | 2019-12-24 15:00 | 4.4668 | 1.64 | 2019-12-24 15:00 | 0 | 4.5561 | 1.64
[6 empty] | 2019-12-24 16:00 | 0 | 0.45 | 2019-12-24 16:00 | 0 | 0 | 0.45
[6 empty] | 2019-12-24 17:00 | 0 | -0.02 | 2019-12-24 17:00 | 0 | 0 | -0.02
[6 empty] | 2019-12-24 18:00 | 0 | -0.48 | 2019-12-24 18:00 | 0 | 0 | -0.48
[6 empty] | 2019-12-24 19:00 | 0 | -0.95 | 2019-12-24 19:00 | 0 | 0 | -0.95
[6 empty] | 2019-12-24 20:00 | 0 | -1.42 | 2019-12-24 20:00 | 0 | 0 | -1.42
[6 empty] | 2019-12-24 21:00 | 0 | -1.89 | 2019-12-24 21:00 | 0 | 0 | -1.89
[6 empty] | 2019-12-24 22:00 | 0 | -2.35 | 2019-12-24 22:00 | 0 | 0 | -2.35
[6 empty] | 2019-12-24 23:00 | 0 | -2.82 | 2019-12-24 23:00 | 0 | 0 | -2.82
[6 empty] | 2019-12-25 | 0 | -3.4 | 2019-12-25 | 0 | 0 | -3.4
[6 empty] | 2019-12-25 01:00 | 0 | -4.07 | 2019-12-25 01:00 | 0 | 0 | -4.07
[6 empty] | 2019-12-25 02:00 | 0 | -4.74 | 2019-12-25 02:00 | 0 | 0 | -4.74
[6 empty] | 2019-12-25 03:00 | 0 | -5.12 | 2019-12-25 03:00 | 0 | 0 | -5.12
[6 empty] | 2019-12-25 04:00 | 0 | -5.5 | 2019-12-25 04:00 | 0 | 0 | -5.5
[6 empty] | 2019-12-25 05:00 | 0 | -5.88 | 2019-12-25 05:00 | 0 | 0 | -5.88
[6 empty] | 2019-12-25 06:00 | 0 | -6.16 | 2019-12-25 06:00 | 0 | 0 | -6.16
[6 empty] | 2019-12-25 07:00 | 4.5754 | -6.44 | 2019-12-25 07:00 | 0 | 4.6669 | -6.44
[6 empty] | 2019-12-25 08:00 | 67.703 | -6.51 | 2019-12-25 08:00 | 30.3112 | 37.3918 | -6.51
[6 empty] | 2019-12-25 09:00 | 86.4822 | -5.18 | 2019-12-25 09:00 | 10.1582 | 76.324 | -5.18
[6 empty] | 2019-12-25 10:00 | 48.7035 | -3.51 | 2019-12-25 10:00 | 0.78527 | 47.9182 | -3.51
[6 empty] | 2019-12-25 11:00 | 95.1188 | -2.07 | 2019-12-25 11:00 | 4.2865 | 90.8323 | -2.07
[6 empty] | 2019-12-25 12:00 | 122.0935 | -1.02 | 2019-12-25 12:00 | 18.8195 | 103.274 | -1.02
[6 empty] | 2019-12-25 13:00 | 60.8211 | -0.55 | 2019-12-25 13:00 | 2.3543 | 58.4668 | -0.55
[6 empty] | 2019-12-25 14:00 | 24.2702 | -0.64 | 2019-12-25 14:00 | 0.63574 | 23.6345 | -0.64
[6 empty] | 2019-12-25 15:00 | 3.3267 | -1.48 | 2019-12-25 15:00 | 0 | 3.3932 | -1.48
[6 empty] | 2019-12-25 16:00 | 0 | -2.69 | 2019-12-25 16:00 | 0 | 0 | -2.69
[6 empty] | 2019-12-25 17:00 | 0 | -3.19 | 2019-12-25 17:00 | 0 | 0 | -3.19
[6 empty] | 2019-12-25 18:00 | 0 | -3.69 | 2019-12-25 18:00 | 0 | 0 | -3.69
[6 empty] | 2019-12-25 19:00 | 0 | -4.19 | 2019-12-25 19:00 | 0 | 0 | -4.19
[6 empty] | 2019-12-25 20:00 | 0 | -4.69 | 2019-12-25 20:00 | 0 | 0 | -4.69
[6 empty] | 2019-12-25 21:00 | 0 | -5.19 | 2019-12-25 21:00 | 0 | 0 | -5.19
[6 empty] | 2019-12-25 22:00 | 0 | -5.69 | 2019-12-25 22:00 | 0 | 0 | -5.69
[6 empty] | 2019-12-25 23:00 | 0 | -6.18 | 2019-12-25 23:00 | 0 | 0 | -6.18
[6 empty] | 2019-12-26 | 0 | -6.35 | 2019-12-26 | 0 | 0 | -6.35
[6 empty] | 2019-12-26 01:00 | 0 | -6.48 | 2019-12-26 01:00 | 0 | 0 | -6.48
[6 empty] | 2019-12-26 02:00 | 0 | -6.62 | 2019-12-26 02:00 | 0 | 0 | -6.62
[6 empty] | 2019-12-26 03:00 | 0 | -6.67 | 2019-12-26 03:00 | 0 | 0 | -6.67
[6 empty] | 2019-12-26 04:00 | 0 | -6.73 | 2019-12-26 04:00 | 0 | 0 | -6.73
[6 empty] | 2019-12-26 05:00 | 0 | -6.79 | 2019-12-26 05:00 | 0 | 0 | -6.79
[6 empty] | 2019-12-26 06:00 | 0 | -6.81 | 2019-12-26 06:00 | 0 | 0 | -6.81
[6 empty] | 2019-12-26 07:00 | 4.1695 | -6.84 | 2019-12-26 07:00 | 0 | 4.2529 | -6.84
[6 empty] | 2019-12-26 08:00 | 61.702 | -6.8 | 2019-12-26 08:00 | 22.9547 | 38.7473 | -6.8
[6 empty] | 2019-12-26 09:00 | 122.7376 | -4.73 | 2019-12-26 09:00 | 43.7016 | 79.036 | -4.73
[6 empty] | 2019-12-26 10:00 | 144.4736 | -2.3 | 2019-12-26 10:00 | 38.7575 | 105.7161 | -2.3
[6 empty] | 2019-12-26 11:00 | 93.0314 | -0.1 | 2019-12-26 11:00 | 4.0494 | 88.982 | -0.1
[6 empty] | 2019-12-26 12:00 | 146.9468 | 1.46 | 2019-12-26 12:00 | 40.3937 | 106.5531 | 1.46
[6 empty] | 2019-12-26 13:00 | 96.7629 | 2.3 | 2019-12-26 13:00 | 16.7422 | 80.0207 | 2.3
[6 empty] | 2019-12-26 14:00 | 35.5166 | 2.37 | 2019-12-26 14:00 | 1.6595 | 33.8571 | 2.37
[6 empty] | 2019-12-26 15:00 | 2.6875 | 1.37 | 2019-12-26 15:00 | 0 | 2.7412 | 1.37
[6 empty] | 2019-12-26 16:00 | 0 | -0.19 | 2019-12-26 16:00 | 0 | 0 | -0.19
[6 empty] | 2019-12-26 17:00 | 0 | -0.58 | 2019-12-26 17:00 | 0 | 0 | -0.58
[6 empty] | 2019-12-26 18:00 | 0 | -0.96 | 2019-12-26 18:00 | 0 | 0 | -0.96
[6 empty] | 2019-12-26 19:00 | 0 | -1.35 | 2019-12-26 19:00 | 0 | 0 | -1.35
[6 empty] | 2019-12-26 20:00 | 0 | -1.74 | 2019-12-26 20:00 | 0 | 0 | -1.74
[6 empty] | 2019-12-26 21:00 | 0 | -2.12 | 2019-12-26 21:00 | 0 | 0 | -2.12
[6 empty] | 2019-12-26 22:00 | 0 | -2.51 | 2019-12-26 22:00 | 0 | 0 | -2.51
[6 empty] | 2019-12-26 23:00 | 0 | -2.9 | 2019-12-26 23:00 | 0 | 0 | -2.9
[6 empty] | 2019-12-27 | 0 | -3.38 | 2019-12-27 | 0 | 0 | -3.38
[6 empty] | 2019-12-27 01:00 | 0 | -3.89 | 2019-12-27 01:00 | 0 | 0 | -3.89
[6 empty] | 2019-12-27 02:00 | 0 | -4.39 | 2019-12-27 02:00 | 0 | 0 | -4.39
[6 empty] | 2019-12-27 03:00 | 0 | -4.66 | 2019-12-27 03:00 | 0 | 0 | -4.66
[6 empty] | 2019-12-27 04:00 | 0 | -4.92 | 2019-12-27 04:00 | 0 | 0 | -4.92
[6 empty] | 2019-12-27 05:00 | 0 | -5.18 | 2019-12-27 05:00 | 0 | 0 | -5.18
[6 empty] | 2019-12-27 06:00 | 0 | -5.36 | 2019-12-27 06:00 | 0 | 0 | -5.36
[6 empty] | 2019-12-27 07:00 | 4.1978 | -5.55 | 2019-12-27 07:00 | 0 | 4.2818 | -5.55
[6 empty] | 2019-12-27 08:00 | 23.823 | -5.55 | 2019-12-27 08:00 | 0.65473 | 23.1683 | -5.55
[6 empty] | 2019-12-27 09:00 | 25.7537 | -3.49 | 2019-12-27 09:00 | 0.1345 | 25.6192 | -3.49
[6 empty] | 2019-12-27 10:00 | 43.8899 | -1.02 | 2019-12-27 10:00 | 0.54856 | 43.3413 | -1.02
[6 empty] | 2019-12-27 11:00 | 50.651 | 1.2 | 2019-12-27 11:00 | 0.73503 | 49.916 | 1.2
[6 empty] | 2019-12-27 12:00 | 60.9022 | 2.85 | 2019-12-27 12:00 | 1.5003 | 59.4019 | 2.85
[6 empty] | 2019-12-27 13:00 | 61.327 | 3.71 | 2019-12-27 13:00 | 2.3622 | 58.9648 | 3.71
[6 empty] | 2019-12-27 14:00 | 35.8486 | 3.74 | 2019-12-27 14:00 | 1.6636 | 34.185 | 3.74
[6 empty] | 2019-12-27 15:00 | 4.6577 | 2.67 | 2019-12-27 15:00 | 0 | 4.7509 | 2.67
[6 empty] | 2019-12-27 16:00 | 0 | 0.99 | 2019-12-27 16:00 | 0 | 0 | 0.99
[6 empty] | 2019-12-27 17:00 | 0 | 0.72 | 2019-12-27 17:00 | 0 | 0 | 0.72
[6 empty] | 2019-12-27 18:00 | 0 | 0.46 | 2019-12-27 18:00 | 0 | 0 | 0.46
[6 empty] | 2019-12-27 19:00 | 0 | 0.19 | 2019-12-27 19:00 | 0 | 0 | 0.19
[6 empty] | 2019-12-27 20:00 | 0 | -0.08 | 2019-12-27 20:00 | 0 | 0 | -0.08
[6 empty] | 2019-12-27 21:00 | 0 | -0.34 | 2019-12-27 21:00 | 0 | 0 | -0.34
[6 empty] | 2019-12-27 22:00 | 0 | -0.61 | 2019-12-27 22:00 | 0 | 0 | -0.61
[6 empty] | 2019-12-27 23:00 | 0 | -0.88 | 2019-12-27 23:00 | 0 | 0 | -0.88
[6 empty] | 2019-12-28 | 0 | -1.06 | 2019-12-28 | 0 | 0 | -1.06
[6 empty] | 2019-12-28 01:00 | 0 | -1.28 | 2019-12-28 01:00 | 0 | 0 | -1.28
[6 empty] | 2019-12-28 02:00 | 0 | -1.5 | 2019-12-28 02:00 | 0 | 0 | -1.5
[6 empty] | 2019-12-28 03:00 | 0 | -1.63 | 2019-12-28 03:00 | 0 | 0 | -1.63
[6 empty] | 2019-12-28 04:00 | 0 | -1.75 | 2019-12-28 04:00 | 0 | 0 | -1.75
[6 empty] | 2019-12-28 05:00 | 0 | -1.88 | 2019-12-28 05:00 | 0 | 0 | -1.88
[6 empty] | 2019-12-28 06:00 | 0 | -1.97 | 2019-12-28 06:00 | 0 | 0 | -1.97
[6 empty] | 2019-12-28 07:00 | 4.4281 | -2.07 | 2019-12-28 07:00 | 0 | 4.5167 | -2.07
[6 empty] | 2019-12-28 08:00 | 76.5267 | -2.08 | 2019-12-28 08:00 | 44.0087 | 32.518 | -2.08
[6 empty] | 2019-12-28 09:00 | 154.6736 | -1.36 | 2019-12-28 09:00 | 87.4621 | 67.2115 | -1.36
[6 empty] | 2019-12-28 10:00 | 204.4412 | -0.75 | 2019-12-28 10:00 | 115.2272 | 89.214 | -0.75
[6 empty] | 2019-12-28 11:00 | 209.4782 | -0.4 | 2019-12-28 11:00 | 105.7245 | 103.7537 | -0.4
[6 empty] | 2019-12-28 12:00 | 199.6142 | -0.09 | 2019-12-28 12:00 | 105.2296 | 94.3846 | -0.09
[6 empty] | 2019-12-28 13:00 | 176.2177 | 0.1 | 2019-12-28 13:00 | 118.0976 | 58.1201 | 0.1
[6 empty] | 2019-12-28 14:00 | 85.5632 | 0.15 | 2019-12-28 14:00 | 51.0875 | 34.4757 | 0.15
[6 empty] | 2019-12-28 15:00 | 7.0015 | -0.1 | 2019-12-28 15:00 | 0 | 7.1415 | -0.1
[6 empty] | 2019-12-28 16:00 | 0 | -0.56 | 2019-12-28 16:00 | 0 | 0 | -0.56
[6 empty] | 2019-12-28 17:00 | 0 | -0.52 | 2019-12-28 17:00 | 0 | 0 | -0.52
[6 empty] | 2019-12-28 18:00 | 0 | -0.48 | 2019-12-28 18:00 | 0 | 0 | -0.48
[6 empty] | 2019-12-28 19:00 | 0 | -0.43 | 2019-12-28 19:00 | 0 | 0 | -0.43
[6 empty] | 2019-12-28 20:00 | 0 | -0.39 | 2019-12-28 20:00 | 0 | 0 | -0.39
[6 empty] | 2019-12-28 21:00 | 0 | -0.4 | 2019-12-28 21:00 | 0 | 0 | -0.4
[6 empty] | 2019-12-28 22:00 | 0 | -0.32 | 2019-12-28 22:00 | 0 | 0 | -0.32
[6 empty] | 2019-12-28 23:00 | 0 | -0.49 | 2019-12-28 23:00 | 0 | 0 | -0.49
[6 empty] | 2019-12-29 | 0 | -0.3 | 2019-12-29 | 0 | 0 | -0.3
[6 empty] | 2019-12-29 01:00 | 0 | -0.09 | 2019-12-29 01:00 | 0 | 0 | -0.09
[6 empty] | 2019-12-29 02:00 | 0 | 0 | 2019-12-29 02:00 | 0 | 0 | 0
[6 empty] | 2019-12-29 03:00 | 0 | 0.09 | 2019-12-29 03:00 | 0 | 0 | 0.09
[6 empty] | 2019-12-29 04:00 | 0 | 0.18 | 2019-12-29 04:00 | 0 | 0 | 0.18
[6 empty] | 2019-12-29 05:00 | 0 | 0.24 | 2019-12-29 05:00 | 0 | 0 | 0.24
[6 empty] | 2019-12-29 06:00 | 0 | 0.29 | 2019-12-29 06:00 | 0 | 0 | 0.29
[6 empty] | 2019-12-29 07:00 | 4.5389 | 0.34 | 2019-12-29 07:00 | 0 | 4.6297 | 0.34
[6 empty] | 2019-12-29 08:00 | 80.3203 | 0.38 | 2019-12-29 08:00 | 50.3285 | 29.9918 | 0.38
[6 empty] | 2019-12-29 09:00 | 177.0376 | 0.7 | 2019-12-29 09:00 | 125.8547 | 51.1829 | 0.7
[6 empty] | 2019-12-29 10:00 | 241.2014 | 1.05 | 2019-12-29 10:00 | 179.2839 | 61.9175 | 1.05
[6 empty] | 2019-12-29 11:00 | 247.0644 | 1.36 | 2019-12-29 11:00 | 166.1393 | 80.9251 | 1.36
[6 empty] | 2019-12-29 12:00 | 235.1437 | 1.59 | 2019-12-29 12:00 | 163.6191 | 71.5246 | 1.59
[6 empty] | 2019-12-29 13:00 | 182.1471 | 1.81 | 2019-12-29 13:00 | 127.4018 | 54.7453 | 1.81
[6 empty] | 2019-12-29 14:00 | 86.1496 | 1.84 | 2019-12-29 14:00 | 50.6082 | 35.5414 | 1.84
[6 empty] | 2019-12-29 15:00 | 7.6853 | 1.7 | 2019-12-29 15:00 | 0 | 7.839 | 1.7
[6 empty] | 2019-12-29 16:00 | 0 | 1.48 | 2019-12-29 16:00 | 0 | 0 | 1.48
[6 empty] | 2019-12-29 17:00 | 0 | 1.53 | 2019-12-29 17:00 | 0 | 0 | 1.53
[6 empty] | 2019-12-29 18:00 | 0 | 1.58 | 2019-12-29 18:00 | 0 | 0 | 1.58
[6 empty] | 2019-12-29 19:00 | 0 | 1.64 | 2019-12-29 19:00 | 0 | 0 | 1.64
[6 empty] | 2019-12-29 20:00 | 0 | 1.59 | 2019-12-29 20:00 | 0 | 0 | 1.59
[6 empty] | 2019-12-29 21:00 | 0 | 1.74 | 2019-12-29 21:00 | 0 | 0 | 1.74
[6 empty] | 2019-12-29 22:00 | 0 | 1.57 | 2019-12-29 22:00 | 0 | 0 | 1.57
[6 empty] | 2019-12-29 23:00 | 0 | 1.35 | 2019-12-29 23:00 | 0 | 0 | 1.35
[6 empty] | 2019-12-30 | 0 | 1.79 | 2019-12-30 | 0 | 0 | 1.79
[6 empty] | 2019-12-30 01:00 | 0 | 1.77 | 2019-12-30 01:00 | 0 | 0 | 1.77
[6 empty] | 2019-12-30 02:00 | 0 | 1.74 | 2019-12-30 02:00 | 0 | 0 | 1.74
[6 empty] | 2019-12-30 03:00 | 0 | 1.74 | 2019-12-30 03:00 | 0 | 0 | 1.74
[6 empty] | 2019-12-30 04:00 | 0 | 1.73 | 2019-12-30 04:00 | 0 | 0 | 1.73
[6 empty] | 2019-12-30 05:00 | 0 | 1.69 | 2019-12-30 05:00 | 0 | 0 | 1.69
[6 empty] | 2019-12-30 06:00 | 0 | 1.74 | 2019-12-30 06:00 | 0 | 0 | 1.74
[6 empty] | 2019-12-30 07:00 | 4.0648 | 1.74 | 2019-12-30 07:00 | 0 | 4.1461 | 1.74
[6 empty] | 2019-12-30 08:00 | 73.394 | 1.78 | 2019-12-30 08:00 | 39.1221 | 34.2719 | 1.78
[6 empty] | 2019-12-30 09:00 | 168.4659 | 2.25 | 2019-12-30 09:00 | 109.9406 | 58.5253 | 2.25
[6 empty] | 2019-12-30 10:00 | 227.3775 | 2.76 | 2019-12-30 10:00 | 152.7728 | 74.6047 | 2.76
[6 empty] | 2019-12-30 11:00 | 245.4237 | 3.26 | 2019-12-30 11:00 | 162.2152 | 83.2085 | 3.26
[6 empty] | 2019-12-30 12:00 | 240.1127 | 3.65 | 2019-12-30 12:00 | 171.4697 | 68.643 | 3.65
[6 empty] | 2019-12-30 13:00 | 178.0362 | 3.8 | 2019-12-30 13:00 | 118.3365 | 59.6997 | 3.8
[6 empty] | 2019-12-30 14:00 | 85.2035 | 3.76 | 2019-12-30 14:00 | 47.6111 | 37.5924 | 3.76
[6 empty] | 2019-12-30 15:00 | 7.6107 | 3.44 | 2019-12-30 15:00 | 0 | 7.7629 | 3.44
[6 empty] | 2019-12-30 16:00 | 0 | 2.96 | 2019-12-30 16:00 | 0 | 0 | 2.96
[6 empty] | 2019-12-30 17:00 | 0 | 3.04 | 2019-12-30 17:00 | 0 | 0 | 3.04
[6 empty] | 2019-12-30 18:00 | 0 | 2.86 | 2019-12-30 18:00 | 0 | 0 | 2.86
[6 empty] | 2019-12-30 19:00 | 0 | 2.68 | 2019-12-30 19:00 | 0 | 0 | 2.68
[6 empty] | 2019-12-30 20:00 | 0 | 2.49 | 2019-12-30 20:00 | 0 | 0 | 2.49
[6 empty] | 2019-12-30 21:00 | 0 | 2.31 | 2019-12-30 21:00 | 0 | 0 | 2.31
[6 empty] | 2019-12-30 22:00 | 0 | 2.13 | 2019-12-30 22:00 | 0 | 0 | 2.13
[6 empty] | 2019-12-30 23:00 | 0 | 1.95 | 2019-12-30 23:00 | 0 | 0 | 1.95
[6 empty] | 2019-12-31 | 0 | 1.43 | 2019-12-31 | 0 | 0 | 1.43
[6 empty] | 2019-12-31 01:00 | 0 | 0.87 | 2019-12-31 01:00 | 0 | 0 | 0.87
[6 empty] | 2019-12-31 02:00 | 0 | 0.31 | 2019-12-31 02:00 | 0 | 0 | 0.31
[6 empty] | 2019-12-31 03:00 | 0 | 0.01 | 2019-12-31 03:00 | 0 | 0 | 0.01
[6 empty] | 2019-12-31 04:00 | 0 | -0.29 | 2019-12-31 04:00 | 0 | 0 | -0.29
[6 empty] | 2019-12-31 05:00 | 0 | -0.6 | 2019-12-31 05:00 | 0 | 0 | -0.6
[6 empty] | 2019-12-31 06:00 | 0 | -0.81 | 2019-12-31 06:00 | 0 | 0 | -0.81
[6 empty] | 2019-12-31 07:00 | 3.877 | -1.03 | 2019-12-31 07:00 | 0 | 3.9545 | -1.03
[6 empty] | 2019-12-31 08:00 | 66.8435 | -1.06 | 2019-12-31 08:00 | 29.6395 | 37.204 | -1.06
[6 empty] | 2019-12-31 09:00 | 151.8628 | -0.4 | 2019-12-31 09:00 | 82.2147 | 69.6481 | -0.4
[6 empty] | 2019-12-31 10:00 | 226.3784 | -0.48 | 2019-12-31 10:00 | 150.1779 | 76.2005 | -0.48
[6 empty] | 2019-12-31 11:00 | 242.2564 | -0.27 | 2019-12-31 11:00 | 155.563 | 86.6934 | -0.27
[6 empty] | 2019-12-31 12:00 | 213.194 | 1.46 | 2019-12-31 12:00 | 123.2043 | 89.9897 | 1.46
[6 empty] | 2019-12-31 13:00 | 158.9759 | 2.31 | 2019-12-31 13:00 | 85.3646 | 73.6113 | 2.31
[6 empty] | 2019-12-31 14:00 | 80.7085 | 2.92 | 2019-12-31 14:00 | 39.4432 | 41.2653 | 2.92
[6 empty] | 2019-12-31 15:00 | 8.0256 | 2.82 | 2019-12-31 15:00 | 0 | 8.1861 | 2.82
[6 empty] | 2019-12-31 16:00 | 0 | 1.99 | 2019-12-31 16:00 | 0 | 0 | 1.99
[6 empty] | 2019-12-31 17:00 | 0 | 1.77 | 2019-12-31 17:00 | 0 | 0 | 1.77
[6 empty] | 2019-12-31 18:00 | 0 | 1.55 | 2019-12-31 18:00 | 0 | 0 | 1.55
[6 empty] | 2019-12-31 19:00 | 0 | 1.32 | 2019-12-31 19:00 | 0 | 0 | 1.32
[6 empty] | 2019-12-31 20:00 | 0 | 1.1 | 2019-12-31 20:00 | 0 | 0 | 1.1
[6 empty] | 2019-12-31 21:00 | 0 | 0.87 | 2019-12-31 21:00 | 0 | 0 | 0.87
[6 empty] | 2019-12-31 22:00 | 0 | 0.65 | 2019-12-31 22:00 | 0 | 0 | 0.65
[6 empty] | 2019-12-31 23:00 | 0 | 0.42 | 2019-12-31 23:00 | 0 | 0 | 0.42

## Calculation (hidden)
input |  | timestamp_utc | month | GHI | day | J' | declination | TEQ_min | time_graph | time | time_min | MLT_adj | MLT | TLT_adj | TLT | TLT_min | TLT_hour | hour_angle [rad] | hour_angle [°] | sun_elevation_angle [rad] | sun_elevation_angle [°] | adjusted solar constant | Iex | kT | DHI | BHI | sun_azimuth [rad] | sun_azimuth [°] | angle_of_incidence [rad] | angle_of_incidence [°] | BNI | r_hor_dif | r_hor-total | temperature | r_tilted_dir | r_tilted_dif | r_tilted_ref | r_tilted_total | t_modul | yield_adjusted | day | month | day | month |  | yield_day | Radiation in module plane | Radiation in module plane | Horizontal radiation |  |  | yield_month | r_tilted_month | Direct | Diffuse | Reflected | r_hor_month | Ambient temperature | Module temperature | yield_year | r_tilted_year | r_hor_year | yield_avg_month | r_tilted_avg_month | r_hor_avg_month | day | month | day | month | heatmap_yield_per_day | [25 empty] | heatmap_yield_avg_month
|  | 2021-01-01 | 1 | 0 | 1 | 0.9863 | -0.4022 | -3.2397 | 0:00 | 0:30 | 30 | 58.64 | 0:59 | 55.4003 | 0:55 | 55.4003 | 0 | 2.8999 | 166.1499 | -1.0699 | -61.3016 | 1403.599 | -1231.1809 | 0 | 0 | 0 | 0.47656 | 27.305 | 2.9086 | 166.6529 | 0 | 0 | 0 | 11.07 | 0 | 0 | 0 | 0 | 11.07 | 0 | 1 | 1 | 1 | 1 | 2021-01-01 | 2.4444 | 0.023745 | 0.27099 | 0.29474 | 1 | January | 309.1325 | 34.1477 | 19.4043 | 14.0845 | 0.65896 | 49.1855 | 3.1601 | 4.4453 | 11296.2186 | 1367.7501 | 1740.9772 | 941.3515 | 113.9792 | 145.0814 | 1 | 1 | 1 | 1 |  | 0:00 | 1:00 | 2:00 | 3:00 | 4:00 | 5:00 | 6:00 | 7:00 | 8:00 | 9:00 | 10:00 | 11:00 | 12:00 | 13:00 | 14:00 | 15:00 | 16:00 | 17:00 | 18:00 | 19:00 | 20:00 | 21:00 | 22:00 | 23:00 | 1 |  | 0:00 | 1:00 | 2:00 | 3:00 | 4:00 | 5:00 | 6:00 | 7:00 | 8:00 | 9:00 | 10:00 | 11:00 | 12:00 | 13:00 | 14:00 | 15:00 | 16:00 | 17:00 | 18:00 | 19:00 | 20:00 | 21:00 | 22:00 | 23:00
|  | 2021-01-01 01:00 | 1 | 0 | 1 | 0.9863 | -0.4022 | -3.2397 | 1:00 | 1:30 | 90 | 118.64 | 1:59 | 115.4003 | 1:55 | 115.4003 | 1 | 2.6381 | 151.1499 | -0.96225 | -55.1327 | 1403.599 | -1151.6219 | 0 | 0 | 0 | 0.88939 | 50.9583 | 2.6695 | 152.9488 | 0 | 0 | 0 | 10.66 | 0 | 0 | 0 | 0 | 10.66 | 0 | 1 | 1 | 2 | 1 | 2021-01-02 | 5.3308 | 0.12577 | 0.58642 | 0.7122 | 2 | February | 791.6634 | 90.7488 | 67.6411 | 21.4288 | 1.6789 | 125.3146 | 3.9517 | 7.7329 | [6 empty] | 1 | 1 | 2 | 1 | 2021-01-01 | 0 | 0 | 0 | 0 | 0 | 0 | 0 | 0.035328 | 0.23992 | 0.29053 | 0.32763 | 0.42928 | 0.48026 | 0.37199 | 0.22006 | 0.049438 | 0 | 0 | 0 | 0 | 0 | 0 | 0 | 0 | 2 | January | 0 | 0 | 0 | 0 | 0 | 0 | 0 | 0.31019 | 0.72778 | 1.022 | 1.4037 | 1.5696 | 1.7531 | 1.3751 | 1.0039 | 0.80512 | 0.0016061 | 0 | 0 | 0 | 0 | 0 | 0 | 0
longitude | 7.16 | 2021-01-01 02:00 | 1 | 0 | 1 | 0.9863 | -0.4022 | -3.2397 | 2:00 | 2:30 | 150 | 178.64 | 2:59 | 175.4003 | 2:55 | 175.4003 | 2 | 2.3763 | 136.1499 | -0.81569 | -46.7354 | 1403.599 | -1022.0958 | 0 | 0 | 0 | 1.1948 | 68.4575 | 2.4287 | 139.1538 | 0 | 0 | 0 | 10.26 | 0 | 0 | 0 | 0 | 10.26 | 0 | 1 | 1 | 3 | 1 | 2021-01-03 | 3.6569 | 0.039379 | 0.40599 | 0.44537 | 3 | March | 892.9612 | 104.332 | 62.6934 | 39.8615 | 1.777 | 132.6359 | 6.3594 | 10.2859 | [6 empty] | 1 | 1 | 3 | 1 | 2021-01-02 | 0 | 0 | 0 | 0 | 0 | 0 | 0 | 0.03023 | 0.33498 | 0.43471 | 0.53433 | 0.93839 | 1.0011 | 0.98185 | 0.99513 | 0.080066 | 0 | 0 | 0 | 0 | 0 | 0 | 0 | 0 | 3 | February | 0 | 0 | 0 | 0 | 0 | 0 | 0.052299 | 1.0655 | 2.366 | 3.2937 | 3.9972 | 4.4224 | 4.331 | 3.8148 | 2.764 | 1.6303 | 0.53634 | 2.6571e-05 | 0 | 0 | 0 | 0 | 0 | 0
latitude | 49.6 | 2021-01-01 03:00 | 1 | 0 | 1 | 0.9863 | -0.4022 | -3.2397 | 3:00 | 3:30 | 210 | 238.64 | 3:59 | 235.4003 | 3:55 | 235.4003 | 3 | 2.1145 | 121.1499 | -0.65178 | -37.3444 | 1403.599 | -851.4296 | 0 | 0 | 0 | 1.4335 | 82.1347 | 2.1892 | 125.4316 | 0 | 0 | 0 | 10.07 | 0 | 0 | 0 | 0 | 10.07 | 0 | 1 | 1 | 4 | 1 | 2021-01-04 | 21.5671 | 1.0332 | 2.4355 | 3.4687 | 4 | April | 1184.3296 | 141.8262 | 85.2433 | 54.2332 | 2.3497 | 175.381 | 10.4851 | 16.0005 | [6 empty] | 1 | 1 | 4 | 1 | 2021-01-03 | 0 | 0 | 0 | 0 | 0 | 0 | 0 | 0.034866 | 0.26761 | 0.29987 | 0.59836 | 0.90376 | 0.7754 | 0.49063 | 0.23322 | 0.053161 | 0 | 0 | 0 | 0 | 0 | 0 | 0 | 0 | 4 | March | 0 | 0 | 0 | 0 | 0 | 0.026508 | 0.61409 | 1.4948 | 2.4157 | 3.3162 | 3.7575 | 4.0226 | 3.7399 | 3.6619 | 2.8426 | 1.929 | 0.89777 | 0.086565 | 0 | 0 | 0 | 0 | 0 | 0
|  | 2021-01-01 04:00 | 1 | 0 | 1 | 0.9863 | -0.4022 | -3.2397 | 4:00 | 4:30 | 270 | 298.64 | 4:59 | 295.4003 | 4:55 | 295.4003 | 4 | 1.8527 | 106.1499 | -0.48249 | -27.6448 | 1403.599 | -651.2539 | 0 | 0 | 0 | 1.6372 | 93.8048 | 1.9524 | 111.8659 | 0 | 0 | 0 | 9.88 | 0 | 0 | 0 | 0 | 9.88 | 0 | 1 | 1 | 5 | 1 | 2021-01-05 | 4.5919 | 0.061551 | 0.49658 | 0.55813 | 5 | May | 1320.7133 | 161.0653 | 83.6321 | 74.7753 | 2.6578 | 198.3819 | 14.7537 | 20.8153 | [6 empty] | 1 | 1 | 5 | 1 | 2021-01-04 | 0 | 0 | 0 | 0 | 0 | 0 | 0 | 0.039833 | 1.9779 | 3.4437 | 4.0001 | 4.5712 | 4.1496 | 2.1038 | 1.1857 | 0.095151 | 0 | 0 | 0 | 0 | 0 | 0 | 0 | 0 | 5 | April | 0 | 0 | 0 | 0 | 0.02687 | 0.39259 | 1.2017 | 2.3751 | 3.4937 | 4.5427 | 5.2167 | 5.161 | 4.9706 | 4.3334 | 3.4178 | 2.4335 | 1.4216 | 0.46445 | 0.025949 | 0 | 0 | 0 | 0 | 0
|  | 2021-01-01 05:00 | 1 | 0 | 1 | 0.9863 | -0.4022 | -3.2397 | 5:00 | 5:30 | 330 | 358.64 | 5:59 | 355.4003 | 5:55 | 355.4003 | 5 | 1.5909 | 91.1499 | -0.31526 | -18.0633 | 1403.599 | -435.2103 | 0 | 0 | 0 | 1.8256 | 104.5995 | 1.7201 | 98.552 | 0 | 0 | 0 | 9.69 | 0 | 0 | 0 | 0 | 9.69 | 0 | 1 | 1 | 6 | 1 | 2021-01-06 | 4.9105 | 0.10244 | 0.52654 | 0.62898 | 6 | June | 1582.2795 | 197.5837 | 120.464 | 73.7195 | 3.4003 | 253.7982 | 17.1026 | 24.7865 | [6 empty] | 1 | 1 | 6 | 1 | 2021-01-05 | 0 | 0 | 0 | 0 | 0 | 0 | 0 | 0.038436 | 0.20395 | 0.17726 | 0.56025 | 0.9581 | 1.5106 | 0.83707 | 0.23069 | 0.075541 | 0 | 0 | 0 | 0 | 0 | 0 | 0 | 0 | 6 | May | 0 | 0 | 0 | 0.0038653 | 0.28078 | 0.82812 | 1.8793 | 2.8917 | 3.7094 | 4.3585 | 4.6353 | 5.2548 | 5.272 | 4.4202 | 3.6296 | 2.6103 | 1.7156 | 0.85805 | 0.25396 | 0.0023393 | 0 | 0 | 0 | 0
|  | 2021-01-01 06:00 | 1 | 0 | 1 | 0.9863 | -0.4022 | -3.2397 | 6:00 | 6:30 | 390 | 418.64 | 6:59 | 415.4003 | 6:55 | 415.4003 | 6 | 1.3291 | 76.1499 | -0.15596 | -8.936 | 1403.599 | -218.0218 | 0 | 0 | 0 | 2.0116 | 115.254 | 1.4945 | 85.6294 | 0 | 0 | 0 | 9.57 | 0 | 0 | 0 | 0 | 9.57 | 0 | 1 | 1 | 7 | 1 | 2021-01-07 | 6.8217 | 0.3727 | 0.74177 | 1.1145 | 7 | July | 1586.4352 | 200.4366 | 127.7531 | 69.3023 | 3.3812 | 252.376 | 19.0552 | 26.5985 | [6 empty] | 1 | 1 | 7 | 1 | 2021-01-06 | 0 | 0 | 0 | 0 | 0 | 0 | 0 | 0.040569 | 0.88589 | 0.5516 | 0.89 | 0.94853 | 0.77821 | 0.48769 | 0.25384 | 0.074157 | 0 | 0 | 0 | 0 | 0 | 0 | 0 | 0 | 7 | June | 0 | 0 | 0 | 0.034371 | 0.48409 | 1.1505 | 2.3239 | 3.643 | 4.59 | 5.3469 | 5.7243 | 6.0835 | 5.9958 | 5.1252 | 4.468 | 3.6202 | 2.3605 | 1.2489 | 0.49919 | 0.044407 | 0 | 0 | 0 | 0
tilt_angle_module | 30 | 2021-01-01 07:00 | 1 | 4.0084 | 1 | 0.9863 | -0.4022 | -3.2397 | 7:00 | 7:30 | 450 | 478.64 | 7:59 | 475.4003 | 7:55 | 475.4003 | 7 | 1.0673 | 61.1499 | -0.010323 | -0.59148 | 1403.599 | -14.4895 | 0 | 4.0886 | 0 | 2.2042 | 126.2897 | 1.2797 | 73.3229 | 0 | 4.0886 | 4.0886 | 9.45 | 0 | 3.8147 | 0.054776 | 3.8695 | 9.5583 | 35.3283 | 1 | 1 | 8 | 1 | 2021-01-08 | 8.5829 | 0.55092 | 0.92431 | 1.4752 | 8 | August | 1365.0554 | 170.8429 | 102.8945 | 65.1675 | 2.7809 | 207.5708 | 18.7498 | 25.1794 | [6 empty] | 1 | 1 | 8 | 1 | 2021-01-07 | 0 | 0 | 0 | 0 | 0 | 0 | 0 | 0.042881 | 0.30814 | 0.23151 | 0.40882 | 0.93099 | 1.6987 | 1.1712 | 0.80888 | 1.2205 | 0 | 0 | 0 | 0 | 0 | 0 | 0 | 0 | 8 | July | 0 | 0 | 0 | 0.0067665 | 0.32705 | 0.95005 | 2.0154 | 3.2927 | 4.2057 | 4.9905 | 5.6268 | 6.3132 | 6.152 | 5.4155 | 4.6324 | 3.4605 | 2.211 | 1.1383 | 0.41186 | 0.025725 | 0 | 0 | 0 | 0
orientation_angle_module | 180 | 2021-01-01 08:00 | 1 | 25.2387 | 1 | 0.9863 | -0.4022 | -3.2397 | 8:00 | 8:30 | 510 | 538.64 | 8:59 | 535.4003 | 8:55 | 535.4003 | 8 | 0.80547 | 46.1499 | 0.11533 | 6.6078 | 1403.599 | 161.5162 | 0.15626 | 24.7615 | 0.47724 | 2.41 | 138.0835 | 1.0824 | 62.0147 | 6.6066 | 24.4785 | 31.0851 | 9.48 | 3.1001 | 22.8387 | 0.41646 | 26.3553 | 10.2179 | 239.9151 | 1 | 1 | 9 | 1 | 2021-01-09 | 16.8958 | 0.77167 | 1.8418 | 2.6135 | 9 | September | 1044.2475 | 128.2183 | 80.2632 | 45.8119 | 2.1432 | 159.9733 | 15.1803 | 20.1665 | [6 empty] | 1 | 1 | 9 | 1 | 2021-01-08 | 0 | 0 | 0 | 0 | 0 | 0 | 0 | 0.044559 | 1.7382 | 1.7236 | 0.71741 | 1.4305 | 0.7583 | 0.28562 | 0.55798 | 1.3268 | 0 | 0 | 0 | 0 | 0 | 0 | 0 | 0 | 9 | August | 0 | 0 | 0 | 0 | 0.058398 | 0.4957 | 1.4506 | 2.6724 | 3.6935 | 4.7523 | 5.4042 | 5.6995 | 5.4315 | 4.9965 | 4.1107 | 2.7536 | 1.6726 | 0.71952 | 0.12302 | 2.0799e-05 | 0 | 0 | 0 | 0
nominal_power_pvplant | 10 | 2021-01-01 09:00 | 1 | 32.9971 | 1 | 0.9863 | -0.4022 | -3.2397 | 9:00 | 9:30 | 570 | 598.64 | 9:59 | 595.4003 | 9:55 | 595.4003 | 9 | 0.54367 | 31.1499 | 0.21394 | 12.2579 | 1403.599 | 298.0009 | 0.11073 | 32.7473 | 0.24983 | 2.6328 | 150.8494 | 0.914 | 52.3683 | 1.8671 | 32.6007 | 34.4678 | 10.04 | 1.14 | 30.4169 | 0.46178 | 32.0187 | 10.9365 | 290.5305 | 1 | 1 | 10 | 1 | 2021-01-10 | 11.263 | 0.60065 | 1.209 | 1.8096 | 10 | October | 554.6759 | 64.5477 | 32.4442 | 30.9961 | 1.1074 | 82.6603 | 11.4225 | 13.8517 | [6 empty] | 1 | 1 | 10 | 1 | 2021-01-09 | 0 | 0 | 0 | 0 | 0 | 0 | 0 | 0.04363 | 0.70494 | 1.7803 | 3.4934 | 2.2519 | 4.4307 | 2.2063 | 0.89525 | 1.0894 | 0 | 0 | 0 | 0 | 0 | 0 | 0 | 0 | 10 | September | 0 | 0 | 0 | 0 | 8.7935e-05 | 0.19959 | 1.0958 | 2.1963 | 3.1925 | 4.1719 | 4.6635 | 4.8489 | 4.437 | 3.865 | 3.0085 | 2.0098 | 0.97587 | 0.14343 | 0.00013217 | 0 | 0 | 0 | 0 | 0
|  | 2021-01-01 10:00 | 1 | 37.7854 | 1 | 0.9863 | -0.4022 | -3.2397 | 10:00 | 10:30 | 630 | 658.64 | 10:59 | 655.4003 | 10:55 | 655.4003 | 10 | 0.28187 | 16.1499 | 0.27835 | 15.9482 | 1403.599 | 385.6633 | 0.097975 | 37.6193 | 0.1661 | 2.8721 | 164.5616 | 0.79349 | 45.4635 | 1.046 | 37.498 | 38.544 | 10.71 | 0.73364 | 34.9861 | 0.51639 | 36.2361 | 11.7246 | 327.6339 | 1 | 1 | 11 | 1 | 2021-01-11 | 3.8209 | 0.24583 | 0.41357 | 0.6594 | 11 | November | 324.1356 | 36.2929 | 17.5605 | 18.0611 | 0.67133 | 50.1086 | 7.2167 | 8.628 | [6 empty] | 1 | 1 | 11 | 1 | 2021-01-10 | 0 | 0 | 0 | 0 | 0 | 0 | 0 | 0.055063 | 1.3746 | 1.9274 | 2.2935 | 1.2854 | 1.221 | 0.87328 | 0.92309 | 1.3097 | 0 | 0 | 0 | 0 | 0 | 0 | 0 | 0 | 11 | October | 0 | 0 | 0 | 0 | 0 | 0.0054677 | 0.45244 | 0.72722 | 1.3566 | 2.1437 | 2.4295 | 2.5748 | 2.7609 | 2.5074 | 1.8161 | 0.96425 | 0.15435 | 8.6639e-06 | 0 | 0 | 0 | 0 | 0 | 0
Solarkonstante E0 [Wh/m2] | 1356.5 | 2021-01-01 11:00 | 1 | 49.3263 | 1 | 0.9863 | -0.4022 | -3.2397 | 11:00 | 11:30 | 690 | 718.64 | 11:59 | 715.4003 | 11:55 | 715.4003 | 11 | 0.02007 | 1.1499 | 0.30279 | 17.3485 | 1403.599 | 418.5293 | 0.11786 | 48.8653 | 0.46101 | 3.1222 | 178.8914 | 0.74454 | 42.6591 | 2.1514 | 48.6848 | 50.8362 | 11.36 | 1.5822 | 45.4235 | 0.68108 | 47.6868 | 12.6952 | 429.2779 | 1 | 1 | 12 | 1 | 2021-01-12 | 3.2116 | 0.084694 | 0.3312 | 0.4159 | 12 | December | 340.5896 | 37.7081 | 23.7514 | 13.2386 | 0.71798 | 53.5911 | 3.3084 | 4.7275 | [6 empty] | 1 | 1 | 12 | 1 | 2021-01-11 | 0 | 0 | 0 | 0 | 0 | 0 | 0 | 0.052836 | 0.33129 | 0.19693 | 0.31224 | 0.4916 | 0.48248 | 0.5181 | 0.32323 | 1.1122 | 0 | 0 | 0 | 0 | 0 | 0 | 0 | 0 | 12 | November | 0 | 0 | 0 | 0 | 0 | 0 | 0.01701 | 0.67288 | 0.65757 | 0.96958 | 1.3557 | 1.7543 | 1.9062 | 1.7192 | 1.2577 | 0.49431 | 2.735e-07 | 0 | 0 | 0 | 0 | 0 | 0 | 0
kT = EG,hor/E0*sin(ys) |  | 2021-01-01 12:00 | 1 | 54.728 | 1 | 0.9863 | -0.4022 | -3.2397 | 12:00 | 12:30 | 750 | 778.64 | 12:59 | 775.4003 | 12:55 | 775.4003 | 12 | -0.24173 | -13.8501 | 0.2848 | 16.3177 | 1403.599 | 394.3593 | 0.13878 | 53.9314 | 0.79659 | 2.91 | 166.7308 | 0.78077 | 44.735 | 3.7219 | 53.6823 | 57.4042 | 11.81 | 2.6439 | 50.0863 | 0.76907 | 53.4992 | 13.308 | 480.2644 | 1 | 1 | 13 | 1 | 2021-01-13 | 7.6631 | 0.41364 | 0.81098 | 1.2246 | [16 empty] | 1 | 1 | 13 | 1 | 2021-01-12 | 0 | 0 | 0 | 0 | 0 | 0 | 0 | 0.05779 | 0.24592 | 0.27313 | 0.43989 | 0.39735 | 0.64192 | 0.33884 | 0.43793 | 0.37879 | 0 | 0 | 0 | 0 | 0 | 0 | 0 | 0 |  | December | 0 | 0 | 0 | 0 | 0 | 0 | 0 | 0.38742 | 1.0491 | 1.3786 | 1.6818 | 1.9553 | 1.9178 | 1.5643 | 1.0147 | 0.037839 | 0 | 0 | 0 | 0 | 0 | 0 | 0 | 0
|  | 2021-01-01 13:00 | 1 | 42.1647 | 1 | 0.9863 | -0.4022 | -3.2397 | 13:00 | 13:30 | 810 | 838.64 | 13:59 | 835.4003 | 13:55 | 835.4003 | 13 | -0.50353 | -28.8501 | 0.22621 | 12.9606 | 1403.599 | 314.8004 | 0.13394 | 41.6017 | 0.56295 | 3.6147 | 207.105 | 0.89184 | 51.0987 | 3.512 | 41.377 | 44.889 | 12.01 | 2.2055 | 38.6053 | 0.6014 | 41.4122 | 13.1695 | 371.9923 | 1 | 1 | 14 | 1 | 2021-01-14 | 18.598 | 0.9147 | 2.0113 | 2.926 | [16 empty] | 1 | 1 | 14 | 1 | 2021-01-13 | 0 | 0 | 0 | 0 | 0 | 0 | 0 | 0.062866 | 0.78654 | 0.96945 | 1.1681 | 0.70598 | 0.80593 | 0.61916 | 1.1852 | 1.3599 | 0 | 0 | 0 | 0 | 0 | 0 | 0 | 0
dropdown menu | please choose | 2021-01-01 14:00 | 1 | 24.2493 | 1 | 0.9863 | -0.4022 | -3.2397 | 14:00 | 14:30 | 870 | 898.64 | 14:59 | 895.4003 | 14:55 | 895.4003 | 14 | -0.76533 | -43.8501 | 0.13239 | 7.5851 | 1403.599 | 185.2743 | 0.13088 | 23.944 | 0.3053 | 3.8402 | 220.0248 | 1.0543 | 60.4062 | 3.9091 | 23.7333 | 27.6424 | 12 | 1.9305 | 22.1435 | 0.37034 | 24.4443 | 12.6844 | 220.0592 | 1 | 1 | 15 | 1 | 2021-01-15 | 5.6319 | 0.11674 | 0.5852 | 0.70194 | [16 empty] | 1 | 1 | 15 | 1 | 2021-01-14 | 0 | 0 | 0 | 0 | 0 | 0 | 0 | 0.045118 | 0.37403 | 0.87756 | 3.6925 | 3.9111 | 3.0247 | 2.5892 | 2.4195 | 1.6642 | 0 | 0 | 0 | 0 | 0 | 0 | 0 | 0
| yes | 2021-01-01 15:00 | 1 | 5.6684 | 1 | 0.9863 | -0.4022 | -3.2397 | 15:00 | 15:30 | 930 | 958.64 | 15:59 | 955.4003 | 15:55 | 955.4003 | 15 | -1.0271 | -58.8501 | 0.010408 | 0.59632 | 1403.599 | 14.6081 | 0.38803 | 4.546 | 1.1224 | 4.0484 | 231.9588 | 1.2481 | 71.5117 | 0 | 5.7818 | 5.7818 | 11.74 | 0 | 5.3945 | 0.077461 | 5.4719 | 11.8932 | 49.4375 | 1 | 1 | 16 | 1 | 2021-01-16 | 16.4713 | 0.74779 | 1.7887 | 2.5365 | [16 empty] | 1 | 1 | 16 | 1 | 2021-01-15 | 0 | 0 | 0 | 0 | 0 | 0 | 0 | 0.052555 | 0.21155 | 0.44132 | 0.94763 | 1.0691 | 0.89595 | 0.87966 | 0.73585 | 0.39832 | 0 | 0 | 0 | 0 | 0 | 0 | 0 | 0
| no | 2021-01-01 16:00 | 1 | 0 | 1 | 0.9863 | -0.4022 | -3.2397 | 16:00 | 16:30 | 990 | 1018.64 | 16:59 | 1015.4003 | 16:55 | 1015.4003 | 16 | -1.2889 | -73.8501 | -0.1326 | -7.5972 | 1403.599 | -185.5677 | 0 | 0 | 0 | 4.2427 | 243.0897 | 1.4608 | 83.6953 | 0 | 0 | 0 | 11.35 | 0 | 0 | 0 | 0 | 11.35 | 0 | 1 | 1 | 17 | 1 | 2021-01-17 | 7.8343 | 0.4041 | 0.84354 | 1.2476 | [16 empty] | 1 | 1 | 17 | 1 | 2021-01-16 | 0 | 0 | 0 | 0 | 0 | 0 | 0 | 0.048216 | 0.21302 | 0.99242 | 2.0477 | 2.856 | 3.7018 | 3.0133 | 2.3331 | 1.2657 | 0 | 0 | 0 | 0 | 0 | 0 | 0 | 0
|  | 2021-01-01 17:00 | 1 | 0 | 1 | 0.9863 | -0.4022 | -3.2397 | 17:00 | 17:30 | 1050 | 1078.64 | 17:59 | 1075.4003 | 17:55 | 1075.4003 | 17 | -1.5507 | -88.8501 | -0.29019 | -16.6264 | 1403.599 | -401.6113 | 0 | 0 | 0 | 4.4292 | 253.7727 | 1.685 | 96.5409 | 0 | 0 | 0 | 11.08 | 0 | 0 | 0 | 0 | 11.08 | 0 | 1 | 1 | 18 | 1 | 2021-01-18 | 17.7408 | 0.75648 | 1.9851 | 2.7415 | [16 empty] | 1 | 1 | 18 | 1 | 2021-01-17 | 0 | 0 | 0 | 0 | 0 | 0 | 0 | 0.065357 | 1.414 | 0.59879 | 0.5108 | 0.90687 | 1.6174 | 0.85336 | 0.55051 | 1.3173 | 0 | 0 | 0 | 0 | 0 | 0 | 0 | 0
|  | 2021-01-01 18:00 | 1 | 0 | 1 | 0.9863 | -0.4022 | -3.2397 | 18:00 | 18:30 | 1110 | 1138.64 | 18:59 | 1135.4003 | 18:55 | 1135.4003 | 18 | -1.8125 | -103.8501 | -0.45656 | -26.1592 | 1403.599 | -618.7998 | 0 | 0 | 0 | 4.6165 | 264.505 | 1.9165 | 109.8054 | 0 | 0 | 0 | 10.8 | 0 | 0 | 0 | 0 | 10.8 | 0 | 1 | 1 | 19 | 1 | 2021-01-19 | 33.4222 | 1.8819 | 3.8462 | 5.7281 | [16 empty] | 1 | 1 | 19 | 1 | 2021-01-18 | 0 | 0 | 0 | 0 | 0 | 0 | 0 | 0.076988 | 1.1639 | 0.83077 | 3.1482 | 3.607 | 3.6795 | 2.545 | 1.6702 | 1.0193 | 0 | 0 | 0 | 0 | 0 | 0 | 0 | 0
|  | 2021-01-01 19:00 | 1 | 0 | 1 | 0.9863 | -0.4022 | -3.2397 | 19:00 | 19:30 | 1170 | 1198.64 | 19:59 | 1195.4003 | 19:55 | 1195.4003 | 19 | -2.0743 | -118.8501 | -0.62596 | -35.8648 | 1403.599 | -822.332 | 0 | 0 | 0 | 4.8168 | 275.9803 | 2.1527 | 123.3395 | 0 | 0 | 0 | 10.53 | 0 | 0 | 0 | 0 | 10.53 | 0 | 1 | 1 | 20 | 1 | 2021-01-20 | 13.6886 | 0.65624 | 1.5159 | 2.1721 | [16 empty] | 1 | 1 | 20 | 1 | 2021-01-19 | 0 | 0 | 0 | 0 | 0 | 0 | 0 | 0.098638 | 2.5089 | 4.1162 | 5.2446 | 5.9627 | 5.753 | 4.8346 | 3.3096 | 1.5939 | 0 | 0 | 0 | 0 | 0 | 0 | 0 | 0
|  | 2021-01-01 20:00 | 1 | 0 | 1 | 0.9863 | -0.4022 | -3.2397 | 20:00 | 20:30 | 1230 | 1258.64 | 20:59 | 1255.4003 | 20:55 | 1255.4003 | 20 | -2.3361 | -133.8501 | -0.7913 | -45.3383 | 1403.599 | -998.3378 | 0 | 0 | 0 | 5.0484 | 289.2524 | 2.3919 | 137.0429 | 0 | 0 | 0 | 10.25 | 0 | 0 | 0 | 0 | 10.25 | 0 | 1 | 1 | 21 | 1 | 2021-01-21 | 31.7445 | 1.7251 | 3.6823 | 5.4074 | [16 empty] | 1 | 1 | 21 | 1 | 2021-01-20 | 0 | 0 | 0 | 0 | 0 | 0 | 0 | 0.086402 | 0.71656 | 0.43903 | 0.9541 | 1.5477 | 3.19 | 3.158 | 2.1743 | 1.4225 | 0 | 0 | 0 | 0 | 0 | 0 | 0 | 0
|  | 2021-01-01 21:00 | 1 | 0 | 1 | 0.9863 | -0.4022 | -3.2397 | 21:00 | 21:30 | 1290 | 1318.64 | 21:59 | 1315.4003 | 21:55 | 1315.4003 | 21 | -2.5979 | -148.8501 | -0.94161 | -53.9505 | 1403.599 | -1134.8224 | 0 | 0 | 0 | 5.341 | 306.0152 | 2.6325 | 150.8331 | 0 | 0 | 0 | 9.98 | 0 | 0 | 0 | 0 | 9.98 | 0 | 1 | 1 | 22 | 1 | 2021-01-22 | 4.782 | 0.15916 | 0.52618 | 0.68534 | [16 empty] | 1 | 1 | 22 | 1 | 2021-01-21 | 0 | 0 | 0 | 0 | 0 | 0 | 0 | 0.09775 | 1.8088 | 4.0971 | 5.1165 | 5.3579 | 5.5383 | 4.6483 | 3.4161 | 1.6637 | 0 | 0 | 0 | 0 | 0 | 0 | 0 | 0
|  | 2021-01-01 22:00 | 1 | 0 | 1 | 0.9863 | -0.4022 | -3.2397 | 22:00 | 22:30 | 1350 | 1378.64 | 22:59 | 1375.4003 | 22:55 | 1375.4003 | 22 | -2.8597 | -163.8501 | -1.0572 | -60.5709 | 1403.599 | -1222.4848 | 0 | 0 | 0 | 5.7352 | 328.6055 | 2.8724 | 164.576 | 0 | 0 | 0 | 9.65 | 0 | 0 | 0 | 0 | 9.65 | 0 | 1 | 1 | 23 | 1 | 2021-01-23 | 6.2187 | 0.36306 | 0.67563 | 1.0387 | [16 empty] | 1 | 1 | 23 | 1 | 2021-01-22 | 0 | 0 | 0 | 0 | 0 | 0 | 0 | 0.083127 | 0.21386 | 0.3123 | 0.50721 | 0.50612 | 0.59026 | 0.69463 | 1.2371 | 0.63738 | 1.2404e-05 | 0 | 0 | 0 | 0 | 0 | 0 | 0
|  | 2021-01-01 23:00 | 1 | 0 | 1 | 0.9863 | -0.4022 | -3.2397 | 23:00 | 23:30 | 1410 | 1438.64 | 23:59 | 1435.4003 | 23:55 | 1435.4003 | 23 | -3.1215 | -178.8501 | -1.107 | -63.4289 | 1403.599 | -1255.3509 | 0 | 0 | 0 | 6.2419 | 357.6339 | 3.0786 | 176.393 | 0 | 0 | 0 | 9.42 | 0 | 0 | 0 | 0 | 9.42 | 0 | 1 | 1 | 24 | 1 | 2021-01-24 | 4.5827 | 0.28537 | 0.48421 | 0.76958 | [16 empty] | 1 | 1 | 24 | 1 | 2021-01-23 | 0 | 0 | 0 | 0 | 0 | 0 | 0 | 1.2256 | 0.37521 | 0.72717 | 0.57429 | 0.65245 | 0.98139 | 1.115 | 0.46626 | 0.1013 | 0.00010161 | 0 | 0 | 0 | 0 | 0 | 0 | 0
|  | 2021-01-02 | 1 | 0 | 1 | 0.9863 | -0.4022 | -3.2397 | 0:00 | 0:30 | 30 | 58.64 | 0:59 | 55.4003 | 0:55 | 55.4003 | 0 | 2.8999 | 166.1499 | -1.0699 | -61.3016 | 1403.599 | -1231.1809 | 0 | 0 | 0 | 0.47656 | 27.305 | 2.9086 | 166.6529 | 0 | 0 | 0 | 9.01 | 0 | 0 | 0 | 0 | 9.01 | 0 | 2 | 1 | 25 | 1 | 2021-01-25 | 5.7777 | 0.2916 | 0.61662 | 0.90822 | [16 empty] | 2 | 1 | 25 | 1 | 2021-01-24 | 0 | 0 | 0 | 0 | 0 | 0 | 0 | 1.0576 | 0.29154 | 0.27597 | 0.64365 | 0.91256 | 0.4312 | 0.54528 | 0.25167 | 0.17277 | 0.00054558 | 0 | 0 | 0 | 0 | 0 | 0 | 0
derating_factor | 0.85 | 2021-01-02 01:00 | 1 | 0 | 2 | 1.9726 | -0.4008 | -3.7 | 1:00 | 1:30 | 90 | 118.64 | 1:59 | 114.94 | 1:55 | 114.94 | 1 | 2.6401 | 151.265 | -0.96209 | -55.1234 | 1403.7912 | -1151.6501 | 0 | 0 | 0 | 0.88535 | 50.7266 | 2.6714 | 153.0572 | 0 | 0 | 0 | 8.31 | 0 | 0 | 0 | 0 | 8.31 | 0 | 2 | 1 | 26 | 1 | 2021-01-26 | 5.4999 | 0.44614 | 0.60172 | 1.0479 | [16 empty] | 2 | 1 | 26 | 1 | 2021-01-25 | 0 | 0 | 0 | 0 | 0 | 0 | 0 | 0.92946 | 0.42613 | 0.51066 | 0.80909 | 0.92653 | 0.83961 | 0.65531 | 0.28421 | 0.39539 | 0.0013089 | 0 | 0 | 0 | 0 | 0 | 0 | 0
temperature_coefficient | -0.48 | 2021-01-02 02:00 | 1 | 0 | 2 | 1.9726 | -0.4008 | -3.7 | 2:00 | 2:30 | 150 | 178.64 | 2:59 | 174.94 | 2:55 | 174.94 | 2 | 2.3783 | 136.265 | -0.81584 | -46.7442 | 1403.7912 | -1022.3835 | 0 | 0 | 0 | 1.1914 | 68.2641 | 2.4304 | 139.2542 | 0 | 0 | 0 | 8.13 | 0 | 0 | 0 | 0 | 8.13 | 0 | 2 | 1 | 27 | 1 | 2021-01-27 | 7.9754 | 0.59311 | 0.87364 | 1.4667 | [16 empty] | 2 | 1 | 27 | 1 | 2021-01-26 | 0 | 0 | 0 | 0 | 0 | 0 | 0 | 1.3641 | 0.9541 | 0.4081 | 0.37424 | 0.37874 | 0.51777 | 0.55915 | 0.47217 | 0.46917 | 0.0023766 | 0 | 0 | 0 | 0 | 0 | 0 | 0
nominal_power_pvplant | 10 | 2021-01-02 03:00 | 1 | 0 | 2 | 1.9726 | -0.4008 | -3.7 | 3:00 | 3:30 | 210 | 238.64 | 3:59 | 234.94 | 3:55 | 234.94 | 3 | 2.1165 | 121.265 | -0.65207 | -37.3609 | 1403.7912 | -851.8673 | 0 | 0 | 0 | 1.4306 | 81.969 | 2.1908 | 125.5248 | 0 | 0 | 0 | 8.02 | 0 | 0 | 0 | 0 | 8.02 | 0 | 2 | 1 | 28 | 1 | 2021-01-28 | 7.426 | 0.43954 | 0.80618 | 1.2457 | [16 empty] | 2 | 1 | 28 | 1 | 2021-01-27 | 0 | 0 | 0 | 0 | 0 | 0 | 0 | 1.2197 | 0.39384 | 0.77162 | 0.39368 | 0.58221 | 1.1009 | 0.90283 | 1.0758 | 1.5305 | 0.0045016 | 0 | 0 | 0 | 0 | 0 | 0 | 0
albedo | 0.2 | 2021-01-02 04:00 | 1 | 0 | 2 | 1.9726 | -0.4008 | -3.7 | 4:00 | 4:30 | 270 | 298.64 | 4:59 | 294.94 | 4:55 | 294.94 | 4 | 1.8547 | 106.265 | -0.4828 | -27.6622 | 1403.7912 | -651.7219 | 0 | 0 | 0 | 1.6346 | 93.6561 | 1.9539 | 111.9514 | 0 | 0 | 0 | 7.79 | 0 | 0 | 0 | 0 | 7.79 | 0 | 2 | 1 | 29 | 1 | 2021-01-29 | 6.8911 | 0.24835 | 0.75044 | 0.99879 | [16 empty] | 2 | 1 | 29 | 1 | 2021-01-28 | 0 | 0 | 0 | 0 | 0 | 0 | 0 | 1.1478 | 0.76293 | 2.6878 | 0.6834 | 0.64979 | 0.43892 | 0.43181 | 0.2986 | 0.31919 | 0.0057327 | 0 | 0 | 0 | 0 | 0 | 0 | 0
delta_t_installation | 28 | 2021-01-02 05:00 | 1 | 0 | 2 | 1.9726 | -0.4008 | -3.7 | 5:00 | 5:30 | 330 | 358.64 | 5:59 | 354.94 | 5:55 | 354.94 | 5 | 1.5929 | 91.265 | -0.3155 | -18.0769 | 1403.7912 | -435.587 | 0 | 0 | 0 | 1.8232 | 104.4606 | 1.7214 | 98.6285 | 0 | 0 | 0 | 7.57 | 0 | 0 | 0 | 0 | 7.57 | 0 | 2 | 1 | 30 | 1 | 2021-01-30 | 7.588 | 0.27057 | 0.83369 | 1.1043 | [16 empty] | 2 | 1 | 30 | 1 | 2021-01-29 | 0 | 0 | 0 | 0 | 0 | 0 | 0 | 0.43051 | 0.58303 | 0.63451 | 0.95828 | 0.93143 | 1.0449 | 0.79991 | 0.56825 | 0.93229 | 0.0079955 | 0 | 0 | 0 | 0 | 0 | 0 | 0
|  | 2021-01-02 06:00 | 1 | 0 | 2 | 1.9726 | -0.4008 | -3.7 | 6:00 | 6:30 | 390 | 418.64 | 6:59 | 414.94 | 6:55 | 414.94 | 6 | 1.3311 | 76.265 | -0.15606 | -8.9418 | 1403.7912 | -218.1917 | 0 | 0 | 0 | 2.0092 | 115.1197 | 1.4957 | 85.6948 | 0 | 0 | 0 | 7.41 | 0 | 0 | 0 | 0 | 7.41 | 0 | 2 | 1 | 31 | 1 | 2021-01-31 | 6.4988 | 0.31153 | 0.72662 | 1.0382 | [16 empty] | 2 | 1 | 31 | 1 | 2021-01-30 | 0 | 0 | 0 | 0 | 0 | 0 | 0 | 0.6278 | 0.53076 | 0.40199 | 0.48508 | 0.74328 | 0.90423 | 2.6282 | 0.9388 | 0.31631 | 0.011507 | 0 | 0 | 0 | 0 | 0 | 0 | 0
type of installation | delta_t | 2021-01-02 07:00 | 1 | 3.3961 | 2 | 1.9726 | -0.4008 | -3.7 | 7:00 | 7:30 | 450 | 478.64 | 7:59 | 474.94 | 7:55 | 474.94 | 7 | 1.0693 | 61.265 | -0.010223 | -0.58576 | 1403.7912 | -14.3512 | 0 | 3.464 | 0 | 2.2019 | 126.157 | 1.2806 | 73.3735 | 0 | 3.464 | 3.464 | 7.24 | 0 | 3.232 | 0.046409 | 3.2784 | 7.3318 | 30.2295 | 2 | 1 | 1 | 2 | 2021-02-01 | 8.0172 | 0.23547 | 0.89588 | 1.1313 | [16 empty] | 2 | 1 | 1 | 2 | 2021-01-31 | 0 | 0 | 0 | 0 | 0 | 0 | 0 | 0.38037 | 0.21915 | 0.25923 | 0.67953 | 0.91318 | 1.3613 | 0.48738 | 0.6683 | 1.5146 | 0.015707 | 0 | 0 | 0 | 0 | 0 | 0 | 0
roof-parallel, well ventilated | 29 | 2021-01-02 08:00 | 1 | 33.3224 | 2 | 1.9726 | -0.4008 | -3.7 | 8:00 | 8:30 | 510 | 538.64 | 8:59 | 534.94 | 8:55 | 534.94 | 8 | 0.80748 | 46.265 | 0.11569 | 6.6286 | 1403.7912 | 162.0431 | 0.20564 | 32.2826 | 1.0398 | 2.4077 | 137.9515 | 1.0829 | 62.0452 | 13.2373 | 31.7944 | 45.0317 | 7.21 | 6.2053 | 29.6646 | 0.60331 | 36.4732 | 8.2312 | 334.9758 | 2 | 1 | 2 | 2 | 2021-02-02 | 6.5041 | 0.23829 | 0.72017 | 0.95846 | [16 empty] | 2 | 1 | 2 | 2 | 2021-02-01 | 0 | 0 | 0 | 0 | 0 | 0 | 0 | 0.60693 | 0.88453 | 0.86588 | 1.3929 | 2.0027 | 0.72136 | 0.62206 | 0.61514 | 0.28836 | 0.017347 | 0 | 0 | 0 | 0 | 0 | 0 | 0
roof-integrated - back-ventilated | 32 | 2021-01-02 09:00 | 1 | 47.5544 | 2 | 1.9726 | -0.4008 | -3.7 | 9:00 | 9:30 | 570 | 598.64 | 9:59 | 594.94 | 9:55 | 594.94 | 9 | 0.54568 | 31.265 | 0.21462 | 12.2967 | 1403.7912 | 298.9703 | 0.15906 | 46.622 | 0.93236 | 2.6306 | 150.7194 | 0.91404 | 52.3705 | 5.7956 | 46.3201 | 52.1157 | 7.48 | 3.5385 | 43.2172 | 0.69822 | 47.454 | 8.8087 | 434.7069 | 2 | 1 | 3 | 2 | 2021-02-03 | 14.4896 | 0.64357 | 1.6095 | 2.2531 | [16 empty] | 2 | 1 | 3 | 2 | 2021-02-02 | 0 | 0 | 0 | 0 | 0 | 0 | 0 | 0.48425 | 0.33725 | 0.34448 | 0.62391 | 0.91124 | 1.1332 | 0.88235 | 0.72878 | 1.0317 | 0.026938 | 0 | 0 | 0 | 0 | 0 | 0 | 0
roof-integrated - not back-ventilated | 43 | 2021-01-02 10:00 | 1 | 59.4121 | 2 | 1.9726 | -0.4008 | -3.7 | 10:00 | 10:30 | 630 | 658.64 | 10:59 | 654.94 | 10:55 | 654.94 | 10 | 0.28388 | 16.265 | 0.27937 | 16.0069 | 1403.7912 | 387.0989 | 0.15348 | 58.3298 | 1.0823 | 2.87 | 164.4377 | 0.79287 | 45.4281 | 5.0038 | 58.0323 | 63.0361 | 7.83 | 3.5117 | 54.1449 | 0.84452 | 58.5011 | 9.468 | 534.3317 | 2 | 1 | 4 | 2 | 2021-02-04 | 27.7096 | 1.1857 | 3.0637 | 4.2495 | [16 empty] | 2 | 1 | 4 | 2 | 2021-02-03 | 0 | 0 | 0 | 0 | 0 | 0 | 0 | 1.0122 | 1.6957 | 0.95301 | 1.0696 | 3.8236 | 2.9837 | 0.91791 | 0.64522 | 1.3545 | 0.034177 | 0 | 0 | 0 | 0 | 0 | 0 | 0
elevated – roof-top | 28 | 2021-01-02 11:00 | 1 | 101.3726 | 2 | 1.9726 | -0.4008 | -3.7 | 11:00 | 11:30 | 690 | 718.64 | 11:59 | 714.94 | 11:55 | 714.94 | 11 | 0.022079 | 1.265 | 0.30416 | 17.427 | 1403.7912 | 420.4232 | 0.24112 | 97.3137 | 4.0589 | 3.1203 | 178.7792 | 0.7432 | 42.5821 | 16.0757 | 96.5581 | 112.6337 | 8.08 | 11.8366 | 90.0899 | 1.509 | 103.4356 | 10.9762 | 938.3852 | 2 | 1 | 5 | 2 | 2021-02-05 | 18.1738 | 0.7607 | 2.0136 | 2.7743 | [16 empty] | 2 | 1 | 5 | 2 | 2021-02-04 | 0 | 0 | 0 | 0 | 0 | 0 | 0 | 1.2427 | 2.3686 | 2.5639 | 3.1697 | 5.6553 | 6.4643 | 3.0714 | 1.8093 | 1.3189 | 0.045536 | 0 | 0 | 0 | 0 | 0 | 0 | 0
elevated – ground-mounted | 22 | 2021-01-02 12:00 | 1 | 106.4047 | 2 | 1.9726 | -0.4008 | -3.7 | 12:00 | 12:30 | 750 | 778.64 | 12:59 | 774.94 | 12:55 | 774.94 | 12 | -0.23972 | -13.735 | 0.28647 | 16.4138 | 1403.7912 | 396.6722 | 0.26824 | 101.4257 | 4.979 | 2.9117 | 166.8264 | 0.77886 | 44.6253 | 21.3372 | 100.3754 | 121.7126 | 8.12 | 15.186 | 93.6515 | 1.6306 | 110.4682 | 11.2131 | 1001.1185 | 2 | 1 | 6 | 2 | 2021-02-06 | 36.1055 | 1.6409 | 4.1024 | 5.7433 | [16 empty] | 2 | 1 | 6 | 2 | 2021-02-05 | 0 | 0 | 0 | 0 | 0 | 0 | 0 | 0.84464 | 2.7036 | 4.1692 | 2.5988 | 2.1924 | 2.3701 | 2.5361 | 0.50789 | 0.20825 | 0.042805 | 0 | 0 | 0 | 0 | 0 | 0 | 0
please choose | 0 | 2021-01-02 13:00 | 1 | 92.862 | 2 | 1.9726 | -0.4008 | -3.7 | 13:00 | 13:30 | 810 | 838.64 | 13:59 | 834.94 | 13:55 | 834.94 | 13 | -0.50152 | -28.735 | 0.22812 | 13.0704 | 1403.7912 | 317.4644 | 0.29251 | 87.9556 | 4.9064 | 3.6133 | 207.0283 | 0.88963 | 50.9719 | 47.6082 | 82.0955 | 129.7037 | 8.12 | 29.979 | 76.5961 | 1.7377 | 108.3128 | 11.1528 | 981.8523 | 2 | 1 | 7 | 2 | 2021-02-07 | 9.5086 | 0.22047 | 1.0492 | 1.2697 | [16 empty] | 2 | 1 | 7 | 2 | 2021-02-06 | 0 | 0 | 0 | 0 | 0 | 0 | 0 | 0.87734 | 2.6243 | 3.8005 | 5.4982 | 6.0725 | 6.192 | 5.322 | 3.8085 | 1.8511 | 0.058931 | 0 | 0 | 0 | 0 | 0 | 0 | 0
|  | 2021-01-02 14:00 | 1 | 64.1406 | 2 | 1.9726 | -0.4008 | -3.7 | 14:00 | 14:30 | 870 | 898.64 | 14:59 | 894.94 | 14:55 | 894.94 | 14 | -0.76332 | -43.735 | 0.13447 | 7.7045 | 1403.7912 | 188.1978 | 0.34081 | 56.4976 | 7.643 | 3.8391 | 219.9661 | 1.052 | 60.2738 | 128.3563 | 46.9327 | 175.2889 | 8.09 | 63.6462 | 43.7888 | 2.3484 | 109.7834 | 11.1639 | 995.1328 | 2 | 1 | 8 | 2 | 2021-02-08 | 5.3529 | 0.067849 | 0.56676 | 0.63461 | [16 empty] | 2 | 1 | 8 | 2 | 2021-02-07 | 0 | 0 | 0 | 0 | 0 | 0 | 0 | 0.17879 | 0.62235 | 0.36848 | 1.0016 | 0.98373 | 1.6768 | 2.1656 | 1.4937 | 0.94762 | 0.06993 | 0 | 0 | 0 | 0 | 0 | 0 | 0
dropdown for factor |  | 2021-01-02 15:00 | 1 | 9.029 | 2 | 1.9726 | -0.4008 | -3.7 | 15:00 | 15:30 | 930 | 958.64 | 15:59 | 954.94 | 15:55 | 954.94 | 15 | -1.0251 | -58.735 | 0.012596 | 0.72169 | 1403.7912 | 17.6816 | 0.51064 | 5.3923 | 3.6367 | 4.0477 | 231.915 | 1.2458 | 71.3795 | 0 | 9.2096 | 9.2096 | 7.94 | 0 | 8.5927 | 0.12338 | 8.716 | 8.184 | 80.0663 | 2 | 1 | 9 | 2 | 2021-02-09 | 14.2369 | 0.33253 | 1.5387 | 1.8713 | [16 empty] | 2 | 1 | 9 | 2 | 2021-02-08 | 0 | 0 | 0 | 0 | 0 | 0 | 0 | 0.23066 | 0.86285 | 0.62578 | 0.6239 | 0.76837 | 0.56763 | 0.7728 | 0.42456 | 0.42267 | 0.053688 | 0 | 0 | 0 | 0 | 0 | 0 | 0
Vergleich | 4 | 2021-01-02 16:00 | 1 | 0 | 2 | 1.9726 | -0.4008 | -3.7 | 16:00 | 16:30 | 990 | 1018.64 | 16:59 | 1014.94 | 16:55 | 1014.94 | 16 | -1.2869 | -73.735 | -0.13035 | -7.4684 | 1403.7912 | -182.4638 | 0 | 0 | 0 | 4.2421 | 243.0572 | 1.4585 | 83.5658 | 0 | 0 | 0 | 7.68 | 0 | 0 | 0 | 0 | 7.68 | 0 | 2 | 1 | 10 | 2 | 2021-02-10 | 5.905 | 0.091589 | 0.63068 | 0.72227 | [16 empty] | 2 | 1 | 10 | 2 | 2021-02-09 | 0 | 0 | 0 | 0 | 0 | 0 | 0 | 0.29445 | 0.66654 | 1.1608 | 1.6416 | 2.1447 | 2.8315 | 2.5025 | 1.6848 | 1.2266 | 0.083606 | 0 | 0 | 0 | 0 | 0 | 0 | 0
Index | 28 | 2021-01-02 17:00 | 1 | 0 | 2 | 1.9726 | -0.4008 | -3.7 | 17:00 | 17:30 | 1050 | 1078.64 | 17:59 | 1074.94 | 17:55 | 1074.94 | 17 | -1.5487 | -88.735 | -0.28791 | -16.4958 | 1403.7912 | -398.5987 | 0 | 0 | 0 | 4.4287 | 253.7477 | 1.6828 | 96.415 | 0 | 0 | 0 | 7.47 | 0 | 0 | 0 | 0 | 7.47 | 0 | 2 | 1 | 11 | 2 | 2021-02-11 | 15.6385 | 0.46568 | 1.7107 | 2.1764 | [16 empty] | 2 | 1 | 11 | 2 | 2021-02-10 | 0 | 0 | 0 | 0 | 0 | 0 | 7.3024e-05 | 0.45805 | 0.67747 | 0.72648 | 0.80741 | 0.85574 | 0.81549 | 0.66549 | 0.58685 | 0.25136 | 0.060588 | 0 | 0 | 0 | 0 | 0 | 0 | 0
|  | 2021-01-02 18:00 | 1 | 0 | 2 | 1.9726 | -0.4008 | -3.7 | 18:00 | 18:30 | 1110 | 1138.64 | 18:59 | 1134.94 | 18:55 | 1134.94 | 18 | -1.8105 | -103.735 | -0.45427 | -26.0278 | 1403.7912 | -615.994 | 0 | 0 | 0 | 4.6161 | 264.4834 | 1.9143 | 109.6836 | 0 | 0 | 0 | 7.23 | 0 | 0 | 0 | 0 | 7.23 | 0 | 2 | 1 | 12 | 2 | 2021-02-12 | 26.2353 | 1.4905 | 2.8869 | 4.3774 | [16 empty] | 2 | 1 | 12 | 2 | 2021-02-11 | 0 | 0 | 0 | 0 | 0 | 0 | 0.00053618 | 1.0267 | 1.307 | 1.2807 | 1.3079 | 2.0136 | 3.0733 | 3.691 | 1.3765 | 0.52673 | 0.034634 | 0 | 0 | 0 | 0 | 0 | 0 | 0
|  | 2021-01-02 19:00 | 1 | 0 | 2 | 1.9726 | -0.4008 | -3.7 | 19:00 | 19:30 | 1170 | 1198.64 | 19:59 | 1194.94 | 19:55 | 1194.94 | 19 | -2.0723 | -118.735 | -0.62367 | -35.7334 | 1403.7912 | -819.8345 | 0 | 0 | 0 | 4.8163 | 275.9562 | 2.1506 | 123.2222 | 0 | 0 | 0 | 7 | 0 | 0 | 0 | 0 | 7 | 0 | 2 | 1 | 13 | 2 | 2021-02-13 | 36.9087 | 1.8878 | 4.2669 | 6.1547 | [16 empty] | 2 | 1 | 13 | 2 | 2021-02-12 | 0 | 0 | 0 | 0 | 0 | 0 | 0.0014131 | 0.81801 | 2.6931 | 3.6927 | 3.1761 | 2.9252 | 2.8386 | 3.82 | 3.0103 | 2.0158 | 1.2441 | 0 | 0 | 0 | 0 | 0 | 0 | 0
|  | 2021-01-02 20:00 | 1 | 0 | 2 | 1.9726 | -0.4008 | -3.7 | 20:00 | 20:30 | 1230 | 1258.64 | 20:59 | 1254.94 | 20:55 | 1254.94 | 20 | -2.3341 | -133.735 | -0.78903 | -45.2081 | 1403.7912 | -996.2288 | 0 | 0 | 0 | 5.0478 | 289.2155 | 2.3899 | 136.931 | 0 | 0 | 0 | 6.76 | 0 | 0 | 0 | 0 | 6.76 | 0 | 2 | 1 | 14 | 2 | 2021-02-14 | 42.0118 | 2.0886 | 4.7021 | 6.7908 | [16 empty] | 2 | 1 | 14 | 2 | 2021-02-13 | 0 | 0 | 0 | 0 | 0 | 0 | 0.0022598 | 1.0206 | 2.9439 | 4.5667 | 5.768 | 5.9193 | 5.3413 | 4.9167 | 3.6794 | 1.5735 | 1.1769 | 0 | 0 | 0 | 0 | 0 | 0 | 0
|  | 2021-01-02 21:00 | 1 | 0 | 2 | 1.9726 | -0.4008 | -3.7 | 21:00 | 21:30 | 1290 | 1318.64 | 21:59 | 1314.94 | 21:55 | 1314.94 | 21 | -2.5959 | -148.735 | -0.93941 | -53.8243 | 1403.7912 | -1133.1559 | 0 | 0 | 0 | 5.3397 | 305.9449 | 2.6307 | 150.7281 | 0 | 0 | 0 | 6.52 | 0 | 0 | 0 | 0 | 6.52 | 0 | 2 | 1 | 15 | 2 | 2021-02-15 | 45.7297 | 2.4692 | 5.1901 | 7.6593 | [16 empty] | 2 | 1 | 15 | 2 | 2021-02-14 | 0 | 0 | 0 | 0 | 0 | 0 | 0.0045214 | 1.3179 | 3.4249 | 5.019 | 6.253 | 6.5961 | 6.4651 | 5.7073 | 4.0753 | 2.0234 | 1.1253 | 0 | 0 | 0 | 0 | 0 | 0 | 0
|  | 2021-01-02 22:00 | 1 | 0 | 2 | 1.9726 | -0.4008 | -3.7 | 22:00 | 22:30 | 1350 | 1378.64 | 22:59 | 1374.94 | 22:55 | 1374.94 | 22 | -2.8577 | -163.735 | -1.0552 | -60.4575 | 1403.7912 | -1221.2846 | 0 | 0 | 0 | 5.7328 | 328.4651 | 2.8708 | 164.485 | 0 | 0 | 0 | 6.28 | 0 | 0 | 0 | 0 | 6.28 | 0 | 2 | 1 | 16 | 2 | 2021-02-16 | 44.6209 | 2.3233 | 5.1271 | 7.4505 | [16 empty] | 2 | 1 | 16 | 2 | 2021-02-15 | 0 | 0 | 0 | 0 | 0 | 0 | 0.007388 | 1.5163 | 3.6964 | 5.331 | 6.4425 | 6.9226 | 6.8224 | 6.1083 | 4.7397 | 2.8021 | 1.3409 | 0 | 0 | 0 | 0 | 0 | 0 | 0
|  | 2021-01-02 23:00 | 1 | 0 | 2 | 1.9726 | -0.4008 | -3.7 | 23:00 | 23:30 | 1410 | 1438.64 | 23:59 | 1434.94 | 23:55 | 1434.94 | 23 | -3.1195 | -178.735 | -1.1056 | -63.3456 | 1403.7912 | -1254.6089 | 0 | 0 | 0 | 6.2379 | 357.4029 | 3.0794 | 176.4353 | 0 | 0 | 0 | 6.04 | 0 | 0 | 0 | 0 | 6.04 | 0 | 2 | 1 | 17 | 2 | 2021-02-17 | 42.199 | 2.1616 | 4.9659 | 7.1274 | [16 empty] | 2 | 1 | 17 | 2 | 2021-02-16 | 0 | 0 | 0 | 0 | 0 | 0 | 0.010435 | 1.5634 | 3.6591 | 5.3766 | 6.2383 | 6.7958 | 6.7958 | 5.9667 | 4.5336 | 2.5893 | 1.0919 | 0 | 0 | 0 | 0 | 0 | 0 | 0
|  | 2021-01-03 | 1 | 0 | 2 | 1.9726 | -0.4008 | -3.7 | 0:00 | 0:30 | 30 | 58.64 | 0:59 | 54.94 | 0:55 | 54.94 | 0 | 2.9019 | 166.265 | -1.0692 | -61.2599 | 1403.7912 | -1230.8579 | 0 | 0 | 0 | 0.47198 | 27.0427 | 2.9107 | 166.7734 | 0 | 0 | 0 | 5.96 | 0 | 0 | 0 | 0 | 5.96 | 0 | 3 | 1 | 18 | 2 | 2021-02-18 | 42.9244 | 1.9651 | 4.8853 | 6.8504 | [16 empty] | 3 | 1 | 18 | 2 | 2021-02-17 | 0 | 0 | 0 | 0 | 0 | 0 | 0.014464 | 1.5572 | 3.3478 | 5.0125 | 6.197 | 6.3102 | 6.2494 | 5.6424 | 4.3317 | 2.5552 | 0.98115 | 0 | 0 | 0 | 0 | 0 | 0 | 0
|  | 2021-01-03 01:00 | 1 | 0 | 3 | 2.9589 | -0.39927 | -4.1556 | 1:00 | 1:30 | 90 | 118.64 | 1:59 | 114.4844 | 1:54 | 114.4844 | 1 | 2.6421 | 151.3789 | -0.9618 | -55.1069 | 1403.9694 | -1151.5644 | 0 | 0 | 0 | 0.8812 | 50.4893 | 2.6732 | 153.1645 | 0 | 0 | 0 | 5.94 | 0 | 0 | 0 | 0 | 5.94 | 0 | 3 | 1 | 19 | 2 | 2021-02-19 | 22.4782 | 0.78687 | 2.5167 | 3.3036 | [16 empty] | 3 | 1 | 19 | 2 | 2021-02-18 | 0 | 0 | 0 | 0 | 0 | 0 | 0.019418 | 1.5274 | 3.5923 | 5.0356 | 6.3085 | 6.8672 | 6.7255 | 5.6621 | 4.0121 | 2.3369 | 0.83727 | 0 | 0 | 0 | 0 | 0 | 0 | 0
|  | 2021-01-03 02:00 | 1 | 0 | 3 | 2.9589 | -0.39927 | -4.1556 | 2:00 | 2:30 | 150 | 178.64 | 2:59 | 174.4844 | 2:54 | 174.4844 | 2 | 2.3803 | 136.3789 | -0.81588 | -46.7463 | 1403.9694 | -1022.5488 | 0 | 0 | 0 | 1.188 | 68.0646 | 2.4322 | 139.353 | 0 | 0 | 0 | 5.93 | 0 | 0 | 0 | 0 | 5.93 | 0 | 3 | 1 | 20 | 2 | 2021-02-20 | 33.8832 | 1.428 | 3.8913 | 5.3192 | [16 empty] | 3 | 1 | 20 | 2 | 2021-02-19 | 0 | 0 | 0 | 0 | 0 | 0 | 0.017999 | 0.44973 | 0.73565 | 2.0296 | 3.5617 | 2.6888 | 3.6959 | 3.783 | 2.8654 | 1.9155 | 0.73492 | 0 | 0 | 0 | 0 | 0 | 0 | 0
|  | 2021-01-03 03:00 | 1 | 0 | 3 | 2.9589 | -0.39927 | -4.1556 | 3:00 | 3:30 | 210 | 238.64 | 3:59 | 234.4844 | 3:54 | 234.4844 | 3 | 2.1185 | 121.3789 | -0.65225 | -37.371 | 1403.9694 | -852.1733 | 0 | 0 | 0 | 1.4276 | 81.7974 | 2.1924 | 125.6159 | 0 | 0 | 0 | 5.96 | 0 | 0 | 0 | 0 | 5.96 | 0 | 3 | 1 | 21 | 2 | 2021-02-21 | 22.9547 | 0.67317 | 2.6512 | 3.3244 | [16 empty] | 3 | 1 | 21 | 2 | 2021-02-20 | 0 | 0 | 0 | 0 | 0 | 0 | 0.029392 | 1.3021 | 2.8223 | 4.5867 | 5.0946 | 4.9727 | 4.5601 | 4.0942 | 3.5761 | 2.2532 | 0.59176 | 0 | 0 | 0 | 0 | 0 | 0 | 0
|  | 2021-01-03 04:00 | 1 | 0 | 3 | 2.9589 | -0.39927 | -4.1556 | 4:00 | 4:30 | 270 | 298.64 | 4:59 | 294.4844 | 4:54 | 294.4844 | 4 | 1.8567 | 106.3789 | -0.48299 | -27.6735 | 1403.9694 | -652.0486 | 0 | 0 | 0 | 1.6319 | 93.5023 | 1.9554 | 112.0342 | 0 | 0 | 0 | 5.98 | 0 | 0 | 0 | 0 | 5.98 | 0 | 3 | 1 | 22 | 2 | 2021-02-22 | 11.3833 | 0.25406 | 1.2841 | 1.5381 | [16 empty] | 3 | 1 | 22 | 2 | 2021-02-21 | 0 | 0 | 0 | 0 | 0 | 0 | 0.027706 | 0.53012 | 1.7576 | 2.9541 | 4.1205 | 4.6804 | 2.1589 | 2.1319 | 2.5129 | 1.7542 | 0.32639 | 0 | 0 | 0 | 0 | 0 | 0 | 0
|  | 2021-01-03 05:00 | 1 | 0 | 3 | 2.9589 | -0.39927 | -4.1556 | 5:00 | 5:30 | 330 | 358.64 | 5:59 | 354.4844 | 5:54 | 354.4844 | 5 | 1.5949 | 91.3789 | -0.31563 | -18.0842 | 1403.9694 | -435.8131 | 0 | 0 | 0 | 1.8207 | 104.317 | 1.7227 | 98.7018 | 0 | 0 | 0 | 6.01 | 0 | 0 | 0 | 0 | 6.01 | 0 | 3 | 1 | 23 | 2 | 2021-02-23 | 35.4624 | 1.327 | 4.1026 | 5.4297 | [16 empty] | 3 | 1 | 23 | 2 | 2021-02-22 | 0 | 0 | 0 | 0 | 0 | 0 | 0.041691 | 0.46423 | 0.8901 | 1.0642 | 1.3344 | 1.9548 | 1.8124 | 1.4402 | 1.2116 | 0.56414 | 0.6055 | 0 | 0 | 0 | 0 | 0 | 0 | 0
|  | 2021-01-03 06:00 | 1 | 0 | 3 | 2.9589 | -0.39927 | -4.1556 | 6:00 | 6:30 | 390 | 418.64 | 6:59 | 414.4844 | 6:54 | 414.4844 | 6 | 1.3331 | 76.3789 | -0.15605 | -8.9411 | 1403.9694 | -218.2026 | 0 | 0 | 0 | 2.0068 | 114.9813 | 1.4967 | 85.7563 | 0 | 0 | 0 | 6.06 | 0 | 0 | 0 | 0 | 6.06 | 0 | 3 | 1 | 24 | 2 | 2021-02-24 | 45.8204 | 2.1206 | 5.4596 | 7.5801 | [16 empty] | 3 | 1 | 24 | 2 | 2021-02-23 | 0 | 0 | 0 | 0 | 0 | 0 | 0.043676 | 1.0475 | 2.758 | 4.5792 | 5.6124 | 5.6126 | 5.2057 | 4.5628 | 3.2059 | 2.0504 | 0.78433 | 0 | 0 | 0 | 0 | 0 | 0 | 0
|  | 2021-01-03 07:00 | 1 | 3.8975 | 3 | 2.9589 | -0.39927 | -4.1556 | 7:00 | 7:30 | 450 | 478.64 | 7:59 | 474.4844 | 7:54 | 474.4844 | 7 | 1.0713 | 61.3789 | -0.010005 | -0.57327 | 1403.9694 | -14.0471 | 0 | 3.9754 | 0 | 2.1995 | 126.0209 | 1.2814 | 73.4196 | 0 | 3.9754 | 3.9754 | 6.1 | 0 | 3.7091 | 0.053261 | 3.7624 | 6.2053 | 34.8655 | 3 | 1 | 25 | 2 | 2021-02-25 | 45.4744 | 1.9821 | 5.3994 | 7.3814 | [16 empty] | 3 | 1 | 25 | 2 | 2021-02-24 | 0 | 0 | 0 | 0 | 0 | 0 | 0.080099 | 1.965 | 3.9923 | 5.4757 | 6.3478 | 6.9162 | 6.7099 | 5.9606 | 4.6512 | 2.8427 | 0.87905 | 0 | 0 | 0 | 0 | 0 | 0 | 0
|  | 2021-01-03 08:00 | 1 | 27.4602 | 3 | 2.9589 | -0.39927 | -4.1556 | 8:00 | 8:30 | 510 | 538.64 | 8:59 | 534.4844 | 8:54 | 534.4844 | 8 | 0.80946 | 46.3789 | 0.11618 | 6.6564 | 1403.9694 | 162.7406 | 0.16874 | 26.8557 | 0.60454 | 2.4054 | 137.8167 | 1.0833 | 62.0703 | 8.0392 | 26.5283 | 34.5675 | 6.19 | 3.7654 | 24.7513 | 0.46312 | 28.9798 | 7.0014 | 267.6098 | 3 | 1 | 26 | 2 | 2021-02-26 | 47.2318 | 1.9873 | 5.5124 | 7.4997 | [16 empty] | 3 | 1 | 26 | 2 | 2021-02-25 | 0 | 0 | 0 | 0 | 0 | 0 | 0.0819 | 1.5558 | 3.751 | 5.4466 | 6.4554 | 6.8719 | 6.7158 | 6.0058 | 4.7319 | 2.9322 | 0.92617 | 0 | 0 | 0 | 0 | 0 | 0 | 0
|  | 2021-01-03 09:00 | 1 | 33.6947 | 3 | 2.9589 | -0.39927 | -4.1556 | 9:00 | 9:30 | 570 | 598.64 | 9:59 | 594.4844 | 9:54 | 594.4844 | 9 | 0.54767 | 31.3789 | 0.21542 | 12.3428 | 1403.9694 | 300.1127 | 0.11227 | 33.4266 | 0.26808 | 2.6283 | 150.5877 | 0.91397 | 52.3665 | 1.9566 | 33.2765 | 35.233 | 7.75 | 1.1947 | 31.0474 | 0.47203 | 32.7141 | 8.666 | 299.8714 | 3 | 1 | 27 | 2 | 2021-02-27 | 46.7601 | 2.0113 | 5.5413 | 7.5526 | [16 empty] | 3 | 1 | 27 | 2 | 2021-02-26 | 0 | 0 | 0 | 0 | 0 | 0 | 0.11936 | 2.1744 | 3.8048 | 5.4311 | 6.9017 | 7.2518 | 7.0282 | 6.2182 | 4.7332 | 2.7763 | 0.79282 | 0 | 0 | 0 | 0 | 0 | 0 | 0
|  | 2021-01-03 10:00 | 1 | 66.569 | 3 | 2.9589 | -0.39927 | -4.1556 | 10:00 | 10:30 | 630 | 658.64 | 10:59 | 654.4844 | 10:54 | 654.4844 | 10 | 0.28587 | 16.3789 | 0.28053 | 16.0731 | 1403.9694 | 388.7076 | 0.17126 | 65.0617 | 1.5073 | 2.8678 | 164.3133 | 0.79213 | 45.3857 | 6.7814 | 64.6915 | 71.4729 | 9.54 | 4.7628 | 60.358 | 0.95755 | 66.0783 | 11.3902 | 598.3576 | 3 | 1 | 28 | 2 | 2021-02-28 | 37.943 | 1.7265 | 4.4646 | 6.1911 | [16 empty] | 3 | 1 | 28 | 2 | 2021-02-27 | 0 | 0 | 0 | 0 | 0 | 0 | 0.031672 | 1.8935 | 3.9342 | 5.5884 | 6.6566 | 7.0747 | 6.9308 | 6.1051 | 4.7491 | 2.8955 | 0.90034 | 0.00026225 | 0 | 0 | 0 | 0 | 0 | 0
|  | 2021-01-03 11:00 | 1 | 99.1974 | 3 | 2.9589 | -0.39927 | -4.1556 | 11:00 | 11:30 | 690 | 718.64 | 11:59 | 714.4844 | 11:54 | 714.4844 | 11 | 0.024066 | 1.3789 | 0.30566 | 17.5131 | 1403.9694 | 422.4876 | 0.23479 | 95.3819 | 3.8155 | 3.1183 | 178.6678 | 0.74173 | 42.4978 | 15.0604 | 94.6654 | 109.7258 | 10.97 | 11.1041 | 88.324 | 1.47 | 100.8981 | 13.7951 | 903.7605 | 3 | 1 | 1 | 3 | 2021-03-01 | 9.6168 | 0.67563 | 1.0476 | 1.7232 | [16 empty] | 3 | 1 | 1 | 3 | 2021-02-28 | 0 | 0 | 0 | 0 | 0 | 0 | 0.93038 | 1.8749 | 3.694 | 4.1736 | 5.7179 | 6.0441 | 6.3836 | 5.5395 | 3.0926 | 0.34148 | 0.15055 | 0.00048173 | 0 | 0 | 0 | 0 | 0 | 0
|  | 2021-01-03 12:00 | 1 | 85.827 | 3 | 2.9589 | -0.39927 | -4.1556 | 12:00 | 12:30 | 750 | 778.64 | 12:59 | 774.4844 | 12:54 | 774.4844 | 12 | -0.23773 | -13.6211 | 0.28828 | 16.5171 | 1403.9694 | 399.1507 | 0.21502 | 82.9483 | 2.8787 | 2.9133 | 166.9197 | 0.77683 | 44.5089 | 12.2312 | 82.3496 | 94.5809 | 12.01 | 8.7226 | 76.8333 | 1.2671 | 86.823 | 14.441 | 775.3993 | 3 | 1 | 2 | 3 | 2021-03-02 | 10.8116 | 0.097429 | 1.1974 | 1.2948 | [16 empty] | 3 | 1 | 2 | 3 | 2021-03-01 | 0 | 0 | 0 | 0 | 0 | 0 | 0.90767 | 1.1035 | 1.0178 | 1.4646 | 1.2577 | 1.0281 | 0.67667 | 0.99962 | 0.72628 | 0.23956 | 0.19379 | 0.0015191 | 0 | 0 | 0 | 0 | 0 | 0
|  | 2021-01-03 13:00 | 1 | 54.7724 | 3 | 2.9589 | -0.39927 | -4.1556 | 13:00 | 13:30 | 810 | 838.64 | 13:59 | 834.4844 | 13:54 | 834.4844 | 13 | -0.49953 | -28.6211 | 0.23016 | 13.187 | 1403.9694 | 320.2872 | 0.17101 | 53.5356 | 1.2368 | 3.612 | 206.955 | 0.88732 | 50.8395 | 7.0288 | 53.1689 | 60.1977 | 12.57 | 4.4386 | 49.6073 | 0.8065 | 54.8524 | 14.1059 | 490.6263 | 3 | 1 | 3 | 3 | 2021-03-03 | 7.3215 | 0.16691 | 0.78957 | 0.95648 | [16 empty] | 3 | 1 | 3 | 3 | 2021-03-02 | 0 | 0 | 0 | 0 | 0 | 0 | 0.082736 | 0.14549 | 0.50525 | 1.0292 | 1.8921 | 2.8921 | 2.0465 | 1.0453 | 0.62109 | 0.36674 | 0.18274 | 0.0024616 | 0 | 0 | 0 | 0 | 0 | 0
|  | 2021-01-03 14:00 | 1 | 25.7689 | 3 | 2.9589 | -0.39927 | -4.1556 | 14:00 | 14:30 | 870 | 898.64 | 14:59 | 894.4844 | 14:54 | 894.4844 | 14 | -0.76133 | -43.6211 | 0.13666 | 7.8301 | 1403.9694 | 191.2716 | 0.13472 | 25.4198 | 0.34907 | 3.8382 | 219.9116 | 1.0496 | 60.1371 | 4.1947 | 25.1974 | 29.3922 | 12.68 | 2.0887 | 23.5095 | 0.39378 | 25.992 | 13.4078 | 233.225 | 3 | 1 | 4 | 3 | 2021-03-04 | 12.3742 | 0.35201 | 1.341 | 1.693 | [16 empty] | 3 | 1 | 4 | 3 | 2021-03-03 | 0 | 0 | 0 | 0 | 0 | 0 | 0.29108 | 0.30951 | 0.47747 | 0.75784 | 0.75287 | 1.7899 | 1.0286 | 0.60907 | 0.50596 | 0.43585 | 0.35976 | 0.00347 | 0 | 0 | 0 | 0 | 0 | 0
|  | 2021-01-03 15:00 | 1 | 6.105 | 3 | 2.9589 | -0.39927 | -4.1556 | 15:00 | 15:30 | 930 | 958.64 | 15:59 | 954.4844 | 15:54 | 954.4844 | 15 | -1.0231 | -58.6211 | 0.014884 | 0.8528 | 1403.9694 | 20.8961 | 0.29216 | 5.783 | 0.32202 | 4.047 | 231.8762 | 1.2434 | 71.2441 | 0 | 6.2271 | 6.2271 | 12.08 | 0 | 5.81 | 0.083427 | 5.8934 | 12.245 | 53.1608 | 3 | 1 | 5 | 3 | 2021-03-05 | 12.0675 | 0.30059 | 1.3277 | 1.6283 | [16 empty] | 3 | 1 | 5 | 3 | 2021-03-04 | 0 | 0 | 0 | 0 | 0 | 0 | 0.13423 | 0.48765 | 1.47 | 1.0528 | 1.3847 | 1.786 | 1.4148 | 1.016 | 0.8555 | 1.9694 | 0.79685 | 0.0063959 | 0 | 0 | 0 | 0 | 0 | 0
|  | 2021-01-03 16:00 | 1 | 0 | 3 | 2.9589 | -0.39927 | -4.1556 | 16:00 | 16:30 | 990 | 1018.64 | 16:59 | 1014.4844 | 16:54 | 1014.4844 | 16 | -1.2849 | -73.6211 | -0.12801 | -7.3343 | 1403.9694 | -179.2285 | 0 | 0 | 0 | 4.2417 | 243.0303 | 1.4562 | 83.4339 | 0 | 0 | 0 | 11.09 | 0 | 0 | 0 | 0 | 11.09 | 0 | 3 | 1 | 6 | 3 | 2021-03-06 | 33.4137 | 0.94264 | 3.8198 | 4.7625 | [16 empty] | 3 | 1 | 6 | 3 | 2021-03-05 | 0 | 0 | 0 | 0 | 0 | 0 | 0.22759 | 0.32951 | 0.46948 | 0.80209 | 1.0162 | 1.2797 | 1.4138 | 1.7697 | 2.5314 | 1.7103 | 0.51028 | 0.0074166 | 0 | 0 | 0 | 0 | 0 | 0
|  | 2021-01-03 17:00 | 1 | 0 | 3 | 2.9589 | -0.39927 | -4.1556 | 17:00 | 17:30 | 1050 | 1078.64 | 17:59 | 1074.4844 | 17:54 | 1074.4844 | 17 | -1.5467 | -88.6211 | -0.28554 | -16.3602 | 1403.9694 | -395.4641 | 0 | 0 | 0 | 4.4284 | 253.7289 | 1.6805 | 96.2876 | 0 | 0 | 0 | 10.5 | 0 | 0 | 0 | 0 | 10.5 | 0 | 3 | 1 | 7 | 3 | 2021-03-07 | 27.5249 | 0.72228 | 3.0788 | 3.8011 | [16 empty] | 3 | 1 | 7 | 3 | 2021-03-06 | 0 | 0 | 0 | 0 | 0 | 0 | 0.44297 | 1.5189 | 3.3028 | 5.6553 | 4.8084 | 5.0716 | 5.7736 | 4.7652 | 1.0817 | 0.53979 | 0.44484 | 0.0084845 | 0 | 0 | 0 | 0 | 0 | 0
|  | 2021-01-03 18:00 | 1 | 0 | 3 | 2.9589 | -0.39927 | -4.1556 | 18:00 | 18:30 | 1110 | 1138.64 | 18:59 | 1134.4844 | 18:54 | 1134.4844 | 18 | -1.8085 | -103.6211 | -0.4519 | -25.8918 | 1403.9694 | -613.0745 | 0 | 0 | 0 | 4.6158 | 264.4684 | 1.9122 | 109.561 | 0 | 0 | 0 | 9.92 | 0 | 0 | 0 | 0 | 9.92 | 0 | 3 | 1 | 8 | 3 | 2021-03-08 | 12.2742 | 0.24709 | 1.3249 | 1.572 | [16 empty] | 3 | 1 | 8 | 3 | 2021-03-07 | 0 | 0 | 0 | 0 | 0 | 0 | 0.33084 | 1.224 | 1.471 | 2.8812 | 3.1317 | 3.7271 | 3.064 | 5.6617 | 3.7149 | 1.6568 | 0.64543 | 0.016238 | 0 | 0 | 0 | 0 | 0 | 0
|  | 2021-01-03 19:00 | 1 | 0 | 3 | 2.9589 | -0.39927 | -4.1556 | 19:00 | 19:30 | 1170 | 1198.64 | 19:59 | 1194.4844 | 19:54 | 1194.4844 | 19 | -2.0703 | -118.6211 | -0.62129 | -35.5973 | 1403.9694 | -817.23 | 0 | 0 | 0 | 4.8161 | 275.9395 | 2.1486 | 123.1048 | 0 | 0 | 0 | 9.34 | 0 | 0 | 0 | 0 | 9.34 | 0 | 3 | 1 | 9 | 3 | 2021-03-09 | 11.7366 | 0.28912 | 1.2593 | 1.5485 | [16 empty] | 3 | 1 | 9 | 3 | 2021-03-08 | 0 | 0 | 0 | 0 | 0 | 0 | 0.18576 | 0.45321 | 0.50977 | 0.82229 | 0.89761 | 0.97132 | 1.1086 | 3.1672 | 2.4312 | 0.93838 | 0.77003 | 0.018792 | 0 | 0 | 0 | 0 | 0 | 0
|  | 2021-01-03 20:00 | 1 | 0 | 3 | 2.9589 | -0.39927 | -4.1556 | 20:00 | 20:30 | 1230 | 1258.64 | 20:59 | 1254.4844 | 20:54 | 1254.4844 | 20 | -2.3321 | -133.6211 | -0.78667 | -45.0728 | 1403.9694 | -994.0177 | 0 | 0 | 0 | 5.0473 | 289.187 | 2.3879 | 136.8193 | 0 | 0 | 0 | 8.75 | 0 | 0 | 0 | 0 | 8.75 | 0 | 3 | 1 | 10 | 3 | 2021-03-10 | 23.3225 | 0.46415 | 2.5803 | 3.0445 | [16 empty] | 3 | 1 | 10 | 3 | 2021-03-09 | 0 | 0 | 0 | 0 | 0 | 0 | 0.2989 | 0.35267 | 0.41637 | 0.72553 | 1.083 | 1.0085 | 1.153 | 2.3103 | 1.9003 | 1.6423 | 0.82188 | 0.023787 | 0 | 0 | 0 | 0 | 0 | 0
|  | 2021-01-03 21:00 | 1 | 0 | 3 | 2.9589 | -0.39927 | -4.1556 | 21:00 | 21:30 | 1290 | 1318.64 | 21:59 | 1314.4844 | 21:54 | 1314.4844 | 21 | -2.5939 | -148.6211 | -0.93711 | -53.6925 | 1403.9694 | -1131.3899 | 0 | 0 | 0 | 5.3387 | 305.8836 | 2.6289 | 150.6241 | 0 | 0 | 0 | 8.17 | 0 | 0 | 0 | 0 | 8.17 | 0 | 3 | 1 | 11 | 3 | 2021-03-11 | 33.266 | 0.99013 | 3.758 | 4.7481 | [16 empty] | 3 | 1 | 11 | 3 | 2021-03-10 | 0 | 0 | 0 | 0 | 0 | 0 | 0.24396 | 0.51414 | 1.1096 | 2.3828 | 2.4273 | 4.0416 | 2.8901 | 3.8214 | 3.2923 | 1.857 | 0.71296 | 0.029347 | 0 | 0 | 0 | 0 | 0 | 0
|  | 2021-01-03 22:00 | 1 | 0 | 3 | 2.9589 | -0.39927 | -4.1556 | 22:00 | 22:30 | 1350 | 1378.64 | 22:59 | 1374.4844 | 22:54 | 1374.4844 | 22 | -2.8557 | -163.6211 | -1.0531 | -60.3373 | 1403.9694 | -1219.9847 | 0 | 0 | 0 | 5.7305 | 328.3332 | 2.8692 | 164.3956 | 0 | 0 | 0 | 7.59 | 0 | 0 | 0 | 0 | 7.59 | 0 | 3 | 1 | 12 | 3 | 2021-03-12 | 34.8404 | 0.94248 | 3.9852 | 4.9276 | [16 empty] | 3 | 1 | 12 | 3 | 2021-03-11 | 0 | 0 | 0 | 0 | 0 | 0 | 0.32971 | 2.1191 | 2.4989 | 4.2034 | 4.2655 | 4.8379 | 4.5632 | 3.5406 | 3.7341 | 2.2857 | 0.84858 | 0.03943 | 0 | 0 | 0 | 0 | 0 | 0
|  | 2021-01-03 23:00 | 1 | 0 | 3 | 2.9589 | -0.39927 | -4.1556 | 23:00 | 23:30 | 1410 | 1438.64 | 23:59 | 1434.4844 | 23:54 | 1434.4844 | 23 | -3.1175 | -178.6211 | -1.104 | -63.2545 | 1403.9694 | -1253.7647 | 0 | 0 | 0 | 6.2339 | 357.1761 | 3.0802 | 176.4805 | 0 | 0 | 0 | 7.01 | 0 | 0 | 0 | 0 | 7.01 | 0 | 3 | 1 | 13 | 3 | 2021-03-13 | 13.5746 | 0.18319 | 1.5012 | 1.6844 | [16 empty] | 3 | 1 | 13 | 3 | 2021-03-12 | 0 | 0 | 0 | 0 | 0 | 0 | 0.43636 | 1.7451 | 3.6125 | 3.2073 | 3.6489 | 4.9523 | 5.2279 | 5.8154 | 3.6361 | 1.8694 | 0.65249 | 0.03658 | 0 | 0 | 0 | 0 | 0 | 0
|  | 2021-01-04 | 1 | 0 | 3 | 2.9589 | -0.39927 | -4.1556 | 0:00 | 0:30 | 30 | 58.64 | 0:59 | 54.4844 | 0:54 | 54.4844 | 0 | 2.9039 | 166.3789 | -1.0683 | -61.2102 | 1403.9694 | -1230.4278 | 0 | 0 | 0 | 0.46736 | 26.778 | 2.9129 | 166.8943 | 0 | 0 | 0 | 6.15 | 0 | 0 | 0 | 0 | 6.15 | 0 | 4 | 1 | 14 | 3 | 2021-03-14 | 8.9038 | 0.12114 | 0.97424 | 1.0954 | [16 empty] | 4 | 1 | 14 | 3 | 2021-03-13 | 0 | 0 | 0 | 0 | 0 | 0.00022595 | 0.19954 | 0.49567 | 0.58083 | 1.2507 | 2.4936 | 1.9521 | 1.5466 | 1.3045 | 1.5222 | 1.5898 | 0.59062 | 0.048147 | 0 | 0 | 0 | 0 | 0 | 0
|  | 2021-01-04 01:00 | 1 | 0 | 4 | 3.9452 | -0.39761 | -4.6059 | 1:00 | 1:30 | 90 | 118.64 | 1:59 | 114.0341 | 1:54 | 114.0341 | 1 | 2.644 | 151.4915 | -0.96138 | -55.083 | 1404.1335 | -1151.3638 | 0 | 0 | 0 | 0.87697 | 50.2467 | 2.6751 | 153.2707 | 0 | 0 | 0 | 5.2 | 0 | 0 | 0 | 0 | 5.2 | 0 | 4 | 1 | 15 | 3 | 2021-03-15 | 11.4073 | 0.10417 | 1.2614 | 1.3656 | [16 empty] | 4 | 1 | 15 | 3 | 2021-03-14 | 0 | 0 | 0 | 0 | 0 | 0.00084639 | 0.30869 | 0.40629 | 0.47963 | 0.80826 | 0.96429 | 1.3486 | 1.3356 | 0.93622 | 0.66419 | 0.88303 | 0.71109 | 0.056954 | 0 | 0 | 0 | 0 | 0 | 0
|  | 2021-01-04 02:00 | 1 | 0 | 4 | 3.9452 | -0.39761 | -4.6059 | 2:00 | 2:30 | 150 | 178.64 | 2:59 | 174.0341 | 2:54 | 174.0341 | 2 | 2.3822 | 136.4915 | -0.8158 | -46.7417 | 1404.1335 | -1022.5907 | 0 | 0 | 0 | 1.1844 | 67.8592 | 2.4339 | 139.45 | 0 | 0 | 0 | 4.25 | 0 | 0 | 0 | 0 | 4.25 | 0 | 4 | 1 | 16 | 3 | 2021-03-16 | 12.713 | 0.17639 | 1.4185 | 1.5949 | [16 empty] | 4 | 1 | 16 | 3 | 2021-03-15 | 0 | 0 | 0 | 0 | 0 | 0.0025652 | 0.35556 | 0.33377 | 0.65985 | 1.1804 | 1.4255 | 1.7949 | 1.7308 | 1.6005 | 1.1874 | 0.67336 | 0.41607 | 0.046675 | 0 | 0 | 0 | 0 | 0 | 0
|  | 2021-01-04 03:00 | 1 | 0 | 4 | 3.9452 | -0.39761 | -4.6059 | 3:00 | 3:30 | 210 | 238.64 | 3:59 | 234.0341 | 3:54 | 234.0341 | 3 | 2.1204 | 121.4915 | -0.65231 | -37.3748 | 1404.1335 | -852.3464 | 0 | 0 | 0 | 1.4245 | 81.6202 | 2.194 | 125.7046 | 0 | 0 | 0 | 3.73 | 0 | 0 | 0 | 0 | 3.73 | 0 | 4 | 1 | 17 | 3 | 2021-03-17 | 18.1944 | 0.60544 | 2.1145 | 2.7199 | [16 empty] | 4 | 1 | 17 | 3 | 2021-03-16 | 0 | 0 | 0 | 0 | 0 | 0.0038703 | 0.34122 | 0.58319 | 0.96815 | 1.7048 | 1.5489 | 1.7697 | 1.4658 | 1.3309 | 1.0686 | 1.1545 | 0.76024 | 0.013055 | 0 | 0 | 0 | 0 | 0 | 0
|  | 2021-01-04 04:00 | 1 | 0 | 4 | 3.9452 | -0.39761 | -4.6059 | 4:00 | 4:30 | 270 | 298.64 | 4:59 | 294.0341 | 4:54 | 294.0341 | 4 | 1.8586 | 106.4915 | -0.48308 | -27.6785 | 1404.1335 | -652.2328 | 0 | 0 | 0 | 1.6291 | 93.3433 | 1.9568 | 112.1142 | 0 | 0 | 0 | 3.22 | 0 | 0 | 0 | 0 | 3.22 | 0 | 4 | 1 | 18 | 3 | 2021-03-18 | 26.7344 | 0.57259 | 3.0881 | 3.6607 | [16 empty] | 4 | 1 | 18 | 3 | 2021-03-17 | 0 | 0 | 0 | 0 | 0 | 0.006706 | 0.16901 | 0.26896 | 0.40746 | 0.74198 | 1.2848 | 1.5192 | 2.3934 | 3.55 | 3.9269 | 2.9333 | 0.97522 | 0.017392 | 0 | 0 | 0 | 0 | 0 | 0
|  | 2021-01-04 05:00 | 1 | 0 | 4 | 3.9452 | -0.39761 | -4.6059 | 5:00 | 5:30 | 330 | 358.64 | 5:59 | 354.0341 | 5:54 | 354.0341 | 5 | 1.5968 | 91.4915 | -0.31565 | -18.0852 | 1404.1335 | -435.8874 | 0 | 0 | 0 | 1.8181 | 104.1688 | 1.7239 | 98.7718 | 0 | 0 | 0 | 2.7 | 0 | 0 | 0 | 0 | 2.7 | 0 | 4 | 1 | 19 | 3 | 2021-03-19 | 54.2569 | 2.271 | 6.5117 | 8.7827 | [16 empty] | 4 | 1 | 19 | 3 | 2021-03-18 | 0 | 0 | 0 | 0 | 0 | 0.0099747 | 0.29011 | 0.69749 | 0.95715 | 2.8868 | 2.6799 | 3.5912 | 3.7964 | 4.6999 | 3.9022 | 2.4628 | 0.73919 | 0.021308 | 0 | 0 | 0 | 0 | 0 | 0
|  | 2021-01-04 06:00 | 1 | 0 | 4 | 3.9452 | -0.39761 | -4.6059 | 6:00 | 6:30 | 390 | 418.64 | 6:59 | 414.0341 | 6:54 | 414.0341 | 6 | 1.335 | 76.4915 | -0.15593 | -8.9339 | 1404.1335 | -218.0536 | 0 | 0 | 0 | 2.0043 | 114.8389 | 1.4977 | 85.8138 | 0 | 0 | 0 | 2.32 | 0 | 0 | 0 | 0 | 2.32 | 0 | 4 | 1 | 20 | 3 | 2021-03-20 | 50.4087 | 2.1101 | 5.985 | 8.0951 | [16 empty] | 4 | 1 | 20 | 3 | 2021-03-19 | 0 | 0 | 0 | 0 | 0 | 0.019625 | 1.162 | 3.2596 | 5.2061 | 6.4777 | 7.3577 | 7.6088 | 7.3466 | 6.0292 | 4.8049 | 3.314 | 1.6377 | 0.033098 | 0 | 0 | 0 | 0 | 0 | 0
|  | 2021-01-04 07:00 | 1 | 4.3731 | 4 | 3.9452 | -0.39761 | -4.6059 | 7:00 | 7:30 | 450 | 478.64 | 7:59 | 474.0341 | 7:54 | 474.0341 | 7 | 1.0732 | 61.4915 | -0.0096692 | -0.554 | 1404.1335 | -13.5766 | 0 | 4.4606 | 0 | 2.197 | 125.8813 | 1.2821 | 73.4611 | 0 | 4.4606 | 4.4606 | 1.95 | 0 | 4.1618 | 0.05976 | 4.2215 | 2.0682 | 39.8327 | 4 | 1 | 21 | 3 | 2021-03-21 | 54.2521 | 2.2731 | 6.439 | 8.712 | [16 empty] | 4 | 1 | 21 | 3 | 2021-03-20 | 0 | 0 | 0 | 0 | 0 | 0.02438 | 1.0758 | 3.0949 | 5.0081 | 6.3066 | 7.0076 | 7.0895 | 6.1118 | 5.4287 | 4.7364 | 3.0337 | 1.3142 | 0.17702 | 0 | 0 | 0 | 0 | 0 | 0
|  | 2021-01-04 08:00 | 1 | 77.9367 | 4 | 3.9452 | -0.39761 | -4.6059 | 8:00 | 8:30 | 510 | 538.64 | 8:59 | 534.0341 | 8:54 | 534.0341 | 8 | 0.81143 | 46.4915 | 0.11678 | 6.6913 | 1404.1335 | 163.6089 | 0.47636 | 51.008 | 26.9287 | 2.403 | 137.6793 | 1.0837 | 62.09 | 380.5682 | 33.5931 | 414.1613 | 1.87 | 178.1382 | 31.3428 | 5.5487 | 215.0296 | 7.8908 | 1977.8543 | 4 | 1 | 22 | 3 | 2021-03-22 | 47.9437 | 1.8421 | 5.7493 | 7.5914 | [16 empty] | 4 | 1 | 22 | 3 | 2021-03-21 | 0 | 0 | 0 | 0 | 0 | 0.028278 | 0.97476 | 2.8239 | 4.794 | 6.2739 | 7.2204 | 7.5888 | 7.3292 | 6.6118 | 5.211 | 3.5683 | 1.608 | 0.21971 | 0 | 0 | 0 | 0 | 0 | 0
|  | 2021-01-04 09:00 | 1 | 172.2492 | 4 | 3.9452 | -0.39761 | -4.6059 | 9:00 | 9:30 | 570 | 598.64 | 9:59 | 594.0341 | 9:54 | 594.0341 | 9 | 0.54963 | 31.4915 | 0.21636 | 12.3963 | 1404.1335 | 301.4281 | 0.57144 | 85.382 | 86.8672 | 2.6259 | 150.4543 | 0.91379 | 52.3561 | 525.9388 | 59.3449 | 585.2837 | 3.01 | 321.2179 | 55.3695 | 7.8413 | 384.4288 | 13.774 | 3443.7211 | 4 | 1 | 23 | 3 | 2021-03-23 | 50.4014 | 1.6922 | 6.0436 | 7.7358 | [16 empty] | 4 | 1 | 23 | 3 | 2021-03-22 | 0 | 0 | 0 | 0 | 0 | 0.039336 | 1.0678 | 2.8229 | 4.3946 | 5.8673 | 6.5508 | 6.6971 | 6.5842 | 5.3261 | 4.1278 | 2.8706 | 1.4028 | 0.19227 | 0 | 0 | 0 | 0 | 0 | 0
|  | 2021-01-04 10:00 | 1 | 226.828 | 4 | 3.9452 | -0.39761 | -4.6059 | 10:00 | 10:30 | 630 | 658.64 | 10:59 | 654.0341 | 10:54 | 654.0341 | 10 | 0.28783 | 16.4915 | 0.28181 | 16.1468 | 1404.1335 | 390.4887 | 0.58088 | 108.8608 | 117.9672 | 2.8656 | 164.1883 | 0.79127 | 45.3362 | 526.8184 | 80.3201 | 607.1385 | 4.4 | 370.3243 | 74.9397 | 8.1341 | 453.3981 | 17.0951 | 4000.1128 | 4 | 1 | 24 | 3 | 2021-03-24 | 28.4731 | 0.34627 | 3.3423 | 3.6886 | [16 empty] | 4 | 1 | 24 | 3 | 2021-03-23 | 0 | 0 | 0 | 0 | 0 | 0.051048 | 1.1508 | 2.9816 | 4.6917 | 5.8485 | 6.7215 | 7.0059 | 7.0177 | 6.1813 | 4.678 | 2.8438 | 1.0994 | 0.13005 | 0 | 0 | 0 | 0 | 0 | 0
|  | 2021-01-04 11:00 | 1 | 260.2201 | 4 | 3.9452 | -0.39761 | -4.6059 | 11:00 | 11:30 | 690 | 718.64 | 11:59 | 714.0341 | 11:54 | 714.0341 | 11 | 0.026031 | 1.4915 | 0.30729 | 17.6066 | 1404.1335 | 424.7214 | 0.61268 | 111.0665 | 149.1536 | 3.1164 | 178.5573 | 0.74013 | 42.4063 | 601.2773 | 78.3461 | 679.6234 | 5.67 | 443.9722 | 73.0979 | 9.1052 | 526.1753 | 20.4029 | 4571.1803 | 4 | 1 | 25 | 3 | 2021-03-25 | 32.033 | 0.41394 | 3.7567 | 4.1707 | [16 empty] | 4 | 1 | 25 | 3 | 2021-03-24 | 0 | 0 | 0 | 0 | 0 | 0.037624 | 0.2539 | 0.74568 | 2.0795 | 5.1486 | 6.5982 | 6.0037 | 1.8755 | 2.3673 | 1.7523 | 0.9096 | 0.58405 | 0.11728 | 0 | 0 | 0 | 0 | 0 | 0
|  | 2021-01-04 12:00 | 1 | 237.3741 | 4 | 3.9452 | -0.39761 | -4.6059 | 12:00 | 12:30 | 750 | 778.64 | 12:59 | 774.0341 | 12:54 | 774.0341 | 12 | -0.23577 | -13.5085 | 0.29021 | 16.6276 | 1404.1335 | 401.7934 | 0.59079 | 109.996 | 127.3781 | 2.9149 | 167.0109 | 0.77468 | 44.3857 | 551.0904 | 79.6794 | 630.7698 | 6.6 | 393.8352 | 74.3418 | 8.4507 | 476.6278 | 19.9456 | 4149.6264 | 4 | 1 | 26 | 3 | 2021-03-26 | 28.2608 | 0.38604 | 3.2459 | 3.6319 | [16 empty] | 4 | 1 | 26 | 3 | 2021-03-25 | 0 | 0 | 0 | 0 | 0 | 0.048946 | 0.49396 | 1.083 | 2.4295 | 3.3996 | 5.2991 | 5.9048 | 4.5487 | 4.3547 | 2.1524 | 1.4558 | 0.7716 | 0.090879 | 0 | 0 | 0 | 0 | 0 | 0
|  | 2021-01-04 13:00 | 1 | 140.4918 | 4 | 3.9452 | -0.39761 | -4.6059 | 13:00 | 13:30 | 810 | 838.64 | 13:59 | 834.0341 | 13:54 | 834.0341 | 13 | -0.49757 | -28.5085 | 0.23231 | 13.3103 | 1404.1335 | 323.2671 | 0.4346 | 101.7467 | 38.7451 | 3.6108 | 206.8852 | 0.88491 | 50.7016 | 237.2803 | 85.8639 | 323.1442 | 7.08 | 150.2836 | 80.1121 | 4.3293 | 234.725 | 13.6523 | 2103.8365 | 4 | 1 | 27 | 3 | 2021-03-27 | 31.7982 | 1.3907 | 3.7095 | 5.1002 | [16 empty] | 4 | 1 | 27 | 3 | 2021-03-26 | 0 | 0 | 0 | 0 | 0 | 0.011641 | 0.58849 | 1.1222 | 1.674 | 2.3656 | 3.2954 | 5.4444 | 4.6977 | 3.9136 | 2.6433 | 1.3509 | 0.98872 | 0.16471 | 0 | 0 | 0 | 0 | 0 | 0
|  | 2021-01-04 14:00 | 1 | 71.4899 | 4 | 3.9452 | -0.39761 | -4.6059 | 14:00 | 14:30 | 870 | 898.64 | 14:59 | 894.0341 | 14:54 | 894.0341 | 14 | -0.75937 | -43.5085 | 0.13896 | 7.9619 | 1404.1335 | 194.494 | 0.36757 | 59.777 | 11.7129 | 3.8373 | 219.8615 | 1.0471 | 59.9963 | 164.5379 | 48.6989 | 213.2368 | 7.1 | 82.2782 | 45.4367 | 2.8568 | 130.5717 | 10.756 | 1185.7418 | 4 | 1 | 28 | 3 | 2021-03-28 | 48.128 | 1.7054 | 5.8624 | 7.5679 | [16 empty] | 4 | 1 | 28 | 3 | 2021-03-27 | 0 | 0 | 0 | 0 | 0 | 0.030728 | 1.2472 | 3.1215 | 4.193 | 2.2294 | 2.3729 | 2.3541 | 3.1357 | 4.1553 | 4.4208 | 3.0488 | 1.3206 | 0.16821 | 0 | 0 | 0 | 0 | 0 | 0
|  | 2021-01-04 15:00 | 1 | 10.6616 | 4 | 3.9452 | -0.39761 | -4.6059 | 15:00 | 15:30 | 930 | 958.64 | 15:59 | 954.0341 | 15:54 | 954.0341 | 15 | -1.0212 | -58.5085 | 0.017271 | 0.98956 | 1404.1335 | 24.2497 | 0.43966 | 7.6312 | 3.0304 | 4.0464 | 231.8424 | 1.241 | 71.1057 | 0 | 10.8748 | 10.8748 | 6.45 | 0 | 10.1464 | 0.1457 | 10.2921 | 6.7382 | 95.1509 | 4 | 1 | 29 | 3 | 2021-03-29 | 53.2813 | 2.4759 | 6.4809 | 8.9568 | [16 empty] | 4 | 1 | 29 | 3 | 2021-03-28 | 0 | 0 | 0 | 0 | 0 | 0.097939 | 1.226 | 2.9739 | 4.677 | 5.7843 | 6.4985 | 6.7332 | 6.2453 | 5.5879 | 4.4486 | 2.5704 | 1.0806 | 0.20432 | 0 | 0 | 0 | 0 | 0 | 0
|  | 2021-01-04 16:00 | 1 | 0 | 4 | 3.9452 | -0.39761 | -4.6059 | 16:00 | 16:30 | 990 | 1018.64 | 16:59 | 1014.0341 | 16:54 | 1014.0341 | 16 | -1.283 | -73.5085 | -0.12558 | -7.195 | 1404.1335 | -175.8639 | 0 | 0 | 0 | 4.2413 | 243.009 | 1.4539 | 83.3 | 0 | 0 | 0 | 5.34 | 0 | 0 | 0 | 0 | 5.34 | 0 | 4 | 1 | 30 | 3 | 2021-03-30 | 52.7233 | 1.8579 | 6.4605 | 8.3184 | [16 empty] | 4 | 1 | 30 | 3 | 2021-03-29 | 0 | 0 | 0 | 0 | 0 | 0.12296 | 1.4936 | 3.4381 | 4.9762 | 6.5387 | 6.9636 | 5.5242 | 6.8056 | 6.1888 | 5.4321 | 3.7363 | 1.7861 | 0.27509 | 0 | 0 | 0 | 0 | 0 | 0
|  | 2021-01-04 17:00 | 1 | 0 | 4 | 3.9452 | -0.39761 | -4.6059 | 17:00 | 17:30 | 1050 | 1078.64 | 17:59 | 1074.0341 | 17:54 | 1074.0341 | 17 | -1.5448 | -88.5085 | -0.28309 | -16.2199 | 1404.1335 | -392.2094 | 0 | 0 | 0 | 4.4282 | 253.7161 | 1.6783 | 96.1588 | 0 | 0 | 0 | 4.94 | 0 | 0 | 0 | 0 | 4.94 | 0 | 4 | 1 | 31 | 3 | 2021-03-31 | 40.9032 | 1.586 | 4.8774 | 6.4633 | [16 empty] | 4 | 1 | 31 | 3 | 2021-03-30 | 0 | 0 | 0 | 0 | 0 | 0.13538 | 1.276 | 2.5223 | 4.7131 | 6.4973 | 7.3059 | 7.5551 | 7.1243 | 5.7904 | 4.6589 | 3.1882 | 1.683 | 0.27357 | 0 | 0 | 0 | 0 | 0 | 0
|  | 2021-01-04 18:00 | 1 | 0 | 4 | 3.9452 | -0.39761 | -4.6059 | 18:00 | 18:30 | 1110 | 1138.64 | 18:59 | 1134.0341 | 18:54 | 1134.0341 | 18 | -1.8066 | -103.5085 | -0.44944 | -25.7511 | 1404.1335 | -610.0431 | 0 | 0 | 0 | 4.6157 | 264.4602 | 1.91 | 109.4376 | 0 | 0 | 0 | 4.54 | 0 | 0 | 0 | 0 | 4.54 | 0 | 4 | 1 | 1 | 4 | 2021-04-01 | 54.8626 | 1.7956 | 6.6137 | 8.4093 | [16 empty] | 4 | 1 | 1 | 4 | 2021-03-31 | 0 | 0 | 0 | 0 | 0 | 0.14967 | 1.4505 | 3.2626 | 5.1364 | 6.5072 | 6.3276 | 3.8297 | 4.4844 | 3.6415 | 1.7527 | 2.6993 | 1.4218 | 0.23985 | 0 | 0 | 0 | 0 | 0 | 0
|  | 2021-01-04 19:00 | 1 | 0 | 4 | 3.9452 | -0.39761 | -4.6059 | 19:00 | 19:30 | 1170 | 1198.64 | 19:59 | 1194.0341 | 19:54 | 1194.0341 | 19 | -2.0684 | -118.5085 | -0.61884 | -35.4567 | 1404.1335 | -814.5201 | 0 | 0 | 0 | 4.8159 | 275.9303 | 2.1465 | 122.9871 | 0 | 0 | 0 | 4.14 | 0 | 0 | 0 | 0 | 4.14 | 0 | 4 | 1 | 2 | 4 | 2021-04-02 | 36.3968 | 0.64403 | 4.2795 | 4.9236 | [16 empty] | 4 | 1 | 2 | 4 | 2021-04-01 | 0 | 0 | 0 | 0 | 0 | 0.15963 | 1.3519 | 3.108 | 4.7845 | 6.3332 | 7.2313 | 7.5535 | 7.3014 | 6.4782 | 5.1652 | 3.4664 | 1.6394 | 0.28993 | 0 | 0 | 0 | 0 | 0 | 0
|  | 2021-01-04 20:00 | 1 | 0 | 4 | 3.9452 | -0.39761 | -4.6059 | 20:00 | 20:30 | 1230 | 1258.64 | 20:59 | 1254.0341 | 20:54 | 1254.0341 | 20 | -2.3302 | -133.5085 | -0.78422 | -44.9327 | 1404.1335 | -991.7057 | 0 | 0 | 0 | 5.0469 | 289.1668 | 2.386 | 136.7079 | 0 | 0 | 0 | 3.74 | 0 | 0 | 0 | 0 | 3.74 | 0 | 4 | 1 | 3 | 4 | 2021-04-03 | 15.0315 | 0.13853 | 1.6547 | 1.7932 | [16 empty] | 4 | 1 | 3 | 4 | 2021-04-02 | 0 | 0 | 0 | 0 | 0 | 0.091951 | 0.81207 | 2.8329 | 4.134 | 4.8956 | 6.1229 | 6.6604 | 4.3937 | 3.1343 | 1.3382 | 0.97158 | 0.8689 | 0.14026 | 0 | 0 | 0 | 0 | 0 | 0
|  | 2021-01-04 21:00 | 1 | 0 | 4 | 3.9452 | -0.39761 | -4.6059 | 21:00 | 21:30 | 1290 | 1318.64 | 21:59 | 1314.0341 | 21:54 | 1314.0341 | 21 | -2.592 | -148.5085 | -0.93471 | -53.5551 | 1404.1335 | -1129.5248 | 0 | 0 | 0 | 5.3378 | 305.8315 | 2.6271 | 150.5208 | 0 | 0 | 0 | 3.34 | 0 | 0 | 0 | 0 | 3.34 | 0 | 4 | 1 | 4 | 4 | 2021-04-04 | 14.3802 | 0.16494 | 1.6314 | 1.7963 | [16 empty] | 4 | 1 | 4 | 4 | 2021-04-03 | 0 | 0 | 0 | 0 | 0 | 0.18909 | 0.28166 | 0.55232 | 1.2282 | 2.0024 | 2.424 | 2.3149 | 2.1405 | 1.4988 | 0.93765 | 0.81901 | 0.40545 | 0.23745 | 0 | 0 | 0 | 0 | 0 | 0
|  | 2021-01-04 22:00 | 1 | 0 | 4 | 3.9452 | -0.39761 | -4.6059 | 22:00 | 22:30 | 1350 | 1378.64 | 22:59 | 1374.0341 | 22:54 | 1374.0341 | 22 | -2.8538 | -163.5085 | -1.0509 | -60.2104 | 1404.1335 | -1218.5854 | 0 | 0 | 0 | 5.7283 | 328.2098 | 2.8677 | 164.3076 | 0 | 0 | 0 | 2.94 | 0 | 0 | 0 | 0 | 2.94 | 0 | 4 | 1 | 5 | 4 | 2021-04-05 | 28.895 | 0.78758 | 3.4518 | 4.2394 | [16 empty] | 4 | 1 | 5 | 4 | 2021-04-04 | 0 | 0 | 0 | 0 | 0 | 0.1788 | 0.26986 | 0.47319 | 1.0509 | 1.2405 | 1.1441 | 1.5301 | 1.6244 | 2.3381 | 2.2485 | 1.34 | 0.67519 | 0.26649 | 0 | 0 | 0 | 0 | 0 | 0
|  | 2021-01-04 23:00 | 1 | 0 | 4 | 3.9452 | -0.39761 | -4.6059 | 23:00 | 23:30 | 1410 | 1438.64 | 23:59 | 1434.0341 | 23:54 | 1434.0341 | 23 | -3.1156 | -178.5085 | -1.1023 | -63.1556 | 1404.1335 | -1252.8181 | 0 | 0 | 0 | 6.23 | 356.9537 | 3.081 | 176.5282 | 0 | 0 | 0 | 2.54 | 0 | 0 | 0 | 0 | 2.54 | 0 | 4 | 1 | 6 | 4 | 2021-04-06 | 47.9588 | 1.0636 | 5.8591 | 6.9227 | [16 empty] | 4 | 1 | 6 | 4 | 2021-04-05 | 0 | 0 | 0 | 0 | 0 | 0.22658 | 1.0935 | 3.0437 | 5.2428 | 5.8783 | 3.5074 | 2.868 | 2.6682 | 1.9389 | 1.1612 | 0.73074 | 0.31072 | 0.22509 | 0 | 0 | 0 | 0 | 0 | 0
|  | 2021-01-05 | 1 | 0 | 4 | 3.9452 | -0.39761 | -4.6059 | 0:00 | 0:30 | 30 | 58.64 | 0:59 | 54.0341 | 0:54 | 54.0341 | 0 | 2.9058 | 166.4915 | -1.0673 | -61.1525 | 1404.1335 | -1229.8901 | 0 | 0 | 0 | 0.46271 | 26.5114 | 2.915 | 167.0153 | 0 | 0 | 0 | 2.49 | 0 | 0 | 0 | 0 | 2.49 | 0 | 5 | 1 | 7 | 4 | 2021-04-07 | 28.5191 | 0.32902 | 3.4402 | 3.7692 | [16 empty] | 5 | 1 | 7 | 4 | 2021-04-06 | 0 | 0 | 0 | 0 | 0 | 0.22176 | 0.98931 | 2.8968 | 4.9761 | 6.0144 | 6.4848 | 6.4767 | 6.5019 | 5.7771 | 4.2874 | 2.1151 | 0.99251 | 0.22472 | 7.228e-05 | 0 | 0 | 0 | 0 | 0
|  | 2021-01-05 01:00 | 1 | 0 | 5 | 4.9315 | -0.39581 | -5.0505 | 1:00 | 1:30 | 90 | 118.64 | 1:59 | 113.5895 | 1:54 | 113.5895 | 1 | 2.646 | 151.6026 | -0.96083 | -55.0517 | 1404.2835 | -1151.0475 | 0 | 0 | 0 | 0.87265 | 49.9991 | 2.6769 | 153.3757 | 0 | 0 | 0 | 2.46 | 0 | 0 | 0 | 0 | 2.46 | 0 | 5 | 1 | 8 | 4 | 2021-04-08 | 14.6615 | 0.13371 | 1.7004 | 1.8341 | [16 empty] | 5 | 1 | 8 | 4 | 2021-04-07 | 0 | 0 | 0 | 0 | 0 | 0.18048 | 0.22281 | 0.88565 | 3.2436 | 4.9538 | 5.3906 | 4.795 | 3.5771 | 1.9087 | 1.2799 | 0.99748 | 0.80661 | 0.27702 | 0.00034574 | 0 | 0 | 0 | 0 | 0
|  | 2021-01-05 02:00 | 1 | 0 | 5 | 4.9315 | -0.39581 | -5.0505 | 2:00 | 2:30 | 150 | 178.64 | 2:59 | 173.5895 | 2:54 | 173.5895 | 2 | 2.3842 | 136.6026 | -0.8156 | -46.7303 | 1404.2835 | -1022.508 | 0 | 0 | 0 | 1.1807 | 67.648 | 2.4355 | 139.5451 | 0 | 0 | 0 | 2.43 | 0 | 0 | 0 | 0 | 2.43 | 0 | 5 | 1 | 9 | 4 | 2021-04-09 | 18.8838 | 0.15041 | 2.195 | 2.3454 | [16 empty] | 5 | 1 | 9 | 4 | 2021-04-08 | 0 | 0 | 0 | 0 | 0 | 0.10653 | 0.22091 | 0.73969 | 1.0062 | 1.0431 | 1.4004 | 2.0292 | 2.5778 | 1.7759 | 1.6109 | 1.0352 | 0.84344 | 0.27173 | 0.00058086 | 0 | 0 | 0 | 0 | 0
|  | 2021-01-05 03:00 | 1 | 0 | 5 | 4.9315 | -0.39581 | -5.0505 | 3:00 | 3:30 | 210 | 238.64 | 3:59 | 233.5895 | 3:54 | 233.5895 | 3 | 2.1224 | 121.6026 | -0.65227 | -37.3721 | 1404.2835 | -852.3854 | 0 | 0 | 0 | 1.4214 | 81.4376 | 2.1955 | 125.7909 | 0 | 0 | 0 | 2.43 | 0 | 0 | 0 | 0 | 2.43 | 0 | 5 | 1 | 10 | 4 | 2021-04-10 | 15.9849 | 0.13847 | 1.8859 | 2.0244 | [16 empty] | 5 | 1 | 10 | 4 | 2021-04-09 | 0 | 0 | 0 | 0 | 0 | 0.19917 | 0.33373 | 0.72941 | 1.5022 | 2.3121 | 3.1736 | 2.6084 | 2.575 | 2.6494 | 1.478 | 1.0367 | 0.19082 | 0.094588 | 0.00079532 | 0 | 0 | 0 | 0 | 0
|  | 2021-01-05 04:00 | 1 | 0 | 5 | 4.9315 | -0.39581 | -5.0505 | 4:00 | 4:30 | 270 | 298.64 | 4:59 | 293.5895 | 4:54 | 293.5895 | 4 | 1.8606 | 106.6026 | -0.48306 | -27.6771 | 1404.2835 | -652.2733 | 0 | 0 | 0 | 1.6263 | 93.1794 | 1.9581 | 112.1913 | 0 | 0 | 0 | 2.42 | 0 | 0 | 0 | 0 | 2.42 | 0 | 5 | 1 | 11 | 4 | 2021-04-11 | 59.9861 | 2.645 | 7.6984 | 10.3435 | [16 empty] | 5 | 1 | 11 | 4 | 2021-04-10 | 0 | 0 | 0 | 0 | 5.0017e-05 | 0.12888 | 0.18258 | 0.36456 | 0.68266 | 2.1854 | 2.7186 | 2.3116 | 1.867 | 1.9898 | 1.6893 | 0.98617 | 0.54935 | 0.32703 | 0.0019991 | 0 | 0 | 0 | 0 | 0
|  | 2021-01-05 05:00 | 1 | 0 | 5 | 4.9315 | -0.39581 | -5.0505 | 5:00 | 5:30 | 330 | 358.64 | 5:59 | 353.5895 | 5:54 | 353.5895 | 5 | 1.5988 | 91.6026 | -0.31555 | -18.0799 | 1404.2835 | -435.8089 | 0 | 0 | 0 | 1.8154 | 104.0161 | 1.7251 | 98.8383 | 0 | 0 | 0 | 2.41 | 0 | 0 | 0 | 0 | 2.41 | 0 | 5 | 1 | 12 | 4 | 2021-04-12 | 43.7391 | 1.422 | 5.2653 | 6.6873 | [16 empty] | 5 | 1 | 12 | 4 | 2021-04-11 | 0 | 0 | 0 | 0 | 0.00082434 | 0.4421 | 1.9877 | 3.8741 | 5.5407 | 6.7621 | 7.4517 | 7.6616 | 7.407 | 6.6979 | 5.5358 | 3.9524 | 2.1338 | 0.53338 | 0.0049885 | 0 | 0 | 0 | 0 | 0
|  | 2021-01-05 06:00 | 1 | 0 | 5 | 4.9315 | -0.39581 | -5.0505 | 6:00 | 6:30 | 390 | 418.64 | 6:59 | 413.5895 | 6:54 | 413.5895 | 6 | 1.337 | 76.6026 | -0.15569 | -8.9201 | 1404.2835 | -217.7439 | 0 | 0 | 0 | 2.0018 | 114.6926 | 1.4987 | 85.8674 | 0 | 0 | 0 | 2.42 | 0 | 0 | 0 | 0 | 2.42 | 0 | 5 | 1 | 13 | 4 | 2021-04-13 | 30.0835 | 0.69837 | 3.5195 | 4.2178 | [16 empty] | 5 | 1 | 13 | 4 | 2021-04-12 | 0 | 0 | 0 | 0 | 0.0018212 | 0.4635 | 1.9836 | 3.7328 | 5.369 | 6.3984 | 6.3296 | 5.0112 | 4.7083 | 3.7384 | 2.5065 | 1.8836 | 1.249 | 0.35965 | 0.0037729 | 0 | 0 | 0 | 0 | 0
|  | 2021-01-05 07:00 | 1 | 4.2283 | 5 | 4.9315 | -0.39581 | -5.0505 | 7:00 | 7:30 | 450 | 478.64 | 7:59 | 473.5895 | 7:54 | 473.5895 | 7 | 1.0752 | 61.6026 | -0.0092142 | -0.52794 | 1404.2835 | -12.9392 | 0 | 4.3129 | 0 | 2.1946 | 125.7385 | 1.2828 | 73.4979 | 0 | 4.3129 | 4.3129 | 2.42 | 0 | 4.024 | 0.057781 | 4.0817 | 2.5343 | 38.4361 | 5 | 1 | 14 | 4 | 2021-04-14 | 30.6219 | 0.55504 | 3.6792 | 4.2342 | [16 empty] | 5 | 1 | 14 | 4 | 2021-04-13 | 0 | 0 | 0 | 0 | 0.0025848 | 0.33681 | 1.4189 | 2.3808 | 2.0481 | 2.8417 | 3.7777 | 2.839 | 4.4453 | 3.5996 | 2.0167 | 2.368 | 1.5906 | 0.41371 | 0.003989 | 0 | 0 | 0 | 0 | 0
|  | 2021-01-05 08:00 | 1 | 21.411 | 5 | 4.9315 | -0.39581 | -5.0505 | 8:00 | 8:30 | 510 | 538.64 | 8:59 | 533.5895 | 8:54 | 533.5895 | 8 | 0.81337 | 46.6026 | 0.11752 | 6.7333 | 1404.2835 | 164.6482 | 0.13004 | 21.1459 | 0.26507 | 2.4005 | 137.5394 | 1.0839 | 62.1042 | 3.903 | 20.9534 | 24.8564 | 2.46 | 1.8261 | 19.5498 | 0.33301 | 21.7089 | 3.0678 | 203.9511 | 5 | 1 | 15 | 4 | 2021-04-15 | 57.0112 | 1.6956 | 6.9452 | 8.6408 | [16 empty] | 5 | 1 | 15 | 4 | 2021-04-14 | 0 | 0 | 0 | 0 | 0.0039259 | 0.22395 | 0.49525 | 0.59558 | 0.79275 | 1.7079 | 3.0813 | 4.5152 | 5.0473 | 5.3148 | 4.5489 | 2.6009 | 1.2991 | 0.386 | 0.0090784 | 0 | 0 | 0 | 0 | 0
|  | 2021-01-05 09:00 | 1 | 19.9441 | 5 | 4.9315 | -0.39581 | -5.0505 | 9:00 | 9:30 | 570 | 598.64 | 9:59 | 593.5895 | 9:54 | 593.5895 | 9 | 0.55157 | 31.6026 | 0.21742 | 12.4571 | 1404.2835 | 302.916 | 0.06584 | 20.016 | 0 | 2.6236 | 150.3193 | 0.9135 | 52.3395 | 0 | 19.9646 | 19.9646 | 2.87 | 0 | 18.6272 | 0.26747 | 18.8947 | 3.3991 | 177.2571 | 5 | 1 | 16 | 4 | 2021-04-16 | 37.195 | 1.1419 | 4.3996 | 5.5416 | [16 empty] | 5 | 1 | 16 | 4 | 2021-04-15 | 0 | 0 | 0 | 0 | 0.0068059 | 0.41717 | 1.3038 | 3.2333 | 5.1055 | 6.5609 | 7.3559 | 7.606 | 7.2121 | 6.4593 | 5.3332 | 3.7702 | 2.0443 | 0.58828 | 0.014476 | 0 | 0 | 0 | 0 | 0
|  | 2021-01-05 10:00 | 1 | 61.0746 | 5 | 4.9315 | -0.39581 | -5.0505 | 10:00 | 10:30 | 630 | 658.64 | 10:59 | 653.5895 | 10:54 | 653.5895 | 10 | 0.28977 | 16.6026 | 0.28323 | 16.228 | 1404.2835 | 392.4414 | 0.15563 | 59.9294 | 1.1452 | 2.8634 | 164.063 | 0.79028 | 45.2797 | 5.1899 | 59.6242 | 64.8142 | 3.36 | 3.6519 | 55.6302 | 0.86835 | 60.1504 | 5.0442 | 560.2525 | 5 | 1 | 17 | 4 | 2021-04-17 | 31.2452 | 0.55802 | 3.6631 | 4.2211 | [16 empty] | 5 | 1 | 17 | 4 | 2021-04-16 | 0 | 0 | 0 | 0 | 0.010313 | 0.55048 | 2.019 | 3.8347 | 5.4866 | 6.723 | 6.3566 | 3.5714 | 2.6217 | 1.8771 | 1.8581 | 1.2559 | 0.80897 | 0.20898 | 0.012175 | 0 | 0 | 0 | 0 | 0
|  | 2021-01-05 11:00 | 1 | 101.7794 | 5 | 4.9315 | -0.39581 | -5.0505 | 11:00 | 11:30 | 690 | 718.64 | 11:59 | 713.5895 | 11:54 | 713.5895 | 11 | 0.027971 | 1.6026 | 0.30905 | 17.7075 | 1404.2835 | 427.1235 | 0.23829 | 97.776 | 4.0034 | 3.1145 | 178.4478 | 0.7384 | 42.3074 | 15.5881 | 97.0382 | 112.6262 | 3.71 | 11.5281 | 90.5379 | 1.5089 | 103.5748 | 6.6101 | 958.0989 | 5 | 1 | 18 | 4 | 2021-04-18 | 62.0393 | 2.2078 | 7.4979 | 9.7057 | [16 empty] | 5 | 1 | 18 | 4 | 2021-04-17 | 0 | 0 | 0 | 0 | 0.014585 | 0.50621 | 0.91367 | 2.112 | 2.3548 | 2.0351 | 3.5907 | 3.9002 | 3.9826 | 4.5145 | 3.6327 | 1.8394 | 1.2942 | 0.53685 | 0.017665 | 0 | 0 | 0 | 0 | 0
|  | 2021-01-05 12:00 | 1 | 134.4198 | 5 | 4.9315 | -0.39581 | -5.0505 | 12:00 | 12:30 | 750 | 778.64 | 12:59 | 773.5895 | 12:54 | 773.5895 | 12 | -0.23383 | -13.3974 | 0.29226 | 16.7453 | 1404.2835 | 404.5988 | 0.33223 | 120.3294 | 14.0904 | 2.9164 | 167.0996 | 0.77241 | 44.2559 | 82.1851 | 110.7408 | 192.9259 | 4.02 | 58.8634 | 103.3226 | 2.5847 | 164.7707 | 8.6336 | 1510.5769 | 5 | 1 | 19 | 4 | 2021-04-19 | 63.4708 | 2.3737 | 7.6234 | 9.9971 | [16 empty] | 5 | 1 | 19 | 4 | 2021-04-18 | 0 | 0 | 0 | 0 | 0.018675 | 0.59849 | 2.0503 | 3.8124 | 5.5961 | 6.9053 | 7.7005 | 7.9491 | 7.7007 | 6.9532 | 5.7203 | 4.0877 | 2.2462 | 0.67104 | 0.029195 | 0 | 0 | 0 | 0 | 0
|  | 2021-01-05 13:00 | 1 | 85.9817 | 5 | 4.9315 | -0.39581 | -5.0505 | 13:00 | 13:30 | 810 | 838.64 | 13:59 | 833.5895 | 13:54 | 833.5895 | 13 | -0.49563 | -28.3974 | 0.23458 | 13.4404 | 1404.2835 | 326.4022 | 0.26342 | 82.0616 | 3.9201 | 3.6097 | 206.8188 | 0.88241 | 50.5584 | 21.3734 | 81.0138 | 102.3872 | 4.19 | 13.5784 | 75.5869 | 1.3717 | 90.537 | 6.725 | 837.0705 | 5 | 1 | 20 | 4 | 2021-04-20 | 64.7727 | 2.7269 | 7.8443 | 10.5713 | [16 empty] | 5 | 1 | 20 | 4 | 2021-04-19 | 0 | 0 | 0 | 0 | 0.029595 | 0.69607 | 2.2727 | 4.1483 | 5.8947 | 7.1438 | 7.8565 | 8.0525 | 7.7545 | 6.9537 | 5.6687 | 4.0365 | 2.2387 | 0.68954 | 0.034805 | 0 | 0 | 0 | 0 | 0
|  | 2021-01-05 14:00 | 1 | 24.8208 | 5 | 4.9315 | -0.39581 | -5.0505 | 14:00 | 14:30 | 870 | 898.64 | 14:59 | 893.5895 | 14:54 | 893.5895 | 14 | -0.75743 | -43.3974 | 0.14137 | 8.0999 | 1404.2835 | 197.8627 | 0.12544 | 24.5419 | 0.27888 | 3.8365 | 219.8158 | 1.0446 | 59.8514 | 3.3413 | 24.35 | 27.6913 | 4.35 | 1.6782 | 22.7189 | 0.37099 | 24.768 | 5.0435 | 230.6949 | 5 | 1 | 21 | 4 | 2021-04-21 | 66.1948 | 2.8764 | 8.0394 | 10.9158 | [16 empty] | 5 | 1 | 21 | 4 | 2021-04-20 | 0 | 0 | 0 | 0 | 0.040534 | 0.74438 | 2.4128 | 4.2843 | 5.9247 | 7.1576 | 7.8668 | 8.0687 | 7.8042 | 7.0858 | 5.8884 | 4.2739 | 2.4203 | 0.75217 | 0.0482 | 0 | 0 | 0 | 0 | 0
|  | 2021-01-05 15:00 | 1 | 8.3818 | 5 | 4.9315 | -0.39581 | -5.0505 | 15:00 | 15:30 | 930 | 958.64 | 15:59 | 953.5895 | 15:54 | 953.5895 | 15 | -1.0192 | -58.3974 | 0.019755 | 1.1319 | 1404.2835 | 27.7401 | 0.30216 | 7.9242 | 0.45764 | 4.0459 | 231.8138 | 1.2386 | 70.9643 | 0 | 8.5494 | 8.5494 | 4.28 | 0 | 7.9767 | 0.11454 | 8.0913 | 4.5066 | 75.5412 | 5 | 1 | 22 | 4 | 2021-04-22 | 59.0666 | 2.3117 | 7.197 | 9.5087 | [16 empty] | 5 | 1 | 22 | 4 | 2021-04-21 | 0 | 0 | 0 | 0 | 0.0084439 | 0.80776 | 2.5723 | 4.5116 | 6.1862 | 7.3657 | 8.0415 | 8.2165 | 7.9143 | 7.1465 | 5.9328 | 4.2864 | 2.4301 | 0.76614 | 0.0085734 | 0 | 0 | 0 | 0 | 0
|  | 2021-01-05 16:00 | 1 | 0 | 5 | 4.9315 | -0.39581 | -5.0505 | 16:00 | 16:30 | 990 | 1018.64 | 16:59 | 1013.5895 | 16:54 | 1013.5895 | 16 | -1.281 | -73.3974 | -0.12306 | -7.0507 | 1404.2835 | -172.3721 | 0 | 0 | 0 | 4.241 | 242.9933 | 1.4515 | 83.164 | 0 | 0 | 0 | 3.94 | 0 | 0 | 0 | 0 | 3.94 | 0 | 5 | 1 | 23 | 4 | 2021-04-23 | 40.1918 | 0.69018 | 4.7756 | 5.4658 | [16 empty] | 5 | 1 | 23 | 4 | 2021-04-22 | 0 | 0 | 0 | 0 | 0.0087815 | 0.78439 | 2.3887 | 4.0208 | 5.7422 | 7.0889 | 7.7544 | 7.7182 | 5.8223 | 5.336 | 5.5351 | 3.9511 | 2.1971 | 0.71068 | 0.0078884 | 0 | 0 | 0 | 0 | 0
|  | 2021-01-05 17:00 | 1 | 0 | 5 | 4.9315 | -0.39581 | -5.0505 | 17:00 | 17:30 | 1050 | 1078.64 | 17:59 | 1073.5895 | 17:54 | 1073.5895 | 17 | -1.5428 | -88.3974 | -0.28056 | -16.0749 | 1404.2835 | -388.8365 | 0 | 0 | 0 | 4.4281 | 253.7095 | 1.676 | 96.0287 | 0 | 0 | 0 | 3.42 | 0 | 0 | 0 | 0 | 3.42 | 0 | 5 | 1 | 24 | 4 | 2021-04-24 | 42.4863 | 0.46744 | 5.0674 | 5.5348 | [16 empty] | 5 | 1 | 24 | 4 | 2021-04-23 | 0 | 0 | 0 | 0 | 0.040765 | 0.64666 | 1.691 | 2.7943 | 3.7827 | 5.3884 | 6.2488 | 5.9405 | 4.4459 | 3.0579 | 2.5007 | 1.8398 | 1.2993 | 0.48311 | 0.032056 | 0 | 0 | 0 | 0 | 0
|  | 2021-01-05 18:00 | 1 | 0 | 5 | 4.9315 | -0.39581 | -5.0505 | 18:00 | 18:30 | 1110 | 1138.64 | 18:59 | 1133.5895 | 18:54 | 1133.5895 | 18 | -1.8046 | -103.3974 | -0.44691 | -25.6059 | 1404.2835 | -606.9014 | 0 | 0 | 0 | 4.6157 | 264.4587 | 1.9079 | 109.3136 | 0 | 0 | 0 | 3.58 | 0 | 0 | 0 | 0 | 3.58 | 0 | 5 | 1 | 25 | 4 | 2021-04-25 | 29.8191 | 0.41349 | 3.4785 | 3.892 | [16 empty] | 5 | 1 | 25 | 4 | 2021-04-24 | 0 | 0 | 0 | 0 | 0.055867 | 0.51157 | 1.6507 | 1.8613 | 3.9015 | 6.465 | 6.4837 | 6.9511 | 7.1587 | 4.6699 | 1.6958 | 0.48174 | 0.27472 | 0.28138 | 0.043394 | 0 | 0 | 0 | 0 | 0
|  | 2021-01-05 19:00 | 1 | 0 | 5 | 4.9315 | -0.39581 | -5.0505 | 19:00 | 19:30 | 1170 | 1198.64 | 19:59 | 1193.5895 | 19:54 | 1193.5895 | 19 | -2.0664 | -118.3974 | -0.6163 | -35.3115 | 1404.2835 | -811.7062 | 0 | 0 | 0 | 4.8159 | 275.9285 | 2.1445 | 122.8693 | 0 | 0 | 0 | 3.38 | 0 | 0 | 0 | 0 | 3.38 | 0 | 5 | 1 | 26 | 4 | 2021-04-26 | 27.2888 | 0.90619 | 3.1925 | 4.0986 | [16 empty] | 5 | 1 | 26 | 4 | 2021-04-25 | 0 | 0 | 0 | 0 | 0.075396 | 0.43348 | 0.62865 | 1.6954 | 1.9425 | 2.2895 | 4.1599 | 4.0736 | 4.6337 | 2.9258 | 2.5249 | 2.7024 | 1.0048 | 0.66844 | 0.060678 | 0 | 0 | 0 | 0 | 0
|  | 2021-01-05 20:00 | 1 | 0 | 5 | 4.9315 | -0.39581 | -5.0505 | 20:00 | 20:30 | 1230 | 1258.64 | 20:59 | 1253.5895 | 20:54 | 1253.5895 | 20 | -2.3282 | -133.3974 | -0.78169 | -44.7878 | 1404.2835 | -989.2936 | 0 | 0 | 0 | 5.0467 | 289.1549 | 2.3841 | 136.597 | 0 | 0 | 0 | 3.19 | 0 | 0 | 0 | 0 | 3.19 | 0 | 5 | 1 | 27 | 4 | 2021-04-27 | 28.2217 | 0.79876 | 3.3552 | 4.154 | [16 empty] | 5 | 1 | 27 | 4 | 2021-04-26 | 0 | 0 | 0 | 0 | 0.073857 | 0.22828 | 0.31769 | 0.53019 | 0.82607 | 1.4895 | 2.3379 | 2.7762 | 3.5506 | 4.6612 | 4.3146 | 3.2685 | 2.0056 | 0.83224 | 0.076482 | 0 | 0 | 0 | 0 | 0
|  | 2021-01-05 21:00 | 1 | 0 | 5 | 4.9315 | -0.39581 | -5.0505 | 21:00 | 21:30 | 1290 | 1318.64 | 21:59 | 1313.5895 | 21:54 | 1313.5895 | 21 | -2.59 | -148.3974 | -0.93222 | -53.4122 | 1404.2835 | -1127.5614 | 0 | 0 | 0 | 5.337 | 305.7883 | 2.6253 | 150.4185 | 0 | 0 | 0 | 2.99 | 0 | 0 | 0 | 0 | 2.99 | 0 | 5 | 1 | 28 | 4 | 2021-04-28 | 33.8846 | 0.66173 | 3.9669 | 4.6286 | [16 empty] | 5 | 1 | 28 | 4 | 2021-04-27 | 0 | 0 | 0 | 0 | 0.077914 | 0.20103 | 0.41385 | 0.84262 | 0.88579 | 1.7678 | 2.9544 | 2.5545 | 3.3997 | 5.1117 | 4.2788 | 2.8778 | 2.1025 | 0.70824 | 0.045092 | 0 | 0 | 0 | 0 | 0
|  | 2021-01-05 22:00 | 1 | 0 | 5 | 4.9315 | -0.39581 | -5.0505 | 22:00 | 22:30 | 1350 | 1378.64 | 22:59 | 1373.5895 | 22:54 | 1373.5895 | 22 | -2.8518 | -163.3974 | -1.0485 | -60.0769 | 1404.2835 | -1217.0868 | 0 | 0 | 0 | 5.7263 | 328.0952 | 2.8662 | 164.2212 | 0 | 0 | 0 | 2.79 | 0 | 0 | 0 | 0 | 2.79 | 0 | 5 | 1 | 29 | 4 | 2021-04-29 | 45.6007 | 1.5962 | 5.233 | 6.8292 | [16 empty] | 5 | 1 | 29 | 4 | 2021-04-28 | 0 | 0 | 0 | 0 | 0.081909 | 0.19939 | 0.38813 | 1.8457 | 1.4758 | 2.8351 | 4.1225 | 5.1019 | 5.6937 | 3.6129 | 2.5776 | 3.3517 | 2.1343 | 0.36914 | 0.094826 | 0 | 0 | 0 | 0 | 0
|  | 2021-01-05 23:00 | 1 | 0 | 5 | 4.9315 | -0.39581 | -5.0505 | 23:00 | 23:30 | 1410 | 1438.64 | 23:59 | 1433.5895 | 23:54 | 1433.5895 | 23 | -3.1136 | -178.3974 | -1.1004 | -63.0489 | 1404.2835 | -1251.7689 | 0 | 0 | 0 | 6.2262 | 356.7361 | 3.0819 | 176.578 | 0 | 0 | 0 | 2.59 | 0 | 0 | 0 | 0 | 2.59 | 0 | 5 | 1 | 30 | 4 | 2021-04-30 | 55.8361 | 1.4624 | 6.6731 | 8.1354 | [16 empty] | 5 | 1 | 30 | 4 | 2021-04-29 | 0 | 0 | 0 | 0 | 0.14691 | 0.9939 | 2.3633 | 3.9205 | 5.7377 | 5.2566 | 5.3548 | 4.8637 | 4.5804 | 3.6265 | 3.4413 | 2.404 | 2.1034 | 0.70887 | 0.098773 | 0 | 0 | 0 | 0 | 0
|  | 2021-01-06 | 1 | 0 | 5 | 4.9315 | -0.39581 | -5.0505 | 0:00 | 0:30 | 30 | 58.64 | 0:59 | 53.5895 | 0:54 | 53.5895 | 0 | 2.9078 | 166.6026 | -1.0662 | -61.0868 | 1404.2835 | -1229.2442 | 0 | 0 | 0 | 0.45803 | 26.2433 | 2.9171 | 167.1363 | 0 | 0 | 0 | 2.12 | 0 | 0 | 0 | 0 | 2.12 | 0 | 6 | 1 | 1 | 5 | 2021-05-01 | 58.7796 | 1.8646 | 7.2183 | 9.083 | [16 empty] | 6 | 1 | 1 | 5 | 2021-04-30 | 0 | 0 | 0 | 0 | 0.10655 | 0.30925 | 1.0203 | 1.5957 | 2.3655 | 5.2399 | 8.0792 | 8.3103 | 8.0075 | 7.1705 | 5.828 | 4.2736 | 2.4899 | 0.91137 | 0.12858 | 0 | 0 | 0 | 0 | 0
|  | 2021-01-06 01:00 | 1 | 0 | 6 | 5.9178 | -0.39389 | -5.4889 | 1:00 | 1:30 | 90 | 118.64 | 1:59 | 113.1511 | 1:53 | 113.1511 | 1 | 2.6479 | 151.7122 | -0.96016 | -55.0129 | 1404.4194 | -1150.6147 | 0 | 0 | 0 | 0.86825 | 49.7469 | 2.6787 | 153.4791 | 0 | 0 | 0 | 1.61 | 0 | 0 | 0 | 0 | 1.61 | 0 | 6 | 1 | 2 | 5 | 2021-05-02 | 41.7054 | 0.83885 | 5.0742 | 5.913 | [16 empty] | 6 | 1 | 2 | 5 | 2021-05-01 | 0 | 0 | 0 | 0 | 0.15043 | 0.97119 | 2.5146 | 4.2359 | 5.802 | 6.3162 | 6.8255 | 7.7017 | 7.4823 | 6.2247 | 4.8693 | 3.1554 | 1.6219 | 0.78995 | 0.11871 | 0 | 0 | 0 | 0 | 0
|  | 2021-01-06 02:00 | 1 | 0 | 6 | 5.9178 | -0.39389 | -5.4889 | 2:00 | 2:30 | 150 | 178.64 | 2:59 | 173.1511 | 2:53 | 173.1511 | 2 | 2.3861 | 136.7122 | -0.81528 | -46.712 | 1404.4194 | -1022.2999 | 0 | 0 | 0 | 1.1769 | 67.4313 | 2.4371 | 139.6382 | 0 | 0 | 0 | 1.1 | 0 | 0 | 0 | 0 | 1.1 | 0 | 6 | 1 | 3 | 5 | 2021-05-03 | 35.2739 | 0.79085 | 4.179 | 4.9699 | [16 empty] | 6 | 1 | 3 | 5 | 2021-05-02 | 0 | 0 | 0 | 0 | 0.143 | 0.87341 | 2.0604 | 3.6909 | 4.4537 | 5.2664 | 5.9044 | 6.2319 | 5.8441 | 3.1981 | 1.8072 | 0.89884 | 0.76874 | 0.48455 | 0.079726 | 0 | 0 | 0 | 0 | 0
|  | 2021-01-06 03:00 | 1 | 0 | 6 | 5.9178 | -0.39389 | -5.4889 | 3:00 | 3:30 | 210 | 238.64 | 3:59 | 233.1511 | 3:53 | 233.1511 | 3 | 2.1243 | 121.7122 | -0.65211 | -37.363 | 1404.4194 | -852.2893 | 0 | 0 | 0 | 1.4181 | 81.2496 | 2.1969 | 125.8748 | 0 | 0 | 0 | 0.82 | 0 | 0 | 0 | 0 | 0.82 | 0 | 6 | 1 | 4 | 5 | 2021-05-04 | 27.3577 | 0.81341 | 3.2078 | 4.0212 | [16 empty] | 6 | 1 | 4 | 5 | 2021-05-03 | 0 | 0 | 0 | 0 | 0.16136 | 0.70847 | 2.1885 | 3.1801 | 4.3125 | 4.5174 | 3.8451 | 4.3208 | 3.0188 | 3.0195 | 2.0881 | 1.7112 | 1.4209 | 0.64726 | 0.13392 | 0 | 0 | 0 | 0 | 0
|  | 2021-01-06 04:00 | 1 | 0 | 6 | 5.9178 | -0.39389 | -5.4889 | 4:00 | 4:30 | 270 | 298.64 | 4:59 | 293.1511 | 4:53 | 293.1511 | 4 | 1.8625 | 106.7122 | -0.48292 | -27.6694 | 1404.4194 | -652.1689 | 0 | 0 | 0 | 1.6233 | 93.0106 | 1.9594 | 112.2654 | 0 | 0 | 0 | 0.54 | 0 | 0 | 0 | 0 | 0.54 | 0 | 6 | 1 | 5 | 5 | 2021-05-05 | 37.7447 | 1.2357 | 4.5467 | 5.7824 | [16 empty] | 6 | 1 | 5 | 5 | 2021-05-04 | 0 | 0 | 0 | 0 | 0.1589 | 0.2502 | 0.38742 | 0.85831 | 0.83536 | 1.7371 | 2.6594 | 3.5116 | 4.3863 | 3.8268 | 2.9411 | 2.3074 | 2.4203 | 0.90737 | 0.17017 | 0 | 0 | 0 | 0 | 0
|  | 2021-01-06 05:00 | 1 | 0 | 6 | 5.9178 | -0.39389 | -5.4889 | 5:00 | 5:30 | 330 | 358.64 | 5:59 | 353.1511 | 5:53 | 353.1511 | 5 | 1.6007 | 91.7122 | -0.31535 | -18.0681 | 1404.4194 | -435.5767 | 0 | 0 | 0 | 1.8127 | 103.8592 | 1.7262 | 98.9013 | 0 | 0 | 0 | 0.27 | 0 | 0 | 0 | 0 | 0.27 | 0 | 6 | 1 | 6 | 5 | 2021-05-06 | 37.8249 | 1.1113 | 4.5524 | 5.6638 | [16 empty] | 6 | 1 | 6 | 5 | 2021-05-05 | 0 | 0 | 0 | 0 | 0.23677 | 1.0915 | 2.5046 | 2.7289 | 2.7146 | 2.1725 | 3.8391 | 4.8952 | 5.6425 | 3.5705 | 3.2107 | 2.6588 | 1.5968 | 0.75138 | 0.13073 | 0 | 0 | 0 | 0 | 0
|  | 2021-01-06 06:00 | 1 | 0 | 6 | 5.9178 | -0.39389 | -5.4889 | 6:00 | 6:30 | 390 | 418.64 | 6:59 | 413.1511 | 6:53 | 413.1511 | 6 | 1.3389 | 76.7122 | -0.15533 | -8.8998 | 1404.4194 | -217.2729 | 0 | 0 | 0 | 1.9991 | 114.5425 | 1.4995 | 85.9169 | 0 | 0 | 0 | 0.07 | 0 | 0 | 0 | 0 | 0.07 | 0 | 6 | 1 | 7 | 5 | 2021-05-07 | 38.8455 | 0.86881 | 4.5772 | 5.446 | [16 empty] | 6 | 1 | 7 | 5 | 2021-05-06 | 0 | 0 | 0 | 0 | 0.18663 | 0.99645 | 2.5065 | 3.9406 | 4.2152 | 3.5711 | 4.7104 | 4.8093 | 3.5451 | 2.8819 | 2.1208 | 1.9888 | 1.5058 | 0.68259 | 0.16362 | 0 | 0 | 0 | 0 | 0
|  | 2021-01-06 07:00 | 1 | 4.4143 | 6 | 5.9178 | -0.39389 | -5.4889 | 7:00 | 7:30 | 450 | 478.64 | 7:59 | 473.1511 | 7:53 | 473.1511 | 7 | 1.0771 | 61.7122 | -0.0086404 | -0.49506 | 1404.4194 | -12.1346 | 0 | 4.5026 | 0 | 2.192 | 125.5925 | 1.2833 | 73.5299 | 0 | 4.5026 | 4.5026 | -0.13 | 0 | 4.201 | 0.060323 | 4.2613 | -0.010684 | 40.5694 | 6 | 1 | 8 | 5 | 2021-05-08 | 17.8465 | 0.15472 | 2.0391 | 2.1938 | [16 empty] | 6 | 1 | 8 | 5 | 2021-05-07 | 0 | 0 | 0 | 0 | 0.13229 | 0.20677 | 1.3114 | 3.1617 | 4.1301 | 3.9144 | 3.9282 | 4.7349 | 4.8464 | 3.3449 | 3.2378 | 2.9224 | 1.9056 | 0.89073 | 0.17794 | 0 | 0 | 0 | 0 | 0
|  | 2021-01-06 08:00 | 1 | 54.4983 | 6 | 5.9178 | -0.39389 | -5.4889 | 8:00 | 8:30 | 510 | 538.64 | 8:59 | 533.1511 | 8:53 | 533.1511 | 8 | 0.81528 | 46.7122 | 0.11837 | 6.7823 | 1404.4194 | 165.8583 | 0.32858 | 49.1174 | 5.3809 | 2.398 | 137.397 | 1.0841 | 62.1129 | 115.0064 | 40.9163 | 155.9228 | -0.15 | 53.792 | 38.1755 | 2.089 | 94.0565 | 2.4836 | 885.8867 | 6 | 1 | 9 | 5 | 2021-05-09 | 22.8638 | 0.27757 | 2.6538 | 2.9313 | [16 empty] | 6 | 1 | 9 | 5 | 2021-05-08 | 0 | 0 | 0 | 0 | 0.15644 | 0.44318 | 0.44274 | 0.59505 | 0.99612 | 1.845 | 2.2401 | 2.3298 | 2.3887 | 1.9271 | 1.6797 | 1.3534 | 0.80111 | 0.49947 | 0.14866 | 0 | 0 | 0 | 0 | 0
|  | 2021-01-06 09:00 | 1 | 57.8394 | 6 | 5.9178 | -0.39389 | -5.4889 | 9:00 | 9:30 | 570 | 598.64 | 9:59 | 593.1511 | 9:53 | 593.1511 | 9 | 0.55348 | 31.7122 | 0.21861 | 12.5252 | 1404.4194 | 304.576 | 0.1899 | 56.2612 | 1.5782 | 2.6212 | 150.1828 | 0.9131 | 52.3166 | 9.2452 | 55.8344 | 65.0796 | 1.05 | 5.6516 | 52.0942 | 0.8719 | 58.6177 | 2.6913 | 551.6037 | 6 | 1 | 10 | 5 | 2021-05-10 | 53.9968 | 1.5984 | 6.4773 | 8.0757 | [16 empty] | 6 | 1 | 10 | 5 | 2021-05-09 | 0 | 0 | 0 | 0 | 0.17513 | 0.51493 | 0.5764 | 0.77095 | 0.86926 | 1.2293 | 1.7225 | 2.3213 | 2.8339 | 4.7927 | 3.2991 | 1.8384 | 1.0692 | 0.66291 | 0.18785 | 0 | 0 | 0 | 0 | 0
|  | 2021-01-06 10:00 | 1 | 93.5165 | 6 | 5.9178 | -0.39389 | -5.4889 | 10:00 | 10:30 | 630 | 658.64 | 10:59 | 653.1511 | 10:53 | 653.1511 | 10 | 0.29168 | 16.7122 | 0.28478 | 16.3166 | 1404.4194 | 394.5649 | 0.23701 | 89.8679 | 3.6486 | 2.8612 | 163.9374 | 0.78917 | 45.2162 | 15.5036 | 89.1608 | 104.6644 | 2.27 | 10.9213 | 83.1882 | 1.4022 | 95.5117 | 4.9443 | 890.0038 | 6 | 1 | 11 | 5 | 2021-05-11 | 18.8353 | 0.25852 | 2.1614 | 2.42 | [16 empty] | 6 | 1 | 11 | 5 | 2021-05-10 | 0 | 0 | 0 | 0 | 0.21854 | 0.9936 | 2.8023 | 4.2297 | 5.1212 | 5.6584 | 6.357 | 7.6212 | 7.0564 | 4.7085 | 3.3945 | 2.3924 | 2.2157 | 0.98879 | 0.23872 | 0 | 0 | 0 | 0 | 0
|  | 2021-01-06 11:00 | 1 | 100.7826 | 6 | 5.9178 | -0.39389 | -5.4889 | 11:00 | 11:30 | 690 | 718.64 | 11:59 | 713.1511 | 11:53 | 713.1511 | 11 | 0.029884 | 1.7122 | 0.31094 | 17.8158 | 1404.4194 | 429.6926 | 0.23455 | 96.9124 | 3.8702 | 3.1126 | 178.3393 | 0.73655 | 42.2013 | 14.9851 | 96.1978 | 111.1829 | 3.31 | 11.1008 | 89.7538 | 1.4896 | 102.3441 | 6.1756 | 948.5288 | 6 | 1 | 12 | 5 | 2021-05-12 | 50.8771 | 1.6243 | 6.0435 | 7.6678 | [16 empty] | 6 | 1 | 12 | 5 | 2021-05-11 | 0 | 0 | 0 | 0 | 0.19254 | 0.21479 | 0.37425 | 0.79737 | 1.0521 | 1.1413 | 1.7391 | 2.3704 | 3.0308 | 2.6058 | 1.8356 | 1.18 | 1.2066 | 0.89948 | 0.19499 | 0 | 0 | 0 | 0 | 0
|  | 2021-01-06 12:00 | 1 | 83.5502 | 6 | 5.9178 | -0.39389 | -5.4889 | 12:00 | 12:30 | 750 | 778.64 | 12:59 | 773.1511 | 12:53 | 773.1511 | 12 | -0.23192 | -13.2878 | 0.29444 | 16.87 | 1404.4194 | 407.5652 | 0.205 | 80.9564 | 2.5938 | 2.9179 | 167.186 | 0.77003 | 44.1196 | 10.8135 | 80.4121 | 91.2256 | 3.94 | 7.7629 | 75.0255 | 1.2222 | 84.0106 | 6.2923 | 778.2132 | 6 | 1 | 13 | 5 | 2021-05-13 | 66.967 | 2.9572 | 8.241 | 11.1982 | [16 empty] | 6 | 1 | 13 | 5 | 2021-05-12 | 0 | 0 | 0 | 0 | 0.30524 | 1.218 | 2.6472 | 3.2073 | 2.4913 | 3.0093 | 4.3493 | 7.1558 | 7.4941 | 6.8131 | 5.222 | 3.6753 | 2.0362 | 0.99849 | 0.25433 | 0 | 0 | 0 | 0 | 0
|  | 2021-01-06 13:00 | 1 | 52.8626 | 6 | 5.9178 | -0.39389 | -5.4889 | 13:00 | 13:30 | 810 | 838.64 | 13:59 | 833.1511 | 13:53 | 833.1511 | 13 | -0.49371 | -28.2878 | 0.23696 | 13.577 | 1404.4194 | 329.6905 | 0.16034 | 51.8093 | 1.0533 | 3.6086 | 206.756 | 0.87982 | 50.4099 | 5.8595 | 51.4871 | 57.3466 | 4.36 | 3.7342 | 48.0381 | 0.7683 | 52.5406 | 5.8311 | 487.6865 | 6 | 1 | 14 | 5 | 2021-05-14 | 64.0636 | 2.3583 | 7.792 | 10.1503 | [16 empty] | 6 | 1 | 14 | 5 | 2021-05-13 | 0 | 0 | 0 | 3.7486e-05 | 0.36259 | 1.2709 | 2.7484 | 4.1757 | 5.6139 | 6.8511 | 7.8017 | 8.1669 | 7.9674 | 7.2385 | 6.067 | 4.5027 | 2.7583 | 1.1338 | 0.30809 | 0 | 0 | 0 | 0 | 0
|  | 2021-01-06 14:00 | 1 | 27.1532 | 6 | 5.9178 | -0.39389 | -5.4889 | 14:00 | 14:30 | 870 | 898.64 | 14:59 | 893.1511 | 14:53 | 893.1511 | 14 | -0.75551 | -43.2878 | 0.14388 | 8.2439 | 1404.4194 | 201.3757 | 0.13484 | 26.7846 | 0.3686 | 3.8358 | 219.7746 | 1.042 | 59.7025 | 4.1129 | 26.5635 | 30.6764 | 4.42 | 2.0749 | 24.784 | 0.41099 | 27.2699 | 5.1836 | 253.8426 | 6 | 1 | 15 | 5 | 2021-05-15 | 68.1102 | 3.0923 | 8.5705 | 11.6628 | [16 empty] | 6 | 1 | 15 | 5 | 2021-05-14 | 0 | 0 | 0 | 0.00022844 | 0.37091 | 1.2744 | 2.9035 | 4.6499 | 6.1715 | 7.1481 | 7.7472 | 7.7816 | 7.1855 | 6.4098 | 5.3182 | 3.5903 | 2.1593 | 1.0548 | 0.29832 | 0 | 0 | 0 | 0 | 0
|  | 2021-01-06 15:00 | 1 | 8.2151 | 6 | 5.9178 | -0.39389 | -5.4889 | 15:00 | 15:30 | 930 | 958.64 | 15:59 | 953.1511 | 15:53 | 953.1511 | 15 | -1.0173 | -58.2878 | 0.022335 | 1.2797 | 1404.4194 | 31.3651 | 0.26192 | 7.8436 | 0.37147 | 4.0455 | 231.7903 | 1.236 | 70.8201 | 0 | 8.3794 | 8.3794 | 3.92 | 0 | 7.8181 | 0.11226 | 7.9304 | 4.142 | 74.1567 | 6 | 1 | 16 | 5 | 2021-05-16 | 54.0155 | 1.4049 | 6.6308 | 8.0357 | [16 empty] | 6 | 1 | 16 | 5 | 2021-05-15 | 0 | 0 | 0 | 0.00053363 | 0.37743 | 1.2734 | 2.893 | 4.6376 | 6.1466 | 7.2661 | 7.9054 | 8.0748 | 7.8084 | 7.0942 | 5.9711 | 4.4572 | 2.7395 | 1.1413 | 0.32349 | 0 | 0 | 0 | 0 | 0
|  | 2021-01-06 16:00 | 1 | 0 | 6 | 5.9178 | -0.39389 | -5.4889 | 16:00 | 16:30 | 990 | 1018.64 | 16:59 | 1013.1511 | 16:53 | 1013.1511 | 16 | -1.2791 | -73.2878 | -0.12045 | -6.9013 | 1404.4194 | -168.7552 | 0 | 0 | 0 | 4.2409 | 242.9833 | 1.4491 | 83.0261 | 0 | 0 | 0 | 3.03 | 0 | 0 | 0 | 0 | 3.03 | 0 | 6 | 1 | 17 | 5 | 2021-05-17 | 45.9398 | 0.74355 | 5.5189 | 6.2625 | [16 empty] | 6 | 1 | 17 | 5 | 2021-05-16 | 0 | 0 | 0 | 0.00086608 | 0.26141 | 0.42193 | 2.4435 | 4.5082 | 5.9607 | 5.8155 | 5.3236 | 5.4551 | 6.6484 | 6.2611 | 5.1504 | 3.1201 | 1.7577 | 0.67752 | 0.20946 | 0 | 0 | 0 | 0 | 0
|  | 2021-01-06 17:00 | 1 | 0 | 6 | 5.9178 | -0.39389 | -5.4889 | 17:00 | 17:30 | 1050 | 1078.64 | 17:59 | 1073.1511 | 17:53 | 1073.1511 | 17 | -1.5409 | -88.2878 | -0.27795 | -15.9252 | 1404.4194 | -385.3475 | 0 | 0 | 0 | 4.4281 | 253.7091 | 1.6737 | 95.8974 | 0 | 0 | 0 | 2.77 | 0 | 0 | 0 | 0 | 2.77 | 0 | 6 | 1 | 18 | 5 | 2021-05-18 | 29.1435 | 0.29374 | 3.4064 | 3.7002 | [16 empty] | 6 | 1 | 18 | 5 | 2021-05-17 | 0 | 0 | 0 | 0.0010963 | 0.27214 | 0.6829 | 1.5866 | 2.5216 | 4.6164 | 6.7492 | 6.3005 | 5.2867 | 4.7356 | 3.8498 | 4.0549 | 2.8092 | 1.7721 | 0.46431 | 0.23663 | 6.1261e-05 | 0 | 0 | 0 | 0
|  | 2021-01-06 18:00 | 1 | 0 | 6 | 5.9178 | -0.39389 | -5.4889 | 18:00 | 18:30 | 1110 | 1138.64 | 18:59 | 1133.1511 | 18:53 | 1133.1511 | 18 | -1.8027 | -103.2878 | -0.4443 | -25.4563 | 1404.4194 | -603.6513 | 0 | 0 | 0 | 4.6158 | 264.4639 | 1.9057 | 109.1889 | 0 | 0 | 0 | 2.51 | 0 | 0 | 0 | 0 | 2.51 | 0 | 6 | 1 | 19 | 5 | 2021-05-19 | 39.9684 | 1.0689 | 4.8492 | 5.9181 | [16 empty] | 6 | 1 | 19 | 5 | 2021-05-18 | 0 | 0 | 0 | 0.0014573 | 0.14646 | 0.20918 | 0.7334 | 1.3672 | 3.7446 | 5.1265 | 2.4738 | 3.0946 | 4.2519 | 3.2539 | 1.766 | 0.91804 | 1.1301 | 0.7241 | 0.20221 | 0.0001274 | 0 | 0 | 0 | 0
|  | 2021-01-06 19:00 | 1 | 0 | 6 | 5.9178 | -0.39389 | -5.4889 | 19:00 | 19:30 | 1170 | 1198.64 | 19:59 | 1193.1511 | 19:53 | 1193.1511 | 19 | -2.0645 | -118.2878 | -0.61369 | -35.1619 | 1404.4194 | -808.7896 | 0 | 0 | 0 | 4.816 | 275.9342 | 2.1424 | 122.7514 | 0 | 0 | 0 | 2.25 | 0 | 0 | 0 | 0 | 2.25 | 0 | 6 | 1 | 20 | 5 | 2021-05-20 | 33.5804 | 0.39033 | 4.1063 | 4.4966 | [16 empty] | 6 | 1 | 20 | 5 | 2021-05-19 | 0 | 0 | 0 | 0.0017183 | 0.19261 | 1.0173 | 2.364 | 2.3986 | 2.0308 | 1.9506 | 2.6653 | 4.2062 | 5.7688 | 5.7388 | 4.8088 | 3.8467 | 2.0113 | 0.80517 | 0.16177 | 0 | 0 | 0 | 0 | 0
|  | 2021-01-06 20:00 | 1 | 0 | 6 | 5.9178 | -0.39389 | -5.4889 | 20:00 | 20:30 | 1230 | 1258.64 | 20:59 | 1253.1511 | 20:53 | 1253.1511 | 20 | -2.3263 | -133.2878 | -0.77908 | -44.6381 | 1404.4194 | -986.7825 | 0 | 0 | 0 | 5.0466 | 289.1513 | 2.3821 | 136.4864 | 0 | 0 | 0 | 1.99 | 0 | 0 | 0 | 0 | 1.99 | 0 | 6 | 1 | 21 | 5 | 2021-05-21 | 16.6279 | 0.14131 | 1.9724 | 2.1137 | [16 empty] | 6 | 1 | 21 | 5 | 2021-05-20 | 0 | 0 | 0 | 0.0027815 | 0.34463 | 0.87985 | 1.5864 | 1.7845 | 3.1596 | 3.4574 | 4.5237 | 4.6954 | 4.1801 | 2.8659 | 3.2521 | 1.2542 | 0.60871 | 0.72202 | 0.26214 | 0.0007715 | 0 | 0 | 0 | 0
|  | 2021-01-06 21:00 | 1 | 0 | 6 | 5.9178 | -0.39389 | -5.4889 | 21:00 | 21:30 | 1290 | 1318.64 | 21:59 | 1313.1511 | 21:53 | 1313.1511 | 21 | -2.5881 | -148.2878 | -0.92963 | -53.2639 | 1404.4194 | -1125.5001 | 0 | 0 | 0 | 5.3364 | 305.7543 | 2.6235 | 150.317 | 0 | 0 | 0 | 1.73 | 0 | 0 | 0 | 0 | 1.73 | 0 | 6 | 1 | 22 | 5 | 2021-05-22 | 53.6742 | 1.1912 | 6.8639 | 8.0551 | [16 empty] | 6 | 1 | 22 | 5 | 2021-05-21 | 0 | 0 | 0 | 0.0039941 | 0.2232 | 0.24429 | 0.38744 | 0.79723 | 0.95503 | 1.4658 | 1.7058 | 2.1501 | 2.2465 | 2.0768 | 1.7607 | 1.098 | 0.75133 | 0.51979 | 0.24065 | 0.001228 | 0 | 0 | 0 | 0
|  | 2021-01-06 22:00 | 1 | 0 | 6 | 5.9178 | -0.39389 | -5.4889 | 22:00 | 22:30 | 1350 | 1378.64 | 22:59 | 1373.1511 | 22:53 | 1373.1511 | 22 | -2.8499 | -163.2878 | -1.0461 | -59.9369 | 1404.4194 | -1215.4891 | 0 | 0 | 0 | 5.7245 | 327.9893 | 2.8647 | 164.1362 | 0 | 0 | 0 | 1.47 | 0 | 0 | 0 | 0 | 1.47 | 0 | 6 | 1 | 23 | 5 | 2021-05-23 | 51.3401 | 1.8188 | 6.4199 | 8.2387 | [16 empty] | 6 | 1 | 23 | 5 | 2021-05-22 | 0 | 0 | 0 | 0.0054763 | 0.23539 | 0.54142 | 1.0423 | 2.0005 | 3.1991 | 6.0232 | 6.8015 | 7.7131 | 7.4425 | 6.3631 | 4.7245 | 3.7531 | 2.3731 | 1.0794 | 0.37413 | 0.0023158 | 0 | 0 | 0 | 0
|  | 2021-01-06 23:00 | 1 | 0 | 6 | 5.9178 | -0.39389 | -5.4889 | 23:00 | 23:30 | 1410 | 1438.64 | 23:59 | 1433.1511 | 23:53 | 1433.1511 | 23 | -3.1117 | -178.2878 | -1.0984 | -62.9345 | 1404.4194 | -1250.6168 | 0 | 0 | 0 | 6.2225 | 356.5235 | 3.0828 | 176.6293 | 0 | 0 | 0 | 1.21 | 0 | 0 | 0 | 0 | 1.21 | 0 | 6 | 1 | 24 | 5 | 2021-05-24 | 47.0579 | 1.2916 | 5.7523 | 7.0439 | [16 empty] | 6 | 1 | 24 | 5 | 2021-05-23 | 0 | 0 | 0 | 0.0064921 | 0.42379 | 1.2624 | 2.6677 | 4.0918 | 5.1618 | 5.1377 | 5.102 | 5.8834 | 5.9453 | 4.7403 | 3.8785 | 3.3002 | 2.3149 | 1.0727 | 0.34857 | 0.0024806 | 0 | 0 | 0 | 0
|  | 2021-01-07 | 1 | 0 | 6 | 5.9178 | -0.39389 | -5.4889 | 0:00 | 0:30 | 30 | 58.64 | 0:59 | 53.1511 | 0:53 | 53.1511 | 0 | 2.9097 | 166.7122 | -1.0649 | -61.0132 | 1404.4194 | -1228.4894 | 0 | 0 | 0 | 0.45333 | 25.9741 | 2.9192 | 167.2569 | 0 | 0 | 0 | 1.11 | 0 | 0 | 0 | 0 | 1.11 | 0 | 7 | 1 | 25 | 5 | 2021-05-25 | 48.1639 | 0.67933 | 6.0552 | 6.7345 | [16 empty] | 7 | 1 | 25 | 5 | 2021-05-24 | 0 | 0 | 0 | 0.0077931 | 0.43165 | 1.2653 | 2.577 | 3.9739 | 4.9355 | 5.4063 | 5.3937 | 5.1949 | 4.6463 | 3.9337 | 3.6795 | 2.8816 | 1.6335 | 0.78597 | 0.30856 | 0.0027859 | 0 | 0 | 0 | 0
|  | 2021-01-07 01:00 | 1 | 0 | 7 | 6.9041 | -0.39183 | -5.9207 | 1:00 | 1:30 | 90 | 118.64 | 1:59 | 112.7193 | 1:53 | 112.7193 | 1 | 2.6498 | 151.8202 | -0.95935 | -54.9667 | 1404.541 | -1150.0644 | 0 | 0 | 0 | 0.86377 | 49.4903 | 2.6805 | 153.5809 | 0 | 0 | 0 | 1.03 | 0 | 0 | 0 | 0 | 1.03 | 0 | 7 | 1 | 26 | 5 | 2021-05-26 | 61.4969 | 2.5123 | 7.8254 | 10.3377 | [16 empty] | 7 | 1 | 26 | 5 | 2021-05-25 | 0 | 0 | 0 | 0.0098106 | 0.33689 | 1.0049 | 1.9385 | 3.1652 | 4.0518 | 5.9305 | 6.2645 | 6.7748 | 6.9647 | 4.8897 | 3.0337 | 2.2753 | 0.70364 | 0.4608 | 0.35425 | 0.0049148 | 0 | 0 | 0 | 0
|  | 2021-01-07 02:00 | 1 | 0 | 7 | 6.9041 | -0.39183 | -5.9207 | 2:00 | 2:30 | 150 | 178.64 | 2:59 | 172.7193 | 2:53 | 172.7193 | 2 | 2.388 | 136.8202 | -0.81484 | -46.6868 | 1404.541 | -1021.9651 | 0 | 0 | 0 | 1.173 | 67.2093 | 2.4387 | 139.7291 | 0 | 0 | 0 | 0.96 | 0 | 0 | 0 | 0 | 0.96 | 0 | 7 | 1 | 27 | 5 | 2021-05-27 | 29.3992 | 0.58631 | 3.6096 | 4.1959 | [16 empty] | 7 | 1 | 27 | 5 | 2021-05-26 | 0 | 0 | 0 | 0.014056 | 0.48841 | 1.3714 | 2.8363 | 4.2613 | 5.2782 | 6.2406 | 7.1153 | 7.5258 | 6.8267 | 5.9622 | 5.5202 | 3.9495 | 2.4645 | 1.2129 | 0.4225 | 0.0069741 | 0 | 0 | 0 | 0
|  | 2021-01-07 03:00 | 1 | 0 | 7 | 6.9041 | -0.39183 | -5.9207 | 3:00 | 3:30 | 210 | 238.64 | 3:59 | 232.7193 | 3:53 | 232.7193 | 3 | 2.1262 | 121.8202 | -0.65183 | -37.3473 | 1404.541 | -852.0569 | 0 | 0 | 0 | 1.4147 | 81.0565 | 2.1983 | 125.9559 | 0 | 0 | 0 | 0.93 | 0 | 0 | 0 | 0 | 0.93 | 0 | 7 | 1 | 28 | 5 | 2021-05-28 | 42.3045 | 0.78046 | 5.3202 | 6.1006 | [16 empty] | 7 | 1 | 28 | 5 | 2021-05-27 | 0 | 0 | 0 | 0.01421 | 0.25764 | 0.23837 | 0.59573 | 0.69497 | 0.84542 | 1.0344 | 1.339 | 4.1242 | 5.5451 | 4.8831 | 3.0329 | 3.5428 | 2.1492 | 0.89199 | 0.20225 | 0.007956 | 0 | 0 | 0 | 0
|  | 2021-01-07 04:00 | 1 | 0 | 7 | 6.9041 | -0.39183 | -5.9207 | 4:00 | 4:30 | 270 | 298.64 | 4:59 | 292.7193 | 4:53 | 292.7193 | 4 | 1.8644 | 106.8202 | -0.48268 | -27.6553 | 1404.541 | -651.9188 | 0 | 0 | 0 | 1.6203 | 92.8371 | 1.9606 | 112.3365 | 0 | 0 | 0 | 0.91 | 0 | 0 | 0 | 0 | 0.91 | 0 | 7 | 1 | 29 | 5 | 2021-05-29 | 47.3049 | 1.8831 | 5.7825 | 7.6655 | [16 empty] | 7 | 1 | 29 | 5 | 2021-05-28 | 0 | 0 | 0 | 0.0021808 | 0.22034 | 0.3178 | 1.3247 | 2.7837 | 4.091 | 4.9917 | 5.1033 | 4.3393 | 5.3054 | 4.2047 | 3.84 | 2.7789 | 1.6313 | 1.0888 | 0.272 | 0.0092608 | 0 | 0 | 0 | 0
|  | 2021-01-07 05:00 | 1 | 0 | 7 | 6.9041 | -0.39183 | -5.9207 | 5:00 | 5:30 | 330 | 358.64 | 5:59 | 352.7193 | 5:53 | 352.7193 | 5 | 1.6026 | 91.8202 | -0.31503 | -18.0499 | 1404.541 | -435.1898 | 0 | 0 | 0 | 1.8099 | 103.698 | 1.7272 | 98.9608 | 0 | 0 | 0 | 0.88 | 0 | 0 | 0 | 0 | 0.88 | 0 | 7 | 1 | 30 | 5 | 2021-05-30 | 34.0851 | 0.67464 | 4.0906 | 4.7652 | [16 empty] | 7 | 1 | 30 | 5 | 2021-05-29 | 0 | 0 | 0 | 0.0078851 | 0.50731 | 1.391 | 2.8292 | 4.4288 | 4.995 | 6.0462 | 5.635 | 4.4869 | 3.9862 | 4.1439 | 3.8704 | 1.7265 | 1.5523 | 1.2308 | 0.45456 | 0.013144 | 0 | 0 | 0 | 0
|  | 2021-01-07 06:00 | 1 | 0 | 7 | 6.9041 | -0.39183 | -5.9207 | 6:00 | 6:30 | 390 | 418.64 | 6:59 | 412.7193 | 6:53 | 412.7193 | 6 | 1.3408 | 76.8202 | -0.15486 | -8.8729 | 1404.541 | -216.6398 | 0 | 0 | 0 | 1.9965 | 114.3887 | 1.5003 | 85.9622 | 0 | 0 | 0 | 0.87 | 0 | 0 | 0 | 0 | 0.87 | 0 | 7 | 1 | 31 | 5 | 2021-05-31 | 45.5188 | 2.0115 | 5.5273 | 7.5389 | [16 empty] | 7 | 1 | 31 | 5 | 2021-05-30 | 0 | 0 | 0 | 0.016983 | 0.50735 | 1.1064 | 1.5793 | 1.7046 | 2.9638 | 3.383 | 3.0544 | 4.497 | 4.1575 | 2.5377 | 2.7594 | 2.3684 | 1.9503 | 1.0543 | 0.42683 | 0.01787 | 0 | 0 | 0 | 0
|  | 2021-01-07 07:00 | 1 | 4.6859 | 7 | 6.9041 | -0.39183 | -5.9207 | 7:00 | 7:30 | 450 | 478.64 | 7:59 | 472.7193 | 7:53 | 472.7193 | 7 | 1.079 | 61.8202 | -0.0079475 | -0.45536 | 1404.541 | -11.1624 | 0 | 4.7796 | 0 | 2.1894 | 125.4433 | 1.2838 | 73.5573 | 0 | 4.7796 | 4.7796 | 0.86 | 0 | 4.4594 | 0.064035 | 4.5235 | 0.98666 | 42.8814 | 7 | 1 | 1 | 6 | 2021-06-01 | 66.8814 | 2.6776 | 8.3544 | 11.032 | [16 empty] | 7 | 1 | 1 | 6 | 2021-05-31 | 0 | 0 | 0 | 0.022225 | 0.52689 | 1.4161 | 2.9061 | 4.2993 | 4.0757 | 4.71 | 3.3173 | 5.4428 | 4.2508 | 3.6658 | 4.3232 | 2.6641 | 2.153 | 1.276 | 0.46691 | 0.0026299 | 0 | 0 | 0 | 0
|  | 2021-01-07 08:00 | 1 | 30.6615 | 7 | 6.9041 | -0.39183 | -5.9207 | 8:00 | 8:30 | 510 | 538.64 | 8:59 | 532.7193 | 8:53 | 532.7193 | 8 | 0.81717 | 46.8202 | 0.11935 | 6.8385 | 1404.541 | 167.2392 | 0.18334 | 29.875 | 0.78651 | 2.3955 | 137.2522 | 1.0841 | 62.1162 | 9.7848 | 29.4964 | 39.2812 | 0.91 | 4.5761 | 27.5205 | 0.52627 | 32.6229 | 1.8234 | 308.1434 | 7 | 1 | 2 | 6 | 2021-06-02 | 67.1001 | 3.0483 | 8.3888 | 11.4371 | [16 empty] | 7 | 1 | 2 | 6 | 2021-06-01 | 0 | 0 | 0 | 0.02427 | 0.53015 | 1.3922 | 2.7532 | 4.4756 | 5.9803 | 7.0452 | 7.6608 | 7.839 | 7.5856 | 6.9066 | 5.745 | 4.35 | 2.7657 | 1.3219 | 0.49794 | 0.0080086 | 0 | 0 | 0 | 0
|  | 2021-01-07 09:00 | 1 | 25.7633 | 7 | 6.9041 | -0.39183 | -5.9207 | 9:00 | 9:30 | 570 | 598.64 | 9:59 | 592.7193 | 9:53 | 592.7193 | 9 | 0.55537 | 31.8202 | 0.21992 | 12.6007 | 1404.541 | 306.4075 | 0.084082 | 25.7392 | 0.024124 | 2.6188 | 150.0449 | 0.91259 | 52.2873 | 0.49321 | 25.6557 | 26.1489 | 1.88 | 0.3017 | 23.9371 | 0.35033 | 24.5891 | 2.5685 | 231.5116 | 7 | 1 | 3 | 6 | 2021-06-03 | 48.8613 | 1.6216 | 5.906 | 7.5277 | [16 empty] | 7 | 1 | 3 | 6 | 2021-06-02 | 0 | 0 | 0 | 0.028216 | 0.53922 | 1.4209 | 2.9475 | 4.5533 | 5.9703 | 7.0457 | 7.4077 | 7.4475 | 7.6199 | 6.9767 | 5.8925 | 4.4717 | 2.8756 | 1.3723 | 0.51241 | 0.018632 | 0 | 0 | 0 | 0
|  | 2021-01-07 10:00 | 1 | 45.2933 | 7 | 6.9041 | -0.39183 | -5.9207 | 10:00 | 10:30 | 630 | 658.64 | 10:59 | 652.7193 | 10:53 | 652.7193 | 10 | 0.29357 | 16.8202 | 0.28646 | 16.4127 | 1404.541 | 396.8582 | 0.11413 | 44.912 | 0.38129 | 2.859 | 163.8115 | 0.78794 | 45.1456 | 1.929 | 44.7483 | 46.6772 | 3.01 | 1.3605 | 41.7507 | 0.62536 | 43.7366 | 4.2346 | 408.8158 | 7 | 1 | 4 | 6 | 2021-06-04 | 60.5382 | 1.5951 | 7.4602 | 9.0553 | [16 empty] | 7 | 1 | 4 | 6 | 2021-06-03 | 0 | 0 | 0 | 0.026789 | 0.52826 | 1.3742 | 2.6383 | 4.0965 | 5.4242 | 6.2697 | 5.9302 | 4.0887 | 3.563 | 3.5506 | 4.834 | 3.2464 | 2.0771 | 0.84011 | 0.35542 | 0.018104 | 0 | 0 | 0 | 0
|  | 2021-01-07 11:00 | 1 | 99.4906 | 7 | 6.9041 | -0.39183 | -5.9207 | 11:00 | 11:30 | 690 | 718.64 | 11:59 | 712.7193 | 11:53 | 712.7193 | 11 | 0.031768 | 1.8202 | 0.31296 | 17.9314 | 1404.541 | 432.4273 | 0.23007 | 95.7807 | 3.7099 | 3.1107 | 178.2319 | 0.73457 | 42.088 | 14.282 | 95.0935 | 109.3755 | 4.11 | 10.5989 | 88.7234 | 1.4654 | 100.7877 | 6.9321 | 930.9933 | 7 | 1 | 5 | 6 | 2021-06-05 | 56.3298 | 1.6006 | 6.8929 | 8.4935 | [16 empty] | 7 | 1 | 5 | 6 | 2021-06-04 | 0 | 0 | 0 | 0.024427 | 0.45701 | 1.2706 | 2.4938 | 3.6865 | 5.4102 | 6.4608 | 7.0999 | 7.2375 | 6.8846 | 6.4313 | 5.2795 | 3.8866 | 2.3842 | 1.1195 | 0.3906 | 0.021181 | 0 | 0 | 0 | 0
|  | 2021-01-07 12:00 | 1 | 145.3545 | 7 | 6.9041 | -0.39183 | -5.9207 | 12:00 | 12:30 | 750 | 778.64 | 12:59 | 772.7193 | 12:53 | 772.7193 | 12 | -0.23003 | -13.1798 | 0.29674 | 17.0018 | 1404.541 | 410.6909 | 0.35393 | 124.8511 | 20.5034 | 2.9194 | 167.2699 | 0.76754 | 43.9767 | 107.3302 | 113.9709 | 221.3011 | 4.91 | 77.2372 | 106.3363 | 2.9649 | 186.5384 | 10.1331 | 1698.7249 | 7 | 1 | 6 | 6 | 2021-06-06 | 30.8599 | 0.86347 | 3.5742 | 4.4377 | [16 empty] | 7 | 1 | 6 | 6 | 2021-06-05 | 0 | 0 | 0 | 0.025738 | 0.47534 | 1.2745 | 2.2155 | 4.2027 | 5.5871 | 6.6644 | 7.2784 | 6.8784 | 6.4695 | 4.8468 | 3.2049 | 2.8551 | 2.5393 | 1.2995 | 0.48869 | 0.02404 | 0 | 0 | 0 | 0
|  | 2021-01-07 13:00 | 1 | 104.5726 | 7 | 6.9041 | -0.39183 | -5.9207 | 13:00 | 13:30 | 810 | 838.64 | 13:59 | 832.7193 | 13:53 | 832.7193 | 13 | -0.49183 | -28.1798 | 0.23946 | 13.7202 | 1404.541 | 333.1302 | 0.31391 | 96.8104 | 7.7622 | 3.6075 | 206.6968 | 0.87714 | 50.2561 | 67.6411 | 88.5294 | 156.1705 | 5.37 | 43.2468 | 82.5991 | 2.0923 | 127.9382 | 8.9523 | 1171.2416 | 7 | 1 | 7 | 6 | 2021-06-07 | 51.6355 | 1.1131 | 6.2557 | 7.3688 | [16 empty] | 7 | 1 | 7 | 6 | 2021-06-06 | 0 | 0 | 0 | 0.032359 | 0.32729 | 0.70078 | 1.6074 | 2.6478 | 3.3086 | 2.3224 | 2.4243 | 3.2548 | 3.0816 | 2.1431 | 1.9324 | 2.8586 | 2.307 | 1.3506 | 0.53123 | 0.029715 | 0 | 0 | 0 | 0
|  | 2021-01-07 14:00 | 1 | 62.2779 | 7 | 6.9041 | -0.39183 | -5.9207 | 14:00 | 14:30 | 870 | 898.64 | 14:59 | 892.7193 | 14:53 | 892.7193 | 14 | -0.75363 | -43.1798 | 0.1465 | 8.3939 | 1404.541 | 205.0308 | 0.30375 | 58.7118 | 3.5661 | 3.8351 | 219.7379 | 1.0393 | 59.5498 | 75.8389 | 51.2072 | 127.0461 | 5.36 | 38.4344 | 47.7769 | 1.7021 | 87.9134 | 7.8216 | 808.8808 | 7 | 1 | 8 | 6 | 2021-06-08 | 37.4939 | 1.259 | 4.4482 | 5.7072 | [16 empty] | 7 | 1 | 8 | 6 | 2021-06-07 | 0 | 0 | 0 | 0.032636 | 0.52553 | 1.163 | 2.3812 | 4.151 | 5.9075 | 6.8387 | 6.1626 | 6.1699 | 6.2792 | 3.6075 | 3.3826 | 1.9411 | 1.6335 | 1.044 | 0.38526 | 0.030305 | 0 | 0 | 0 | 0
|  | 2021-01-07 15:00 | 1 | 11.1999 | 7 | 6.9041 | -0.39183 | -5.9207 | 15:00 | 15:30 | 930 | 958.64 | 15:59 | 952.7193 | 15:53 | 952.7193 | 15 | -1.0154 | -58.1798 | 0.025009 | 1.4329 | 1404.541 | 35.1226 | 0.31888 | 10.2756 | 0.92432 | 4.0452 | 231.7719 | 1.2335 | 70.6732 | 382.0417 | 1.6464 | 383.6881 | 4.88 | 126.4391 | 1.5361 | 5.1404 | 133.1156 | 8.6072 | 1220.5138 | 7 | 1 | 9 | 6 | 2021-06-09 | 52.6159 | 1.5073 | 6.3613 | 7.8686 | [16 empty] | 7 | 1 | 9 | 6 | 2021-06-08 | 0 | 0 | 0 | 0.040742 | 0.34184 | 0.38665 | 1.0627 | 1.438 | 1.0588 | 1.7884 | 3.4789 | 4.7394 | 5.2722 | 4.2399 | 4.7161 | 4.1597 | 2.7769 | 1.4075 | 0.54864 | 0.037607 | 0 | 0 | 0 | 0
|  | 2021-01-07 16:00 | 1 | 0 | 7 | 6.9041 | -0.39183 | -5.9207 | 16:00 | 16:30 | 990 | 1018.64 | 16:59 | 1012.7193 | 16:53 | 1012.7193 | 16 | -1.2772 | -73.1798 | -0.11776 | -6.7471 | 1404.541 | -165.0155 | 0 | 0 | 0 | 4.2408 | 242.979 | 1.4466 | 82.8863 | 0 | 0 | 0 | 4.15 | 0 | 0 | 0 | 0 | 4.15 | 0 | 7 | 1 | 10 | 6 | 2021-06-10 | 35.5126 | 0.56031 | 4.2341 | 4.7945 | [16 empty] | 7 | 1 | 10 | 6 | 2021-06-09 | 0 | 0 | 0 | 0.039892 | 0.55642 | 1.3893 | 2.7958 | 4.2017 | 4.7091 | 5.7999 | 6.2286 | 6.612 | 5.5585 | 4.3368 | 3.5047 | 3.5385 | 1.7904 | 1.0487 | 0.47493 | 0.030472 | 0 | 0 | 0 | 0
|  | 2021-01-07 17:00 | 1 | 0 | 7 | 6.9041 | -0.39183 | -5.9207 | 17:00 | 17:30 | 1050 | 1078.64 | 17:59 | 1072.7193 | 17:53 | 1072.7193 | 17 | -1.539 | -88.1798 | -0.27526 | -15.771 | 1404.541 | -381.7445 | 0 | 0 | 0 | 4.4282 | 253.7149 | 1.6714 | 95.765 | 0 | 0 | 0 | 3.94 | 0 | 0 | 0 | 0 | 3.94 | 0 | 7 | 1 | 11 | 6 | 2021-06-11 | 37.9882 | 0.76322 | 4.5549 | 5.3182 | [16 empty] | 7 | 1 | 11 | 6 | 2021-06-10 | 0 | 0 | 0 | 0.032701 | 0.21407 | 0.33781 | 0.94554 | 2.698 | 3.2009 | 4.8305 | 3.7906 | 3.62 | 3.5762 | 3.0025 | 2.7966 | 3.4794 | 1.8317 | 0.81263 | 0.30716 | 0.036236 | 0 | 0 | 0 | 0
|  | 2021-01-07 18:00 | 1 | 0 | 7 | 6.9041 | -0.39183 | -5.9207 | 18:00 | 18:30 | 1110 | 1138.64 | 18:59 | 1132.7193 | 18:53 | 1132.7193 | 18 | -1.8008 | -103.1798 | -0.44161 | -25.3024 | 1404.541 | -600.2945 | 0 | 0 | 0 | 4.616 | 264.4759 | 1.9035 | 109.0638 | 0 | 0 | 0 | 3.73 | 0 | 0 | 0 | 0 | 3.73 | 0 | 7 | 1 | 12 | 6 | 2021-06-12 | 38.3929 | 1.2721 | 4.7642 | 6.0363 | [16 empty] | 7 | 1 | 12 | 6 | 2021-06-11 | 0 | 0 | 0 | 0.037849 | 0.48687 | 0.60853 | 1.8448 | 4.3955 | 5.1811 | 4.2009 | 3.5629 | 3.6231 | 4.2231 | 3.6627 | 2.1217 | 1.6641 | 1.0885 | 0.80954 | 0.43828 | 0.038858 | 0 | 0 | 0 | 0
|  | 2021-01-07 19:00 | 1 | 0 | 7 | 6.9041 | -0.39183 | -5.9207 | 19:00 | 19:30 | 1170 | 1198.64 | 19:59 | 1192.7193 | 19:53 | 1192.7193 | 19 | -2.0626 | -118.1798 | -0.611 | -35.008 | 1404.541 | -805.7718 | 0 | 0 | 0 | 4.8162 | 275.9473 | 2.1404 | 122.6335 | 0 | 0 | 0 | 3.43 | 0 | 0 | 0 | 0 | 3.43 | 0 | 7 | 1 | 13 | 6 | 2021-06-13 | 57.801 | 2.7004 | 7.2548 | 9.9552 | [16 empty] | 7 | 1 | 13 | 6 | 2021-06-12 | 0 | 0 | 0 | 0.036256 | 0.23704 | 0.43662 | 0.49465 | 0.65004 | 0.87719 | 1.5055 | 3.9288 | 4.7488 | 6.3713 | 5.7457 | 4.8548 | 3.9248 | 2.5185 | 1.4366 | 0.57476 | 0.051533 | 0 | 0 | 0 | 0
|  | 2021-01-07 20:00 | 1 | 0 | 7 | 6.9041 | -0.39183 | -5.9207 | 20:00 | 20:30 | 1230 | 1258.64 | 20:59 | 1252.7193 | 20:53 | 1252.7193 | 20 | -2.3244 | -133.1798 | -0.77639 | -44.4839 | 1404.541 | -984.1735 | 0 | 0 | 0 | 5.0467 | 289.156 | 2.3802 | 136.3764 | 0 | 0 | 0 | 3.31 | 0 | 0 | 0 | 0 | 3.31 | 0 | 7 | 1 | 14 | 6 | 2021-06-14 | 37.7106 | 0.89232 | 4.6172 | 5.5095 | [16 empty] | 7 | 1 | 14 | 6 | 2021-06-13 | 0 | 0 | 0 | 0.043082 | 0.57799 | 1.4454 | 2.9542 | 4.5387 | 5.3149 | 5.4188 | 4.9064 | 6.8799 | 6.4666 | 5.1233 | 5.2395 | 4.2844 | 2.694 | 1.3042 | 0.55918 | 0.050292 | 0 | 0 | 0 | 0
|  | 2021-01-07 21:00 | 1 | 0 | 7 | 6.9041 | -0.39183 | -5.9207 | 21:00 | 21:30 | 1290 | 1318.64 | 21:59 | 1312.7193 | 21:53 | 1312.7193 | 21 | -2.5862 | -148.1798 | -0.92695 | -53.1103 | 1404.541 | -1123.3417 | 0 | 0 | 0 | 5.336 | 305.7294 | 2.6218 | 150.2165 | 0 | 0 | 0 | 3.1 | 0 | 0 | 0 | 0 | 3.1 | 0 | 7 | 1 | 15 | 6 | 2021-06-15 | 46.3828 | 1.1277 | 5.7281 | 6.8559 | [16 empty] | 7 | 1 | 15 | 6 | 2021-06-14 | 0 | 0 | 0 | 0.043982 | 0.57638 | 1.3027 | 2.5961 | 2.1608 | 3.5092 | 5.6923 | 5.3718 | 4.7896 | 4.0707 | 2.9108 | 2.105 | 1.158 | 0.56968 | 0.42567 | 0.39212 | 0.035968 | 0 | 0 | 0 | 0
|  | 2021-01-07 22:00 | 1 | 0 | 7 | 6.9041 | -0.39183 | -5.9207 | 22:00 | 22:30 | 1350 | 1378.64 | 22:59 | 1372.7193 | 22:53 | 1372.7193 | 22 | -2.848 | -163.1798 | -1.0435 | -59.7905 | 1404.541 | -1213.7925 | 0 | 0 | 0 | 5.7228 | 327.8922 | 2.8633 | 164.0525 | 0 | 0 | 0 | 2.89 | 0 | 0 | 0 | 0 | 2.89 | 0 | 7 | 1 | 16 | 6 | 2021-06-16 | 45.5591 | 2.4346 | 5.5329 | 7.9676 | [16 empty] | 7 | 1 | 16 | 6 | 2021-06-15 | 0 | 0 | 0 | 0.029682 | 0.40874 | 0.85036 | 1.0865 | 1.9021 | 1.5201 | 2.9658 | 4.6396 | 6.8094 | 7.0492 | 5.3934 | 4.9407 | 4.2708 | 2.598 | 1.326 | 0.54434 | 0.048073 | 0 | 0 | 0 | 0
|  | 2021-01-07 23:00 | 1 | 0 | 7 | 6.9041 | -0.39183 | -5.9207 | 23:00 | 23:30 | 1410 | 1438.64 | 23:59 | 1432.7193 | 23:53 | 1432.7193 | 23 | -3.1098 | -178.1798 | -1.0963 | -62.8125 | 1404.541 | -1249.3616 | 0 | 0 | 0 | 6.2189 | 356.3163 | 3.0837 | 176.6818 | 0 | 0 | 0 | 2.68 | 0 | 0 | 0 | 0 | 2.68 | 0 | 7 | 1 | 17 | 6 | 2021-06-17 | 61.9887 | 2.8473 | 7.8462 | 10.6935 | [16 empty] | 7 | 1 | 17 | 6 | 2021-06-16 | 0 | 0 | 0 | 0.040228 | 0.5701 | 1.3828 | 2.8897 | 4.4591 | 5.2572 | 3.8594 | 3.3118 | 3.3673 | 4.1977 | 3.3612 | 4.1849 | 3.8385 | 2.7514 | 1.4493 | 0.58086 | 0.057686 | 0 | 0 | 0 | 0
|  | 2021-01-08 | 1 | 0 | 7 | 6.9041 | -0.39183 | -5.9207 | 0:00 | 0:30 | 30 | 58.64 | 0:59 | 52.7193 | 0:53 | 52.7193 | 0 | 2.9116 | 166.8202 | -1.0635 | -60.9316 | 1404.541 | -1227.6251 | 0 | 0 | 0 | 0.44862 | 25.7042 | 2.9213 | 167.377 | 0 | 0 | 0 | 2.37 | 0 | 0 | 0 | 0 | 2.37 | 0 | 8 | 1 | 18 | 6 | 2021-06-18 | 55.7069 | 2.1059 | 6.9927 | 9.0986 | [16 empty] | 8 | 1 | 18 | 6 | 2021-06-17 | 0 | 0 | 0 | 0.044437 | 0.58564 | 1.4487 | 2.9497 | 4.5047 | 5.7973 | 6.5063 | 6.3281 | 6.7821 | 6.5509 | 5.9999 | 5.6473 | 4.0314 | 2.7407 | 1.4373 | 0.57797 | 0.056309 | 0 | 0 | 0 | 0
|  | 2021-01-08 01:00 | 1 | 0 | 8 | 7.8904 | -0.38965 | -6.3456 | 1:00 | 1:30 | 90 | 118.64 | 1:59 | 112.2944 | 1:52 | 112.2944 | 1 | 2.6516 | 151.9264 | -0.95841 | -54.913 | 1404.6485 | -1149.3959 | 0 | 0 | 0 | 0.85922 | 49.2296 | 2.6822 | 153.6809 | 0 | 0 | 0 | 2.05 | 0 | 0 | 0 | 0 | 2.05 | 0 | 8 | 1 | 19 | 6 | 2021-06-19 | 53.095 | 2.0492 | 6.8556 | 8.9048 | [16 empty] | 8 | 1 | 19 | 6 | 2021-06-18 | 0 | 0 | 0 | 0.041948 | 0.56347 | 1.389 | 2.7435 | 4.2519 | 5.7459 | 6.2778 | 5.4179 | 6.7161 | 6.4779 | 4.6236 | 3.4938 | 3.6686 | 2.5861 | 1.2968 | 0.36834 | 0.0444 | 0 | 0 | 0 | 0
|  | 2021-01-08 02:00 | 1 | 0 | 8 | 7.8904 | -0.38965 | -6.3456 | 2:00 | 2:30 | 150 | 178.64 | 2:59 | 172.2944 | 2:52 | 172.2944 | 2 | 2.3898 | 136.9264 | -0.81428 | -46.6547 | 1404.6485 | -1021.5027 | 0 | 0 | 0 | 1.1691 | 66.9823 | 2.4403 | 139.8177 | 0 | 0 | 0 | 1.73 | 0 | 0 | 0 | 0 | 1.73 | 0 | 8 | 1 | 20 | 6 | 2021-06-20 | 36.829 | 0.792 | 4.6374 | 5.4294 | [16 empty] | 8 | 1 | 20 | 6 | 2021-06-19 | 0 | 0 | 0 | 0.037411 | 0.54509 | 1.3681 | 2.7595 | 4.1929 | 4.312 | 4.6646 | 5.2513 | 4.7338 | 6.6807 | 6.4004 | 5.3776 | 3.2872 | 1.5696 | 1.3283 | 0.53587 | 0.050649 | 0 | 0 | 0 | 0
|  | 2021-01-08 03:00 | 1 | 0 | 8 | 7.8904 | -0.38965 | -6.3456 | 3:00 | 3:30 | 210 | 238.64 | 3:59 | 232.2944 | 3:52 | 232.2944 | 3 | 2.128 | 121.9264 | -0.65144 | -37.3249 | 1404.6485 | -851.6871 | 0 | 0 | 0 | 1.4112 | 80.8584 | 2.1997 | 126.0344 | 0 | 0 | 0 | 1.56 | 0 | 0 | 0 | 0 | 1.56 | 0 | 8 | 1 | 21 | 6 | 2021-06-21 | 62.0741 | 2.3508 | 8.0502 | 10.4009 | [16 empty] | 8 | 1 | 21 | 6 | 2021-06-20 | 0 | 0 | 0 | 0.036849 | 0.32458 | 0.64484 | 1.2378 | 2.1063 | 2.6969 | 2.3517 | 2.3273 | 5.8042 | 4.5628 | 3.6784 | 3.317 | 3.7133 | 2.2968 | 1.2125 | 0.46438 | 0.053496 | 0 | 0 | 0 | 0
|  | 2021-01-08 04:00 | 1 | 0 | 8 | 7.8904 | -0.38965 | -6.3456 | 4:00 | 4:30 | 270 | 298.64 | 4:59 | 292.2944 | 4:52 | 292.2944 | 4 | 1.8662 | 106.9264 | -0.48232 | -27.6347 | 1404.6485 | -651.5217 | 0 | 0 | 0 | 1.6172 | 92.6591 | 1.9618 | 112.4043 | 0 | 0 | 0 | 1.38 | 0 | 0 | 0 | 0 | 1.38 | 0 | 8 | 1 | 22 | 6 | 2021-06-22 | 38.9807 | 0.61542 | 4.7946 | 5.4101 | [16 empty] | 8 | 1 | 22 | 6 | 2021-06-21 | 0 | 0 | 0 | 0.038357 | 0.5293 | 1.0223 | 2.4311 | 4.0992 | 5.6091 | 5.8513 | 6.3766 | 7.4065 | 7.2565 | 6.6284 | 5.5383 | 4.3059 | 2.8733 | 1.4601 | 0.58678 | 0.061141 | 0 | 0 | 0 | 0
|  | 2021-01-08 05:00 | 1 | 0 | 8 | 7.8904 | -0.38965 | -6.3456 | 5:00 | 5:30 | 330 | 358.64 | 5:59 | 352.2944 | 5:52 | 352.2944 | 5 | 1.6044 | 91.9264 | -0.3146 | -18.0252 | 1404.6485 | -434.6475 | 0 | 0 | 0 | 1.807 | 103.5328 | 1.7282 | 99.0166 | 0 | 0 | 0 | 1.21 | 0 | 0 | 0 | 0 | 1.21 | 0 | 8 | 1 | 23 | 6 | 2021-06-23 | 53.7735 | 1.7466 | 6.7888 | 8.5354 | [16 empty] | 8 | 1 | 23 | 6 | 2021-06-22 | 0 | 0 | 0 | 0.033157 | 0.33005 | 1.1029 | 1.8613 | 2.2786 | 2.4179 | 4.057 | 5.3012 | 4.9748 | 4.3867 | 3.5955 | 2.595 | 2.9276 | 1.903 | 0.98915 | 0.1968 | 0.030019 | 0 | 0 | 0 | 0
|  | 2021-01-08 06:00 | 1 | 0 | 8 | 7.8904 | -0.38965 | -6.3456 | 6:00 | 6:30 | 390 | 418.64 | 6:59 | 412.2944 | 6:52 | 412.2944 | 6 | 1.3426 | 76.9264 | -0.15428 | -8.8393 | 1404.6485 | -215.8441 | 0 | 0 | 0 | 1.9937 | 114.2313 | 1.501 | 86.0034 | 0 | 0 | 0 | 1.09 | 0 | 0 | 0 | 0 | 1.09 | 0 | 8 | 1 | 24 | 6 | 2021-06-24 | 61.1401 | 2.4041 | 7.7924 | 10.1964 | [16 empty] | 8 | 1 | 24 | 6 | 2021-06-23 | 0 | 0 | 0 | 0.031236 | 0.51494 | 1.3084 | 2.6244 | 3.8707 | 3.9309 | 5.5057 | 6.757 | 6.2533 | 5.5642 | 5.2558 | 4.7038 | 3.295 | 2.2532 | 1.2784 | 0.57009 | 0.056447 | 0 | 0 | 0 | 0
|  | 2021-01-08 07:00 | 1 | 4.8716 | 8 | 7.8904 | -0.38965 | -6.3456 | 7:00 | 7:30 | 450 | 478.64 | 7:59 | 472.2944 | 7:52 | 472.2944 | 7 | 1.0808 | 61.9264 | -0.0071353 | -0.40882 | 1404.6485 | -10.0225 | 0 | 4.969 | 0 | 2.1867 | 125.2912 | 1.2842 | 73.5798 | 0 | 4.969 | 4.969 | 0.97 | 0 | 4.6362 | 0.066572 | 4.7027 | 1.1017 | 44.5587 | 8 | 1 | 25 | 6 | 2021-06-25 | 58.4535 | 1.8484 | 7.6103 | 9.4587 | [16 empty] | 8 | 1 | 25 | 6 | 2021-06-24 | 0 | 0 | 0 | 0.031803 | 0.52584 | 1.3249 | 2.6646 | 4.1266 | 5.471 | 6.476 | 7.0642 | 6.8661 | 6.5859 | 5.8273 | 5.3225 | 4.1153 | 2.6373 | 1.45 | 0.58959 | 0.061075 | 0 | 0 | 0 | 0
|  | 2021-01-08 08:00 | 1 | 75.8048 | 8 | 7.8904 | -0.38965 | -6.3456 | 8:00 | 8:30 | 510 | 538.64 | 8:59 | 532.2944 | 8:52 | 532.2944 | 8 | 0.81902 | 46.9264 | 0.12046 | 6.9017 | 1404.6485 | 168.7908 | 0.44911 | 53.0629 | 22.7419 | 2.3929 | 137.1052 | 1.0841 | 62.1139 | 315.293 | 37.9174 | 353.2104 | 0.96 | 147.4672 | 35.3774 | 4.7321 | 187.5767 | 6.2121 | 1738.1878 | 8 | 1 | 26 | 6 | 2021-06-26 | 63.5132 | 2.3718 | 8.1029 | 10.4748 | [16 empty] | 8 | 1 | 26 | 6 | 2021-06-25 | 0 | 0 | 0 | 0.031275 | 0.52348 | 1.2992 | 2.6261 | 3.8331 | 4.9143 | 6.2751 | 6.9255 | 7.0745 | 6.8236 | 5.9105 | 4.7355 | 3.3722 | 2.2496 | 1.247 | 0.55759 | 0.054925 | 0 | 0 | 0 | 0
|  | 2021-01-08 09:00 | 1 | 121.4572 | 8 | 7.8904 | -0.38965 | -6.3456 | 9:00 | 9:30 | 570 | 598.64 | 9:59 | 592.2944 | 9:52 | 592.2944 | 9 | 0.55722 | 31.9264 | 0.22137 | 12.6834 | 1404.6485 | 308.4099 | 0.39382 | 96.2336 | 25.2236 | 2.6163 | 149.9057 | 0.91197 | 52.2518 | 170.6718 | 83.9838 | 254.6557 | 1.3 | 104.4839 | 78.358 | 3.4117 | 186.2537 | 6.5151 | 1723.6258 | 8 | 1 | 27 | 6 | 2021-06-27 | 64.9302 | 2.731 | 8.2479 | 10.9789 | [16 empty] | 8 | 1 | 27 | 6 | 2021-06-26 | 0 | 0 | 0 | 0.030607 | 0.53014 | 1.3352 | 2.7108 | 4.178 | 5.5193 | 6.5392 | 7.1389 | 7.3678 | 7.1839 | 6.5333 | 5.5083 | 4.1853 | 2.7331 | 1.4018 | 0.56445 | 0.053097 | 0 | 0 | 0 | 0
|  | 2021-01-08 10:00 | 1 | 76.63 | 8 | 7.8904 | -0.38965 | -6.3456 | 10:00 | 10:30 | 630 | 658.64 | 10:59 | 652.2944 | 10:52 | 652.2944 | 10 | 0.29542 | 16.9264 | 0.28826 | 16.5161 | 1404.6485 | 399.3202 | 0.1919 | 74.501 | 2.129 | 2.8569 | 163.6855 | 0.78659 | 45.0681 | 9.1155 | 74.0386 | 83.1541 | 1.73 | 6.438 | 69.0789 | 1.1141 | 76.631 | 3.8757 | 717.4096 | 8 | 1 | 28 | 6 | 2021-06-28 | 67.7824 | 3.3464 | 8.6491 | 11.9955 | [16 empty] | 8 | 1 | 28 | 6 | 2021-06-27 | 0 | 0 | 0 | 0.028492 | 0.52263 | 1.3357 | 2.6897 | 4.1863 | 5.5439 | 6.6023 | 7.2533 | 7.4779 | 7.2866 | 6.6987 | 5.7326 | 4.4405 | 2.952 | 1.5068 | 0.60181 | 0.070961 | 0 | 0 | 0 | 0
|  | 2021-01-08 11:00 | 1 | 135.2625 | 8 | 7.8904 | -0.38965 | -6.3456 | 11:00 | 11:30 | 690 | 718.64 | 11:59 | 712.2944 | 11:52 | 712.2944 | 11 | 0.033622 | 1.9264 | 0.31511 | 18.0543 | 1404.6485 | 435.3261 | 0.31072 | 125.9436 | 9.3189 | 3.1089 | 178.1257 | 0.73247 | 41.9675 | 57.1782 | 117.5419 | 174.7201 | 2.11 | 42.5134 | 109.6681 | 2.3408 | 154.5223 | 6.4366 | 1430.4726 | 8 | 1 | 29 | 6 | 2021-06-29 | 68.2916 | 3.4038 | 8.7102 | 12.1139 | [16 empty] | 8 | 1 | 29 | 6 | 2021-06-28 | 0 | 0 | 0 | 0.037427 | 0.5654 | 1.416 | 2.9433 | 4.5316 | 5.9228 | 6.9531 | 7.5482 | 7.7314 | 7.5131 | 6.9031 | 5.9011 | 4.56 | 3.0335 | 1.5381 | 0.60699 | 0.077323 | 0 | 0 | 0 | 0
|  | 2021-01-08 12:00 | 1 | 81.2073 | 8 | 7.8904 | -0.38965 | -6.3456 | 12:00 | 12:30 | 750 | 778.64 | 12:59 | 772.2944 | 12:52 | 772.2944 | 12 | -0.22818 | -13.0736 | 0.29916 | 17.1406 | 1404.6485 | 413.974 | 0.19617 | 78.8649 | 2.3424 | 2.9208 | 167.3513 | 0.76493 | 43.8274 | 9.6386 | 78.3666 | 88.0052 | 2.31 | 6.9535 | 73.1171 | 1.179 | 81.2497 | 4.585 | 758.2977 | 8 | 1 | 30 | 6 | 2021-06-30 | 64.0574 | 2.5651 | 8.1773 | 10.7425 | [16 empty] | 8 | 1 | 30 | 6 | 2021-06-29 | 0 | 0 | 0 | 0.036835 | 0.56069 | 1.4063 | 2.9442 | 4.5374 | 5.9277 | 6.9576 | 7.5893 | 7.7834 | 7.5675 | 6.9712 | 5.9884 | 4.6527 | 3.101 | 1.5718 | 0.6197 | 0.075989 | 0 | 0 | 0 | 0
|  | 2021-01-08 13:00 | 1 | 31.742 | 8 | 7.8904 | -0.38965 | -6.3456 | 13:00 | 13:30 | 810 | 838.64 | 13:59 | 832.2944 | 13:52 | 832.2944 | 13 | -0.48998 | -28.0736 | 0.24207 | 13.8699 | 1404.6485 | 336.719 | 0.094269 | 31.6318 | 0.11024 | 3.6066 | 206.6413 | 0.87436 | 50.0973 | 0.9241 | 31.5205 | 32.4446 | 2.48 | 0.5928 | 29.409 | 0.43467 | 30.4365 | 3.3322 | 285.6173 | 8 | 1 | 1 | 7 | 2021-07-01 | 52.9172 | 1.3391 | 6.6738 | 8.0129 | [16 empty] | 8 | 1 | 1 | 7 | 2021-06-30 | 0 | 0 | 0 | 0.032459 | 0.54926 | 1.3769 | 2.8237 | 4.3358 | 5.6747 | 6.6806 | 7.2668 | 7.4266 | 7.1634 | 6.4923 | 5.4423 | 4.123 | 2.6852 | 1.3812 | 0.55362 | 0.049655 | 0 | 0 | 0 | 0
|  | 2021-01-08 14:00 | 1 | 52.8625 | 8 | 7.8904 | -0.38965 | -6.3456 | 14:00 | 14:30 | 870 | 898.64 | 14:59 | 892.2944 | 14:52 | 892.2944 | 14 | -0.75178 | -43.0736 | 0.14922 | 8.5497 | 1404.6485 | 208.8258 | 0.25314 | 50.5877 | 2.2748 | 3.8346 | 219.7058 | 1.0366 | 59.3932 | 25.2625 | 49.1068 | 74.3693 | 2.49 | 12.8622 | 45.8173 | 0.99636 | 59.6758 | 4.1609 | 557.983 | 8 | 1 | 2 | 7 | 2021-07-02 | 66.5806 | 2.9504 | 8.5875 | 11.5379 | [16 empty] | 8 | 1 | 2 | 7 | 2021-07-01 | 0 | 0 | 0 | 0.020927 | 0.32533 | 1.013 | 1.1596 | 3.0463 | 3.2927 | 4.0992 | 6.1727 | 7.0666 | 6.9874 | 5.9407 | 4.9908 | 4.1109 | 2.6914 | 1.3876 | 0.56029 | 0.05198 | 0 | 0 | 0 | 0
|  | 2021-01-08 15:00 | 1 | 13.2757 | 8 | 7.8904 | -0.38965 | -6.3456 | 15:00 | 15:30 | 930 | 958.64 | 15:59 | 952.2944 | 15:52 | 952.2944 | 15 | -1.0136 | -58.0736 | 0.027776 | 1.5914 | 1404.6485 | 39.0102 | 0.34031 | 11.7049 | 1.5708 | 4.045 | 231.7588 | 1.2309 | 70.5236 | 407.7518 | 1.9515 | 409.7033 | 2.33 | 135.952 | 1.8208 | 5.489 | 143.2618 | 6.3413 | 1326.7867 | 8 | 1 | 3 | 7 | 2021-07-03 | 65.1152 | 2.6593 | 8.4883 | 11.1476 | [16 empty] | 8 | 1 | 3 | 7 | 2021-07-02 | 0 | 0 | 0 | 0.023782 | 0.51045 | 1.3177 | 2.7622 | 4.3412 | 5.7665 | 6.8465 | 7.4802 | 7.6987 | 7.4945 | 6.8792 | 5.8556 | 4.491 | 2.9616 | 1.4963 | 0.59291 | 0.062231 | 0 | 0 | 0 | 0
|  | 2021-01-08 16:00 | 1 | 0 | 8 | 7.8904 | -0.38965 | -6.3456 | 16:00 | 16:30 | 990 | 1018.64 | 16:59 | 1012.2944 | 16:52 | 1012.2944 | 16 | -1.2754 | -73.0736 | -0.11498 | -6.588 | 1404.6485 | -161.1552 | 0 | 0 | 0 | 4.2408 | 242.9804 | 1.4442 | 82.7448 | 0 | 0 | 0 | 2.02 | 0 | 0 | 0 | 0 | 2.02 | 0 | 8 | 1 | 4 | 7 | 2021-07-04 | 67.1154 | 2.9627 | 8.5391 | 11.5018 | [16 empty] | 8 | 1 | 4 | 7 | 2021-07-03 | 0 | 0 | 0 | 0.024849 | 0.52158 | 1.3329 | 2.7956 | 4.3594 | 5.7435 | 6.7759 | 7.3839 | 7.5799 | 7.3522 | 6.7237 | 5.7079 | 4.3233 | 2.5683 | 1.3046 | 0.56153 | 0.056249 | 0 | 0 | 0 | 0
|  | 2021-01-08 17:00 | 1 | 0 | 8 | 7.8904 | -0.38965 | -6.3456 | 17:00 | 17:30 | 1050 | 1078.64 | 17:59 | 1072.2944 | 17:52 | 1072.2944 | 17 | -1.5372 | -88.0736 | -0.27249 | -15.6123 | 1404.6485 | -378.0294 | 0 | 0 | 0 | 4.4284 | 253.7268 | 1.6691 | 95.6316 | 0 | 0 | 0 | 1.71 | 0 | 0 | 0 | 0 | 1.71 | 0 | 8 | 1 | 5 | 7 | 2021-07-05 | 62.001 | 1.9043 | 7.7885 | 9.6928 | [16 empty] | 8 | 1 | 5 | 7 | 2021-07-04 | 0 | 0 | 0 | 0.021464 | 0.51353 | 1.3293 | 2.7859 | 4.3584 | 5.7581 | 6.8301 | 7.4554 | 7.7191 | 7.5475 | 6.9675 | 5.9696 | 4.6057 | 3.0547 | 1.525 | 0.60889 | 0.065213 | 0 | 0 | 0 | 0
|  | 2021-01-08 18:00 | 1 | 0 | 8 | 7.8904 | -0.38965 | -6.3456 | 18:00 | 18:30 | 1110 | 1138.64 | 18:59 | 1132.2944 | 18:52 | 1132.2944 | 18 | -1.799 | -103.0736 | -0.43885 | -25.1442 | 1404.6485 | -596.8328 | 0 | 0 | 0 | 4.6163 | 264.4946 | 1.9013 | 108.9382 | 0 | 0 | 0 | 1.38 | 0 | 0 | 0 | 0 | 1.38 | 0 | 8 | 1 | 6 | 7 | 2021-07-06 | 62.0813 | 2.3117 | 7.6914 | 10.0031 | [16 empty] | 8 | 1 | 6 | 7 | 2021-07-05 | 0 | 0 | 0 | 0.020882 | 0.38444 | 0.81037 | 1.5158 | 3.4578 | 5.1788 | 6.5739 | 6.757 | 7.7432 | 7.4073 | 6.7788 | 5.8537 | 4.4434 | 2.9289 | 1.494 | 0.59165 | 0.06094 | 0 | 0 | 0 | 0
|  | 2021-01-08 19:00 | 1 | 0 | 8 | 7.8904 | -0.38965 | -6.3456 | 19:00 | 19:30 | 1170 | 1198.64 | 19:59 | 1192.2944 | 19:52 | 1192.2944 | 19 | -2.0608 | -118.0736 | -0.60824 | -34.8498 | 1404.6485 | -802.6544 | 0 | 0 | 0 | 4.8165 | 275.9678 | 2.1383 | 122.5158 | 0 | 0 | 0 | 0.91 | 0 | 0 | 0 | 0 | 0.91 | 0 | 8 | 1 | 7 | 7 | 2021-07-07 | 29.3409 | 0.48162 | 3.5173 | 3.9989 | [16 empty] | 8 | 1 | 7 | 7 | 2021-07-06 | 0 | 0 | 0 | 0.018543 | 0.50604 | 1.3164 | 2.7908 | 4.0294 | 4.1705 | 6.5411 | 7.3767 | 7.119 | 6.9207 | 6.8351 | 5.7589 | 4.1277 | 2.5486 | 1.4115 | 0.5624 | 0.048093 | 0 | 0 | 0 | 0
|  | 2021-01-08 20:00 | 1 | 0 | 8 | 7.8904 | -0.38965 | -6.3456 | 20:00 | 20:30 | 1230 | 1258.64 | 20:59 | 1252.2944 | 20:52 | 1252.2944 | 20 | -2.3226 | -133.0736 | -0.77362 | -44.3251 | 1404.6485 | -981.4676 | 0 | 0 | 0 | 5.047 | 289.169 | 2.3783 | 136.2668 | 0 | 0 | 0 | 0.89 | 0 | 0 | 0 | 0 | 0.89 | 0 | 8 | 1 | 8 | 7 | 2021-07-08 | 58.0688 | 2.1536 | 7.3554 | 9.509 | [16 empty] | 8 | 1 | 8 | 7 | 2021-07-07 | 0 | 0 | 0 | 0.01264 | 0.36602 | 0.78899 | 0.98104 | 1.1766 | 1.305 | 1.5878 | 2.0827 | 3.5994 | 3.8958 | 2.9508 | 4.3878 | 3.4342 | 1.7991 | 0.70681 | 0.23782 | 0.028312 | 0 | 0 | 0 | 0
|  | 2021-01-08 21:00 | 1 | 0 | 8 | 7.8904 | -0.38965 | -6.3456 | 21:00 | 21:30 | 1290 | 1318.64 | 21:59 | 1312.2944 | 21:52 | 1312.2944 | 21 | -2.5844 | -148.0736 | -0.92418 | -52.9515 | 1404.6485 | -1121.0868 | 0 | 0 | 0 | 5.3357 | 305.7135 | 2.62 | 150.117 | 0 | 0 | 0 | 0.61 | 0 | 0 | 0 | 0 | 0.61 | 0 | 8 | 1 | 9 | 7 | 2021-07-09 | 56.8047 | 2.404 | 7.3665 | 9.7706 | [16 empty] | 8 | 1 | 9 | 7 | 2021-07-08 | 0 | 0 | 0 | 0.0060748 | 0.31571 | 1.184 | 2.4799 | 3.7567 | 5.023 | 6.2051 | 6.823 | 6.7303 | 6.9082 | 5.1823 | 4.7905 | 3.7466 | 2.8174 | 1.4727 | 0.57604 | 0.051116 | 0 | 0 | 0 | 0
|  | 2021-01-08 22:00 | 1 | 0 | 8 | 7.8904 | -0.38965 | -6.3456 | 22:00 | 22:30 | 1350 | 1378.64 | 22:59 | 1372.2944 | 22:52 | 1372.2944 | 22 | -2.8462 | -163.0736 | -1.0409 | -59.6378 | 1404.6485 | -1211.9971 | 0 | 0 | 0 | 5.7213 | 327.8041 | 2.8618 | 163.9701 | 0 | 0 | 0 | 0.33 | 0 | 0 | 0 | 0 | 0.33 | 0 | 8 | 1 | 10 | 7 | 2021-07-10 | 64.1523 | 2.6203 | 8.2791 | 10.8993 | [16 empty] | 8 | 1 | 10 | 7 | 2021-07-09 | 0 | 0 | 0 | 0.013331 | 0.46531 | 1.1865 | 2.3877 | 3.698 | 4.7743 | 5.5771 | 5.6469 | 6.0182 | 6.1774 | 6.2479 | 5.6203 | 4.2569 | 2.723 | 1.4081 | 0.55557 | 0.048305 | 0 | 0 | 0 | 0
|  | 2021-01-08 23:00 | 1 | 0 | 8 | 7.8904 | -0.38965 | -6.3456 | 23:00 | 23:30 | 1410 | 1438.64 | 23:59 | 1432.2944 | 23:52 | 1432.2944 | 23 | -3.108 | -178.0736 | -1.094 | -62.6829 | 1404.6485 | -1248.003 | 0 | 0 | 0 | 6.2154 | 356.1147 | 3.0846 | 176.7347 | 0 | 0 | 0 | 0.05 | 0 | 0 | 0 | 0 | 0.05 | 0 | 8 | 1 | 11 | 7 | 2021-07-11 | 24.6363 | 0.29269 | 2.9916 | 3.2843 | [16 empty] | 8 | 1 | 11 | 7 | 2021-07-10 | 0 | 0 | 0 | 0.010552 | 0.45208 | 1.2323 | 2.6254 | 4.149 | 5.5718 | 6.5427 | 7.2916 | 7.5355 | 7.3299 | 6.7261 | 5.5463 | 4.2707 | 2.8461 | 1.4305 | 0.55006 | 0.041685 | 0 | 0 | 0 | 0
|  | 2021-01-09 | 1 | 0 | 8 | 7.8904 | -0.38965 | -6.3456 | 0:00 | 0:30 | 30 | 58.64 | 0:59 | 52.2944 | 0:52 | 52.2944 | 0 | 2.9134 | 166.9264 | -1.0619 | -60.842 | 1404.6485 | -1226.6509 | 0 | 0 | 0 | 0.44391 | 25.434 | 2.9234 | 167.4961 | 0 | 0 | 0 | -0.16 | 0 | 0 | 0 | 0 | -0.16 | 0 | 9 | 1 | 12 | 7 | 2021-07-12 | 39.7678 | 0.40269 | 4.9256 | 5.3282 | [16 empty] | 9 | 1 | 12 | 7 | 2021-07-11 | 0 | 0 | 0 | 0.0075731 | 0.25612 | 0.54951 | 0.51459 | 0.79155 | 1.3159 | 1.9465 | 1.6641 | 2.7475 | 2.9962 | 3.7444 | 4.5331 | 1.7351 | 0.66639 | 0.88043 | 0.26841 | 0.018904 | 0 | 0 | 0 | 0
|  | 2021-01-09 01:00 | 1 | 0 | 9 | 8.8767 | -0.38734 | -6.763 | 1:00 | 1:30 | 90 | 118.64 | 1:59 | 111.877 | 1:52 | 111.877 | 1 | 2.6534 | 152.0308 | -0.95734 | -54.8517 | 1404.7417 | -1148.6082 | 0 | 0 | 0 | 0.85461 | 48.9653 | 2.6839 | 153.7788 | 0 | 0 | 0 | -0.53 | 0 | 0 | 0 | 0 | -0.53 | 0 | 9 | 1 | 13 | 7 | 2021-07-13 | 38.375 | 0.83091 | 4.6644 | 5.4954 | [16 empty] | 9 | 1 | 13 | 7 | 2021-07-12 | 0 | 0 | 0 | 0.0062161 | 0.29502 | 0.84725 | 1.7176 | 1.9209 | 2.0858 | 1.7423 | 4.1986 | 6.7634 | 6.6968 | 6.4136 | 4.0719 | 1.3171 | 1.1581 | 0.36623 | 0.14375 | 0.023185 | 0 | 0 | 0 | 0
|  | 2021-01-09 02:00 | 1 | 0 | 9 | 8.8767 | -0.38734 | -6.763 | 2:00 | 2:30 | 150 | 178.64 | 2:59 | 171.877 | 2:52 | 171.877 | 2 | 2.3916 | 137.0308 | -0.81359 | -46.6156 | 1404.7417 | -1020.9117 | 0 | 0 | 0 | 1.165 | 66.7505 | 2.4418 | 139.9038 | 0 | 0 | 0 | -0.57 | 0 | 0 | 0 | 0 | -0.57 | 0 | 9 | 1 | 14 | 7 | 2021-07-14 | 40.1854 | 0.77579 | 4.8712 | 5.647 | [16 empty] | 9 | 1 | 14 | 7 | 2021-07-13 | 0 | 0 | 0 | 0.0054108 | 0.41458 | 1.0736 | 1.9568 | 3.1306 | 1.6725 | 1.6578 | 3.2968 | 5.983 | 4.6487 | 4.655 | 4.0809 | 3.1939 | 1.7494 | 0.69153 | 0.14478 | 0.019704 | 0 | 0 | 0 | 0
|  | 2021-01-09 03:00 | 1 | 0 | 9 | 8.8767 | -0.38734 | -6.763 | 3:00 | 3:30 | 210 | 238.64 | 3:59 | 231.877 | 3:52 | 231.877 | 3 | 2.1298 | 122.0308 | -0.65094 | -37.296 | 1404.7417 | -851.1789 | 0 | 0 | 0 | 1.4077 | 80.6555 | 2.201 | 126.11 | 0 | 0 | 0 | -0.67 | 0 | 0 | 0 | 0 | -0.67 | 0 | 9 | 1 | 15 | 7 | 2021-07-15 | 53.066 | 1.5781 | 6.5407 | 8.1187 | [16 empty] | 9 | 1 | 15 | 7 | 2021-07-14 | 0 | 0 | 0 | 0.0040472 | 0.2468 | 0.49148 | 1.6625 | 2.275 | 1.6532 | 2.4046 | 3.4893 | 5.8905 | 6.4595 | 4.2985 | 3.7706 | 3.5704 | 2.2292 | 1.2649 | 0.44758 | 0.027309 | 0 | 0 | 0 | 0
|  | 2021-01-09 04:00 | 1 | 0 | 9 | 8.8767 | -0.38734 | -6.763 | 4:00 | 4:30 | 270 | 298.64 | 4:59 | 291.877 | 4:52 | 291.877 | 4 | 1.868 | 107.0308 | -0.48184 | -27.6076 | 1404.7417 | -650.9769 | 0 | 0 | 0 | 1.614 | 92.4766 | 1.963 | 112.4689 | 0 | 0 | 0 | -0.78 | 0 | 0 | 0 | 0 | -0.78 | 0 | 9 | 1 | 16 | 7 | 2021-07-16 | 64.5301 | 2.2821 | 8.1359 | 10.4179 | [16 empty] | 9 | 1 | 16 | 7 | 2021-07-15 | 0 | 0 | 0 | 0.004415 | 0.27094 | 0.3145 | 1.1053 | 2.8507 | 4.0222 | 5.0783 | 4.7159 | 6.2692 | 6.8398 | 6.3303 | 5.8758 | 4.5281 | 2.872 | 1.4073 | 0.54792 | 0.033383 | 0 | 0 | 0 | 0
|  | 2021-01-09 05:00 | 1 | 0 | 9 | 8.8767 | -0.38734 | -6.763 | 5:00 | 5:30 | 330 | 358.64 | 5:59 | 351.877 | 5:52 | 351.877 | 5 | 1.6062 | 92.0308 | -0.31405 | -17.994 | 1404.7417 | -433.949 | 0 | 0 | 0 | 1.804 | 103.3636 | 1.7291 | 99.0687 | 0 | 0 | 0 | -0.88 | 0 | 0 | 0 | 0 | -0.88 | 0 | 9 | 1 | 17 | 7 | 2021-07-17 | 61.7598 | 2.2549 | 7.8008 | 10.0557 | [16 empty] | 9 | 1 | 17 | 7 | 2021-07-16 | 0 | 0 | 0 | 0.0030884 | 0.40159 | 1.1908 | 2.611 | 4.1134 | 5.5729 | 6.8048 | 7.4846 | 7.7083 | 7.4973 | 6.8583 | 5.7462 | 4.0824 | 2.5222 | 1.3765 | 0.52732 | 0.029297 | 0 | 0 | 0 | 0
|  | 2021-01-09 06:00 | 1 | 0 | 9 | 8.8767 | -0.38734 | -6.763 | 6:00 | 6:30 | 390 | 418.64 | 6:59 | 411.877 | 6:52 | 411.877 | 6 | 1.3444 | 77.0308 | -0.15357 | -8.7992 | 1404.7417 | -214.8853 | 0 | 0 | 0 | 1.9909 | 114.0705 | 1.5017 | 86.0404 | 0 | 0 | 0 | -0.95 | 0 | 0 | 0 | 0 | -0.95 | 0 | 9 | 1 | 18 | 7 | 2021-07-18 | 44.7025 | 0.99055 | 5.6684 | 6.6589 | [16 empty] | 9 | 1 | 18 | 7 | 2021-07-17 | 0 | 0 | 0 | 0.0021946 | 0.38341 | 1.1662 | 2.4436 | 3.9903 | 5.4009 | 6.583 | 6.8482 | 6.9892 | 6.966 | 6.4578 | 5.6301 | 4.2779 | 2.7496 | 1.356 | 0.4909 | 0.024646 | 0 | 0 | 0 | 0
|  | 2021-01-09 07:00 | 1 | 4.7297 | 9 | 8.8767 | -0.38734 | -6.763 | 7:00 | 7:30 | 450 | 478.64 | 7:59 | 471.877 | 7:52 | 471.877 | 7 | 1.0826 | 62.0308 | -0.0062039 | -0.35545 | 1404.7417 | -8.7148 | 0 | 4.8243 | 0 | 2.184 | 125.1362 | 1.2845 | 73.5975 | 0 | 4.8243 | 4.8243 | -1.01 | 0 | 4.5011 | 0.064633 | 4.5658 | -0.88216 | 43.6304 | 9 | 1 | 19 | 7 | 2021-07-19 | 33.6146 | 0.55161 | 4.1186 | 4.6702 | [16 empty] | 9 | 1 | 19 | 7 | 2021-07-18 | 0 | 0 | 0 | 0.0013875 | 0.32529 | 1.0415 | 2.0646 | 3.6678 | 5.1728 | 5.386 | 6.3122 | 5.5228 | 5.138 | 4.0793 | 2.0005 | 1.6336 | 1.0706 | 0.90727 | 0.3603 | 0.018677 | 0 | 0 | 0 | 0
|  | 2021-01-09 08:00 | 1 | 50.5145 | 9 | 8.8767 | -0.38734 | -6.763 | 8:00 | 8:30 | 510 | 538.64 | 8:59 | 531.877 | 8:52 | 531.877 | 8 | 0.82084 | 47.0308 | 0.12168 | 6.972 | 1404.7417 | 170.5125 | 0.29625 | 47.7985 | 2.716 | 2.3903 | 136.956 | 1.084 | 62.1062 | 72.58 | 41.7045 | 114.2845 | -0.99 | 33.9554 | 38.9108 | 1.5311 | 74.3973 | 1.0931 | 704.9446 | 9 | 1 | 20 | 7 | 2021-07-20 | 51.2419 | 1.5126 | 6.2629 | 7.7755 | [16 empty] | 9 | 1 | 20 | 7 | 2021-07-19 | 0 | 0 | 0 | 0.00091453 | 0.22128 | 0.6446 | 1.1736 | 2.7323 | 2.0353 | 2.6392 | 4.2572 | 4.5077 | 4.3639 | 3.1632 | 2.3878 | 2.0114 | 1.8415 | 1.1454 | 0.46932 | 0.019899 | 0 | 0 | 0 | 0
|  | 2021-01-09 09:00 | 1 | 123.6548 | 9 | 8.8767 | -0.38734 | -6.763 | 9:00 | 9:30 | 570 | 598.64 | 9:59 | 591.877 | 9:52 | 591.877 | 9 | 0.55904 | 32.0308 | 0.22294 | 12.7734 | 1404.7417 | 310.5825 | 0.39814 | 97.0825 | 26.5723 | 2.6139 | 149.7652 | 0.91124 | 52.21 | 176.6598 | 84.5961 | 261.2558 | -0.84 | 108.2515 | 78.9292 | 3.5002 | 190.6809 | 4.4991 | 1780.2804 | 9 | 1 | 21 | 7 | 2021-07-21 | 51.5772 | 1.8295 | 6.7619 | 8.5914 | [16 empty] | 9 | 1 | 21 | 7 | 2021-07-20 | 0 | 0 | 0 | 0.00077758 | 0.35962 | 1.1312 | 2.4806 | 3.8346 | 5.1316 | 5.2746 | 4.5384 | 7.024 | 6.3665 | 3.81 | 4.9573 | 3.3027 | 1.7004 | 0.9946 | 0.31921 | 0.016039 | 0 | 0 | 0 | 0
|  | 2021-01-09 10:00 | 1 | 212.7368 | 9 | 8.8767 | -0.38734 | -6.763 | 10:00 | 10:30 | 630 | 658.64 | 10:59 | 651.877 | 10:52 | 651.877 | 10 | 0.29724 | 17.0308 | 0.29019 | 16.6269 | 1404.7417 | 401.9497 | 0.52926 | 120.4371 | 92.2997 | 2.8547 | 163.5594 | 0.78511 | 44.9837 | 404.8928 | 96.8817 | 501.7745 | -0.67 | 286.3841 | 90.3918 | 6.7225 | 383.4984 | 10.068 | 3493.3743 | 9 | 1 | 22 | 7 | 2021-07-22 | 55.73 | 2.32 | 7.321 | 9.641 | [16 empty] | 9 | 1 | 22 | 7 | 2021-07-21 | 0 | 0 | 0 | 0.0004064 | 0.24053 | 0.90448 | 2.4154 | 3.86 | 4.8319 | 5.4395 | 5.448 | 5.5769 | 5.6401 | 5.2921 | 4.2827 | 3.5915 | 2.5503 | 1.0991 | 0.39372 | 0.010605 | 0 | 0 | 0 | 0
|  | 2021-01-09 11:00 | 1 | 175.2626 | 9 | 8.8767 | -0.38734 | -6.763 | 11:00 | 11:30 | 690 | 718.64 | 11:59 | 711.877 | 11:52 | 711.877 | 11 | 0.035443 | 2.0308 | 0.31738 | 18.1844 | 1404.7417 | 438.3875 | 0.39979 | 137.117 | 38.1456 | 3.1071 | 178.0209 | 0.73024 | 41.8399 | 166.7708 | 123.2173 | 289.9881 | -0.52 | 124.2462 | 114.9633 | 3.8851 | 243.0946 | 6.2866 | 2251.9076 | 9 | 1 | 23 | 7 | 2021-07-23 | 62.8526 | 2.7011 | 8.1771 | 10.8782 | [16 empty] | 9 | 1 | 23 | 7 | 2021-07-22 | 0 | 0 | 0 | 0.00023742 | 0.34459 | 1.0948 | 2.4353 | 3.8506 | 5.3053 | 6.4017 | 6.9521 | 6.6706 | 5.7152 | 5.0254 | 4.3538 | 3.3652 | 2.437 | 1.3101 | 0.46559 | 0.0022918 | 0 | 0 | 0 | 0
|  | 2021-01-09 12:00 | 1 | 249.6218 | 9 | 8.8767 | -0.38734 | -6.763 | 12:00 | 12:30 | 750 | 778.64 | 12:59 | 771.877 | 12:52 | 771.877 | 12 | -0.22636 | -12.9692 | 0.3017 | 17.2862 | 1404.7417 | 417.4127 | 0.59802 | 112.6553 | 136.9665 | 2.9222 | 167.43 | 0.76221 | 43.6717 | 565.4079 | 81.6134 | 647.0213 | -0.42 | 408.9643 | 76.1463 | 8.6684 | 493.7791 | 13.4058 | 4430.7008 | 9 | 1 | 24 | 7 | 2021-07-24 | 63.0846 | 2.5774 | 8.1373 | 10.7147 | [16 empty] | 9 | 1 | 24 | 7 | 2021-07-23 | 0 | 0 | 0 | 4.84e-05 | 0.32695 | 1.0709 | 2.4573 | 3.9869 | 5.3759 | 6.4728 | 7.1722 | 7.4355 | 7.2785 | 6.6401 | 5.6195 | 4.337 | 2.8238 | 1.3688 | 0.47332 | 0.013152 | 0 | 0 | 0 | 0
|  | 2021-01-09 13:00 | 1 | 147.7517 | 9 | 8.8767 | -0.38734 | -6.763 | 13:00 | 13:30 | 810 | 838.64 | 13:59 | 831.877 | 13:52 | 831.877 | 13 | -0.48816 | -27.9692 | 0.2448 | 14.0259 | 1404.7417 | 340.4548 | 0.43398 | 107.1566 | 40.5951 | 3.6057 | 206.5897 | 0.8715 | 49.9334 | 232.7226 | 91.3488 | 324.0714 | 0.72 | 149.7985 | 85.2296 | 4.3417 | 239.3698 | 7.4224 | 2206.3113 | 9 | 1 | 25 | 7 | 2021-07-25 | 60.5809 | 2.1161 | 7.622 | 9.7381 | [16 empty] | 9 | 1 | 25 | 7 | 2021-07-24 | 0 | 0 | 0 | 0 | 0.32777 | 1.087 | 2.534 | 4.1154 | 5.5367 | 6.6132 | 7.2502 | 7.4574 | 7.2531 | 6.6211 | 5.5843 | 4.2369 | 2.715 | 1.3045 | 0.43977 | 0.0083619 | 0 | 0 | 0 | 0
|  | 2021-01-09 14:00 | 1 | 66.7524 | 9 | 8.8767 | -0.38734 | -6.763 | 14:00 | 14:30 | 870 | 898.64 | 14:59 | 891.877 | 14:52 | 891.877 | 14 | -0.74995 | -42.9692 | 0.15204 | 8.7114 | 1404.7417 | 212.7583 | 0.31375 | 61.8155 | 4.9369 | 3.8341 | 219.6783 | 1.0338 | 59.2331 | 85.131 | 53.8587 | 138.9897 | 1.28 | 43.5485 | 50.2508 | 1.8621 | 95.6615 | 3.9585 | 895.2473 | 9 | 1 | 26 | 7 | 2021-07-26 | 54.1705 | 1.3093 | 6.648 | 7.9572 | [16 empty] | 9 | 1 | 26 | 7 | 2021-07-25 | 0 | 0 | 0 | 0 | 0.24033 | 0.97203 | 2.3209 | 3.8628 | 5.2802 | 6.3656 | 6.7587 | 6.9886 | 7.0431 | 6.5584 | 5.5432 | 4.2031 | 2.699 | 1.3025 | 0.43571 | 0.0067272 | 0 | 0 | 0 | 0
|  | 2021-01-09 15:00 | 1 | 11.8321 | 9 | 8.8767 | -0.38734 | -6.763 | 15:00 | 15:30 | 930 | 958.64 | 15:59 | 951.877 | 15:52 | 951.877 | 15 | -1.0118 | -57.9692 | 0.030634 | 1.7552 | 1404.7417 | 43.0255 | 0.275 | 11.2585 | 0.57357 | 4.0448 | 231.751 | 1.2282 | 70.3715 | 329.5197 | 1.7393 | 331.259 | 1.36 | 110.6923 | 1.6228 | 4.438 | 116.7531 | 4.6291 | 1089.4389 | 9 | 1 | 27 | 7 | 2021-07-27 | 25.7988 | 0.34762 | 3.0915 | 3.4391 | [16 empty] | 9 | 1 | 27 | 7 | 2021-07-26 | 0 | 0 | 0 | 0 | 0.22539 | 0.97613 | 2.1797 | 3.5227 | 5.2598 | 5.8888 | 6.2071 | 6.6886 | 6.3589 | 5.8768 | 4.6718 | 3.6919 | 1.5339 | 0.89195 | 0.19473 | 0.0023253 | 0 | 0 | 0 | 0
|  | 2021-01-09 16:00 | 1 | 0 | 9 | 8.8767 | -0.38734 | -6.763 | 16:00 | 16:30 | 990 | 1018.64 | 16:59 | 1011.877 | 16:52 | 1011.877 | 16 | -1.2736 | -72.9692 | -0.11212 | -6.4243 | 1404.7417 | -157.1766 | 0 | 0 | 0 | 4.2409 | 242.9876 | 1.4417 | 82.6017 | 0 | 0 | 0 | 0.94 | 0 | 0 | 0 | 0 | 0.94 | 0 | 9 | 1 | 28 | 7 | 2021-07-28 | 17.3883 | 0.13326 | 2.0544 | 2.1877 | [16 empty] | 9 | 1 | 28 | 7 | 2021-07-27 | 0 | 0 | 0 | 0 | 0.079995 | 0.27102 | 0.66221 | 0.86301 | 1.3391 | 1.6657 | 1.7432 | 2.8635 | 3.9175 | 3.6587 | 3.4204 | 2.5782 | 1.7457 | 0.79715 | 0.19037 | 0.0031821 | 0 | 0 | 0 | 0
|  | 2021-01-09 17:00 | 1 | 0 | 9 | 8.8767 | -0.38734 | -6.763 | 17:00 | 17:30 | 1050 | 1078.64 | 17:59 | 1071.877 | 17:52 | 1071.877 | 17 | -1.5354 | -87.9692 | -0.26964 | -15.4494 | 1404.7417 | -374.2045 | 0 | 0 | 0 | 4.4287 | 253.7451 | 1.6667 | 95.4973 | 0 | 0 | 0 | 0.75 | 0 | 0 | 0 | 0 | 0.75 | 0 | 9 | 1 | 29 | 7 | 2021-07-29 | 60.9461 | 2.4125 | 7.9532 | 10.3657 | [16 empty] | 9 | 1 | 29 | 7 | 2021-07-28 | 0 | 0 | 0 | 0 | 0.14377 | 0.19122 | 0.40543 | 0.697 | 1.1518 | 1.5734 | 1.5402 | 2.4184 | 2.4037 | 2.2447 | 2.0067 | 1.4504 | 0.83413 | 0.25518 | 0.071324 | 0.00095663 | 0 | 0 | 0 | 0
|  | 2021-01-09 18:00 | 1 | 0 | 9 | 8.8767 | -0.38734 | -6.763 | 18:00 | 18:30 | 1110 | 1138.64 | 18:59 | 1131.877 | 18:52 | 1131.877 | 18 | -1.7972 | -102.9692 | -0.43602 | -24.9819 | 1404.7417 | -593.2681 | 0 | 0 | 0 | 4.6167 | 264.5201 | 1.8991 | 108.8124 | 0 | 0 | 0 | 0.56 | 0 | 0 | 0 | 0 | 0.56 | 0 | 9 | 1 | 30 | 7 | 2021-07-30 | 49.7387 | 1.4692 | 6.1977 | 7.6669 | [16 empty] | 9 | 1 | 30 | 7 | 2021-07-29 | 0 | 0 | 0 | 0 | 0.22334 | 0.95844 | 2.277 | 3.7913 | 5.1804 | 6.2902 | 7.0231 | 7.3223 | 7.1685 | 6.5649 | 5.5539 | 4.2183 | 2.7046 | 1.2693 | 0.398 | 0.0025385 | 0 | 0 | 0 | 0
|  | 2021-01-09 19:00 | 1 | 0 | 9 | 8.8767 | -0.38734 | -6.763 | 19:00 | 19:30 | 1170 | 1198.64 | 19:59 | 1191.877 | 19:52 | 1191.877 | 19 | -2.059 | -117.9692 | -0.60541 | -34.6875 | 1404.7417 | -799.4387 | 0 | 0 | 0 | 4.817 | 275.9957 | 2.1363 | 122.3982 | 0 | 0 | 0 | 0.38 | 0 | 0 | 0 | 0 | 0.38 | 0 | 9 | 1 | 31 | 7 | 2021-07-31 | 48.5106 | 1.4647 | 6.2056 | 7.6702 | [16 empty] | 9 | 1 | 31 | 7 | 2021-07-30 | 0 | 0 | 0 | 0 | 0.24947 | 1.0106 | 2.4644 | 4.08 | 5.54 | 6.6288 | 7.1985 | 7.1727 | 6.4026 | 3.6229 | 1.5606 | 1.59 | 1.2353 | 0.68373 | 0.29781 | 0.0012201 | 0 | 0 | 0 | 0
|  | 2021-01-09 20:00 | 1 | 0 | 9 | 8.8767 | -0.38734 | -6.763 | 20:00 | 20:30 | 1230 | 1258.64 | 20:59 | 1251.877 | 20:52 | 1251.877 | 20 | -2.3208 | -132.9692 | -0.77077 | -44.1618 | 1404.7417 | -978.666 | 0 | 0 | 0 | 5.0473 | 289.1901 | 2.3764 | 136.1579 | 0 | 0 | 0 | 0.19 | 0 | 0 | 0 | 0 | 0.19 | 0 | 9 | 1 | 1 | 8 | 2021-08-01 | 45.9684 | 1.1092 | 5.6795 | 6.7888 | [16 empty] | 9 | 1 | 1 | 8 | 2021-07-31 | 0 | 0 | 0 | 0 | 0.20138 | 0.95284 | 2.3128 | 3.7654 | 4.928 | 4.2704 | 5.8612 | 6.8988 | 5.536 | 4.7326 | 3.4707 | 2.5486 | 1.7626 | 0.97748 | 0.29071 | 0.00095937 | 0 | 0 | 0 | 0
|  | 2021-01-09 21:00 | 1 | 0 | 9 | 8.8767 | -0.38734 | -6.763 | 21:00 | 21:30 | 1290 | 1318.64 | 21:59 | 1311.877 | 21:52 | 1311.877 | 21 | -2.5826 | -147.9692 | -0.92132 | -52.7877 | 1404.7417 | -1118.736 | 0 | 0 | 0 | 5.3356 | 305.7067 | 2.6183 | 150.0183 | 0 | 0 | 0 | -0.03 | 0 | 0 | 0 | 0 | -0.03 | 0 | 9 | 1 | 2 | 8 | 2021-08-02 | 43.5197 | 0.70989 | 5.3763 | 6.0862 | [16 empty] | 9 | 1 | 2 | 8 | 2021-08-01 | 0 | 0 | 0 | 0 | 0.18718 | 0.74178 | 1.4365 | 2.7902 | 5.1079 | 6.2648 | 5.2851 | 5.5844 | 4.2843 | 3.7286 | 3.7328 | 3.3404 | 2.076 | 1.0553 | 0.3527 | 0.00046416 | 0 | 0 | 0 | 0
|  | 2021-01-09 22:00 | 1 | 0 | 9 | 8.8767 | -0.38734 | -6.763 | 22:00 | 22:30 | 1350 | 1378.64 | 22:59 | 1371.877 | 22:52 | 1371.877 | 22 | -2.8443 | -162.9692 | -1.0381 | -59.4788 | 1404.7417 | -1210.1031 | 0 | 0 | 0 | 5.7199 | 327.7249 | 2.8604 | 163.8889 | 0 | 0 | 0 | -0.19 | 0 | 0 | 0 | 0 | -0.19 | 0 | 9 | 1 | 3 | 8 | 2021-08-03 | 42.1581 | 1.0804 | 5.0644 | 6.1447 | [16 empty] | 9 | 1 | 3 | 8 | 2021-08-02 | 0 | 0 | 0 | 0 | 0.097111 | 0.4787 | 1.3991 | 2.265 | 1.4364 | 3.3969 | 6.1797 | 6.6908 | 5.1311 | 5.3756 | 4.9506 | 2.973 | 1.8771 | 0.92834 | 0.34014 | 0.00016087 | 0 | 0 | 0 | 0
|  | 2021-01-09 23:00 | 1 | 0 | 9 | 8.8767 | -0.38734 | -6.763 | 23:00 | 23:30 | 1410 | 1438.64 | 23:59 | 1431.877 | 23:52 | 1431.877 | 23 | -3.1061 | -177.9692 | -1.0916 | -62.546 | 1404.7417 | -1246.5409 | 0 | 0 | 0 | 6.212 | 355.919 | 3.0855 | 176.7873 | 0 | 0 | 0 | -0.37 | 0 | 0 | 0 | 0 | -0.37 | 0 | 9 | 1 | 4 | 8 | 2021-08-04 | 58.8733 | 1.9749 | 7.2916 | 9.2666 | [16 empty] | 9 | 1 | 4 | 8 | 2021-08-03 | 0 | 0 | 0 | 0 | 0.15485 | 0.78197 | 1.6647 | 2.8656 | 3.1553 | 3.8419 | 3.8738 | 6.1702 | 6.0013 | 4.2848 | 3.0758 | 2.3156 | 2.4436 | 1.1934 | 0.33536 | 1.9742e-05 | 0 | 0 | 0 | 0
|  | 2021-01-10 | 1 | 0 | 9 | 8.8767 | -0.38734 | -6.763 | 0:00 | 0:30 | 30 | 58.64 | 0:59 | 51.877 | 0:52 | 51.877 | 0 | 2.9152 | 167.0308 | -1.0602 | -60.7445 | 1404.7417 | -1225.5661 | 0 | 0 | 0 | 0.43919 | 25.164 | 2.9254 | 167.6141 | 0 | 0 | 0 | -0.57 | 0 | 0 | 0 | 0 | -0.57 | 0 | 10 | 1 | 5 | 8 | 2021-08-05 | 46.4211 | 0.85275 | 5.7948 | 6.6476 | [16 empty] | 10 | 1 | 5 | 8 | 2021-08-04 | 0 | 0 | 0 | 0 | 0.15888 | 0.90827 | 2.3065 | 3.9311 | 5.4239 | 6.3171 | 6.3066 | 6.9119 | 6.8058 | 6.3193 | 5.5421 | 4.2384 | 2.4727 | 0.94515 | 0.2856 | 0 | 0 | 0 | 0 | 0
|  | 2021-01-10 01:00 | 1 | 0 | 10 | 9.863 | -0.3849 | -7.1726 | 1:00 | 1:30 | 90 | 118.64 | 1:59 | 111.4674 | 1:51 | 111.4674 | 1 | 2.6552 | 152.1332 | -0.95614 | -54.7829 | 1404.8205 | -1147.7007 | 0 | 0 | 0 | 0.84993 | 48.6976 | 2.6856 | 153.8745 | 0 | 0 | 0 | -0.75 | 0 | 0 | 0 | 0 | -0.75 | 0 | 10 | 1 | 6 | 8 | 2021-08-06 | 27.4658 | 0.38002 | 3.2637 | 3.6438 | [16 empty] | 10 | 1 | 6 | 8 | 2021-08-05 | 0 | 0 | 0 | 0 | 0.13395 | 0.41194 | 0.48748 | 1.7199 | 3.6794 | 4.9492 | 5.86 | 6.6424 | 6.2516 | 5.2671 | 4.6467 | 3.1451 | 1.9952 | 1.0134 | 0.2179 | 0 | 0 | 0 | 0 | 0
|  | 2021-01-10 02:00 | 1 | 0 | 10 | 9.863 | -0.3849 | -7.1726 | 2:00 | 2:30 | 150 | 178.64 | 2:59 | 171.4674 | 2:51 | 171.4674 | 2 | 2.3934 | 137.1332 | -0.81279 | -46.5694 | 1404.8205 | -1020.1912 | 0 | 0 | 0 | 1.1609 | 66.5141 | 2.4432 | 139.9873 | 0 | 0 | 0 | -0.94 | 0 | 0 | 0 | 0 | -0.94 | 0 | 10 | 1 | 7 | 8 | 2021-08-07 | 23.6134 | 0.55791 | 2.7868 | 3.3447 | [16 empty] | 10 | 1 | 7 | 8 | 2021-08-06 | 0 | 0 | 0 | 0 | 0.098801 | 0.21373 | 0.42226 | 1.217 | 1.5545 | 2.4488 | 2.7767 | 2.8639 | 2.8975 | 4.053 | 4.1795 | 2.9146 | 1.1154 | 0.5412 | 0.16912 | 0 | 0 | 0 | 0 | 0
|  | 2021-01-10 03:00 | 1 | 0 | 10 | 9.863 | -0.3849 | -7.1726 | 3:00 | 3:30 | 210 | 238.64 | 3:59 | 231.4674 | 3:51 | 231.4674 | 3 | 2.1316 | 122.1332 | -0.65032 | -37.2604 | 1404.8205 | -850.5314 | 0 | 0 | 0 | 1.4041 | 80.4481 | 2.2023 | 126.1826 | 0 | 0 | 0 | -1.03 | 0 | 0 | 0 | 0 | -1.03 | 0 | 10 | 1 | 8 | 8 | 2021-08-08 | 51.8288 | 1.3335 | 6.4242 | 7.7578 | [16 empty] | 10 | 1 | 8 | 8 | 2021-08-07 | 0 | 0 | 0 | 0 | 0.079086 | 0.19324 | 0.78342 | 0.82388 | 1.0294 | 1.8011 | 2.2568 | 2.846 | 1.9322 | 1.947 | 3.7848 | 3.0413 | 1.9019 | 0.98173 | 0.21155 | 0 | 0 | 0 | 0 | 0
|  | 2021-01-10 04:00 | 1 | 0 | 10 | 9.863 | -0.3849 | -7.1726 | 4:00 | 4:30 | 270 | 298.64 | 4:59 | 291.4674 | 4:51 | 291.4674 | 4 | 1.8698 | 107.1332 | -0.48126 | -27.574 | 1404.8205 | -650.2833 | 0 | 0 | 0 | 1.6108 | 92.2899 | 1.964 | 112.5302 | 0 | 0 | 0 | -1.12 | 0 | 0 | 0 | 0 | -1.12 | 0 | 10 | 1 | 9 | 8 | 2021-08-09 | 31.5375 | 0.48471 | 3.7637 | 4.2484 | [16 empty] | 10 | 1 | 9 | 8 | 2021-08-08 | 0 | 0 | 0 | 0 | 0.1069 | 0.74278 | 2.0037 | 3.3536 | 5.0326 | 6.2864 | 6.5285 | 6.9453 | 5.6438 | 5.0892 | 4.119 | 2.9343 | 1.8877 | 0.94722 | 0.20786 | 0 | 0 | 0 | 0 | 0
|  | 2021-01-10 05:00 | 1 | 0 | 10 | 9.863 | -0.3849 | -7.1726 | 5:00 | 5:30 | 330 | 358.64 | 5:59 | 351.4674 | 5:51 | 351.4674 | 5 | 1.608 | 92.1332 | -0.3134 | -17.9563 | 1404.8205 | -433.0935 | 0 | 0 | 0 | 1.801 | 103.1905 | 1.7299 | 99.117 | 0 | 0 | 0 | -1.21 | 0 | 0 | 0 | 0 | -1.21 | 0 | 10 | 1 | 10 | 8 | 2021-08-10 | 45.3513 | 1.8025 | 5.6232 | 7.4258 | [16 empty] | 10 | 1 | 10 | 8 | 2021-08-09 | 0 | 0 | 0 | 0 | 0.084994 | 0.35026 | 1.3841 | 2.8998 | 2.3921 | 3.1334 | 3.3246 | 2.8136 | 4.0296 | 5.6112 | 3.6037 | 0.77012 | 0.39467 | 0.61942 | 0.12595 | 0 | 0 | 0 | 0 | 0
|  | 2021-01-10 06:00 | 1 | 0 | 10 | 9.863 | -0.3849 | -7.1726 | 6:00 | 6:30 | 390 | 418.64 | 6:59 | 411.4674 | 6:51 | 411.4674 | 6 | 1.3462 | 77.1332 | -0.15276 | -8.7524 | 1404.8205 | -213.7631 | 0 | 0 | 0 | 1.988 | 113.9063 | 1.5023 | 86.0731 | 0 | 0 | 0 | -1.26 | 0 | 0 | 0 | 0 | -1.26 | 0 | 10 | 1 | 11 | 8 | 2021-08-11 | 31.5539 | 1.0306 | 3.8837 | 4.9143 | [16 empty] | 10 | 1 | 11 | 8 | 2021-08-10 | 0 | 0 | 0 | 0 | 0.10553 | 0.81426 | 2.1946 | 2.5143 | 2.2571 | 3.4382 | 4.3914 | 5.4503 | 5.6462 | 5.4158 | 5.1944 | 4.0662 | 2.563 | 1.0787 | 0.22129 | 0 | 0 | 0 | 0 | 0
|  | 2021-01-10 07:00 | 1 | 5.962 | 10 | 9.863 | -0.3849 | -7.1726 | 7:00 | 7:30 | 450 | 478.64 | 7:59 | 471.4674 | 7:51 | 471.4674 | 7 | 1.0844 | 62.1332 | -0.0051531 | -0.29525 | 1404.8205 | -7.2391 | 0 | 6.0812 | 0 | 2.1813 | 124.9784 | 1.2847 | 73.6104 | 0 | 6.0812 | 6.0812 | -1.32 | 0 | 5.6739 | 0.081473 | 5.7553 | -1.1589 | 55.063 | 10 | 1 | 12 | 8 | 2021-08-12 | 37.0893 | 0.69695 | 4.6547 | 5.3516 | [16 empty] | 10 | 1 | 12 | 8 | 2021-08-11 | 0 | 0 | 0 | 0 | 0.093207 | 0.78115 | 2.0382 | 3.5774 | 5.1009 | 5.0283 | 4.6277 | 3.9093 | 2.111 | 1.4131 | 1.2788 | 0.69425 | 0.3328 | 0.40214 | 0.16559 | 0 | 0 | 0 | 0 | 0
|  | 2021-01-10 08:00 | 1 | 69.1381 | 10 | 9.863 | -0.3849 | -7.1726 | 8:00 | 8:30 | 510 | 538.64 | 8:59 | 531.4674 | 8:51 | 531.4674 | 8 | 0.82263 | 47.1332 | 0.12303 | 7.0493 | 1404.8205 | 172.4042 | 0.40102 | 53.9478 | 15.1903 | 2.3877 | 136.8048 | 1.0837 | 62.0929 | 220.9558 | 42.0217 | 262.9775 | -1.29 | 103.4159 | 39.2068 | 3.5232 | 146.1459 | 2.8021 | 1374.6008 | 10 | 1 | 13 | 8 | 2021-08-13 | 48.7858 | 1.325 | 6.0532 | 7.3782 | [16 empty] | 10 | 1 | 13 | 8 | 2021-08-12 | 0 | 0 | 0 | 0 | 0.066129 | 0.66463 | 1.6399 | 1.877 | 1.8517 | 2.4549 | 4.8065 | 6.3085 | 5.3499 | 5.0119 | 3.7515 | 0.92402 | 1.2754 | 0.94237 | 0.16494 | 0 | 0 | 0 | 0 | 0
|  | 2021-01-10 09:00 | 1 | 129.7549 | 10 | 9.863 | -0.3849 | -7.1726 | 9:00 | 9:30 | 570 | 598.64 | 9:59 | 591.4674 | 9:51 | 591.4674 | 9 | 0.56083 | 32.1332 | 0.22463 | 12.8706 | 1404.8205 | 312.9245 | 0.41465 | 98.2933 | 31.4616 | 2.6114 | 149.6236 | 0.9104 | 52.162 | 201.8743 | 84.7873 | 286.6616 | -0.91 | 123.8359 | 79.1076 | 3.8405 | 206.7841 | 4.88 | 1927.4132 | 10 | 1 | 14 | 8 | 2021-08-14 | 42.6458 | 0.88942 | 5.4161 | 6.3055 | [16 empty] | 10 | 1 | 14 | 8 | 2021-08-13 | 0 | 0 | 0 | 0 | 0.056478 | 0.25551 | 1.7875 | 3.6157 | 4.999 | 5.0853 | 5.8842 | 5.6075 | 6.0293 | 5.1267 | 4.2238 | 3.2964 | 1.855 | 0.83188 | 0.13163 | 0 | 0 | 0 | 0 | 0
|  | 2021-01-10 10:00 | 1 | 169.0899 | 10 | 9.863 | -0.3849 | -7.1726 | 10:00 | 10:30 | 630 | 658.64 | 10:59 | 651.4674 | 10:51 | 651.4674 | 10 | 0.29903 | 17.1332 | 0.29225 | 16.7449 | 1404.8205 | 404.7454 | 0.41777 | 127.2108 | 41.8791 | 2.8525 | 163.4334 | 0.78352 | 44.8923 | 196.2218 | 112.5561 | 308.7779 | -0.13 | 139.0104 | 105.0162 | 4.1368 | 248.1635 | 6.8186 | 2293.4779 | 10 | 1 | 15 | 8 | 2021-08-15 | 30.977 | 0.38639 | 3.8493 | 4.2356 | [16 empty] | 10 | 1 | 15 | 8 | 2021-08-14 | 0 | 0 | 0 | 0 | 0.054559 | 0.20862 | 0.75655 | 1.83 | 3.1027 | 4.7309 | 5.3304 | 5.7383 | 5.687 | 5.1335 | 4.0221 | 2.9919 | 2.1183 | 0.81004 | 0.13082 | 0 | 0 | 0 | 0 | 0
|  | 2021-01-10 11:00 | 1 | 127.5768 | 10 | 9.863 | -0.3849 | -7.1726 | 11:00 | 11:30 | 690 | 718.64 | 11:59 | 711.4674 | 11:51 | 711.4674 | 11 | 0.037231 | 2.1332 | 0.31978 | 18.3218 | 1404.8205 | 441.6096 | 0.28889 | 120.9513 | 6.6255 | 3.1052 | 177.9174 | 0.72789 | 41.7052 | 36.2384 | 116.1852 | 152.4235 | 0.36 | 27.0548 | 108.4022 | 2.0421 | 137.4991 | 4.21 | 1285.3733 | 10 | 1 | 16 | 8 | 2021-08-16 | 48.1459 | 1.493 | 6.0437 | 7.5367 | [16 empty] | 10 | 1 | 16 | 8 | 2021-08-15 | 0 | 0 | 0 | 0 | 0.048552 | 0.33171 | 0.4066 | 0.81167 | 1.2753 | 2.6263 | 3.2525 | 3.3332 | 5.5634 | 5.4435 | 3.9224 | 1.847 | 1.3253 | 0.6794 | 0.11004 | 0 | 0 | 0 | 0 | 0
|  | 2021-01-10 12:00 | 1 | 120.7506 | 10 | 9.863 | -0.3849 | -7.1726 | 12:00 | 12:30 | 750 | 778.64 | 12:59 | 771.4674 | 12:51 | 771.4674 | 12 | -0.22457 | -12.8668 | 0.30436 | 17.4387 | 1404.8205 | 421.0049 | 0.28682 | 114.542 | 6.2086 | 2.9235 | 167.506 | 0.75939 | 43.5097 | 35.4908 | 110.1145 | 145.6053 | 0.24 | 25.74 | 102.7382 | 1.9507 | 130.429 | 3.892 | 1220.9725 | 10 | 1 | 17 | 8 | 2021-08-17 | 18.4519 | 0.17812 | 2.238 | 2.4161 | [16 empty] | 10 | 1 | 17 | 8 | 2021-08-16 | 0 | 0 | 0 | 0 | 0.055291 | 0.66115 | 1.7363 | 3.4217 | 4.3956 | 4.8672 | 5.0693 | 5.3107 | 5.5622 | 6.0451 | 4.9118 | 3.2569 | 1.9161 | 0.82795 | 0.10862 | 0 | 0 | 0 | 0 | 0
|  | 2021-01-10 13:00 | 1 | 90.2281 | 10 | 9.863 | -0.3849 | -7.1726 | 13:00 | 13:30 | 810 | 838.64 | 13:59 | 831.4674 | 13:51 | 831.4674 | 13 | -0.48637 | -27.8668 | 0.24763 | 14.1883 | 1404.8205 | 344.3353 | 0.26204 | 86.1456 | 4.0825 | 3.6048 | 206.5418 | 0.86855 | 49.7645 | 18.9267 | 85.589 | 104.5157 | 1.75 | 12.2253 | 79.8556 | 1.4002 | 93.4812 | 4.3675 | 873.2832 | 10 | 1 | 18 | 8 | 2021-08-18 | 31.2221 | 0.32146 | 3.9226 | 4.2441 | [16 empty] | 10 | 1 | 18 | 8 | 2021-08-17 | 0 | 0 | 0 | 0 | 0.032011 | 0.13703 | 0.50575 | 1.762 | 1.3913 | 2.7637 | 2.4579 | 2.4038 | 2.4906 | 1.5803 | 1.1287 | 0.86355 | 0.4242 | 0.42272 | 0.088109 | 0 | 0 | 0 | 0 | 0
|  | 2021-01-10 14:00 | 1 | 68.9445 | 10 | 9.863 | -0.3849 | -7.1726 | 14:00 | 14:30 | 870 | 898.64 | 14:59 | 891.4674 | 14:51 | 891.4674 | 14 | -0.74817 | -42.8668 | 0.15496 | 8.8788 | 1404.8205 | 216.8259 | 0.31797 | 63.3591 | 5.5854 | 3.8337 | 219.6556 | 1.031 | 59.0693 | 88.9594 | 55.2141 | 144.1735 | 2.42 | 45.7252 | 51.5155 | 1.9316 | 99.1722 | 5.1968 | 923.0921 | 10 | 1 | 19 | 8 | 2021-08-19 | 51.4495 | 1.5906 | 6.7657 | 8.3564 | [16 empty] | 10 | 1 | 19 | 8 | 2021-08-18 | 0 | 0 | 0 | 0 | 0.026194 | 0.12899 | 0.57681 | 1.6714 | 2.6666 | 4.1427 | 5.3873 | 4.3253 | 3.7931 | 3.5546 | 1.8322 | 1.6225 | 0.92674 | 0.48493 | 0.082697 | 0 | 0 | 0 | 0 | 0
|  | 2021-01-10 15:00 | 1 | 15.5916 | 10 | 9.863 | -0.3849 | -7.1726 | 15:00 | 15:30 | 930 | 958.64 | 15:59 | 951.4674 | 15:51 | 951.4674 | 15 | -1.01 | -57.8668 | 0.033581 | 1.924 | 1404.8205 | 47.1661 | 0.33057 | 14.0005 | 1.5911 | 4.0448 | 231.7485 | 1.2255 | 70.217 | 396.1238 | 2.292 | 398.4157 | 2.58 | 134.0716 | 2.1384 | 5.3378 | 141.5478 | 6.5433 | 1309.7467 | 10 | 1 | 20 | 8 | 2021-08-20 | 27.9021 | 0.51531 | 3.4643 | 3.9796 | [16 empty] | 10 | 1 | 20 | 8 | 2021-08-19 | 0 | 0 | 0 | 0 | 0.023236 | 0.51578 | 1.6563 | 3.601 | 5.1427 | 5.8626 | 6.6974 | 6.495 | 6.502 | 5.0922 | 4.2071 | 2.843 | 1.9798 | 0.75535 | 0.076023 | 0 | 0 | 0 | 0 | 0
|  | 2021-01-10 16:00 | 1 | 0 | 10 | 9.863 | -0.3849 | -7.1726 | 16:00 | 16:30 | 990 | 1018.64 | 16:59 | 1011.4674 | 16:51 | 1011.4674 | 16 | -1.2718 | -72.8668 | -0.10919 | -6.2559 | 1404.8205 | -153.082 | 0 | 0 | 0 | 4.2412 | 243.0006 | 1.4391 | 82.4571 | 0 | 0 | 0 | 1.92 | 0 | 0 | 0 | 0 | 1.92 | 0 | 10 | 1 | 21 | 8 | 2021-08-21 | 53.5058 | 1.6692 | 6.8663 | 8.5355 | [16 empty] | 10 | 1 | 21 | 8 | 2021-08-20 | 0 | 0 | 0 | 0 | 0.0061542 | 0.65296 | 1.4159 | 1.4303 | 2.229 | 2.7967 | 3.3266 | 3.9677 | 3.6104 | 3.0959 | 2.4783 | 1.4833 | 1.0172 | 0.35316 | 0.038579 | 0 | 0 | 0 | 0 | 0
|  | 2021-01-10 17:00 | 1 | 0 | 10 | 9.863 | -0.3849 | -7.1726 | 17:00 | 17:30 | 1050 | 1078.64 | 17:59 | 1071.4674 | 17:51 | 1071.4674 | 17 | -1.5336 | -87.8668 | -0.26672 | -15.2821 | 1404.8205 | -370.2718 | 0 | 0 | 0 | 4.4291 | 253.7695 | 1.6644 | 95.3622 | 0 | 0 | 0 | 1.71 | 0 | 0 | 0 | 0 | 1.71 | 0 | 10 | 1 | 22 | 8 | 2021-08-22 | 57.7163 | 1.8138 | 7.3123 | 9.1261 | [16 empty] | 10 | 1 | 22 | 8 | 2021-08-21 | 0 | 0 | 0 | 0 | 0.029182 | 0.60737 | 1.9097 | 3.5672 | 4.9138 | 5.695 | 6.7964 | 7.1935 | 6.9153 | 5.8508 | 4.2728 | 3.0735 | 1.9122 | 0.71357 | 0.055537 | 0 | 0 | 0 | 0 | 0
|  | 2021-01-10 18:00 | 1 | 0 | 10 | 9.863 | -0.3849 | -7.1726 | 18:00 | 18:30 | 1110 | 1138.64 | 18:59 | 1131.4674 | 18:51 | 1131.4674 | 18 | -1.7954 | -102.8668 | -0.43311 | -24.8156 | 1404.8205 | -589.6022 | 0 | 0 | 0 | 4.6173 | 264.5523 | 1.8969 | 108.6862 | 0 | 0 | 0 | 1.51 | 0 | 0 | 0 | 0 | 1.51 | 0 | 10 | 1 | 23 | 8 | 2021-08-23 | 59.0602 | 2.166 | 7.4421 | 9.6081 | [16 empty] | 10 | 1 | 23 | 8 | 2021-08-22 | 0 | 0 | 0 | 0 | 0.025875 | 0.60573 | 1.9442 | 3.657 | 5.2163 | 6.4371 | 7.2346 | 7.5087 | 7.2786 | 6.5385 | 5.2766 | 3.4428 | 1.7809 | 0.71675 | 0.052777 | 0 | 0 | 0 | 0 | 0
|  | 2021-01-10 19:00 | 1 | 0 | 10 | 9.863 | -0.3849 | -7.1726 | 19:00 | 19:30 | 1170 | 1198.64 | 19:59 | 1191.4674 | 19:51 | 1191.4674 | 19 | -2.0572 | -117.8668 | -0.60251 | -34.5211 | 1404.8205 | -796.1262 | 0 | 0 | 0 | 4.8177 | 276.031 | 2.1342 | 122.2808 | 0 | 0 | 0 | 1.3 | 0 | 0 | 0 | 0 | 1.3 | 0 | 10 | 1 | 24 | 8 | 2021-08-24 | 58.5203 | 2.1085 | 7.4014 | 9.5099 | [16 empty] | 10 | 1 | 24 | 8 | 2021-08-23 | 0 | 0 | 0 | 0 | 0.023776 | 0.6135 | 2.0301 | 3.7587 | 5.3063 | 6.5066 | 7.2666 | 7.5243 | 7.2969 | 6.5598 | 5.3761 | 3.8554 | 2.1697 | 0.72895 | 0.043529 | 0 | 0 | 0 | 0 | 0
|  | 2021-01-10 20:00 | 1 | 0 | 10 | 9.863 | -0.3849 | -7.1726 | 20:00 | 20:30 | 1230 | 1258.64 | 20:59 | 1251.4674 | 20:51 | 1251.4674 | 20 | -2.319 | -132.8668 | -0.76785 | -43.9943 | 1404.8205 | -975.7696 | 0 | 0 | 0 | 5.0478 | 289.2195 | 2.3745 | 136.0495 | 0 | 0 | 0 | 1.1 | 0 | 0 | 0 | 0 | 1.1 | 0 | 10 | 1 | 25 | 8 | 2021-08-25 | 47.8922 | 1.5915 | 6.1002 | 7.6917 | [16 empty] | 10 | 1 | 25 | 8 | 2021-08-24 | 0 | 0 | 0 | 0 | 0.018215 | 0.5713 | 1.9409 | 3.6341 | 5.1876 | 6.4128 | 7.2048 | 7.4917 | 7.292 | 6.5812 | 5.4081 | 3.8774 | 2.166 | 0.70627 | 0.02782 | 0 | 0 | 0 | 0 | 0
|  | 2021-01-10 21:00 | 1 | 0 | 10 | 9.863 | -0.3849 | -7.1726 | 21:00 | 21:30 | 1290 | 1318.64 | 21:59 | 1311.4674 | 21:51 | 1311.4674 | 21 | -2.5808 | -147.8668 | -0.91837 | -52.6188 | 1404.8205 | -1116.2898 | 0 | 0 | 0 | 5.3356 | 305.7088 | 2.6166 | 149.9206 | 0 | 0 | 0 | 0.9 | 0 | 0 | 0 | 0 | 0.9 | 0 | 10 | 1 | 26 | 8 | 2021-08-26 | 51.2 | 1.4208 | 6.4203 | 7.8411 | [16 empty] | 10 | 1 | 26 | 8 | 2021-08-25 | 0 | 0 | 0 | 0 | 0.013648 | 0.54143 | 1.8502 | 2.7409 | 4.3645 | 5.4172 | 5.9979 | 6.2017 | 4.8957 | 5.2966 | 4.7288 | 3.3999 | 1.85 | 0.58942 | 0.0041686 | 0 | 0 | 0 | 0 | 0
|  | 2021-01-10 22:00 | 1 | 0 | 10 | 9.863 | -0.3849 | -7.1726 | 22:00 | 22:30 | 1350 | 1378.64 | 22:59 | 1371.4674 | 22:51 | 1371.4674 | 22 | -2.8426 | -162.8668 | -1.0352 | -59.3138 | 1404.8205 | -1208.1108 | 0 | 0 | 0 | 5.7187 | 327.6547 | 2.859 | 163.8088 | 0 | 0 | 0 | 0.69 | 0 | 0 | 0 | 0 | 0.69 | 0 | 10 | 1 | 27 | 8 | 2021-08-27 | 52.3085 | 1.5115 | 6.6452 | 8.1567 | [16 empty] | 10 | 1 | 27 | 8 | 2021-08-26 | 0 | 0 | 0 | 0 | 0.0098587 | 0.4982 | 1.7429 | 3.3165 | 4.681 | 5.9206 | 6.6952 | 6.5194 | 6.5937 | 6.0739 | 4.3471 | 2.4935 | 1.701 | 0.58504 | 0.021986 | 0 | 0 | 0 | 0 | 0
|  | 2021-01-10 23:00 | 1 | 0 | 10 | 9.863 | -0.3849 | -7.1726 | 23:00 | 23:30 | 1410 | 1438.64 | 23:59 | 1431.4674 | 23:51 | 1431.4674 | 23 | -3.1044 | -177.8668 | -1.0891 | -62.4016 | 1404.8205 | -1244.975 | 0 | 0 | 0 | 6.2086 | 355.7294 | 3.0864 | 176.839 | 0 | 0 | 0 | 0.49 | 0 | 0 | 0 | 0 | 0.49 | 0 | 10 | 1 | 28 | 8 | 2021-08-28 | 43.9895 | 0.71398 | 5.5822 | 6.2961 | [16 empty] | 10 | 1 | 28 | 8 | 2021-08-27 | 0 | 0 | 0 | 0 | 0.0070399 | 0.48495 | 1.7304 | 3.3415 | 4.8563 | 6.0447 | 6.7707 | 7.0059 | 6.7359 | 5.8586 | 4.5168 | 2.7965 | 1.6142 | 0.52947 | 0.015478 | 0 | 0 | 0 | 0 | 0
|  | 2021-01-11 | 1 | 0 | 10 | 9.863 | -0.3849 | -7.1726 | 0:00 | 0:30 | 30 | 58.64 | 0:59 | 51.4674 | 0:51 | 51.4674 | 0 | 2.917 | 167.1332 | -1.0584 | -60.6392 | 1404.8205 | -1224.3702 | 0 | 0 | 0 | 0.43449 | 24.8943 | 2.9275 | 167.7307 | 0 | 0 | 0 | 0.25 | 0 | 0 | 0 | 0 | 0.25 | 0 | 11 | 1 | 29 | 8 | 2021-08-29 | 47.1214 | 1.2828 | 5.8285 | 7.1113 | [16 empty] | 11 | 1 | 29 | 8 | 2021-08-28 | 0 | 0 | 0 | 0 | 0.0048289 | 0.19738 | 0.28751 | 1.1088 | 2.6877 | 5.6092 | 6.5202 | 6.6379 | 6.6388 | 5.5529 | 4.1993 | 2.6644 | 1.4193 | 0.45066 | 0.010777 | 0 | 0 | 0 | 0 | 0
|  | 2021-01-11 01:00 | 1 | 0 | 11 | 10.8493 | -0.38234 | -7.5741 | 1:00 | 1:30 | 90 | 118.64 | 1:59 | 111.0659 | 1:51 | 111.0659 | 1 | 2.657 | 152.2335 | -0.95481 | -54.7066 | 1404.8851 | -1146.6724 | 0 | 0 | 0 | 0.84521 | 48.427 | 2.6872 | 153.9678 | 0 | 0 | 0 | 0.08 | 0 | 0 | 0 | 0 | 0.08 | 0 | 11 | 1 | 30 | 8 | 2021-08-30 | 56.1873 | 1.9474 | 7.1371 | 9.0846 | [16 empty] | 11 | 1 | 30 | 8 | 2021-08-29 | 0 | 0 | 0 | 0 | 0.00341 | 0.41325 | 1.512 | 2.9223 | 4.1896 | 4.7659 | 5.6305 | 5.931 | 6.0103 | 5.8649 | 4.6285 | 3.1404 | 1.6298 | 0.47248 | 0.0071577 | 0 | 0 | 0 | 0 | 0
|  | 2021-01-11 02:00 | 1 | 0 | 11 | 10.8493 | -0.38234 | -7.5741 | 2:00 | 2:30 | 150 | 178.64 | 2:59 | 171.0659 | 2:51 | 171.0659 | 2 | 2.3952 | 137.2335 | -0.81186 | -46.5162 | 1404.8851 | -1019.3402 | 0 | 0 | 0 | 1.1567 | 66.2734 | 2.4446 | 140.068 | 0 | 0 | 0 | -0.09 | 0 | 0 | 0 | 0 | -0.09 | 0 | 11 | 1 | 31 | 8 | 2021-08-31 | 52.5929 | 1.7897 | 6.7475 | 8.5372 | [16 empty] | 11 | 1 | 31 | 8 | 2021-08-30 | 0 | 0 | 0 | 0 | 0.0032209 | 0.42859 | 1.7544 | 3.4794 | 5.0499 | 6.2849 | 7.0555 | 7.3355 | 7.1024 | 6.3548 | 5.1869 | 3.6575 | 1.9517 | 0.53624 | 0.0063912 | 0 | 0 | 0 | 0 | 0
|  | 2021-01-11 03:00 | 1 | 0 | 11 | 10.8493 | -0.38234 | -7.5741 | 3:00 | 3:30 | 210 | 238.64 | 3:59 | 231.0659 | 3:51 | 231.0659 | 3 | 2.1334 | 122.2335 | -0.64958 | -37.218 | 1404.8851 | -849.7436 | 0 | 0 | 0 | 1.4004 | 80.2362 | 2.2035 | 126.2521 | 0 | 0 | 0 | -0.14 | 0 | 0 | 0 | 0 | -0.14 | 0 | 11 | 1 | 1 | 9 | 2021-09-01 | 33.3633 | 0.72097 | 4.0426 | 4.7636 | [16 empty] | 11 | 1 | 1 | 9 | 2021-08-31 | 0 | 0 | 0 | 0 | 0.0021782 | 0.43061 | 1.6635 | 3.3389 | 4.8231 | 5.9893 | 6.7345 | 7.016 | 6.2949 | 5.7723 | 4.905 | 3.3977 | 1.7588 | 0.46248 | 0.0035451 | 0 | 0 | 0 | 0 | 0
|  | 2021-01-11 04:00 | 1 | 0 | 11 | 10.8493 | -0.38234 | -7.5741 | 4:00 | 4:30 | 270 | 298.64 | 4:59 | 291.0659 | 4:51 | 291.0659 | 4 | 1.8716 | 107.2335 | -0.48056 | -27.5339 | 1404.8851 | -649.4403 | 0 | 0 | 0 | 1.6074 | 92.099 | 1.965 | 112.5879 | 0 | 0 | 0 | -0.2 | 0 | 0 | 0 | 0 | -0.2 | 0 | 11 | 1 | 2 | 9 | 2021-09-02 | 56.1997 | 2.1792 | 7.2633 | 9.4425 | [16 empty] | 11 | 1 | 2 | 9 | 2021-09-01 | 0 | 0 | 0 | 0 | 0.0012321 | 0.37517 | 1.5446 | 2.7577 | 4.1352 | 3.5515 | 4.5146 | 4.7448 | 3.7556 | 3.4914 | 1.9209 | 1.3351 | 0.9088 | 0.32476 | 0.0020066 | 0 | 0 | 0 | 0 | 0
|  | 2021-01-11 05:00 | 1 | 0 | 11 | 10.8493 | -0.38234 | -7.5741 | 5:00 | 5:30 | 330 | 358.64 | 5:59 | 351.0659 | 5:51 | 351.0659 | 5 | 1.6098 | 92.2335 | -0.31262 | -17.912 | 1404.8851 | -432.0805 | 0 | 0 | 0 | 1.7979 | 103.0137 | 1.7307 | 99.1614 | 0 | 0 | 0 | -0.25 | 0 | 0 | 0 | 0 | -0.25 | 0 | 11 | 1 | 3 | 9 | 2021-09-03 | 54.6245 | 2.0333 | 7.0299 | 9.0633 | [16 empty] | 11 | 1 | 3 | 9 | 2021-09-02 | 0 | 0 | 0 | 0 | 0.00087922 | 0.43464 | 1.8611 | 3.6347 | 5.215 | 6.3993 | 7.095 | 7.2789 | 7.0039 | 6.272 | 5.0966 | 3.5735 | 1.8744 | 0.45837 | 0.0014667 | 0 | 0 | 0 | 0 | 0
|  | 2021-01-11 06:00 | 1 | 0 | 11 | 10.8493 | -0.38234 | -7.5741 | 6:00 | 6:30 | 390 | 418.64 | 6:59 | 411.0659 | 6:51 | 411.0659 | 6 | 1.348 | 77.2335 | -0.15182 | -8.6989 | 1404.8851 | -212.4771 | 0 | 0 | 0 | 1.9851 | 113.7389 | 1.5028 | 86.1014 | 0 | 0 | 0 | -0.27 | 0 | 0 | 0 | 0 | -0.27 | 0 | 11 | 1 | 4 | 9 | 2021-09-04 | 54.4673 | 2.0555 | 7.0471 | 9.1026 | [16 empty] | 11 | 1 | 4 | 9 | 2021-09-03 | 0 | 0 | 0 | 0 | 0.00043203 | 0.42308 | 1.8518 | 3.5807 | 5.1139 | 6.3347 | 7.0039 | 7.1735 | 6.8645 | 5.9884 | 4.7783 | 3.379 | 1.7273 | 0.40448 | 0.00043967 | 0 | 0 | 0 | 0 | 0
|  | 2021-01-11 07:00 | 1 | 5.746 | 11 | 10.8493 | -0.38234 | -7.5741 | 7:00 | 7:30 | 450 | 478.64 | 7:59 | 471.0659 | 7:51 | 471.0659 | 7 | 1.0862 | 62.2335 | -0.003983 | -0.22821 | 1404.8851 | -5.5956 | 0 | 5.8609 | 0 | 2.1785 | 124.818 | 1.2849 | 73.6184 | 0 | 5.8609 | 5.8609 | -0.29 | 0 | 5.4683 | 0.078521 | 5.5468 | -0.13469 | 52.8363 | 11 | 1 | 5 | 9 | 2021-09-05 | 31.8944 | 0.82038 | 3.9196 | 4.7399 | [16 empty] | 11 | 1 | 5 | 9 | 2021-09-04 | 0 | 0 | 0 | 0 | 9.4754e-05 | 0.39795 | 1.8002 | 3.5187 | 5.0753 | 6.1878 | 6.9586 | 7.1581 | 6.8737 | 6.1102 | 4.9192 | 3.3839 | 1.705 | 0.37853 | 5.1979e-05 | 0 | 0 | 0 | 0 | 0
|  | 2021-01-11 08:00 | 1 | 32.926 | 11 | 10.8493 | -0.38234 | -7.5741 | 8:00 | 8:30 | 510 | 538.64 | 8:59 | 531.0659 | 8:51 | 531.0659 | 8 | 0.82438 | 47.2335 | 0.12451 | 7.1337 | 1404.8851 | 174.4653 | 0.18873 | 32.0372 | 0.88876 | 2.385 | 136.6515 | 1.0834 | 62.0741 | 10.3073 | 31.646 | 41.9533 | -0.2 | 4.8272 | 29.5261 | 0.56207 | 34.9154 | 0.77763 | 331.2866 | 11 | 1 | 6 | 9 | 2021-09-06 | 54.0047 | 2.0913 | 6.919 | 9.0103 | [16 empty] | 11 | 1 | 6 | 9 | 2021-09-05 | 0 | 0 | 0 | 0 | 0 | 0.32352 | 1.326 | 3.3267 | 3.6346 | 3.5485 | 3.8083 | 3.3408 | 3.5409 | 4.0073 | 2.8994 | 1.0357 | 0.81763 | 0.28498 | 0 | 0 | 0 | 0 | 0 | 0
|  | 2021-01-11 09:00 | 1 | 22.0303 | 11 | 10.8493 | -0.38234 | -7.5741 | 9:00 | 9:30 | 570 | 598.64 | 9:59 | 591.0659 | 9:51 | 591.0659 | 9 | 0.56258 | 32.2335 | 0.22646 | 12.9751 | 1404.8851 | 315.4348 | 0.069841 | 22.0878 | 0 | 2.6089 | 149.4809 | 0.90945 | 52.1077 | 0 | 22.0308 | 22.0308 | 1.26 | 0 | 20.555 | 0.29516 | 20.8502 | 1.8438 | 196.9254 | 11 | 1 | 7 | 9 | 2021-09-07 | 15.7525 | 0.138 | 1.8672 | 2.0052 | [16 empty] | 11 | 1 | 7 | 9 | 2021-09-06 | 0 | 0 | 0 | 0 | 0 | 0.37845 | 1.8576 | 3.661 | 5.2409 | 5.8836 | 6.4105 | 7.2088 | 6.9749 | 6.2205 | 4.7908 | 3.3485 | 1.6934 | 0.33598 | 0 | 0 | 0 | 0 | 0 | 0
|  | 2021-01-11 10:00 | 1 | 35.0248 | 11 | 10.8493 | -0.38234 | -7.5741 | 10:00 | 10:30 | 630 | 658.64 | 10:59 | 651.0659 | 10:51 | 651.0659 | 10 | 0.30078 | 17.2335 | 0.29444 | 16.8703 | 1404.8851 | 407.706 | 0.085907 | 34.9761 | 0.048714 | 2.8503 | 163.3074 | 0.7818 | 44.794 | 0.48574 | 34.8838 | 35.3696 | 3.03 | 0.3447 | 32.5471 | 0.47386 | 33.3656 | 3.9642 | 312.2442 | 11 | 1 | 8 | 9 | 2021-09-08 | 28.6161 | 0.37591 | 3.4501 | 3.826 | [16 empty] | 11 | 1 | 8 | 9 | 2021-09-07 | 0 | 0 | 0 | 0 | 0 | 0.26385 | 0.56392 | 0.55033 | 1.0793 | 1.4752 | 2.1178 | 3.3416 | 2.857 | 1.4826 | 0.88454 | 0.42282 | 0.53305 | 0.18036 | 0 | 0 | 0 | 0 | 0 | 0
|  | 2021-01-11 11:00 | 1 | 54.8353 | 11 | 10.8493 | -0.38234 | -7.5741 | 11:00 | 11:30 | 690 | 718.64 | 11:59 | 711.0659 | 11:51 | 711.0659 | 11 | 0.038982 | 2.2335 | 0.3223 | 18.4662 | 1404.8851 | 444.9908 | 0.12323 | 54.2495 | 0.58585 | 3.1035 | 177.8153 | 0.72542 | 41.5636 | 2.4702 | 54.0529 | 56.5231 | 4.67 | 1.8482 | 50.432 | 0.75727 | 53.0375 | 6.1551 | 491.5981 | 11 | 1 | 9 | 9 | 2021-09-09 | 36.6451 | 1.0098 | 4.4328 | 5.4427 | [16 empty] | 11 | 1 | 9 | 9 | 2021-09-08 | 0 | 0 | 0 | 0 | 0 | 0.25749 | 0.57556 | 1.096 | 2.5125 | 4.0561 | 4.4061 | 4.8275 | 3.6734 | 2.2258 | 2.2053 | 1.6516 | 0.87983 | 0.24884 | 0 | 0 | 0 | 0 | 0 | 0
|  | 2021-01-11 12:00 | 1 | 53.9786 | 11 | 10.8493 | -0.38234 | -7.5741 | 12:00 | 12:30 | 750 | 778.64 | 12:59 | 771.0659 | 12:51 | 771.0659 | 12 | -0.22282 | -12.7665 | 0.30714 | 17.598 | 1404.8851 | 424.7484 | 0.12708 | 53.3501 | 0.62852 | 2.9248 | 167.5793 | 0.75645 | 43.3414 | 2.7694 | 53.1413 | 55.9107 | 5.95 | 2.0141 | 49.5815 | 0.74906 | 52.3447 | 7.4157 | 482.4841 | 11 | 1 | 10 | 9 | 2021-09-10 | 45.0724 | 1.3939 | 5.5019 | 6.8957 | [16 empty] | 11 | 1 | 10 | 9 | 2021-09-09 | 0 | 0 | 0 | 0 | 0 | 0.28938 | 1.5796 | 3.0848 | 4.4311 | 6.0855 | 5.0252 | 4.7292 | 3.678 | 3.2122 | 2.0006 | 1.1771 | 1.1248 | 0.22775 | 0 | 0 | 0 | 0 | 0 | 0
|  | 2021-01-11 13:00 | 1 | 56.8764 | 11 | 10.8493 | -0.38234 | -7.5741 | 13:00 | 13:30 | 810 | 838.64 | 13:59 | 831.0659 | 13:51 | 831.0659 | 13 | -0.48462 | -27.7665 | 0.25058 | 14.3569 | 1404.8851 | 348.3582 | 0.16327 | 55.7017 | 1.1747 | 3.6041 | 206.4979 | 0.86552 | 49.5908 | 6.0804 | 55.3687 | 61.4491 | 6.7 | 3.9416 | 51.6597 | 0.82326 | 56.4245 | 8.2799 | 518.1002 | 11 | 1 | 11 | 9 | 2021-09-11 | 35.9201 | 1.0624 | 4.261 | 5.3234 | [16 empty] | 11 | 1 | 11 | 9 | 2021-09-10 | 0 | 0 | 0 | 0 | 0 | 0.2744 | 1.5844 | 3.366 | 5.0049 | 6.2624 | 6.769 | 6.2442 | 4.5042 | 4.0126 | 3.2557 | 2.2991 | 1.267 | 0.22849 | 0 | 0 | 0 | 0 | 0 | 0
|  | 2021-01-11 14:00 | 1 | 34.6802 | 11 | 10.8493 | -0.38234 | -7.5741 | 14:00 | 14:30 | 870 | 898.64 | 14:59 | 891.0659 | 14:51 | 891.0659 | 14 | -0.74642 | -42.7665 | 0.15798 | 9.0518 | 1404.8851 | 221.026 | 0.15691 | 34.0189 | 0.66133 | 3.8334 | 219.6376 | 1.028 | 58.9021 | 6.0766 | 33.7242 | 39.8008 | 6.88 | 3.1386 | 31.4651 | 0.53323 | 35.1369 | 7.8638 | 323.2297 | 11 | 1 | 12 | 9 | 2021-09-12 | 25.2568 | 0.80212 | 2.9912 | 3.7933 | [16 empty] | 11 | 1 | 12 | 9 | 2021-09-11 | 0 | 0 | 0 | 0 | 0 | 0.27762 | 1.6604 | 3.4851 | 5.1464 | 6.0114 | 5.7146 | 4.7723 | 3.1163 | 2.2938 | 1.4766 | 1.1648 | 0.63135 | 0.16939 | 0 | 0 | 0 | 0 | 0 | 0
|  | 2021-01-11 15:00 | 1 | 14.5216 | 11 | 10.8493 | -0.38234 | -7.5741 | 15:00 | 15:30 | 930 | 958.64 | 15:59 | 951.0659 | 15:51 | 951.0659 | 15 | -1.0082 | -57.7665 | 0.036616 | 2.0979 | 1404.8851 | 51.4294 | 0.28236 | 13.7911 | 0.73055 | 4.0448 | 231.7514 | 1.2228 | 70.0602 | 338.371 | 2.1347 | 340.5057 | 6.39 | 115.3958 | 1.9917 | 4.5619 | 121.9493 | 9.8046 | 1112.1747 | 11 | 1 | 13 | 9 | 2021-09-13 | 24.7741 | 0.45386 | 2.8985 | 3.3523 | [16 empty] | 11 | 1 | 13 | 9 | 2021-09-12 | 0 | 0 | 0 | 0 | 0 | 0.15542 | 0.23733 | 0.61191 | 0.89927 | 1.6743 | 2.4165 | 3.0002 | 3.4269 | 4.0709 | 4.1035 | 3.0903 | 1.3841 | 0.1861 | 0 | 0 | 0 | 0 | 0 | 0
|  | 2021-01-11 16:00 | 1 | 0 | 11 | 10.8493 | -0.38234 | -7.5741 | 16:00 | 16:30 | 990 | 1018.64 | 16:59 | 1011.0659 | 16:51 | 1011.0659 | 16 | -1.27 | -72.7665 | -0.10617 | -6.083 | 1404.8851 | -148.874 | 0 | 0 | 0 | 4.2415 | 243.0194 | 1.4366 | 82.311 | 0 | 0 | 0 | 5.28 | 0 | 0 | 0 | 0 | 5.28 | 0 | 11 | 1 | 14 | 9 | 2021-09-14 | 50.0159 | 1.7458 | 6.3359 | 8.0817 | [16 empty] | 11 | 1 | 14 | 9 | 2021-09-13 | 0 | 0 | 0 | 0 | 0 | 0.13763 | 0.52837 | 1.0306 | 0.79805 | 1.8709 | 3.417 | 4.1236 | 3.0786 | 3.0654 | 3.5375 | 2.1594 | 0.88138 | 0.14562 | 0 | 0 | 0 | 0 | 0 | 0
|  | 2021-01-11 17:00 | 1 | 0 | 11 | 10.8493 | -0.38234 | -7.5741 | 17:00 | 17:30 | 1050 | 1078.64 | 17:59 | 1071.0659 | 17:51 | 1071.0659 | 17 | -1.5318 | -87.7665 | -0.26373 | -15.1108 | 1404.8851 | -366.2337 | 0 | 0 | 0 | 4.4296 | 253.8002 | 1.662 | 95.2263 | 0 | 0 | 0 | 4.53 | 0 | 0 | 0 | 0 | 4.53 | 0 | 11 | 1 | 15 | 9 | 2021-09-15 | 52.1165 | 1.8864 | 6.4391 | 8.3255 | [16 empty] | 11 | 1 | 15 | 9 | 2021-09-14 | 0 | 0 | 0 | 0 | 0 | 0.2227 | 1.4877 | 3.0271 | 4.5448 | 5.6708 | 6.5413 | 6.8115 | 6.6699 | 5.9145 | 4.6586 | 3.0242 | 1.298 | 0.14482 | 0 | 0 | 0 | 0 | 0 | 0
|  | 2021-01-11 18:00 | 1 | 0 | 11 | 10.8493 | -0.38234 | -7.5741 | 18:00 | 18:30 | 1110 | 1138.64 | 18:59 | 1131.0659 | 18:51 | 1131.0659 | 18 | -1.7936 | -102.7665 | -0.43014 | -24.6453 | 1404.8851 | -585.8371 | 0 | 0 | 0 | 4.618 | 264.5913 | 1.8947 | 108.5599 | 0 | 0 | 0 | 3.78 | 0 | 0 | 0 | 0 | 3.78 | 0 | 11 | 1 | 16 | 9 | 2021-09-16 | 32.4773 | 0.75347 | 3.8985 | 4.652 | [16 empty] | 11 | 1 | 16 | 9 | 2021-09-15 | 0 | 0 | 0 | 0 | 0 | 0.21902 | 1.5616 | 3.3568 | 5.0112 | 6.0431 | 6.4212 | 7.2667 | 7.0338 | 6.1033 | 4.7297 | 3.0092 | 1.2378 | 0.12309 | 0 | 0 | 0 | 0 | 0 | 0
|  | 2021-01-11 19:00 | 1 | 0 | 11 | 10.8493 | -0.38234 | -7.5741 | 19:00 | 19:30 | 1170 | 1198.64 | 19:59 | 1191.0659 | 19:51 | 1191.0659 | 19 | -2.0554 | -117.7665 | -0.59954 | -34.3508 | 1404.8851 | -792.7186 | 0 | 0 | 0 | 4.8184 | 276.0737 | 2.1322 | 122.1637 | 0 | 0 | 0 | 3.03 | 0 | 0 | 0 | 0 | 3.03 | 0 | 11 | 1 | 17 | 9 | 2021-09-17 | 46.8894 | 1.2767 | 5.7038 | 6.9805 | [16 empty] | 11 | 1 | 17 | 9 | 2021-09-16 | 0 | 0 | 0 | 0 | 0 | 0.19819 | 1.4477 | 2.1949 | 2.8874 | 4.7391 | 4.7877 | 5.0354 | 4.7459 | 2.9592 | 1.3192 | 1.3478 | 0.72862 | 0.08619 | 0 | 0 | 0 | 0 | 0 | 0
|  | 2021-01-11 20:00 | 1 | 0 | 11 | 10.8493 | -0.38234 | -7.5741 | 20:00 | 20:30 | 1230 | 1258.64 | 20:59 | 1251.0659 | 20:51 | 1251.0659 | 20 | -2.3172 | -132.7665 | -0.76485 | -43.8225 | 1404.8851 | -972.7795 | 0 | 0 | 0 | 5.0485 | 289.257 | 2.3726 | 135.9419 | 0 | 0 | 0 | 2.28 | 0 | 0 | 0 | 0 | 2.28 | 0 | 11 | 1 | 18 | 9 | 2021-09-18 | 52.5641 | 1.9853 | 6.5329 | 8.5182 | [16 empty] | 11 | 1 | 18 | 9 | 2021-09-17 | 0 | 0 | 0 | 0 | 0 | 0.14129 | 0.76272 | 1.9564 | 2.6952 | 4.8325 | 7.0506 | 7.329 | 6.9936 | 6.1095 | 4.7453 | 3.006 | 1.1744 | 0.09294 | 0 | 0 | 0 | 0 | 0 | 0
|  | 2021-01-11 21:00 | 1 | 0 | 11 | 10.8493 | -0.38234 | -7.5741 | 21:00 | 21:30 | 1290 | 1318.64 | 21:59 | 1311.0659 | 21:51 | 1311.0659 | 21 | -2.579 | -147.7665 | -0.91534 | -52.445 | 1404.8851 | -1113.749 | 0 | 0 | 0 | 5.3358 | 305.7199 | 2.6149 | 149.8239 | 0 | 0 | 0 | 1.53 | 0 | 0 | 0 | 0 | 1.53 | 0 | 11 | 1 | 19 | 9 | 2021-09-19 | 51.601 | 1.8982 | 6.3749 | 8.273 | [16 empty] | 11 | 1 | 19 | 9 | 2021-09-18 | 0 | 0 | 0 | 0 | 0 | 0.18777 | 1.5644 | 3.4216 | 5.1143 | 6.3182 | 7.0561 | 7.2428 | 6.8826 | 5.9943 | 4.6327 | 2.9244 | 1.1615 | 0.063519 | 0 | 0 | 0 | 0 | 0 | 0
|  | 2021-01-11 22:00 | 1 | 0 | 11 | 10.8493 | -0.38234 | -7.5741 | 22:00 | 22:30 | 1350 | 1378.64 | 22:59 | 1371.0659 | 22:51 | 1371.0659 | 22 | -2.8408 | -162.7665 | -1.0322 | -59.1427 | 1404.8851 | -1206.0202 | 0 | 0 | 0 | 5.7176 | 327.5935 | 2.8576 | 163.7296 | 0 | 0 | 0 | 0.79 | 0 | 0 | 0 | 0 | 0.79 | 0 | 11 | 1 | 20 | 9 | 2021-09-20 | 50.8837 | 1.9027 | 6.3155 | 8.2182 | [16 empty] | 11 | 1 | 20 | 9 | 2021-09-19 | 0 | 0 | 0 | 0 | 0 | 0.17294 | 1.5256 | 3.4099 | 5.0283 | 6.2622 | 7.0338 | 7.1928 | 6.7584 | 5.8608 | 4.4771 | 2.7818 | 1.0575 | 0.03991 | 0 | 0 | 0 | 0 | 0 | 0
|  | 2021-01-11 23:00 | 1 | 0 | 11 | 10.8493 | -0.38234 | -7.5741 | 23:00 | 23:30 | 1410 | 1438.64 | 23:59 | 1431.0659 | 23:51 | 1431.0659 | 23 | -3.1026 | -177.7665 | -1.0865 | -62.2499 | 1404.8851 | -1243.3051 | 0 | 0 | 0 | 6.2054 | 355.5461 | 3.0873 | 176.8888 | 0 | 0 | 0 | 0.04 | 0 | 0 | 0 | 0 | 0.04 | 0 | 11 | 1 | 21 | 9 | 2021-09-21 | 52.2467 | 2.1129 | 6.5199 | 8.6328 | [16 empty] | 11 | 1 | 21 | 9 | 2021-09-20 | 0 | 0 | 0 | 0 | 0 | 0.15853 | 1.461 | 3.286 | 4.9504 | 6.2778 | 7.004 | 7.1821 | 6.722 | 5.6129 | 4.2087 | 2.9059 | 1.1045 | 0.0098514 | 0 | 0 | 0 | 0 | 0 | 0
|  | 2021-01-12 | 1 | 0 | 11 | 10.8493 | -0.38234 | -7.5741 | 0:00 | 0:30 | 30 | 58.64 | 0:59 | 51.0659 | 0:51 | 51.0659 | 0 | 2.9188 | 167.2335 | -1.0564 | -60.5259 | 1404.8851 | -1223.0627 | 0 | 0 | 0 | 0.4298 | 24.6256 | 2.9295 | 167.8453 | 0 | 0 | 0 | -1.09 | 0 | 0 | 0 | 0 | -1.09 | 0 | 12 | 1 | 22 | 9 | 2021-09-22 | 29.1226 | 0.75318 | 3.4659 | 4.2191 | [16 empty] | 12 | 1 | 22 | 9 | 2021-09-21 | 0 | 0 | 0 | 0 | 0 | 0.16284 | 1.5112 | 3.3544 | 5.0985 | 6.3236 | 7.032 | 7.189 | 6.8532 | 5.9826 | 4.6435 | 2.9271 | 1.1142 | 0.05435 | 0 | 0 | 0 | 0 | 0 | 0
|  | 2021-01-12 01:00 | 1 | 0 | 12 | 11.8356 | -0.37965 | -7.9669 | 1:00 | 1:30 | 90 | 118.64 | 1:59 | 110.6731 | 1:51 | 110.6731 | 1 | 2.6587 | 152.3317 | -0.95334 | -54.6226 | 1404.9354 | -1145.5227 | 0 | 0 | 0 | 0.84044 | 48.1536 | 2.6888 | 154.0585 | 0 | 0 | 0 | -2.43 | 0 | 0 | 0 | 0 | -2.43 | 0 | 12 | 1 | 23 | 9 | 2021-09-23 | 17.3546 | 0.3715 | 2.0281 | 2.3996 | [16 empty] | 12 | 1 | 23 | 9 | 2021-09-22 | 0 | 0 | 0 | 0 | 0 | 0.13469 | 0.99299 | 1.0386 | 1.3664 | 3.122 | 4.319 | 5.3427 | 4.0272 | 2.8747 | 3.0048 | 2.1088 | 0.75781 | 0.032968 | 0 | 0 | 0 | 0 | 0 | 0
|  | 2021-01-12 02:00 | 1 | 0 | 12 | 11.8356 | -0.37965 | -7.9669 | 2:00 | 2:30 | 150 | 178.64 | 2:59 | 170.6731 | 2:51 | 170.6731 | 2 | 2.3969 | 137.3317 | -0.81081 | -46.4558 | 1404.9354 | -1018.3579 | 0 | 0 | 0 | 1.1524 | 66.0286 | 2.446 | 140.1459 | 0 | 0 | 0 | -3.77 | 0 | 0 | 0 | 0 | -3.77 | 0 | 12 | 1 | 24 | 9 | 2021-09-24 | 14.7751 | 0.18975 | 1.738 | 1.9278 | [16 empty] | 12 | 1 | 24 | 9 | 2021-09-23 | 0 | 0 | 0 | 0 | 0 | 0.12432 | 0.30655 | 0.62374 | 0.93014 | 2.0764 | 2.1076 | 2.3622 | 2.8921 | 2.1445 | 1.7295 | 1.4382 | 0.59246 | 0.026827 | 0 | 0 | 0 | 0 | 0 | 0
|  | 2021-01-12 03:00 | 1 | 0 | 12 | 11.8356 | -0.37965 | -7.9669 | 3:00 | 3:30 | 210 | 238.64 | 3:59 | 230.6731 | 3:51 | 230.6731 | 3 | 2.1351 | 122.3317 | -0.64872 | -37.1689 | 1404.9354 | -848.8146 | 0 | 0 | 0 | 1.3966 | 80.0201 | 2.2047 | 126.3184 | 0 | 0 | 0 | -4.55 | 0 | 0 | 0 | 0 | -4.55 | 0 | 12 | 1 | 25 | 9 | 2021-09-25 | 19.2068 | 0.30738 | 2.2355 | 2.5429 | [16 empty] | 12 | 1 | 25 | 9 | 2021-09-24 | 0 | 0 | 0 | 0 | 0 | 0.058127 | 0.41013 | 0.50936 | 1.3123 | 2.13 | 3.1952 | 2.0492 | 1.4699 | 0.93031 | 1.1394 | 0.92985 | 0.62089 | 0.020273 | 0 | 0 | 0 | 0 | 0 | 0
|  | 2021-01-12 04:00 | 1 | 0 | 12 | 11.8356 | -0.37965 | -7.9669 | 4:00 | 4:30 | 270 | 298.64 | 4:59 | 290.6731 | 4:51 | 290.6731 | 4 | 1.8733 | 107.3317 | -0.47974 | -27.4871 | 1404.9354 | -648.4469 | 0 | 0 | 0 | 1.604 | 91.9042 | 1.966 | 112.6422 | 0 | 0 | 0 | -5.33 | 0 | 0 | 0 | 0 | -5.33 | 0 | 12 | 1 | 26 | 9 | 2021-09-26 | 10.7087 | 0.1122 | 1.2178 | 1.33 | [16 empty] | 12 | 1 | 26 | 9 | 2021-09-25 | 0 | 0 | 0 | 0 | 0 | 0.040771 | 0.65744 | 1.6885 | 1.518 | 2.489 | 2.3568 | 2.7417 | 2.758 | 1.9901 | 1.2614 | 1.1397 | 0.552 | 0.013355 | 0 | 0 | 0 | 0 | 0 | 0
|  | 2021-01-12 05:00 | 1 | 0 | 12 | 11.8356 | -0.37965 | -7.9669 | 5:00 | 5:30 | 330 | 358.64 | 5:59 | 350.6731 | 5:51 | 350.6731 | 5 | 1.6115 | 92.3317 | -0.31174 | -17.8611 | 1404.9354 | -430.9094 | 0 | 0 | 0 | 1.7948 | 102.8334 | 1.7314 | 99.2019 | 0 | 0 | 0 | -6.11 | 0 | 0 | 0 | 0 | -6.11 | 0 | 12 | 1 | 27 | 9 | 2021-09-27 | 14.1384 | 0.24725 | 1.637 | 1.8843 | [16 empty] | 12 | 1 | 27 | 9 | 2021-09-26 | 0 | 0 | 0 | 0 | 0 | 0.015152 | 0.30806 | 0.27557 | 0.48249 | 0.90897 | 1.4918 | 1.5953 | 1.677 | 1.6059 | 1.0345 | 0.83627 | 0.46868 | 0.0089936 | 0 | 0 | 0 | 0 | 0 | 0
|  | 2021-01-12 06:00 | 1 | 0 | 12 | 11.8356 | -0.37965 | -7.9669 | 6:00 | 6:30 | 390 | 418.64 | 6:59 | 410.6731 | 6:51 | 410.6731 | 6 | 1.3497 | 77.3317 | -0.15077 | -8.6388 | 1404.9354 | -211.0271 | 0 | 0 | 0 | 1.9821 | 113.5683 | 1.5032 | 86.1254 | 0 | 0 | 0 | -6.7 | 0 | 0 | 0 | 0 | -6.7 | 0 | 12 | 1 | 28 | 9 | 2021-09-28 | 13.2791 | 0.15028 | 1.5018 | 1.652 | [16 empty] | 12 | 1 | 28 | 9 | 2021-09-27 | 0 | 0 | 0 | 0 | 0 | 0.011459 | 0.31888 | 0.5826 | 0.55578 | 0.71885 | 1.5128 | 1.5399 | 1.7131 | 3.1647 | 2.5564 | 0.97532 | 0.48337 | 0.0053677 | 0 | 0 | 0 | 0 | 0 | 0
|  | 2021-01-12 07:00 | 1 | 6.102 | 12 | 11.8356 | -0.37965 | -7.9669 | 7:00 | 7:30 | 450 | 478.64 | 7:59 | 470.6731 | 7:51 | 470.6731 | 7 | 1.0879 | 62.3317 | -0.0026937 | -0.15434 | 1404.9354 | -3.7845 | 0 | 6.224 | 0 | 2.1756 | 124.6549 | 1.2849 | 73.6214 | 0 | 6.224 | 6.224 | -7.29 | 0 | 5.8071 | 0.083386 | 5.8905 | -7.1251 | 57.7899 | 12 | 1 | 29 | 9 | 2021-09-29 | 20.5415 | 0.63285 | 2.3784 | 3.0112 | [16 empty] | 12 | 1 | 29 | 9 | 2021-09-28 | 0 | 0 | 0 | 0 | 0 | 0.057836 | 0.29556 | 0.39669 | 0.74985 | 1.3455 | 1.8271 | 1.751 | 1.9162 | 1.7612 | 1.7057 | 1.0482 | 0.42092 | 0.0032953 | 0 | 0 | 0 | 0 | 0 | 0
|  | 2021-01-12 08:00 | 1 | 24.7473 | 12 | 11.8356 | -0.37965 | -7.9669 | 8:00 | 8:30 | 510 | 538.64 | 8:59 | 530.6731 | 8:51 | 530.6731 | 8 | 0.82609 | 47.3317 | 0.1261 | 7.2251 | 1404.9354 | 176.6951 | 0.14006 | 24.3792 | 0.36809 | 2.3823 | 136.4964 | 1.083 | 62.0498 | 4.6286 | 24.1652 | 28.7937 | -7.49 | 2.1694 | 22.5464 | 0.38576 | 25.1016 | -6.7872 | 245.9183 | 12 | 1 | 30 | 9 | 2021-09-30 | 19.7352 | 0.29248 | 2.2712 | 2.5637 | [16 empty] | 12 | 1 | 30 | 9 | 2021-09-29 | 0 | 0 | 0 | 0 | 0 | 0.04623 | 0.98088 | 2.331 | 3.1237 | 4.4392 | 2.0736 | 1.3603 | 1.3788 | 2.3584 | 1.1367 | 0.72661 | 0.58373 | 0.0024327 | 0 | 0 | 0 | 0 | 0 | 0
|  | 2021-01-12 09:00 | 1 | 29.1939 | 12 | 11.8356 | -0.37965 | -7.9669 | 9:00 | 9:30 | 570 | 598.64 | 9:59 | 590.6731 | 9:51 | 590.6731 | 9 | 0.56429 | 32.3317 | 0.22841 | 13.0867 | 1404.9354 | 318.1124 | 0.091772 | 29.1107 | 0.083241 | 2.6064 | 149.3373 | 0.9084 | 52.0472 | 0.80072 | 29.0126 | 29.8133 | -6.87 | 0.49245 | 27.0691 | 0.39942 | 27.961 | -6.0871 | 273.1329 | 12 | 1 | 1 | 10 | 2021-10-01 | 9.3149 | 0.096262 | 1.0503 | 1.1465 | [16 empty] | 12 | 1 | 1 | 10 | 2021-09-30 | 0 | 0 | 0 | 0 | 0 | 0.047378 | 0.31151 | 0.73076 | 2.1208 | 2.117 | 2.4368 | 3.5331 | 3.2713 | 2.1292 | 1.4016 | 1.1431 | 0.49166 | 0.0010739 | 0 | 0 | 0 | 0 | 0 | 0
|  | 2021-01-12 10:00 | 1 | 46.9306 | 12 | 11.8356 | -0.37965 | -7.9669 | 10:00 | 10:30 | 630 | 658.64 | 10:59 | 650.6731 | 10:51 | 650.6731 | 10 | 0.3025 | 17.3317 | 0.29676 | 17.0028 | 1404.9354 | 410.8299 | 0.11423 | 46.5343 | 0.39629 | 2.8481 | 163.1817 | 0.77997 | 44.6889 | 1.9121 | 46.3715 | 48.2836 | -6.09 | 1.3594 | 43.2652 | 0.64688 | 45.2714 | -4.8224 | 439.8913 | 12 | 1 | 2 | 10 | 2021-10-02 | 25.6971 | 0.53184 | 2.9567 | 3.4885 | [16 empty] | 12 | 1 | 2 | 10 | 2021-10-01 | 0 | 0 | 0 | 0 | 0 | 0.038884 | 0.40135 | 0.25958 | 0.42155 | 0.62262 | 0.88166 | 1.2308 | 1.6909 | 1.8161 | 1.1662 | 0.43582 | 0.34932 | 0.00026332 | 0 | 0 | 0 | 0 | 0 | 0
|  | 2021-01-12 11:00 | 1 | 42.8851 | 12 | 11.8356 | -0.37965 | -7.9669 | 11:00 | 11:30 | 690 | 718.64 | 11:59 | 710.6731 | 11:51 | 710.6731 | 11 | 0.040696 | 2.3317 | 0.32494 | 18.6177 | 1404.9354 | 448.5292 | 0.095613 | 42.7218 | 0.16329 | 3.1017 | 177.7147 | 0.72283 | 41.4149 | 0.88178 | 42.6036 | 43.4854 | -5.39 | 0.66128 | 39.7497 | 0.58259 | 40.9936 | -4.2422 | 397.3539 | 12 | 1 | 3 | 10 | 2021-10-03 | 26.5848 | 0.94692 | 3.0613 | 4.0082 | [16 empty] | 12 | 1 | 3 | 10 | 2021-10-02 | 0 | 0 | 0 | 0 | 0 | 0.031342 | 0.44196 | 0.64707 | 2.5305 | 4.4016 | 2.9404 | 2.7937 | 3.6207 | 4.361 | 2.0487 | 1.5165 | 0.36371 | 5.2602e-06 | 0 | 0 | 0 | 0 | 0 | 0
|  | 2021-01-12 12:00 | 1 | 67.7559 | 12 | 11.8356 | -0.37965 | -7.9669 | 12:00 | 12:30 | 750 | 778.64 | 12:59 | 770.6731 | 12:51 | 770.6731 | 12 | -0.2211 | -12.6683 | 0.31004 | 17.764 | 1404.9354 | 428.6411 | 0.15807 | 66.4442 | 1.3117 | 2.926 | 167.6497 | 0.75341 | 43.167 | 5.3573 | 66.1214 | 71.4787 | -4.92 | 3.9074 | 61.6921 | 0.95763 | 66.5571 | -3.0564 | 641.9237 | 12 | 1 | 4 | 10 | 2021-10-04 | 10.7995 | 0.1733 | 1.2242 | 1.3975 | [16 empty] | 12 | 1 | 4 | 10 | 2021-10-03 | 0 | 0 | 0 | 0 | 0 | 0.0275 | 0.51757 | 1.7517 | 4.0584 | 3.9809 | 2.9016 | 2.145 | 1.9456 | 3.171 | 3.3399 | 2.2292 | 0.51643 | 0 | 0 | 0 | 0 | 0 | 0 | 0
|  | 2021-01-12 13:00 | 1 | 36.4051 | 12 | 11.8356 | -0.37965 | -7.9669 | 13:00 | 13:30 | 810 | 838.64 | 13:59 | 830.6731 | 13:51 | 830.6731 | 13 | -0.4829 | -27.6683 | 0.25363 | 14.5317 | 1404.9354 | 352.5209 | 0.10327 | 36.1971 | 0.20803 | 3.6034 | 206.458 | 0.86241 | 49.4124 | 1.3594 | 36.064 | 37.4234 | -4.7 | 0.88443 | 33.6482 | 0.50138 | 35.034 | -3.719 | 338.8395 | 12 | 1 | 5 | 10 | 2021-10-05 | 12.332 | 0.23921 | 1.3981 | 1.6373 | [16 empty] | 12 | 1 | 5 | 10 | 2021-10-04 | 0 | 0 | 0 | 0 | 0 | 0.017469 | 0.29217 | 0.23199 | 0.39129 | 0.67064 | 0.8777 | 0.85719 | 2.9607 | 2.2212 | 0.93699 | 0.98046 | 0.36171 | 0 | 0 | 0 | 0 | 0 | 0 | 0
|  | 2021-01-12 14:00 | 1 | 43.6661 | 12 | 11.8356 | -0.37965 | -7.9669 | 14:00 | 14:30 | 870 | 898.64 | 14:59 | 890.6731 | 14:51 | 890.6731 | 14 | -0.7447 | -42.6683 | 0.1611 | 9.2303 | 1404.9354 | 225.3561 | 0.19376 | 42.4326 | 1.2335 | 3.8332 | 219.6244 | 1.0251 | 58.7316 | 10.4811 | 41.9849 | 52.466 | -4.8 | 5.4402 | 39.1724 | 0.70291 | 45.3155 | -3.5312 | 437.9326 | 12 | 1 | 6 | 10 | 2021-10-06 | 8.3116 | 0.10133 | 0.9436 | 1.0449 | [16 empty] | 12 | 1 | 6 | 10 | 2021-10-05 | 0 | 0 | 0 | 0 | 0 | 0.017948 | 0.38632 | 0.25649 | 0.46626 | 0.91465 | 1.876 | 1.9291 | 1.7612 | 1.5595 | 1.5311 | 1.2751 | 0.35829 | 0 | 0 | 0 | 0 | 0 | 0 | 0
|  | 2021-01-12 15:00 | 1 | 10.5905 | 12 | 11.8356 | -0.37965 | -7.9669 | 15:00 | 15:30 | 930 | 958.64 | 15:59 | 950.6731 | 15:51 | 950.6731 | 15 | -1.0065 | -57.6683 | 0.039737 | 2.2767 | 1404.9354 | 55.8128 | 0.18975 | 10.3019 | 0.28857 | 4.045 | 231.7596 | 1.22 | 69.9012 | 90.9496 | 6.9774 | 97.927 | -5.35 | 31.254 | 6.51 | 1.312 | 39.076 | -4.2559 | 378.7884 | 12 | 1 | 7 | 10 | 2021-10-07 | 9.3041 | 0.11238 | 1.0626 | 1.175 | [16 empty] | 12 | 1 | 7 | 10 | 2021-10-06 | 0 | 0 | 0 | 0 | 0 | 0.010571 | 0.31197 | 0.32936 | 0.38192 | 0.54142 | 0.81946 | 1.1618 | 1.4645 | 1.1564 | 1.0511 | 0.85873 | 0.22445 | 0 | 0 | 0 | 0 | 0 | 0 | 0
|  | 2021-01-12 16:00 | 1 | 0 | 12 | 11.8356 | -0.37965 | -7.9669 | 16:00 | 16:30 | 990 | 1018.64 | 16:59 | 1010.6731 | 16:51 | 1010.6731 | 16 | -1.2683 | -72.6683 | -0.10307 | -5.9057 | 1404.9354 | -144.5549 | 0 | 0 | 0 | 4.2419 | 243.0441 | 1.434 | 82.1637 | 0 | 0 | 0 | -6.26 | 0 | 0 | 0 | 0 | -6.26 | 0 | 12 | 1 | 8 | 10 | 2021-10-08 | 7.3781 | 0.062008 | 0.83279 | 0.89479 | [16 empty] | 12 | 1 | 8 | 10 | 2021-10-07 | 0 | 0 | 0 | 0 | 0 | 0.0088212 | 0.28761 | 0.23041 | 0.45687 | 0.9528 | 1.3668 | 1.2038 | 1.4991 | 1.2047 | 1.0642 | 0.78656 | 0.24232 | 0 | 0 | 0 | 0 | 0 | 0 | 0
|  | 2021-01-12 17:00 | 1 | 0 | 12 | 11.8356 | -0.37965 | -7.9669 | 17:00 | 17:30 | 1050 | 1078.64 | 17:59 | 1070.6731 | 17:51 | 1070.6731 | 17 | -1.5301 | -87.6683 | -0.26067 | -14.9353 | 1404.9354 | -362.0924 | 0 | 0 | 0 | 4.4303 | 253.8371 | 1.6596 | 95.0898 | 0 | 0 | 0 | -6.69 | 0 | 0 | 0 | 0 | -6.69 | 0 | 12 | 1 | 9 | 10 | 2021-10-09 | 10.4288 | 0.1828 | 1.1986 | 1.3814 | [16 empty] | 12 | 1 | 9 | 10 | 2021-10-08 | 0 | 0 | 0 | 0 | 0 | 0.005553 | 0.23534 | 0.21139 | 0.46288 | 1.0702 | 1.0884 | 1.3299 | 1.1146 | 0.95799 | 0.56047 | 0.19989 | 0.14155 | 0 | 0 | 0 | 0 | 0 | 0 | 0
|  | 2021-01-12 18:00 | 1 | 0 | 12 | 11.8356 | -0.37965 | -7.9669 | 18:00 | 18:30 | 1110 | 1138.64 | 18:59 | 1130.6731 | 18:51 | 1130.6731 | 18 | -1.7919 | -102.6683 | -0.4271 | -24.4712 | 1404.9354 | -581.9747 | 0 | 0 | 0 | 4.6188 | 264.637 | 1.8925 | 108.4335 | 0 | 0 | 0 | -7.12 | 0 | 0 | 0 | 0 | -7.12 | 0 | 12 | 1 | 10 | 10 | 2021-10-10 | 14.039 | 0.36674 | 1.6519 | 2.0186 | [16 empty] | 12 | 1 | 10 | 10 | 2021-10-09 | 0 | 0 | 0 | 0 | 0 | 0.0043849 | 0.37851 | 0.24234 | 0.37424 | 0.86642 | 1.2544 | 1.7975 | 1.437 | 1.9164 | 0.97074 | 0.94833 | 0.23857 | 0 | 0 | 0 | 0 | 0 | 0 | 0
|  | 2021-01-12 19:00 | 1 | 0 | 12 | 11.8356 | -0.37965 | -7.9669 | 19:00 | 19:30 | 1170 | 1198.64 | 19:59 | 1190.6731 | 19:51 | 1190.6731 | 19 | -2.0537 | -117.6683 | -0.5965 | -34.1767 | 1404.9354 | -789.2173 | 0 | 0 | 0 | 4.8193 | 276.1237 | 2.1301 | 122.0469 | 0 | 0 | 0 | -7.55 | 0 | 0 | 0 | 0 | -7.55 | 0 | 12 | 1 | 11 | 10 | 2021-10-11 | 12.3239 | 0.25438 | 1.4428 | 1.6972 | [16 empty] | 12 | 1 | 11 | 10 | 2021-10-10 | 0 | 0 | 0 | 0 | 0 | 0.0034161 | 0.38983 | 0.26145 | 0.61225 | 1.5745 | 1.679 | 1.9765 | 1.3264 | 2.5187 | 2.2984 | 1.1525 | 0.2461 | 0 | 0 | 0 | 0 | 0 | 0 | 0
|  | 2021-01-12 20:00 | 1 | 0 | 12 | 11.8356 | -0.37965 | -7.9669 | 20:00 | 20:30 | 1230 | 1258.64 | 20:59 | 1250.6731 | 20:51 | 1250.6731 | 20 | -2.3155 | -132.6683 | -0.76178 | -43.6465 | 1404.9354 | -969.6969 | 0 | 0 | 0 | 5.0493 | 289.3026 | 2.3708 | 135.8349 | 0 | 0 | 0 | -7.98 | 0 | 0 | 0 | 0 | -7.98 | 0 | 12 | 1 | 12 | 10 | 2021-10-12 | 29.278 | 0.9338 | 3.5474 | 4.4812 | [16 empty] | 12 | 1 | 12 | 10 | 2021-10-11 | 0 | 0 | 0 | 0 | 0 | 0.0018208 | 0.32642 | 0.23235 | 0.61584 | 1.6282 | 1.3238 | 1.884 | 1.8858 | 1.5079 | 1.6571 | 1.0859 | 0.1748 | 0 | 0 | 0 | 0 | 0 | 0 | 0
|  | 2021-01-12 21:00 | 1 | 0 | 12 | 11.8356 | -0.37965 | -7.9669 | 21:00 | 21:30 | 1290 | 1318.64 | 21:59 | 1310.6731 | 21:51 | 1310.6731 | 21 | -2.5773 | -147.6683 | -0.91222 | -52.2664 | 1404.9354 | -1111.1142 | 0 | 0 | 0 | 5.3362 | 305.7399 | 2.6132 | 149.7281 | 0 | 0 | 0 | -8.4 | 0 | 0 | 0 | 0 | -8.4 | 0 | 12 | 1 | 13 | 10 | 2021-10-13 | 33.3882 | 1.1605 | 4.0269 | 5.1873 | [16 empty] | 12 | 1 | 13 | 10 | 2021-10-12 | 0 | 0 | 0 | 0 | 0 | 0.0012873 | 0.72829 | 2.5049 | 4.1914 | 5.3625 | 5.8173 | 4.7048 | 2.4775 | 1.5873 | 1.1381 | 0.62319 | 0.14142 | 0 | 0 | 0 | 0 | 0 | 0 | 0
|  | 2021-01-12 22:00 | 1 | 0 | 12 | 11.8356 | -0.37965 | -7.9669 | 22:00 | 22:30 | 1350 | 1378.64 | 22:59 | 1370.6731 | 22:51 | 1370.6731 | 22 | -2.8391 | -162.6683 | -1.0291 | -58.9657 | 1404.9354 | -1203.8317 | 0 | 0 | 0 | 5.7167 | 327.5413 | 2.8563 | 163.6514 | 0 | 0 | 0 | -8.83 | 0 | 0 | 0 | 0 | -8.83 | 0 | 12 | 1 | 14 | 10 | 2021-10-14 | 38.945 | 1.5828 | 4.7789 | 6.3617 | [16 empty] | 12 | 1 | 14 | 10 | 2021-10-13 | 0 | 0 | 0 | 0 | 0 | 0.00038992 | 0.51635 | 1.4336 | 2.1855 | 4.1986 | 3.8175 | 5.8336 | 5.7217 | 4.7086 | 3.2201 | 1.477 | 0.27529 | 0 | 0 | 0 | 0 | 0 | 0 | 0
|  | 2021-01-12 23:00 | 1 | 0 | 12 | 11.8356 | -0.37965 | -7.9669 | 23:00 | 23:30 | 1410 | 1438.64 | 23:59 | 1430.6731 | 23:51 | 1430.6731 | 23 | -3.1009 | -177.6683 | -1.0837 | -62.0911 | 1404.9354 | -1241.531 | 0 | 0 | 0 | 6.2024 | 355.3694 | 3.0881 | 176.9357 | 0 | 0 | 0 | -9.26 | 0 | 0 | 0 | 0 | -9.26 | 0 | 12 | 1 | 15 | 10 | 2021-10-15 | 9.1448 | 0.43348 | 1.0436 | 1.4771 | [16 empty] | 12 | 1 | 15 | 10 | 2021-10-14 | 0 | 0 | 0 | 0 | 0 | 0.00011046 | 0.57636 | 2.2669 | 3.9131 | 5.1334 | 5.8149 | 6.028 | 5.6037 | 4.6499 | 3.1846 | 1.426 | 0.34802 | 0 | 0 | 0 | 0 | 0 | 0 | 0
|  | 2021-01-13 | 1 | 0 | 12 | 11.8356 | -0.37965 | -7.9669 | 0:00 | 0:30 | 30 | 58.64 | 0:59 | 50.6731 | 0:51 | 50.6731 | 0 | 2.9205 | 167.3317 | -1.0543 | -60.4048 | 1404.9354 | -1221.6429 | 0 | 0 | 0 | 0.42513 | 24.3581 | 2.9314 | 167.9578 | 0 | 0 | 0 | -8.86 | 0 | 0 | 0 | 0 | -8.86 | 0 | 13 | 1 | 16 | 10 | 2021-10-16 | 16.2601 | 0.481 | 1.8686 | 2.3496 | [16 empty] | 13 | 1 | 16 | 10 | 2021-10-15 | 0 | 0 | 0 | 0 | 0 | 0 | 0.24471 | 0.62525 | 0.85984 | 0.98125 | 0.77359 | 0.73346 | 1.276 | 1.1692 | 1.0528 | 0.93545 | 0.49327 | 0 | 0 | 0 | 0 | 0 | 0 | 0
|  | 2021-01-13 01:00 | 1 | 0 | 13 | 12.8219 | -0.37683 | -8.3508 | 1:00 | 1:30 | 90 | 118.64 | 1:59 | 110.2892 | 1:50 | 110.2892 | 1 | 2.6604 | 152.4277 | -0.95175 | -54.531 | 1404.9713 | -1144.2508 | 0 | 0 | 0 | 0.83563 | 47.8779 | 2.6904 | 154.1464 | 0 | 0 | 0 | -8.37 | 0 | 0 | 0 | 0 | -8.37 | 0 | 13 | 1 | 17 | 10 | 2021-10-17 | 7.734 | 0.12861 | 0.88215 | 1.0108 | [16 empty] | 13 | 1 | 17 | 10 | 2021-10-16 | 0 | 0 | 0 | 0 | 0 | 0 | 0.26552 | 0.21432 | 0.32834 | 1.191 | 1.7589 | 2.1551 | 3.5015 | 3.1488 | 2.1752 | 1.4955 | 0.02595 | 0 | 0 | 0 | 0 | 0 | 0 | 0
|  | 2021-01-13 02:00 | 1 | 0 | 13 | 12.8219 | -0.37683 | -8.3508 | 2:00 | 2:30 | 150 | 178.64 | 2:59 | 170.2892 | 2:50 | 170.2892 | 2 | 2.3986 | 137.4277 | -0.80963 | -46.3883 | 1404.9713 | -1017.2434 | 0 | 0 | 0 | 1.1481 | 65.78 | 2.4473 | 140.2207 | 0 | 0 | 0 | -7.87 | 0 | 0 | 0 | 0 | -7.87 | 0 | 13 | 1 | 18 | 10 | 2021-10-18 | 18.4402 | 0.70998 | 2.1889 | 2.8988 | [16 empty] | 13 | 1 | 18 | 10 | 2021-10-17 | 0 | 0 | 0 | 0 | 0 | 0 | 0.38309 | 0.30268 | 0.32061 | 0.52709 | 1.0496 | 0.86184 | 1.3842 | 1.2326 | 1.069 | 0.58692 | 0.016303 | 0 | 0 | 0 | 0 | 0 | 0 | 0
|  | 2021-01-13 03:00 | 1 | 0 | 13 | 12.8219 | -0.37683 | -8.3508 | 3:00 | 3:30 | 210 | 238.64 | 3:59 | 230.2892 | 3:50 | 230.2892 | 3 | 2.1368 | 122.4277 | -0.64774 | -37.113 | 1404.9713 | -847.7436 | 0 | 0 | 0 | 1.3928 | 79.8 | 2.2058 | 126.3814 | 0 | 0 | 0 | -7.57 | 0 | 0 | 0 | 0 | -7.57 | 0 | 13 | 1 | 19 | 10 | 2021-10-19 | 16.2209 | 0.3547 | 1.8703 | 2.2249 | [16 empty] | 13 | 1 | 19 | 10 | 2021-10-18 | 0 | 0 | 0 | 0 | 0 | 0 | 0.35999 | 0.72193 | 0.56826 | 1.0473 | 0.99825 | 1.6475 | 4.1826 | 4.3421 | 3.1242 | 1.3846 | 0.063436 | 0 | 0 | 0 | 0 | 0 | 0 | 0
|  | 2021-01-13 04:00 | 1 | 0 | 13 | 12.8219 | -0.37683 | -8.3508 | 4:00 | 4:30 | 270 | 298.64 | 4:59 | 290.2892 | 4:50 | 290.2892 | 4 | 1.875 | 107.4277 | -0.47881 | -27.4338 | 1404.9713 | -647.3025 | 0 | 0 | 0 | 1.6006 | 91.7055 | 1.9669 | 112.6928 | 0 | 0 | 0 | -7.27 | 0 | 0 | 0 | 0 | -7.27 | 0 | 13 | 1 | 20 | 10 | 2021-10-20 | 6.9528 | 0.13435 | 0.80133 | 0.93568 | [16 empty] | 13 | 1 | 20 | 10 | 2021-10-19 | 0 | 0 | 0 | 0 | 0 | 0 | 0.29544 | 0.72877 | 0.97618 | 1.3623 | 1.8017 | 2.749 | 3.3951 | 2.3957 | 1.5151 | 0.95258 | 0.048962 | 0 | 0 | 0 | 0 | 0 | 0 | 0
|  | 2021-01-13 05:00 | 1 | 0 | 13 | 12.8219 | -0.37683 | -8.3508 | 5:00 | 5:30 | 330 | 358.64 | 5:59 | 350.2892 | 5:50 | 350.2892 | 5 | 1.6132 | 92.4277 | -0.31073 | -17.8037 | 1404.9713 | -429.5797 | 0 | 0 | 0 | 1.7916 | 102.6496 | 1.732 | 99.2384 | 0 | 0 | 0 | -6.97 | 0 | 0 | 0 | 0 | -6.97 | 0 | 13 | 1 | 21 | 10 | 2021-10-21 | 19.7885 | 0.47771 | 2.3128 | 2.7905 | [16 empty] | 13 | 1 | 21 | 10 | 2021-10-20 | 0 | 0 | 0 | 0 | 0 | 0 | 0.2625 | 0.26491 | 0.29959 | 0.4394 | 0.85246 | 0.7004 | 0.95434 | 1.2795 | 1.2056 | 0.66013 | 0.034015 | 0 | 0 | 0 | 0 | 0 | 0 | 0
|  | 2021-01-13 06:00 | 1 | 0 | 13 | 12.8219 | -0.37683 | -8.3508 | 6:00 | 6:30 | 390 | 418.64 | 6:59 | 410.2892 | 6:50 | 410.2892 | 6 | 1.3514 | 77.4277 | -0.14961 | -8.572 | 1404.9713 | -209.4129 | 0 | 0 | 0 | 1.9791 | 113.3948 | 1.5035 | 86.145 | 0 | 0 | 0 | -6.73 | 0 | 0 | 0 | 0 | -6.73 | 0 | 13 | 1 | 22 | 10 | 2021-10-22 | 20.9936 | 0.61484 | 2.4516 | 3.0664 | [16 empty] | 13 | 1 | 22 | 10 | 2021-10-21 | 0 | 0 | 0 | 0 | 0 | 0 | 0.325 | 0.5035 | 1.8082 | 3.3146 | 3.9835 | 2.9247 | 2.4431 | 2.2247 | 1.3701 | 0.85633 | 0.034758 | 0 | 0 | 0 | 0 | 0 | 0 | 0
|  | 2021-01-13 07:00 | 1 | 6.6603 | 13 | 12.8219 | -0.37683 | -8.3508 | 7:00 | 7:30 | 450 | 478.64 | 7:59 | 470.2892 | 7:50 | 470.2892 | 7 | 1.0896 | 62.4277 | -0.0012854 | -0.073647 | 1404.9713 | -1.8059 | 0 | 6.7935 | 0 | 2.1727 | 124.4894 | 1.2849 | 73.6196 | 0 | 6.7935 | 6.7935 | -6.5 | 0 | 6.3384 | 0.091016 | 6.4294 | -6.32 | 62.8662 | 13 | 1 | 23 | 10 | 2021-10-23 | 8.2729 | 0.12387 | 0.9204 | 1.0443 | [16 empty] | 13 | 1 | 23 | 10 | 2021-10-22 | 0 | 0 | 0 | 0 | 0 | 0 | 0.25741 | 0.25646 | 0.55748 | 1.3311 | 2.4021 | 4.1961 | 4.6868 | 4.1268 | 2.102 | 1.0518 | 0.025396 | 0 | 0 | 0 | 0 | 0 | 0 | 0
|  | 2021-01-13 08:00 | 1 | 54.9587 | 13 | 12.8219 | -0.37683 | -8.3508 | 8:00 | 8:30 | 510 | 538.64 | 8:59 | 530.2892 | 8:50 | 530.2892 | 8 | 0.82777 | 47.4277 | 0.12782 | 7.3235 | 1404.9713 | 179.0931 | 0.30687 | 51.5251 | 3.4336 | 2.3796 | 136.3395 | 1.0825 | 62.02 | 80.6274 | 44.681 | 125.3084 | -6.37 | 37.8274 | 41.688 | 1.6788 | 81.1942 | -4.0966 | 786.54 | 13 | 1 | 24 | 10 | 2021-10-24 | 26.8536 | 0.80424 | 3.1437 | 3.9479 | [16 empty] | 13 | 1 | 24 | 10 | 2021-10-23 | 0 | 0 | 0 | 0 | 0 | 0 | 0.18274 | 0.22234 | 0.36799 | 0.79739 | 1.17 | 1.1819 | 1.4448 | 1.1217 | 1.2482 | 0.51889 | 0.016866 | 0 | 0 | 0 | 0 | 0 | 0 | 0
|  | 2021-01-13 09:00 | 1 | 90.8809 | 13 | 12.8219 | -0.37683 | -8.3508 | 9:00 | 9:30 | 570 | 598.64 | 9:59 | 590.2892 | 9:50 | 590.2892 | 9 | 0.56597 | 32.4277 | 0.23048 | 13.2054 | 1404.9713 | 320.9562 | 0.28316 | 86.2909 | 4.59 | 2.6039 | 149.1927 | 0.90723 | 51.9805 | 36.4227 | 82.5604 | 118.9831 | -4.62 | 22.4338 | 77.0299 | 1.5941 | 101.0578 | -1.7904 | 969.4521 | 13 | 1 | 25 | 10 | 2021-10-25 | 15.5164 | 0.59196 | 1.7546 | 2.3465 | [16 empty] | 13 | 1 | 25 | 10 | 2021-10-24 | 0 | 0 | 0 | 0 | 0 | 0 | 0.19213 | 0.5008 | 1.1839 | 3.1741 | 5.1628 | 4.3026 | 4.7781 | 3.9443 | 2.731 | 0.86993 | 0.013969 | 0 | 0 | 0 | 0 | 0 | 0 | 0
|  | 2021-01-13 10:00 | 1 | 116.0775 | 13 | 12.8219 | -0.37683 | -8.3508 | 10:00 | 10:30 | 630 | 658.64 | 10:59 | 650.2892 | 10:50 | 650.2892 | 10 | 0.30417 | 17.4277 | 0.29919 | 17.1426 | 1404.9713 | 414.1156 | 0.2803 | 110.2974 | 5.7801 | 2.8459 | 163.0562 | 0.77802 | 44.577 | 29.4013 | 107.4115 | 136.8128 | -2.89 | 20.9428 | 100.2163 | 1.8329 | 122.992 | 0.55378 | 1168.1048 | 13 | 1 | 26 | 10 | 2021-10-26 | 32.401 | 1.2428 | 3.7507 | 4.9935 | [16 empty] | 13 | 1 | 26 | 10 | 2021-10-25 | 0 | 0 | 0 | 0 | 0 | 0 | 0.50561 | 0.55183 | 0.36609 | 0.98319 | 1.8257 | 1.9407 | 3.0297 | 2.9244 | 2.4256 | 0.95342 | 0.010125 | 0 | 0 | 0 | 0 | 0 | 0 | 0
|  | 2021-01-13 11:00 | 1 | 75.6157 | 13 | 12.8219 | -0.37683 | -8.3508 | 11:00 | 11:30 | 690 | 718.64 | 11:59 | 710.2892 | 11:50 | 710.2892 | 11 | 0.042371 | 2.4277 | 0.32771 | 18.7763 | 1404.9713 | 452.2228 | 0.16721 | 73.9798 | 1.6359 | 3.1 | 177.6158 | 0.72011 | 41.2594 | 6.2047 | 73.6186 | 79.8233 | -1.26 | 4.6643 | 68.6871 | 1.0694 | 74.4208 | 0.82378 | 705.9843 | 13 | 1 | 27 | 10 | 2021-10-27 | 6.7513 | 0.24175 | 0.7371 | 0.97885 | [16 empty] | 13 | 1 | 27 | 10 | 2021-10-26 | 0 | 0 | 0 | 0 | 0 | 0 | 0.52827 | 0.96507 | 2.5872 | 4.5157 | 4.9067 | 5.214 | 5.4389 | 4.3866 | 2.8181 | 1.0327 | 0.0077069 | 0 | 0 | 0 | 0 | 0 | 0 | 0
|  | 2021-01-13 12:00 | 1 | 85.7252 | 13 | 12.8219 | -0.37683 | -8.3508 | 12:00 | 12:30 | 750 | 778.64 | 12:59 | 770.2892 | 12:50 | 770.2892 | 12 | -0.21943 | -12.5723 | 0.31305 | 17.9366 | 1404.9713 | 432.6806 | 0.19813 | 83.2106 | 2.5146 | 2.9272 | 167.7171 | 0.75026 | 42.9865 | 9.8102 | 82.704 | 92.5142 | 0.12 | 7.1763 | 77.1639 | 1.2395 | 85.5796 | 2.5162 | 805.9324 | 13 | 1 | 28 | 10 | 2021-10-28 | 34.3372 | 1.6013 | 3.9128 | 5.514 | [16 empty] | 13 | 1 | 28 | 10 | 2021-10-27 | 0 | 0 | 0 | 0 | 0 | 0 | 0.4814 | 0.49348 | 0.68637 | 0.54238 | 0.93866 | 0.94039 | 0.77404 | 0.54669 | 0.74269 | 0.60048 | 0.0047396 | 0 | 0 | 0 | 0 | 0 | 0 | 0
|  | 2021-01-13 13:00 | 1 | 65.8796 | 13 | 12.8219 | -0.37683 | -8.3508 | 13:00 | 13:30 | 810 | 838.64 | 13:59 | 830.2892 | 13:50 | 830.2892 | 13 | -0.48123 | -27.5723 | 0.25678 | 14.7126 | 1404.9713 | 356.821 | 0.18463 | 64.1685 | 1.7111 | 3.6027 | 206.4221 | 0.85921 | 49.2293 | 8.4097 | 63.7438 | 72.1535 | 1.32 | 5.4918 | 59.4738 | 0.96667 | 65.9322 | 3.1661 | 619.1581 | 13 | 1 | 29 | 10 | 2021-10-29 | 12.7673 | 0.69265 | 1.4441 | 2.1368 | [16 empty] | 13 | 1 | 29 | 10 | 2021-10-28 | 0 | 0 | 0 | 0 | 0 | 0 | 0.91213 | 1.7159 | 3.5004 | 5.452 | 5.7124 | 5.0595 | 4.3164 | 3.7954 | 2.831 | 1.0382 | 0.0038073 | 0 | 0 | 0 | 0 | 0 | 0 | 0
|  | 2021-01-13 14:00 | 1 | 81.4824 | 13 | 12.8219 | -0.37683 | -8.3508 | 14:00 | 14:30 | 870 | 898.64 | 14:59 | 890.2892 | 14:50 | 890.2892 | 14 | -0.74303 | -42.5723 | 0.16431 | 9.4143 | 1404.9713 | 229.8136 | 0.35456 | 69.9027 | 11.5797 | 3.833 | 219.616 | 1.022 | 58.5579 | 132.0307 | 59.8859 | 191.9166 | 1.61 | 68.8721 | 55.8743 | 2.5712 | 127.3176 | 5.1749 | 1185.1823 | 13 | 1 | 30 | 10 | 2021-10-30 | 17.2318 | 0.85278 | 1.961 | 2.8138 | [16 empty] | 13 | 1 | 30 | 10 | 2021-10-29 | 0 | 0 | 0 | 0 | 0 | 0 | 0.86075 | 0.42681 | 0.372 | 0.6414 | 0.69989 | 2.2814 | 2.3743 | 2.0469 | 2.2192 | 0.84258 | 0.002079 | 0 | 0 | 0 | 0 | 0 | 0 | 0
|  | 2021-01-13 15:00 | 1 | 20.5618 | 13 | 12.8219 | -0.37683 | -8.3508 | 15:00 | 15:30 | 930 | 958.64 | 15:59 | 950.2892 | 15:50 | 950.2892 | 15 | -1.0048 | -57.5723 | 0.042942 | 2.4604 | 1404.9713 | 60.3138 | 0.34091 | 18.1082 | 2.4536 | 4.0452 | 231.7733 | 1.2172 | 69.7401 | 396.7898 | 3.5281 | 400.3179 | 1.04 | 137.4003 | 3.2917 | 5.3632 | 146.0552 | 5.1295 | 1359.8787 | 13 | 1 | 31 | 10 | 2021-10-31 | 36.8845 | 1.8824 | 4.3282 | 6.2106 | [16 empty] | 13 | 1 | 31 | 10 | 2021-10-30 | 0 | 0 | 0 | 0 | 0 | 0 | 1.0368 | 1.6784 | 2.5184 | 3.0727 | 2.9026 | 2.0195 | 1.5914 | 1.3366 | 0.79332 | 0.28087 | 0.0010394 | 0 | 0 | 0 | 0 | 0 | 0 | 0
|  | 2021-01-13 16:00 | 1 | 0 | 13 | 12.8219 | -0.37683 | -8.3508 | 16:00 | 16:30 | 990 | 1018.64 | 16:59 | 1010.2892 | 16:50 | 1010.2892 | 16 | -1.2666 | -72.5723 | -0.099903 | -5.724 | 1404.9713 | -140.1274 | 0 | 0 | 0 | 4.2425 | 243.0745 | 1.4314 | 82.0151 | 0 | 0 | 0 | -0.13 | 0 | 0 | 0 | 0 | -0.13 | 0 | 13 | 1 | 1 | 11 | 2021-11-01 | 4.9618 | 0.071199 | 0.5304 | 0.6016 | [16 empty] | 13 | 1 | 1 | 11 | 2021-10-31 | 0 | 0 | 0 | 0 | 0 | 0 | 1.1422 | 1.5119 | 3.6926 | 5.1639 | 5.9173 | 6.0361 | 5.5055 | 4.3707 | 2.7077 | 0.8361 | 0.00045938 | 0 | 0 | 0 | 0 | 0 | 0 | 0
|  | 2021-01-13 17:00 | 1 | 0 | 13 | 12.8219 | -0.37683 | -8.3508 | 17:00 | 17:30 | 1050 | 1078.64 | 17:59 | 1070.2892 | 17:50 | 1070.2892 | 17 | -1.5284 | -87.5723 | -0.25754 | -14.756 | 1404.9713 | -357.8501 | 0 | 0 | 0 | 4.431 | 253.8803 | 1.6572 | 94.9528 | 0 | 0 | 0 | -0.11 | 0 | 0 | 0 | 0 | -0.11 | 0 | 13 | 1 | 2 | 11 | 2021-11-02 | 12.4922 | 0.36671 | 1.3863 | 1.753 | [16 empty] | 13 | 1 | 2 | 11 | 2021-11-01 | 0 | 0 | 0 | 0 | 0 | 0 | 0.027713 | 0.26297 | 0.43496 | 0.34511 | 0.55905 | 0.75616 | 0.72261 | 0.78013 | 0.69145 | 0.38168 | 8.2051e-06 | 0 | 0 | 0 | 0 | 0 | 0 | 0
|  | 2021-01-13 18:00 | 1 | 0 | 13 | 12.8219 | -0.37683 | -8.3508 | 18:00 | 18:30 | 1110 | 1138.64 | 18:59 | 1130.2892 | 18:50 | 1130.2892 | 18 | -1.7902 | -102.5723 | -0.424 | -24.2933 | 1404.9713 | -578.0169 | 0 | 0 | 0 | 4.6197 | 264.6893 | 1.8903 | 108.3071 | 0 | 0 | 0 | -0.08 | 0 | 0 | 0 | 0 | -0.08 | 0 | 13 | 1 | 3 | 11 | 2021-11-03 | 10.3923 | 0.28435 | 1.1325 | 1.4169 | [16 empty] | 13 | 1 | 3 | 11 | 2021-11-02 | 0 | 0 | 0 | 0 | 0 | 0 | 0.085394 | 0.50736 | 0.24703 | 0.59455 | 1.5326 | 1.871 | 2.5893 | 2.7442 | 1.6951 | 0.62564 | 0 | 0 | 0 | 0 | 0 | 0 | 0 | 0
|  | 2021-01-13 19:00 | 1 | 0 | 13 | 12.8219 | -0.37683 | -8.3508 | 19:00 | 19:30 | 1170 | 1198.64 | 19:59 | 1190.2892 | 19:50 | 1190.2892 | 19 | -2.052 | -117.5723 | -0.59339 | -33.9987 | 1404.9713 | -785.6239 | 0 | 0 | 0 | 4.8203 | 276.1811 | 2.1281 | 121.9306 | 0 | 0 | 0 | -0.06 | 0 | 0 | 0 | 0 | -0.06 | 0 | 13 | 1 | 4 | 11 | 2021-11-04 | 9.885 | 0.33907 | 1.0888 | 1.4278 | [16 empty] | 13 | 1 | 4 | 11 | 2021-11-03 | 0 | 0 | 0 | 0 | 0 | 0 | 0.072291 | 1.3292 | 0.79629 | 0.8696 | 1.2539 | 1.3428 | 1.3228 | 1.9522 | 1.1424 | 0.31088 | 0 | 0 | 0 | 0 | 0 | 0 | 0 | 0
|  | 2021-01-13 20:00 | 1 | 0 | 13 | 12.8219 | -0.37683 | -8.3508 | 20:00 | 20:30 | 1230 | 1258.64 | 20:59 | 1250.2892 | 20:50 | 1250.2892 | 20 | -2.3138 | -132.5723 | -0.75863 | -43.4665 | 1404.9713 | -966.5229 | 0 | 0 | 0 | 5.0502 | 289.3563 | 2.3689 | 135.7286 | 0 | 0 | 0 | -0.07 | 0 | 0 | 0 | 0 | -0.07 | 0 | 13 | 1 | 5 | 11 | 2021-11-05 | 11.9064 | 0.34375 | 1.3277 | 1.6715 | [16 empty] | 13 | 1 | 5 | 11 | 2021-11-04 | 0 | 0 | 0 | 0 | 0 | 0 | 0.064386 | 0.5532 | 0.34745 | 0.37254 | 0.47229 | 0.78504 | 2.4838 | 2.6052 | 1.6152 | 0.58578 | 0 | 0 | 0 | 0 | 0 | 0 | 0 | 0
|  | 2021-01-13 21:00 | 1 | 0 | 13 | 12.8219 | -0.37683 | -8.3508 | 21:00 | 21:30 | 1290 | 1318.64 | 21:59 | 1310.2892 | 21:50 | 1310.2892 | 21 | -2.5756 | -147.5723 | -0.90902 | -52.0831 | 1404.9713 | -1108.386 | 0 | 0 | 0 | 5.3367 | 305.7687 | 2.6116 | 149.6333 | 0 | 0 | 0 | -0.01 | 0 | 0 | 0 | 0 | -0.01 | 0 | 13 | 1 | 6 | 11 | 2021-11-06 | 12.3059 | 0.47384 | 1.3649 | 1.8388 | [16 empty] | 13 | 1 | 6 | 11 | 2021-11-05 | 0 | 0 | 0 | 0 | 0 | 0 | 0.053517 | 0.42873 | 0.2271 | 0.37759 | 1.7506 | 2.8174 | 2.0914 | 1.9033 | 1.7386 | 0.51824 | 0 | 0 | 0 | 0 | 0 | 0 | 0 | 0
|  | 2021-01-13 22:00 | 1 | 0 | 13 | 12.8219 | -0.37683 | -8.3508 | 22:00 | 22:30 | 1350 | 1378.64 | 22:59 | 1370.2892 | 22:50 | 1370.2892 | 22 | -2.8374 | -162.5723 | -1.026 | -58.7829 | 1404.9713 | -1201.5454 | 0 | 0 | 0 | 5.7159 | 327.4981 | 2.8549 | 163.5741 | 0 | 0 | 0 | 0.01 | 0 | 0 | 0 | 0 | 0.01 | 0 | 13 | 1 | 7 | 11 | 2021-11-07 | 5.7664 | 0.15804 | 0.63393 | 0.79197 | [16 empty] | 13 | 1 | 7 | 11 | 2021-11-06 | 0 | 0 | 0 | 0 | 0 | 0 | 0.043949 | 0.39559 | 0.43732 | 0.75367 | 1.6516 | 1.7682 | 1.7021 | 2.4588 | 2.3833 | 0.71146 | 0 | 0 | 0 | 0 | 0 | 0 | 0 | 0
|  | 2021-01-13 23:00 | 1 | 0 | 13 | 12.8219 | -0.37683 | -8.3508 | 23:00 | 23:30 | 1410 | 1438.64 | 23:59 | 1430.2892 | 23:50 | 1430.2892 | 23 | -3.0992 | -177.5723 | -1.0808 | -61.9251 | 1404.9713 | -1239.6526 | 0 | 0 | 0 | 6.1994 | 355.1993 | 3.0889 | 176.9788 | 0 | 0 | 0 | 0.03 | 0 | 0 | 0 | 0 | 0.03 | 0 | 13 | 1 | 8 | 11 | 2021-11-08 | 15.8677 | 0.61272 | 1.7983 | 2.4111 | [16 empty] | 13 | 1 | 8 | 11 | 2021-11-07 | 0 | 0 | 0 | 0 | 0 | 0 | 0.035874 | 0.36591 | 0.21355 | 0.31709 | 0.42273 | 0.65698 | 1.093 | 1.1627 | 1.024 | 0.47458 | 0 | 0 | 0 | 0 | 0 | 0 | 0 | 0
|  | 2021-01-14 | 1 | 0 | 13 | 12.8219 | -0.37683 | -8.3508 | 0:00 | 0:30 | 30 | 58.64 | 0:59 | 50.2892 | 0:50 | 50.2892 | 0 | 2.9222 | 167.4277 | -1.052 | -60.276 | 1404.9713 | -1220.1105 | 0 | 0 | 0 | 0.42049 | 24.0923 | 2.9333 | 168.0677 | 0 | 0 | 0 | -0.33 | 0 | 0 | 0 | 0 | -0.33 | 0 | 14 | 1 | 9 | 11 | 2021-11-09 | 5.9124 | 0.14987 | 0.66704 | 0.81691 | [16 empty] | 14 | 1 | 9 | 11 | 2021-11-08 | 0 | 0 | 0 | 0 | 0 | 0 | 0.029639 | 1.2293 | 1.9135 | 2.8736 | 2.3993 | 2.0626 | 1.6912 | 1.8665 | 1.2147 | 0.58722 | 0 | 0 | 0 | 0 | 0 | 0 | 0 | 0
|  | 2021-01-14 01:00 | 1 | 0 | 14 | 13.8082 | -0.3739 | -8.7253 | 1:00 | 1:30 | 90 | 118.64 | 1:59 | 109.9147 | 1:50 | 109.9147 | 1 | 2.662 | 152.5213 | -0.95002 | -54.4319 | 1404.9928 | -1142.8561 | 0 | 0 | 0 | 0.83078 | 47.6002 | 2.6918 | 154.2313 | 0 | 0 | 0 | -0.74 | 0 | 0 | 0 | 0 | -0.74 | 0 | 14 | 1 | 10 | 11 | 2021-11-10 | 11.0447 | 0.45415 | 1.2697 | 1.7239 | [16 empty] | 14 | 1 | 10 | 11 | 2021-11-09 | 0 | 0 | 0 | 0 | 0 | 0 | 0.025374 | 0.37766 | 0.30573 | 0.31512 | 0.66702 | 0.84245 | 1.1401 | 0.95131 | 0.87306 | 0.41462 | 0 | 0 | 0 | 0 | 0 | 0 | 0 | 0
|  | 2021-01-14 02:00 | 1 | 0 | 14 | 13.8082 | -0.3739 | -8.7253 | 2:00 | 2:30 | 150 | 178.64 | 2:59 | 169.9147 | 2:50 | 169.9147 | 2 | 2.4002 | 137.5213 | -0.80833 | -46.3137 | 1404.9928 | -1015.996 | 0 | 0 | 0 | 1.1437 | 65.5279 | 2.4486 | 140.2924 | 0 | 0 | 0 | -1.64 | 0 | 0 | 0 | 0 | -1.64 | 0 | 14 | 1 | 11 | 11 | 2021-11-11 | 7.431 | 0.29916 | 0.84561 | 1.1448 | [16 empty] | 14 | 1 | 11 | 11 | 2021-11-10 | 0 | 0 | 0 | 0 | 0 | 0 | 0.019731 | 0.60147 | 0.24762 | 0.66513 | 1.3639 | 1.4266 | 2.0688 | 2.2634 | 1.7969 | 0.59123 | 0 | 0 | 0 | 0 | 0 | 0 | 0 | 0
|  | 2021-01-14 03:00 | 1 | 0 | 14 | 13.8082 | -0.3739 | -8.7253 | 3:00 | 3:30 | 210 | 238.64 | 3:59 | 229.9147 | 3:50 | 229.9147 | 3 | 2.1384 | 122.5213 | -0.64665 | -37.0503 | 1404.9928 | -846.5298 | 0 | 0 | 0 | 1.3889 | 79.576 | 2.2068 | 126.441 | 0 | 0 | 0 | -1.43 | 0 | 0 | 0 | 0 | -1.43 | 0 | 14 | 1 | 12 | 11 | 2021-11-12 | 6.7027 | 0.2932 | 0.74508 | 1.0383 | [16 empty] | 14 | 1 | 12 | 11 | 2021-11-11 | 0 | 0 | 0 | 0 | 0 | 0 | 0.015569 | 0.61598 | 0.22401 | 0.33046 | 0.64171 | 0.86292 | 1.1908 | 1.607 | 1.5617 | 0.38081 | 0 | 0 | 0 | 0 | 0 | 0 | 0 | 0
|  | 2021-01-14 04:00 | 1 | 0 | 14 | 13.8082 | -0.3739 | -8.7253 | 4:00 | 4:30 | 270 | 298.64 | 4:59 | 289.9147 | 4:50 | 289.9147 | 4 | 1.8766 | 107.5213 | -0.47776 | -27.3738 | 1404.9928 | -646.0064 | 0 | 0 | 0 | 1.597 | 91.5032 | 1.9677 | 112.7397 | 0 | 0 | 0 | -1.72 | 0 | 0 | 0 | 0 | -1.72 | 0 | 14 | 1 | 13 | 11 | 2021-11-13 | 9.4085 | 0.33859 | 1.0698 | 1.4084 | [16 empty] | 14 | 1 | 13 | 11 | 2021-11-12 | 0 | 0 | 0 | 0 | 0 | 0 | 0.012535 | 0.62912 | 0.22527 | 0.2987 | 0.76454 | 0.85281 | 1.0996 | 1.0119 | 1.1503 | 0.65807 | 0 | 0 | 0 | 0 | 0 | 0 | 0 | 0
|  | 2021-01-14 05:00 | 1 | 0 | 14 | 13.8082 | -0.3739 | -8.7253 | 5:00 | 5:30 | 330 | 358.64 | 5:59 | 349.9147 | 5:50 | 349.9147 | 5 | 1.6148 | 92.5213 | -0.30962 | -17.7397 | 1404.9928 | -428.0911 | 0 | 0 | 0 | 1.7883 | 102.4624 | 1.7326 | 99.2709 | 0 | 0 | 0 | -1.91 | 0 | 0 | 0 | 0 | -1.91 | 0 | 14 | 1 | 14 | 11 | 2021-11-14 | 12.5122 | 0.47677 | 1.4045 | 1.8813 | [16 empty] | 14 | 1 | 14 | 11 | 2021-11-13 | 0 | 0 | 0 | 0 | 0 | 0 | 0.0078124 | 0.52761 | 0.23282 | 0.28037 | 0.59678 | 3.4718 | 2.1643 | 0.76677 | 0.66445 | 0.69571 | 0 | 0 | 0 | 0 | 0 | 0 | 0 | 0
|  | 2021-01-14 06:00 | 1 | 0 | 14 | 13.8082 | -0.3739 | -8.7253 | 6:00 | 6:30 | 390 | 418.64 | 6:59 | 409.9147 | 6:50 | 409.9147 | 6 | 1.353 | 77.5213 | -0.14833 | -8.4985 | 1404.9928 | -207.6344 | 0 | 0 | 0 | 1.976 | 113.2183 | 1.5038 | 86.1601 | 0 | 0 | 0 | -2.19 | 0 | 0 | 0 | 0 | -2.19 | 0 | 14 | 1 | 15 | 11 | 2021-11-15 | 4.9372 | 0.23793 | 0.5405 | 0.77843 | [16 empty] | 14 | 1 | 15 | 11 | 2021-11-14 | 0 | 0 | 0 | 0 | 0 | 0 | 0.0063579 | 0.56273 | 1.0981 | 1.7136 | 1.7727 | 1.7776 | 2.0535 | 1.6591 | 1.2046 | 0.66386 | 0 | 0 | 0 | 0 | 0 | 0 | 0 | 0
|  | 2021-01-14 07:00 | 1 | 4.8673 | 14 | 13.8082 | -0.3739 | -8.7253 | 7:00 | 7:30 | 450 | 478.64 | 7:59 | 469.9147 | 7:50 | 469.9147 | 7 | 1.0912 | 62.5213 | 0.0002418 | 0.013854 | 1404.9928 | 0.33973 | 14.3268 | 0.71549 | 4.1518 | 2.1698 | 124.3215 | 1.2848 | 73.6128 | 0 | 4.9646 | 4.9646 | -2.15 | 0 | 4.6321 | 0.066514 | 4.6986 | -2.0184 | 45.1175 | 14 | 1 | 16 | 11 | 2021-11-16 | 18.2654 | 0.90082 | 2.0751 | 2.9759 | [16 empty] | 14 | 1 | 16 | 11 | 2021-11-15 | 0 | 0 | 0 | 0 | 0 | 0 | 0.0040808 | 0.45143 | 0.22018 | 0.34787 | 0.4661 | 0.68954 | 0.79345 | 0.683 | 0.53583 | 0.74573 | 0 | 0 | 0 | 0 | 0 | 0 | 0 | 0
|  | 2021-01-14 08:00 | 1 | 36.7356 | 14 | 13.8082 | -0.3739 | -8.7253 | 8:00 | 8:30 | 510 | 538.64 | 8:59 | 529.9147 | 8:50 | 529.9147 | 8 | 0.8294 | 47.5213 | 0.12966 | 7.4288 | 1404.9928 | 181.6584 | 0.20222 | 35.6205 | 1.1151 | 2.3768 | 136.1808 | 1.0818 | 61.9846 | 12.0276 | 35.1805 | 47.2081 | -2.19 | 5.6495 | 32.8238 | 0.63247 | 39.1058 | -1.095 | 374.0342 | 14 | 1 | 17 | 11 | 2021-11-17 | 9.2876 | 0.47001 | 1.0364 | 1.5064 | [16 empty] | 14 | 1 | 17 | 11 | 2021-11-16 | 0 | 0 | 0 | 0 | 0 | 0 | 0.0028177 | 0.48103 | 0.78514 | 2.3638 | 1.1699 | 3.7337 | 3.9226 | 2.8575 | 1.821 | 1.128 | 0 | 0 | 0 | 0 | 0 | 0 | 0 | 0
|  | 2021-01-14 09:00 | 1 | 87.1165 | 14 | 13.8082 | -0.3739 | -8.7253 | 9:00 | 9:30 | 570 | 598.64 | 9:59 | 589.9147 | 9:50 | 589.9147 | 9 | 0.5676 | 32.5213 | 0.23267 | 13.3313 | 1404.9928 | 323.9649 | 0.26891 | 83.0257 | 4.0908 | 2.6014 | 149.0474 | 0.90596 | 51.9076 | 23.9881 | 81.5853 | 105.5734 | -2.2 | 14.799 | 76.1201 | 1.4144 | 92.3335 | 0.38534 | 877.5634 | 14 | 1 | 18 | 11 | 2021-11-18 | 5.5357 | 0.36681 | 0.60523 | 0.97203 | [16 empty] | 14 | 1 | 18 | 11 | 2021-11-17 | 0 | 0 | 0 | 0 | 0 | 0 | 0.0018093 | 0.45982 | 0.33565 | 1.1434 | 1.3003 | 1.1211 | 1.001 | 1.8177 | 1.1118 | 0.99497 | 0 | 0 | 0 | 0 | 0 | 0 | 0 | 0
|  | 2021-01-14 10:00 | 1 | 225.7554 | 14 | 13.8082 | -0.3739 | -8.7253 | 10:00 | 10:30 | 630 | 658.64 | 10:59 | 649.9147 | 10:50 | 649.9147 | 10 | 0.3058 | 17.5213 | 0.30176 | 17.2894 | 1404.9928 | 417.5614 | 0.54065 | 123.5133 | 102.2421 | 2.8437 | 162.931 | 0.77594 | 44.4583 | 426.0456 | 99.1354 | 525.181 | -2.19 | 304.0944 | 92.4946 | 7.0361 | 403.6251 | 9.1115 | 3692.4635 | 14 | 1 | 19 | 11 | 2021-11-19 | 21.9805 | 1.2739 | 2.5449 | 3.8187 | [16 empty] | 14 | 1 | 19 | 11 | 2021-11-18 | 0 | 0 | 0 | 0 | 0 | 0 | 0.00091646 | 0.42191 | 0.19758 | 0.32158 | 0.52596 | 0.61421 | 0.87304 | 0.75853 | 0.69411 | 1.1279 | 0 | 0 | 0 | 0 | 0 | 0 | 0 | 0
|  | 2021-01-14 11:00 | 1 | 247.0516 | 14 | 13.8082 | -0.3739 | -8.7253 | 11:00 | 11:30 | 690 | 718.64 | 11:59 | 709.9147 | 11:50 | 709.9147 | 11 | 0.044005 | 2.5213 | 0.3306 | 18.9417 | 1404.9928 | 456.0694 | 0.5417 | 134.7334 | 112.3182 | 3.0983 | 177.5185 | 0.71728 | 41.097 | 424.2413 | 109.3402 | 533.5815 | -2.19 | 319.7075 | 102.0158 | 7.1486 | 428.872 | 9.8184 | 3911.0591 | 14 | 1 | 20 | 11 | 2021-11-20 | 10.5541 | 0.75978 | 1.1903 | 1.95 | [16 empty] | 14 | 1 | 20 | 11 | 2021-11-19 | 0 | 0 | 0 | 0 | 0 | 0 | 0.00040454 | 0.92341 | 2.5153 | 3.6886 | 2.9463 | 3.5836 | 3.3236 | 2.0331 | 1.676 | 1.2902 | 0 | 0 | 0 | 0 | 0 | 0 | 0 | 0
|  | 2021-01-14 12:00 | 1 | 207.1503 | 14 | 13.8082 | -0.3739 | -8.7253 | 12:00 | 12:30 | 750 | 778.64 | 12:59 | 769.9147 | 12:50 | 769.9147 | 12 | -0.21779 | -12.4787 | 0.31618 | 18.1157 | 1404.9928 | 436.8646 | 0.47418 | 136.3314 | 70.8189 | 2.9283 | 167.7816 | 0.747 | 42.8 | 290.2846 | 116.89 | 407.1746 | -2.2 | 212.9906 | 109.0598 | 5.4551 | 327.5056 | 6.9702 | 3024.7162 | 14 | 1 | 21 | 11 | 2021-11-21 | 9.4857 | 0.24406 | 1.0647 | 1.3087 | [16 empty] | 14 | 1 | 21 | 11 | 2021-11-20 | 0 | 0 | 0 | 0 | 0 | 0 | 0.00011604 | 0.92647 | 0.29922 | 0.29404 | 0.88481 | 1.2018 | 1.8201 | 2.1697 | 1.6459 | 1.3119 | 0 | 0 | 0 | 0 | 0 | 0 | 0 | 0
|  | 2021-01-14 13:00 | 1 | 167.6669 | 14 | 13.8082 | -0.3739 | -8.7253 | 13:00 | 13:30 | 810 | 838.64 | 13:59 | 829.9147 | 13:50 | 829.9147 | 13 | -0.47959 | -27.4787 | 0.26004 | 14.8994 | 1404.9928 | 361.2559 | 0.46412 | 113.161 | 54.5059 | 3.6022 | 206.3903 | 0.85594 | 49.0417 | 281.8936 | 95.1856 | 377.0792 | -2.22 | 184.784 | 88.8094 | 5.0519 | 278.6453 | 5.5821 | 2589.2421 | 14 | 1 | 22 | 11 | 2021-11-22 | 9.5521 | 0.34413 | 1.0655 | 1.4097 | [16 empty] | 14 | 1 | 22 | 11 | 2021-11-21 | 0 | 0 | 0 | 0 | 0 | 0 | 0 | 0.59618 | 0.41609 | 0.82637 | 1.0496 | 2.1991 | 3.128 | 0.73678 | 0.46601 | 0.067618 | 0 | 0 | 0 | 0 | 0 | 0 | 0 | 0
|  | 2021-01-14 14:00 | 1 | 117.4051 | 14 | 13.8082 | -0.3739 | -8.7253 | 14:00 | 14:30 | 870 | 898.64 | 14:59 | 889.9147 | 14:50 | 889.9147 | 14 | -0.74139 | -42.4787 | 0.16761 | 9.6036 | 1404.9928 | 234.3958 | 0.50088 | 72.0308 | 45.3743 | 3.833 | 219.6126 | 1.0189 | 58.381 | 391.3374 | 52.1181 | 443.4555 | -2.26 | 205.1656 | 48.6268 | 5.9412 | 259.7336 | 5.0125 | 2419.5452 | 14 | 1 | 23 | 11 | 2021-11-23 | 8.7897 | 0.31412 | 0.98296 | 1.2971 | [16 empty] | 14 | 1 | 23 | 11 | 2021-11-22 | 0 | 0 | 0 | 0 | 0 | 0 | 0 | 0.92499 | 1.1462 | 0.79427 | 1.0665 | 1.6878 | 1.3996 | 1.7538 | 0.69796 | 0.080858 | 0 | 0 | 0 | 0 | 0 | 0 | 0 | 0
|  | 2021-01-14 15:00 | 1 | 25.8971 | 14 | 13.8082 | -0.3739 | -8.7253 | 15:00 | 15:30 | 930 | 958.64 | 15:59 | 949.9147 | 15:50 | 949.9147 | 15 | -1.0032 | -57.4787 | 0.04623 | 2.6488 | 1404.9928 | 64.9296 | 0.39885 | 20.3013 | 5.5958 | 4.0455 | 231.7924 | 1.2143 | 69.577 | 478.0042 | 3.8069 | 481.8111 | -2.32 | 166.7986 | 3.5519 | 6.455 | 176.8055 | 2.6306 | 1664.2125 | 14 | 1 | 24 | 11 | 2021-11-24 | 24.4796 | 1.178 | 2.7594 | 3.9373 | [16 empty] | 14 | 1 | 24 | 11 | 2021-11-23 | 0 | 0 | 0 | 0 | 0 | 0 | 0 | 0.69946 | 0.39478 | 0.45104 | 1.1676 | 1.6724 | 1.5513 | 1.583 | 1.192 | 0.078195 | 0 | 0 | 0 | 0 | 0 | 0 | 0 | 0
|  | 2021-01-14 16:00 | 1 | 0 | 14 | 13.8082 | -0.3739 | -8.7253 | 16:00 | 16:30 | 990 | 1018.64 | 16:59 | 1009.9147 | 16:50 | 1009.9147 | 16 | -1.265 | -72.4787 | -0.096659 | -5.5382 | 1404.9928 | -135.5938 | 0 | 0 | 0 | 4.2431 | 243.1109 | 1.4288 | 81.8655 | 0 | 0 | 0 | -2.43 | 0 | 0 | 0 | 0 | -2.43 | 0 | 14 | 1 | 25 | 11 | 2021-11-25 | 4.4923 | 0.12751 | 0.49309 | 0.6206 | [16 empty] | 14 | 1 | 25 | 11 | 2021-11-24 | 0 | 0 | 0 | 0 | 0 | 0 | 0 | 0.90479 | 2.4788 | 3.5787 | 3.9117 | 4.1839 | 4.3862 | 3.2463 | 1.717 | 0.072203 | 0 | 0 | 0 | 0 | 0 | 0 | 0 | 0
|  | 2021-01-14 17:00 | 1 | 0 | 14 | 13.8082 | -0.3739 | -8.7253 | 17:00 | 17:30 | 1050 | 1078.64 | 17:59 | 1069.9147 | 17:50 | 1069.9147 | 17 | -1.5268 | -87.4787 | -0.25434 | -14.5728 | 1404.9928 | -353.5091 | 0 | 0 | 0 | 4.4319 | 253.9297 | 1.6548 | 94.8153 | 0 | 0 | 0 | -2.6 | 0 | 0 | 0 | 0 | -2.6 | 0 | 14 | 1 | 26 | 11 | 2021-11-26 | 4.4444 | 0.18024 | 0.49066 | 0.6709 | [16 empty] | 14 | 1 | 26 | 11 | 2021-11-25 | 0 | 0 | 0 | 0 | 0 | 0 | 0 | 0.53912 | 0.23368 | 0.22569 | 0.53407 | 0.80049 | 0.7813 | 0.72381 | 0.59624 | 0.057903 | 0 | 0 | 0 | 0 | 0 | 0 | 0 | 0
|  | 2021-01-14 18:00 | 1 | 0 | 14 | 13.8082 | -0.3739 | -8.7253 | 18:00 | 18:30 | 1110 | 1138.64 | 18:59 | 1129.9147 | 18:50 | 1129.9147 | 18 | -1.7886 | -102.4787 | -0.42083 | -24.1118 | 1404.9928 | -573.9657 | 0 | 0 | 0 | 4.6207 | 264.7484 | 1.8881 | 108.1808 | 0 | 0 | 0 | -2.82 | 0 | 0 | 0 | 0 | -2.82 | 0 | 14 | 1 | 27 | 11 | 2021-11-27 | 12.2118 | 0.50135 | 1.3583 | 1.8596 | [16 empty] | 14 | 1 | 27 | 11 | 2021-11-26 | 0 | 0 | 0 | 0 | 0 | 0 | 0 | 0.55575 | 0.23048 | 0.22785 | 0.30936 | 0.4606 | 0.74365 | 0.84611 | 1.0173 | 0.05326 | 0 | 0 | 0 | 0 | 0 | 0 | 0 | 0
|  | 2021-01-14 19:00 | 1 | 0 | 14 | 13.8082 | -0.3739 | -8.7253 | 19:00 | 19:30 | 1170 | 1198.64 | 19:59 | 1189.9147 | 19:50 | 1189.9147 | 19 | -2.0504 | -117.4787 | -0.59022 | -33.8171 | 1404.9928 | -781.9399 | 0 | 0 | 0 | 4.8214 | 276.2456 | 2.1261 | 121.8147 | 0 | 0 | 0 | -3.03 | 0 | 0 | 0 | 0 | -3.03 | 0 | 14 | 1 | 28 | 11 | 2021-11-28 | 5.9058 | 0.29365 | 0.63829 | 0.93194 | [16 empty] | 14 | 1 | 28 | 11 | 2021-11-27 | 0 | 0 | 0 | 0 | 0 | 0 | 0 | 0.48515 | 0.36826 | 0.34617 | 2.7553 | 1.6863 | 2.7643 | 2.0036 | 1.7449 | 0.057829 | 0 | 0 | 0 | 0 | 0 | 0 | 0 | 0
|  | 2021-01-14 20:00 | 1 | 0 | 14 | 13.8082 | -0.3739 | -8.7253 | 20:00 | 20:30 | 1230 | 1258.64 | 20:59 | 1249.9147 | 20:50 | 1249.9147 | 20 | -2.3122 | -132.4787 | -0.75542 | -43.2826 | 1404.9928 | -963.2586 | 0 | 0 | 0 | 5.0513 | 289.4179 | 2.3671 | 135.6232 | 0 | 0 | 0 | -3.26 | 0 | 0 | 0 | 0 | -3.26 | 0 | 14 | 1 | 29 | 11 | 2021-11-29 | 13.8687 | 0.60754 | 1.5312 | 2.1387 | [16 empty] | 14 | 1 | 29 | 11 | 2021-11-28 | 0 | 0 | 0 | 0 | 0 | 0 | 0 | 1.1611 | 0.44443 | 0.22943 | 0.45592 | 1.3017 | 0.95576 | 0.48203 | 0.82001 | 0.055504 | 0 | 0 | 0 | 0 | 0 | 0 | 0 | 0
|  | 2021-01-14 21:00 | 1 | 0 | 14 | 13.8082 | -0.3739 | -8.7253 | 21:00 | 21:30 | 1290 | 1318.64 | 21:59 | 1309.9147 | 21:50 | 1309.9147 | 21 | -2.574 | -147.4787 | -0.90574 | -51.8952 | 1404.9928 | -1105.5651 | 0 | 0 | 0 | 5.3373 | 305.8063 | 2.61 | 149.5393 | 0 | 0 | 0 | -3.45 | 0 | 0 | 0 | 0 | -3.45 | 0 | 14 | 1 | 30 | 11 | 2021-11-30 | 23.7557 | 1.3545 | 2.6518 | 4.0062 | [16 empty] | 14 | 1 | 30 | 11 | 2021-11-29 | 0 | 0 | 0 | 0 | 0 | 0 | 0 | 0.70655 | 0.22843 | 0.58421 | 1.6161 | 2.6349 | 3.6923 | 2.9988 | 1.3519 | 0.055492 | 0 | 0 | 0 | 0 | 0 | 0 | 0 | 0
|  | 2021-01-14 22:00 | 1 | 0 | 14 | 13.8082 | -0.3739 | -8.7253 | 22:00 | 22:30 | 1350 | 1378.64 | 22:59 | 1369.9147 | 22:50 | 1369.9147 | 22 | -2.8358 | -162.4787 | -1.0227 | -58.5944 | 1404.9928 | -1199.1616 | 0 | 0 | 0 | 5.7153 | 327.4638 | 2.8536 | 163.4974 | 0 | 0 | 0 | -3.66 | 0 | 0 | 0 | 0 | -3.66 | 0 | 14 | 1 | 1 | 12 | 2021-12-01 | 4.429 | 0.32913 | 0.48244 | 0.81157 | [16 empty] | 14 | 1 | 1 | 12 | 2021-11-30 | 0 | 0 | 0 | 0 | 0 | 0 | 0 | 1.5624 | 2.4821 | 3.5573 | 4.6622 | 3.7645 | 2.6374 | 3.1507 | 1.8872 | 0.051878 | 0 | 0 | 0 | 0 | 0 | 0 | 0 | 0
|  | 2021-01-14 23:00 | 1 | 0 | 14 | 13.8082 | -0.3739 | -8.7253 | 23:00 | 23:30 | 1410 | 1438.64 | 23:59 | 1429.9147 | 23:50 | 1429.9147 | 23 | -3.0976 | -177.4787 | -1.0778 | -61.7521 | 1404.9928 | -1237.6696 | 0 | 0 | 0 | 6.1966 | 355.0362 | 3.0895 | 177.0169 | 0 | 0 | 0 | -3.91 | 0 | 0 | 0 | 0 | -3.91 | 0 | 14 | 1 | 2 | 12 | 2021-12-02 | 17.6782 | 1.0374 | 1.9279 | 2.9653 | [16 empty] | 14 | 1 | 2 | 12 | 2021-12-01 | 0 | 0 | 0 | 0 | 0 | 0 | 0 | 1.4911 | 0.67797 | 0.42556 | 0.34286 | 0.47223 | 0.36509 | 0.29067 | 0.31807 | 0.045398 | 0 | 0 | 0 | 0 | 0 | 0 | 0 | 0
|  | 2021-01-15 | 1 | 0 | 14 | 13.8082 | -0.3739 | -8.7253 | 0:00 | 0:30 | 30 | 58.64 | 0:59 | 49.9147 | 0:50 | 49.9147 | 0 | 2.9238 | 167.5213 | -1.0496 | -60.1394 | 1404.9928 | -1218.4648 | 0 | 0 | 0 | 0.41588 | 23.8284 | 2.9352 | 168.1747 | 0 | 0 | 0 | -4.09 | 0 | 0 | 0 | 0 | -4.09 | 0 | 15 | 1 | 3 | 12 | 2021-12-03 | 9.3152 | 0.51813 | 1.0426 | 1.5608 | [16 empty] | 15 | 1 | 3 | 12 | 2021-12-02 | 0 | 0 | 0 | 0 | 0 | 0 | 0 | 1.6257 | 2.7667 | 2.5962 | 1.5966 | 3.3164 | 2.3106 | 2.011 | 1.4086 | 0.046421 | 0 | 0 | 0 | 0 | 0 | 0 | 0 | 0
|  | 2021-01-15 01:00 | 1 | 0 | 15 | 14.7945 | -0.37085 | -9.0902 | 1:00 | 1:30 | 90 | 118.64 | 1:59 | 109.5498 | 1:50 | 109.5498 | 1 | 2.6636 | 152.6125 | -0.94815 | -54.3252 | 1405 | -1141.3377 | 0 | 0 | 0 | 0.82591 | 47.3209 | 2.6933 | 154.3129 | 0 | 0 | 0 | -4.38 | 0 | 0 | 0 | 0 | -4.38 | 0 | 15 | 1 | 4 | 12 | 2021-12-04 | 26.8136 | 1.6214 | 3.1046 | 4.726 | [16 empty] | 15 | 1 | 4 | 12 | 2021-12-03 | 0 | 0 | 0 | 0 | 0 | 0 | 0 | 1.5248 | 0.94693 | 1.8401 | 1.2206 | 1.0696 | 1.2229 | 0.8292 | 0.62133 | 0.039683 | 0 | 0 | 0 | 0 | 0 | 0 | 0 | 0
|  | 2021-01-15 02:00 | 1 | 0 | 15 | 14.7945 | -0.37085 | -9.0902 | 2:00 | 2:30 | 150 | 178.64 | 2:59 | 169.5498 | 2:50 | 169.5498 | 2 | 2.4018 | 137.6125 | -0.8069 | -46.2319 | 1405 | -1014.6147 | 0 | 0 | 0 | 1.1392 | 65.2725 | 2.4498 | 140.3606 | 0 | 0 | 0 | -4.75 | 0 | 0 | 0 | 0 | -4.75 | 0 | 15 | 1 | 5 | 12 | 2021-12-05 | 22.2655 | 1.2304 | 2.5085 | 3.7389 | [16 empty] | 15 | 1 | 5 | 12 | 2021-12-04 | 0 | 0 | 0 | 0 | 0 | 0 | 0 | 1.5259 | 2.422 | 3.6319 | 4.3657 | 5.0234 | 4.4567 | 3.4841 | 1.8632 | 0.040797 | 0 | 0 | 0 | 0 | 0 | 0 | 0 | 0
|  | 2021-01-15 03:00 | 1 | 0 | 15 | 14.7945 | -0.37085 | -9.0902 | 3:00 | 3:30 | 210 | 238.64 | 3:59 | 229.5498 | 3:50 | 229.5498 | 3 | 2.14 | 122.6125 | -0.64544 | -36.9807 | 1405 | -845.1724 | 0 | 0 | 0 | 1.3849 | 79.3485 | 2.2078 | 126.497 | 0 | 0 | 0 | -4.84 | 0 | 0 | 0 | 0 | -4.84 | 0 | 15 | 1 | 6 | 12 | 2021-12-06 | 4.6799 | 0.33579 | 0.50421 | 0.84 | [16 empty] | 15 | 1 | 6 | 12 | 2021-12-05 | 0 | 0 | 0 | 0 | 0 | 0 | 0 | 1.4454 | 1.9718 | 2.7809 | 3.5623 | 4.822 | 4.032 | 2.3861 | 1.2267 | 0.038058 | 0 | 0 | 0 | 0 | 0 | 0 | 0 | 0
|  | 2021-01-15 04:00 | 1 | 0 | 15 | 14.7945 | -0.37085 | -9.0902 | 4:00 | 4:30 | 270 | 298.64 | 4:59 | 289.5498 | 4:50 | 289.5498 | 4 | 1.8782 | 107.6125 | -0.4766 | -27.3071 | 1405 | -644.558 | 0 | 0 | 0 | 1.5934 | 91.2974 | 1.9684 | 112.7828 | 0 | 0 | 0 | -5.02 | 0 | 0 | 0 | 0 | -5.02 | 0 | 15 | 1 | 7 | 12 | 2021-12-07 | 8.5214 | 0.53119 | 0.93834 | 1.4695 | [16 empty] | 15 | 1 | 7 | 12 | 2021-12-06 | 0 | 0 | 0 | 0 | 0 | 0 | 0 | 1.4449 | 0.29645 | 0.20096 | 0.26633 | 0.60011 | 0.65255 | 0.74877 | 0.44002 | 0.029766 | 0 | 0 | 0 | 0 | 0 | 0 | 0 | 0
|  | 2021-01-15 05:00 | 1 | 0 | 15 | 14.7945 | -0.37085 | -9.0902 | 5:00 | 5:30 | 330 | 358.64 | 5:59 | 349.5498 | 5:50 | 349.5498 | 5 | 1.6164 | 92.6125 | -0.30838 | -17.669 | 1405 | -426.443 | 0 | 0 | 0 | 1.785 | 102.2721 | 1.7331 | 99.2992 | 0 | 0 | 0 | -5.19 | 0 | 0 | 0 | 0 | -5.19 | 0 | 15 | 1 | 8 | 12 | 2021-12-08 | 3.6935 | 0.087343 | 0.40172 | 0.48907 | [16 empty] | 15 | 1 | 8 | 12 | 2021-12-07 | 0 | 0 | 0 | 0 | 0 | 0 | 0 | 1.5677 | 0.30411 | 0.19905 | 0.30668 | 0.93809 | 3.3046 | 1.1942 | 0.67603 | 0.030992 | 0 | 0 | 0 | 0 | 0 | 0 | 0 | 0
|  | 2021-01-15 06:00 | 1 | 0 | 15 | 14.7945 | -0.37085 | -9.0902 | 6:00 | 6:30 | 390 | 418.64 | 6:59 | 409.5498 | 6:50 | 409.5498 | 6 | 1.3546 | 77.6125 | -0.14693 | -8.4183 | 1405 | -205.6917 | 0 | 0 | 0 | 1.9729 | 113.039 | 1.504 | 86.1707 | 0 | 0 | 0 | -5.33 | 0 | 0 | 0 | 0 | -5.33 | 0 | 15 | 1 | 9 | 12 | 2021-12-09 | 6.7071 | 0.23156 | 0.72862 | 0.96017 | [16 empty] | 15 | 1 | 9 | 12 | 2021-12-08 | 0 | 0 | 0 | 0 | 0 | 0 | 0 | 0.10796 | 0.28115 | 0.26593 | 0.55963 | 0.5396 | 0.36137 | 0.72281 | 0.82399 | 0.031096 | 0 | 0 | 0 | 0 | 0 | 0 | 0 | 0
|  | 2021-01-15 07:00 | 1 | 5.5912 | 15 | 14.7945 | -0.37085 | -9.0902 | 7:00 | 7:30 | 450 | 478.64 | 7:59 | 469.5498 | 7:50 | 469.5498 | 7 | 1.0928 | 62.6125 | 0.0018876 | 0.10815 | 1405 | 2.6521 | 2.1082 | 0.82191 | 4.7693 | 2.1668 | 124.1513 | 1.2846 | 73.601 | 0 | 5.703 | 5.703 | -5.47 | 0 | 5.321 | 0.076406 | 5.3974 | -5.3189 | 52.5545 | 15 | 1 | 10 | 12 | 2021-12-10 | 8.8869 | 0.33775 | 0.96569 | 1.3034 | [16 empty] | 15 | 1 | 10 | 12 | 2021-12-09 | 0 | 0 | 0 | 0 | 0 | 0 | 0 | 0.10078 | 0.29566 | 0.65921 | 1.4299 | 0.48246 | 0.52128 | 2.1411 | 1.0424 | 0.034282 | 0 | 0 | 0 | 0 | 0 | 0 | 0 | 0
|  | 2021-01-15 08:00 | 1 | 21.9466 | 15 | 14.7945 | -0.37085 | -9.0902 | 8:00 | 8:30 | 510 | 538.64 | 8:59 | 529.5498 | 8:50 | 529.5498 | 8 | 0.831 | 47.6125 | 0.13162 | 7.5412 | 1405 | 184.3901 | 0.11902 | 21.7351 | 0.21149 | 2.374 | 136.0206 | 1.0811 | 61.9437 | 2.7648 | 21.5838 | 24.3486 | -5.51 | 1.3004 | 20.1379 | 0.32621 | 21.7645 | -4.9006 | 211.5499 | 15 | 1 | 11 | 12 | 2021-12-11 | 2.9707 | 0.039731 | 0.31525 | 0.35498 | [16 empty] | 15 | 1 | 11 | 12 | 2021-12-10 | 0 | 0 | 0 | 0 | 0 | 0 | 0 | 0.098235 | 1.9489 | 1.6968 | 1.7767 | 1.3387 | 0.76934 | 0.57226 | 0.65666 | 0.02937 | 0 | 0 | 0 | 0 | 0 | 0 | 0 | 0
|  | 2021-01-15 09:00 | 1 | 46.4015 | 15 | 14.7945 | -0.37085 | -9.0902 | 9:00 | 9:30 | 570 | 598.64 | 9:59 | 589.5498 | 9:50 | 589.5498 | 9 | 0.5692 | 32.6125 | 0.23499 | 13.4642 | 1405 | 327.1372 | 0.14184 | 45.6907 | 0.7108 | 2.5988 | 148.9013 | 0.90458 | 51.8286 | 4.0494 | 45.4587 | 49.508 | -5.26 | 2.5026 | 42.4135 | 0.66328 | 45.5794 | -3.9838 | 441.3239 | 15 | 1 | 12 | 12 | 2021-12-12 | 5.1848 | 0.14795 | 0.56698 | 0.71493 | [16 empty] | 15 | 1 | 12 | 12 | 2021-12-11 | 0 | 0 | 0 | 0 | 0 | 0 | 0 | 0.079473 | 0.23875 | 0.20559 | 0.38285 | 0.50257 | 0.46505 | 0.6126 | 0.45587 | 0.027968 | 0 | 0 | 0 | 0 | 0 | 0 | 0 | 0
|  | 2021-01-15 10:00 | 1 | 97.3915 | 15 | 14.7945 | -0.37085 | -9.0902 | 10:00 | 10:30 | 630 | 658.64 | 10:59 | 649.5498 | 10:50 | 649.5498 | 10 | 0.3074 | 17.6125 | 0.30444 | 17.4433 | 1405 | 421.1655 | 0.23124 | 93.7316 | 3.6599 | 2.8415 | 162.8063 | 0.77376 | 44.3329 | 14.4235 | 93.0679 | 107.4914 | -5.01 | 10.317 | 86.8335 | 1.4401 | 98.5906 | -2.2495 | 947.6311 | 15 | 1 | 13 | 12 | 2021-12-13 | 5.7994 | 0.1366 | 0.62325 | 0.75985 | [16 empty] | 15 | 1 | 13 | 12 | 2021-12-12 | 0 | 0 | 0 | 0 | 0 | 0 | 0 | 0.087772 | 0.3627 | 0.22959 | 0.62854 | 0.90206 | 0.94459 | 0.8992 | 1.0983 | 0.03206 | 0 | 0 | 0 | 0 | 0 | 0 | 0 | 0
|  | 2021-01-15 11:00 | 1 | 110.2182 | 15 | 14.7945 | -0.37085 | -9.0902 | 11:00 | 11:30 | 690 | 718.64 | 11:59 | 709.5498 | 11:50 | 709.5498 | 11 | 0.045598 | 2.6125 | 0.3336 | 19.1141 | 1405 | 460.067 | 0.23957 | 105.8477 | 4.3705 | 3.0966 | 177.423 | 0.71432 | 40.9277 | 15.6057 | 105.1081 | 120.7138 | -4.85 | 11.7907 | 98.0672 | 1.6173 | 111.4751 | -1.7287 | 1069.1058 | 15 | 1 | 14 | 12 | 2021-12-14 | 9.1146 | 0.3244 | 1.0203 | 1.3447 | [16 empty] | 15 | 1 | 14 | 12 | 2021-12-13 | 0 | 0 | 0 | 0 | 0 | 0 | 0 | 0.081148 | 0.2692 | 0.27336 | 0.7068 | 1.4256 | 0.89041 | 1.5016 | 0.62322 | 0.028054 | 0 | 0 | 0 | 0 | 0 | 0 | 0 | 0
|  | 2021-01-15 12:00 | 1 | 93.0539 | 15 | 14.7945 | -0.37085 | -9.0902 | 12:00 | 12:30 | 750 | 778.64 | 12:59 | 769.5498 | 12:50 | 769.5498 | 12 | -0.2162 | -12.3875 | 0.31942 | 18.3013 | 1405 | 441.1906 | 0.21092 | 90.028 | 3.0259 | 2.9294 | 167.843 | 0.74364 | 42.6075 | 11.4606 | 89.4551 | 100.9157 | -4.77 | 8.4351 | 83.4627 | 1.352 | 93.2499 | -2.159 | 895.9529 | 15 | 1 | 15 | 12 | 2021-12-15 | 6.262 | 0.18292 | 0.68655 | 0.86947 | [16 empty] | 15 | 1 | 15 | 12 | 2021-12-14 | 0 | 0 | 0 | 0 | 0 | 0 | 0 | 0.076106 | 0.26523 | 0.33712 | 1.5687 | 2.5425 | 1.7355 | 1.1406 | 1.4189 | 0.0298 | 0 | 0 | 0 | 0 | 0 | 0 | 0 | 0
|  | 2021-01-15 13:00 | 1 | 89.191 | 15 | 14.7945 | -0.37085 | -9.0902 | 13:00 | 13:30 | 810 | 838.64 | 13:59 | 829.5498 | 13:50 | 829.5498 | 13 | -0.478 | -27.3875 | 0.26341 | 15.0921 | 1405 | 365.8228 | 0.24381 | 85.5602 | 3.6308 | 3.6017 | 206.3626 | 0.85259 | 48.8496 | 16.7809 | 84.8217 | 101.6026 | -4.75 | 11.0424 | 79.1398 | 1.3612 | 91.5434 | -2.1868 | 879.6608 | 15 | 1 | 16 | 12 | 2021-12-16 | 10.0552 | 0.36852 | 1.1347 | 1.5033 | [16 empty] | 15 | 1 | 16 | 12 | 2021-12-15 | 0 | 0 | 0 | 0 | 0 | 0 | 0 | 0.063408 | 0.23457 | 0.37017 | 1.077 | 1.0736 | 0.95325 | 1.4129 | 1.0494 | 0.027761 | 0 | 0 | 0 | 0 | 0 | 0 | 0 | 0
|  | 2021-01-15 14:00 | 1 | 65.55 | 15 | 14.7945 | -0.37085 | -9.0902 | 14:00 | 14:30 | 870 | 898.64 | 14:59 | 889.5498 | 14:50 | 889.5498 | 14 | -0.7398 | -42.3875 | 0.17101 | 9.7982 | 1405 | 239.0998 | 0.27415 | 62.3863 | 3.1637 | 3.833 | 219.6141 | 1.0158 | 58.2012 | 37.932 | 59.0948 | 97.0268 | -4.8 | 19.9878 | 55.1362 | 1.2999 | 76.4239 | -2.6601 | 735.8505 | 15 | 1 | 17 | 12 | 2021-12-17 | 11.848 | 0.3832 | 1.3163 | 1.6995 | [16 empty] | 15 | 1 | 17 | 12 | 2021-12-16 | 0 | 0 | 0 | 0 | 0 | 0 | 0 | 0.052896 | 0.83282 | 1.3306 | 1.6139 | 1.9153 | 1.7834 | 1.5211 | 0.97874 | 0.026363 | 0 | 0 | 0 | 0 | 0 | 0 | 0 | 0
|  | 2021-01-15 15:00 | 1 | 15.5285 | 15 | 14.7945 | -0.37085 | -9.0902 | 15:00 | 15:30 | 930 | 958.64 | 15:59 | 949.5498 | 15:50 | 949.5498 | 15 | -1.0016 | -57.3875 | 0.049599 | 2.8418 | 1405 | 69.6574 | 0.22293 | 14.9771 | 0.5514 | 4.046 | 231.817 | 1.2115 | 69.4121 | 83.2254 | 11.4023 | 94.6277 | -4.94 | 29.2657 | 10.6385 | 1.2678 | 41.172 | -3.7872 | 398.3188 | 15 | 1 | 18 | 12 | 2021-12-18 | 17.6614 | 0.87442 | 2.0155 | 2.8899 | [16 empty] | 15 | 1 | 18 | 12 | 2021-12-17 | 0 | 0 | 0 | 0 | 0 | 0 | 0 | 0.047914 | 0.51949 | 0.6887 | 1.1452 | 3.6489 | 3.6121 | 1.7633 | 0.40022 | 0.022091 | 0 | 0 | 0 | 0 | 0 | 0 | 0 | 0
|  | 2021-01-15 16:00 | 1 | 0 | 15 | 14.7945 | -0.37085 | -9.0902 | 16:00 | 16:30 | 990 | 1018.64 | 16:59 | 1009.5498 | 16:50 | 1009.5498 | 16 | -1.2634 | -72.3875 | -0.093343 | -5.3482 | 1405 | -130.957 | 0 | 0 | 0 | 4.2438 | 243.1531 | 1.4262 | 81.7148 | 0 | 0 | 0 | -5.2 | 0 | 0 | 0 | 0 | -5.2 | 0 | 15 | 1 | 19 | 12 | 2021-12-19 | 15.9453 | 0.73555 | 1.7941 | 2.5296 | [16 empty] | 15 | 1 | 19 | 12 | 2021-12-18 | 0 | 0 | 0 | 0 | 0 | 0 | 0 | 0.051794 | 1.6916 | 2.2286 | 3.3733 | 3.5325 | 2.8128 | 2.387 | 1.5528 | 0.03098 | 0 | 0 | 0 | 0 | 0 | 0 | 0 | 0
|  | 2021-01-15 17:00 | 1 | 0 | 15 | 14.7945 | -0.37085 | -9.0902 | 17:00 | 17:30 | 1050 | 1078.64 | 17:59 | 1069.5498 | 17:50 | 1069.5498 | 17 | -1.5252 | -87.3875 | -0.25108 | -14.3858 | 1405 | -349.0719 | 0 | 0 | 0 | 4.4329 | 253.9853 | 1.6524 | 94.6775 | 0 | 0 | 0 | -4.96 | 0 | 0 | 0 | 0 | -4.96 | 0 | 15 | 1 | 20 | 12 | 2021-12-20 | 3.1513 | 0.044986 | 0.34624 | 0.39123 | [16 empty] | 15 | 1 | 20 | 12 | 2021-12-19 | 0 | 0 | 0 | 0 | 0 | 0 | 0 | 0.046275 | 1.6037 | 2.3752 | 3.1338 | 3.1145 | 2.6194 | 1.8413 | 1.1794 | 0.031673 | 0 | 0 | 0 | 0 | 0 | 0 | 0 | 0
|  | 2021-01-15 18:00 | 1 | 0 | 15 | 14.7945 | -0.37085 | -9.0902 | 18:00 | 18:30 | 1110 | 1138.64 | 18:59 | 1129.5498 | 18:50 | 1129.5498 | 18 | -1.787 | -102.3875 | -0.4176 | -23.9267 | 1405 | -569.8232 | 0 | 0 | 0 | 4.6219 | 264.8141 | 1.8859 | 108.0546 | 0 | 0 | 0 | -4.82 | 0 | 0 | 0 | 0 | -4.82 | 0 | 15 | 1 | 21 | 12 | 2021-12-21 | 9.6812 | 0.41762 | 1.0394 | 1.457 | [16 empty] | 15 | 1 | 21 | 12 | 2021-12-20 | 0 | 0 | 0 | 0 | 0 | 0 | 0 | 0.046252 | 0.32513 | 0.22788 | 0.22734 | 0.29747 | 0.88435 | 0.74611 | 0.37096 | 0.025751 | 0 | 0 | 0 | 0 | 0 | 0 | 0 | 0
|  | 2021-01-15 19:00 | 1 | 0 | 15 | 14.7945 | -0.37085 | -9.0902 | 19:00 | 19:30 | 1170 | 1198.64 | 19:59 | 1189.5498 | 19:50 | 1189.5498 | 19 | -2.0488 | -117.3875 | -0.58699 | -33.6319 | 1405 | -778.167 | 0 | 0 | 0 | 4.8226 | 276.3174 | 2.1241 | 121.6993 | 0 | 0 | 0 | -4.8 | 0 | 0 | 0 | 0 | -4.8 | 0 | 15 | 1 | 22 | 12 | 2021-12-22 | 7.6156 | 0.34271 | 0.83161 | 1.1743 | [16 empty] | 15 | 1 | 22 | 12 | 2021-12-21 | 0 | 0 | 0 | 0 | 0 | 0 | 0 | 0.046647 | 1.8672 | 3.1428 | 1.7178 | 1.0391 | 0.83393 | 0.61593 | 0.38945 | 0.028386 | 0 | 0 | 0 | 0 | 0 | 0 | 0 | 0
|  | 2021-01-15 20:00 | 1 | 0 | 15 | 14.7945 | -0.37085 | -9.0902 | 20:00 | 20:30 | 1230 | 1258.64 | 20:59 | 1249.5498 | 20:50 | 1249.5498 | 20 | -2.3106 | -132.3875 | -0.75214 | -43.0947 | 1405 | -959.905 | 0 | 0 | 0 | 5.0525 | 289.4875 | 2.3652 | 135.5185 | 0 | 0 | 0 | -4.19 | 0 | 0 | 0 | 0 | -4.19 | 0 | 15 | 1 | 23 | 12 | 2021-12-23 | 5.6144 | 0.14932 | 0.59728 | 0.7466 | [16 empty] | 15 | 1 | 23 | 12 | 2021-12-22 | 0 | 0 | 0 | 0 | 0 | 0 | 0 | 0.039459 | 0.9116 | 0.31891 | 0.54875 | 0.74111 | 1.5499 | 1.8656 | 1.6034 | 0.036924 | 0 | 0 | 0 | 0 | 0 | 0 | 0 | 0
|  | 2021-01-15 21:00 | 1 | 0 | 15 | 14.7945 | -0.37085 | -9.0902 | 21:00 | 21:30 | 1290 | 1318.64 | 21:59 | 1309.5498 | 21:50 | 1309.5498 | 21 | -2.5724 | -147.3875 | -0.90238 | -51.7027 | 1405 | -1102.6522 | 0 | 0 | 0 | 5.3381 | 305.8525 | 2.6083 | 149.4463 | 0 | 0 | 0 | -3.88 | 0 | 0 | 0 | 0 | -3.88 | 0 | 15 | 1 | 24 | 12 | 2021-12-24 | 6.3915 | 0.1796 | 0.68372 | 0.86332 | [16 empty] | 15 | 1 | 24 | 12 | 2021-12-23 | 0 | 0 | 0 | 0 | 0 | 0 | 0 | 0.043183 | 0.31437 | 0.24156 | 0.84847 | 1.2492 | 0.93788 | 0.75035 | 1.1844 | 0.044998 | 0 | 0 | 0 | 0 | 0 | 0 | 0 | 0
|  | 2021-01-15 22:00 | 1 | 0 | 15 | 14.7945 | -0.37085 | -9.0902 | 22:00 | 22:30 | 1350 | 1378.64 | 22:59 | 1369.5498 | 22:50 | 1369.5498 | 22 | -2.8342 | -162.3875 | -1.0193 | -58.4003 | 1405 | -1196.6804 | 0 | 0 | 0 | 5.7149 | 327.4384 | 2.8522 | 163.4213 | 0 | 0 | 0 | -3.61 | 0 | 0 | 0 | 0 | -3.61 | 0 | 15 | 1 | 25 | 12 | 2021-12-25 | 6.2076 | 0.20642 | 0.65165 | 0.85807 | [16 empty] | 15 | 1 | 25 | 12 | 2021-12-24 | 0 | 0 | 0 | 0 | 0 | 0 | 0 | 0.037394 | 0.50818 | 0.29662 | 0.42348 | 1.4229 | 1.7699 | 0.92109 | 0.97121 | 0.04074 | 0 | 0 | 0 | 0 | 0 | 0 | 0 | 0
|  | 2021-01-15 23:00 | 1 | 0 | 15 | 14.7945 | -0.37085 | -9.0902 | 23:00 | 23:30 | 1410 | 1438.64 | 23:59 | 1429.5498 | 23:50 | 1429.5498 | 23 | -3.096 | -177.3875 | -1.0746 | -61.5722 | 1405 | -1235.5819 | 0 | 0 | 0 | 6.1938 | 354.8801 | 3.0901 | 177.0489 | 0 | 0 | 0 | -3.35 | 0 | 0 | 0 | 0 | -3.35 | 0 | 15 | 1 | 26 | 12 | 2021-12-26 | 9.5043 | 0.32976 | 1.0114 | 1.3412 | [16 empty] | 15 | 1 | 26 | 12 | 2021-12-25 | 0 | 0 | 0 | 0 | 0 | 0 | 0 | 0.043186 | 1.5646 | 0.98426 | 0.45563 | 0.91974 | 1.382 | 0.58972 | 0.23771 | 0.030755 | 0 | 0 | 0 | 0 | 0 | 0 | 0 | 0
|  | 2021-01-16 | 1 | 0 | 15 | 14.7945 | -0.37085 | -9.0902 | 0:00 | 0:30 | 30 | 58.64 | 0:59 | 49.5498 | 0:50 | 49.5498 | 0 | 2.9254 | 167.6125 | -1.0471 | -59.9951 | 1405 | -1216.7055 | 0 | 0 | 0 | 0.41132 | 23.5668 | 2.937 | 168.2782 | 0 | 0 | 0 | -3.18 | 0 | 0 | 0 | 0 | -3.18 | 0 | 16 | 1 | 27 | 12 | 2021-12-27 | 2.9342 | 0.032945 | 0.31138 | 0.34433 | [16 empty] | 16 | 1 | 27 | 12 | 2021-12-26 | 0 | 0 | 0 | 0 | 0 | 0 | 0 | 0.039423 | 1.2877 | 1.9382 | 1.8951 | 0.88994 | 1.9062 | 1.1592 | 0.36391 | 0.024545 | 0 | 0 | 0 | 0 | 0 | 0 | 0 | 0
|  | 2021-01-16 01:00 | 1 | 0 | 16 | 15.7808 | -0.36767 | -9.4451 | 1:00 | 1:30 | 90 | 118.64 | 1:59 | 109.1949 | 1:49 | 109.1949 | 1 | 2.6651 | 152.7013 | -0.94616 | -54.2109 | 1404.9928 | -1139.6952 | 0 | 0 | 0 | 0.82101 | 47.0403 | 2.6946 | 154.3911 | 0 | 0 | 0 | -3.03 | 0 | 0 | 0 | 0 | -3.03 | 0 | 16 | 1 | 28 | 12 | 2021-12-28 | 21.0896 | 1.1009 | 2.3037 | 3.4046 | [16 empty] | 16 | 1 | 28 | 12 | 2021-12-27 | 0 | 0 | 0 | 0 | 0 | 0 | 0 | 0.039477 | 0.23997 | 0.23744 | 0.40392 | 0.46235 | 0.56141 | 0.58306 | 0.36426 | 0.042291 | 0 | 0 | 0 | 0 | 0 | 0 | 0 | 0
|  | 2021-01-16 02:00 | 1 | 0 | 16 | 15.7808 | -0.36767 | -9.4451 | 2:00 | 2:30 | 150 | 178.64 | 2:59 | 169.1949 | 2:49 | 169.1949 | 2 | 2.4033 | 137.7013 | -0.80535 | -46.1429 | 1404.9928 | -1013.0989 | 0 | 0 | 0 | 1.1347 | 65.0141 | 2.4509 | 140.4254 | 0 | 0 | 0 | -2.84 | 0 | 0 | 0 | 0 | -2.84 | 0 | 16 | 1 | 29 | 12 | 2021-12-29 | 25.5529 | 1.3779 | 2.8481 | 4.226 | [16 empty] | 16 | 1 | 29 | 12 | 2021-12-28 | 0 | 0 | 0 | 0 | 0 | 0 | 0 | 0.041034 | 2.0281 | 2.9716 | 3.5229 | 3.3397 | 3.3134 | 3.6164 | 2.1922 | 0.064319 | 0 | 0 | 0 | 0 | 0 | 0 | 0 | 0
|  | 2021-01-16 03:00 | 1 | 0 | 16 | 15.7808 | -0.36767 | -9.4451 | 3:00 | 3:30 | 210 | 238.64 | 3:59 | 229.1949 | 3:49 | 229.1949 | 3 | 2.1415 | 122.7013 | -0.6441 | -36.9043 | 1404.9928 | -843.6707 | 0 | 0 | 0 | 1.3809 | 79.1175 | 2.2087 | 126.5494 | 0 | 0 | 0 | -2.54 | 0 | 0 | 0 | 0 | -2.54 | 0 | 16 | 1 | 30 | 12 | 2021-12-30 | 23.8828 | 1.2429 | 2.6777 | 3.9206 | [16 empty] | 16 | 1 | 30 | 12 | 2021-12-29 | 0 | 0 | 0 | 0 | 0 | 0 | 0 | 0.04163 | 2.2237 | 3.7921 | 4.6872 | 4.422 | 4.3863 | 3.7789 | 2.1508 | 0.070051 | 0 | 0 | 0 | 0 | 0 | 0 | 0 | 0
|  | 2021-01-16 04:00 | 1 | 0 | 16 | 15.7808 | -0.36767 | -9.4451 | 4:00 | 4:30 | 270 | 298.64 | 4:59 | 289.1949 | 4:49 | 289.1949 | 4 | 1.8797 | 107.7013 | -0.47532 | -27.2338 | 1404.9928 | -642.9568 | 0 | 0 | 0 | 1.5898 | 91.0883 | 1.9691 | 112.822 | 0 | 0 | 0 | -2.95 | 0 | 0 | 0 | 0 | -2.95 | 0 | 16 | 1 | 31 | 12 | 2021-12-31 | 21.1325 | 1.0046 | 2.3283 | 3.3329 | [16 empty] | 16 | 1 | 31 | 12 | 2021-12-30 | 0 | 0 | 0 | 0 | 0 | 0 | 0 | 0.037059 | 1.8207 | 3.4188 | 4.169 | 4.3116 | 4.4796 | 3.5494 | 2.0279 | 0.06885 | 0 | 0 | 0 | 0 | 0 | 0 | 0 | 0
|  | 2021-01-16 05:00 | 1 | 0 | 16 | 15.7808 | -0.36767 | -9.4451 | 5:00 | 5:30 | 330 | 358.64 | 5:59 | 349.1949 | 5:49 | 349.1949 | 5 | 1.6179 | 92.7013 | -0.30703 | -17.5918 | 1404.9928 | -424.6354 | 0 | 0 | 0 | 1.7816 | 102.0788 | 1.7335 | 99.3234 | 0 | 0 | 0 | -2.49 | 0 | 0 | 0 | 0 | -2.49 | 0 | 16 | 1 | [23 empty] | 16 | 1 |  |  | 2021-12-31 | 0 | 0 | 0 | 0 | 0 | 0 | 0 | 0.035771 | 1.5002 | 2.8306 | 4.1788 | 4.2595 | 3.6328 | 2.8564 | 1.7657 | 0.072795 | 0 | 0 | 0 | 0 | 0 | 0 | 0 | 0
|  | 2021-01-16 06:00 | 1 | 0 | 16 | 15.7808 | -0.36767 | -9.4451 | 6:00 | 6:30 | 390 | 418.64 | 6:59 | 409.1949 | 6:49 | 409.1949 | 6 | 1.3561 | 77.7013 | -0.14541 | -8.3315 | 1404.9928 | -203.5849 | 0 | 0 | 0 | 1.9697 | 112.8571 | 1.5041 | 86.1767 | 0 | 0 | 0 | -2.14 | 0 | 0 | 0 | 0 | -2.14 | 0 | 16 | 1 | [23 empty] | 16 | 1
|  | 2021-01-16 07:00 | 1 | 5.2044 | 16 | 15.7808 | -0.36767 | -9.4451 | 7:00 | 7:30 | 450 | 478.64 | 7:59 | 469.1949 | 7:49 | 469.1949 | 7 | 1.0943 | 62.7013 | 0.0036517 | 0.20922 | 1404.9928 | 5.1305 | 1.0144 | 0.76505 | 4.4394 | 2.1638 | 123.9789 | 1.2843 | 73.5843 | 0 | 5.3085 | 5.3085 | -2.03 | 0 | 4.9529 | 0.07112 | 5.024 | -1.8893 | 48.2158 | 16 | 1 | [23 empty] | 16 | 1
|  | 2021-01-16 08:00 | 1 | 22.4501 | 16 | 15.7808 | -0.36767 | -9.4451 | 8:00 | 8:30 | 510 | 538.64 | 8:59 | 529.1949 | 8:49 | 529.1949 | 8 | 0.83254 | 47.7013 | 0.1337 | 7.6604 | 1404.9928 | 187.2873 | 0.11987 | 22.229 | 0.22108 | 2.3712 | 135.8588 | 1.0803 | 61.8973 | 2.8019 | 22.0766 | 24.8785 | -1.94 | 1.3199 | 20.5977 | 0.33331 | 22.2509 | -1.317 | 213.0243 | 16 | 1 | [23 empty] | 16 | 1
|  | 2021-01-16 09:00 | 1 | 94.4594 | 16 | 15.7808 | -0.36767 | -9.4451 | 9:00 | 9:30 | 570 | 598.64 | 9:59 | 589.1949 | 9:49 | 589.1949 | 9 | 0.57074 | 32.7013 | 0.23744 | 13.6041 | 1404.9928 | 330.4717 | 0.28583 | 89.6257 | 4.8337 | 2.5963 | 148.7546 | 0.90309 | 51.7435 | 37.7606 | 85.5776 | 123.3383 | -1.53 | 23.3808 | 79.845 | 1.6524 | 104.8782 | 1.4066 | 992.4216 | 16 | 1 | [23 empty] | 16 | 1
|  | 2021-01-16 10:00 | 1 | 163.8766 | 16 | 15.7808 | -0.36767 | -9.4451 | 10:00 | 10:30 | 630 | 658.64 | 10:59 | 649.1949 | 10:49 | 649.1949 | 10 | 0.30895 | 17.7013 | 0.30725 | 17.6042 | 1404.9928 | 424.926 | 0.38566 | 132.0762 | 31.8004 | 2.8393 | 162.6821 | 0.77145 | 44.2009 | 146.0026 | 119.7196 | 265.7222 | -1.03 | 104.6693 | 111.6999 | 3.56 | 219.9292 | 5.128 | 2047.7117 | 16 | 1 | [23 empty] | 16 | 1
|  | 2021-01-16 11:00 | 1 | 209.4683 | 16 | 15.7808 | -0.36767 | -9.4451 | 11:00 | 11:30 | 690 | 718.64 | 11:59 | 709.1949 | 11:49 | 709.1949 | 11 | 0.047146 | 2.7013 | 0.33673 | 19.2932 | 1404.9928 | 464.2132 | 0.45123 | 145.8823 | 63.586 | 3.095 | 177.3293 | 0.71125 | 40.7518 | 245.6401 | 128.3082 | 373.9483 | -0.59 | 186.0833 | 119.7132 | 5.01 | 310.8064 | 8.1126 | 2856.0025 | 16 | 1 | [23 empty] | 16 | 1
|  | 2021-01-16 12:00 | 1 | 237.5299 | 16 | 15.7808 | -0.36767 | -9.4451 | 12:00 | 12:30 | 750 | 778.64 | 12:59 | 769.1949 | 12:49 | 769.1949 | 12 | -0.21465 | -12.2987 | 0.32277 | 18.4933 | 1404.9928 | 445.656 | 0.53299 | 132.9948 | 104.5351 | 2.9304 | 167.9013 | 0.74018 | 42.4093 | 406.8211 | 108.4885 | 515.3096 | -0.21 | 300.3749 | 101.2211 | 6.9038 | 408.4998 | 11.228 | 3701.7837 | 16 | 1 | [23 empty] | 16 | 1
|  | 2021-01-16 13:00 | 1 | 187.057 | 16 | 15.7808 | -0.36767 | -9.4451 | 13:00 | 13:30 | 810 | 838.64 | 13:59 | 829.1949 | 13:49 | 829.1949 | 13 | -0.47645 | -27.2987 | 0.26687 | 15.2907 | 1404.9928 | 370.519 | 0.50485 | 113.5246 | 73.5324 | 3.6013 | 206.3392 | 0.84916 | 48.6533 | 359.2175 | 92.3256 | 451.5431 | -0.04 | 237.3041 | 86.141 | 6.0495 | 329.4946 | 9.1858 | 3013.2996 | 16 | 1 | [23 empty] | 16 | 1
|  | 2021-01-16 14:00 | 1 | 120.0754 | 16 | 15.7808 | -0.36767 | -9.4451 | 14:00 | 14:30 | 870 | 898.64 | 14:59 | 889.1949 | 14:49 | 889.1949 | 14 | -0.73825 | -42.2987 | 0.1745 | 9.9979 | 1404.9928 | 243.9228 | 0.49227 | 75.3968 | 44.6786 | 3.8331 | 219.6207 | 1.0126 | 58.0185 | 367.2345 | 56.3193 | 423.5538 | -0.01 | 194.5039 | 52.5466 | 5.6745 | 252.7251 | 7.0663 | 2333.0807 | 16 | 1 | [23 empty] | 16 | 1
|  | 2021-01-16 15:00 | 1 | 27.4252 | 16 | 15.7808 | -0.36767 | -9.4451 | 15:00 | 15:30 | 930 | 958.64 | 15:59 | 949.1949 | 15:49 | 949.1949 | 15 | -1.0001 | -57.2987 | 0.053046 | 3.0393 | 1404.9928 | 74.4945 | 0.36815 | 22.9052 | 4.52 | 4.0465 | 231.8471 | 1.2086 | 69.2455 | 343.7026 | 9.2016 | 352.9042 | -0.06 | 121.7959 | 8.5853 | 4.728 | 135.1092 | 3.7231 | 1265.7164 | 16 | 1 | [23 empty] | 16 | 1
|  | 2021-01-16 16:00 | 1 | 0 | 16 | 15.7808 | -0.36767 | -9.4451 | 16:00 | 16:30 | 990 | 1018.64 | 16:59 | 1009.1949 | 16:49 | 1009.1949 | 16 | -1.2619 | -72.2987 | -0.089958 | -5.1542 | 1404.9928 | -126.2194 | 0 | 0 | 0 | 4.2447 | 243.2012 | 1.4235 | 81.5633 | 0 | 0 | 0 | -0.33 | 0 | 0 | 0 | 0 | -0.33 | 0 | 16 | 1 | [23 empty] | 16 | 1
|  | 2021-01-16 17:00 | 1 | 0 | 16 | 15.7808 | -0.36767 | -9.4451 | 17:00 | 17:30 | 1050 | 1078.64 | 17:59 | 1069.1949 | 17:49 | 1069.1949 | 17 | -1.5237 | -87.2987 | -0.24775 | -14.1952 | 1404.9928 | -344.5408 | 0 | 0 | 0 | 4.434 | 254.0472 | 1.65 | 94.5394 | 0 | 0 | 0 | -0.34 | 0 | 0 | 0 | 0 | -0.34 | 0 | 16 | 1 | [23 empty] | 16 | 1
|  | 2021-01-16 18:00 | 1 | 0 | 16 | 15.7808 | -0.36767 | -9.4451 | 18:00 | 18:30 | 1110 | 1138.64 | 18:59 | 1129.1949 | 18:49 | 1129.1949 | 18 | -1.7854 | -102.2987 | -0.41431 | -23.7382 | 1404.9928 | -565.5913 | 0 | 0 | 0 | 4.6231 | 264.8864 | 1.8837 | 107.9286 | 0 | 0 | 0 | -0.4 | 0 | 0 | 0 | 0 | -0.4 | 0 | 16 | 1 | [23 empty] | 16 | 1
|  | 2021-01-16 19:00 | 1 | 0 | 16 | 15.7808 | -0.36767 | -9.4451 | 19:00 | 19:30 | 1170 | 1198.64 | 19:59 | 1189.1949 | 19:49 | 1189.1949 | 19 | -2.0472 | -117.2987 | -0.58369 | -33.4433 | 1404.9928 | -774.3067 | 0 | 0 | 0 | 4.824 | 276.3963 | 2.1221 | 121.5845 | 0 | 0 | 0 | -0.47 | 0 | 0 | 0 | 0 | -0.47 | 0 | 16 | 1 | [23 empty] | 16 | 1
|  | 2021-01-16 20:00 | 1 | 0 | 16 | 15.7808 | -0.36767 | -9.4451 | 20:00 | 20:30 | 1230 | 1258.64 | 20:59 | 1249.1949 | 20:49 | 1249.1949 | 20 | -2.309 | -132.2987 | -0.7488 | -42.9031 | 1404.9928 | -956.4635 | 0 | 0 | 0 | 5.0539 | 289.5649 | 2.3634 | 135.4146 | 0 | 0 | 0 | -0.54 | 0 | 0 | 0 | 0 | -0.54 | 0 | 16 | 1 | [23 empty] | 16 | 1
|  | 2021-01-16 21:00 | 1 | 0 | 16 | 15.7808 | -0.36767 | -9.4451 | 21:00 | 21:30 | 1290 | 1318.64 | 21:59 | 1309.1949 | 21:49 | 1309.1949 | 21 | -2.5708 | -147.2987 | -0.89895 | -51.5058 | 1404.9928 | -1099.6479 | 0 | 0 | 0 | 5.3391 | 305.9073 | 2.6067 | 149.3542 | 0 | 0 | 0 | -0.61 | 0 | 0 | 0 | 0 | -0.61 | 0 | 16 | 1 | [23 empty] | 16 | 1
|  | 2021-01-16 22:00 | 1 | 0 | 16 | 15.7808 | -0.36767 | -9.4451 | 22:00 | 22:30 | 1350 | 1378.64 | 22:59 | 1369.1949 | 22:49 | 1369.1949 | 22 | -2.8326 | -162.2987 | -1.0158 | -58.2007 | 1404.9928 | -1194.1021 | 0 | 0 | 0 | 5.7146 | 327.4219 | 2.8509 | 163.3457 | 0 | 0 | 0 | -0.67 | 0 | 0 | 0 | 0 | -0.67 | 0 | 16 | 1 | [23 empty] | 16 | 1
|  | 2021-01-16 23:00 | 1 | 0 | 16 | 15.7808 | -0.36767 | -9.4451 | 23:00 | 23:30 | 1410 | 1438.64 | 23:59 | 1429.1949 | 23:49 | 1429.1949 | 23 | -3.0944 | -177.2987 | -1.0714 | -61.3855 | 1404.9928 | -1233.3894 | 0 | 0 | 0 | 6.1912 | 354.7311 | 3.0905 | 177.0735 | 0 | 0 | 0 | -0.74 | 0 | 0 | 0 | 0 | -0.74 | 0 | 16 | 1 | [23 empty] | 16 | 1
|  | 2021-01-17 | 1 | 0 | 16 | 15.7808 | -0.36767 | -9.4451 | 0:00 | 0:30 | 30 | 58.64 | 0:59 | 49.1949 | 0:49 | 49.1949 | 0 | 2.9269 | 167.7013 | -1.0445 | -59.8432 | 1404.9928 | -1214.8322 | 0 | 0 | 0 | 0.4068 | 23.3078 | 2.9387 | 168.3779 | 0 | 0 | 0 | -1.07 | 0 | 0 | 0 | 0 | -1.07 | 0 | 17 | 1 | [23 empty] | 17 | 1
|  | 2021-01-17 01:00 | 1 | 0 | 17 | 16.7671 | -0.36438 | -9.7896 | 1:00 | 1:30 | 90 | 118.64 | 1:59 | 108.8504 | 1:49 | 108.8504 | 1 | 2.6666 | 152.7874 | -0.94403 | -54.0891 | 1404.9713 | -1137.9279 | 0 | 0 | 0 | 0.81609 | 46.7586 | 2.6959 | 154.4656 | 0 | 0 | 0 | -1.43 | 0 | 0 | 0 | 0 | -1.43 | 0 | 17 | 1 | [23 empty] | 17 | 1
|  | 2021-01-17 02:00 | 1 | 0 | 17 | 16.7671 | -0.36438 | -9.7896 | 2:00 | 2:30 | 150 | 178.64 | 2:59 | 168.8504 | 2:49 | 168.8504 | 2 | 2.4048 | 137.7874 | -0.80367 | -46.0468 | 1404.9713 | -1011.448 | 0 | 0 | 0 | 1.1302 | 64.7529 | 2.452 | 140.4866 | 0 | 0 | 0 | -1.78 | 0 | 0 | 0 | 0 | -1.78 | 0 | 17 | 1 | [23 empty] | 17 | 1
|  | 2021-01-17 03:00 | 1 | 0 | 17 | 16.7671 | -0.36438 | -9.7896 | 3:00 | 3:30 | 210 | 238.64 | 3:59 | 228.8504 | 3:49 | 228.8504 | 3 | 2.143 | 122.7874 | -0.64265 | -36.821 | 1404.9713 | -842.0242 | 0 | 0 | 0 | 1.3768 | 78.8832 | 2.2096 | 126.598 | 0 | 0 | 0 | -1.97 | 0 | 0 | 0 | 0 | -1.97 | 0 | 17 | 1 | [23 empty] | 17 | 1
|  | 2021-01-17 04:00 | 1 | 0 | 17 | 16.7671 | -0.36438 | -9.7896 | 4:00 | 4:30 | 270 | 298.64 | 4:59 | 288.8504 | 4:49 | 288.8504 | 4 | 1.8812 | 107.7874 | -0.47392 | -27.1538 | 1404.9713 | -641.2023 | 0 | 0 | 0 | 1.5861 | 90.876 | 1.9697 | 112.8572 | 0 | 0 | 0 | -2.16 | 0 | 0 | 0 | 0 | -2.16 | 0 | 17 | 1 | [23 empty] | 17 | 1
|  | 2021-01-17 05:00 | 1 | 0 | 17 | 16.7671 | -0.36438 | -9.7896 | 5:00 | 5:30 | 330 | 358.64 | 5:59 | 348.8504 | 5:49 | 348.8504 | 5 | 1.6194 | 92.7874 | -0.30557 | -17.5079 | 1404.9713 | -422.668 | 0 | 0 | 0 | 1.7782 | 101.8825 | 1.7339 | 99.3433 | 0 | 0 | 0 | -2.35 | 0 | 0 | 0 | 0 | -2.35 | 0 | 17 | 1 | [23 empty] | 17 | 1
|  | 2021-01-17 06:00 | 1 | 0 | 17 | 16.7671 | -0.36438 | -9.7896 | 6:00 | 6:30 | 390 | 418.64 | 6:59 | 408.8504 | 6:49 | 408.8504 | 6 | 1.3576 | 77.7874 | -0.14378 | -8.2381 | 1404.9713 | -201.3141 | 0 | 0 | 0 | 1.9665 | 112.6727 | 1.5041 | 86.1782 | 0 | 0 | 0 | -2.48 | 0 | 0 | 0 | 0 | -2.48 | 0 | 17 | 1 | [23 empty] | 17 | 1
|  | 2021-01-17 07:00 | 1 | 7.0387 | 17 | 16.7671 | -0.36438 | -9.7896 | 7:00 | 7:30 | 450 | 478.64 | 7:59 | 468.8504 | 7:49 | 468.8504 | 7 | 1.0958 | 62.7874 | 0.0055336 | 0.31705 | 1404.9713 | 7.7746 | 0.90535 | 1.0347 | 6.004 | 2.1608 | 123.8045 | 1.2839 | 73.5626 | 0 | 7.1795 | 7.1795 | -2.61 | 0 | 6.6985 | 0.096187 | 6.7947 | -2.4197 | 65.3566 | 17 | 1 | [23 empty] | 17 | 1
|  | 2021-01-17 08:00 | 1 | 77.1192 | 17 | 16.7671 | -0.36438 | -9.7896 | 8:00 | 8:30 | 510 | 538.64 | 8:59 | 528.8504 | 8:49 | 528.8504 | 8 | 0.83405 | 47.7874 | 0.1359 | 7.7865 | 1404.9713 | 190.3489 | 0.40515 | 59.6444 | 17.4748 | 2.3683 | 135.6957 | 1.0794 | 61.8454 | 214.5561 | 48.0506 | 262.6068 | -2.53 | 101.2387 | 44.8318 | 3.5183 | 149.5888 | 1.6585 | 1413.9636 | 17 | 1 | [23 empty] | 17 | 1
|  | 2021-01-17 09:00 | 1 | 62.9075 | 17 | 16.7671 | -0.36438 | -9.7896 | 9:00 | 9:30 | 570 | 598.64 | 9:59 | 588.8504 | 9:49 | 588.8504 | 9 | 0.57225 | 32.7874 | 0.24 | 13.751 | 1404.9713 | 333.9668 | 0.18836 | 61.2151 | 1.6924 | 2.5937 | 148.6073 | 0.9015 | 51.6522 | 8.83 | 60.8086 | 69.6386 | -0.85 | 5.4784 | 56.7352 | 0.93298 | 63.1466 | 0.9181 | 598.7901 | 17 | 1 | [23 empty] | 17 | 1
|  | 2021-01-17 10:00 | 1 | 55.918 | 17 | 16.7671 | -0.36438 | -9.7896 | 10:00 | 10:30 | 630 | 658.64 | 10:59 | 648.8504 | 10:49 | 648.8504 | 10 | 0.31045 | 17.7874 | 0.31018 | 17.7721 | 1404.9713 | 428.8409 | 0.13039 | 55.2208 | 0.69718 | 2.8372 | 162.5584 | 0.76903 | 44.0622 | 2.9727 | 55.0106 | 57.9834 | 0.99 | 2.1362 | 51.3256 | 0.77683 | 54.2386 | 2.5087 | 510.8 | 17 | 1 | [23 empty] | 17 | 1
|  | 2021-01-17 11:00 | 1 | 97.9203 | 17 | 16.7671 | -0.36438 | -9.7896 | 11:00 | 11:30 | 690 | 718.64 | 11:59 | 708.8504 | 11:49 | 708.8504 | 11 | 0.048649 | 2.7874 | 0.33997 | 19.4791 | 1404.9713 | 468.5057 | 0.20901 | 94.7827 | 3.1376 | 3.0934 | 177.2375 | 0.70807 | 40.5692 | 11.0926 | 94.2213 | 105.3139 | 3.2 | 8.4262 | 87.9097 | 1.4109 | 97.7468 | 5.9369 | 906.8729 | 17 | 1 | [23 empty] | 17 | 1
|  | 2021-01-17 12:00 | 1 | 149.5742 | 17 | 16.7671 | -0.36438 | -9.7896 | 12:00 | 12:30 | 750 | 778.64 | 12:59 | 768.8504 | 12:49 | 768.8504 | 12 | -0.21315 | -12.2126 | 0.32623 | 18.6917 | 1404.9713 | 450.2581 | 0.3322 | 133.9036 | 15.6706 | 2.9314 | 167.9564 | 0.73662 | 42.2053 | 78.5646 | 124.3962 | 202.9608 | 4.39 | 58.1962 | 116.0632 | 2.7192 | 176.9786 | 9.3454 | 1617.3556 | 17 | 1 | [23 empty] | 17 | 1
|  | 2021-01-17 13:00 | 1 | 90.3996 | 17 | 16.7671 | -0.36438 | -9.7896 | 13:00 | 13:30 | 810 | 838.64 | 13:59 | 828.8504 | 13:49 | 828.8504 | 13 | -0.47495 | -27.2126 | 0.27044 | 15.4949 | 1404.9713 | 375.3417 | 0.24085 | 86.7863 | 3.6133 | 3.601 | 206.3201 | 0.84566 | 48.4527 | 16.2131 | 86.0682 | 102.2814 | 4.45 | 10.7532 | 80.3027 | 1.3703 | 92.4262 | 7.0379 | 853.3576 | 17 | 1 | [23 empty] | 17 | 1
|  | 2021-01-17 14:00 | 1 | 56.6869 | 17 | 16.7671 | -0.36438 | -9.7896 | 14:00 | 14:30 | 870 | 898.64 | 14:59 | 888.8504 | 14:49 | 888.8504 | 14 | -0.73675 | -42.2126 | 0.17807 | 10.2026 | 1404.9713 | 248.8619 | 0.22778 | 54.6054 | 2.0815 | 3.8333 | 219.6322 | 1.0094 | 57.8331 | 15.1749 | 53.999 | 69.1739 | 4.47 | 8.0789 | 50.3817 | 0.92675 | 59.3874 | 6.1328 | 550.5082 | 17 | 1 | [23 empty] | 17 | 1
|  | 2021-01-17 15:00 | 1 | 30.7084 | 17 | 16.7671 | -0.36438 | -9.7896 | 15:00 | 15:30 | 930 | 958.64 | 15:59 | 948.8504 | 15:49 | 948.8504 | 15 | -0.99855 | -57.2126 | 0.056571 | 3.2413 | 1404.9713 | 79.438 | 0.38657 | 24.7027 | 6.0057 | 4.0471 | 231.8828 | 1.2056 | 69.0773 | 360.1579 | 10.3448 | 370.5027 | 3.9 | 128.6154 | 9.6519 | 4.9638 | 143.231 | 7.9105 | 1317.332 | 17 | 1 | [23 empty] | 17 | 1
|  | 2021-01-17 16:00 | 1 | 0 | 17 | 16.7671 | -0.36438 | -9.7896 | 16:00 | 16:30 | 990 | 1018.64 | 16:59 | 1008.8504 | 16:49 | 1008.8504 | 16 | -1.2603 | -72.2126 | -0.086504 | -4.9563 | 1404.9713 | -121.3839 | 0 | 0 | 0 | 4.2456 | 243.2552 | 1.4209 | 81.4109 | 0 | 0 | 0 | 2.64 | 0 | 0 | 0 | 0 | 2.64 | 0 | 17 | 1 | [23 empty] | 17 | 1
|  | 2021-01-17 17:00 | 1 | 0 | 17 | 16.7671 | -0.36438 | -9.7896 | 17:00 | 17:30 | 1050 | 1078.64 | 17:59 | 1068.8504 | 17:49 | 1068.8504 | 17 | -1.5221 | -87.2126 | -0.24436 | -14.001 | 1404.9713 | -339.9181 | 0 | 0 | 0 | 4.4351 | 254.1152 | 1.6476 | 94.4012 | 0 | 0 | 0 | 2.41 | 0 | 0 | 0 | 0 | 2.41 | 0 | 17 | 1 | [23 empty] | 17 | 1
|  | 2021-01-17 18:00 | 1 | 0 | 17 | 16.7671 | -0.36438 | -9.7896 | 18:00 | 18:30 | 1110 | 1138.64 | 18:59 | 1128.8504 | 18:49 | 1128.8504 | 18 | -1.7839 | -102.2126 | -0.41096 | -23.5463 | 1404.9713 | -561.2721 | 0 | 0 | 0 | 4.6245 | 264.9654 | 1.8815 | 107.8029 | 0 | 0 | 0 | 2.17 | 0 | 0 | 0 | 0 | 2.17 | 0 | 17 | 1 | [23 empty] | 17 | 1
|  | 2021-01-17 19:00 | 1 | 0 | 17 | 16.7671 | -0.36438 | -9.7896 | 19:00 | 19:30 | 1170 | 1198.64 | 19:59 | 1188.8504 | 19:49 | 1188.8504 | 19 | -2.0457 | -117.2126 | -0.58034 | -33.2512 | 1404.9713 | -770.3607 | 0 | 0 | 0 | 4.8255 | 276.4823 | 2.1201 | 121.4704 | 0 | 0 | 0 | 1.94 | 0 | 0 | 0 | 0 | 1.94 | 0 | 17 | 1 | [23 empty] | 17 | 1
|  | 2021-01-17 20:00 | 1 | 0 | 17 | 16.7671 | -0.36438 | -9.7896 | 20:00 | 20:30 | 1230 | 1258.64 | 20:59 | 1248.8504 | 20:49 | 1248.8504 | 20 | -2.3075 | -132.2126 | -0.74539 | -42.7078 | 1404.9713 | -952.935 | 0 | 0 | 0 | 5.0553 | 289.6501 | 2.3616 | 135.3115 | 0 | 0 | 0 | 1.7 | 0 | 0 | 0 | 0 | 1.7 | 0 | 17 | 1 | [23 empty] | 17 | 1
|  | 2021-01-17 21:00 | 1 | 0 | 17 | 16.7671 | -0.36438 | -9.7896 | 21:00 | 21:30 | 1290 | 1318.64 | 21:59 | 1308.8504 | 21:49 | 1308.8504 | 21 | -2.5693 | -147.2126 | -0.89543 | -51.3046 | 1404.9713 | -1096.5529 | 0 | 0 | 0 | 5.3402 | 305.9706 | 2.6051 | 149.2629 | 0 | 0 | 0 | 1.47 | 0 | 0 | 0 | 0 | 1.47 | 0 | 17 | 1 | [23 empty] | 17 | 1
|  | 2021-01-17 22:00 | 1 | 0 | 17 | 16.7671 | -0.36438 | -9.7896 | 22:00 | 22:30 | 1350 | 1378.64 | 22:59 | 1368.8504 | 22:49 | 1368.8504 | 22 | -2.8311 | -162.2126 | -1.0122 | -57.9957 | 1404.9713 | -1191.427 | 0 | 0 | 0 | 5.7145 | 327.4141 | 2.8496 | 163.2705 | 0 | 0 | 0 | 1.23 | 0 | 0 | 0 | 0 | 1.23 | 0 | 17 | 1 | [23 empty] | 17 | 1
|  | 2021-01-17 23:00 | 1 | 0 | 17 | 16.7671 | -0.36438 | -9.7896 | 23:00 | 23:30 | 1410 | 1438.64 | 23:59 | 1428.8504 | 23:49 | 1428.8504 | 23 | -3.0929 | -177.2126 | -1.068 | -61.1921 | 1404.9713 | -1231.0918 | 0 | 0 | 0 | 6.1888 | 354.5894 | 3.0908 | 177.0895 | 0 | 0 | 0 | 1 | 0 | 0 | 0 | 0 | 1 | 0 | 17 | 1 | [23 empty] | 17 | 1
|  | 2021-01-18 | 1 | 0 | 17 | 16.7671 | -0.36438 | -9.7896 | 0:00 | 0:30 | 30 | 58.64 | 0:59 | 48.8504 | 0:49 | 48.8504 | 0 | 2.9284 | 167.7874 | -1.0417 | -59.6837 | 1404.9713 | -1212.8443 | 0 | 0 | 0 | 0.40233 | 23.0518 | 2.9404 | 168.4734 | 0 | 0 | 0 | 0.85 | 0 | 0 | 0 | 0 | 0.85 | 0 | 18 | 1 | [23 empty] | 18 | 1
|  | 2021-01-18 01:00 | 1 | 0 | 18 | 17.7534 | -0.36097 | -10.1236 | 1:00 | 1:30 | 90 | 118.64 | 1:59 | 108.5164 | 1:49 | 108.5164 | 1 | 2.6681 | 152.8709 | -0.94177 | -53.9597 | 1404.9354 | -1136.0351 | 0 | 0 | 0 | 0.81117 | 46.4764 | 2.6972 | 154.5362 | 0 | 0 | 0 | 0.71 | 0 | 0 | 0 | 0 | 0.71 | 0 | 18 | 1 | [23 empty] | 18 | 1
|  | 2021-01-18 02:00 | 1 | 0 | 18 | 17.7534 | -0.36097 | -10.1236 | 2:00 | 2:30 | 150 | 178.64 | 2:59 | 168.5164 | 2:49 | 168.5164 | 2 | 2.4063 | 137.8709 | -0.80186 | -45.9434 | 1404.9354 | -1009.6613 | 0 | 0 | 0 | 1.1255 | 64.4892 | 2.453 | 140.544 | 0 | 0 | 0 | 0.58 | 0 | 0 | 0 | 0 | 0.58 | 0 | 18 | 1 | [23 empty] | 18 | 1
|  | 2021-01-18 03:00 | 1 | 0 | 18 | 17.7534 | -0.36097 | -10.1236 | 3:00 | 3:30 | 210 | 238.64 | 3:59 | 228.5164 | 3:49 | 228.5164 | 3 | 2.1445 | 122.8709 | -0.64108 | -36.7309 | 1404.9354 | -840.2322 | 0 | 0 | 0 | 1.3726 | 78.646 | 2.2103 | 126.6428 | 0 | 0 | 0 | 0.52 | 0 | 0 | 0 | 0 | 0.52 | 0 | 18 | 1 | [23 empty] | 18 | 1
|  | 2021-01-18 04:00 | 1 | 0 | 18 | 17.7534 | -0.36097 | -10.1236 | 4:00 | 4:30 | 270 | 298.64 | 4:59 | 288.5164 | 4:49 | 288.5164 | 4 | 1.8827 | 107.8709 | -0.47241 | -27.0672 | 1404.9354 | -639.2942 | 0 | 0 | 0 | 1.5823 | 90.6608 | 1.9703 | 112.8884 | 0 | 0 | 0 | 0.46 | 0 | 0 | 0 | 0 | 0.46 | 0 | 18 | 1 | [23 empty] | 18 | 1
|  | 2021-01-18 05:00 | 1 | 0 | 18 | 17.7534 | -0.36097 | -10.1236 | 5:00 | 5:30 | 330 | 358.64 | 5:59 | 348.5164 | 5:49 | 348.5164 | 5 | 1.6209 | 92.8709 | -0.30399 | -17.4174 | 1404.9354 | -420.5407 | 0 | 0 | 0 | 1.7747 | 101.6835 | 1.7341 | 99.3589 | 0 | 0 | 0 | 0.4 | 0 | 0 | 0 | 0 | 0.4 | 0 | 18 | 1 | [23 empty] | 18 | 1
|  | 2021-01-18 06:00 | 1 | 0 | 18 | 17.7534 | -0.36097 | -10.1236 | 6:00 | 6:30 | 390 | 418.64 | 6:59 | 408.5164 | 6:49 | 408.5164 | 6 | 1.3591 | 77.8709 | -0.14203 | -8.138 | 1404.9354 | -198.8796 | 0 | 0 | 0 | 1.9632 | 112.4858 | 1.504 | 86.175 | 0 | 0 | 0 | 0.37 | 0 | 0 | 0 | 0 | 0.37 | 0 | 18 | 1 | [23 empty] | 18 | 1
|  | 2021-01-18 07:00 | 1 | 8.3974 | 18 | 17.7534 | -0.36097 | -10.1236 | 7:00 | 7:30 | 450 | 478.64 | 7:59 | 468.5164 | 7:49 | 468.5164 | 7 | 1.0973 | 62.8709 | 0.0075331 | 0.43161 | 1404.9354 | 10.5834 | 0.79345 | 1.2344 | 7.163 | 2.1577 | 123.6281 | 1.2834 | 73.5358 | 0 | 8.5653 | 8.5653 | 0.33 | 0 | 7.9916 | 0.11475 | 8.1063 | 0.55698 | 76.9881 | 18 | 1 | [23 empty] | 18 | 1
|  | 2021-01-18 08:00 | 1 | 71.8118 | 18 | 17.7534 | -0.36097 | -10.1236 | 8:00 | 8:30 | 510 | 538.64 | 8:59 | 528.5164 | 8:49 | 528.5164 | 8 | 0.8355 | 47.8709 | 0.13822 | 7.9195 | 1404.9354 | 193.5737 | 0.37098 | 59.6372 | 12.1746 | 2.3655 | 135.5312 | 1.0784 | 61.788 | 158.4029 | 49.9869 | 208.3898 | 0.38 | 74.8825 | 46.6384 | 2.7919 | 124.3128 | 3.8608 | 1163.8764 | 18 | 1 | [23 empty] | 18 | 1
|  | 2021-01-18 09:00 | 1 | 85.9813 | 18 | 17.7534 | -0.36097 | -10.1236 | 9:00 | 9:30 | 570 | 598.64 | 9:59 | 588.5164 | 9:49 | 588.5164 | 9 | 0.57371 | 32.8709 | 0.24269 | 13.9049 | 1404.9354 | 337.6208 | 0.25467 | 82.2486 | 3.7327 | 2.5911 | 148.4596 | 0.8998 | 51.555 | 18.6145 | 81.508 | 100.1225 | 1.96 | 11.5738 | 76.048 | 1.3414 | 88.9632 | 4.451 | 830.7743 | 18 | 1 | [23 empty] | 18 | 1
|  | 2021-01-18 10:00 | 1 | 215.4661 | 18 | 17.7534 | -0.36097 | -10.1236 | 10:00 | 10:30 | 630 | 658.64 | 10:59 | 648.5164 | 10:49 | 648.5164 | 10 | 0.31191 | 17.8709 | 0.31323 | 17.9468 | 1404.9354 | 432.9081 | 0.49772 | 133.3328 | 82.1333 | 2.835 | 162.4354 | 0.76649 | 43.9169 | 333.0693 | 112.8362 | 445.9055 | 3.78 | 239.9252 | 105.2776 | 5.974 | 351.1768 | 13.613 | 3148.1568 | 18 | 1 | [23 empty] | 18 | 1
|  | 2021-01-18 11:00 | 1 | 247.5896 | 18 | 17.7534 | -0.36097 | -10.1236 | 11:00 | 11:30 | 690 | 718.64 | 11:59 | 708.5164 | 11:49 | 708.5164 | 11 | 0.050107 | 2.8709 | 0.34333 | 19.6716 | 1404.9354 | 472.9421 | 0.52351 | 142.5471 | 105.0425 | 3.0918 | 177.1477 | 0.70476 | 40.38 | 382.1071 | 118.9613 | 501.0683 | 5.62 | 291.0757 | 110.9924 | 6.713 | 408.7811 | 17.0659 | 3606.9667 | 18 | 1 | [23 empty] | 18 | 1
|  | 2021-01-18 12:00 | 1 | 245.1671 | 18 | 17.7534 | -0.36097 | -10.1236 | 12:00 | 12:30 | 750 | 778.64 | 12:59 | 768.5164 | 12:49 | 768.5164 | 12 | -0.21169 | -12.1291 | 0.3298 | 18.8962 | 1404.9354 | 454.9943 | 0.53884 | 134.8774 | 110.2897 | 2.9323 | 168.0082 | 0.73296 | 41.9956 | 417.6826 | 109.8988 | 527.5814 | 6.86 | 310.4201 | 102.537 | 7.0683 | 420.0254 | 18.6207 | 3679.5377 | 18 | 1 | [23 empty] | 18 | 1
|  | 2021-01-18 13:00 | 1 | 177.0781 | 18 | 17.7534 | -0.36097 | -10.1236 | 13:00 | 13:30 | 810 | 838.64 | 13:59 | 828.5164 | 13:49 | 828.5164 | 13 | -0.47349 | -27.1291 | 0.2741 | 15.7047 | 1404.9354 | 380.2879 | 0.46564 | 119.0633 | 58.0148 | 3.6007 | 206.3053 | 0.84209 | 48.2481 | 280.7019 | 101.0977 | 381.7996 | 7.49 | 186.9212 | 94.3254 | 5.1151 | 286.3617 | 15.5081 | 2544.9737 | 18 | 1 | [23 empty] | 18 | 1
|  | 2021-01-18 14:00 | 1 | 106.6063 | 18 | 17.7534 | -0.36097 | -10.1236 | 14:00 | 14:30 | 870 | 898.64 | 14:59 | 888.5164 | 14:49 | 888.5164 | 14 | -0.73529 | -42.1291 | 0.18173 | 10.4123 | 1404.9354 | 253.9141 | 0.41985 | 79.8319 | 26.7744 | 3.8336 | 219.6489 | 1.0061 | 57.6451 | 224.2768 | 66.0727 | 290.3495 | 7.53 | 120.0244 | 61.6467 | 3.8899 | 185.561 | 12.7257 | 1670.1961 | 18 | 1 | [23 empty] | 18 | 1
|  | 2021-01-18 15:00 | 1 | 29.9825 | 18 | 17.7534 | -0.36097 | -10.1236 | 15:00 | 15:30 | 930 | 958.64 | 15:59 | 948.5164 | 15:49 | 948.5164 | 15 | -0.99709 | -57.1291 | 0.060171 | 3.4475 | 1404.9354 | 84.4851 | 0.35489 | 25.7052 | 4.2773 | 4.0478 | 231.924 | 1.2027 | 68.9076 | 263.6344 | 14.129 | 277.7634 | 6.7 | 94.875 | 13.1825 | 3.7213 | 111.7788 | 9.8298 | 1019.305 | 18 | 1 | [23 empty] | 18 | 1
|  | 2021-01-18 16:00 | 1 | 0 | 18 | 17.7534 | -0.36097 | -10.1236 | 16:00 | 16:30 | 990 | 1018.64 | 16:59 | 1008.5164 | 16:49 | 1008.5164 | 16 | -1.2589 | -72.1291 | -0.082984 | -4.7546 | 1404.9354 | -116.453 | 0 | 0 | 0 | 4.2466 | 243.315 | 1.4182 | 81.258 | 0 | 0 | 0 | 5.49 | 0 | 0 | 0 | 0 | 5.49 | 0 | 18 | 1 | [23 empty] | 18 | 1
|  | 2021-01-18 17:00 | 1 | 0 | 18 | 17.7534 | -0.36097 | -10.1236 | 17:00 | 17:30 | 1050 | 1078.64 | 17:59 | 1068.5164 | 17:49 | 1068.5164 | 17 | -1.5207 | -87.1291 | -0.24092 | -13.8035 | 1404.9354 | -335.2065 | 0 | 0 | 0 | 4.4364 | 254.1895 | 1.6452 | 94.2629 | 0 | 0 | 0 | 5.37 | 0 | 0 | 0 | 0 | 5.37 | 0 | 18 | 1 | [23 empty] | 18 | 1
|  | 2021-01-18 18:00 | 1 | 0 | 18 | 17.7534 | -0.36097 | -10.1236 | 18:00 | 18:30 | 1110 | 1138.64 | 18:59 | 1128.5164 | 18:49 | 1128.5164 | 18 | -1.7825 | -102.1291 | -0.40755 | -23.3511 | 1404.9354 | -556.8676 | 0 | 0 | 0 | 4.626 | 265.0508 | 1.8793 | 107.6775 | 0 | 0 | 0 | 5.25 | 0 | 0 | 0 | 0 | 5.25 | 0 | 18 | 1 | [23 empty] | 18 | 1
|  | 2021-01-18 19:00 | 1 | 0 | 18 | 17.7534 | -0.36097 | -10.1236 | 19:00 | 19:30 | 1170 | 1198.64 | 19:59 | 1188.5164 | 19:49 | 1188.5164 | 19 | -2.0443 | -117.1291 | -0.57693 | -33.0558 | 1404.9354 | -766.3306 | 0 | 0 | 0 | 4.8272 | 276.5754 | 2.1181 | 121.3569 | 0 | 0 | 0 | 5.13 | 0 | 0 | 0 | 0 | 5.13 | 0 | 18 | 1 | [23 empty] | 18 | 1
|  | 2021-01-18 20:00 | 1 | 0 | 18 | 17.7534 | -0.36097 | -10.1236 | 20:00 | 20:30 | 1230 | 1258.64 | 20:59 | 1248.5164 | 20:49 | 1248.5164 | 20 | -2.3061 | -132.1291 | -0.74192 | -42.5089 | 1404.9354 | -949.3209 | 0 | 0 | 0 | 5.057 | 289.7429 | 2.3598 | 135.2093 | 0 | 0 | 0 | 5 | 0 | 0 | 0 | 0 | 5 | 0 | 18 | 1 | [23 empty] | 18 | 1
|  | 2021-01-18 21:00 | 1 | 0 | 18 | 17.7534 | -0.36097 | -10.1236 | 21:00 | 21:30 | 1290 | 1318.64 | 21:59 | 1308.5164 | 21:49 | 1308.5164 | 21 | -2.5679 | -147.1291 | -0.89185 | -51.0991 | 1404.9354 | -1093.368 | 0 | 0 | 0 | 5.3414 | 306.0422 | 2.6036 | 149.1725 | 0 | 0 | 0 | 4.88 | 0 | 0 | 0 | 0 | 4.88 | 0 | 18 | 1 | [23 empty] | 18 | 1
|  | 2021-01-18 22:00 | 1 | 0 | 18 | 17.7534 | -0.36097 | -10.1236 | 22:00 | 22:30 | 1350 | 1378.64 | 22:59 | 1368.5164 | 22:49 | 1368.5164 | 22 | -2.8297 | -162.1291 | -1.0085 | -57.7854 | 1404.9354 | -1188.6553 | 0 | 0 | 0 | 5.7145 | 327.4151 | 2.8483 | 163.1956 | 0 | 0 | 0 | 4.76 | 0 | 0 | 0 | 0 | 4.76 | 0 | 18 | 1 | [23 empty] | 18 | 1
|  | 2021-01-18 23:00 | 1 | 0 | 18 | 17.7534 | -0.36097 | -10.1236 | 23:00 | 23:30 | 1410 | 1438.64 | 23:59 | 1428.5164 | 23:49 | 1428.5164 | 23 | -3.0915 | -177.1291 | -1.0645 | -60.992 | 1404.9354 | -1228.6892 | 0 | 0 | 0 | 6.1864 | 354.455 | 3.0909 | 177.0957 | 0 | 0 | 0 | 4.64 | 0 | 0 | 0 | 0 | 4.64 | 0 | 18 | 1 | [23 empty] | 18 | 1
|  | 2021-01-19 | 1 | 0 | 18 | 17.7534 | -0.36097 | -10.1236 | 0:00 | 0:30 | 30 | 58.64 | 0:59 | 48.5164 | 0:49 | 48.5164 | 0 | 2.9299 | 167.8709 | -1.0388 | -59.5167 | 1404.9354 | -1210.7415 | 0 | 0 | 0 | 0.39792 | 22.7991 | 2.942 | 168.5641 | 0 | 0 | 0 | 4.45 | 0 | 0 | 0 | 0 | 4.45 | 0 | 19 | 1 | [23 empty] | 19 | 1
|  | 2021-01-19 01:00 | 1 | 0 | 19 | 18.7397 | -0.35745 | -10.4466 | 1:00 | 1:30 | 90 | 118.64 | 1:59 | 108.1934 | 1:48 | 108.1934 | 1 | 2.6695 | 152.9516 | -0.93938 | -53.8228 | 1404.8851 | -1134.0164 | 0 | 0 | 0 | 0.80623 | 46.1938 | 2.6983 | 154.6027 | 0 | 0 | 0 | 4.28 | 0 | 0 | 0 | 0 | 4.28 | 0 | 19 | 1 | [23 empty] | 19 | 1
|  | 2021-01-19 02:00 | 1 | 0 | 19 | 18.7397 | -0.35745 | -10.4466 | 2:00 | 2:30 | 150 | 178.64 | 2:59 | 168.1934 | 2:48 | 168.1934 | 2 | 2.4077 | 137.9516 | -0.79993 | -45.8328 | 1404.8851 | -1007.7382 | 0 | 0 | 0 | 1.1209 | 64.2234 | 2.4539 | 140.5974 | 0 | 0 | 0 | 4.1 | 0 | 0 | 0 | 0 | 4.1 | 0 | 19 | 1 | [23 empty] | 19 | 1
|  | 2021-01-19 03:00 | 1 | 0 | 19 | 18.7397 | -0.35745 | -10.4466 | 3:00 | 3:30 | 210 | 238.64 | 3:59 | 228.1934 | 3:48 | 228.1934 | 3 | 2.1459 | 122.9516 | -0.63938 | -36.6339 | 1404.8851 | -838.2943 | 0 | 0 | 0 | 1.3684 | 78.4059 | 2.211 | 126.6836 | 0 | 0 | 0 | 4.02 | 0 | 0 | 0 | 0 | 4.02 | 0 | 19 | 1 | [23 empty] | 19 | 1
|  | 2021-01-19 04:00 | 1 | 0 | 19 | 18.7397 | -0.35745 | -10.4466 | 4:00 | 4:30 | 270 | 298.64 | 4:59 | 288.1934 | 4:48 | 288.1934 | 4 | 1.8841 | 107.9516 | -0.47078 | -26.9738 | 1404.8851 | -637.2321 | 0 | 0 | 0 | 1.5785 | 90.4426 | 1.9707 | 112.9154 | 0 | 0 | 0 | 3.94 | 0 | 0 | 0 | 0 | 3.94 | 0 | 19 | 1 | [23 empty] | 19 | 1
|  | 2021-01-19 05:00 | 1 | 0 | 19 | 18.7397 | -0.35745 | -10.4466 | 5:00 | 5:30 | 330 | 358.64 | 5:59 | 348.1934 | 5:48 | 348.1934 | 5 | 1.6223 | 92.9516 | -0.3023 | -17.3203 | 1404.8851 | -418.2535 | 0 | 0 | 0 | 1.7712 | 101.4818 | 1.7343 | 99.3702 | 0 | 0 | 0 | 3.86 | 0 | 0 | 0 | 0 | 3.86 | 0 | 19 | 1 | [23 empty] | 19 | 1
|  | 2021-01-19 06:00 | 1 | 0 | 19 | 18.7397 | -0.35745 | -10.4466 | 6:00 | 6:30 | 390 | 418.64 | 6:59 | 408.1934 | 6:48 | 408.1934 | 6 | 1.3605 | 77.9516 | -0.14017 | -8.0313 | 1404.8851 | -196.2818 | 0 | 0 | 0 | 1.9599 | 112.2966 | 1.5039 | 86.1672 | 0 | 0 | 0 | 3.81 | 0 | 0 | 0 | 0 | 3.81 | 0 | 19 | 1 | [23 empty] | 19 | 1
|  | 2021-01-19 07:00 | 1 | 10.923 | 19 | 18.7397 | -0.35745 | -10.4466 | 7:00 | 7:30 | 450 | 478.64 | 7:59 | 468.1934 | 7:48 | 468.1934 | 7 | 1.0987 | 62.9516 | 0.0096495 | 0.55288 | 1404.8851 | 13.5563 | 0.80575 | 1.6057 | 9.3173 | 2.1546 | 123.4499 | 1.2829 | 73.5041 | 0 | 11.1415 | 11.1415 | 3.76 | 0 | 10.3951 | 0.14927 | 10.5444 | 4.0552 | 98.638 | 19 | 1 | [23 empty] | 19 | 1
|  | 2021-01-19 08:00 | 1 | 107.0769 | 19 | 18.7397 | -0.35745 | -10.4466 | 8:00 | 8:30 | 510 | 538.64 | 8:59 | 528.1934 | 8:48 | 528.1934 | 8 | 0.83691 | 47.9516 | 0.14066 | 8.0592 | 1404.8851 | 196.9605 | 0.54365 | 58.0475 | 49.0294 | 2.3626 | 135.3654 | 1.0773 | 61.7252 | 496.4675 | 37.4737 | 533.9412 | 3.81 | 235.1772 | 34.9635 | 7.1535 | 277.2941 | 11.5742 | 2508.8934 | 19 | 1 | [23 empty] | 19 | 1
|  | 2021-01-19 09:00 | 1 | 214.0536 | 19 | 18.7397 | -0.35745 | -10.4466 | 9:00 | 9:30 | 570 | 598.64 | 9:59 | 588.1934 | 9:48 | 588.1934 | 9 | 0.57511 | 32.9516 | 0.24549 | 14.0656 | 1404.8851 | 341.4321 | 0.62693 | 86.2698 | 127.7838 | 2.5885 | 148.3115 | 0.898 | 51.4517 | 649.2256 | 56.271 | 705.4966 | 4.02 | 404.5807 | 52.5016 | 9.4519 | 466.5342 | 17.083 | 4116.2381 | 19 | 1 | [23 empty] | 19 | 1
|  | 2021-01-19 10:00 | 1 | 292.4824 | 19 | 18.7397 | -0.35745 | -10.4466 | 10:00 | 10:30 | 630 | 658.64 | 10:59 | 648.1934 | 10:48 | 648.1934 | 10 | 0.31332 | 17.9516 | 0.3164 | 18.1284 | 1404.8851 | 437.1256 | 0.6691 | 97.2787 | 195.2037 | 2.8329 | 162.3132 | 0.76385 | 43.7652 | 746.1681 | 60.3145 | 806.4826 | 4.23 | 538.8683 | 56.2742 | 10.8048 | 605.9474 | 21.1965 | 5244.5847 | 19 | 1 | [23 empty] | 19 | 1
|  | 2021-01-19 11:00 | 1 | 335.1719 | 19 | 18.7397 | -0.35745 | -10.4466 | 11:00 | 11:30 | 690 | 718.64 | 11:59 | 708.1934 | 11:48 | 708.1934 | 11 | 0.051516 | 2.9516 | 0.34681 | 19.8708 | 1404.8851 | 477.5197 | 0.7019 | 93.1189 | 242.053 | 3.0903 | 177.0599 | 0.70135 | 40.1842 | 836.6745 | 50.7867 | 887.4612 | 4.54 | 639.1972 | 47.3846 | 11.8897 | 698.4715 | 24.0972 | 5962.7353 | 19 | 1 | [23 empty] | 19 | 1
|  | 2021-01-19 12:00 | 1 | 319.9575 | 19 | 18.7397 | -0.35745 | -10.4466 | 12:00 | 12:30 | 750 | 778.64 | 12:59 | 768.1934 | 12:48 | 768.1934 | 12 | -0.21028 | -12.0484 | 0.33348 | 19.1068 | 1404.8851 | 459.8617 | 0.69577 | 92.1688 | 227.7887 | 2.9331 | 168.0567 | 0.72921 | 41.7804 | 822.9384 | 50.5847 | 873.5231 | 4.85 | 613.6685 | 47.1962 | 11.703 | 672.5677 | 23.6819 | 5752.9952 | 19 | 1 | [23 empty] | 19 | 1
|  | 2021-01-19 13:00 | 1 | 256.6866 | 19 | 18.7397 | -0.35745 | -10.4466 | 13:00 | 13:30 | 810 | 838.64 | 13:59 | 828.1934 | 13:48 | 828.1934 | 13 | -0.47208 | -27.0484 | 0.27786 | 15.9201 | 1404.8851 | 385.3547 | 0.6661 | 86.6587 | 170.0279 | 3.6005 | 206.2948 | 0.83845 | 48.0395 | 753.6209 | 49.9712 | 803.5921 | 6.5 | 503.8843 | 46.6238 | 10.7661 | 561.2741 | 22.2157 | 4834.5911 | 19 | 1 | [23 empty] | 19 | 1
|  | 2021-01-19 14:00 | 1 | 154.8244 | 19 | 18.7397 | -0.35745 | -10.4466 | 14:00 | 14:30 | 870 | 898.64 | 14:59 | 888.1934 | 14:48 | 888.1934 | 14 | -0.73388 | -42.0484 | 0.18547 | 10.6268 | 1404.8851 | 259.0765 | 0.5976 | 69.9816 | 84.8428 | 3.834 | 219.6706 | 1.0028 | 57.4546 | 610.5654 | 42.2293 | 652.7947 | 7.4 | 328.4644 | 39.4005 | 8.7458 | 376.6107 | 17.9451 | 3309.5942 | 19 | 1 | [23 empty] | 19 | 1
|  | 2021-01-19 15:00 | 1 | 39.3787 | 19 | 18.7397 | -0.35745 | -10.4466 | 15:00 | 15:30 | 930 | 958.64 | 15:59 | 948.1934 | 15:48 | 948.1934 | 15 | -0.99568 | -57.0484 | 0.063844 | 3.658 | 1404.8851 | 89.6326 | 0.43933 | 28.2074 | 11.1713 | 4.0487 | 231.9707 | 1.1997 | 68.7365 | 442.5477 | 11.1439 | 453.6915 | 7.62 | 160.4932 | 10.3974 | 6.0783 | 176.9689 | 12.5751 | 1593.9471 | 19 | 1 | [23 empty] | 19 | 1
|  | 2021-01-19 16:00 | 1 | 0 | 19 | 18.7397 | -0.35745 | -10.4466 | 16:00 | 16:30 | 990 | 1018.64 | 16:59 | 1008.1934 | 16:48 | 1008.1934 | 16 | -1.2575 | -72.0484 | -0.079399 | -4.5492 | 1404.8851 | -111.4296 | 0 | 0 | 0 | 4.2478 | 243.3808 | 1.4155 | 81.1044 | 0 | 0 | 0 | 6.99 | 0 | 0 | 0 | 0 | 6.99 | 0 | 19 | 1 | [23 empty] | 19 | 1
|  | 2021-01-19 17:00 | 1 | 0 | 19 | 18.7397 | -0.35745 | -10.4466 | 17:00 | 17:30 | 1050 | 1078.64 | 17:59 | 1068.1934 | 17:48 | 1068.1934 | 17 | -1.5193 | -87.0484 | -0.23741 | -13.6025 | 1404.8851 | -330.4082 | 0 | 0 | 0 | 4.4378 | 254.2699 | 1.6428 | 94.1246 | 0 | 0 | 0 | 6.85 | 0 | 0 | 0 | 0 | 6.85 | 0 | 19 | 1 | [23 empty] | 19 | 1
|  | 2021-01-19 18:00 | 1 | 0 | 19 | 18.7397 | -0.35745 | -10.4466 | 18:00 | 18:30 | 1110 | 1138.64 | 18:59 | 1128.1934 | 18:48 | 1128.1934 | 18 | -1.7811 | -102.0484 | -0.40409 | -23.1528 | 1404.8851 | -552.3799 | 0 | 0 | 0 | 4.6276 | 265.1428 | 1.8771 | 107.5527 | 0 | 0 | 0 | 6.71 | 0 | 0 | 0 | 0 | 6.71 | 0 | 19 | 1 | [23 empty] | 19 | 1
|  | 2021-01-19 19:00 | 1 | 0 | 19 | 18.7397 | -0.35745 | -10.4466 | 19:00 | 19:30 | 1170 | 1198.64 | 19:59 | 1188.1934 | 19:48 | 1188.1934 | 19 | -2.0429 | -117.0484 | -0.57347 | -32.8573 | 1404.8851 | -762.218 | 0 | 0 | 0 | 4.8289 | 276.6754 | 2.1161 | 121.2441 | 0 | 0 | 0 | 6.57 | 0 | 0 | 0 | 0 | 6.57 | 0 | 19 | 1 | [23 empty] | 19 | 1
|  | 2021-01-19 20:00 | 1 | 0 | 19 | 18.7397 | -0.35745 | -10.4466 | 20:00 | 20:30 | 1230 | 1258.64 | 20:59 | 1248.1934 | 20:48 | 1248.1934 | 20 | -2.3047 | -132.0484 | -0.73839 | -42.3064 | 1404.8851 | -945.6221 | 0 | 0 | 0 | 5.0587 | 289.8433 | 2.3581 | 135.108 | 0 | 0 | 0 | 6.42 | 0 | 0 | 0 | 0 | 6.42 | 0 | 19 | 1 | [23 empty] | 19 | 1
|  | 2021-01-19 21:00 | 1 | 0 | 19 | 18.7397 | -0.35745 | -10.4466 | 21:00 | 21:30 | 1290 | 1318.64 | 21:59 | 1308.1934 | 21:48 | 1308.1934 | 21 | -2.5665 | -147.0484 | -0.88819 | -50.8895 | 1404.8851 | -1090.0938 | 0 | 0 | 0 | 5.3428 | 306.1221 | 2.602 | 149.083 | 0 | 0 | 0 | 6.28 | 0 | 0 | 0 | 0 | 6.28 | 0 | 19 | 1 | [23 empty] | 19 | 1
|  | 2021-01-19 22:00 | 1 | 0 | 19 | 18.7397 | -0.35745 | -10.4466 | 22:00 | 22:30 | 1350 | 1378.64 | 22:59 | 1368.1934 | 22:48 | 1368.1934 | 22 | -2.8283 | -162.0484 | -1.0048 | -57.5698 | 1404.8851 | -1185.7873 | 0 | 0 | 0 | 5.7146 | 327.4246 | 2.847 | 163.1207 | 0 | 0 | 0 | 6.14 | 0 | 0 | 0 | 0 | 6.14 | 0 | 19 | 1 | [23 empty] | 19 | 1
|  | 2021-01-19 23:00 | 1 | 0 | 19 | 18.7397 | -0.35745 | -10.4466 | 23:00 | 23:30 | 1410 | 1438.64 | 23:59 | 1428.1934 | 23:48 | 1428.1934 | 23 | -3.0901 | -177.0484 | -1.0609 | -60.7855 | 1404.8851 | -1226.1814 | 0 | 0 | 0 | 6.1842 | 354.328 | 3.0908 | 177.0908 | 0 | 0 | 0 | 6 | 0 | 0 | 0 | 0 | 6 | 0 | 19 | 1 | [23 empty] | 19 | 1
|  | 2021-01-20 | 1 | 0 | 19 | 18.7397 | -0.35745 | -10.4466 | 0:00 | 0:30 | 30 | 58.64 | 0:59 | 48.1934 | 0:48 | 48.1934 | 0 | 2.9313 | 167.9516 | -1.0357 | -59.3423 | 1404.8851 | -1208.5234 | 0 | 0 | 0 | 0.39357 | 22.5499 | 2.9435 | 168.6496 | 0 | 0 | 0 | 5.82 | 0 | 0 | 0 | 0 | 5.82 | 0 | 20 | 1 | [23 empty] | 20 | 1
|  | 2021-01-20 01:00 | 1 | 0 | 20 | 19.726 | -0.35381 | -10.7584 | 1:00 | 1:30 | 90 | 118.64 | 1:59 | 107.8816 | 1:48 | 107.8816 | 1 | 2.6709 | 153.0296 | -0.93687 | -53.6784 | 1404.8205 | -1131.8714 | 0 | 0 | 0 | 0.8013 | 45.9112 | 2.6994 | 154.6648 | 0 | 0 | 0 | 5.54 | 0 | 0 | 0 | 0 | 5.54 | 0 | 20 | 1 | [23 empty] | 20 | 1
|  | 2021-01-20 02:00 | 1 | 0 | 20 | 19.726 | -0.35381 | -10.7584 | 2:00 | 2:30 | 150 | 178.64 | 2:59 | 167.8816 | 2:48 | 167.8816 | 2 | 2.4091 | 138.0296 | -0.79788 | -45.7151 | 1404.8205 | -1005.6782 | 0 | 0 | 0 | 1.1162 | 63.9555 | 2.4548 | 140.6468 | 0 | 0 | 0 | 5.18 | 0 | 0 | 0 | 0 | 5.18 | 0 | 20 | 1 | [23 empty] | 20 | 1
|  | 2021-01-20 03:00 | 1 | 0 | 20 | 19.726 | -0.35381 | -10.7584 | 3:00 | 3:30 | 210 | 238.64 | 3:59 | 227.8816 | 3:48 | 227.8816 | 3 | 2.1473 | 123.0296 | -0.63757 | -36.53 | 1404.8205 | -836.21 | 0 | 0 | 0 | 1.3642 | 78.1633 | 2.2117 | 126.7203 | 0 | 0 | 0 | 5.14 | 0 | 0 | 0 | 0 | 5.14 | 0 | 20 | 1 | [23 empty] | 20 | 1
|  | 2021-01-20 04:00 | 1 | 0 | 20 | 19.726 | -0.35381 | -10.7584 | 4:00 | 4:30 | 270 | 298.64 | 4:59 | 287.8816 | 4:48 | 287.8816 | 4 | 1.8855 | 108.0296 | -0.46904 | -26.8738 | 1404.8205 | -635.0157 | 0 | 0 | 0 | 1.5747 | 90.2218 | 1.9711 | 112.9383 | 0 | 0 | 0 | 5.07 | 0 | 0 | 0 | 0 | 5.07 | 0 | 20 | 1 | [23 empty] | 20 | 1
|  | 2021-01-20 05:00 | 1 | 0 | 20 | 19.726 | -0.35381 | -10.7584 | 5:00 | 5:30 | 330 | 358.64 | 5:59 | 347.8816 | 5:48 | 347.8816 | 5 | 1.6237 | 93.0296 | -0.30049 | -17.2166 | 1404.8205 | -415.8065 | 0 | 0 | 0 | 1.7676 | 101.2777 | 1.7345 | 99.377 | 0 | 0 | 0 | 4.67 | 0 | 0 | 0 | 0 | 4.67 | 0 | 20 | 1 | [23 empty] | 20 | 1
|  | 2021-01-20 06:00 | 1 | 0 | 20 | 19.726 | -0.35381 | -10.7584 | 6:00 | 6:30 | 390 | 418.64 | 6:59 | 407.8816 | 6:48 | 407.8816 | 6 | 1.3619 | 78.0296 | -0.13819 | -7.918 | 1404.8205 | -193.521 | 0 | 0 | 0 | 1.9566 | 112.1052 | 1.5037 | 86.1548 | 0 | 0 | 0 | 4.94 | 0 | 0 | 0 | 0 | 4.94 | 0 | 20 | 1 | [23 empty] | 20 | 1
|  | 2021-01-20 07:00 | 1 | 9.6122 | 20 | 19.726 | -0.35381 | -10.7584 | 7:00 | 7:30 | 450 | 478.64 | 7:59 | 467.8816 | 7:48 | 467.8816 | 7 | 1.1001 | 63.0296 | 0.011882 | 0.68081 | 1404.8205 | 16.6923 | 0.57585 | 4.694 | 4.9182 | 2.1515 | 123.2699 | 1.2822 | 73.4673 | 0 | 9.8044 | 9.8044 | 4.85 | 0 | 9.1477 | 0.13135 | 9.279 | 5.1098 | 86.4018 | 20 | 1 | [23 empty] | 20 | 1
|  | 2021-01-20 08:00 | 1 | 59.3299 | 20 | 19.726 | -0.35381 | -10.7584 | 8:00 | 8:30 | 510 | 538.64 | 8:59 | 527.8816 | 8:48 | 527.8816 | 8 | 0.83827 | 48.0296 | 0.14322 | 8.2058 | 1404.8205 | 200.5078 | 0.2959 | 56.1452 | 3.1847 | 2.3597 | 135.1985 | 1.0761 | 61.6569 | 60.7454 | 50.6598 | 111.4052 | 4.83 | 28.8389 | 47.2662 | 1.4925 | 77.5977 | 7.0027 | 716.5594 | 20 | 1 | [23 empty] | 20 | 1
|  | 2021-01-20 09:00 | 1 | 48.4121 | 20 | 19.726 | -0.35381 | -10.7584 | 9:00 | 9:30 | 570 | 598.64 | 9:59 | 587.8816 | 9:48 | 587.8816 | 9 | 0.57648 | 33.0296 | 0.24841 | 14.2331 | 1404.8205 | 345.3987 | 0.14016 | 47.6907 | 0.72137 | 2.5859 | 148.1631 | 0.89609 | 51.3424 | 3.8402 | 47.4679 | 51.3081 | 4.87 | 2.3988 | 44.2882 | 0.6874 | 47.3744 | 6.1965 | 439.0272 | 20 | 1 | [23 empty] | 20 | 1
|  | 2021-01-20 10:00 | 1 | 102.8063 | 20 | 19.726 | -0.35381 | -10.7584 | 10:00 | 10:30 | 630 | 658.64 | 10:59 | 647.8816 | 10:48 | 647.8816 | 10 | 0.31468 | 18.0296 | 0.31969 | 18.3167 | 1404.8205 | 441.491 | 0.23286 | 98.9015 | 3.9048 | 2.8308 | 162.1918 | 0.76108 | 43.607 | 14.5446 | 98.2354 | 112.78 | 4.92 | 10.5316 | 91.6549 | 1.511 | 103.6974 | 7.8235 | 954.0993 | 20 | 1 | [23 empty] | 20 | 1
|  | 2021-01-20 11:00 | 1 | 151.5192 | 20 | 19.726 | -0.35381 | -10.7584 | 11:00 | 11:30 | 690 | 718.64 | 11:59 | 707.8816 | 11:48 | 707.8816 | 11 | 0.052876 | 3.0296 | 0.3504 | 20.0764 | 1404.8205 | 482.2361 | 0.3142 | 140.1983 | 11.3209 | 3.0888 | 176.9742 | 0.69782 | 39.982 | 57.6501 | 131.7295 | 189.3796 | 4.94 | 44.1742 | 122.9053 | 2.5372 | 169.6167 | 9.6893 | 1547.6975 | 20 | 1 | [23 empty] | 20 | 1
|  | 2021-01-20 12:00 | 1 | 228.0931 | 20 | 19.726 | -0.35381 | -10.7584 | 12:00 | 12:30 | 750 | 778.64 | 12:59 | 767.8816 | 12:48 | 767.8816 | 12 | -0.20892 | -11.9704 | 0.33726 | 19.3235 | 1404.8205 | 464.8574 | 0.49067 | 143.8299 | 84.2632 | 2.9339 | 168.1017 | 0.72535 | 41.5597 | 317.047 | 123.1817 | 440.2288 | 4.95 | 237.2351 | 114.9301 | 5.8979 | 358.0631 | 14.9758 | 3189.9804 | 20 | 1 | [23 empty] | 20 | 1
|  | 2021-01-20 13:00 | 1 | 202.8609 | 20 | 19.726 | -0.35381 | -10.7584 | 13:00 | 13:30 | 810 | 838.64 | 13:59 | 827.8816 | 13:48 | 827.8816 | 13 | -0.47072 | -26.9704 | 0.28171 | 16.1408 | 1404.8205 | 390.5391 | 0.51944 | 118.1742 | 84.6867 | 3.6004 | 206.2889 | 0.83474 | 47.8271 | 384.7048 | 95.9132 | 480.6181 | 4.89 | 258.2792 | 89.4883 | 6.4391 | 354.2065 | 14.8078 | 3158.0497 | 20 | 1 | [23 empty] | 20 | 1
|  | 2021-01-20 14:00 | 1 | 125.7132 | 20 | 19.726 | -0.35381 | -10.7584 | 14:00 | 14:30 | 870 | 898.64 | 14:59 | 887.8816 | 14:48 | 887.8816 | 14 | -0.73252 | -41.9704 | 0.1893 | 10.846 | 1404.8205 | 264.3459 | 0.47556 | 82.4439 | 43.2693 | 3.8344 | 219.6975 | 0.99941 | 57.2618 | 322.9244 | 64.9483 | 387.8727 | 4.95 | 174.6381 | 60.5976 | 5.1965 | 240.4322 | 11.6821 | 2174.3173 | 20 | 1 | [23 empty] | 20 | 1
|  | 2021-01-20 15:00 | 1 | 39.9531 | 20 | 19.726 | -0.35381 | -10.7584 | 15:00 | 15:30 | 930 | 958.64 | 15:59 | 947.8816 | 15:48 | 947.8816 | 15 | -0.99432 | -56.9704 | 0.067589 | 3.8725 | 1404.8205 | 94.8777 | 0.4211 | 29.8354 | 10.1177 | 4.0496 | 232.0231 | 1.1967 | 68.5642 | 374.0315 | 14.692 | 388.7235 | 4.92 | 136.6929 | 13.7079 | 5.2079 | 155.6087 | 9.277 | 1422.4964 | 20 | 1 | [23 empty] | 20 | 1
|  | 2021-01-20 16:00 | 1 | 0 | 20 | 19.726 | -0.35381 | -10.7584 | 16:00 | 16:30 | 990 | 1018.64 | 16:59 | 1007.8816 | 16:48 | 1007.8816 | 16 | -1.2561 | -71.9704 | -0.075752 | -4.3403 | 1404.8205 | -106.3165 | 0 | 0 | 0 | 4.249 | 243.4524 | 1.4129 | 80.9504 | 0 | 0 | 0 | 4.75 | 0 | 0 | 0 | 0 | 4.75 | 0 | 20 | 1 | [23 empty] | 20 | 1
|  | 2021-01-20 17:00 | 1 | 0 | 20 | 19.726 | -0.35381 | -10.7584 | 17:00 | 17:30 | 1050 | 1078.64 | 17:59 | 1067.8816 | 17:48 | 1067.8816 | 17 | -1.5179 | -86.9704 | -0.23385 | -13.3984 | 1404.8205 | -325.5258 | 0 | 0 | 0 | 4.4394 | 254.3565 | 1.6404 | 93.9864 | 0 | 0 | 0 | 4.77 | 0 | 0 | 0 | 0 | 4.77 | 0 | 20 | 1 | [23 empty] | 20 | 1
|  | 2021-01-20 18:00 | 1 | 0 | 20 | 19.726 | -0.35381 | -10.7584 | 18:00 | 18:30 | 1110 | 1138.64 | 18:59 | 1127.8816 | 18:48 | 1127.8816 | 18 | -1.7797 | -101.9704 | -0.40058 | -22.9515 | 1404.8205 | -547.8112 | 0 | 0 | 0 | 4.6293 | 265.2413 | 1.875 | 107.4283 | 0 | 0 | 0 | 4.78 | 0 | 0 | 0 | 0 | 4.78 | 0 | 20 | 1 | [23 empty] | 20 | 1
|  | 2021-01-20 19:00 | 1 | 0 | 20 | 19.726 | -0.35381 | -10.7584 | 19:00 | 19:30 | 1170 | 1198.64 | 19:59 | 1187.8816 | 19:48 | 1187.8816 | 19 | -2.0415 | -116.9704 | -0.56995 | -32.6556 | 1404.8205 | -758.0246 | 0 | 0 | 0 | 4.8308 | 276.7824 | 2.1142 | 121.1321 | 0 | 0 | 0 | 4.74 | 0 | 0 | 0 | 0 | 4.74 | 0 | 20 | 1 | [23 empty] | 20 | 1
|  | 2021-01-20 20:00 | 1 | 0 | 20 | 19.726 | -0.35381 | -10.7584 | 20:00 | 20:30 | 1230 | 1258.64 | 20:59 | 1247.8816 | 20:48 | 1247.8816 | 20 | -2.3033 | -131.9704 | -0.73479 | -42.1006 | 1404.8205 | -941.84 | 0 | 0 | 0 | 5.0606 | 289.9513 | 2.3563 | 135.0076 | 0 | 0 | 0 | 4.45 | 0 | 0 | 0 | 0 | 4.45 | 0 | 20 | 1 | [23 empty] | 20 | 1
|  | 2021-01-20 21:00 | 1 | 0 | 20 | 19.726 | -0.35381 | -10.7584 | 21:00 | 21:30 | 1290 | 1318.64 | 21:59 | 1307.8816 | 21:48 | 1307.8816 | 21 | -2.5651 | -146.9704 | -0.88446 | -50.6758 | 1404.8205 | -1086.731 | 0 | 0 | 0 | 5.3444 | 306.2102 | 2.6004 | 148.9942 | 0 | 0 | 0 | 4.51 | 0 | 0 | 0 | 0 | 4.51 | 0 | 20 | 1 | [23 empty] | 20 | 1
|  | 2021-01-20 22:00 | 1 | 0 | 20 | 19.726 | -0.35381 | -10.7584 | 22:00 | 22:30 | 1350 | 1378.64 | 22:59 | 1367.8816 | 22:48 | 1367.8816 | 22 | -2.8269 | -161.9704 | -1.0009 | -57.3492 | 1404.8205 | -1182.8233 | 0 | 0 | 0 | 5.715 | 327.4427 | 2.8457 | 163.0459 | 0 | 0 | 0 | 3.56 | 0 | 0 | 0 | 0 | 3.56 | 0 | 20 | 1 | [23 empty] | 20 | 1
|  | 2021-01-20 23:00 | 1 | 0 | 20 | 19.726 | -0.35381 | -10.7584 | 23:00 | 23:30 | 1410 | 1438.64 | 23:59 | 1427.8816 | 23:48 | 1427.8816 | 23 | -3.0887 | -176.9704 | -1.0572 | -60.5725 | 1404.8205 | -1223.5684 | 0 | 0 | 0 | 6.1821 | 354.2086 | 3.0905 | 177.0739 | 0 | 0 | 0 | 4.1 | 0 | 0 | 0 | 0 | 4.1 | 0 | 20 | 1 | [23 empty] | 20 | 1
|  | 2021-01-21 | 1 | 0 | 20 | 19.726 | -0.35381 | -10.7584 | 0:00 | 0:30 | 30 | 58.64 | 0:59 | 47.8816 | 0:48 | 47.8816 | 0 | 2.9327 | 168.0296 | -1.0325 | -59.1606 | 1404.8205 | -1206.1897 | 0 | 0 | 0 | 0.38929 | 22.3046 | 2.9449 | 168.7294 | 0 | 0 | 0 | 4.69 | 0 | 0 | 0 | 0 | 4.69 | 0 | 21 | 1 | [23 empty] | 21 | 1
|  | 2021-01-21 01:00 | 1 | 0 | 21 | 20.7123 | -0.35006 | -11.0587 | 1:00 | 1:30 | 90 | 118.64 | 1:59 | 107.5813 | 1:48 | 107.5813 | 1 | 2.6722 | 153.1047 | -0.93422 | -53.5266 | 1404.7417 | -1129.5994 | 0 | 0 | 0 | 0.79637 | 45.6289 | 2.7004 | 154.7224 | 0 | 0 | 0 | 4.8 | 0 | 0 | 0 | 0 | 4.8 | 0 | 21 | 1 | [23 empty] | 21 | 1
|  | 2021-01-21 02:00 | 1 | 0 | 21 | 20.7123 | -0.35006 | -11.0587 | 2:00 | 2:30 | 150 | 178.64 | 2:59 | 167.5813 | 2:48 | 167.5813 | 2 | 2.4104 | 138.1047 | -0.7957 | -45.5902 | 1404.7417 | -1003.4808 | 0 | 0 | 0 | 1.1115 | 63.686 | 2.4555 | 140.692 | 0 | 0 | 0 | 4.85 | 0 | 0 | 0 | 0 | 4.85 | 0 | 21 | 1 | [23 empty] | 21 | 1
|  | 2021-01-21 03:00 | 1 | 0 | 21 | 20.7123 | -0.35006 | -11.0587 | 3:00 | 3:30 | 210 | 238.64 | 3:59 | 227.5813 | 3:48 | 227.5813 | 3 | 2.1486 | 123.1047 | -0.63563 | -36.4192 | 1404.7417 | -833.9789 | 0 | 0 | 0 | 1.3599 | 77.9182 | 2.2123 | 126.7528 | 0 | 0 | 0 | 4.67 | 0 | 0 | 0 | 0 | 4.67 | 0 | 21 | 1 | [23 empty] | 21 | 1
|  | 2021-01-21 04:00 | 1 | 0 | 21 | 20.7123 | -0.35006 | -11.0587 | 4:00 | 4:30 | 270 | 298.64 | 4:59 | 287.5813 | 4:48 | 287.5813 | 4 | 1.8868 | 108.1047 | -0.46717 | -26.767 | 1404.7417 | -632.645 | 0 | 0 | 0 | 1.5708 | 89.9985 | 1.9715 | 112.9569 | 0 | 0 | 0 | 5 | 0 | 0 | 0 | 0 | 5 | 0 | 21 | 1 | [23 empty] | 21 | 1
|  | 2021-01-21 05:00 | 1 | 0 | 21 | 20.7123 | -0.35006 | -11.0587 | 5:00 | 5:30 | 330 | 358.64 | 5:59 | 347.5813 | 5:48 | 347.5813 | 5 | 1.625 | 93.1047 | -0.29856 | -17.1064 | 1404.7417 | -413.1998 | 0 | 0 | 0 | 1.764 | 101.0711 | 1.7345 | 99.3795 | 0 | 0 | 0 | 5.08 | 0 | 0 | 0 | 0 | 5.08 | 0 | 21 | 1 | [23 empty] | 21 | 1
|  | 2021-01-21 06:00 | 1 | 0 | 21 | 20.7123 | -0.35006 | -11.0587 | 6:00 | 6:30 | 390 | 418.64 | 6:59 | 407.5813 | 6:48 | 407.5813 | 6 | 1.3632 | 78.1047 | -0.1361 | -7.7981 | 1404.7417 | -190.598 | 0 | 0 | 0 | 1.9532 | 111.9118 | 1.5034 | 86.1376 | 0 | 0 | 0 | 5.13 | 0 | 0 | 0 | 0 | 5.13 | 0 | 21 | 1 | [23 empty] | 21 | 1
|  | 2021-01-21 07:00 | 1 | 10.8921 | 21 | 20.7123 | -0.35006 | -11.0587 | 7:00 | 7:30 | 450 | 478.64 | 7:59 | 467.5813 | 7:48 | 467.5813 | 7 | 1.1014 | 63.1047 | 0.014231 | 0.81539 | 1404.7417 | 19.9904 | 0.54487 | 5.8825 | 5.0096 | 2.1483 | 123.0882 | 1.2815 | 73.4255 | 0 | 11.1099 | 11.1099 | 5.18 | 0 | 10.3657 | 0.14884 | 10.5146 | 5.4744 | 97.7501 | 21 | 1 | [23 empty] | 21 | 1
|  | 2021-01-21 08:00 | 1 | 94.6052 | 21 | 20.7123 | -0.35006 | -11.0587 | 8:00 | 8:30 | 510 | 538.64 | 8:59 | 527.5813 | 8:48 | 527.5813 | 8 | 0.83958 | 48.1047 | 0.14589 | 8.359 | 1404.7417 | 204.2142 | 0.46326 | 63.9861 | 30.6191 | 2.3567 | 135.0306 | 1.0748 | 61.5832 | 311.9047 | 49.2621 | 361.1668 | 5.23 | 148.43 | 45.9621 | 4.8387 | 199.2308 | 10.8085 | 1808.8197 | 21 | 1 | [23 empty] | 21 | 1
|  | 2021-01-21 09:00 | 1 | 219.1604 | 21 | 20.7123 | -0.35006 | -11.0587 | 9:00 | 9:30 | 570 | 598.64 | 9:59 | 587.5813 | 9:48 | 587.5813 | 9 | 0.57779 | 33.1047 | 0.25146 | 14.4073 | 1404.7417 | 349.5188 | 0.62703 | 88.2893 | 130.8711 | 2.5833 | 148.0145 | 0.89408 | 51.2273 | 645.7558 | 58.4876 | 704.2434 | 5.83 | 404.3936 | 54.5696 | 9.4351 | 468.3983 | 18.9452 | 4097.0976 | 21 | 1 | [23 empty] | 21 | 1
|  | 2021-01-21 10:00 | 1 | 295.3196 | 21 | 20.7123 | -0.35006 | -11.0587 | 10:00 | 10:30 | 630 | 658.64 | 10:59 | 647.5813 | 10:48 | 647.5813 | 10 | 0.31599 | 18.1047 | 0.32309 | 18.5117 | 1404.7417 | 446.002 | 0.66215 | 101.6525 | 193.6671 | 2.8287 | 162.0712 | 0.75821 | 43.4423 | 723.4953 | 65.6116 | 789.1069 | 6.59 | 525.3058 | 61.2165 | 10.572 | 597.0943 | 23.3086 | 5116.5057 | 21 | 1 | [23 empty] | 21 | 1
|  | 2021-01-21 11:00 | 1 | 322.3949 | 21 | 20.7123 | -0.35006 | -11.0587 | 11:00 | 11:30 | 690 | 718.64 | 11:59 | 707.5813 | 11:48 | 707.5813 | 11 | 0.054187 | 3.1047 | 0.3541 | 20.2884 | 1404.7417 | 487.0885 | 0.66188 | 111.1159 | 211.279 | 3.0873 | 176.8907 | 0.69418 | 39.7735 | 717.5149 | 73.5995 | 791.1144 | 7.47 | 551.4676 | 68.6693 | 10.5989 | 630.7358 | 25.1306 | 5357.893 | 21 | 1 | [23 empty] | 21 | 1
|  | 2021-01-21 12:00 | 1 | 321.6415 | 21 | 20.7123 | -0.35006 | -11.0587 | 12:00 | 12:30 | 750 | 778.64 | 12:59 | 767.5813 | 12:48 | 767.5813 | 12 | -0.20761 | -11.8953 | 0.34114 | 19.5461 | 1404.7417 | 469.9785 | 0.68437 | 98.7741 | 222.8674 | 2.9347 | 168.1433 | 0.72141 | 41.3337 | 785.9967 | 58.6739 | 844.6706 | 8.11 | 590.1859 | 54.7435 | 11.3164 | 656.2458 | 26.4849 | 5538.3318 | 21 | 1 | [23 empty] | 21 | 1
|  | 2021-01-21 13:00 | 1 | 258.2106 | 21 | 20.7123 | -0.35006 | -11.0587 | 13:00 | 13:30 | 810 | 838.64 | 13:59 | 827.5813 | 13:48 | 827.5813 | 13 | -0.46941 | -26.8953 | 0.28566 | 16.3669 | 1404.7417 | 395.8379 | 0.65231 | 93.1199 | 165.0907 | 3.6004 | 206.2874 | 0.83097 | 47.611 | 710.1681 | 58.0945 | 768.2626 | 8.41 | 478.7673 | 54.2029 | 10.2928 | 543.2629 | 23.6214 | 4648.2927 | 21 | 1 | [23 empty] | 21 | 1
|  | 2021-01-21 14:00 | 1 | 163.8508 | 21 | 20.7123 | -0.35006 | -11.0587 | 14:00 | 14:30 | 870 | 898.64 | 14:59 | 887.5813 | 14:48 | 887.5813 | 14 | -0.73121 | -41.8953 | 0.19321 | 11.0699 | 1404.7417 | 269.7192 | 0.60749 | 71.3566 | 92.4942 | 3.835 | 219.7296 | 0.996 | 57.0667 | 629.726 | 42.9395 | 672.6654 | 8.47 | 342.3582 | 40.0631 | 9.012 | 391.4333 | 19.4301 | 3416.1363 | 21 | 1 | [23 empty] | 21 | 1
|  | 2021-01-21 15:00 | 1 | 46.0975 | 21 | 20.7123 | -0.35006 | -11.0587 | 15:00 | 15:30 | 930 | 958.64 | 15:59 | 947.5813 | 15:48 | 947.5813 | 15 | -0.99301 | -56.8953 | 0.071403 | 4.0911 | 1404.7417 | 100.2174 | 0.45998 | 31.4312 | 14.6663 | 4.0506 | 232.0811 | 1.1936 | 68.3908 | 451.1001 | 13.915 | 465.0152 | 8.14 | 166.1285 | 12.9829 | 6.23 | 185.3414 | 13.3296 | 1663.6531 | 21 | 1 | [23 empty] | 21 | 1
|  | 2021-01-21 16:00 | 1 | 0 | 21 | 20.7123 | -0.35006 | -11.0587 | 16:00 | 16:30 | 990 | 1018.64 | 16:59 | 1007.5813 | 16:48 | 1007.5813 | 16 | -1.2548 | -71.8953 | -0.072045 | -4.1278 | 1404.7417 | -101.1165 | 0 | 0 | 0 | 4.2504 | 243.5299 | 1.4102 | 80.7961 | 0 | 0 | 0 | 7.65 | 0 | 0 | 0 | 0 | 7.65 | 0 | 21 | 1 | [23 empty] | 21 | 1
|  | 2021-01-21 17:00 | 1 | 0 | 21 | 20.7123 | -0.35006 | -11.0587 | 17:00 | 17:30 | 1050 | 1078.64 | 17:59 | 1067.5813 | 17:48 | 1067.5813 | 17 | -1.5166 | -86.8953 | -0.23023 | -13.1911 | 1404.7417 | -320.5617 | 0 | 0 | 0 | 4.441 | 254.4492 | 1.638 | 93.8484 | 0 | 0 | 0 | 7.71 | 0 | 0 | 0 | 0 | 7.71 | 0 | 21 | 1 | [23 empty] | 21 | 1
|  | 2021-01-21 18:00 | 1 | 0 | 21 | 20.7123 | -0.35006 | -11.0587 | 18:00 | 18:30 | 1110 | 1138.64 | 18:59 | 1127.5813 | 18:48 | 1127.5813 | 18 | -1.7784 | -101.8953 | -0.39701 | -22.7471 | 1404.7417 | -543.1635 | 0 | 0 | 0 | 4.6312 | 265.3462 | 1.8728 | 107.3045 | 0 | 0 | 0 | 7.77 | 0 | 0 | 0 | 0 | 7.77 | 0 | 21 | 1 | [23 empty] | 21 | 1
|  | 2021-01-21 19:00 | 1 | 0 | 21 | 20.7123 | -0.35006 | -11.0587 | 19:00 | 19:30 | 1170 | 1198.64 | 19:59 | 1187.5813 | 19:48 | 1187.5813 | 19 | -2.0402 | -116.8953 | -0.56638 | -32.4509 | 1404.7417 | -753.752 | 0 | 0 | 0 | 4.8328 | 276.8962 | 2.1122 | 121.0209 | 0 | 0 | 0 | 7.83 | 0 | 0 | 0 | 0 | 7.83 | 0 | 21 | 1 | [23 empty] | 21 | 1
|  | 2021-01-21 20:00 | 1 | 0 | 21 | 20.7123 | -0.35006 | -11.0587 | 20:00 | 20:30 | 1230 | 1258.64 | 20:59 | 1247.5813 | 20:48 | 1247.5813 | 20 | -2.302 | -131.8953 | -0.73114 | -41.8914 | 1404.7417 | -937.9757 | 0 | 0 | 0 | 5.0626 | 290.0666 | 2.3546 | 134.9081 | 0 | 0 | 0 | 7.89 | 0 | 0 | 0 | 0 | 7.89 | 0 | 21 | 1 | [23 empty] | 21 | 1
|  | 2021-01-21 21:00 | 1 | 0 | 21 | 20.7123 | -0.35006 | -11.0587 | 21:00 | 21:30 | 1290 | 1318.64 | 21:59 | 1307.5813 | 21:48 | 1307.5813 | 21 | -2.5638 | -146.8953 | -0.88066 | -50.4582 | 1404.7417 | -1083.2804 | 0 | 0 | 0 | 5.3461 | 306.3063 | 2.5989 | 148.9061 | 0 | 0 | 0 | 7.95 | 0 | 0 | 0 | 0 | 7.95 | 0 | 21 | 1 | [23 empty] | 21 | 1
|  | 2021-01-21 22:00 | 1 | 0 | 21 | 20.7123 | -0.35006 | -11.0587 | 22:00 | 22:30 | 1350 | 1378.64 | 22:59 | 1367.5813 | 22:48 | 1367.5813 | 22 | -2.8256 | -161.8953 | -0.997 | -57.1236 | 1404.7417 | -1179.7635 | 0 | 0 | 0 | 5.7154 | 327.4692 | 2.8444 | 162.9709 | 0 | 0 | 0 | 8.01 | 0 | 0 | 0 | 0 | 8.01 | 0 | 21 | 1 | [23 empty] | 21 | 1
|  | 2021-01-21 23:00 | 1 | 0 | 21 | 20.7123 | -0.35006 | -11.0587 | 23:00 | 23:30 | 1410 | 1438.64 | 23:59 | 1427.5813 | 23:48 | 1427.5813 | 23 | -3.0874 | -176.8953 | -1.0534 | -60.3533 | 1404.7417 | -1220.8501 | 0 | 0 | 0 | 6.1802 | 354.0966 | 3.09 | 177.0439 | 0 | 0 | 0 | 7.98 | 0 | 0 | 0 | 0 | 7.98 | 0 | 21 | 1 | [23 empty] | 21 | 1
|  | 2021-01-22 | 1 | 0 | 21 | 20.7123 | -0.35006 | -11.0587 | 0:00 | 0:30 | 30 | 58.64 | 0:59 | 47.5813 | 0:48 | 47.5813 | 0 | 2.934 | 168.1047 | -1.0292 | -58.9716 | 1404.7417 | -1203.74 | 0 | 0 | 0 | 0.38508 | 22.0633 | 2.9462 | 168.8029 | 0 | 0 | 0 | 8.01 | 0 | 0 | 0 | 0 | 8.01 | 0 | 22 | 1 | [23 empty] | 22 | 1
|  | 2021-01-22 01:00 | 1 | 0 | 22 | 21.6986 | -0.3462 | -11.3472 | 1:00 | 1:30 | 90 | 118.64 | 1:59 | 107.2928 | 1:47 | 107.2928 | 1 | 2.6734 | 153.1768 | -0.93144 | -53.3674 | 1404.6485 | -1127.2002 | 0 | 0 | 0 | 0.79146 | 45.3472 | 2.7013 | 154.7753 | 0 | 0 | 0 | 7.95 | 0 | 0 | 0 | 0 | 7.95 | 0 | 22 | 1 | [23 empty] | 22 | 1
|  | 2021-01-22 02:00 | 1 | 0 | 22 | 21.6986 | -0.3462 | -11.3472 | 2:00 | 2:30 | 150 | 178.64 | 2:59 | 167.2928 | 2:47 | 167.2928 | 2 | 2.4116 | 138.1768 | -0.79339 | -45.4581 | 1404.6485 | -1001.1455 | 0 | 0 | 0 | 1.1068 | 63.415 | 2.4563 | 140.7328 | 0 | 0 | 0 | 7.84 | 0 | 0 | 0 | 0 | 7.84 | 0 | 22 | 1 | [23 empty] | 22 | 1
|  | 2021-01-22 03:00 | 1 | 0 | 22 | 21.6986 | -0.3462 | -11.3472 | 3:00 | 3:30 | 210 | 238.64 | 3:59 | 227.2928 | 3:47 | 227.2928 | 3 | 2.1498 | 123.1768 | -0.63358 | -36.3015 | 1404.6485 | -831.6007 | 0 | 0 | 0 | 1.3556 | 77.671 | 2.2127 | 126.781 | 0 | 0 | 0 | 7.72 | 0 | 0 | 0 | 0 | 7.72 | 0 | 22 | 1 | [23 empty] | 22 | 1
|  | 2021-01-22 04:00 | 1 | 0 | 22 | 21.6986 | -0.3462 | -11.3472 | 4:00 | 4:30 | 270 | 298.64 | 4:59 | 287.2928 | 4:47 | 287.2928 | 4 | 1.888 | 108.1768 | -0.46519 | -26.6536 | 1404.6485 | -630.1199 | 0 | 0 | 0 | 1.5668 | 89.7729 | 1.9717 | 112.9711 | 0 | 0 | 0 | 7.81 | 0 | 0 | 0 | 0 | 7.81 | 0 | 22 | 1 | [23 empty] | 22 | 1
|  | 2021-01-22 05:00 | 1 | 0 | 22 | 21.6986 | -0.3462 | -11.3472 | 5:00 | 5:30 | 330 | 358.64 | 5:59 | 347.2928 | 5:47 | 347.2928 | 5 | 1.6262 | 93.1768 | -0.29652 | -16.9895 | 1404.6485 | -410.4336 | 0 | 0 | 0 | 1.7604 | 100.8624 | 1.7345 | 99.3774 | 0 | 0 | 0 | 7.74 | 0 | 0 | 0 | 0 | 7.74 | 0 | 22 | 1 | [23 empty] | 22 | 1
|  | 2021-01-22 06:00 | 1 | 0 | 22 | 21.6986 | -0.3462 | -11.3472 | 6:00 | 6:30 | 390 | 418.64 | 6:59 | 407.2928 | 6:47 | 407.2928 | 6 | 1.3644 | 78.1768 | -0.13389 | -7.6716 | 1404.6485 | -187.5133 | 0 | 0 | 0 | 1.9498 | 111.7164 | 1.503 | 86.1158 | 0 | 0 | 0 | 7.75 | 0 | 0 | 0 | 0 | 7.75 | 0 | 22 | 1 | [23 empty] | 22 | 1
|  | 2021-01-22 07:00 | 1 | 9.3675 | 22 | 21.6986 | -0.3462 | -11.3472 | 7:00 | 7:30 | 450 | 478.64 | 7:59 | 467.2928 | 7:47 | 467.2928 | 7 | 1.1026 | 63.1768 | 0.016695 | 0.95656 | 1404.6485 | 23.4496 | 0.39947 | 7.3336 | 2.0339 | 2.1451 | 122.905 | 1.2807 | 73.3788 | 0 | 9.5549 | 9.5549 | 7.77 | 0 | 8.9148 | 0.12801 | 9.0428 | 8.0232 | 83.1274 | 22 | 1 | [23 empty] | 22 | 1
|  | 2021-01-22 08:00 | 1 | 23.7951 | 22 | 21.6986 | -0.3462 | -11.3472 | 8:00 | 8:30 | 510 | 538.64 | 8:59 | 527.2928 | 8:47 | 527.2928 | 8 | 0.84084 | 48.1768 | 0.14868 | 8.5189 | 1404.6485 | 208.0782 | 0.11436 | 23.5934 | 0.20166 | 2.3538 | 134.8617 | 1.0734 | 61.5041 | 2.2579 | 23.4606 | 25.7185 | 7.82 | 1.0772 | 21.8891 | 0.34456 | 23.3108 | 8.4727 | 213.861 | 22 | 1 | [23 empty] | 22 | 1
|  | 2021-01-22 09:00 | 1 | 35.5467 | 22 | 21.6986 | -0.3462 | -11.3472 | 9:00 | 9:30 | 570 | 598.64 | 9:59 | 587.2928 | 9:47 | 587.2928 | 9 | 0.57904 | 33.1768 | 0.25461 | 14.5883 | 1404.6485 | 353.7904 | 0.10047 | 35.3683 | 0.17837 | 2.5807 | 147.8657 | 0.89197 | 51.1062 | 1.1596 | 35.2546 | 36.4142 | 7.97 | 0.72808 | 32.893 | 0.48786 | 34.109 | 8.9251 | 312.2968 | 22 | 1 | [23 empty] | 22 | 1
|  | 2021-01-22 10:00 | 1 | 57.4775 | 22 | 21.6986 | -0.3462 | -11.3472 | 10:00 | 10:30 | 630 | 658.64 | 10:59 | 647.2928 | 10:47 | 647.2928 | 10 | 0.31725 | 18.1768 | 0.32661 | 18.7132 | 1404.6485 | 450.6562 | 0.12754 | 56.8017 | 0.67582 | 2.8266 | 161.9516 | 0.75523 | 43.2714 | 2.7265 | 56.6028 | 59.3292 | 8.15 | 1.9852 | 52.8111 | 0.79486 | 55.5911 | 9.7066 | 507.2121 | 22 | 1 | [23 empty] | 22 | 1
|  | 2021-01-22 11:00 | 1 | 57.6902 | 22 | 21.6986 | -0.3462 | -11.3472 | 11:00 | 11:30 | 690 | 718.64 | 11:59 | 707.2928 | 11:47 | 707.2928 | 11 | 0.055446 | 3.1768 | 0.35791 | 20.5068 | 1404.6485 | 492.0742 | 0.11724 | 57.1599 | 0.53032 | 3.0859 | 176.8095 | 0.69043 | 39.5586 | 2.0139 | 56.9847 | 58.9986 | 8.31 | 1.5527 | 53.1674 | 0.79043 | 55.5105 | 9.8643 | 506.1194 | 22 | 1 | [23 empty] | 22 | 1
|  | 2021-01-22 12:00 | 1 | 66.774 | 22 | 21.6986 | -0.3462 | -11.3472 | 12:00 | 12:30 | 750 | 778.64 | 12:59 | 767.2928 | 12:47 | 767.2928 | 12 | -0.20635 | -11.8232 | 0.34513 | 19.7746 | 1404.6485 | 475.222 | 0.14051 | 65.7732 | 1.0008 | 2.9353 | 168.1814 | 0.71737 | 41.1024 | 3.7017 | 65.5217 | 69.2233 | 8.43 | 2.7893 | 61.1325 | 0.92742 | 64.8493 | 10.2458 | 590.2563 | 22 | 1 | [23 empty] | 22 | 1
|  | 2021-01-22 13:00 | 1 | 76.7888 | 22 | 21.6986 | -0.3462 | -11.3472 | 13:00 | 13:30 | 810 | 838.64 | 13:59 | 827.2928 | 13:47 | 827.2928 | 13 | -0.46815 | -26.8232 | 0.28969 | 16.5981 | 1404.6485 | 401.2479 | 0.19137 | 74.6654 | 2.1234 | 3.6004 | 206.2905 | 0.82713 | 47.3913 | 9.0031 | 74.217 | 83.2201 | 8.51 | 6.095 | 69.2454 | 1.1149 | 76.4553 | 10.6507 | 694.6309 | 22 | 1 | [23 empty] | 22 | 1
|  | 2021-01-22 14:00 | 1 | 97.5556 | 22 | 21.6986 | -0.3462 | -11.3472 | 14:00 | 14:30 | 870 | 898.64 | 14:59 | 887.2928 | 14:47 | 887.2928 | 14 | -0.72995 | -41.8232 | 0.19719 | 11.2982 | 1404.6485 | 275.1933 | 0.3545 | 83.7015 | 13.8541 | 3.8357 | 219.7669 | 0.99256 | 56.8696 | 119.8757 | 74.07 | 193.9457 | 8.53 | 65.5177 | 69.1083 | 2.5984 | 137.2243 | 12.3723 | 1237.1063 | 22 | 1 | [23 empty] | 22 | 1
|  | 2021-01-22 15:00 | 1 | 32.3051 | 22 | 21.6986 | -0.3462 | -11.3472 | 15:00 | 15:30 | 930 | 958.64 | 15:59 | 947.2928 | 15:47 | 947.2928 | 15 | -0.99175 | -56.8232 | 0.075285 | 4.3135 | 1404.6485 | 105.6485 | 0.30578 | 30.3458 | 1.9593 | 4.0517 | 232.1447 | 1.1906 | 68.2164 | 126.1178 | 22.8193 | 148.9371 | 8.48 | 46.8026 | 21.2907 | 1.9954 | 70.0888 | 10.4425 | 637.3834 | 22 | 1 | [23 empty] | 22 | 1
|  | 2021-01-22 16:00 | 1 | 0.0014 | 22 | 21.6986 | -0.3462 | -11.3472 | 16:00 | 16:30 | 990 | 1018.64 | 16:59 | 1007.2928 | 16:47 | 1007.2928 | 16 | -1.2536 | -71.8232 | -0.068278 | -3.9121 | 1404.6485 | -95.8324 | 0 | 0.001428 | 0 | 4.2519 | 243.6133 | 1.4075 | 80.6415 | 0 | 0.001428 | 0.001428 | 8.38 | 0 | 0.0013323 | 1.9132e-05 | 0.0013515 | 8.38 | 0.012404 | 22 | 1 | [23 empty] | 22 | 1
|  | 2021-01-22 17:00 | 1 | 0 | 22 | 21.6986 | -0.3462 | -11.3472 | 17:00 | 17:30 | 1050 | 1078.64 | 17:59 | 1067.2928 | 17:47 | 1067.2928 | 17 | -1.5154 | -86.8232 | -0.22656 | -12.9808 | 1404.6485 | -315.5186 | 0 | 0 | 0 | 4.4427 | 254.548 | 1.6356 | 93.7107 | 0 | 0 | 0 | 8.24 | 0 | 0 | 0 | 0 | 8.24 | 0 | 22 | 1 | [23 empty] | 22 | 1
|  | 2021-01-22 18:00 | 1 | 0 | 22 | 21.6986 | -0.3462 | -11.3472 | 18:00 | 18:30 | 1110 | 1138.64 | 18:59 | 1127.2928 | 18:47 | 1127.2928 | 18 | -1.7771 | -101.8232 | -0.3934 | -22.5399 | 1404.6485 | -538.439 | 0 | 0 | 0 | 4.6331 | 265.4575 | 1.8707 | 107.1813 | 0 | 0 | 0 | 8.07 | 0 | 0 | 0 | 0 | 8.07 | 0 | 22 | 1 | [23 empty] | 22 | 1
|  | 2021-01-22 19:00 | 1 | 0 | 22 | 21.6986 | -0.3462 | -11.3472 | 19:00 | 19:30 | 1170 | 1198.64 | 19:59 | 1187.2928 | 19:47 | 1187.2928 | 19 | -2.0389 | -116.8232 | -0.56275 | -32.2433 | 1404.6485 | -749.4019 | 0 | 0 | 0 | 4.8349 | 277.0168 | 2.1103 | 120.9106 | 0 | 0 | 0 | 8.01 | 0 | 0 | 0 | 0 | 8.01 | 0 | 22 | 1 | [23 empty] | 22 | 1
|  | 2021-01-22 20:00 | 1 | 0 | 22 | 21.6986 | -0.3462 | -11.3472 | 20:00 | 20:30 | 1230 | 1258.64 | 20:59 | 1247.2928 | 20:47 | 1247.2928 | 20 | -2.3007 | -131.8232 | -0.72744 | -41.679 | 1404.6485 | -934.0305 | 0 | 0 | 0 | 5.0648 | 290.1892 | 2.3529 | 134.8095 | 0 | 0 | 0 | 7.65 | 0 | 0 | 0 | 0 | 7.65 | 0 | 22 | 1 | [23 empty] | 22 | 1
|  | 2021-01-22 21:00 | 1 | 0 | 22 | 21.6986 | -0.3462 | -11.3472 | 21:00 | 21:30 | 1290 | 1318.64 | 21:59 | 1307.2928 | 21:47 | 1307.2928 | 21 | -2.5625 | -146.8232 | -0.87679 | -50.2366 | 1404.6485 | -1079.7427 | 0 | 0 | 0 | 5.3479 | 306.4103 | 2.5974 | 148.8188 | 0 | 0 | 0 | 7.2 | 0 | 0 | 0 | 0 | 7.2 | 0 | 22 | 1 | [23 empty] | 22 | 1
|  | 2021-01-22 22:00 | 1 | 0 | 22 | 21.6986 | -0.3462 | -11.3472 | 22:00 | 22:30 | 1350 | 1378.64 | 22:59 | 1367.2928 | 22:47 | 1367.2928 | 22 | -2.8243 | -161.8232 | -0.99297 | -56.8931 | 1404.6485 | -1176.6084 | 0 | 0 | 0 | 5.716 | 327.504 | 2.8431 | 162.8956 | 0 | 0 | 0 | 7.53 | 0 | 0 | 0 | 0 | 7.53 | 0 | 22 | 1 | [23 empty] | 22 | 1
|  | 2021-01-22 23:00 | 1 | 0 | 22 | 21.6986 | -0.3462 | -11.3472 | 23:00 | 23:30 | 1410 | 1438.64 | 23:59 | 1427.2928 | 23:47 | 1427.2928 | 23 | -3.0861 | -176.8232 | -1.0494 | -60.1279 | 1404.6485 | -1218.0264 | 0 | 0 | 0 | 6.1783 | 353.9922 | 3.0892 | 177.0002 | 0 | 0 | 0 | 7.51 | 0 | 0 | 0 | 0 | 7.51 | 0 | 22 | 1 | [23 empty] | 22 | 1
|  | 2021-01-23 | 1 | 0 | 22 | 21.6986 | -0.3462 | -11.3472 | 0:00 | 0:30 | 30 | 58.64 | 0:59 | 47.2928 | 0:47 | 47.2928 | 0 | 2.9352 | 168.1768 | -1.0258 | -58.7754 | 1404.6485 | -1201.1742 | 0 | 0 | 0 | 0.38094 | 21.8263 | 2.9473 | 168.8698 | 0 | 0 | 0 | 7.02 | 0 | 0 | 0 | 0 | 7.02 | 0 | 23 | 1 | [23 empty] | 23 | 1
|  | 2021-01-23 01:00 | 1 | 0 | 23 | 22.6849 | -0.34223 | -11.6238 | 1:00 | 1:30 | 90 | 118.64 | 1:59 | 107.0162 | 1:47 | 107.0162 | 1 | 2.6746 | 153.246 | -0.92853 | -53.2009 | 1404.541 | -1124.6733 | 0 | 0 | 0 | 0.78656 | 45.0664 | 2.7022 | 154.8231 | 0 | 0 | 0 | 6.37 | 0 | 0 | 0 | 0 | 6.37 | 0 | 23 | 1 | [23 empty] | 23 | 1
|  | 2021-01-23 02:00 | 1 | 0 | 23 | 22.6849 | -0.34223 | -11.6238 | 2:00 | 2:30 | 150 | 178.64 | 2:59 | 167.0162 | 2:47 | 167.0162 | 2 | 2.4128 | 138.246 | -0.79096 | -45.3189 | 1404.541 | -998.6721 | 0 | 0 | 0 | 1.1021 | 63.1429 | 2.4569 | 140.7691 | 0 | 0 | 0 | 5.71 | 0 | 0 | 0 | 0 | 5.71 | 0 | 23 | 1 | [23 empty] | 23 | 1
|  | 2021-01-23 03:00 | 1 | 0 | 23 | 22.6849 | -0.34223 | -11.6238 | 3:00 | 3:30 | 210 | 238.64 | 3:59 | 227.0162 | 3:47 | 227.0162 | 3 | 2.151 | 123.246 | -0.63141 | -36.177 | 1404.541 | -829.0752 | 0 | 0 | 0 | 1.3513 | 77.4218 | 2.2132 | 126.8049 | 0 | 0 | 0 | 5.36 | 0 | 0 | 0 | 0 | 5.36 | 0 | 23 | 1 | [23 empty] | 23 | 1
|  | 2021-01-23 04:00 | 1 | 0 | 23 | 22.6849 | -0.34223 | -11.6238 | 4:00 | 4:30 | 270 | 298.64 | 4:59 | 287.0162 | 4:47 | 287.0162 | 4 | 1.8892 | 108.246 | -0.4631 | -26.5336 | 1404.541 | -627.4402 | 0 | 0 | 0 | 1.5629 | 89.5451 | 1.9719 | 112.9809 | 0 | 0 | 0 | 5.01 | 0 | 0 | 0 | 0 | 5.01 | 0 | 23 | 1 | [23 empty] | 23 | 1
|  | 2021-01-23 05:00 | 1 | 0 | 23 | 22.6849 | -0.34223 | -11.6238 | 5:00 | 5:30 | 330 | 358.64 | 5:59 | 347.0162 | 5:47 | 347.0162 | 5 | 1.6274 | 93.246 | -0.29437 | -16.8661 | 1404.541 | -407.5083 | 0 | 0 | 0 | 1.7567 | 100.6515 | 1.7343 | 99.3708 | 0 | 0 | 0 | 4.65 | 0 | 0 | 0 | 0 | 4.65 | 0 | 23 | 1 | [23 empty] | 23 | 1
|  | 2021-01-23 06:00 | 1 | 0 | 23 | 22.6849 | -0.34223 | -11.6238 | 6:00 | 6:30 | 390 | 418.64 | 6:59 | 407.0162 | 6:47 | 407.0162 | 6 | 1.3656 | 78.246 | -0.13157 | -7.5386 | 1404.541 | -184.2675 | 0 | 0 | 0 | 1.9464 | 111.5191 | 1.5025 | 86.0892 | 0 | 0 | 0 | 4.4 | 0 | 0 | 0 | 0 | 4.4 | 0 | 23 | 1 | [23 empty] | 23 | 1
|  | 2021-01-23 07:00 | 1 | 9.9201 | 23 | 22.6849 | -0.34223 | -11.6238 | 7:00 | 7:30 | 450 | 478.64 | 7:59 | 467.0162 | 7:47 | 467.0162 | 7 | 1.1039 | 63.246 | 0.019273 | 1.1043 | 1404.541 | 27.0687 | 0.36648 | 8.3128 | 1.6073 | 2.1419 | 122.7203 | 1.2798 | 73.327 | 439.0686 | 1.4583 | 440.5269 | 4.15 | 125.973 | 1.3606 | 5.9019 | 133.2355 | 7.8806 | 1225.563 | 23 | 1 | [23 empty] | 23 | 1
|  | 2021-01-23 08:00 | 1 | 39.2594 | 23 | 22.6849 | -0.34223 | -11.6238 | 8:00 | 8:30 | 510 | 538.64 | 8:59 | 527.0162 | 8:47 | 527.0162 | 8 | 0.84205 | 48.246 | 0.15159 | 8.6854 | 1404.541 | 212.0981 | 0.1851 | 38.2351 | 1.0243 | 2.3508 | 134.6919 | 1.072 | 61.4196 | 9.0707 | 37.8896 | 46.9603 | 4.12 | 4.3393 | 35.3515 | 0.62915 | 40.32 | 5.249 | 375.2116 | 23 | 1 | [23 empty] | 23 | 1
|  | 2021-01-23 09:00 | 1 | 77.8146 | 23 | 22.6849 | -0.34223 | -11.6238 | 9:00 | 9:30 | 570 | 598.64 | 9:59 | 587.0162 | 9:47 | 587.0162 | 9 | 0.58025 | 33.246 | 0.25789 | 14.7758 | 1404.541 | 358.2113 | 0.21723 | 75.1619 | 2.6527 | 2.5781 | 147.7169 | 0.88976 | 50.9793 | 12.4779 | 74.6323 | 87.1101 | 4.54 | 7.8561 | 69.6329 | 1.1671 | 78.656 | 6.7424 | 727.1676 | 23 | 1 | [23 empty] | 23 | 1
|  | 2021-01-23 10:00 | 1 | 63.9604 | 23 | 22.6849 | -0.34223 | -11.6238 | 10:00 | 10:30 | 630 | 658.64 | 10:59 | 647.0162 | 10:47 | 647.0162 | 10 | 0.31845 | 18.246 | 0.33024 | 18.9214 | 1404.541 | 455.4509 | 0.14043 | 63.0031 | 0.95735 | 2.8245 | 161.833 | 0.75214 | 43.0942 | 3.6943 | 62.7624 | 66.4568 | 5.1 | 2.6977 | 58.5581 | 0.89035 | 62.1462 | 6.8401 | 574.2886 | 23 | 1 | [23 empty] | 23 | 1
|  | 2021-01-23 11:00 | 1 | 72.8591 | 23 | 22.6849 | -0.34223 | -11.6238 | 11:00 | 11:30 | 690 | 718.64 | 11:59 | 707.0162 | 11:47 | 707.0162 | 11 | 0.056653 | 3.246 | 0.36183 | 20.7314 | 1404.541 | 497.1902 | 0.14654 | 71.6577 | 1.2014 | 3.0845 | 176.7306 | 0.68657 | 39.3374 | 4.1656 | 71.3845 | 75.5501 | 5.6 | 3.2218 | 66.6027 | 1.0122 | 70.8366 | 7.5834 | 652.4477 | 23 | 1 | [23 empty] | 23 | 1
|  | 2021-01-23 12:00 | 1 | 107.0825 | 23 | 22.6849 | -0.34223 | -11.6238 | 12:00 | 12:30 | 750 | 778.64 | 12:59 | 767.0162 | 12:47 | 767.0162 | 12 | -0.20515 | -11.754 | 0.34922 | 20.0088 | 1404.541 | 480.5847 | 0.22282 | 103.2831 | 3.7994 | 2.9359 | 168.2159 | 0.71325 | 40.866 | 12.9496 | 102.6516 | 115.6012 | 5.78 | 9.793 | 95.7752 | 1.5488 | 107.117 | 8.7793 | 981.3855 | 23 | 1 | [23 empty] | 23 | 1
|  | 2021-01-23 13:00 | 1 | 114.9548 | 23 | 22.6849 | -0.34223 | -11.6238 | 13:00 | 13:30 | 810 | 838.64 | 13:59 | 827.0162 | 13:47 | 827.0162 | 13 | -0.46695 | -26.754 | 0.29382 | 16.8345 | 1404.541 | 406.7661 | 0.28261 | 109.1646 | 5.7902 | 3.6006 | 206.2981 | 0.82324 | 47.1682 | 31.3012 | 105.8897 | 137.1909 | 5.76 | 21.2801 | 98.7965 | 1.838 | 121.9145 | 9.1736 | 1114.9958 | 23 | 1 | [23 empty] | 23 | 1
|  | 2021-01-23 14:00 | 1 | 50.1958 | 23 | 22.6849 | -0.34223 | -11.6238 | 14:00 | 14:30 | 870 | 898.64 | 14:59 | 887.0162 | 14:47 | 887.0162 | 14 | -0.72875 | -41.754 | 0.20125 | 11.531 | 1404.541 | 280.7649 | 0.17878 | 48.9652 | 1.2306 | 3.8364 | 219.8095 | 0.98909 | 56.6705 | 7.9748 | 48.6017 | 56.5765 | 5.56 | 4.3818 | 45.346 | 0.75798 | 50.4857 | 6.9736 | 466.2598 | 23 | 1 | [23 empty] | 23 | 1
|  | 2021-01-23 15:00 | 1 | 10.8619 | 23 | 22.6849 | -0.34223 | -11.6238 | 15:00 | 15:30 | 930 | 958.64 | 15:59 | 947.0162 | 15:47 | 947.0162 | 15 | -0.99054 | -56.754 | 0.079232 | 4.5396 | 1404.541 | 111.1679 | 0.097707 | 10.8149 | 0.047022 | 4.0529 | 232.2139 | 1.1875 | 68.0411 | 2.0051 | 10.7032 | 12.7083 | 5.37 | 0.7498 | 9.9862 | 0.17026 | 10.9063 | 5.6754 | 101.3024 | 23 | 1 | [23 empty] | 23 | 1
|  | 2021-01-23 16:00 | 1 | 0.0113 | 23 | 22.6849 | -0.34223 | -11.6238 | 16:00 | 16:30 | 990 | 1018.64 | 16:59 | 1007.0162 | 16:47 | 1007.0162 | 16 | -1.2523 | -71.754 | -0.064455 | -3.693 | 1404.541 | -90.467 | 0 | 0.011526 | 0 | 4.2534 | 243.7025 | 1.4048 | 80.4868 | 0 | 0.011526 | 0.011526 | 5.03 | 0 | 0.010754 | 0.00015442 | 0.010908 | 5.0303 | 0.10161 | 23 | 1 | [23 empty] | 23 | 1
|  | 2021-01-23 17:00 | 1 | 0 | 23 | 22.6849 | -0.34223 | -11.6238 | 17:00 | 17:30 | 1050 | 1078.64 | 17:59 | 1067.0162 | 17:47 | 1067.0162 | 17 | -1.5141 | -86.754 | -0.22284 | -12.7676 | 1404.541 | -310.3989 | 0 | 0 | 0 | 4.4445 | 254.6528 | 1.6332 | 93.5734 | 0 | 0 | 0 | 4.55 | 0 | 0 | 0 | 0 | 4.55 | 0 | 23 | 1 | [23 empty] | 23 | 1
|  | 2021-01-23 18:00 | 1 | 0 | 23 | 22.6849 | -0.34223 | -11.6238 | 18:00 | 18:30 | 1110 | 1138.64 | 18:59 | 1127.0162 | 18:47 | 1127.0162 | 18 | -1.7759 | -101.754 | -0.38973 | -22.3299 | 1404.541 | -533.6397 | 0 | 0 | 0 | 4.6352 | 265.5751 | 1.8685 | 107.0588 | 0 | 0 | 0 | 3.91 | 0 | 0 | 0 | 0 | 3.91 | 0 | 23 | 1 | [23 empty] | 23 | 1
|  | 2021-01-23 19:00 | 1 | 0 | 23 | 22.6849 | -0.34223 | -11.6238 | 19:00 | 19:30 | 1170 | 1198.64 | 19:59 | 1187.0162 | 19:47 | 1187.0162 | 19 | -2.0377 | -116.754 | -0.55908 | -32.0328 | 1404.541 | -744.9759 | 0 | 0 | 0 | 4.8371 | 277.1441 | 2.1084 | 120.8011 | 0 | 0 | 0 | 3.57 | 0 | 0 | 0 | 0 | 3.57 | 0 | 23 | 1 | [23 empty] | 23 | 1
|  | 2021-01-23 20:00 | 1 | 0 | 23 | 22.6849 | -0.34223 | -11.6238 | 20:00 | 20:30 | 1230 | 1258.64 | 20:59 | 1247.0162 | 20:47 | 1247.0162 | 20 | -2.2995 | -131.754 | -0.72367 | -41.4634 | 1404.541 | -930.0054 | 0 | 0 | 0 | 5.067 | 290.3191 | 2.3512 | 134.7119 | 0 | 0 | 0 | 3.09 | 0 | 0 | 0 | 0 | 3.09 | 0 | 23 | 1 | [23 empty] | 23 | 1
|  | 2021-01-23 21:00 | 1 | 0 | 23 | 22.6849 | -0.34223 | -11.6238 | 21:00 | 21:30 | 1290 | 1318.64 | 21:59 | 1307.0162 | 21:47 | 1307.0162 | 21 | -2.5613 | -146.754 | -0.87286 | -50.0113 | 1404.541 | -1076.1186 | 0 | 0 | 0 | 5.3498 | 306.5221 | 2.5959 | 148.7322 | 0 | 0 | 0 | 2.6 | 0 | 0 | 0 | 0 | 2.6 | 0 | 23 | 1 | [23 empty] | 23 | 1
|  | 2021-01-23 22:00 | 1 | 0 | 23 | 22.6849 | -0.34223 | -11.6238 | 22:00 | 22:30 | 1350 | 1378.64 | 22:59 | 1367.0162 | 22:47 | 1367.0162 | 22 | -2.8231 | -161.754 | -0.98887 | -56.6579 | 1404.541 | -1173.3582 | 0 | 0 | 0 | 5.7168 | 327.547 | 2.8417 | 162.82 | 0 | 0 | 0 | 2.12 | 0 | 0 | 0 | 0 | 2.12 | 0 | 23 | 1 | [23 empty] | 23 | 1
|  | 2021-01-23 23:00 | 1 | 0 | 23 | 22.6849 | -0.34223 | -11.6238 | 23:00 | 23:30 | 1410 | 1438.64 | 23:59 | 1427.0162 | 23:47 | 1427.0162 | 23 | -3.0849 | -176.754 | -1.0454 | -59.8965 | 1404.541 | -1215.0975 | 0 | 0 | 0 | 6.1766 | 353.8954 | 3.0882 | 176.9422 | 0 | 0 | 0 | 1.63 | 0 | 0 | 0 | 0 | 1.63 | 0 | 23 | 1 | [23 empty] | 23 | 1
|  | 2021-01-24 | 1 | 0 | 23 | 22.6849 | -0.34223 | -11.6238 | 0:00 | 0:30 | 30 | 58.64 | 0:59 | 47.0162 | 0:47 | 47.0162 | 0 | 2.9364 | 168.246 | -1.0223 | -58.5722 | 1404.541 | -1198.492 | 0 | 0 | 0 | 0.37688 | 21.5939 | 2.9484 | 168.9295 | 0 | 0 | 0 | 0.72 | 0 | 0 | 0 | 0 | 0.72 | 0 | 24 | 1 | [23 empty] | 24 | 1
|  | 2021-01-24 01:00 | 1 | 0 | 24 | 23.6712 | -0.33816 | -11.8882 | 1:00 | 1:30 | 90 | 118.64 | 1:59 | 106.7518 | 1:47 | 106.7518 | 1 | 2.6758 | 153.3121 | -0.9255 | -53.0271 | 1404.4194 | -1122.0185 | 0 | 0 | 0 | 0.78168 | 44.7868 | 2.7029 | 154.8657 | 0 | 0 | 0 | -0.29 | 0 | 0 | 0 | 0 | -0.29 | 0 | 24 | 1 | [23 empty] | 24 | 1
|  | 2021-01-24 02:00 | 1 | 0 | 24 | 23.6712 | -0.33816 | -11.8882 | 2:00 | 2:30 | 150 | 178.64 | 2:59 | 166.7518 | 2:47 | 166.7518 | 2 | 2.414 | 138.3121 | -0.78841 | -45.1725 | 1404.4194 | -996.0602 | 0 | 0 | 0 | 1.0973 | 62.8698 | 2.4574 | 140.8007 | 0 | 0 | 0 | -1.3 | 0 | 0 | 0 | 0 | -1.3 | 0 | 24 | 1 | [23 empty] | 24 | 1
|  | 2021-01-24 03:00 | 1 | 0 | 24 | 23.6712 | -0.33816 | -11.8882 | 3:00 | 3:30 | 210 | 238.64 | 3:59 | 226.7518 | 3:47 | 226.7518 | 3 | 2.1522 | 123.3121 | -0.62912 | -36.0457 | 1404.4194 | -826.4021 | 0 | 0 | 0 | 1.3469 | 77.1708 | 2.2135 | 126.8243 | 0 | 0 | 0 | -1.85 | 0 | 0 | 0 | 0 | -1.85 | 0 | 24 | 1 | [23 empty] | 24 | 1
|  | 2021-01-24 04:00 | 1 | 0 | 24 | 23.6712 | -0.33816 | -11.8882 | 4:00 | 4:30 | 270 | 298.64 | 4:59 | 286.7518 | 4:47 | 286.7518 | 4 | 1.8904 | 108.3121 | -0.46089 | -26.4069 | 1404.4194 | -624.6062 | 0 | 0 | 0 | 1.5588 | 89.3152 | 1.972 | 112.9863 | 0 | 0 | 0 | -2.41 | 0 | 0 | 0 | 0 | -2.41 | 0 | 24 | 1 | [23 empty] | 24 | 1
|  | 2021-01-24 05:00 | 1 | 0 | 24 | 23.6712 | -0.33816 | -11.8882 | 5:00 | 5:30 | 330 | 358.64 | 5:59 | 346.7518 | 5:47 | 346.7518 | 5 | 1.6286 | 93.3121 | -0.2921 | -16.7362 | 1404.4194 | -404.4243 | 0 | 0 | 0 | 1.753 | 100.4387 | 1.7342 | 99.3596 | 0 | 0 | 0 | -2.96 | 0 | 0 | 0 | 0 | -2.96 | 0 | 24 | 1 | [23 empty] | 24 | 1
|  | 2021-01-24 06:00 | 1 | 0 | 24 | 23.6712 | -0.33816 | -11.8882 | 6:00 | 6:30 | 390 | 418.64 | 6:59 | 406.7518 | 6:47 | 406.7518 | 6 | 1.3668 | 78.3121 | -0.12914 | -7.3991 | 1404.4194 | -180.8617 | 0 | 0 | 0 | 1.9429 | 111.3201 | 1.502 | 86.0579 | 0 | 0 | 0 | -3.36 | 0 | 0 | 0 | 0 | -3.36 | 0 | 24 | 1 | [23 empty] | 24 | 1
|  | 2021-01-24 07:00 | 1 | 9.3569 | 24 | 23.6712 | -0.33816 | -11.8882 | 7:00 | 7:30 | 450 | 478.64 | 7:59 | 466.7518 | 7:47 | 466.7518 | 7 | 1.105 | 63.3121 | 0.021966 | 1.2585 | 1404.4194 | 30.8463 | 0.30334 | 8.8275 | 0.52938 | 2.1386 | 122.5343 | 1.2788 | 73.2702 | 363.3911 | 1.3755 | 364.7666 | -3.76 | 104.6053 | 1.2833 | 4.8869 | 110.7756 | -0.65828 | 1057.5587 | 24 | 1 | [23 empty] | 24 | 1
|  | 2021-01-24 08:00 | 1 | 30.3965 | 24 | 23.6712 | -0.33816 | -11.8882 | 8:00 | 8:30 | 510 | 538.64 | 8:59 | 526.7518 | 8:47 | 526.7518 | 8 | 0.8432 | 48.3121 | 0.15461 | 8.8585 | 1404.4194 | 216.2722 | 0.14055 | 29.9407 | 0.45584 | 2.3478 | 134.5213 | 1.0704 | 61.3298 | 4.2444 | 29.7429 | 33.9873 | -3.79 | 2.0363 | 27.7505 | 0.45534 | 30.2422 | -2.9432 | 291.5369 | 24 | 1 | [23 empty] | 24 | 1
|  | 2021-01-24 09:00 | 1 | 30.2123 | 24 | 23.6712 | -0.33816 | -11.8882 | 9:00 | 9:30 | 570 | 598.64 | 9:59 | 586.7518 | 9:47 | 586.7518 | 9 | 0.5814 | 33.3121 | 0.26128 | 14.97 | 1404.4194 | 362.7794 | 0.08328 | 30.19 | 0.022259 | 2.5755 | 147.5681 | 0.88744 | 50.8467 | 0.38644 | 30.1125 | 30.4989 | -2.76 | 0.244 | 28.0953 | 0.40861 | 28.7479 | -1.9551 | 275.9734 | 24 | 1 | [23 empty] | 24 | 1
|  | 2021-01-24 10:00 | 1 | 69.5237 | 24 | 23.6712 | -0.33816 | -11.8882 | 10:00 | 10:30 | 630 | 658.64 | 10:59 | 646.7518 | 10:47 | 646.7518 | 10 | 0.31961 | 18.3121 | 0.33399 | 19.136 | 1404.4194 | 460.3838 | 0.15101 | 68.2999 | 1.2238 | 2.8225 | 161.7156 | 0.74893 | 42.9108 | 4.5799 | 68.0223 | 72.6023 | -1.27 | 3.3544 | 63.4657 | 0.97269 | 67.7928 | 0.6282 | 643.65 | 24 | 1 | [23 empty] | 24 | 1
|  | 2021-01-24 11:00 | 1 | 98.1845 | 24 | 23.6712 | -0.33816 | -11.8882 | 11:00 | 11:30 | 690 | 718.64 | 11:59 | 706.7518 | 11:47 | 706.7518 | 11 | 0.057806 | 3.3121 | 0.36586 | 20.9622 | 1404.4194 | 502.4337 | 0.19542 | 95.3706 | 2.8139 | 3.0832 | 176.654 | 0.6826 | 39.1102 | 9.2209 | 94.8857 | 104.1066 | 0.22 | 7.1548 | 88.5296 | 1.3948 | 97.0792 | 2.9382 | 912.5558 | 24 | 1 | [23 empty] | 24 | 1
|  | 2021-01-24 12:00 | 1 | 47.9966 | 24 | 23.6712 | -0.33816 | -11.8882 | 12:00 | 12:30 | 750 | 778.64 | 12:59 | 766.7518 | 12:47 | 766.7518 | 12 | -0.20399 | -11.6879 | 0.35341 | 20.2487 | 1404.4194 | 486.0636 | 0.098746 | 47.7764 | 0.22019 | 2.9365 | 168.2468 | 0.70903 | 40.6246 | 0.99384 | 47.6526 | 48.6465 | 1.63 | 0.75432 | 44.4605 | 0.65174 | 45.8666 | 2.9143 | 431.1961 | 24 | 1 | [23 empty] | 24 | 1
|  | 2021-01-24 13:00 | 1 | 59.7959 | 24 | 23.6712 | -0.33816 | -11.8882 | 13:00 | 13:30 | 810 | 838.64 | 13:59 | 826.7518 | 13:47 | 826.7518 | 13 | -0.46579 | -26.6879 | 0.29803 | 17.0758 | 1404.4194 | 412.389 | 0.145 | 58.8329 | 0.96299 | 3.6008 | 206.3104 | 0.81929 | 46.9417 | 4.1516 | 58.5768 | 62.7285 | 2.57 | 2.8345 | 54.6529 | 0.8404 | 58.3278 | 4.2032 | 545.2782 | 24 | 1 | [23 empty] | 24 | 1
|  | 2021-01-24 14:00 | 1 | 27.9725 | 24 | 23.6712 | -0.33816 | -11.8882 | 14:00 | 14:30 | 870 | 898.64 | 14:59 | 886.7518 | 14:47 | 886.7518 | 14 | -0.72759 | -41.6879 | 0.20539 | 11.768 | 1404.4194 | 286.4307 | 0.097659 | 27.8517 | 0.12076 | 3.8372 | 219.8574 | 0.98558 | 56.4696 | 1.1213 | 27.7438 | 28.8651 | 3.2 | 0.6194 | 25.8853 | 0.38672 | 26.8914 | 3.953 | 251.6695 | 24 | 1 | [23 empty] | 24 | 1
|  | 2021-01-24 15:00 | 1 | 17.3178 | 24 | 23.6712 | -0.33816 | -11.8882 | 15:00 | 15:30 | 930 | 958.64 | 15:59 | 946.7518 | 15:47 | 946.7518 | 15 | -0.98939 | -56.6879 | 0.083243 | 4.7695 | 1404.4194 | 116.7726 | 0.1483 | 17.0247 | 0.29315 | 4.0542 | 232.2887 | 1.1845 | 67.8651 | 6.5482 | 16.7733 | 23.3215 | 3.05 | 2.4673 | 15.6497 | 0.31245 | 18.4295 | 3.566 | 172.7672 | 24 | 1 | [23 empty] | 24 | 1
|  | 2021-01-24 16:00 | 1 | 0.0598 | 24 | 23.6712 | -0.33816 | -11.8882 | 16:00 | 16:30 | 990 | 1018.64 | 16:59 | 1006.7518 | 16:47 | 1006.7518 | 16 | -1.2512 | -71.6879 | -0.060577 | -3.4708 | 1404.4194 | -85.0234 | 0 | 0.060996 | 0 | 4.2551 | 243.7976 | 1.4021 | 80.3321 | 0 | 0.060996 | 0.060996 | 1.69 | 0 | 0.05691 | 0.00081719 | 0.057727 | 1.6916 | 0.54558 | 24 | 1 | [23 empty] | 24 | 1
|  | 2021-01-24 17:00 | 1 | 0 | 24 | 23.6712 | -0.33816 | -11.8882 | 17:00 | 17:30 | 1050 | 1078.64 | 17:59 | 1066.7518 | 17:47 | 1066.7518 | 17 | -1.513 | -86.6879 | -0.21907 | -12.5515 | 1404.4194 | -305.2052 | 0 | 0 | 0 | 4.4465 | 254.7637 | 1.6308 | 93.4365 | 0 | 0 | 0 | 1.22 | 0 | 0 | 0 | 0 | 1.22 | 0 | 24 | 1 | [23 empty] | 24 | 1
|  | 2021-01-24 18:00 | 1 | 0 | 24 | 23.6712 | -0.33816 | -11.8882 | 18:00 | 18:30 | 1110 | 1138.64 | 18:59 | 1126.7518 | 18:47 | 1126.7518 | 18 | -1.7748 | -101.6879 | -0.38602 | -22.1172 | 1404.4194 | -528.7679 | 0 | 0 | 0 | 4.6373 | 265.6989 | 1.8664 | 106.9371 | 0 | 0 | 0 | 0.76 | 0 | 0 | 0 | 0 | 0.76 | 0 | 24 | 1 | [23 empty] | 24 | 1
|  | 2021-01-24 19:00 | 1 | 0 | 24 | 23.6712 | -0.33816 | -11.8882 | 19:00 | 19:30 | 1170 | 1198.64 | 19:59 | 1186.7518 | 19:47 | 1186.7518 | 19 | -2.0366 | -116.6879 | -0.55536 | -31.8196 | 1404.4194 | -740.4759 | 0 | 0 | 0 | 4.8394 | 277.278 | 2.1065 | 120.6926 | 0 | 0 | 0 | 0.3 | 0 | 0 | 0 | 0 | 0.3 | 0 | 24 | 1 | [23 empty] | 24 | 1
|  | 2021-01-24 20:00 | 1 | 0 | 24 | 23.6712 | -0.33816 | -11.8882 | 20:00 | 20:30 | 1230 | 1258.64 | 20:59 | 1246.7518 | 20:47 | 1246.7518 | 20 | -2.2984 | -131.6879 | -0.71986 | -41.2448 | 1404.4194 | -925.9017 | 0 | 0 | 0 | 5.0694 | 290.456 | 2.3495 | 134.6151 | 0 | 0 | 0 | -0.16 | 0 | 0 | 0 | 0 | -0.16 | 0 | 24 | 1 | [23 empty] | 24 | 1
|  | 2021-01-24 21:00 | 1 | 0 | 24 | 23.6712 | -0.33816 | -11.8882 | 21:00 | 21:30 | 1290 | 1318.64 | 21:59 | 1306.7518 | 21:47 | 1306.7518 | 21 | -2.5602 | -146.6879 | -0.86886 | -49.7822 | 1404.4194 | -1072.409 | 0 | 0 | 0 | 5.3519 | 306.6415 | 2.5944 | 148.6462 | 0 | 0 | 0 | -0.63 | 0 | 0 | 0 | 0 | -0.63 | 0 | 24 | 1 | [23 empty] | 24 | 1
|  | 2021-01-24 22:00 | 1 | 0 | 24 | 23.6712 | -0.33816 | -11.8882 | 22:00 | 22:30 | 1350 | 1378.64 | 22:59 | 1366.7518 | 22:47 | 1366.7518 | 22 | -2.822 | -161.6879 | -0.98468 | -56.4179 | 1404.4194 | -1170.0133 | 0 | 0 | 0 | 5.7177 | 327.5981 | 2.8404 | 162.7438 | 0 | 0 | 0 | -1.09 | 0 | 0 | 0 | 0 | -1.09 | 0 | 24 | 1 | [23 empty] | 24 | 1
|  | 2021-01-24 23:00 | 1 | 0 | 24 | 23.6712 | -0.33816 | -11.8882 | 23:00 | 23:30 | 1410 | 1438.64 | 23:59 | 1426.7518 | 23:47 | 1426.7518 | 23 | -3.0838 | -176.6879 | -1.0412 | -59.6591 | 1404.4194 | -1212.0632 | 0 | 0 | 0 | 6.1751 | 353.8061 | 3.087 | 176.8696 | 0 | 0 | 0 | -1.55 | 0 | 0 | 0 | 0 | -1.55 | 0 | 24 | 1 | [23 empty] | 24 | 1
|  | 2021-01-25 | 1 | 0 | 24 | 23.6712 | -0.33816 | -11.8882 | 0:00 | 0:30 | 30 | 58.64 | 0:59 | 46.7518 | 0:47 | 46.7518 | 0 | 2.9376 | 168.3121 | -1.0186 | -58.362 | 1404.4194 | -1195.6931 | 0 | 0 | 0 | 0.37291 | 21.3662 | 2.9493 | 168.9815 | 0 | 0 | 0 | -1.63 | 0 | 0 | 0 | 0 | -1.63 | 0 | 25 | 1 | [23 empty] | 25 | 1
|  | 2021-01-25 01:00 | 1 | 0 | 25 | 24.6575 | -0.33398 | -12.1402 | 1:00 | 1:30 | 90 | 118.64 | 1:59 | 106.4998 | 1:46 | 106.4998 | 1 | 2.6769 | 153.375 | -0.92234 | -52.846 | 1404.2835 | -1119.2355 | 0 | 0 | 0 | 0.77682 | 44.5087 | 2.7036 | 154.9029 | 0 | 0 | 0 | -1.68 | 0 | 0 | 0 | 0 | -1.68 | 0 | 25 | 1 | [23 empty] | 25 | 1
|  | 2021-01-25 02:00 | 1 | 0 | 25 | 24.6575 | -0.33398 | -12.1402 | 2:00 | 2:30 | 150 | 178.64 | 2:59 | 166.4998 | 2:46 | 166.4998 | 2 | 2.4151 | 138.375 | -0.78573 | -45.0191 | 1404.2835 | -993.3096 | 0 | 0 | 0 | 1.0925 | 62.5961 | 2.4579 | 140.8276 | 0 | 0 | 0 | -1.73 | 0 | 0 | 0 | 0 | -1.73 | 0 | 25 | 1 | [23 empty] | 25 | 1
|  | 2021-01-25 03:00 | 1 | 0 | 25 | 24.6575 | -0.33398 | -12.1402 | 3:00 | 3:30 | 210 | 238.64 | 3:59 | 226.4998 | 3:46 | 226.4998 | 3 | 2.1533 | 123.375 | -0.6267 | -35.9075 | 1404.2835 | -823.5815 | 0 | 0 | 0 | 1.3425 | 76.9182 | 2.2138 | 126.8391 | 0 | 0 | 0 | -1.73 | 0 | 0 | 0 | 0 | -1.73 | 0 | 25 | 1 | [23 empty] | 25 | 1
|  | 2021-01-25 04:00 | 1 | 0 | 25 | 24.6575 | -0.33398 | -12.1402 | 4:00 | 4:30 | 270 | 298.64 | 4:59 | 286.4998 | 4:46 | 286.4998 | 4 | 1.8915 | 108.375 | -0.45856 | -26.2736 | 1404.2835 | -621.6178 | 0 | 0 | 0 | 1.5548 | 89.0836 | 1.972 | 112.9871 | 0 | 0 | 0 | -1.74 | 0 | 0 | 0 | 0 | -1.74 | 0 | 25 | 1 | [23 empty] | 25 | 1
|  | 2021-01-25 05:00 | 1 | 0 | 25 | 24.6575 | -0.33398 | -12.1402 | 5:00 | 5:30 | 330 | 358.64 | 5:59 | 346.4998 | 5:46 | 346.4998 | 5 | 1.6297 | 93.375 | -0.28972 | -16.5998 | 1404.2835 | -401.1821 | 0 | 0 | 0 | 1.7492 | 100.2241 | 1.7339 | 99.3439 | 0 | 0 | 0 | -1.75 | 0 | 0 | 0 | 0 | -1.75 | 0 | 25 | 1 | [23 empty] | 25 | 1
|  | 2021-01-25 06:00 | 1 | 0 | 25 | 24.6575 | -0.33398 | -12.1402 | 6:00 | 6:30 | 390 | 418.64 | 6:59 | 406.4998 | 6:46 | 406.4998 | 6 | 1.3679 | 78.375 | -0.12659 | -7.2532 | 1404.2835 | -177.2966 | 0 | 0 | 0 | 1.9394 | 111.1196 | 1.5014 | 86.0218 | 0 | 0 | 0 | -1.74 | 0 | 0 | 0 | 0 | -1.74 | 0 | 25 | 1 | [23 empty] | 25 | 1
|  | 2021-01-25 07:00 | 1 | 9.2948 | 25 | 24.6575 | -0.33398 | -12.1402 | 7:00 | 7:30 | 450 | 478.64 | 7:59 | 466.4998 | 7:46 | 466.4998 | 7 | 1.1061 | 63.375 | 0.02477 | 1.4192 | 1404.2835 | 34.7812 | 0.26724 | 8.8622 | 0.4326 | 2.1354 | 122.3471 | 1.2777 | 73.2084 | 320.1101 | 1.3663 | 321.4765 | -1.73 | 92.4769 | 1.2748 | 4.307 | 98.0587 | 1.0156 | 929.455 | 25 | 1 | [23 empty] | 25 | 1
|  | 2021-01-25 08:00 | 1 | 43.4093 | 25 | 24.6575 | -0.33398 | -12.1402 | 8:00 | 8:30 | 510 | 538.64 | 8:59 | 526.4998 | 8:46 | 526.4998 | 8 | 0.8443 | 48.375 | 0.15774 | 9.038 | 1404.2835 | 220.5986 | 0.19678 | 42.1505 | 1.2588 | 2.3448 | 134.35 | 1.0687 | 61.2346 | 10.4639 | 41.7655 | 52.2294 | -1.56 | 5.0355 | 38.9678 | 0.69974 | 44.703 | -0.30832 | 426.1346 | 25 | 1 | [23 empty] | 25 | 1
|  | 2021-01-25 09:00 | 1 | 55.1298 | 25 | 24.6575 | -0.33398 | -12.1402 | 9:00 | 9:30 | 570 | 598.64 | 9:59 | 586.4998 | 9:46 | 586.4998 | 9 | 0.5825 | 33.375 | 0.26478 | 15.1706 | 1404.2835 | 367.4923 | 0.15002 | 54.1731 | 0.95672 | 2.573 | 147.4194 | 0.88503 | 50.7083 | 4.6142 | 53.9223 | 58.5365 | 0.11 | 2.9221 | 50.3102 | 0.78424 | 54.0165 | 1.6225 | 510.6611 | 25 | 1 | [23 empty] | 25 | 1
|  | 2021-01-25 10:00 | 1 | 87.0953 | 25 | 24.6575 | -0.33398 | -12.1402 | 10:00 | 10:30 | 630 | 658.64 | 10:59 | 646.4998 | 10:46 | 646.4998 | 10 | 0.32071 | 18.375 | 0.33784 | 19.3569 | 1404.2835 | 465.452 | 0.18712 | 84.7792 | 2.3161 | 2.8204 | 161.5993 | 0.74563 | 42.7213 | 8.2706 | 84.354 | 92.6246 | 0.39 | 6.0761 | 78.7034 | 1.2409 | 86.0204 | 2.7986 | 809.0921 | 25 | 1 | [23 empty] | 25 | 1
|  | 2021-01-25 11:00 | 1 | 100.3884 | 25 | 24.6575 | -0.33398 | -12.1402 | 11:00 | 11:30 | 690 | 718.64 | 11:59 | 706.4998 | 11:46 | 706.4998 | 11 | 0.058906 | 3.375 | 0.36999 | 21.199 | 1404.2835 | 507.8016 | 0.19769 | 97.4545 | 2.9339 | 3.0819 | 176.58 | 0.67853 | 38.8768 | 9.4832 | 96.9592 | 106.4424 | 1.8 | 7.3826 | 90.4642 | 1.4261 | 99.2728 | 4.5796 | 926.5284 | 25 | 1 | [23 empty] | 25 | 1
|  | 2021-01-25 12:00 | 1 | 91.7927 | 25 | 24.6575 | -0.33398 | -12.1402 | 12:00 | 12:30 | 750 | 778.64 | 12:59 | 766.4998 | 12:46 | 766.4998 | 12 | -0.20289 | -11.625 | 0.35769 | 20.4941 | 1404.2835 | 491.6553 | 0.1867 | 89.3612 | 2.4315 | 2.9369 | 168.2739 | 0.70473 | 40.3782 | 8.2061 | 88.9197 | 97.1257 | 3.45 | 6.2512 | 82.9632 | 1.3012 | 90.5157 | 5.9844 | 839.6084 | 25 | 1 | [23 empty] | 25 | 1
|  | 2021-01-25 13:00 | 1 | 71.9565 | 25 | 24.6575 | -0.33398 | -12.1402 | 13:00 | 13:30 | 810 | 838.64 | 13:59 | 826.4998 | 13:46 | 826.4998 | 13 | -0.46469 | -26.625 | 0.30233 | 17.322 | 1404.2835 | 418.1133 | 0.1721 | 70.3121 | 1.6444 | 3.6011 | 206.3274 | 0.81528 | 46.7121 | 6.7311 | 69.9524 | 76.6835 | 4.84 | 4.6153 | 65.2665 | 1.0274 | 70.9091 | 6.8255 | 655.3078 | 25 | 1 | [23 empty] | 25 | 1
|  | 2021-01-25 14:00 | 1 | 31.6245 | 25 | 24.6575 | -0.33398 | -12.1402 | 14:00 | 14:30 | 870 | 898.64 | 14:59 | 886.4998 | 14:46 | 886.4998 | 14 | -0.72649 | -41.625 | 0.2096 | 12.0092 | 1404.2835 | 292.1875 | 0.10823 | 31.4047 | 0.2198 | 3.8382 | 219.9105 | 0.98205 | 56.267 | 1.6904 | 31.2728 | 32.9632 | 4.52 | 0.93871 | 29.1779 | 0.44162 | 30.5582 | 5.3756 | 284.2122 | 25 | 1 | [23 empty] | 25 | 1
|  | 2021-01-25 15:00 | 1 | 30.704 | 25 | 24.6575 | -0.33398 | -12.1402 | 15:00 | 15:30 | 930 | 958.64 | 15:59 | 946.4998 | 15:46 | 946.4998 | 15 | -0.98829 | -56.625 | 0.087315 | 5.0028 | 1404.2835 | 122.4594 | 0.25073 | 29.4012 | 1.3028 | 4.0556 | 232.3692 | 1.1814 | 67.6884 | 43.0393 | 26.9508 | 69.9901 | 3.71 | 16.3396 | 25.1454 | 0.93769 | 42.4227 | 4.8978 | 395.3868 | 25 | 1 | [23 empty] | 25 | 1
|  | 2021-01-25 16:00 | 1 | 0.1441 | 25 | 24.6575 | -0.33398 | -12.1402 | 16:00 | 16:30 | 990 | 1018.64 | 16:59 | 1006.4998 | 16:46 | 1006.4998 | 16 | -1.2501 | -71.625 | -0.056646 | -3.2456 | 1404.2835 | -79.5043 | 0 | 0.14698 | 0 | 4.2568 | 243.8985 | 1.3994 | 80.1774 | 0 | 0.14698 | 0.14698 | 2.71 | 0 | 0.13714 | 0.0019692 | 0.13911 | 2.7139 | 1.3089 | 25 | 1 | [23 empty] | 25 | 1
|  | 2021-01-25 17:00 | 1 | 0 | 25 | 24.6575 | -0.33398 | -12.1402 | 17:00 | 17:30 | 1050 | 1078.64 | 17:59 | 1066.4998 | 17:46 | 1066.4998 | 17 | -1.5119 | -86.625 | -0.21525 | -12.3328 | 1404.2835 | -299.9401 | 0 | 0 | 0 | 4.4485 | 254.8805 | 1.6284 | 93.3002 | 0 | 0 | 0 | 2.67 | 0 | 0 | 0 | 0 | 2.67 | 0 | 25 | 1 | [23 empty] | 25 | 1
|  | 2021-01-25 18:00 | 1 | 0 | 25 | 24.6575 | -0.33398 | -12.1402 | 18:00 | 18:30 | 1110 | 1138.64 | 18:59 | 1126.4998 | 18:46 | 1126.4998 | 18 | -1.7737 | -101.625 | -0.38226 | -21.902 | 1404.2835 | -523.8256 | 0 | 0 | 0 | 4.6396 | 265.829 | 1.8643 | 106.8162 | 0 | 0 | 0 | 2.76 | 0 | 0 | 0 | 0 | 2.76 | 0 | 25 | 1 | [23 empty] | 25 | 1
|  | 2021-01-25 19:00 | 1 | 0 | 25 | 24.6575 | -0.33398 | -12.1402 | 19:00 | 19:30 | 1170 | 1198.64 | 19:59 | 1186.4998 | 19:46 | 1186.4998 | 19 | -2.0355 | -116.625 | -0.55159 | -31.6038 | 1404.2835 | -735.9034 | 0 | 0 | 0 | 4.8419 | 277.4185 | 2.1046 | 120.5851 | 0 | 0 | 0 | 2.78 | 0 | 0 | 0 | 0 | 2.78 | 0 | 25 | 1 | [23 empty] | 25 | 1
|  | 2021-01-25 20:00 | 1 | 0 | 25 | 24.6575 | -0.33398 | -12.1402 | 20:00 | 20:30 | 1230 | 1258.64 | 20:59 | 1246.4998 | 20:46 | 1246.4998 | 20 | -2.2973 | -131.625 | -0.71599 | -41.0231 | 1404.2835 | -921.7207 | 0 | 0 | 0 | 5.0719 | 290.6 | 2.3478 | 134.5193 | 0 | 0 | 0 | 2.81 | 0 | 0 | 0 | 0 | 2.81 | 0 | 25 | 1 | [23 empty] | 25 | 1
|  | 2021-01-25 21:00 | 1 | 0 | 25 | 24.6575 | -0.33398 | -12.1402 | 21:00 | 21:30 | 1290 | 1318.64 | 21:59 | 1306.4998 | 21:46 | 1306.4998 | 21 | -2.5591 | -146.625 | -0.8648 | -49.5496 | 1404.2835 | -1068.6145 | 0 | 0 | 0 | 5.3541 | 306.7684 | 2.5929 | 148.5608 | 0 | 0 | 0 | 2.83 | 0 | 0 | 0 | 0 | 2.83 | 0 | 25 | 1 | [23 empty] | 25 | 1
|  | 2021-01-25 22:00 | 1 | 0 | 25 | 24.6575 | -0.33398 | -12.1402 | 22:00 | 22:30 | 1350 | 1378.64 | 22:59 | 1366.4998 | 22:46 | 1366.4998 | 22 | -2.8209 | -161.625 | -0.98041 | -56.1733 | 1404.2835 | -1166.5741 | 0 | 0 | 0 | 5.7187 | 327.657 | 2.8391 | 162.6669 | 0 | 0 | 0 | 2.85 | 0 | 0 | 0 | 0 | 2.85 | 0 | 25 | 1 | [23 empty] | 25 | 1
|  | 2021-01-25 23:00 | 1 | 0 | 25 | 24.6575 | -0.33398 | -12.1402 | 23:00 | 23:30 | 1410 | 1438.64 | 23:59 | 1426.4998 | 23:46 | 1426.4998 | 23 | -3.0827 | -176.625 | -1.037 | -59.4159 | 1404.2835 | -1208.9238 | 0 | 0 | 0 | 6.1737 | 353.7243 | 3.0854 | 176.7823 | 0 | 0 | 0 | 2.88 | 0 | 0 | 0 | 0 | 2.88 | 0 | 25 | 1 | [23 empty] | 25 | 1
|  | 2021-01-26 | 1 | 0 | 25 | 24.6575 | -0.33398 | -12.1402 | 0:00 | 0:30 | 30 | 58.64 | 0:59 | 46.4998 | 0:46 | 46.4998 | 0 | 2.9387 | 168.375 | -1.0148 | -58.1449 | 1404.2835 | -1192.7775 | 0 | 0 | 0 | 0.36902 | 21.1435 | 2.95 | 169.0252 | 0 | 0 | 0 | 2.77 | 0 | 0 | 0 | 0 | 2.77 | 0 | 26 | 1 | [23 empty] | 26 | 1
|  | 2021-01-26 01:00 | 1 | 0 | 26 | 25.6438 | -0.3297 | -12.3796 | 1:00 | 1:30 | 90 | 118.64 | 1:59 | 106.2604 | 1:46 | 106.2604 | 1 | 2.6779 | 153.4349 | -0.91905 | -52.6578 | 1404.1335 | -1116.3241 | 0 | 0 | 0 | 0.772 | 44.2323 | 2.7041 | 154.9345 | 0 | 0 | 0 | 2.72 | 0 | 0 | 0 | 0 | 2.72 | 0 | 26 | 1 | [23 empty] | 26 | 1
|  | 2021-01-26 02:00 | 1 | 0 | 26 | 25.6438 | -0.3297 | -12.3796 | 2:00 | 2:30 | 150 | 178.64 | 2:59 | 166.2604 | 2:46 | 166.2604 | 2 | 2.4161 | 138.4349 | -0.78293 | -44.8587 | 1404.1335 | -990.4202 | 0 | 0 | 0 | 1.0877 | 62.3219 | 2.4583 | 140.8496 | 0 | 0 | 0 | 2.68 | 0 | 0 | 0 | 0 | 2.68 | 0 | 26 | 1 | [23 empty] | 26 | 1
|  | 2021-01-26 03:00 | 1 | 0 | 26 | 25.6438 | -0.3297 | -12.3796 | 3:00 | 3:30 | 210 | 238.64 | 3:59 | 226.2604 | 3:46 | 226.2604 | 3 | 2.1543 | 123.4349 | -0.62417 | -35.7625 | 1404.1335 | -820.6133 | 0 | 0 | 0 | 1.338 | 76.6642 | 2.2139 | 126.8492 | 0 | 0 | 0 | 2.69 | 0 | 0 | 0 | 0 | 2.69 | 0 | 26 | 1 | [23 empty] | 26 | 1
|  | 2021-01-26 04:00 | 1 | 0 | 26 | 25.6438 | -0.3297 | -12.3796 | 4:00 | 4:30 | 270 | 298.64 | 4:59 | 286.2604 | 4:46 | 286.2604 | 4 | 1.8925 | 108.4349 | -0.45612 | -26.1337 | 1404.1335 | -618.4755 | 0 | 0 | 0 | 1.5507 | 88.8502 | 1.9719 | 112.9834 | 0 | 0 | 0 | 2.7 | 0 | 0 | 0 | 0 | 2.7 | 0 | 26 | 1 | [23 empty] | 26 | 1
|  | 2021-01-26 05:00 | 1 | 0 | 26 | 25.6438 | -0.3297 | -12.3796 | 5:00 | 5:30 | 330 | 358.64 | 5:59 | 346.2604 | 5:46 | 346.2604 | 5 | 1.6307 | 93.4349 | -0.28723 | -16.4569 | 1404.1335 | -397.7822 | 0 | 0 | 0 | 1.7455 | 100.0079 | 1.7335 | 99.3234 | 0 | 0 | 0 | 2.71 | 0 | 0 | 0 | 0 | 2.71 | 0 | 26 | 1 | [23 empty] | 26 | 1
|  | 2021-01-26 06:00 | 1 | 0 | 26 | 25.6438 | -0.3297 | -12.3796 | 6:00 | 6:30 | 390 | 418.64 | 6:59 | 406.2604 | 6:46 | 406.2604 | 6 | 1.3689 | 78.4349 | -0.12393 | -7.1008 | 1404.1335 | -173.5733 | 0 | 0 | 0 | 1.9359 | 110.9175 | 1.5007 | 85.981 | 0 | 0 | 0 | 2.73 | 0 | 0 | 0 | 0 | 2.73 | 0 | 26 | 1 | [23 empty] | 26 | 1
|  | 2021-01-26 07:00 | 1 | 15.5619 | 26 | 25.6438 | -0.3297 | -12.3796 | 7:00 | 7:30 | 450 | 478.64 | 7:59 | 466.2604 | 7:46 | 466.2604 | 7 | 1.1071 | 63.4349 | 0.027687 | 1.5864 | 1404.1335 | 38.8718 | 0.40034 | 12.1606 | 3.4013 | 2.1321 | 122.1586 | 1.2766 | 73.1417 | 479.4965 | 2.2876 | 481.7841 | 2.76 | 139.0567 | 2.1344 | 6.4547 | 147.6457 | 6.8941 | 1364.0577 | 26 | 1 | [23 empty] | 26 | 1
|  | 2021-01-26 08:00 | 1 | 74.5823 | 26 | 25.6438 | -0.3297 | -12.3796 | 8:00 | 8:30 | 510 | 538.64 | 8:59 | 526.2604 | 8:46 | 526.2604 | 8 | 0.84535 | 48.4349 | 0.16099 | 9.224 | 1404.1335 | 225.0753 | 0.33137 | 66.8719 | 7.7104 | 2.3418 | 134.178 | 1.067 | 61.1343 | 93.4617 | 59.6009 | 153.0626 | 2.93 | 45.1195 | 55.6084 | 2.0506 | 102.7785 | 5.8078 | 954.0969 | 26 | 1 | [23 empty] | 26 | 1
|  | 2021-01-26 09:00 | 1 | 45.4709 | 26 | 25.6438 | -0.3297 | -12.3796 | 9:00 | 9:30 | 570 | 598.64 | 9:59 | 586.2604 | 9:46 | 586.2604 | 9 | 0.58355 | 33.4349 | 0.26839 | 15.3776 | 1404.1335 | 372.3477 | 0.12212 | 44.9977 | 0.47325 | 2.5704 | 147.2708 | 0.88251 | 50.5643 | 2.4092 | 44.832 | 47.2412 | 4.73 | 1.5303 | 41.8289 | 0.63291 | 43.9921 | 5.9618 | 408.1041 | 26 | 1 | [23 empty] | 26 | 1
|  | 2021-01-26 10:00 | 1 | 42.6621 | 26 | 25.6438 | -0.3297 | -12.3796 | 10:00 | 10:30 | 630 | 658.64 | 10:59 | 646.2604 | 10:46 | 646.2604 | 10 | 0.32175 | 18.4349 | 0.34181 | 19.5841 | 1404.1335 | 470.6527 | 0.090645 | 42.5524 | 0.10966 | 2.8184 | 161.4842 | 0.74221 | 42.5257 | 0.62412 | 42.4529 | 43.077 | 6.53 | 0.45996 | 39.6091 | 0.57712 | 40.6462 | 7.6681 | 374.2351 | 26 | 1 | [23 empty] | 26 | 1
|  | 2021-01-26 11:00 | 1 | 43.6873 | 26 | 25.6438 | -0.3297 | -12.3796 | 11:00 | 11:30 | 690 | 718.64 | 11:59 | 706.2604 | 11:46 | 706.2604 | 11 | 0.05995 | 3.4349 | 0.37423 | 21.4419 | 1404.1335 | 513.291 | 0.085112 | 43.6352 | 0.052116 | 3.0807 | 176.5084 | 0.67435 | 38.6375 | 0.39321 | 43.5436 | 43.9368 | 8.61 | 0.30714 | 40.6267 | 0.58864 | 41.5225 | 9.7726 | 378.738 | 26 | 1 | [23 empty] | 26 | 1
|  | 2021-01-26 12:00 | 1 | 59.5094 | 26 | 25.6438 | -0.3297 | -12.3796 | 12:00 | 12:30 | 750 | 778.64 | 12:59 | 766.2604 | 12:46 | 766.2604 | 12 | -0.20185 | -11.5651 | 0.36207 | 20.745 | 1404.1335 | 497.3567 | 0.11965 | 58.9266 | 0.58279 | 2.9373 | 168.2973 | 0.70035 | 40.127 | 2.1562 | 58.7456 | 60.9019 | 10.16 | 1.6487 | 54.8104 | 0.81593 | 57.2751 | 11.7637 | 517.7689 | 26 | 1 | [23 empty] | 26 | 1
|  | 2021-01-26 13:00 | 1 | 63.8784 | 26 | 25.6438 | -0.3297 | -12.3796 | 13:00 | 13:30 | 810 | 838.64 | 13:59 | 826.2604 | 13:46 | 826.2604 | 13 | -0.46365 | -26.5651 | 0.30671 | 17.573 | 1404.1335 | 423.9358 | 0.15068 | 62.7593 | 1.1191 | 3.6015 | 206.3492 | 0.81122 | 46.4795 | 4.6174 | 62.4843 | 67.1017 | 11.88 | 3.1796 | 58.2987 | 0.89899 | 62.3772 | 13.6266 | 559.1519 | 26 | 1 | [23 empty] | 26 | 1
|  | 2021-01-26 14:00 | 1 | 52.7758 | 26 | 25.6438 | -0.3297 | -12.3796 | 14:00 | 14:30 | 870 | 898.64 | 14:59 | 886.2604 | 14:46 | 886.2604 | 14 | -0.72545 | -41.5651 | 0.21388 | 12.2544 | 1404.1335 | 298.0319 | 0.17708 | 51.5043 | 1.2715 | 3.8392 | 219.969 | 0.97848 | 56.063 | 7.646 | 51.1529 | 58.7989 | 12.6 | 4.2686 | 47.7263 | 0.78776 | 52.7827 | 14.0779 | 472.1739 | 26 | 1 | [23 empty] | 26 | 1
|  | 2021-01-26 15:00 | 1 | 35.0205 | 26 | 25.6438 | -0.3297 | -12.3796 | 15:00 | 15:30 | 930 | 958.64 | 15:59 | 946.2604 | 15:46 | 946.2604 | 15 | -0.98725 | -56.5651 | 0.091447 | 5.2395 | 1404.1335 | 128.225 | 0.27312 | 33.3393 | 1.6812 | 4.0571 | 232.4554 | 1.1783 | 67.5113 | 62.3602 | 29.3258 | 91.686 | 12.59 | 23.8529 | 27.3613 | 1.2284 | 52.4426 | 14.0584 | 469.1732 | 26 | 1 | [23 empty] | 26 | 1
|  | 2021-01-26 16:00 | 1 | 0.2718 | 26 | 25.6438 | -0.3297 | -12.3796 | 16:00 | 16:30 | 990 | 1018.64 | 16:59 | 1006.2604 | 16:46 | 1006.2604 | 16 | -1.249 | -71.5651 | -0.052664 | -3.0174 | 1404.1335 | -73.9127 | 0 | 0.27724 | 0 | 4.2587 | 244.0052 | 1.3967 | 80.0229 | 0 | 0.27724 | 0.27724 | 11.32 | 0 | 0.25866 | 0.0037143 | 0.26238 | 11.3273 | 2.3766 | 26 | 1 | [23 empty] | 26 | 1
|  | 2021-01-26 17:00 | 1 | 0 | 26 | 25.6438 | -0.3297 | -12.3796 | 17:00 | 17:30 | 1050 | 1078.64 | 17:59 | 1066.2604 | 17:46 | 1066.2604 | 17 | -1.5108 | -86.5651 | -0.21138 | -12.1114 | 1404.1335 | -294.606 | 0 | 0 | 0 | 4.4506 | 255.0033 | 1.626 | 93.1645 | 0 | 0 | 0 | 9.93 | 0 | 0 | 0 | 0 | 9.93 | 0 | 26 | 1 | [23 empty] | 26 | 1
|  | 2021-01-26 18:00 | 1 | 0 | 26 | 25.6438 | -0.3297 | -12.3796 | 18:00 | 18:30 | 1110 | 1138.64 | 18:59 | 1126.2604 | 18:46 | 1126.2604 | 18 | -1.7726 | -101.5651 | -0.37846 | -21.6842 | 1404.1335 | -518.8149 | 0 | 0 | 0 | 4.642 | 265.9652 | 1.8622 | 106.6962 | 0 | 0 | 0 | 9.75 | 0 | 0 | 0 | 0 | 9.75 | 0 | 26 | 1 | [23 empty] | 26 | 1
|  | 2021-01-26 19:00 | 1 | 0 | 26 | 25.6438 | -0.3297 | -12.3796 | 19:00 | 19:30 | 1170 | 1198.64 | 19:59 | 1186.2604 | 19:46 | 1186.2604 | 19 | -2.0344 | -116.5651 | -0.54778 | -31.3853 | 1404.1335 | -731.2601 | 0 | 0 | 0 | 4.8444 | 277.5654 | 2.1027 | 120.4785 | 0 | 0 | 0 | 9.57 | 0 | 0 | 0 | 0 | 9.57 | 0 | 26 | 1 | [23 empty] | 26 | 1
|  | 2021-01-26 20:00 | 1 | 0 | 26 | 25.6438 | -0.3297 | -12.3796 | 20:00 | 20:30 | 1230 | 1258.64 | 20:59 | 1246.2604 | 20:46 | 1246.2604 | 20 | -2.2962 | -131.5651 | -0.71207 | -40.7986 | 1404.1335 | -917.4636 | 0 | 0 | 0 | 5.0746 | 290.7508 | 2.3461 | 134.4245 | 0 | 0 | 0 | 9.39 | 0 | 0 | 0 | 0 | 9.39 | 0 | 26 | 1 | [23 empty] | 26 | 1
|  | 2021-01-26 21:00 | 1 | 0 | 26 | 25.6438 | -0.3297 | -12.3796 | 21:00 | 21:30 | 1290 | 1318.64 | 21:59 | 1306.2604 | 21:46 | 1306.2604 | 21 | -2.558 | -146.5651 | -0.86068 | -49.3134 | 1404.1335 | -1064.736 | 0 | 0 | 0 | 5.3565 | 306.9027 | 2.5914 | 148.476 | 0 | 0 | 0 | 9.21 | 0 | 0 | 0 | 0 | 9.21 | 0 | 26 | 1 | [23 empty] | 26 | 1
|  | 2021-01-26 22:00 | 1 | 0 | 26 | 25.6438 | -0.3297 | -12.3796 | 22:00 | 22:30 | 1350 | 1378.64 | 22:59 | 1366.2604 | 22:46 | 1366.2604 | 22 | -2.8198 | -161.5651 | -0.97606 | -55.9243 | 1404.1335 | -1163.041 | 0 | 0 | 0 | 5.7199 | 327.7237 | 2.8377 | 162.5892 | 0 | 0 | 0 | 9.03 | 0 | 0 | 0 | 0 | 9.03 | 0 | 26 | 1 | [23 empty] | 26 | 1
|  | 2021-01-26 23:00 | 1 | 0 | 26 | 25.6438 | -0.3297 | -12.3796 | 23:00 | 23:30 | 1410 | 1438.64 | 23:59 | 1426.2604 | 23:46 | 1426.2604 | 23 | -3.0816 | -176.5651 | -1.0327 | -59.1669 | 1404.1335 | -1205.6792 | 0 | 0 | 0 | 6.1724 | 353.65 | 3.0837 | 176.6804 | 0 | 0 | 0 | 8.86 | 0 | 0 | 0 | 0 | 8.86 | 0 | 26 | 1 | [23 empty] | 26 | 1
|  | 2021-01-27 | 1 | 0 | 26 | 25.6438 | -0.3297 | -12.3796 | 0:00 | 0:30 | 30 | 58.64 | 0:59 | 46.2604 | 0:46 | 46.2604 | 0 | 2.9397 | 168.4349 | -1.0109 | -57.9209 | 1404.1335 | -1189.745 | 0 | 0 | 0 | 0.36523 | 20.9259 | 2.9507 | 169.0603 | 0 | 0 | 0 | 8.43 | 0 | 0 | 0 | 0 | 8.43 | 0 | 27 | 1 | [23 empty] | 27 | 1
|  | 2021-01-27 01:00 | 1 | 0 | 27 | 26.6301 | -0.32531 | -12.6062 | 1:00 | 1:30 | 90 | 118.64 | 1:59 | 106.0338 | 1:46 | 106.0338 | 1 | 2.6789 | 153.4915 | -0.91564 | -52.4625 | 1403.9694 | -1113.2842 | 0 | 0 | 0 | 0.76721 | 43.958 | 2.7046 | 154.9602 | 0 | 0 | 0 | 7.95 | 0 | 0 | 0 | 0 | 7.95 | 0 | 27 | 1 | [23 empty] | 27 | 1
|  | 2021-01-27 02:00 | 1 | 0 | 27 | 26.6301 | -0.32531 | -12.6062 | 2:00 | 2:30 | 150 | 178.64 | 2:59 | 166.0338 | 2:46 | 166.0338 | 2 | 2.4171 | 138.4915 | -0.78001 | -44.6912 | 1403.9694 | -987.3917 | 0 | 0 | 0 | 1.0829 | 62.0476 | 2.4586 | 140.8666 | 0 | 0 | 0 | 7.47 | 0 | 0 | 0 | 0 | 7.47 | 0 | 27 | 1 | [23 empty] | 27 | 1
|  | 2021-01-27 03:00 | 1 | 0 | 27 | 26.6301 | -0.32531 | -12.6062 | 3:00 | 3:30 | 210 | 238.64 | 3:59 | 226.0338 | 3:46 | 226.0338 | 3 | 2.1553 | 123.4915 | -0.62153 | -35.6108 | 1403.9694 | -817.4975 | 0 | 0 | 0 | 1.3336 | 76.4091 | 2.214 | 126.8547 | 0 | 0 | 0 | 7.21 | 0 | 0 | 0 | 0 | 7.21 | 0 | 27 | 1 | [23 empty] | 27 | 1
|  | 2021-01-27 04:00 | 1 | 0 | 27 | 26.6301 | -0.32531 | -12.6062 | 4:00 | 4:30 | 270 | 298.64 | 4:59 | 286.0338 | 4:46 | 286.0338 | 4 | 1.8935 | 108.4915 | -0.45356 | -25.9873 | 1403.9694 | -615.1795 | 0 | 0 | 0 | 1.5466 | 88.6153 | 1.9718 | 112.9749 | 0 | 0 | 0 | 6.95 | 0 | 0 | 0 | 0 | 6.95 | 0 | 27 | 1 | [23 empty] | 27 | 1
|  | 2021-01-27 05:00 | 1 | 0 | 27 | 26.6301 | -0.32531 | -12.6062 | 5:00 | 5:30 | 330 | 358.64 | 5:59 | 346.0338 | 5:46 | 346.0338 | 5 | 1.6317 | 93.4915 | -0.28462 | -16.3076 | 1403.9694 | -394.2255 | 0 | 0 | 0 | 1.7417 | 99.79 | 1.7331 | 99.2984 | 0 | 0 | 0 | 6.69 | 0 | 0 | 0 | 0 | 6.69 | 0 | 27 | 1 | [23 empty] | 27 | 1
|  | 2021-01-27 06:00 | 1 | 0 | 27 | 26.6301 | -0.32531 | -12.6062 | 6:00 | 6:30 | 390 | 418.64 | 6:59 | 406.0338 | 6:46 | 406.0338 | 6 | 1.3699 | 78.4915 | -0.12116 | -6.9421 | 1403.9694 | -169.6929 | 0 | 0 | 0 | 1.9323 | 110.714 | 1.4999 | 85.9354 | 0 | 0 | 0 | 6.5 | 0 | 0 | 0 | 0 | 6.5 | 0 | 27 | 1 | [23 empty] | 27 | 1
|  | 2021-01-27 07:00 | 1 | 15.562 | 27 | 26.6301 | -0.32531 | -12.6062 | 7:00 | 7:30 | 450 | 478.64 | 7:59 | 466.0338 | 7:46 | 466.0338 | 7 | 1.1081 | 63.4915 | 0.030715 | 1.7599 | 1403.9694 | 43.1166 | 0.36093 | 13.1849 | 2.3771 | 2.1288 | 121.9692 | 1.2753 | 73.07 | 432.2429 | 2.2876 | 434.5305 | 6.21 | 125.8703 | 2.1344 | 5.8216 | 133.8262 | 9.9571 | 1219.6587 | 27 | 1 | [23 empty] | 27 | 1
|  | 2021-01-27 08:00 | 1 | 42.0504 | 27 | 26.6301 | -0.32531 | -12.6062 | 8:00 | 8:30 | 510 | 538.64 | 8:59 | 526.0338 | 8:46 | 526.0338 | 8 | 0.84634 | 48.4915 | 0.16435 | 9.4164 | 1403.9694 | 229.7004 | 0.18307 | 40.9746 | 1.0758 | 2.3388 | 134.0056 | 1.0652 | 61.0287 | 8.5841 | 40.646 | 49.2301 | 6.29 | 4.1579 | 37.9232 | 0.65956 | 42.7407 | 7.4867 | 393.8357 | 27 | 1 | [23 empty] | 27 | 1
|  | 2021-01-27 09:00 | 1 | 83.5005 | 27 | 26.6301 | -0.32531 | -12.6062 | 9:00 | 9:30 | 570 | 598.64 | 9:59 | 586.0338 | 9:46 | 586.0338 | 9 | 0.58454 | 33.4915 | 0.27211 | 15.591 | 1403.9694 | 377.3431 | 0.22129 | 80.5696 | 2.9309 | 2.5678 | 147.1224 | 0.8799 | 50.4147 | 12.9209 | 80.0278 | 92.9487 | 6.22 | 8.2336 | 74.6669 | 1.2453 | 84.1457 | 8.5761 | 771.6246 | 27 | 1 | [23 empty] | 27 | 1
|  | 2021-01-27 10:00 | 1 | 44.8261 | 27 | 26.6301 | -0.32531 | -12.6062 | 10:00 | 10:30 | 630 | 658.64 | 10:59 | 646.0338 | 10:46 | 646.0338 | 10 | 0.32274 | 18.4915 | 0.34588 | 19.8176 | 1403.9694 | 475.9832 | 0.094176 | 44.6715 | 0.15464 | 2.8164 | 161.3704 | 0.7387 | 42.3241 | 0.77228 | 44.5643 | 45.3366 | 6.47 | 0.57099 | 41.579 | 0.60739 | 42.7574 | 7.6672 | 393.6751 | 27 | 1 | [23 empty] | 27 | 1
|  | 2021-01-27 11:00 | 1 | 65.7839 | 27 | 26.6301 | -0.32531 | -12.6062 | 11:00 | 11:30 | 690 | 718.64 | 11:59 | 706.0338 | 11:46 | 706.0338 | 11 | 0.060939 | 3.4915 | 0.37857 | 21.6906 | 1403.9694 | 518.8985 | 0.12678 | 65.023 | 0.76094 | 3.0794 | 176.4394 | 0.67007 | 38.3922 | 2.6077 | 64.8201 | 67.4278 | 6.57 | 2.0439 | 60.478 | 0.90336 | 63.4252 | 8.3459 | 582.211 | 27 | 1 | [23 empty] | 27 | 1
|  | 2021-01-27 12:00 | 1 | 120.5166 | 27 | 26.6301 | -0.32531 | -12.6062 | 12:00 | 12:30 | 750 | 778.64 | 12:59 | 766.0338 | 12:46 | 766.0338 | 12 | -0.20086 | -11.5085 | 0.36654 | 21.0012 | 1403.9694 | 503.1644 | 0.23952 | 115.7393 | 4.7773 | 2.9377 | 168.3168 | 0.69588 | 39.8711 | 15.3489 | 115.0158 | 130.3646 | 6.66 | 11.7801 | 107.3112 | 1.7466 | 120.8378 | 10.0435 | 1100.8599 | 27 | 1 | [23 empty] | 27 | 1
|  | 2021-01-27 13:00 | 1 | 98.3212 | 27 | 26.6301 | -0.32531 | -12.6062 | 13:00 | 13:30 | 810 | 838.64 | 13:59 | 826.0338 | 13:46 | 826.0338 | 13 | -0.46266 | -26.5085 | 0.31117 | 17.8286 | 1403.9694 | 429.853 | 0.22873 | 94.6878 | 3.6334 | 3.6019 | 206.3757 | 0.80711 | 46.244 | 13.9307 | 94.056 | 107.9867 | 6.68 | 9.6343 | 87.7555 | 1.4467 | 98.8366 | 9.4474 | 902.8269 | 27 | 1 | [23 empty] | 27 | 1
|  | 2021-01-27 14:00 | 1 | 96.7595 | 27 | 26.6301 | -0.32531 | -12.6062 | 14:00 | 14:30 | 870 | 898.64 | 14:59 | 886.0338 | 14:46 | 886.0338 | 14 | -0.72446 | -41.5085 | 0.21823 | 12.5036 | 1403.9694 | 303.9606 | 0.31833 | 88.863 | 7.8965 | 3.8403 | 220.0328 | 0.9749 | 55.8575 | 71.4653 | 81.2872 | 152.7525 | 6.58 | 40.1101 | 75.842 | 2.0465 | 117.9986 | 9.884 | 1075.7621 | 27 | 1 | [23 empty] | 27 | 1
|  | 2021-01-27 15:00 | 1 | 61.2691 | 27 | 26.6301 | -0.32531 | -12.6062 | 15:00 | 15:30 | 930 | 958.64 | 15:59 | 946.0338 | 15:46 | 946.0338 | 15 | -0.98626 | -56.5085 | 0.095637 | 5.4796 | 1403.9694 | 134.0664 | 0.45701 | 42.0797 | 19.1894 | 4.0587 | 232.5471 | 1.1752 | 67.3338 | 358.6352 | 27.0227 | 385.6579 | 6.1 | 138.2046 | 25.2125 | 5.1668 | 168.5839 | 10.8203 | 1530.4941 | 27 | 1 | [23 empty] | 27 | 1
|  | 2021-01-27 16:00 | 1 | 0.5037 | 27 | 26.6301 | -0.32531 | -12.6062 | 16:00 | 16:30 | 990 | 1018.64 | 16:59 | 1006.0338 | 16:46 | 1006.0338 | 16 | -1.2481 | -71.5085 | -0.048632 | -2.7864 | 1403.9694 | -68.2516 | 0 | 0.51377 | 0 | 4.2607 | 244.1177 | 1.394 | 79.8688 | 0 | 0.51377 | 0.51377 | 6.41 | 0 | 0.47936 | 0.0068833 | 0.48624 | 6.4236 | 4.5016 | 27 | 1 | [23 empty] | 27 | 1
|  | 2021-01-27 17:00 | 1 | 0 | 27 | 26.6301 | -0.32531 | -12.6062 | 17:00 | 17:30 | 1050 | 1078.64 | 17:59 | 1066.0338 | 17:46 | 1066.0338 | 17 | -1.5099 | -86.5085 | -0.20748 | -11.8875 | 1403.9694 | -289.2057 | 0 | 0 | 0 | 4.4529 | 255.132 | 1.6237 | 93.0294 | 0 | 0 | 0 | 6.26 | 0 | 0 | 0 | 0 | 6.26 | 0 | 27 | 1 | [23 empty] | 27 | 1
|  | 2021-01-27 18:00 | 1 | 0 | 27 | 26.6301 | -0.32531 | -12.6062 | 18:00 | 18:30 | 1110 | 1138.64 | 18:59 | 1126.0338 | 18:46 | 1126.0338 | 18 | -1.7717 | -101.5085 | -0.37462 | -21.4641 | 1403.9694 | -513.7382 | 0 | 0 | 0 | 4.6445 | 266.1076 | 1.8601 | 106.5772 | 0 | 0 | 0 | 5.94 | 0 | 0 | 0 | 0 | 5.94 | 0 | 27 | 1 | [23 empty] | 27 | 1
|  | 2021-01-27 19:00 | 1 | 0 | 27 | 26.6301 | -0.32531 | -12.6062 | 19:00 | 19:30 | 1170 | 1198.64 | 19:59 | 1186.0338 | 19:46 | 1186.0338 | 19 | -2.0335 | -116.5085 | -0.54392 | -31.1644 | 1403.9694 | -726.5477 | 0 | 0 | 0 | 4.8471 | 277.7187 | 2.1009 | 120.373 | 0 | 0 | 0 | 5.62 | 0 | 0 | 0 | 0 | 5.62 | 0 | 27 | 1 | [23 empty] | 27 | 1
|  | 2021-01-27 20:00 | 1 | 0 | 27 | 26.6301 | -0.32531 | -12.6062 | 20:00 | 20:30 | 1230 | 1258.64 | 20:59 | 1246.0338 | 20:46 | 1246.0338 | 20 | -2.2953 | -131.5085 | -0.7081 | -40.5712 | 1403.9694 | -913.1315 | 0 | 0 | 0 | 5.0773 | 290.9083 | 2.3445 | 134.3306 | 0 | 0 | 0 | 5.3 | 0 | 0 | 0 | 0 | 5.3 | 0 | 27 | 1 | [23 empty] | 27 | 1
|  | 2021-01-27 21:00 | 1 | 0 | 27 | 26.6301 | -0.32531 | -12.6062 | 21:00 | 21:30 | 1290 | 1318.64 | 21:59 | 1306.0338 | 21:46 | 1306.0338 | 21 | -2.5571 | -146.5085 | -0.8565 | -49.0738 | 1403.9694 | -1060.7742 | 0 | 0 | 0 | 5.3589 | 307.0442 | 2.5899 | 148.3917 | 0 | 0 | 0 | 4.98 | 0 | 0 | 0 | 0 | 4.98 | 0 | 27 | 1 | [23 empty] | 27 | 1
|  | 2021-01-27 22:00 | 1 | 0 | 27 | 26.6301 | -0.32531 | -12.6062 | 22:00 | 22:30 | 1350 | 1378.64 | 22:59 | 1366.0338 | 22:46 | 1366.0338 | 22 | -2.8189 | -161.5085 | -0.97164 | -55.6709 | 1403.9694 | -1159.4143 | 0 | 0 | 0 | 5.7212 | 327.7981 | 2.8363 | 162.5106 | 0 | 0 | 0 | 4.65 | 0 | 0 | 0 | 0 | 4.65 | 0 | 27 | 1 | [23 empty] | 27 | 1
|  | 2021-01-27 23:00 | 1 | 0 | 27 | 26.6301 | -0.32531 | -12.6062 | 23:00 | 23:30 | 1410 | 1438.64 | 23:59 | 1426.0338 | 23:46 | 1426.0338 | 23 | -3.0807 | -176.5085 | -1.0282 | -58.9124 | 1403.9694 | -1202.3296 | 0 | 0 | 0 | 6.1712 | 353.5832 | 3.0816 | 176.5641 | 0 | 0 | 0 | 4.33 | 0 | 0 | 0 | 0 | 4.33 | 0 | 27 | 1 | [23 empty] | 27 | 1
|  | 2021-01-28 | 1 | 0 | 27 | 26.6301 | -0.32531 | -12.6062 | 0:00 | 0:30 | 30 | 58.64 | 0:59 | 46.0338 | 0:46 | 46.0338 | 0 | 2.9407 | 168.4915 | -1.0069 | -57.6904 | 1403.9694 | -1186.5955 | 0 | 0 | 0 | 0.36152 | 20.7135 | 2.9511 | 169.0861 | 0 | 0 | 0 | 3.57 | 0 | 0 | 0 | 0 | 3.57 | 0 | 28 | 1 | [23 empty] | 28 | 1
|  | 2021-01-28 01:00 | 1 | 0 | 28 | 27.6164 | -0.32083 | -12.8198 | 1:00 | 1:30 | 90 | 118.64 | 1:59 | 105.8202 | 1:46 | 105.8202 | 1 | 2.6799 | 153.545 | -0.91211 | -52.2602 | 1403.7912 | -1110.1156 | 0 | 0 | 0 | 0.76246 | 43.6858 | 2.7049 | 154.9799 | 0 | 0 | 0 | 2.74 | 0 | 0 | 0 | 0 | 2.74 | 0 | 28 | 1 | [23 empty] | 28 | 1
|  | 2021-01-28 02:00 | 1 | 0 | 28 | 27.6164 | -0.32083 | -12.8198 | 2:00 | 2:30 | 150 | 178.64 | 2:59 | 165.8202 | 2:46 | 165.8202 | 2 | 2.4181 | 138.545 | -0.77697 | -44.5168 | 1403.7912 | -984.2242 | 0 | 0 | 0 | 1.0781 | 61.7732 | 2.4588 | 140.8784 | 0 | 0 | 0 | 1.91 | 0 | 0 | 0 | 0 | 1.91 | 0 | 28 | 1 | [23 empty] | 28 | 1
|  | 2021-01-28 03:00 | 1 | 0 | 28 | 27.6164 | -0.32083 | -12.8198 | 3:00 | 3:30 | 210 | 238.64 | 3:59 | 225.8202 | 3:46 | 225.8202 | 3 | 2.1563 | 123.545 | -0.61876 | -35.4523 | 1403.7912 | -814.2343 | 0 | 0 | 0 | 1.3291 | 76.1529 | 2.214 | 126.8553 | 0 | 0 | 0 | 1.46 | 0 | 0 | 0 | 0 | 1.46 | 0 | 28 | 1 | [23 empty] | 28 | 1
|  | 2021-01-28 04:00 | 1 | 0 | 28 | 27.6164 | -0.32083 | -12.8198 | 4:00 | 4:30 | 270 | 298.64 | 4:59 | 285.8202 | 4:46 | 285.8202 | 4 | 1.8945 | 108.545 | -0.45089 | -25.8343 | 1403.7912 | -611.7303 | 0 | 0 | 0 | 1.5425 | 88.3791 | 1.9716 | 112.9618 | 0 | 0 | 0 | 1.01 | 0 | 0 | 0 | 0 | 1.01 | 0 | 28 | 1 | [23 empty] | 28 | 1
|  | 2021-01-28 05:00 | 1 | 0 | 28 | 27.6164 | -0.32083 | -12.8198 | 5:00 | 5:30 | 330 | 358.64 | 5:59 | 345.8202 | 5:46 | 345.8202 | 5 | 1.6327 | 93.545 | -0.2819 | -16.1519 | 1403.7912 | -390.5125 | 0 | 0 | 0 | 1.7378 | 99.5708 | 1.7326 | 99.2686 | 0 | 0 | 0 | 0.56 | 0 | 0 | 0 | 0 | 0.56 | 0 | 28 | 1 | [23 empty] | 28 | 1
|  | 2021-01-28 06:00 | 1 | 0 | 28 | 27.6164 | -0.32083 | -12.8198 | 6:00 | 6:30 | 390 | 418.64 | 6:59 | 405.8202 | 6:46 | 405.8202 | 6 | 1.3709 | 78.545 | -0.11828 | -6.7771 | 1403.7912 | -165.6566 | 0 | 0 | 0 | 1.9288 | 110.5093 | 1.499 | 85.885 | 0 | 0 | 0 | 0.23 | 0 | 0 | 0 | 0 | 0.23 | 0 | 28 | 1 | [23 empty] | 28 | 1
|  | 2021-01-28 07:00 | 1 | 16.3024 | 28 | 27.6164 | -0.32083 | -12.8198 | 7:00 | 7:30 | 450 | 478.64 | 7:59 | 465.8202 | 7:46 | 465.8202 | 7 | 1.1091 | 63.545 | 0.033853 | 1.9396 | 1403.7912 | 47.5138 | 0.34311 | 14.2974 | 2.005 | 2.1254 | 121.7787 | 1.274 | 72.9934 | 390.3135 | 3.0915 | 393.405 | -0.09 | 114.1594 | 2.8844 | 5.2706 | 122.3145 | 3.3348 | 1147.7918 | 28 | 1 | [23 empty] | 28 | 1
|  | 2021-01-28 08:00 | 1 | 68.2431 | 28 | 27.6164 | -0.32083 | -12.8198 | 8:00 | 8:30 | 510 | 538.64 | 8:59 | 525.8202 | 8:46 | 525.8202 | 8 | 0.84727 | 48.545 | 0.16781 | 9.615 | 1403.7912 | 234.4717 | 0.29105 | 64.6623 | 3.5808 | 2.3358 | 133.8326 | 1.0632 | 60.9179 | 47.8619 | 60.2488 | 108.1107 | 0 | 23.2639 | 56.2129 | 1.4484 | 80.9252 | 2.2659 | 762.9267 | 28 | 1 | [23 empty] | 28 | 1
|  | 2021-01-28 09:00 | 1 | 184.7198 | 28 | 27.6164 | -0.32083 | -12.8198 | 9:00 | 9:30 | 570 | 598.64 | 9:59 | 585.8202 | 9:46 | 585.8202 | 9 | 0.58547 | 33.545 | 0.27595 | 15.8107 | 1403.7912 | 382.476 | 0.48296 | 118.8599 | 65.8599 | 2.5652 | 146.9744 | 0.8772 | 50.2596 | 305.0391 | 101.6091 | 406.6481 | 1.95 | 195.0146 | 94.8025 | 5.4481 | 295.2652 | 10.2174 | 2687.8372 | 28 | 1 | [23 empty] | 28 | 1
|  | 2021-01-28 10:00 | 1 | 75.608 | 28 | 27.6164 | -0.32083 | -12.8198 | 10:00 | 10:30 | 630 | 658.64 | 10:59 | 645.8202 | 10:46 | 645.8202 | 10 | 0.32367 | 18.545 | 0.35006 | 20.0572 | 1403.7912 | 481.4406 | 0.15705 | 74.1636 | 1.4444 | 2.8145 | 161.258 | 0.73507 | 42.1167 | 5.0787 | 73.8662 | 78.9449 | 4.13 | 3.7673 | 68.9181 | 1.0577 | 73.7431 | 6.1948 | 683.3955 | 28 | 1 | [23 empty] | 28 | 1
|  | 2021-01-28 11:00 | 1 | 72.963 | 28 | 27.6164 | -0.32083 | -12.8198 | 11:00 | 11:30 | 690 | 718.64 | 11:59 | 705.8202 | 11:46 | 705.8202 | 11 | 0.061871 | 3.545 | 0.38301 | 21.9451 | 1403.7912 | 524.6211 | 0.13908 | 71.8955 | 1.0675 | 3.0783 | 176.373 | 0.66569 | 38.1412 | 3.5083 | 71.6519 | 75.1602 | 5.83 | 2.7592 | 66.8521 | 1.007 | 70.6183 | 7.8073 | 649.7916 | 28 | 1 | [23 empty] | 28 | 1
|  | 2021-01-28 12:00 | 1 | 50.0741 | 28 | 27.6164 | -0.32083 | -12.8198 | 12:00 | 12:30 | 750 | 778.64 | 12:59 | 765.8202 | 12:46 | 765.8202 | 12 | -0.19993 | -11.455 | 0.3711 | 21.2626 | 1403.7912 | 509.0749 | 0.098363 | 49.8491 | 0.22495 | 2.938 | 168.3325 | 0.69134 | 39.6107 | 0.95605 | 49.7274 | 50.6834 | 6.99 | 0.73654 | 46.3963 | 0.67903 | 47.8119 | 8.3287 | 438.9218 | 28 | 1 | [23 empty] | 28 | 1
|  | 2021-01-28 13:00 | 1 | 49.1782 | 28 | 27.6164 | -0.32083 | -12.8198 | 13:00 | 13:30 | 810 | 838.64 | 13:59 | 825.8202 | 13:46 | 825.8202 | 13 | -0.46173 | -26.455 | 0.31571 | 18.0887 | 1403.7912 | 435.8615 | 0.11283 | 48.7801 | 0.39808 | 3.6025 | 206.407 | 0.80295 | 46.0057 | 1.7757 | 48.6269 | 50.4026 | 8.15 | 1.2334 | 45.3695 | 0.67527 | 47.2781 | 9.4738 | 431.8133 | 28 | 1 | [23 empty] | 28 | 1
|  | 2021-01-28 14:00 | 1 | 33.8833 | 28 | 27.6164 | -0.32083 | -12.8198 | 14:00 | 14:30 | 870 | 898.64 | 14:59 | 885.8202 | 14:46 | 885.8202 | 14 | -0.72353 | -41.455 | 0.22264 | 12.7566 | 1403.7912 | 309.9702 | 0.10931 | 33.6387 | 0.24459 | 3.8415 | 220.102 | 0.97129 | 55.6508 | 1.7078 | 33.5062 | 35.214 | 8.59 | 0.96358 | 31.2617 | 0.47178 | 32.6971 | 9.5055 | 298.5954 | 28 | 1 | [23 empty] | 28 | 1
|  | 2021-01-28 15:00 | 1 | 31.4584 | 28 | 27.6164 | -0.32083 | -12.8198 | 15:00 | 15:30 | 930 | 958.64 | 15:59 | 945.8202 | 15:46 | 945.8202 | 15 | -0.98533 | -56.455 | 0.099882 | 5.7228 | 1403.7912 | 139.9802 | 0.22473 | 30.3272 | 1.1312 | 4.0604 | 232.6445 | 1.1721 | 67.156 | 16.6921 | 29.7939 | 46.486 | 8.2 | 6.4803 | 27.7981 | 0.62279 | 34.9012 | 9.1772 | 319.1911 | 28 | 1 | [23 empty] | 28 | 1
|  | 2021-01-28 16:00 | 1 | 0.643 | 28 | 27.6164 | -0.32083 | -12.8198 | 16:00 | 16:30 | 990 | 1018.64 | 16:59 | 1005.8202 | 16:46 | 1005.8202 | 16 | -1.2471 | -71.455 | -0.044554 | -2.5528 | 1403.7912 | -62.5238 | 0 | 0.65586 | 0 | 4.2627 | 244.2359 | 1.3913 | 79.715 | 0 | 0.65586 | 0.65586 | 6.95 | 0 | 0.61193 | 0.0087869 | 0.62071 | 6.9674 | 5.7327 | 28 | 1 | [23 empty] | 28 | 1
|  | 2021-01-28 17:00 | 1 | 0 | 28 | 27.6164 | -0.32083 | -12.8198 | 17:00 | 17:30 | 1050 | 1078.64 | 17:59 | 1065.8202 | 17:46 | 1065.8202 | 17 | -1.5089 | -86.455 | -0.20353 | -11.6613 | 1403.7912 | -283.7415 | 0 | 0 | 0 | 4.4552 | 255.2666 | 1.6213 | 92.8952 | 0 | 0 | 0 | 5.47 | 0 | 0 | 0 | 0 | 5.47 | 0 | 28 | 1 | [23 empty] | 28 | 1
|  | 2021-01-28 18:00 | 1 | 0 | 28 | 27.6164 | -0.32083 | -12.8198 | 18:00 | 18:30 | 1110 | 1138.64 | 18:59 | 1125.8202 | 18:46 | 1125.8202 | 18 | -1.7707 | -101.455 | -0.37074 | -21.2417 | 1403.7912 | -508.5974 | 0 | 0 | 0 | 4.647 | 266.2559 | 1.8581 | 106.4591 | 0 | 0 | 0 | 5.19 | 0 | 0 | 0 | 0 | 5.19 | 0 | 28 | 1 | [23 empty] | 28 | 1
|  | 2021-01-28 19:00 | 1 | 0 | 28 | 27.6164 | -0.32083 | -12.8198 | 19:00 | 19:30 | 1170 | 1198.64 | 19:59 | 1185.8202 | 19:46 | 1185.8202 | 19 | -2.0325 | -116.455 | -0.54002 | -30.9411 | 1403.7912 | -721.7679 | 0 | 0 | 0 | 4.8499 | 277.8782 | 2.0991 | 120.2686 | 0 | 0 | 0 | 4.9 | 0 | 0 | 0 | 0 | 4.9 | 0 | 28 | 1 | [23 empty] | 28 | 1
|  | 2021-01-28 20:00 | 1 | 0 | 28 | 27.6164 | -0.32083 | -12.8198 | 20:00 | 20:30 | 1230 | 1258.64 | 20:59 | 1245.8202 | 20:46 | 1245.8202 | 20 | -2.2943 | -131.455 | -0.70409 | -40.3411 | 1403.7912 | -908.7257 | 0 | 0 | 0 | 5.0802 | 291.0725 | 2.3429 | 134.2376 | 0 | 0 | 0 | 4.62 | 0 | 0 | 0 | 0 | 4.62 | 0 | 28 | 1 | [23 empty] | 28 | 1
|  | 2021-01-28 21:00 | 1 | 0 | 28 | 27.6164 | -0.32083 | -12.8198 | 21:00 | 21:30 | 1290 | 1318.64 | 21:59 | 1305.8202 | 21:46 | 1305.8202 | 21 | -2.5561 | -146.455 | -0.85226 | -48.8308 | 1403.7912 | -1056.7301 | 0 | 0 | 0 | 5.3615 | 307.1927 | 2.5885 | 148.3078 | 0 | 0 | 0 | 4.34 | 0 | 0 | 0 | 0 | 4.34 | 0 | 28 | 1 | [23 empty] | 28 | 1
|  | 2021-01-28 22:00 | 1 | 0 | 28 | 27.6164 | -0.32083 | -12.8198 | 22:00 | 22:30 | 1350 | 1378.64 | 22:59 | 1365.8202 | 22:46 | 1365.8202 | 22 | -2.8179 | -161.455 | -0.96714 | -55.4132 | 1403.7912 | -1155.6946 | 0 | 0 | 0 | 5.7226 | 327.8799 | 2.835 | 162.4308 | 0 | 0 | 0 | 4.06 | 0 | 0 | 0 | 0 | 4.06 | 0 | 28 | 1 | [23 empty] | 28 | 1
|  | 2021-01-28 23:00 | 1 | 0 | 28 | 27.6164 | -0.32083 | -12.8198 | 23:00 | 23:30 | 1410 | 1438.64 | 23:59 | 1425.8202 | 23:46 | 1425.8202 | 23 | -3.0797 | -176.455 | -1.0237 | -58.6524 | 1403.7912 | -1198.8752 | 0 | 0 | 0 | 6.1702 | 353.5238 | 3.0794 | 176.4338 | 0 | 0 | 0 | 3.77 | 0 | 0 | 0 | 0 | 3.77 | 0 | 28 | 1 | [23 empty] | 28 | 1
|  | 2021-01-29 | 1 | 0 | 28 | 27.6164 | -0.32083 | -12.8198 | 0:00 | 0:30 | 30 | 58.64 | 0:59 | 45.8202 | 0:46 | 45.8202 | 0 | 2.9417 | 168.545 | -1.0027 | -57.4532 | 1403.7912 | -1183.329 | 0 | 0 | 0 | 0.35791 | 20.5066 | 2.9514 | 169.1024 | 0 | 0 | 0 | 3.76 | 0 | 0 | 0 | 0 | 3.76 | 0 | 29 | 1 | [23 empty] | 29 | 1
|  | 2021-01-29 01:00 | 1 | 0 | 29 | 28.6027 | -0.31625 | -13.0204 | 1:00 | 1:30 | 90 | 118.64 | 1:59 | 105.6196 | 1:46 | 105.6196 | 1 | 2.6807 | 153.5951 | -0.90846 | -52.0509 | 1403.599 | -1106.8183 | 0 | 0 | 0 | 0.75775 | 43.4161 | 2.7051 | 154.9934 | 0 | 0 | 0 | 3.79 | 0 | 0 | 0 | 0 | 3.79 | 0 | 29 | 1 | [23 empty] | 29 | 1
|  | 2021-01-29 02:00 | 1 | 0 | 29 | 28.6027 | -0.31625 | -13.0204 | 2:00 | 2:30 | 150 | 178.64 | 2:59 | 165.6196 | 2:46 | 165.6196 | 2 | 2.4189 | 138.5951 | -0.7738 | -44.3355 | 1403.599 | -980.9178 | 0 | 0 | 0 | 1.0734 | 61.4992 | 2.4589 | 140.8849 | 0 | 0 | 0 | 3.83 | 0 | 0 | 0 | 0 | 3.83 | 0 | 29 | 1 | [23 empty] | 29 | 1
|  | 2021-01-29 03:00 | 1 | 0 | 29 | 28.6027 | -0.31625 | -13.0204 | 3:00 | 3:30 | 210 | 238.64 | 3:59 | 225.6196 | 3:46 | 225.6196 | 3 | 2.1571 | 123.5951 | -0.61588 | -35.2872 | 1403.599 | -810.8239 | 0 | 0 | 0 | 1.3246 | 75.896 | 2.214 | 126.851 | 0 | 0 | 0 | 3.87 | 0 | 0 | 0 | 0 | 3.87 | 0 | 29 | 1 | [23 empty] | 29 | 1
|  | 2021-01-29 04:00 | 1 | 0 | 29 | 28.6027 | -0.31625 | -13.0204 | 4:00 | 4:30 | 270 | 298.64 | 4:59 | 285.6196 | 4:46 | 285.6196 | 4 | 1.8953 | 108.5951 | -0.44811 | -25.6749 | 1403.599 | -608.1283 | 0 | 0 | 0 | 1.5384 | 88.1416 | 1.9712 | 112.944 | 0 | 0 | 0 | 3.91 | 0 | 0 | 0 | 0 | 3.91 | 0 | 29 | 1 | [23 empty] | 29 | 1
|  | 2021-01-29 05:00 | 1 | 0 | 29 | 28.6027 | -0.31625 | -13.0204 | 5:00 | 5:30 | 330 | 358.64 | 5:59 | 345.6196 | 5:46 | 345.6196 | 5 | 1.6335 | 93.5951 | -0.27907 | -15.9898 | 1403.599 | -386.6443 | 0 | 0 | 0 | 1.734 | 99.3503 | 1.732 | 99.2341 | 0 | 0 | 0 | 3.95 | 0 | 0 | 0 | 0 | 3.95 | 0 | 29 | 1 | [23 empty] | 29 | 1
|  | 2021-01-29 06:00 | 1 | 0 | 29 | 28.6027 | -0.31625 | -13.0204 | 6:00 | 6:30 | 390 | 418.64 | 6:59 | 405.6196 | 6:46 | 405.6196 | 6 | 1.3717 | 78.5951 | -0.11529 | -6.6058 | 1403.599 | -161.4658 | 0 | 0 | 0 | 1.9252 | 110.3034 | 1.498 | 85.8298 | 0 | 0 | 0 | 3.99 | 0 | 0 | 0 | 0 | 3.99 | 0 | 29 | 1 | [23 empty] | 29 | 1
|  | 2021-01-29 07:00 | 1 | 12.8015 | 29 | 28.6027 | -0.31625 | -13.0204 | 7:00 | 7:30 | 450 | 478.64 | 7:59 | 465.6196 | 7:46 | 465.6196 | 7 | 1.1099 | 63.5951 | 0.0371 | 2.1257 | 1403.599 | 52.0619 | 0.24589 | 12.2737 | 0.52776 | 2.1221 | 121.5874 | 1.2726 | 72.9119 | 125.5348 | 8.1452 | 133.68 | 4.03 | 36.8873 | 7.5996 | 1.791 | 46.2779 | 5.3258 | 430.5095 | 29 | 1 | [23 empty] | 29 | 1
|  | 2021-01-29 08:00 | 1 | 59.8108 | 29 | 28.6027 | -0.31625 | -13.0204 | 8:00 | 8:30 | 510 | 538.64 | 8:59 | 525.6196 | 8:46 | 525.6196 | 8 | 0.84814 | 48.5951 | 0.17139 | 9.8199 | 1403.599 | 239.387 | 0.24985 | 57.286 | 2.5248 | 2.3328 | 133.6593 | 1.0612 | 60.802 | 18.3451 | 56.682 | 75.0271 | 4.17 | 8.9493 | 52.885 | 1.0052 | 62.8395 | 5.9295 | 583.0293 | 29 | 1 | [23 empty] | 29 | 1
|  | 2021-01-29 09:00 | 1 | 69.3009 | 29 | 28.6027 | -0.31625 | -13.0204 | 9:00 | 9:30 | 570 | 598.64 | 9:59 | 585.6196 | 9:46 | 585.6196 | 9 | 0.58635 | 33.5951 | 0.27989 | 16.0365 | 1403.599 | 387.7437 | 0.17873 | 67.6028 | 1.6981 | 2.5626 | 146.8267 | 0.87439 | 50.099 | 7.4177 | 67.2518 | 74.6695 | 4.4 | 4.7582 | 62.7467 | 1.0004 | 68.5053 | 6.3181 | 634.5113 | 29 | 1 | [23 empty] | 29 | 1
|  | 2021-01-29 10:00 | 1 | 104.665 | 29 | 28.6027 | -0.31625 | -13.0204 | 10:00 | 10:30 | 630 | 658.64 | 10:59 | 645.6196 | 10:46 | 645.6196 | 10 | 0.32455 | 18.5951 | 0.35435 | 20.3028 | 1403.599 | 487.0217 | 0.21491 | 101.1574 | 3.5076 | 2.8125 | 161.147 | 0.73135 | 41.9034 | 11.7095 | 100.602 | 112.3115 | 4.76 | 8.7151 | 93.863 | 1.5047 | 104.0827 | 7.6743 | 958.278 | 29 | 1 | [23 empty] | 29 | 1
|  | 2021-01-29 11:00 | 1 | 102.7735 | 29 | 28.6027 | -0.31625 | -13.0204 | 11:00 | 11:30 | 690 | 718.64 | 11:59 | 705.6196 | 11:46 | 705.6196 | 11 | 0.062746 | 3.5951 | 0.38755 | 22.2052 | 1403.599 | 530.4555 | 0.19375 | 99.8709 | 2.9026 | 3.0772 | 176.3094 | 0.66121 | 37.8844 | 8.9287 | 99.3991 | 108.3278 | 5 | 7.047 | 92.7406 | 1.4513 | 101.2389 | 7.8347 | 931.4331 | 29 | 1 | [23 empty] | 29 | 1
|  | 2021-01-29 12:00 | 1 | 114.4434 | 29 | 28.6027 | -0.31625 | -13.0204 | 12:00 | 12:30 | 750 | 778.64 | 12:59 | 765.6196 | 12:46 | 765.6196 | 12 | -0.19905 | -11.4049 | 0.37575 | 21.5291 | 1403.599 | 515.085 | 0.22218 | 110.4008 | 4.0426 | 2.9382 | 168.3443 | 0.68671 | 39.3458 | 12.7047 | 109.7811 | 122.4858 | 5.29 | 9.825 | 102.4271 | 1.641 | 113.8931 | 8.479 | 1044.8622 | 29 | 1 | [23 empty] | 29 | 1
|  | 2021-01-29 13:00 | 1 | 88.2308 | 29 | 28.6027 | -0.31625 | -13.0204 | 13:00 | 13:30 | 810 | 838.64 | 13:59 | 825.6196 | 13:46 | 825.6196 | 13 | -0.46085 | -26.4049 | 0.32032 | 18.3532 | 1403.599 | 441.9577 | 0.19964 | 85.6095 | 2.6213 | 3.6031 | 206.4431 | 0.79875 | 45.7648 | 9.8438 | 85.1312 | 94.975 | 6.99 | 6.8671 | 79.4285 | 1.2724 | 87.568 | 9.4419 | 799.9138 | 29 | 1 | [23 empty] | 29 | 1
|  | 2021-01-29 14:00 | 1 | 61.9993 | 29 | 28.6027 | -0.31625 | -13.0204 | 14:00 | 14:30 | 870 | 898.64 | 14:59 | 885.6196 | 14:46 | 885.6196 | 14 | -0.72265 | -41.4049 | 0.22712 | 13.0132 | 1403.599 | 316.0572 | 0.19616 | 60.2109 | 1.7884 | 3.8428 | 220.1766 | 0.96766 | 55.4429 | 9.827 | 59.7865 | 69.6135 | 7.99 | 5.5742 | 55.7816 | 0.93264 | 62.2883 | 9.7341 | 568.2473 | 29 | 1 | [23 empty] | 29 | 1
|  | 2021-01-29 15:00 | 1 | 53.3097 | 29 | 28.6027 | -0.31625 | -13.0204 | 15:00 | 15:30 | 930 | 958.64 | 15:59 | 945.6196 | 15:46 | 945.6196 | 15 | -0.98445 | -56.4049 | 0.10418 | 5.9691 | 1403.599 | 145.9633 | 0.36523 | 44.784 | 8.5257 | 4.0622 | 232.7476 | 1.169 | 66.9781 | 171.2872 | 35.4972 | 206.7844 | 8.34 | 66.9875 | 33.1193 | 2.7704 | 102.8772 | 11.2206 | 932.2936 | 29 | 1 | [23 empty] | 29 | 1
|  | 2021-01-29 16:00 | 1 | 0.9012 | 29 | 28.6027 | -0.31625 | -13.0204 | 16:00 | 16:30 | 990 | 1018.64 | 16:59 | 1005.6196 | 16:46 | 1005.6196 | 16 | -1.2463 | -71.4049 | -0.04043 | -2.3165 | 1403.599 | -56.7323 | 0 | 0.91922 | 0 | 4.2649 | 244.3599 | 1.3886 | 79.5616 | 0 | 0.91922 | 0.91922 | 8.05 | 0 | 0.85765 | 0.012315 | 0.86996 | 8.0744 | 7.9955 | 29 | 1 | [23 empty] | 29 | 1
|  | 2021-01-29 17:00 | 1 | 0 | 29 | 28.6027 | -0.31625 | -13.0204 | 17:00 | 17:30 | 1050 | 1078.64 | 17:59 | 1065.6196 | 17:46 | 1065.6196 | 17 | -1.5081 | -86.4049 | -0.19954 | -11.4327 | 1403.599 | -278.2162 | 0 | 0 | 0 | 4.4577 | 255.407 | 1.619 | 92.7618 | 0 | 0 | 0 | 7.46 | 0 | 0 | 0 | 0 | 7.46 | 0 | 29 | 1 | [23 empty] | 29 | 1
|  | 2021-01-29 18:00 | 1 | 0 | 29 | 28.6027 | -0.31625 | -13.0204 | 18:00 | 18:30 | 1110 | 1138.64 | 18:59 | 1125.6196 | 18:46 | 1125.6196 | 18 | -1.7698 | -101.4049 | -0.36682 | -21.017 | 1403.599 | -503.3948 | 0 | 0 | 0 | 4.6497 | 266.4102 | 1.856 | 106.3421 | 0 | 0 | 0 | 7.32 | 0 | 0 | 0 | 0 | 7.32 | 0 | 29 | 1 | [23 empty] | 29 | 1
|  | 2021-01-29 19:00 | 1 | 0 | 29 | 28.6027 | -0.31625 | -13.0204 | 19:00 | 19:30 | 1170 | 1198.64 | 19:59 | 1185.6196 | 19:46 | 1185.6196 | 19 | -2.0316 | -116.4049 | -0.53609 | -30.7154 | 1403.599 | -716.9224 | 0 | 0 | 0 | 4.8528 | 278.044 | 2.0973 | 120.1652 | 0 | 0 | 0 | 7.17 | 0 | 0 | 0 | 0 | 7.17 | 0 | 29 | 1 | [23 empty] | 29 | 1
|  | 2021-01-29 20:00 | 1 | 0 | 29 | 28.6027 | -0.31625 | -13.0204 | 20:00 | 20:30 | 1230 | 1258.64 | 20:59 | 1245.6196 | 20:46 | 1245.6196 | 20 | -2.2934 | -131.4049 | -0.70002 | -40.1083 | 1403.599 | -904.2475 | 0 | 0 | 0 | 5.0832 | 291.2432 | 2.3413 | 134.1455 | 0 | 0 | 0 | 7.03 | 0 | 0 | 0 | 0 | 7.03 | 0 | 29 | 1 | [23 empty] | 29 | 1
|  | 2021-01-29 21:00 | 1 | 0 | 29 | 28.6027 | -0.31625 | -13.0204 | 21:00 | 21:30 | 1290 | 1318.64 | 21:59 | 1305.6196 | 21:46 | 1305.6196 | 21 | -2.5552 | -146.4049 | -0.84796 | -48.5845 | 1403.599 | -1052.6043 | 0 | 0 | 0 | 5.3642 | 307.3481 | 2.587 | 148.2243 | 0 | 0 | 0 | 6.88 | 0 | 0 | 0 | 0 | 6.88 | 0 | 29 | 1 | [23 empty] | 29 | 1
|  | 2021-01-29 22:00 | 1 | 0 | 29 | 28.6027 | -0.31625 | -13.0204 | 22:00 | 22:30 | 1350 | 1378.64 | 22:59 | 1365.6196 | 22:46 | 1365.6196 | 22 | -2.817 | -161.4049 | -0.96257 | -55.1513 | 1403.599 | -1151.8823 | 0 | 0 | 0 | 5.7241 | 327.969 | 2.8335 | 162.3499 | 0 | 0 | 0 | 6.7 | 0 | 0 | 0 | 0 | 6.7 | 0 | 29 | 1 | [23 empty] | 29 | 1
|  | 2021-01-29 23:00 | 1 | 0 | 29 | 28.6027 | -0.31625 | -13.0204 | 23:00 | 23:30 | 1410 | 1438.64 | 23:59 | 1425.6196 | 23:46 | 1425.6196 | 23 | -3.0788 | -176.4049 | -1.019 | -58.387 | 1403.599 | -1195.3161 | 0 | 0 | 0 | 6.1692 | 353.4718 | 3.0768 | 176.29 | 0 | 0 | 0 | 6.4 | 0 | 0 | 0 | 0 | 6.4 | 0 | 29 | 1 | [23 empty] | 29 | 1
|  | 2021-01-30 | 1 | 0 | 29 | 28.6027 | -0.31625 | -13.0204 | 0:00 | 0:30 | 30 | 58.64 | 0:59 | 45.6196 | 0:46 | 45.6196 | 0 | 2.9425 | 168.5951 | -0.9985 | -57.2096 | 1403.599 | -1179.9456 | 0 | 0 | 0 | 0.35439 | 20.3052 | 2.9515 | 169.1086 | 0 | 0 | 0 | 6.27 | 0 | 0 | 0 | 0 | 6.27 | 0 | 30 | 1 | [23 empty] | 30 | 1
|  | 2021-01-30 01:00 | 1 | 0 | 30 | 29.589 | -0.31157 | -13.2077 | 1:00 | 1:30 | 90 | 118.64 | 1:59 | 105.4323 | 1:45 | 105.4323 | 1 | 2.6816 | 153.6419 | -0.90469 | -51.8348 | 1403.3929 | -1103.3924 | 0 | 0 | 0 | 0.75309 | 43.1491 | 2.7053 | 155.0004 | 0 | 0 | 0 | 5.92 | 0 | 0 | 0 | 0 | 5.92 | 0 | 30 | 1 | [23 empty] | 30 | 1
|  | 2021-01-30 02:00 | 1 | 0 | 30 | 29.589 | -0.31157 | -13.2077 | 2:00 | 2:30 | 150 | 178.64 | 2:59 | 165.4323 | 2:45 | 165.4323 | 2 | 2.4198 | 138.6419 | -0.77052 | -44.1474 | 1403.3929 | -977.4725 | 0 | 0 | 0 | 1.0686 | 61.2257 | 2.4589 | 140.8861 | 0 | 0 | 0 | 5.56 | 0 | 0 | 0 | 0 | 5.56 | 0 | 30 | 1 | [23 empty] | 30 | 1
|  | 2021-01-30 03:00 | 1 | 0 | 30 | 29.589 | -0.31157 | -13.2077 | 3:00 | 3:30 | 210 | 238.64 | 3:59 | 225.4323 | 3:45 | 225.4323 | 3 | 2.158 | 123.6419 | -0.61288 | -35.1154 | 1403.3929 | -807.2666 | 0 | 0 | 0 | 1.3201 | 75.6384 | 2.2138 | 126.8418 | 0 | 0 | 0 | 5.37 | 0 | 0 | 0 | 0 | 5.37 | 0 | 30 | 1 | [23 empty] | 30 | 1
|  | 2021-01-30 04:00 | 1 | 0 | 30 | 29.589 | -0.31157 | -13.2077 | 4:00 | 4:30 | 270 | 298.64 | 4:59 | 285.4323 | 4:45 | 285.4323 | 4 | 1.8962 | 108.6419 | -0.44522 | -25.509 | 1403.3929 | -604.3742 | 0 | 0 | 0 | 1.5342 | 87.9031 | 1.9708 | 112.9214 | 0 | 0 | 0 | 5.17 | 0 | 0 | 0 | 0 | 5.17 | 0 | 30 | 1 | [23 empty] | 30 | 1
|  | 2021-01-30 05:00 | 1 | 0 | 30 | 29.589 | -0.31157 | -13.2077 | 5:00 | 5:30 | 330 | 358.64 | 5:59 | 345.4323 | 5:45 | 345.4323 | 5 | 1.6344 | 93.6419 | -0.27614 | -15.8215 | 1403.3929 | -382.6218 | 0 | 0 | 0 | 1.7301 | 99.1286 | 1.7313 | 99.1949 | 0 | 0 | 0 | 4.98 | 0 | 0 | 0 | 0 | 4.98 | 0 | 30 | 1 | [23 empty] | 30 | 1
|  | 2021-01-30 06:00 | 1 | 0 | 30 | 29.589 | -0.31157 | -13.2077 | 6:00 | 6:30 | 390 | 418.64 | 6:59 | 405.4323 | 6:45 | 405.4323 | 6 | 1.3726 | 78.6419 | -0.11219 | -6.4282 | 1403.3929 | -157.1217 | 0 | 0 | 0 | 1.9215 | 110.0964 | 1.497 | 85.7699 | 0 | 0 | 0 | 4.84 | 0 | 0 | 0 | 0 | 4.84 | 0 | 30 | 1 | [23 empty] | 30 | 1
|  | 2021-01-30 07:00 | 1 | 16.9145 | 30 | 29.589 | -0.31157 | -13.2077 | 7:00 | 7:30 | 450 | 478.64 | 7:59 | 465.4323 | 7:45 | 465.4323 | 7 | 1.1108 | 63.6419 | 0.040455 | 2.3179 | 1403.3929 | 56.7588 | 0.29801 | 15.9977 | 0.91683 | 2.1187 | 121.3953 | 1.271 | 72.8256 | 191.777 | 9.1583 | 200.9353 | 4.7 | 56.6283 | 8.5448 | 2.692 | 67.8651 | 6.6002 | 627.8005 | 30 | 1 | [23 empty] | 30 | 1
|  | 2021-01-30 08:00 | 1 | 55.4036 | 30 | 29.589 | -0.31157 | -13.2077 | 8:00 | 8:30 | 510 | 538.64 | 8:59 | 525.4323 | 8:45 | 525.4323 | 8 | 0.84896 | 48.6419 | 0.17507 | 10.031 | 1403.3929 | 244.444 | 0.22665 | 53.3849 | 2.0187 | 2.3298 | 133.4856 | 1.0591 | 60.681 | 14.4249 | 52.8911 | 67.3159 | 4.75 | 7.0635 | 49.348 | 0.90186 | 57.3134 | 6.3548 | 530.7632 | 30 | 1 | [23 empty] | 30 | 1
|  | 2021-01-30 09:00 | 1 | 45.0356 | 30 | 29.589 | -0.31157 | -13.2077 | 9:00 | 9:30 | 570 | 598.64 | 9:59 | 585.4323 | 9:45 | 585.4323 | 9 | 0.58716 | 33.6419 | 0.28394 | 16.2684 | 1403.3929 | 393.1435 | 0.11455 | 44.6517 | 0.38387 | 2.56 | 146.6795 | 0.8715 | 49.933 | 1.8832 | 44.508 | 46.3913 | 4.89 | 1.2122 | 41.5266 | 0.62153 | 43.3603 | 6.1041 | 401.9913 | 30 | 1 | [23 empty] | 30 | 1
|  | 2021-01-30 10:00 | 1 | 54.6576 | 30 | 29.589 | -0.31157 | -13.2077 | 10:00 | 10:30 | 630 | 658.64 | 10:59 | 645.4323 | 10:45 | 645.4323 | 10 | 0.32536 | 18.6419 | 0.35874 | 20.5543 | 1403.3929 | 492.7237 | 0.11093 | 54.241 | 0.41657 | 2.8106 | 161.0375 | 0.72753 | 41.6843 | 1.6069 | 54.0934 | 55.7004 | 5.04 | 1.2001 | 50.4698 | 0.74624 | 52.4162 | 6.5077 | 485.0849 | 30 | 1 | [23 empty] | 30 | 1
|  | 2021-01-30 11:00 | 1 | 82.9611 | 30 | 29.589 | -0.31157 | -13.2077 | 11:00 | 11:30 | 690 | 718.64 | 11:59 | 705.4323 | 11:45 | 705.4323 | 11 | 0.063564 | 3.6419 | 0.39219 | 22.471 | 1403.3929 | 536.3983 | 0.15466 | 81.4254 | 1.5357 | 3.0761 | 176.2484 | 0.65663 | 37.6221 | 4.8027 | 81.1254 | 85.9282 | 5.18 | 3.804 | 75.691 | 1.1512 | 80.6463 | 7.4381 | 743.2787 | 30 | 1 | [23 empty] | 30 | 1
|  | 2021-01-30 12:00 | 1 | 99.9063 | 30 | 29.589 | -0.31157 | -13.2077 | 12:00 | 12:30 | 750 | 778.64 | 12:59 | 765.4323 | 12:45 | 765.4323 | 12 | -0.19824 | -11.3581 | 0.38049 | 21.8007 | 1403.3929 | 521.1911 | 0.19169 | 97.1359 | 2.7704 | 2.9383 | 168.3521 | 0.68201 | 39.0766 | 8.699 | 96.6757 | 105.3747 | 5.27 | 6.753 | 90.1996 | 1.4118 | 98.3644 | 8.0242 | 904.2262 | 30 | 1 | [23 empty] | 30 | 1
|  | 2021-01-30 13:00 | 1 | 203.5075 | 30 | 29.589 | -0.31157 | -13.2077 | 13:00 | 13:30 | 810 | 838.64 | 13:59 | 825.4323 | 13:45 | 825.4323 | 13 | -0.46004 | -26.3581 | 0.32502 | 18.6221 | 1403.3929 | 448.1382 | 0.45412 | 140.7506 | 62.7569 | 3.6038 | 206.4842 | 0.7945 | 45.5215 | 248.3373 | 124.2072 | 372.5445 | 6.62 | 173.9955 | 115.8869 | 4.9912 | 294.8736 | 14.8765 | 2628.2203 | 30 | 1 | [23 empty] | 30 | 1
|  | 2021-01-30 14:00 | 1 | 93.2888 | 30 | 29.589 | -0.31157 | -13.2077 | 14:00 | 14:30 | 870 | 898.64 | 14:59 | 885.4323 | 14:45 | 885.4323 | 14 | -0.72183 | -41.3581 | 0.23167 | 13.2735 | 1403.3929 | 322.2183 | 0.28952 | 88.4293 | 4.8595 | 3.8442 | 220.2566 | 0.96402 | 55.2342 | 40.4728 | 83.9963 | 124.469 | 7.3 | 23.0785 | 78.3696 | 1.6676 | 103.1157 | 10.1872 | 938.8025 | 30 | 1 | [23 empty] | 30 | 1
|  | 2021-01-30 15:00 | 1 | 32.0047 | 30 | 29.589 | -0.31157 | -13.2077 | 15:00 | 15:30 | 930 | 958.64 | 15:59 | 945.4323 | 15:45 | 945.4323 | 15 | -0.98363 | -56.3581 | 0.10853 | 6.2184 | 1403.3929 | 152.0125 | 0.21054 | 30.967 | 1.0377 | 4.0641 | 232.8562 | 1.1659 | 66.8002 | 13.7604 | 30.5142 | 44.2746 | 7.55 | 5.4208 | 28.4701 | 0.59317 | 34.4841 | 8.5156 | 316.3073 | 30 | 1 | [23 empty] | 30 | 1
|  | 2021-01-30 16:00 | 1 | 1.2913 | 30 | 29.589 | -0.31157 | -13.2077 | 16:00 | 16:30 | 990 | 1018.64 | 16:59 | 1005.4323 | 16:45 | 1005.4323 | 16 | -1.2454 | -71.3581 | -0.036263 | -2.0777 | 1403.3929 | -50.88 | 0 | 1.3171 | 0 | 4.2671 | 244.4896 | 1.3859 | 79.4089 | 0 | 1.3171 | 1.3171 | 7.05 | 0 | 1.2289 | 0.017646 | 1.2465 | 7.0849 | 11.5067 | 30 | 1 | [23 empty] | 30 | 1
|  | 2021-01-30 17:00 | 1 | 0 | 30 | 29.589 | -0.31157 | -13.2077 | 17:00 | 17:30 | 1050 | 1078.64 | 17:59 | 1065.4323 | 17:45 | 1065.4323 | 17 | -1.5072 | -86.3581 | -0.19551 | -11.2019 | 1403.3929 | -272.6323 | 0 | 0 | 0 | 4.4602 | 255.5531 | 1.6167 | 92.6294 | 0 | 0 | 0 | 6.73 | 0 | 0 | 0 | 0 | 6.73 | 0 | 30 | 1 | [23 empty] | 30 | 1
|  | 2021-01-30 18:00 | 1 | 0 | 30 | 29.589 | -0.31157 | -13.2077 | 18:00 | 18:30 | 1110 | 1138.64 | 18:59 | 1125.4323 | 18:45 | 1125.4323 | 18 | -1.769 | -101.3581 | -0.36286 | -20.7903 | 1403.3929 | -498.1325 | 0 | 0 | 0 | 4.6525 | 266.5703 | 1.854 | 106.2262 | 0 | 0 | 0 | 6.77 | 0 | 0 | 0 | 0 | 6.77 | 0 | 30 | 1 | [23 empty] | 30 | 1
|  | 2021-01-30 19:00 | 1 | 0 | 30 | 29.589 | -0.31157 | -13.2077 | 19:00 | 19:30 | 1170 | 1198.64 | 19:59 | 1185.4323 | 19:45 | 1185.4323 | 19 | -2.0308 | -116.3581 | -0.53211 | -30.4875 | 1403.3929 | -712.0129 | 0 | 0 | 0 | 4.8558 | 278.2158 | 2.0955 | 120.0629 | 0 | 0 | 0 | 6.81 | 0 | 0 | 0 | 0 | 6.81 | 0 | 30 | 1 | [23 empty] | 30 | 1
|  | 2021-01-30 20:00 | 1 | 0 | 30 | 29.589 | -0.31157 | -13.2077 | 20:00 | 20:30 | 1230 | 1258.64 | 20:59 | 1245.4323 | 20:45 | 1245.4323 | 20 | -2.2926 | -131.3581 | -0.69591 | -39.873 | 1403.3929 | -899.6981 | 0 | 0 | 0 | 5.0862 | 291.4203 | 2.3397 | 134.0544 | 0 | 0 | 0 | 6.85 | 0 | 0 | 0 | 0 | 6.85 | 0 | 30 | 1 | [23 empty] | 30 | 1
|  | 2021-01-30 21:00 | 1 | 0 | 30 | 29.589 | -0.31157 | -13.2077 | 21:00 | 21:30 | 1290 | 1318.64 | 21:59 | 1305.4323 | 21:45 | 1305.4323 | 21 | -2.5544 | -146.3581 | -0.84361 | -48.3351 | 1403.3929 | -1048.3977 | 0 | 0 | 0 | 5.3671 | 307.5103 | 2.5856 | 148.1412 | 0 | 0 | 0 | 6.89 | 0 | 0 | 0 | 0 | 6.89 | 0 | 30 | 1 | [23 empty] | 30 | 1
|  | 2021-01-30 22:00 | 1 | 0 | 30 | 29.589 | -0.31157 | -13.2077 | 22:00 | 22:30 | 1350 | 1378.64 | 22:59 | 1365.4323 | 22:45 | 1365.4323 | 22 | -2.8162 | -161.3581 | -0.95793 | -54.8853 | 1403.3929 | -1147.9778 | 0 | 0 | 0 | 5.7258 | 328.0652 | 2.8321 | 162.2675 | 0 | 0 | 0 | 6.94 | 0 | 0 | 0 | 0 | 6.94 | 0 | 30 | 1 | [23 empty] | 30 | 1
|  | 2021-01-30 23:00 | 1 | 0 | 30 | 29.589 | -0.31157 | -13.2077 | 23:00 | 23:30 | 1410 | 1438.64 | 23:59 | 1425.4323 | 23:45 | 1425.4323 | 23 | -3.078 | -176.3581 | -1.0143 | -58.1164 | 1403.3929 | -1191.6525 | 0 | 0 | 0 | 6.1685 | 353.4269 | 3.0741 | 176.1333 | 0 | 0 | 0 | 6.98 | 0 | 0 | 0 | 0 | 6.98 | 0 | 30 | 1 | [23 empty] | 30 | 1
|  | 2021-01-31 | 1 | 0 | 30 | 29.589 | -0.31157 | -13.2077 | 0:00 | 0:30 | 30 | 58.64 | 0:59 | 45.4323 | 0:45 | 45.4323 | 0 | 2.9434 | 168.6419 | -0.99413 | -56.9596 | 1403.3929 | -1176.4452 | 0 | 0 | 0 | 0.35098 | 20.1094 | 2.9514 | 169.1044 | 0 | 0 | 0 | 7.05 | 0 | 0 | 0 | 0 | 7.05 | 0 | 31 | 1 | [23 empty] | 31 | 1
|  | 2021-01-31 01:00 | 1 | 0 | 31 | 30.5753 | -0.3068 | -13.3817 | 1:00 | 1:30 | 90 | 118.64 | 1:59 | 105.2583 | 1:45 | 105.2583 | 1 | 2.6823 | 153.6854 | -0.9008 | -51.6119 | 1403.1729 | -1099.838 | 0 | 0 | 0 | 0.74849 | 42.8851 | 2.7053 | 155.0009 | 0 | 0 | 0 | 7.21 | 0 | 0 | 0 | 0 | 7.21 | 0 | 31 | 1 | [23 empty] | 31 | 1
|  | 2021-01-31 02:00 | 1 | 0 | 31 | 30.5753 | -0.3068 | -13.3817 | 2:00 | 2:30 | 150 | 178.64 | 2:59 | 165.2583 | 2:45 | 165.2583 | 2 | 2.4205 | 138.6854 | -0.76712 | -43.9525 | 1403.1729 | -973.8885 | 0 | 0 | 0 | 1.0638 | 60.9528 | 2.4589 | 140.8817 | 0 | 0 | 0 | 7.11 | 0 | 0 | 0 | 0 | 7.11 | 0 | 31 | 1 | [23 empty] | 31 | 1
|  | 2021-01-31 03:00 | 1 | 0 | 31 | 30.5753 | -0.3068 | -13.3817 | 3:00 | 3:30 | 210 | 238.64 | 3:59 | 225.2583 | 3:45 | 225.2583 | 3 | 2.1587 | 123.6854 | -0.60977 | -34.937 | 1403.1729 | -803.5629 | 0 | 0 | 0 | 1.3156 | 75.3805 | 2.2136 | 126.8275 | 0 | 0 | 0 | 7.39 | 0 | 0 | 0 | 0 | 7.39 | 0 | 31 | 1 | [23 empty] | 31 | 1
|  | 2021-01-31 04:00 | 1 | 0 | 31 | 30.5753 | -0.3068 | -13.3817 | 4:00 | 4:30 | 270 | 298.64 | 4:59 | 285.2583 | 4:45 | 285.2583 | 4 | 1.8969 | 108.6854 | -0.44221 | -25.3367 | 1403.1729 | -600.4686 | 0 | 0 | 0 | 1.53 | 87.6637 | 1.9704 | 112.8939 | 0 | 0 | 0 | 7.55 | 0 | 0 | 0 | 0 | 7.55 | 0 | 31 | 1 | [23 empty] | 31 | 1
|  | 2021-01-31 05:00 | 1 | 0 | 31 | 30.5753 | -0.3068 | -13.3817 | 5:00 | 5:30 | 330 | 358.64 | 5:59 | 345.2583 | 5:45 | 345.2583 | 5 | 1.6351 | 93.6854 | -0.27309 | -15.6469 | 1403.1729 | -378.4461 | 0 | 0 | 0 | 1.7262 | 98.9058 | 1.7305 | 99.151 | 0 | 0 | 0 | 7.65 | 0 | 0 | 0 | 0 | 7.65 | 0 | 31 | 1 | [23 empty] | 31 | 1
|  | 2021-01-31 06:00 | 1 | 0 | 31 | 30.5753 | -0.3068 | -13.3817 | 6:00 | 6:30 | 390 | 418.64 | 6:59 | 405.2583 | 6:45 | 405.2583 | 6 | 1.3733 | 78.6854 | -0.10899 | -6.2445 | 1403.1729 | -152.626 | 0 | 0 | 0 | 1.9179 | 109.8885 | 1.4958 | 85.7053 | 0 | 0 | 0 | 7.73 | 0 | 0 | 0 | 0 | 7.73 | 0 | 31 | 1 | [23 empty] | 31 | 1
|  | 2021-01-31 07:00 | 1 | 15.7085 | 31 | 30.5753 | -0.3068 | -13.3817 | 7:00 | 7:30 | 450 | 478.64 | 7:59 | 465.2583 | 7:45 | 465.2583 | 7 | 1.1115 | 63.6854 | 0.043916 | 2.5162 | 1403.1729 | 61.6026 | 0.255 | 15.0253 | 0.68323 | 2.1154 | 121.2025 | 1.2695 | 72.7343 | 99.3362 | 11.3474 | 110.6836 | 7.81 | 29.4832 | 10.5873 | 1.4829 | 41.5534 | 8.9735 | 380.3749 | 31 | 1 | [23 empty] | 31 | 1
|  | 2021-01-31 08:00 | 1 | 24.8333 | 31 | 30.5753 | -0.3068 | -13.3817 | 8:00 | 8:30 | 510 | 538.64 | 8:59 | 525.2583 | 8:45 | 525.2583 | 8 | 0.84972 | 48.6854 | 0.17886 | 10.2481 | 1403.1729 | 249.6403 | 0.099476 | 24.7149 | 0.11845 | 2.3267 | 133.3118 | 1.0569 | 60.555 | 1.197 | 24.6203 | 25.8174 | 7.97 | 0.58845 | 22.9711 | 0.34589 | 23.9054 | 8.6394 | 219.1533 | 31 | 1 | [23 empty] | 31 | 1
|  | 2021-01-31 09:00 | 1 | 29.9826 | 31 | 30.5753 | -0.3068 | -13.3817 | 9:00 | 9:30 | 570 | 598.64 | 9:59 | 585.2583 | 9:45 | 585.2583 | 9 | 0.58792 | 33.6854 | 0.28809 | 16.5064 | 1403.1729 | 398.6726 | 0.075206 | 30.0208 | 0 | 2.5575 | 146.5327 | 0.86851 | 49.7617 | 0.08284 | 29.9591 | 30.0419 | 8.88 | 0.053512 | 27.9522 | 0.40249 | 28.4082 | 9.6754 | 259.2316 | 31 | 1 | [23 empty] | 31 | 1
|  | 2021-01-31 10:00 | 1 | 77.3444 | 31 | 30.5753 | -0.3068 | -13.3817 | 10:00 | 10:30 | 630 | 658.64 | 10:59 | 645.2583 | 10:45 | 645.2583 | 10 | 0.32612 | 18.6854 | 0.36323 | 20.8117 | 1403.1729 | 498.5433 | 0.15514 | 75.9035 | 1.4409 | 2.8088 | 160.9296 | 0.72361 | 41.4596 | 4.8662 | 75.6155 | 80.4816 | 9.97 | 3.6468 | 70.5502 | 1.0782 | 75.2753 | 12.0777 | 679.5271 | 31 | 1 | [23 empty] | 31 | 1
|  | 2021-01-31 11:00 | 1 | 103.6808 | 31 | 30.5753 | -0.3068 | -13.3817 | 11:00 | 11:30 | 690 | 718.64 | 11:59 | 705.2583 | 11:45 | 705.2583 | 11 | 0.064323 | 3.6854 | 0.39693 | 22.7422 | 1403.1729 | 542.4462 | 0.19114 | 100.82 | 2.8608 | 3.0751 | 176.1903 | 0.65195 | 37.3541 | 8.5827 | 100.3629 | 108.9455 | 10.88 | 6.8224 | 93.6398 | 1.4596 | 101.9218 | 13.7338 | 913.1847 | 31 | 1 | [23 empty] | 31 | 1
|  | 2021-01-31 12:00 | 1 | 149.5428 | 31 | 30.5753 | -0.3068 | -13.3817 | 12:00 | 12:30 | 750 | 778.64 | 12:59 | 765.2583 | 12:45 | 765.2583 | 12 | -0.19748 | -11.3146 | 0.38532 | 22.0772 | 1403.1729 | 527.3896 | 0.28355 | 141.9752 | 7.5676 | 2.9384 | 168.3559 | 0.67724 | 38.8031 | 27.2858 | 139.2873 | 166.5731 | 11.61 | 21.2639 | 129.9568 | 2.2317 | 153.4524 | 15.9067 | 1361.2775 | 31 | 1 | [23 empty] | 31 | 1
|  | 2021-01-31 13:00 | 1 | 56.3646 | 31 | 30.5753 | -0.3068 | -13.3817 | 13:00 | 13:30 | 810 | 838.64 | 13:59 | 825.2583 | 13:45 | 825.2583 | 13 | -0.45928 | -26.3146 | 0.32978 | 18.8951 | 1403.1729 | 454.3995 | 0.12404 | 55.751 | 0.61361 | 3.6046 | 206.5302 | 0.79021 | 45.2758 | 2.4612 | 55.5676 | 58.0288 | 12.04 | 1.7319 | 51.8453 | 0.77744 | 54.3546 | 13.5619 | 487.3801 | 31 | 1 | [23 empty] | 31 | 1
|  | 2021-01-31 14:00 | 1 | 73.7168 | 31 | 30.5753 | -0.3068 | -13.3817 | 14:00 | 14:30 | 870 | 898.64 | 14:59 | 885.2583 | 14:45 | 885.2583 | 14 | -0.72108 | -41.3146 | 0.23627 | 13.5372 | 1403.1729 | 328.45 | 0.22444 | 71.0715 | 2.6453 | 3.8457 | 220.342 | 0.96036 | 55.0245 | 13.6491 | 70.5219 | 84.1709 | 12.11 | 7.824 | 65.7978 | 1.1277 | 74.7495 | 14.203 | 668.299 | 31 | 1 | [23 empty] | 31 | 1
|  | 2021-01-31 15:00 | 1 | 73.0696 | 31 | 30.5753 | -0.3068 | -13.3817 | 15:00 | 15:30 | 930 | 958.64 | 15:59 | 945.2583 | 15:45 | 945.2583 | 15 | -0.98287 | -56.3146 | 0.11293 | 6.4704 | 1403.1729 | 158.1244 | 0.4621 | 49.5624 | 23.5072 | 4.0661 | 232.9705 | 1.1628 | 66.6225 | 336.416 | 35.1587 | 371.5747 | 11.78 | 133.4858 | 32.8035 | 4.9782 | 171.2675 | 16.5755 | 1514.6418 | 31 | 1 | [23 empty] | 31 | 1
|  | 2021-01-31 16:00 | 1 | 1.797 | 31 | 30.5753 | -0.3068 | -13.3817 | 16:00 | 16:30 | 990 | 1018.64 | 16:59 | 1005.2583 | 16:45 | 1005.2583 | 16 | -1.2447 | -71.3146 | -0.032054 | -1.8366 | 1403.1729 | -44.9699 | 0 | 1.8329 | 0 | 4.2695 | 244.6249 | 1.3833 | 79.2569 | 0 | 1.8329 | 1.8329 | 11.36 | 0 | 1.7102 | 0.024557 | 1.7347 | 11.4086 | 15.707 | 31 | 1 | [23 empty] | 31 | 1
|  | 2021-01-31 17:00 | 1 | 0 | 31 | 30.5753 | -0.3068 | -13.3817 | 17:00 | 17:30 | 1050 | 1078.64 | 17:59 | 1065.2583 | 17:45 | 1065.2583 | 17 | -1.5065 | -86.3146 | -0.19144 | -10.969 | 1403.1729 | -266.9924 | 0 | 0 | 0 | 4.4629 | 255.705 | 1.6144 | 92.4979 | 0 | 0 | 0 | 10.83 | 0 | 0 | 0 | 0 | 10.83 | 0 | 31 | 1 | [23 empty] | 31 | 1
|  | 2021-01-31 18:00 | 1 | 0 | 31 | 30.5753 | -0.3068 | -13.3817 | 18:00 | 18:30 | 1110 | 1138.64 | 18:59 | 1125.2583 | 18:45 | 1125.2583 | 18 | -1.7683 | -101.3146 | -0.35887 | -20.5615 | 1403.1729 | -492.8125 | 0 | 0 | 0 | 4.6554 | 266.7363 | 1.852 | 106.1114 | 0 | 0 | 0 | 10.65 | 0 | 0 | 0 | 0 | 10.65 | 0 | 31 | 1 | [23 empty] | 31 | 1
|  | 2021-01-31 19:00 | 1 | 0 | 31 | 30.5753 | -0.3068 | -13.3817 | 19:00 | 19:30 | 1170 | 1198.64 | 19:59 | 1185.2583 | 19:45 | 1185.2583 | 19 | -2.0301 | -116.3146 | -0.52809 | -30.2575 | 1403.1729 | -707.0411 | 0 | 0 | 0 | 4.8589 | 278.3936 | 2.0937 | 119.9618 | 0 | 0 | 0 | 10.47 | 0 | 0 | 0 | 0 | 10.47 | 0 | 31 | 1 | [23 empty] | 31 | 1
|  | 2021-01-31 20:00 | 1 | 0 | 31 | 30.5753 | -0.3068 | -13.3817 | 20:00 | 20:30 | 1230 | 1258.64 | 20:59 | 1245.2583 | 20:45 | 1245.2583 | 20 | -2.2919 | -131.3146 | -0.69176 | -39.6351 | 1403.1729 | -895.0788 | 0 | 0 | 0 | 5.0894 | 291.6036 | 2.3381 | 133.9641 | 0 | 0 | 0 | 10.29 | 0 | 0 | 0 | 0 | 10.29 | 0 | 31 | 1 | [23 empty] | 31 | 1
|  | 2021-01-31 21:00 | 1 | 0 | 31 | 30.5753 | -0.3068 | -13.3817 | 21:00 | 21:30 | 1290 | 1318.64 | 21:59 | 1305.2583 | 21:45 | 1305.2583 | 21 | -2.5537 | -146.3146 | -0.8392 | -48.0825 | 1403.1729 | -1044.1111 | 0 | 0 | 0 | 5.37 | 307.6791 | 2.5841 | 148.0584 | 0 | 0 | 0 | 10.11 | 0 | 0 | 0 | 0 | 10.11 | 0 | 31 | 1 | [23 empty] | 31 | 1
|  | 2021-01-31 22:00 | 1 | 0 | 31 | 30.5753 | -0.3068 | -13.3817 | 22:00 | 22:30 | 1350 | 1378.64 | 22:59 | 1365.2583 | 22:45 | 1365.2583 | 22 | -2.8155 | -161.3146 | -0.95322 | -54.6153 | 1403.1729 | -1143.9817 | 0 | 0 | 0 | 5.7276 | 328.1684 | 2.8306 | 162.1836 | 0 | 0 | 0 | 9.93 | 0 | 0 | 0 | 0 | 9.93 | 0 | 31 | 1 | [23 empty] | 31 | 1
|  | 2021-01-31 23:00 | 1 | 0 | 31 | 30.5753 | -0.3068 | -13.3817 | 23:00 | 23:30 | 1410 | 1438.64 | 23:59 | 1425.2583 | 23:45 | 1425.2583 | 23 | -3.0773 | -176.3146 | -1.0095 | -57.8406 | 1403.1729 | -1187.8847 | 0 | 0 | 0 | 6.1678 | 353.3893 | 3.0712 | 175.9643 | 0 | 0 | 0 | 9.75 | 0 | 0 | 0 | 0 | 9.75 | 0 | 31 | 1 | [23 empty] | 31 | 1
|  | 2021-02-01 | 2 | 0 | 31 | 30.5753 | -0.3068 | -13.3817 | 0:00 | 0:30 | 30 | 58.64 | 0:59 | 45.2583 | 0:45 | 45.2583 | 0 | 2.9441 | 168.6854 | -0.98966 | -56.7034 | 1403.1729 | -1172.8281 | 0 | 0 | 0 | 0.34766 | 19.9194 | 2.9512 | 169.0893 | 0 | 0 | 0 | 9.37 | 0 | 0 | 0 | 0 | 9.37 | 0 | 1 | 2 | [23 empty] | 1 | 2
|  | 2021-02-01 01:00 | 2 | 0 | 32 | 31.5616 | -0.30194 | -13.5423 | 1:00 | 1:30 | 90 | 118.64 | 1:59 | 105.0977 | 1:45 | 105.0977 | 1 | 2.683 | 153.7256 | -0.89679 | -51.3823 | 1402.939 | -1096.1552 | 0 | 0 | 0 | 0.74393 | 42.6241 | 2.7052 | 154.9946 | 0 | 0 | 0 | 8.97 | 0 | 0 | 0 | 0 | 8.97 | 0 | 1 | 2 | [23 empty] | 1 | 2
|  | 2021-02-01 02:00 | 2 | 0 | 32 | 31.5616 | -0.30194 | -13.5423 | 2:00 | 2:30 | 150 | 178.64 | 2:59 | 165.0977 | 2:45 | 165.0977 | 2 | 2.4212 | 138.7256 | -0.7636 | -43.7509 | 1402.939 | -970.1661 | 0 | 0 | 0 | 1.0591 | 60.6809 | 2.4587 | 140.8718 | 0 | 0 | 0 | 8.57 | 0 | 0 | 0 | 0 | 8.57 | 0 | 1 | 2 | [23 empty] | 1 | 2
|  | 2021-02-01 03:00 | 2 | 0 | 32 | 31.5616 | -0.30194 | -13.5423 | 3:00 | 3:30 | 210 | 238.64 | 3:59 | 225.0977 | 3:45 | 225.0977 | 3 | 2.1594 | 123.7256 | -0.60654 | -34.7521 | 1402.939 | -799.7131 | 0 | 0 | 0 | 1.3111 | 75.1222 | 2.2132 | 126.8081 | 0 | 0 | 0 | 8.37 | 0 | 0 | 0 | 0 | 8.37 | 0 | 1 | 2 | [23 empty] | 1 | 2
|  | 2021-02-01 04:00 | 2 | 0 | 32 | 31.5616 | -0.30194 | -13.5423 | 4:00 | 4:30 | 270 | 298.64 | 4:59 | 285.0977 | 4:45 | 285.0977 | 4 | 1.8976 | 108.7256 | -0.43909 | -25.158 | 1402.939 | -596.4124 | 0 | 0 | 0 | 1.5258 | 87.4235 | 1.9698 | 112.8616 | 0 | 0 | 0 | 8.16 | 0 | 0 | 0 | 0 | 8.16 | 0 | 1 | 2 | [23 empty] | 1 | 2
|  | 2021-02-01 05:00 | 2 | 0 | 32 | 31.5616 | -0.30194 | -13.5423 | 5:00 | 5:30 | 330 | 358.64 | 5:59 | 345.0977 | 5:45 | 345.0977 | 5 | 1.6358 | 93.7256 | -0.26993 | -15.4661 | 1402.939 | -374.1184 | 0 | 0 | 0 | 1.7223 | 98.6822 | 1.7297 | 99.1023 | 0 | 0 | 0 | 7.95 | 0 | 0 | 0 | 0 | 7.95 | 0 | 1 | 2 | [23 empty] | 1 | 2
|  | 2021-02-01 06:00 | 2 | 0 | 32 | 31.5616 | -0.30194 | -13.5423 | 6:00 | 6:30 | 390 | 418.64 | 6:59 | 405.0977 | 6:45 | 405.0977 | 6 | 1.374 | 78.7256 | -0.10568 | -6.0547 | 1402.939 | -147.9802 | 0 | 0 | 0 | 1.9143 | 109.6797 | 1.4946 | 85.6359 | 0 | 0 | 0 | 7.81 | 0 | 0 | 0 | 0 | 7.81 | 0 | 1 | 2 | [23 empty] | 1 | 2
|  | 2021-02-01 07:00 | 2 | 20.8896 | 32 | 31.5616 | -0.30194 | -13.5423 | 7:00 | 7:30 | 450 | 478.64 | 7:59 | 465.0977 | 7:45 | 465.0977 | 7 | 1.1122 | 63.7256 | 0.047483 | 2.7206 | 1402.939 | 66.5913 | 0.3137 | 19.3463 | 1.5433 | 2.112 | 121.009 | 1.2678 | 72.6383 | 174.9792 | 12.5841 | 187.5633 | 7.67 | 52.2143 | 11.7411 | 2.5129 | 66.4683 | 9.5311 | 606.9306 | 1 | 2 | [23 empty] | 1 | 2
|  | 2021-02-01 08:00 | 2 | 79.6137 | 32 | 31.5616 | -0.30194 | -13.5423 | 8:00 | 8:30 | 510 | 538.64 | 8:59 | 525.0977 | 8:45 | 525.0977 | 8 | 0.85042 | 48.7256 | 0.18276 | 10.4713 | 1402.939 | 254.9734 | 0.31224 | 73.9256 | 5.6881 | 2.3237 | 133.1377 | 1.0546 | 60.424 | 65.4499 | 67.7187 | 133.1686 | 7.73 | 32.3046 | 63.1824 | 1.7841 | 97.2711 | 10.4536 | 884.5339 | 1 | 2 | [23 empty] | 1 | 2
|  | 2021-02-01 09:00 | 2 | 95.3234 | 32 | 31.5616 | -0.30194 | -13.5423 | 9:00 | 9:30 | 570 | 598.64 | 9:59 | 585.0977 | 9:45 | 585.0977 | 9 | 0.58862 | 33.7256 | 0.29235 | 16.7503 | 1402.939 | 404.3281 | 0.23576 | 91.634 | 3.6894 | 2.5549 | 146.3865 | 0.86542 | 49.5852 | 14.8989 | 91.0295 | 105.9284 | 9.6 | 9.6592 | 84.9317 | 1.4192 | 96.0101 | 12.2883 | 865.8801 | 1 | 2 | [23 empty] | 1 | 2
|  | 2021-02-01 10:00 | 2 | 148.6826 | 32 | 31.5616 | -0.30194 | -13.5423 | 10:00 | 10:30 | 630 | 658.64 | 10:59 | 645.0977 | 10:45 | 645.0977 | 10 | 0.32682 | 18.7256 | 0.36782 | 21.0748 | 1402.939 | 504.4773 | 0.29473 | 140.7449 | 7.9377 | 2.8069 | 160.8232 | 0.71959 | 41.2294 | 36.7839 | 135.4556 | 172.2396 | 10.6 | 27.6644 | 126.3818 | 2.3076 | 156.3537 | 14.9779 | 1392.94 | 1 | 2 | [23 empty] | 1 | 2
|  | 2021-02-01 11:00 | 2 | 194.6616 | 32 | 31.5616 | -0.30194 | -13.5423 | 11:00 | 11:30 | 690 | 718.64 | 11:59 | 705.0977 | 11:45 | 705.0977 | 11 | 0.065024 | 3.7256 | 0.40175 | 23.0188 | 1402.939 | 548.5958 | 0.35484 | 166.9075 | 27.7541 | 3.0741 | 176.135 | 0.64718 | 37.0808 | 97.934 | 156.3661 | 254.3002 | 11.14 | 78.1304 | 145.8916 | 3.407 | 227.429 | 17.508 | 2002.6654 | 1 | 2 | [23 empty] | 1 | 2
|  | 2021-02-01 12:00 | 2 | 82.871 | 32 | 31.5616 | -0.30194 | -13.5423 | 12:00 | 12:30 | 750 | 778.64 | 12:59 | 765.0977 | 12:45 | 765.0977 | 12 | -0.19678 | -11.2744 | 0.39023 | 22.3584 | 1402.939 | 533.6771 | 0.15528 | 81.3242 | 1.5468 | 2.9384 | 168.3556 | 0.6724 | 38.5256 | 4.8561 | 81.0237 | 85.8799 | 11.57 | 3.7991 | 75.5962 | 1.1506 | 80.5458 | 13.8253 | 721.3627 | 1 | 2 | [23 empty] | 1 | 2
|  | 2021-02-01 13:00 | 2 | 71.2493 | 32 | 31.5616 | -0.30194 | -13.5423 | 13:00 | 13:30 | 810 | 838.64 | 13:59 | 825.0977 | 13:45 | 825.0977 | 13 | -0.45858 | -26.2744 | 0.33462 | 19.1722 | 1402.939 | 460.7379 | 0.15464 | 69.9308 | 1.3185 | 3.6055 | 206.5811 | 0.78589 | 45.028 | 4.8799 | 69.6467 | 74.5266 | 11.79 | 3.4489 | 64.9812 | 0.99847 | 69.4286 | 13.734 | 622.0566 | 1 | 2 | [23 empty] | 1 | 2
|  | 2021-02-01 14:00 | 2 | 68.3148 | 32 | 31.5616 | -0.30194 | -13.5423 | 14:00 | 14:30 | 870 | 898.64 | 14:59 | 885.0977 | 14:45 | 885.0977 | 14 | -0.72037 | -41.2744 | 0.24093 | 13.8042 | 1402.939 | 334.7488 | 0.20408 | 66.2097 | 2.1051 | 3.8473 | 220.4329 | 0.95669 | 54.8143 | 10.7165 | 65.7578 | 76.4743 | 11.48 | 6.1751 | 61.3529 | 1.0246 | 68.5526 | 13.3995 | 615.1428 | 1 | 2 | [23 empty] | 1 | 2
|  | 2021-02-01 15:00 | 2 | 30.5867 | 32 | 31.5616 | -0.30194 | -13.5423 | 15:00 | 15:30 | 930 | 958.64 | 15:59 | 945.0977 | 15:45 | 945.0977 | 15 | -0.98217 | -56.2744 | 0.11738 | 6.7252 | 1402.939 | 164.2959 | 0.18617 | 29.7806 | 0.80614 | 4.0682 | 233.0903 | 1.1597 | 66.4449 | 9.8163 | 29.4371 | 39.2534 | 10.98 | 3.9229 | 27.4652 | 0.5259 | 31.914 | 11.8736 | 288.3607 | 1 | 2 | [23 empty] | 1 | 2
|  | 2021-02-01 16:00 | 2 | 1.9752 | 32 | 31.5616 | -0.30194 | -13.5423 | 16:00 | 16:30 | 990 | 1018.64 | 16:59 | 1005.0977 | 16:45 | 1005.0977 | 16 | -1.244 | -71.2744 | -0.027806 | -1.5932 | 1402.939 | -39.0049 | 0 | 2.0147 | 0 | 4.272 | 244.7659 | 1.3807 | 79.1056 | 0 | 2.0147 | 2.0147 | 10.29 | 0 | 1.8797 | 0.026992 | 1.9067 | 10.3434 | 17.3475 | 1 | 2 | [23 empty] | 1 | 2
|  | 2021-02-01 17:00 | 2 | 0 | 32 | 31.5616 | -0.30194 | -13.5423 | 17:00 | 17:30 | 1050 | 1078.64 | 17:59 | 1065.0977 | 17:45 | 1065.0977 | 17 | -1.5058 | -86.2744 | -0.18735 | -10.7341 | 1402.939 | -261.2989 | 0 | 0 | 0 | 4.4656 | 255.8625 | 1.6121 | 92.3676 | 0 | 0 | 0 | 9.7 | 0 | 0 | 0 | 0 | 9.7 | 0 | 1 | 2 | [23 empty] | 1 | 2
|  | 2021-02-01 18:00 | 2 | 0 | 32 | 31.5616 | -0.30194 | -13.5423 | 18:00 | 18:30 | 1110 | 1138.64 | 18:59 | 1125.0977 | 18:45 | 1125.0977 | 18 | -1.7676 | -101.2744 | -0.35484 | -20.3308 | 1402.939 | -487.4371 | 0 | 0 | 0 | 4.6584 | 266.9079 | 1.85 | 105.9979 | 0 | 0 | 0 | 9.44 | 0 | 0 | 0 | 0 | 9.44 | 0 | 1 | 2 | [23 empty] | 1 | 2
|  | 2021-02-01 19:00 | 2 | 0 | 32 | 31.5616 | -0.30194 | -13.5423 | 19:00 | 19:30 | 1170 | 1198.64 | 19:59 | 1185.0977 | 19:45 | 1185.0977 | 19 | -2.0294 | -116.2744 | -0.52404 | -30.0254 | 1402.939 | -702.0086 | 0 | 0 | 0 | 4.8621 | 278.5773 | 2.092 | 119.8618 | 0 | 0 | 0 | 9.19 | 0 | 0 | 0 | 0 | 9.19 | 0 | 1 | 2 | [23 empty] | 1 | 2
|  | 2021-02-01 20:00 | 2 | 0 | 32 | 31.5616 | -0.30194 | -13.5423 | 20:00 | 20:30 | 1230 | 1258.64 | 20:59 | 1245.0977 | 20:45 | 1245.0977 | 20 | -2.2912 | -131.2744 | -0.68757 | -39.3948 | 1402.939 | -890.3907 | 0 | 0 | 0 | 5.0928 | 291.7931 | 2.3366 | 133.8747 | 0 | 0 | 0 | 8.93 | 0 | 0 | 0 | 0 | 8.93 | 0 | 1 | 2 | [23 empty] | 1 | 2
|  | 2021-02-01 21:00 | 2 | 0 | 32 | 31.5616 | -0.30194 | -13.5423 | 21:00 | 21:30 | 1290 | 1318.64 | 21:59 | 1305.0977 | 21:45 | 1305.0977 | 21 | -2.553 | -146.2744 | -0.83474 | -47.8269 | 1402.939 | -1039.7454 | 0 | 0 | 0 | 5.3731 | 307.8543 | 2.5827 | 147.9758 | 0 | 0 | 0 | 8.67 | 0 | 0 | 0 | 0 | 8.67 | 0 | 1 | 2 | [23 empty] | 1 | 2
|  | 2021-02-01 22:00 | 2 | 0 | 32 | 31.5616 | -0.30194 | -13.5423 | 22:00 | 22:30 | 1350 | 1378.64 | 22:59 | 1365.0977 | 22:45 | 1365.0977 | 22 | -2.8148 | -161.2744 | -0.94844 | -54.3414 | 1402.939 | -1139.8945 | 0 | 0 | 0 | 5.7295 | 328.2784 | 2.8291 | 162.0981 | 0 | 0 | 0 | 8.42 | 0 | 0 | 0 | 0 | 8.42 | 0 | 1 | 2 | [23 empty] | 1 | 2
|  | 2021-02-01 23:00 | 2 | 0 | 32 | 31.5616 | -0.30194 | -13.5423 | 23:00 | 23:30 | 1410 | 1438.64 | 23:59 | 1425.0977 | 23:45 | 1425.0977 | 23 | -3.0766 | -176.2744 | -1.0046 | -57.5598 | 1402.939 | -1184.0131 | 0 | 0 | 0 | 6.1673 | 353.3587 | 3.068 | 175.7836 | 0 | 0 | 0 | 8.16 | 0 | 0 | 0 | 0 | 8.16 | 0 | 1 | 2 | [23 empty] | 1 | 2
|  | 2021-02-02 | 2 | 0 | 32 | 31.5616 | -0.30194 | -13.5423 | 0:00 | 0:30 | 30 | 58.64 | 0:59 | 45.0977 | 0:45 | 45.0977 | 0 | 2.9448 | 168.7256 | -0.98508 | -56.4411 | 1402.939 | -1169.0944 | 0 | 0 | 0 | 0.34444 | 19.7352 | 2.9507 | 169.0631 | 0 | 0 | 0 | 7.96 | 0 | 0 | 0 | 0 | 7.96 | 0 | 2 | 2 | [23 empty] | 2 | 2
|  | 2021-02-02 01:00 | 2 | 0 | 33 | 32.5479 | -0.29698 | -13.6894 | 1:00 | 1:30 | 90 | 118.64 | 1:59 | 104.9506 | 1:45 | 104.9506 | 1 | 2.6837 | 153.7623 | -0.89267 | -51.1462 | 1402.6914 | -1092.3442 | 0 | 0 | 0 | 0.73943 | 42.3663 | 2.7049 | 154.9813 | 0 | 0 | 0 | 7.79 | 0 | 0 | 0 | 0 | 7.79 | 0 | 2 | 2 | [23 empty] | 2 | 2
|  | 2021-02-02 02:00 | 2 | 0 | 33 | 32.5479 | -0.29698 | -13.6894 | 2:00 | 2:30 | 150 | 178.64 | 2:59 | 164.9506 | 2:45 | 164.9506 | 2 | 2.4219 | 138.7623 | -0.75996 | -43.5426 | 1402.6914 | -966.3057 | 0 | 0 | 0 | 1.0544 | 60.4101 | 2.4584 | 140.8562 | 0 | 0 | 0 | 7.62 | 0 | 0 | 0 | 0 | 7.62 | 0 | 2 | 2 | [23 empty] | 2 | 2
|  | 2021-02-02 03:00 | 2 | 0 | 33 | 32.5479 | -0.29698 | -13.6894 | 3:00 | 3:30 | 210 | 238.64 | 3:59 | 224.9506 | 3:45 | 224.9506 | 3 | 2.1601 | 123.7623 | -0.6032 | -34.5607 | 1402.6914 | -795.718 | 0 | 0 | 0 | 1.3066 | 74.8639 | 2.2128 | 126.7836 | 0 | 0 | 0 | 7.54 | 0 | 0 | 0 | 0 | 7.54 | 0 | 2 | 2 | [23 empty] | 2 | 2
|  | 2021-02-02 04:00 | 2 | 0 | 33 | 32.5479 | -0.29698 | -13.6894 | 4:00 | 4:30 | 270 | 298.64 | 4:59 | 284.9506 | 4:45 | 284.9506 | 4 | 1.8983 | 108.7623 | -0.43586 | -24.9731 | 1402.6914 | -592.2064 | 0 | 0 | 0 | 1.5216 | 87.1827 | 1.9692 | 112.8244 | 0 | 0 | 0 | 7.47 | 0 | 0 | 0 | 0 | 7.47 | 0 | 2 | 2 | [23 empty] | 2 | 2
|  | 2021-02-02 05:00 | 2 | 0 | 33 | 32.5479 | -0.29698 | -13.6894 | 5:00 | 5:30 | 330 | 358.64 | 5:59 | 344.9506 | 5:45 | 344.9506 | 5 | 1.6365 | 93.7623 | -0.26667 | -15.2791 | 1402.6914 | -369.6399 | 0 | 0 | 0 | 1.7184 | 98.4578 | 1.7287 | 99.0488 | 0 | 0 | 0 | 7.39 | 0 | 0 | 0 | 0 | 7.39 | 0 | 2 | 2 | [23 empty] | 2 | 2
|  | 2021-02-02 06:00 | 2 | 0 | 33 | 32.5479 | -0.29698 | -13.6894 | 6:00 | 6:30 | 390 | 418.64 | 6:59 | 404.9506 | 6:45 | 404.9506 | 6 | 1.3747 | 78.7623 | -0.10226 | -5.8589 | 1402.6914 | -143.186 | 0 | 0 | 0 | 1.9106 | 109.4702 | 1.4933 | 85.5618 | 0 | 0 | 0 | 7.35 | 0 | 0 | 0 | 0 | 7.35 | 0 | 2 | 2 | [23 empty] | 2 | 2
|  | 2021-02-02 07:00 | 2 | 20.9529 | 33 | 32.5479 | -0.29698 | -13.6894 | 7:00 | 7:30 | 450 | 478.64 | 7:59 | 464.9506 | 7:45 | 464.9506 | 7 | 1.1129 | 63.7623 | 0.051155 | 2.9309 | 1402.6914 | 71.7227 | 0.29214 | 19.8478 | 1.1051 | 2.1086 | 120.8151 | 1.266 | 72.5375 | 124.5924 | 14.5822 | 139.1747 | 7.31 | 37.3879 | 13.6054 | 1.8646 | 52.8578 | 8.79 | 484.25 | 2 | 2 | [23 empty] | 2 | 2
|  | 2021-02-02 08:00 | 2 | 37.3562 | 33 | 32.5479 | -0.29698 | -13.6894 | 8:00 | 8:30 | 510 | 538.64 | 8:59 | 524.9506 | 8:45 | 524.9506 | 8 | 0.85106 | 48.7623 | 0.18676 | 10.7003 | 1402.6914 | 260.4407 | 0.14343 | 36.7691 | 0.58706 | 2.3207 | 132.9636 | 1.0522 | 60.2882 | 4.2072 | 36.575 | 40.7822 | 7.42 | 2.0852 | 34.125 | 0.54638 | 36.7566 | 8.4492 | 337.2518 | 2 | 2 | [23 empty] | 2 | 2
|  | 2021-02-02 09:00 | 2 | 39.3706 | 33 | 32.5479 | -0.29698 | -13.6894 | 9:00 | 9:30 | 570 | 598.64 | 9:59 | 584.9506 | 9:45 | 584.9506 | 9 | 0.58926 | 33.7623 | 0.29671 | 17 | 1402.6914 | 410.1071 | 0.096001 | 39.2169 | 0.15371 | 2.5524 | 146.2409 | 0.86225 | 49.4035 | 0.8674 | 39.117 | 39.9844 | 7.71 | 0.56444 | 36.4967 | 0.53569 | 37.5968 | 8.7627 | 344.4799 | 2 | 2 | [23 empty] | 2 | 2
|  | 2021-02-02 10:00 | 2 | 70.8737 | 33 | 32.5479 | -0.29698 | -13.6894 | 10:00 | 10:30 | 630 | 658.64 | 10:59 | 644.9506 | 10:45 | 644.9506 | 10 | 0.32746 | 18.7623 | 0.37252 | 21.3435 | 1402.6914 | 510.5224 | 0.13883 | 69.8412 | 1.0325 | 2.8051 | 160.7185 | 0.71547 | 40.9936 | 3.4672 | 69.6118 | 73.079 | 8.32 | 2.617 | 64.9487 | 0.97907 | 68.5447 | 10.2393 | 623.9105 | 2 | 2 | [23 empty] | 2 | 2
|  | 2021-02-02 11:00 | 2 | 102.9303 | 33 | 32.5479 | -0.29698 | -13.6894 | 11:00 | 11:30 | 690 | 718.64 | 11:59 | 704.9506 | 11:45 | 704.9506 | 11 | 0.065665 | 3.7623 | 0.40667 | 23.3007 | 1402.6914 | 554.8435 | 0.18551 | 100.2343 | 2.696 | 3.0732 | 176.0827 | 0.64232 | 36.8021 | 7.8993 | 99.8057 | 107.705 | 9.13 | 6.325 | 93.12 | 1.443 | 100.888 | 11.9549 | 911.2445 | 2 | 2 | [23 empty] | 2 | 2
|  | 2021-02-02 12:00 | 2 | 126.855 | 33 | 32.5479 | -0.29698 | -13.6894 | 12:00 | 12:30 | 750 | 778.64 | 12:59 | 764.9506 | 12:45 | 764.9506 | 12 | -0.19613 | -11.2377 | 0.39522 | 22.6443 | 1402.6914 | 540.0499 | 0.23489 | 121.9725 | 4.8825 | 2.9383 | 168.3512 | 0.66749 | 38.2442 | 14.4623 | 121.2869 | 135.7492 | 9.95 | 11.3584 | 113.1622 | 1.8187 | 126.3393 | 13.4875 | 1133.227 | 2 | 2 | [23 empty] | 2 | 2
|  | 2021-02-02 13:00 | 2 | 98.9305 | 33 | 32.5479 | -0.29698 | -13.6894 | 13:00 | 13:30 | 810 | 838.64 | 13:59 | 824.9506 | 13:45 | 824.9506 | 13 | -0.45793 | -26.2377 | 0.33952 | 19.4533 | 1402.6914 | 467.1499 | 0.21177 | 95.6923 | 3.2382 | 3.6065 | 206.637 | 0.78153 | 44.7782 | 11.3172 | 95.1614 | 106.4786 | 10.46 | 8.0334 | 88.7868 | 1.4265 | 98.2468 | 13.2109 | 882.3536 | 2 | 2 | [23 empty] | 2 | 2
|  | 2021-02-02 14:00 | 2 | 79.8337 | 33 | 32.5479 | -0.29698 | -13.6894 | 14:00 | 14:30 | 870 | 898.64 | 14:59 | 884.9506 | 14:45 | 884.9506 | 14 | -0.71973 | -41.2377 | 0.24565 | 14.0745 | 1402.6914 | 341.1113 | 0.23404 | 76.778 | 3.0557 | 3.849 | 220.5291 | 0.95301 | 54.6034 | 14.9954 | 76.1871 | 91.1825 | 10.52 | 8.6858 | 71.0835 | 1.2216 | 80.9909 | 12.7877 | 728.7774 | 2 | 2 | [23 empty] | 2 | 2
|  | 2021-02-02 15:00 | 2 | 64.9781 | 33 | 32.5479 | -0.29698 | -13.6894 | 15:00 | 15:30 | 930 | 958.64 | 15:59 | 944.9506 | 15:45 | 944.9506 | 15 | -0.98153 | -56.2377 | 0.12187 | 6.9827 | 1402.6914 | 170.5236 | 0.38105 | 52.8692 | 12.1089 | 4.0704 | 233.2158 | 1.1566 | 66.2678 | 177.8474 | 43.3574 | 221.2048 | 10.22 | 71.5769 | 40.453 | 2.9636 | 114.9935 | 13.4398 | 1031.6821 | 2 | 2 | [23 empty] | 2 | 2
|  | 2021-02-02 16:00 | 2 | 3.0599 | 33 | 32.5479 | -0.29698 | -13.6894 | 16:00 | 16:30 | 990 | 1018.64 | 16:59 | 1004.9506 | 16:45 | 1004.9506 | 16 | -1.2433 | -71.2377 | -0.02352 | -1.3476 | 1402.6914 | -32.988 | 0 | 3.1211 | 0 | 4.2745 | 244.9124 | 1.378 | 78.9552 | 0 | 3.1211 | 3.1211 | 9.73 | 0 | 2.912 | 0.041815 | 2.9538 | 9.8127 | 26.938 | 2 | 2 | [23 empty] | 2 | 2
|  | 2021-02-02 17:00 | 2 | 0 | 33 | 32.5479 | -0.29698 | -13.6894 | 17:00 | 17:30 | 1050 | 1078.64 | 17:59 | 1064.9506 | 17:45 | 1064.9506 | 17 | -1.5051 | -86.2377 | -0.18321 | -10.4973 | 1402.6914 | -255.5544 | 0 | 0 | 0 | 4.4685 | 256.0255 | 1.6099 | 92.2383 | 0 | 0 | 0 | 9.32 | 0 | 0 | 0 | 0 | 9.32 | 0 | 2 | 2 | [23 empty] | 2 | 2
|  | 2021-02-02 18:00 | 2 | 0 | 33 | 32.5479 | -0.29698 | -13.6894 | 18:00 | 18:30 | 1110 | 1138.64 | 18:59 | 1124.9506 | 18:45 | 1124.9506 | 18 | -1.7669 | -101.2377 | -0.35078 | -20.0983 | 1402.6914 | -482.0083 | 0 | 0 | 0 | 4.6615 | 267.0852 | 1.8481 | 105.8855 | 0 | 0 | 0 | 8.95 | 0 | 0 | 0 | 0 | 8.95 | 0 | 2 | 2 | [23 empty] | 2 | 2
|  | 2021-02-02 19:00 | 2 | 0 | 33 | 32.5479 | -0.29698 | -13.6894 | 19:00 | 19:30 | 1170 | 1198.64 | 19:59 | 1184.9506 | 19:45 | 1184.9506 | 19 | -2.0287 | -116.2377 | -0.51996 | -29.7913 | 1402.6914 | -696.9171 | 0 | 0 | 0 | 4.8654 | 278.7667 | 2.0903 | 119.763 | 0 | 0 | 0 | 8.58 | 0 | 0 | 0 | 0 | 8.58 | 0 | 2 | 2 | [23 empty] | 2 | 2
|  | 2021-02-02 20:00 | 2 | 0 | 33 | 32.5479 | -0.29698 | -13.6894 | 20:00 | 20:30 | 1230 | 1258.64 | 20:59 | 1244.9506 | 20:45 | 1244.9506 | 20 | -2.2905 | -131.2377 | -0.68333 | -39.1522 | 1402.6914 | -885.6351 | 0 | 0 | 0 | 5.0962 | 291.9886 | 2.335 | 133.7863 | 0 | 0 | 0 | 8.22 | 0 | 0 | 0 | 0 | 8.22 | 0 | 2 | 2 | [23 empty] | 2 | 2
|  | 2021-02-02 21:00 | 2 | 0 | 33 | 32.5479 | -0.29698 | -13.6894 | 21:00 | 21:30 | 1290 | 1318.64 | 21:59 | 1304.9506 | 21:45 | 1304.9506 | 21 | -2.5523 | -146.2377 | -0.83022 | -47.5683 | 1402.6914 | -1035.3015 | 0 | 0 | 0 | 5.3762 | 308.0357 | 2.5812 | 147.8934 | 0 | 0 | 0 | 7.71 | 0 | 0 | 0 | 0 | 7.71 | 0 | 2 | 2 | [23 empty] | 2 | 2
|  | 2021-02-02 22:00 | 2 | 0 | 33 | 32.5479 | -0.29698 | -13.6894 | 22:00 | 22:30 | 1350 | 1378.64 | 22:59 | 1364.9506 | 22:45 | 1364.9506 | 22 | -2.8141 | -161.2377 | -0.94359 | -54.0637 | 1402.6914 | -1135.7168 | 0 | 0 | 0 | 5.7316 | 328.3951 | 2.8276 | 162.0108 | 0 | 0 | 0 | 7.48 | 0 | 0 | 0 | 0 | 7.48 | 0 | 2 | 2 | [23 empty] | 2 | 2
|  | 2021-02-02 23:00 | 2 | 0 | 33 | 32.5479 | -0.29698 | -13.6894 | 23:00 | 23:30 | 1410 | 1438.64 | 23:59 | 1424.9506 | 23:45 | 1424.9506 | 23 | -3.0759 | -176.2377 | -0.99962 | -57.2741 | 1402.6914 | -1180.0379 | 0 | 0 | 0 | 6.1669 | 353.3351 | 3.0647 | 175.5918 | 0 | 0 | 0 | 7.11 | 0 | 0 | 0 | 0 | 7.11 | 0 | 2 | 2 | [23 empty] | 2 | 2
|  | 2021-02-03 | 2 | 0 | 33 | 32.5479 | -0.29698 | -13.6894 | 0:00 | 0:30 | 30 | 58.64 | 0:59 | 44.9506 | 0:45 | 44.9506 | 0 | 2.9455 | 168.7623 | -0.9804 | -56.1728 | 1402.6914 | -1165.2443 | 0 | 0 | 0 | 0.34133 | 19.5569 | 2.9501 | 169.0255 | 0 | 0 | 0 | 6.61 | 0 | 0 | 0 | 0 | 6.61 | 0 | 3 | 2 | [23 empty] | 3 | 2
|  | 2021-02-03 01:00 | 2 | 0 | 34 | 33.5342 | -0.29194 | -13.8228 | 1:00 | 1:30 | 90 | 118.64 | 1:59 | 104.8172 | 1:45 | 104.8172 | 1 | 2.6842 | 153.7957 | -0.88843 | -50.9035 | 1402.4302 | -1088.4054 | 0 | 0 | 0 | 0.73499 | 42.1121 | 2.7046 | 154.9611 | 0 | 0 | 0 | 6.03 | 0 | 0 | 0 | 0 | 6.03 | 0 | 3 | 2 | [23 empty] | 3 | 2
|  | 2021-02-03 02:00 | 2 | 0 | 34 | 33.5342 | -0.29194 | -13.8228 | 2:00 | 2:30 | 150 | 178.64 | 2:59 | 164.8172 | 2:45 | 164.8172 | 2 | 2.4224 | 138.7957 | -0.75621 | -43.3278 | 1402.4302 | -962.3076 | 0 | 0 | 0 | 1.0497 | 60.1406 | 2.458 | 140.8348 | 0 | 0 | 0 | 5.55 | 0 | 0 | 0 | 0 | 5.55 | 0 | 3 | 2 | [23 empty] | 3 | 2
|  | 2021-02-03 03:00 | 2 | 0 | 34 | 33.5342 | -0.29194 | -13.8228 | 3:00 | 3:30 | 210 | 238.64 | 3:59 | 224.8172 | 3:45 | 224.8172 | 3 | 2.1606 | 123.7957 | -0.59975 | -34.3629 | 1402.4302 | -791.578 | 0 | 0 | 0 | 1.3021 | 74.6057 | 2.2123 | 126.7539 | 0 | 0 | 0 | 5.27 | 0 | 0 | 0 | 0 | 5.27 | 0 | 3 | 2 | [23 empty] | 3 | 2
|  | 2021-02-03 04:00 | 2 | 0 | 34 | 33.5342 | -0.29194 | -13.8228 | 4:00 | 4:30 | 270 | 298.64 | 4:59 | 284.8172 | 4:45 | 284.8172 | 4 | 1.8988 | 108.7957 | -0.43253 | -24.782 | 1402.4302 | -587.8516 | 0 | 0 | 0 | 1.5174 | 86.9414 | 1.9684 | 112.7823 | 0 | 0 | 0 | 4.99 | 0 | 0 | 0 | 0 | 4.99 | 0 | 3 | 2 | [23 empty] | 3 | 2
|  | 2021-02-03 05:00 | 2 | 0 | 34 | 33.5342 | -0.29194 | -13.8228 | 5:00 | 5:30 | 330 | 358.64 | 5:59 | 344.8172 | 5:45 | 344.8172 | 5 | 1.637 | 93.7957 | -0.2633 | -15.0861 | 1402.4302 | -365.012 | 0 | 0 | 0 | 1.7145 | 98.2327 | 1.7277 | 98.9906 | 0 | 0 | 0 | 4.7 | 0 | 0 | 0 | 0 | 4.7 | 0 | 3 | 2 | [23 empty] | 3 | 2
|  | 2021-02-03 06:00 | 2 | 0 | 34 | 33.5342 | -0.29194 | -13.8228 | 6:00 | 6:30 | 390 | 418.64 | 6:59 | 404.8172 | 6:45 | 404.8172 | 6 | 1.3752 | 78.7957 | -0.098736 | -5.6571 | 1402.4302 | -138.2453 | 0 | 0 | 0 | 1.9069 | 109.26 | 1.492 | 85.4829 | 0 | 0 | 0 | 4.5 | 0 | 0 | 0 | 0 | 4.5 | 0 | 3 | 2 | [23 empty] | 3 | 2
|  | 2021-02-03 07:00 | 2 | 30.8497 | 34 | 33.5342 | -0.29194 | -13.8228 | 7:00 | 7:30 | 450 | 478.64 | 7:59 | 464.8172 | 7:45 | 464.8172 | 7 | 1.1134 | 63.7957 | 0.054928 | 3.1472 | 1402.4302 | 76.9947 | 0.40067 | 24.0898 | 6.7599 | 2.1052 | 120.6207 | 1.2642 | 72.432 | 306.1252 | 14.0432 | 320.1684 | 4.3 | 92.4001 | 13.1024 | 4.2894 | 109.7919 | 7.3742 | 1012.1867 | 3 | 2 | [23 empty] | 3 | 2
|  | 2021-02-03 08:00 | 2 | 115.5564 | 34 | 33.5342 | -0.29194 | -13.8228 | 8:00 | 8:30 | 510 | 538.64 | 8:59 | 524.8172 | 8:45 | 524.8172 | 8 | 0.85165 | 48.7957 | 0.19086 | 10.9352 | 1402.4302 | 266.0397 | 0.43436 | 83.7348 | 31.8216 | 2.3176 | 132.7894 | 1.0498 | 60.1474 | 230.3004 | 71.8686 | 302.169 | 4.37 | 114.6366 | 67.0544 | 4.0483 | 185.7392 | 9.5707 | 1695.709 | 3 | 2 | [23 empty] | 3 | 2
|  | 2021-02-03 09:00 | 2 | 102.6816 | 34 | 33.5342 | -0.29194 | -13.8228 | 9:00 | 9:30 | 570 | 598.64 | 9:59 | 584.8172 | 9:45 | 584.8172 | 9 | 0.58985 | 33.7957 | 0.30116 | 17.2555 | 1402.4302 | 416.0066 | 0.24683 | 98.4244 | 4.2572 | 2.5499 | 146.096 | 0.85899 | 49.2167 | 16.5703 | 97.7663 | 114.3366 | 4.91 | 10.8237 | 91.2172 | 1.5318 | 103.5727 | 7.81 | 953.0092 | 3 | 2 | [23 empty] | 3 | 2
|  | 2021-02-03 10:00 | 2 | 117.3137 | 34 | 33.5342 | -0.29194 | -13.8228 | 10:00 | 10:30 | 630 | 658.64 | 10:59 | 644.8172 | 10:45 | 644.8172 | 10 | 0.32805 | 18.7957 | 0.3773 | 21.6179 | 1402.4302 | 516.6755 | 0.22705 | 113.0274 | 4.2863 | 2.8033 | 160.6154 | 0.71126 | 40.7525 | 13.2961 | 112.4152 | 125.7113 | 5.32 | 10.0723 | 104.8848 | 1.6842 | 116.6413 | 8.586 | 1069.5652 | 3 | 2 | [23 empty] | 3 | 2
|  | 2021-02-03 11:00 | 2 | 292.0182 | 34 | 33.5342 | -0.29194 | -13.8228 | 11:00 | 11:30 | 690 | 718.64 | 11:59 | 704.8172 | 11:45 | 704.8172 | 11 | 0.066248 | 3.7957 | 0.41168 | 23.5877 | 1402.4302 | 561.1859 | 0.52036 | 169.6626 | 122.3556 | 3.0724 | 176.0332 | 0.63736 | 36.5181 | 362.156 | 147.1006 | 509.2566 | 5.77 | 291.0535 | 137.2467 | 6.8227 | 435.1229 | 17.9534 | 3823.6424 | 3 | 2 | [23 empty] | 3 | 2
|  | 2021-02-03 12:00 | 2 | 246.7533 | 34 | 33.5342 | -0.29194 | -13.8228 | 12:00 | 12:30 | 750 | 778.64 | 12:59 | 764.8172 | 12:45 | 764.8172 | 12 | -0.19555 | -11.2043 | 0.40029 | 22.9348 | 1402.4302 | 546.5045 | 0.45151 | 171.7341 | 75.0192 | 2.9381 | 168.3426 | 0.66251 | 37.9589 | 235.9941 | 154.7902 | 390.7843 | 6.11 | 186.0701 | 144.4212 | 5.2355 | 335.7269 | 15.5104 | 2983.6643 | 3 | 2 | [23 empty] | 3 | 2
|  | 2021-02-03 13:00 | 2 | 101.0386 | 34 | 33.5342 | -0.29194 | -13.8228 | 13:00 | 13:30 | 810 | 838.64 | 13:59 | 824.8172 | 13:45 | 824.8172 | 13 | -0.45735 | -26.2043 | 0.3445 | 19.7382 | 1402.4302 | 473.6318 | 0.21333 | 97.6924 | 3.3462 | 3.6076 | 206.6979 | 0.77714 | 44.5266 | 11.4975 | 97.1556 | 108.6531 | 6.22 | 8.1969 | 90.6474 | 1.4557 | 100.3 | 9.0284 | 917.9094 | 3 | 2 | [23 empty] | 3 | 2
|  | 2021-02-03 14:00 | 2 | 70.2626 | 34 | 33.5342 | -0.29194 | -13.8228 | 14:00 | 14:30 | 870 | 898.64 | 14:59 | 884.8172 | 14:45 | 884.8172 | 14 | -0.71915 | -41.2043 | 0.25042 | 14.3479 | 1402.4302 | 347.534 | 0.20217 | 68.1307 | 2.1319 | 3.8507 | 220.6308 | 0.94932 | 54.3922 | 10.3721 | 67.6923 | 78.0644 | 6.23 | 6.039 | 63.1578 | 1.0459 | 70.2426 | 8.1968 | 645.2186 | 3 | 2 | [23 empty] | 3 | 2
|  | 2021-02-03 15:00 | 2 | 76.0176 | 34 | 33.5342 | -0.29194 | -13.8228 | 15:00 | 15:30 | 930 | 958.64 | 15:59 | 944.8172 | 15:45 | 944.8172 | 15 | -0.98095 | -56.2043 | 0.12641 | 7.2426 | 1402.4302 | 176.8045 | 0.42995 | 55.6433 | 20.3743 | 4.0727 | 233.3468 | 1.1535 | 66.0911 | 256.3391 | 43.7009 | 300.04 | 5.89 | 103.89 | 40.7735 | 4.0198 | 148.6833 | 10.0531 | 1354.4798 | 3 | 2 | [23 empty] | 3 | 2
|  | 2021-02-03 16:00 | 2 | 3.8106 | 34 | 33.5342 | -0.29194 | -13.8228 | 16:00 | 16:30 | 990 | 1018.64 | 16:59 | 1004.8172 | 16:45 | 1004.8172 | 16 | -1.2427 | -71.2043 | -0.019198 | -1.1 | 1402.4302 | -26.9219 | 0 | 3.8868 | 0 | 4.2772 | 245.0645 | 1.3754 | 78.8058 | 0 | 3.8868 | 3.8868 | 5.51 | 0 | 3.6264 | 0.052073 | 3.6785 | 5.613 | 34.1771 | 3 | 2 | [23 empty] | 3 | 2
|  | 2021-02-03 17:00 | 2 | 0 | 34 | 33.5342 | -0.29194 | -13.8228 | 17:00 | 17:30 | 1050 | 1078.64 | 17:59 | 1064.8172 | 17:45 | 1064.8172 | 17 | -1.5045 | -86.2043 | -0.17905 | -10.2586 | 1402.4302 | -249.7616 | 0 | 0 | 0 | 4.4714 | 256.1941 | 1.6076 | 92.1103 | 0 | 0 | 0 | 5.18 | 0 | 0 | 0 | 0 | 5.18 | 0 | 3 | 2 | [23 empty] | 3 | 2
|  | 2021-02-03 18:00 | 2 | 0 | 34 | 33.5342 | -0.29194 | -13.8228 | 18:00 | 18:30 | 1110 | 1138.64 | 18:59 | 1124.8172 | 18:45 | 1124.8172 | 18 | -1.7663 | -101.2043 | -0.34669 | -19.8639 | 1402.4302 | -476.5282 | 0 | 0 | 0 | 4.6647 | 267.2681 | 1.8461 | 105.7745 | 0 | 0 | 0 | 4.7 | 0 | 0 | 0 | 0 | 4.7 | 0 | 3 | 2 | [23 empty] | 3 | 2
|  | 2021-02-03 19:00 | 2 | 0 | 34 | 33.5342 | -0.29194 | -13.8228 | 19:00 | 19:30 | 1170 | 1198.64 | 19:59 | 1184.8172 | 19:45 | 1184.8172 | 19 | -2.0281 | -116.2043 | -0.51584 | -29.5553 | 1402.4302 | -691.7682 | 0 | 0 | 0 | 4.8688 | 278.9619 | 2.0886 | 119.6653 | 0 | 0 | 0 | 3.99 | 0 | 0 | 0 | 0 | 3.99 | 0 | 3 | 2 | [23 empty] | 3 | 2
|  | 2021-02-03 20:00 | 2 | 0 | 34 | 33.5342 | -0.29194 | -13.8228 | 20:00 | 20:30 | 1230 | 1258.64 | 20:59 | 1244.8172 | 20:45 | 1244.8172 | 20 | -2.2899 | -131.2043 | -0.67906 | -38.9073 | 1402.4302 | -880.8132 | 0 | 0 | 0 | 5.0997 | 292.1899 | 2.3335 | 133.6986 | 0 | 0 | 0 | 3.76 | 0 | 0 | 0 | 0 | 3.76 | 0 | 3 | 2 | [23 empty] | 3 | 2
|  | 2021-02-03 21:00 | 2 | 0 | 34 | 33.5342 | -0.29194 | -13.8228 | 21:00 | 21:30 | 1290 | 1318.64 | 21:59 | 1304.8172 | 21:45 | 1304.8172 | 21 | -2.5517 | -146.2043 | -0.82566 | -47.3069 | 1402.4302 | -1030.7802 | 0 | 0 | 0 | 5.3795 | 308.2233 | 2.5798 | 147.811 | 0 | 0 | 0 | 3.29 | 0 | 0 | 0 | 0 | 3.29 | 0 | 3 | 2 | [23 empty] | 3 | 2
|  | 2021-02-03 22:00 | 2 | 0 | 34 | 33.5342 | -0.29194 | -13.8228 | 22:00 | 22:30 | 1350 | 1378.64 | 22:59 | 1364.8172 | 22:45 | 1364.8172 | 22 | -2.8135 | -161.2043 | -0.93868 | -53.7823 | 1402.4302 | -1131.449 | 0 | 0 | 0 | 5.7337 | 328.5181 | 2.8261 | 161.9215 | 0 | 0 | 0 | 2.81 | 0 | 0 | 0 | 0 | 2.81 | 0 | 3 | 2 | [23 empty] | 3 | 2
|  | 2021-02-03 23:00 | 2 | 0 | 34 | 33.5342 | -0.29194 | -13.8228 | 23:00 | 23:30 | 1410 | 1438.64 | 23:59 | 1424.8172 | 23:45 | 1424.8172 | 23 | -3.0753 | -176.2043 | -0.99455 | -56.9837 | 1402.4302 | -1175.9594 | 0 | 0 | 0 | 6.1666 | 353.3183 | 3.0611 | 175.3895 | 0 | 0 | 0 | 2.34 | 0 | 0 | 0 | 0 | 2.34 | 0 | 3 | 2 | [23 empty] | 3 | 2
|  | 2021-02-04 | 2 | 0 | 34 | 33.5342 | -0.29194 | -13.8228 | 0:00 | 0:30 | 30 | 58.64 | 0:59 | 44.8172 | 0:45 | 44.8172 | 0 | 2.946 | 168.7957 | -0.97562 | -55.8986 | 1402.4302 | -1161.278 | 0 | 0 | 0 | 0.33832 | 19.3845 | 2.9492 | 168.9762 | 0 | 0 | 0 | 1.49 | 0 | 0 | 0 | 0 | 1.49 | 0 | 4 | 2 | [23 empty] | 4 | 2
|  | 2021-02-04 01:00 | 2 | 0 | 35 | 34.5205 | -0.28682 | -13.9427 | 1:00 | 1:30 | 90 | 118.64 | 1:59 | 104.6973 | 1:45 | 104.6973 | 1 | 2.6848 | 153.8257 | -0.88409 | -50.6545 | 1402.1553 | -1084.3391 | 0 | 0 | 0 | 0.73062 | 41.8614 | 2.7041 | 154.9336 | 0 | 0 | 0 | 1.22 | 0 | 0 | 0 | 0 | 1.22 | 0 | 4 | 2 | [23 empty] | 4 | 2
|  | 2021-02-04 02:00 | 2 | 0 | 35 | 34.5205 | -0.28682 | -13.9427 | 2:00 | 2:30 | 150 | 178.64 | 2:59 | 164.6973 | 2:45 | 164.6973 | 2 | 2.423 | 138.8257 | -0.75235 | -43.1065 | 1402.1553 | -958.1724 | 0 | 0 | 0 | 1.045 | 59.8725 | 2.4576 | 140.8076 | 0 | 0 | 0 | 0.87 | 0 | 0 | 0 | 0 | 0.87 | 0 | 4 | 2 | [23 empty] | 4 | 2
|  | 2021-02-04 03:00 | 2 | 0 | 35 | 34.5205 | -0.28682 | -13.9427 | 3:00 | 3:30 | 210 | 238.64 | 3:59 | 224.6973 | 3:45 | 224.6973 | 3 | 2.1612 | 123.8257 | -0.59618 | -34.1588 | 1402.1553 | -787.2941 | 0 | 0 | 0 | 1.2976 | 74.3478 | 2.2117 | 126.7189 | 0 | 0 | 0 | 0.28 | 0 | 0 | 0 | 0 | 0.28 | 0 | 4 | 2 | [23 empty] | 4 | 2
|  | 2021-02-04 04:00 | 2 | 0 | 35 | 34.5205 | -0.28682 | -13.9427 | 4:00 | 4:30 | 270 | 298.64 | 4:59 | 284.6973 | 4:45 | 284.6973 | 4 | 1.8994 | 108.8257 | -0.42908 | -24.5847 | 1402.1553 | -583.3492 | 0 | 0 | 0 | 1.5132 | 86.6998 | 1.9676 | 112.7352 | 0 | 0 | 0 | 0.04 | 0 | 0 | 0 | 0 | 0.04 | 0 | 4 | 2 | [23 empty] | 4 | 2
|  | 2021-02-04 05:00 | 2 | 0 | 35 | 34.5205 | -0.28682 | -13.9427 | 5:00 | 5:30 | 330 | 358.64 | 5:59 | 344.6973 | 5:45 | 344.6973 | 5 | 1.6376 | 93.8257 | -0.25983 | -14.8871 | 1402.1553 | -360.2362 | 0 | 0 | 0 | 1.7105 | 98.007 | 1.7266 | 98.9276 | 0 | 0 | 0 | -0.08 | 0 | 0 | 0 | 0 | -0.08 | 0 | 4 | 2 | [23 empty] | 4 | 2
|  | 2021-02-04 06:00 | 2 | 0 | 35 | 34.5205 | -0.28682 | -13.9427 | 6:00 | 6:30 | 390 | 418.64 | 6:59 | 404.6973 | 6:45 | 404.6973 | 6 | 1.3758 | 78.8257 | -0.095111 | -5.4495 | 1402.1553 | -133.1599 | 0 | 0 | 0 | 1.9033 | 109.0493 | 1.4905 | 85.3994 | 0 | 0 | 0 | -0.31 | 0 | 0 | 0 | 0 | -0.31 | 0 | 4 | 2 | [23 empty] | 4 | 2
|  | 2021-02-04 07:00 | 2 | 36.2803 | 35 | 34.5205 | -0.28682 | -13.9427 | 7:00 | 7:30 | 450 | 478.64 | 7:59 | 464.6973 | 7:45 | 464.6973 | 7 | 1.114 | 63.8257 | 0.058804 | 3.3692 | 1402.1553 | 82.4047 | 0.44027 | 25.9313 | 10.349 | 2.1018 | 120.4259 | 1.2623 | 72.3218 | 374.8505 | 14.2503 | 389.1008 | -0.53 | 113.831 | 13.2957 | 5.213 | 132.3397 | 3.1755 | 1242.728 | 4 | 2 | [23 empty] | 4 | 2
|  | 2021-02-04 08:00 | 2 | 139.2598 | 35 | 34.5205 | -0.28682 | -13.9427 | 8:00 | 8:30 | 510 | 538.64 | 8:59 | 524.6973 | 8:45 | 524.6973 | 8 | 0.85217 | 48.8257 | 0.19506 | 11.1759 | 1402.1553 | 271.7674 | 0.51242 | 82.7557 | 56.5041 | 2.3146 | 132.6153 | 1.0472 | 60.002 | 376.2327 | 66.3379 | 442.5706 | -0.67 | 188.1053 | 61.8941 | 5.9293 | 255.9287 | 6.496 | 2368.6107 | 4 | 2 | [23 empty] | 4 | 2
|  | 2021-02-04 09:00 | 2 | 192.3378 | 35 | 34.5205 | -0.28682 | -13.9427 | 9:00 | 9:30 | 570 | 598.64 | 9:59 | 584.6973 | 9:45 | 584.6973 | 9 | 0.59037 | 33.8257 | 0.30572 | 17.5166 | 1402.1553 | 422.0234 | 0.45575 | 132.5006 | 59.8372 | 2.5473 | 145.9518 | 0.85565 | 49.0249 | 248.6376 | 117.5024 | 366.14 | -0.83 | 163.0394 | 109.6312 | 4.9053 | 277.576 | 6.9421 | 2563.9029 | 4 | 2 | [23 empty] | 4 | 2
|  | 2021-02-04 10:00 | 2 | 245.9904 | 35 | 34.5205 | -0.28682 | -13.9427 | 10:00 | 10:30 | 630 | 658.64 | 10:59 | 644.6973 | 10:45 | 644.6973 | 10 | 0.32857 | 18.8257 | 0.38219 | 21.8976 | 1402.1553 | 522.933 | 0.47041 | 163.4418 | 82.5486 | 2.8015 | 160.5141 | 0.70696 | 40.506 | 268.4755 | 145.8626 | 414.3381 | -1.03 | 204.132 | 136.0917 | 5.5511 | 345.7748 | 8.6517 | 3169.721 | 4 | 2 | [23 empty] | 4 | 2
|  | 2021-02-04 11:00 | 2 | 368.8513 | 35 | 34.5205 | -0.28682 | -13.9427 | 11:00 | 11:30 | 690 | 718.64 | 11:59 | 704.6973 | 11:45 | 704.6973 | 11 | 0.066771 | 3.8257 | 0.41678 | 23.8798 | 1402.1553 | 567.6193 | 0.64982 | 134.5562 | 234.2951 | 3.0715 | 175.9868 | 0.63232 | 36.229 | 665.4684 | 99.4569 | 764.9253 | -1.21 | 536.8074 | 92.7946 | 10.2481 | 639.85 | 16.7058 | 5655.2526 | 4 | 2 | [23 empty] | 4 | 2
|  | 2021-02-04 12:00 | 2 | 394.7649 | 35 | 34.5205 | -0.28682 | -13.9427 | 12:00 | 12:30 | 750 | 778.64 | 12:59 | 764.6973 | 12:45 | 764.6973 | 12 | -0.19503 | -11.1743 | 0.40544 | 23.2298 | 1402.1553 | 553.0371 | 0.71381 | 101.8229 | 292.942 | 2.9379 | 168.3299 | 0.65746 | 37.6699 | 849.7865 | 59.5927 | 909.3792 | -1.38 | 672.6439 | 55.6007 | 12.1834 | 740.428 | 19.352 | 6464.2613 | 4 | 2 | [23 empty] | 4 | 2
|  | 2021-02-04 13:00 | 2 | 229.8061 | 35 | 34.5205 | -0.28682 | -13.9427 | 13:00 | 13:30 | 810 | 838.64 | 13:59 | 824.6973 | 13:45 | 824.6973 | 13 | -0.45683 | -26.1743 | 0.34953 | 20.0267 | 1402.1553 | 480.1802 | 0.47858 | 149.5501 | 80.256 | 3.6087 | 206.7638 | 0.77271 | 44.2733 | 287.0565 | 131.5011 | 418.5576 | -1.51 | 205.5377 | 122.6922 | 5.6076 | 333.8376 | 7.8375 | 3071.3831 | 4 | 2 | [23 empty] | 4 | 2
|  | 2021-02-04 14:00 | 2 | 141.1495 | 35 | 34.5205 | -0.28682 | -13.9427 | 14:00 | 14:30 | 870 | 898.64 | 14:59 | 884.6973 | 14:45 | 884.6973 | 14 | -0.71863 | -41.1743 | 0.25524 | 14.6242 | 1402.1553 | 354.0135 | 0.39871 | 110.6825 | 30.467 | 3.8526 | 220.738 | 0.94563 | 54.1808 | 165.7021 | 99.3133 | 265.0155 | -1.63 | 96.9738 | 92.6606 | 3.5505 | 193.1849 | 3.7792 | 1809.3333 | 4 | 2 | [23 empty] | 4 | 2
|  | 2021-02-04 15:00 | 2 | 76.2613 | 35 | 34.5205 | -0.28682 | -13.9427 | 15:00 | 15:30 | 930 | 958.64 | 15:59 | 944.6973 | 15:45 | 944.6973 | 15 | -0.98043 | -56.1743 | 0.13098 | 7.5048 | 1402.1553 | 183.1352 | 0.41642 | 57.545 | 18.7163 | 4.0751 | 233.4833 | 1.1504 | 65.915 | 227.9148 | 46.4934 | 274.4082 | -1.38 | 93.01 | 43.3789 | 3.6764 | 140.0653 | 2.5418 | 1318.8963 | 4 | 2 | [23 empty] | 4 | 2
|  | 2021-02-04 16:00 | 2 | 4.9269 | 35 | 34.5205 | -0.28682 | -13.9427 | 16:00 | 16:30 | 990 | 1018.64 | 16:59 | 1004.6973 | 16:45 | 1004.6973 | 16 | -1.2422 | -71.1743 | -0.014842 | -0.85037 | 1402.1553 | -20.8097 | 0 | 5.0254 | 0 | 4.2799 | 245.2221 | 1.3728 | 78.6574 | 0 | 5.0254 | 5.0254 | -1.46 | 0 | 4.6888 | 0.067328 | 4.7561 | -1.3268 | 45.5358 | 4 | 2 | [23 empty] | 4 | 2
|  | 2021-02-04 17:00 | 2 | 0 | 35 | 34.5205 | -0.28682 | -13.9427 | 17:00 | 17:30 | 1050 | 1078.64 | 17:59 | 1064.6973 | 17:45 | 1064.6973 | 17 | -1.504 | -86.1743 | -0.17485 | -10.0183 | 1402.1553 | -243.9227 | 0 | 0 | 0 | 4.4745 | 256.3682 | 1.6054 | 91.9835 | 0 | 0 | 0 | -1.41 | 0 | 0 | 0 | 0 | -1.41 | 0 | 4 | 2 | [23 empty] | 4 | 2
|  | 2021-02-04 18:00 | 2 | 0 | 35 | 34.5205 | -0.28682 | -13.9427 | 18:00 | 18:30 | 1110 | 1138.64 | 18:59 | 1124.6973 | 18:45 | 1124.6973 | 18 | -1.7658 | -101.1743 | -0.34257 | -19.6279 | 1402.1553 | -470.999 | 0 | 0 | 0 | 4.668 | 267.4565 | 1.8442 | 105.6647 | 0 | 0 | 0 | -1.21 | 0 | 0 | 0 | 0 | -1.21 | 0 | 4 | 2 | [23 empty] | 4 | 2
|  | 2021-02-04 19:00 | 2 | 0 | 35 | 34.5205 | -0.28682 | -13.9427 | 19:00 | 19:30 | 1170 | 1198.64 | 19:59 | 1184.6973 | 19:45 | 1184.6973 | 19 | -2.0276 | -116.1743 | -0.51169 | -29.3175 | 1402.1553 | -686.5636 | 0 | 0 | 0 | 4.8723 | 279.1626 | 2.0869 | 119.5689 | 0 | 0 | 0 | -2.2 | 0 | 0 | 0 | 0 | -2.2 | 0 | 4 | 2 | [23 empty] | 4 | 2
|  | 2021-02-04 20:00 | 2 | 0 | 35 | 34.5205 | -0.28682 | -13.9427 | 20:00 | 20:30 | 1230 | 1258.64 | 20:59 | 1244.6973 | 20:45 | 1244.6973 | 20 | -2.2894 | -131.1743 | -0.67475 | -38.6602 | 1402.1553 | -875.9263 | 0 | 0 | 0 | 5.1033 | 292.397 | 2.332 | 133.6118 | 0 | 0 | 0 | -0.66 | 0 | 0 | 0 | 0 | -0.66 | 0 | 4 | 2 | [23 empty] | 4 | 2
|  | 2021-02-04 21:00 | 2 | 0 | 35 | 34.5205 | -0.28682 | -13.9427 | 21:00 | 21:30 | 1290 | 1318.64 | 21:59 | 1304.6973 | 21:45 | 1304.6973 | 21 | -2.5512 | -146.1743 | -0.82105 | -47.0426 | 1402.1553 | -1026.1823 | 0 | 0 | 0 | 5.3829 | 308.4167 | 2.5784 | 147.7287 | 0 | 0 | 0 | -0.43 | 0 | 0 | 0 | 0 | -0.43 | 0 | 4 | 2 | [23 empty] | 4 | 2
|  | 2021-02-04 22:00 | 2 | 0 | 35 | 34.5205 | -0.28682 | -13.9427 | 22:00 | 22:30 | 1350 | 1378.64 | 22:59 | 1364.6973 | 22:45 | 1364.6973 | 22 | -2.813 | -161.1743 | -0.9337 | -53.4972 | 1402.1553 | -1127.0919 | 0 | 0 | 0 | 5.736 | 328.6475 | 2.8245 | 161.8301 | 0 | 0 | 0 | -0.62 | 0 | 0 | 0 | 0 | -0.62 | 0 | 4 | 2 | [23 empty] | 4 | 2
|  | 2021-02-04 23:00 | 2 | 0 | 35 | 34.5205 | -0.28682 | -13.9427 | 23:00 | 23:30 | 1410 | 1438.64 | 23:59 | 1424.6973 | 23:45 | 1424.6973 | 23 | -3.0748 | -176.1743 | -0.9894 | -56.6886 | 1402.1553 | -1171.7782 | 0 | 0 | 0 | 6.1664 | 353.3083 | 3.0574 | 175.1773 | 0 | 0 | 0 | 0.17 | 0 | 0 | 0 | 0 | 0.17 | 0 | 4 | 2 | [23 empty] | 4 | 2
|  | 2021-02-05 | 2 | 0 | 35 | 34.5205 | -0.28682 | -13.9427 | 0:00 | 0:30 | 30 | 58.64 | 0:59 | 44.6973 | 0:45 | 44.6973 | 0 | 2.9466 | 168.8257 | -0.97073 | -55.6187 | 1402.1553 | -1157.196 | 0 | 0 | 0 | 0.33542 | 19.2181 | 2.9481 | 168.9151 | 0 | 0 | 0 | 0.62 | 0 | 0 | 0 | 0 | 0.62 | 0 | 5 | 2 | [23 empty] | 5 | 2
|  | 2021-02-05 01:00 | 2 | 0 | 36 | 35.5068 | -0.28161 | -14.0489 | 1:00 | 1:30 | 90 | 118.64 | 1:59 | 104.5911 | 1:45 | 104.5911 | 1 | 2.6852 | 153.8522 | -0.87963 | -50.3993 | 1401.8669 | -1080.1457 | 0 | 0 | 0 | 0.72631 | 41.6145 | 2.7035 | 154.8987 | 0 | 0 | 0 | 1 | 0 | 0 | 0 | 0 | 1 | 0 | 5 | 2 | [23 empty] | 5 | 2
|  | 2021-02-05 02:00 | 2 | 0 | 36 | 35.5068 | -0.28161 | -14.0489 | 2:00 | 2:30 | 150 | 178.64 | 2:59 | 164.5911 | 2:45 | 164.5911 | 2 | 2.4234 | 138.8522 | -0.74838 | -42.8788 | 1401.8669 | -953.9007 | 0 | 0 | 0 | 1.0403 | 59.6062 | 2.457 | 140.7744 | 0 | 0 | 0 | 1.37 | 0 | 0 | 0 | 0 | 1.37 | 0 | 5 | 2 | [23 empty] | 5 | 2
|  | 2021-02-05 03:00 | 2 | 0 | 36 | 35.5068 | -0.28161 | -14.0489 | 3:00 | 3:30 | 210 | 238.64 | 3:59 | 224.5911 | 3:45 | 224.5911 | 3 | 2.1616 | 123.8522 | -0.59251 | -33.9484 | 1401.8669 | -782.8669 | 0 | 0 | 0 | 1.2931 | 74.0903 | 2.211 | 126.6787 | 0 | 0 | 0 | 1.56 | 0 | 0 | 0 | 0 | 1.56 | 0 | 5 | 2 | [23 empty] | 5 | 2
|  | 2021-02-05 04:00 | 2 | 0 | 36 | 35.5068 | -0.28161 | -14.0489 | 4:00 | 4:30 | 270 | 298.64 | 4:59 | 284.5911 | 4:45 | 284.5911 | 4 | 1.8998 | 108.8522 | -0.42553 | -24.3813 | 1401.8669 | -578.7002 | 0 | 0 | 0 | 1.509 | 86.458 | 1.9667 | 112.6833 | 0 | 0 | 0 | 1.76 | 0 | 0 | 0 | 0 | 1.76 | 0 | 5 | 2 | [23 empty] | 5 | 2
|  | 2021-02-05 05:00 | 2 | 0 | 36 | 35.5068 | -0.28161 | -14.0489 | 5:00 | 5:30 | 330 | 358.64 | 5:59 | 344.5911 | 5:45 | 344.5911 | 5 | 1.638 | 93.8522 | -0.25625 | -14.6822 | 1401.8669 | -355.314 | 0 | 0 | 0 | 1.7066 | 97.7809 | 1.7254 | 98.8599 | 0 | 0 | 0 | 2.03 | 0 | 0 | 0 | 0 | 2.03 | 0 | 5 | 2 | [23 empty] | 5 | 2
|  | 2021-02-05 06:00 | 2 | 0 | 36 | 35.5068 | -0.28161 | -14.0489 | 6:00 | 6:30 | 390 | 418.64 | 6:59 | 404.5911 | 6:45 | 404.5911 | 6 | 1.3762 | 78.8522 | -0.091385 | -5.236 | 1401.8669 | -127.9319 | 0 | 0 | 0 | 1.8996 | 108.8381 | 1.489 | 85.3113 | 0 | 0 | 0 | 2.09 | 0 | 0 | 0 | 0 | 2.09 | 0 | 5 | 2 | [23 empty] | 5 | 2
|  | 2021-02-05 07:00 | 2 | 33.1654 | 36 | 35.5068 | -0.28161 | -14.0489 | 7:00 | 7:30 | 450 | 478.64 | 7:59 | 464.5911 | 7:45 | 464.5911 | 7 | 1.1144 | 63.8522 | 0.062779 | 3.597 | 1401.8669 | 87.9506 | 0.37709 | 27.2042 | 5.9612 | 2.0984 | 120.2308 | 1.2602 | 72.207 | 227.1353 | 18.9153 | 246.0507 | 1.68 | 69.4079 | 17.6483 | 3.2965 | 90.3526 | 4.2099 | 844.6373 | 5 | 2 | [23 empty] | 5 | 2
|  | 2021-02-05 08:00 | 2 | 153.6199 | 36 | 35.5068 | -0.28161 | -14.0489 | 8:00 | 8:30 | 510 | 538.64 | 8:59 | 524.5911 | 8:45 | 524.5911 | 8 | 0.85263 | 48.8522 | 0.19935 | 11.4222 | 1401.8669 | 277.6212 | 0.55334 | 80.7912 | 72.8287 | 2.3115 | 132.4412 | 1.0446 | 59.8518 | 463.8704 | 61.7565 | 525.6269 | 2.36 | 232.9738 | 57.6196 | 7.0421 | 297.6355 | 10.6938 | 2703.6295 | 5 | 2 | [23 empty] | 5 | 2
|  | 2021-02-05 09:00 | 2 | 262.4704 | 36 | 35.5068 | -0.28161 | -14.0489 | 9:00 | 9:30 | 570 | 598.64 | 9:59 | 584.5911 | 9:45 | 584.5911 | 9 | 0.59083 | 33.8522 | 0.31038 | 17.7833 | 1401.8669 | 428.1544 | 0.61303 | 111.8765 | 150.5939 | 2.5448 | 145.8084 | 0.85221 | 48.8282 | 581.6287 | 84.8309 | 666.4596 | 3.18 | 382.8973 | 79.1483 | 8.9289 | 470.9745 | 16.3673 | 4169.1676 | 5 | 2 | [23 empty] | 5 | 2
|  | 2021-02-05 10:00 | 2 | 222.1016 | 36 | 35.5068 | -0.28161 | -14.0489 | 10:00 | 10:30 | 630 | 658.64 | 10:59 | 644.5911 | 10:45 | 644.5911 | 10 | 0.32903 | 18.8522 | 0.38716 | 22.1827 | 1401.8669 | 529.2916 | 0.41962 | 166.406 | 55.6956 | 2.7998 | 160.4146 | 0.70257 | 40.2544 | 184.4674 | 152.4537 | 336.9212 | 3.76 | 140.7824 | 142.2413 | 4.5139 | 287.5376 | 11.8111 | 2598.7958 | 5 | 2 | [23 empty] | 5 | 2
|  | 2021-02-05 11:00 | 2 | 207.3233 | 36 | 35.5068 | -0.28161 | -14.0489 | 11:00 | 11:30 | 690 | 718.64 | 11:59 | 704.5911 | 11:45 | 704.5911 | 11 | 0.067234 | 3.8522 | 0.42197 | 24.1768 | 1401.8669 | 574.1403 | 0.3611 | 175.5944 | 31.7289 | 3.0708 | 175.9434 | 0.62718 | 35.9349 | 103.8701 | 164.7829 | 268.653 | 4.02 | 84.102 | 153.7445 | 3.5993 | 241.4458 | 10.7805 | 2192.3655 | 5 | 2 | [23 empty] | 5 | 2
|  | 2021-02-05 12:00 | 2 | 215.6118 | 36 | 35.5068 | -0.28161 | -14.0489 | 12:00 | 12:30 | 750 | 778.64 | 12:59 | 764.5911 | 12:45 | 764.5911 | 12 | -0.19457 | -11.1478 | 0.41066 | 23.529 | 1401.8669 | 559.6442 | 0.38527 | 173.9138 | 41.698 | 2.9376 | 168.3129 | 0.65236 | 37.3774 | 135.1772 | 161.6472 | 296.8244 | 4.45 | 107.4191 | 150.8189 | 3.9767 | 262.2147 | 11.792 | 2370.129 | 5 | 2 | [23 empty] | 5 | 2
|  | 2021-02-05 13:00 | 2 | 209.9167 | 36 | 35.5068 | -0.28161 | -14.0489 | 13:00 | 13:30 | 810 | 838.64 | 13:59 | 824.5911 | 13:45 | 824.5911 | 13 | -0.45636 | -26.1478 | 0.35463 | 20.3189 | 1401.8669 | 486.7912 | 0.43123 | 153.2085 | 56.7082 | 3.6099 | 206.8348 | 0.76827 | 44.0184 | 205.3461 | 138.6113 | 343.9574 | 4.71 | 147.6678 | 129.3261 | 4.6082 | 281.6021 | 12.5949 | 2536.1447 | 5 | 2 | [23 empty] | 5 | 2
|  | 2021-02-05 14:00 | 2 | 56.0399 | 36 | 35.5068 | -0.28161 | -14.0489 | 14:00 | 14:30 | 870 | 898.64 | 14:59 | 884.5911 | 14:45 | 884.5911 | 14 | -0.71816 | -41.1478 | 0.26011 | 14.9034 | 1401.8669 | 360.5462 | 0.15543 | 54.9918 | 1.0481 | 3.8546 | 220.8505 | 0.94194 | 53.9692 | 5.0708 | 54.7358 | 59.8065 | 4.86 | 2.9827 | 51.0692 | 0.80126 | 54.8531 | 6.3959 | 507.8877 | 5 | 2 | [23 empty] | 5 | 2
|  | 2021-02-05 15:00 | 2 | 22.8228 | 36 | 35.5068 | -0.28161 | -14.0489 | 15:00 | 15:30 | 930 | 958.64 | 15:59 | 944.5911 | 15:45 | 944.5911 | 15 | -0.97996 | -56.1478 | 0.1356 | 7.7694 | 1401.8669 | 189.5125 | 0.12043 | 22.5949 | 0.22793 | 4.0775 | 233.6253 | 1.1474 | 65.7396 | 2.6921 | 22.4589 | 25.151 | 4.82 | 1.1061 | 20.9544 | 0.33696 | 22.3975 | 5.4471 | 208.2466 | 5 | 2 | [23 empty] | 5 | 2
|  | 2021-02-05 16:00 | 2 | 4.7549 | 36 | 35.5068 | -0.28161 | -14.0489 | 16:00 | 16:30 | 990 | 1018.64 | 16:59 | 1004.5911 | 16:45 | 1004.5911 | 16 | -1.2418 | -71.1478 | -0.010454 | -0.59895 | 1401.8669 | -14.6543 | 0 | 4.85 | 0 | 4.2828 | 245.3852 | 1.3703 | 78.5102 | 0 | 4.85 | 4.85 | 4.64 | 0 | 4.5251 | 0.064978 | 4.5901 | 4.7685 | 42.8046 | 5 | 2 | [23 empty] | 5 | 2
|  | 2021-02-05 17:00 | 2 | 0 | 36 | 35.5068 | -0.28161 | -14.0489 | 17:00 | 17:30 | 1050 | 1078.64 | 17:59 | 1064.5911 | 17:45 | 1064.5911 | 17 | -1.5036 | -86.1478 | -0.17063 | -9.7763 | 1401.8669 | -238.0404 | 0 | 0 | 0 | 4.4776 | 256.5476 | 1.6032 | 91.8581 | 0 | 0 | 0 | 4.39 | 0 | 0 | 0 | 0 | 4.39 | 0 | 5 | 2 | [23 empty] | 5 | 2
|  | 2021-02-05 18:00 | 2 | 0 | 36 | 35.5068 | -0.28161 | -14.0489 | 18:00 | 18:30 | 1110 | 1138.64 | 18:59 | 1124.5911 | 18:45 | 1124.5911 | 18 | -1.7654 | -101.1478 | -0.33843 | -19.3903 | 1401.8669 | -465.4226 | 0 | 0 | 0 | 4.6714 | 267.6502 | 1.8423 | 105.5563 | 0 | 0 | 0 | 4.37 | 0 | 0 | 0 | 0 | 4.37 | 0 | 5 | 2 | [23 empty] | 5 | 2
|  | 2021-02-05 19:00 | 2 | 0 | 36 | 35.5068 | -0.28161 | -14.0489 | 19:00 | 19:30 | 1170 | 1198.64 | 19:59 | 1184.5911 | 19:45 | 1184.5911 | 19 | -2.0272 | -116.1478 | -0.50751 | -29.0779 | 1401.8669 | -681.305 | 0 | 0 | 0 | 4.8759 | 279.3688 | 2.0852 | 119.4736 | 0 | 0 | 0 | 4.35 | 0 | 0 | 0 | 0 | 4.35 | 0 | 5 | 2 | [23 empty] | 5 | 2
|  | 2021-02-05 20:00 | 2 | 0 | 36 | 35.5068 | -0.28161 | -14.0489 | 20:00 | 20:30 | 1230 | 1258.64 | 20:59 | 1244.5911 | 20:45 | 1244.5911 | 20 | -2.289 | -131.1478 | -0.6704 | -38.4109 | 1401.8669 | -870.9757 | 0 | 0 | 0 | 5.107 | 292.6096 | 2.3305 | 133.5259 | 0 | 0 | 0 | 4.33 | 0 | 0 | 0 | 0 | 4.33 | 0 | 5 | 2 | [23 empty] | 5 | 2
|  | 2021-02-05 21:00 | 2 | 0 | 36 | 35.5068 | -0.28161 | -14.0489 | 21:00 | 21:30 | 1290 | 1318.64 | 21:59 | 1304.5911 | 21:45 | 1304.5911 | 21 | -2.5508 | -146.1478 | -0.81639 | -46.7756 | 1401.8669 | -1021.5089 | 0 | 0 | 0 | 5.3864 | 308.616 | 2.5769 | 147.6464 | 0 | 0 | 0 | 4.3 | 0 | 0 | 0 | 0 | 4.3 | 0 | 5 | 2 | [23 empty] | 5 | 2
|  | 2021-02-05 22:00 | 2 | 0 | 36 | 35.5068 | -0.28161 | -14.0489 | 22:00 | 22:30 | 1350 | 1378.64 | 22:59 | 1364.5911 | 22:45 | 1364.5911 | 22 | -2.8126 | -161.1478 | -0.92867 | -53.2087 | 1401.8669 | -1122.646 | 0 | 0 | 0 | 5.7383 | 328.7829 | 2.8228 | 161.7366 | 0 | 0 | 0 | 4.28 | 0 | 0 | 0 | 0 | 4.28 | 0 | 5 | 2 | [23 empty] | 5 | 2
|  | 2021-02-05 23:00 | 2 | 0 | 36 | 35.5068 | -0.28161 | -14.0489 | 23:00 | 23:30 | 1410 | 1438.64 | 23:59 | 1424.5911 | 23:45 | 1424.5911 | 23 | -3.0744 | -176.1478 | -0.98417 | -56.3889 | 1401.8669 | -1167.4947 | 0 | 0 | 0 | 6.1663 | 353.3048 | 3.0536 | 174.9558 | 0 | 0 | 0 | 4.26 | 0 | 0 | 0 | 0 | 4.26 | 0 | 5 | 2 | [23 empty] | 5 | 2
|  | 2021-02-06 | 2 | 0 | 36 | 35.5068 | -0.28161 | -14.0489 | 0:00 | 0:30 | 30 | 58.64 | 0:59 | 44.5911 | 0:45 | 44.5911 | 0 | 2.947 | 168.8522 | -0.96575 | -55.3332 | 1401.8669 | -1152.9986 | 0 | 0 | 0 | 0.33262 | 19.0576 | 2.9468 | 168.8419 | 0 | 0 | 0 | 3.89 | 0 | 0 | 0 | 0 | 3.89 | 0 | 6 | 2 | [23 empty] | 6 | 2
|  | 2021-02-06 01:00 | 2 | 0 | 37 | 36.4932 | -0.27631 | -14.1414 | 1:00 | 1:30 | 90 | 118.64 | 1:59 | 104.4986 | 1:44 | 104.4986 | 1 | 2.6856 | 153.8753 | -0.87507 | -50.1379 | 1401.565 | -1075.8258 | 0 | 0 | 0 | 0.72207 | 41.3714 | 2.7028 | 154.8565 | 0 | 0 | 0 | 3.53 | 0 | 0 | 0 | 0 | 3.53 | 0 | 6 | 2 | [23 empty] | 6 | 2
|  | 2021-02-06 02:00 | 2 | 0 | 37 | 36.4932 | -0.27631 | -14.1414 | 2:00 | 2:30 | 150 | 178.64 | 2:59 | 164.4986 | 2:44 | 164.4986 | 2 | 2.4238 | 138.8753 | -0.74429 | -42.6449 | 1401.565 | -949.4931 | 0 | 0 | 0 | 1.0357 | 59.3416 | 2.4563 | 140.7353 | 0 | 0 | 0 | 3.18 | 0 | 0 | 0 | 0 | 3.18 | 0 | 6 | 2 | [23 empty] | 6 | 2
|  | 2021-02-06 03:00 | 2 | 0 | 37 | 36.4932 | -0.27631 | -14.1414 | 3:00 | 3:30 | 210 | 238.64 | 3:59 | 224.4986 | 3:44 | 224.4986 | 3 | 2.162 | 123.8753 | -0.58873 | -33.7318 | 1401.565 | -778.2976 | 0 | 0 | 0 | 1.2886 | 73.8333 | 2.2102 | 126.6331 | 0 | 0 | 0 | 2.81 | 0 | 0 | 0 | 0 | 2.81 | 0 | 6 | 2 | [23 empty] | 6 | 2
|  | 2021-02-06 04:00 | 2 | 0 | 37 | 36.4932 | -0.27631 | -14.1414 | 4:00 | 4:30 | 270 | 298.64 | 4:59 | 284.4986 | 4:44 | 284.4986 | 4 | 1.9002 | 108.8753 | -0.42188 | -24.1719 | 1401.565 | -573.906 | 0 | 0 | 0 | 1.5048 | 86.2161 | 1.9657 | 112.6263 | 0 | 0 | 0 | 2.72 | 0 | 0 | 0 | 0 | 2.72 | 0 | 6 | 2 | [23 empty] | 6 | 2
|  | 2021-02-06 05:00 | 2 | 0 | 37 | 36.4932 | -0.27631 | -14.1414 | 5:00 | 5:30 | 330 | 358.64 | 5:59 | 344.4986 | 5:44 | 344.4986 | 5 | 1.6384 | 93.8753 | -0.25257 | -14.4714 | 1401.565 | -350.2472 | 0 | 0 | 0 | 1.7026 | 97.5544 | 1.7242 | 98.7874 | 0 | 0 | 0 | 2.44 | 0 | 0 | 0 | 0 | 2.44 | 0 | 6 | 2 | [23 empty] | 6 | 2
|  | 2021-02-06 06:00 | 2 | 0 | 37 | 36.4932 | -0.27631 | -14.1414 | 6:00 | 6:30 | 390 | 418.64 | 6:59 | 404.4986 | 6:44 | 404.4986 | 6 | 1.3766 | 78.8753 | -0.087559 | -5.0168 | 1401.565 | -122.5633 | 0 | 0 | 0 | 1.8959 | 108.6265 | 1.4873 | 85.2185 | 0 | 0 | 0 | 2.41 | 0 | 0 | 0 | 0 | 2.41 | 0 | 6 | 2 | [23 empty] | 6 | 2
|  | 2021-02-06 07:00 | 2 | 36.1593 | 37 | 36.4932 | -0.27631 | -14.1414 | 7:00 | 7:30 | 450 | 478.64 | 7:59 | 464.4986 | 7:44 | 464.4986 | 7 | 1.1148 | 63.8753 | 0.066853 | 3.8304 | 1401.565 | 93.6296 | 0.3862 | 29.1102 | 7.0491 | 2.095 | 120.0355 | 1.2582 | 72.0876 | 231.87 | 20.6695 | 252.5396 | 1.9 | 71.3146 | 19.285 | 3.3834 | 93.983 | 4.5315 | 877.3417 | 6 | 2 | [23 empty] | 6 | 2
|  | 2021-02-06 08:00 | 2 | 153.6166 | 37 | 36.4932 | -0.27631 | -14.1414 | 8:00 | 8:30 | 510 | 538.64 | 8:59 | 524.4986 | 8:44 | 524.4986 | 8 | 0.85304 | 48.8753 | 0.20375 | 11.6741 | 1401.565 | 283.5982 | 0.54167 | 83.7842 | 69.8324 | 2.3085 | 132.2673 | 1.0419 | 59.6969 | 434.755 | 65.6466 | 500.4016 | 1.42 | 219.3661 | 61.2491 | 6.7041 | 287.3193 | 9.4649 | 2624.3254 | 6 | 2 | [23 empty] | 6 | 2
|  | 2021-02-06 09:00 | 2 | 250.5245 | 37 | 36.4932 | -0.27631 | -14.1414 | 9:00 | 9:30 | 570 | 598.64 | 9:59 | 584.4986 | 9:44 | 584.4986 | 9 | 0.59124 | 33.8753 | 0.31513 | 18.0554 | 1401.565 | 434.3964 | 0.57672 | 121.9753 | 128.5492 | 2.5423 | 145.6658 | 0.8487 | 48.6267 | 491.7358 | 98.1176 | 589.8533 | 2 | 325.0189 | 91.5449 | 7.9025 | 424.4664 | 13.8851 | 3800.4554 | 6 | 2 | [23 empty] | 6 | 2
|  | 2021-02-06 10:00 | 2 | 355.8093 | 37 | 36.4932 | -0.27631 | -14.1414 | 10:00 | 10:30 | 630 | 658.64 | 10:59 | 644.4986 | 10:44 | 644.4986 | 10 | 0.32944 | 18.8753 | 0.39223 | 22.4731 | 1401.565 | 535.7477 | 0.66414 | 121.2929 | 234.5164 | 2.7981 | 160.3169 | 0.69809 | 39.9976 | 704.7115 | 86.4336 | 791.1451 | 2.13 | 539.8591 | 80.6437 | 10.5993 | 631.1021 | 19.8009 | 5498.2404 | 6 | 2 | [23 empty] | 6 | 2
|  | 2021-02-06 11:00 | 2 | 397.0513 | 37 | 36.4932 | -0.27631 | -14.1414 | 11:00 | 11:30 | 690 | 718.64 | 11:59 | 704.4986 | 11:44 | 704.4986 | 11 | 0.067637 | 3.8753 | 0.42723 | 24.4787 | 1401.565 | 580.745 | 0.68369 | 122.3842 | 274.6671 | 3.0701 | 175.9031 | 0.62196 | 35.6358 | 756.1778 | 83.7255 | 839.9033 | 2.19 | 614.5734 | 78.1169 | 11.2526 | 703.9429 | 21.9004 | 6072.5377 | 6 | 2 | [23 empty] | 6 | 2
|  | 2021-02-06 12:00 | 2 | 396.0618 | 37 | 36.4932 | -0.27631 | -14.1414 | 12:00 | 12:30 | 750 | 778.64 | 12:59 | 764.4986 | 12:44 | 764.4986 | 12 | -0.19416 | -11.1247 | 0.41596 | 23.8325 | 1401.565 | 566.322 | 0.69936 | 111.718 | 284.3438 | 2.9372 | 168.2917 | 0.64719 | 37.0815 | 803.4489 | 71.417 | 874.8659 | 2.21 | 640.9745 | 66.633 | 11.721 | 719.3285 | 22.3512 | 6192.0308 | 6 | 2 | [23 empty] | 6 | 2
|  | 2021-02-06 13:00 | 2 | 331.7076 | 37 | 36.4932 | -0.27631 | -14.1414 | 13:00 | 13:30 | 810 | 838.64 | 13:59 | 824.4986 | 13:44 | 824.4986 | 13 | -0.45596 | -26.1247 | 0.35979 | 20.6145 | 1401.565 | 493.4615 | 0.67221 | 108.6065 | 223.1011 | 3.6113 | 206.9108 | 0.76379 | 43.7622 | 734.0158 | 73.2761 | 807.2919 | 2.19 | 530.1189 | 68.3676 | 10.8157 | 609.3021 | 19.2505 | 5321.9987 | 6 | 2 | [23 empty] | 6 | 2
|  | 2021-02-06 14:00 | 2 | 225.2298 | 37 | 36.4932 | -0.27631 | -14.1414 | 14:00 | 14:30 | 870 | 898.64 | 14:59 | 884.4986 | 14:44 | 884.4986 | 14 | -0.71776 | -41.1247 | 0.26503 | 15.1853 | 1401.565 | 367.1288 | 0.61349 | 95.8289 | 129.4009 | 3.8566 | 220.9685 | 0.93825 | 53.7577 | 595.5362 | 69.2338 | 664.7701 | 2.08 | 352.0817 | 64.5961 | 8.9062 | 425.584 | 13.9964 | 3808.5295 | 6 | 2 | [23 empty] | 6 | 2
|  | 2021-02-06 15:00 | 2 | 97.0423 | 37 | 36.4932 | -0.27631 | -14.1414 | 15:00 | 15:30 | 930 | 958.64 | 15:59 | 944.4986 | 15:44 | 944.4986 | 15 | -0.97956 | -56.1247 | 0.14026 | 8.036 | 1401.565 | 195.9333 | 0.49528 | 60.4456 | 36.5967 | 4.0801 | 233.7729 | 1.1443 | 65.5651 | 370.7282 | 45.216 | 415.9442 | 2.11 | 153.3551 | 42.1871 | 5.5726 | 201.1148 | 7.7412 | 1851.0924 | 6 | 2 | [23 empty] | 6 | 2
|  | 2021-02-06 16:00 | 2 | 6.4742 | 37 | 36.4932 | -0.27631 | -14.1414 | 16:00 | 16:30 | 990 | 1018.64 | 16:59 | 1004.4986 | 16:44 | 1004.4986 | 16 | -1.2414 | -71.1247 | -0.006035 | -0.34578 | 1401.565 | -8.4583 | 0 | 6.6037 | 0 | 4.2857 | 245.5536 | 1.3677 | 78.3642 | 0 | 6.6037 | 6.6037 | 2.05 | 0 | 6.1613 | 0.088473 | 6.2498 | 2.225 | 58.9307 | 6 | 2 | [23 empty] | 6 | 2
|  | 2021-02-06 17:00 | 2 | 0 | 37 | 36.4932 | -0.27631 | -14.1414 | 17:00 | 17:30 | 1050 | 1078.64 | 17:59 | 1064.4986 | 17:44 | 1064.4986 | 17 | -1.5032 | -86.1247 | -0.16638 | -9.5328 | 1401.565 | -232.1171 | 0 | 0 | 0 | 4.4808 | 256.7324 | 1.6011 | 91.734 | 0 | 0 | 0 | 1.98 | 0 | 0 | 0 | 0 | 1.98 | 0 | 6 | 2 | [23 empty] | 6 | 2
|  | 2021-02-06 18:00 | 2 | 0 | 37 | 36.4932 | -0.27631 | -14.1414 | 18:00 | 18:30 | 1110 | 1138.64 | 18:59 | 1124.4986 | 18:44 | 1124.4986 | 18 | -1.765 | -101.1247 | -0.33425 | -19.1512 | 1401.565 | -459.8011 | 0 | 0 | 0 | 4.6749 | 267.8492 | 1.8404 | 105.4492 | 0 | 0 | 0 | 1.76 | 0 | 0 | 0 | 0 | 1.76 | 0 | 6 | 2 | [23 empty] | 6 | 2
|  | 2021-02-06 19:00 | 2 | 0 | 37 | 36.4932 | -0.27631 | -14.1414 | 19:00 | 19:30 | 1170 | 1198.64 | 19:59 | 1184.4986 | 19:44 | 1184.4986 | 19 | -2.0268 | -116.1247 | -0.50329 | -28.8366 | 1401.565 | -675.9939 | 0 | 0 | 0 | 4.8796 | 279.5803 | 2.0836 | 119.3795 | 0 | 0 | 0 | 1.54 | 0 | 0 | 0 | 0 | 1.54 | 0 | 6 | 2 | [23 empty] | 6 | 2
|  | 2021-02-06 20:00 | 2 | 0 | 37 | 36.4932 | -0.27631 | -14.1414 | 20:00 | 20:30 | 1230 | 1258.64 | 20:59 | 1244.4986 | 20:44 | 1244.4986 | 20 | -2.2886 | -131.1247 | -0.66601 | -38.1596 | 1401.565 | -865.9625 | 0 | 0 | 0 | 5.1108 | 292.8277 | 2.329 | 133.4407 | 0 | 0 | 0 | 1.32 | 0 | 0 | 0 | 0 | 1.32 | 0 | 6 | 2 | [23 empty] | 6 | 2
|  | 2021-02-06 21:00 | 2 | 0 | 37 | 36.4932 | -0.27631 | -14.1414 | 21:00 | 21:30 | 1290 | 1318.64 | 21:59 | 1304.4986 | 21:44 | 1304.4986 | 21 | -2.5504 | -146.1247 | -0.81168 | -46.506 | 1401.565 | -1016.7607 | 0 | 0 | 0 | 5.3899 | 308.8208 | 2.5755 | 147.564 | 0 | 0 | 0 | 1.11 | 0 | 0 | 0 | 0 | 1.11 | 0 | 6 | 2 | [23 empty] | 6 | 2
|  | 2021-02-06 22:00 | 2 | 0 | 37 | 36.4932 | -0.27631 | -14.1414 | 22:00 | 22:30 | 1350 | 1378.64 | 22:59 | 1364.4986 | 22:44 | 1364.4986 | 22 | -2.8122 | -161.1247 | -0.92357 | -52.9167 | 1401.565 | -1118.112 | 0 | 0 | 0 | 5.7408 | 328.9242 | 2.8212 | 161.6407 | 0 | 0 | 0 | 0.89 | 0 | 0 | 0 | 0 | 0.89 | 0 | 6 | 2 | [23 empty] | 6 | 2
|  | 2021-02-06 23:00 | 2 | 0 | 37 | 36.4932 | -0.27631 | -14.1414 | 23:00 | 23:30 | 1410 | 1438.64 | 23:59 | 1424.4986 | 23:44 | 1424.4986 | 23 | -3.074 | -176.1247 | -0.97887 | -56.0848 | 1401.565 | -1163.1093 | 0 | 0 | 0 | 6.1664 | 353.3078 | 3.0495 | 174.7253 | 0 | 0 | 0 | 0.67 | 0 | 0 | 0 | 0 | 0.67 | 0 | 6 | 2 | [23 empty] | 6 | 2
|  | 2021-02-07 | 2 | 0 | 37 | 36.4932 | -0.27631 | -14.1414 | 0:00 | 0:30 | 30 | 58.64 | 0:59 | 44.4986 | 0:44 | 44.4986 | 0 | 2.9474 | 168.8753 | -0.96067 | -55.0422 | 1401.565 | -1148.6863 | 0 | 0 | 0 | 0.32992 | 18.9031 | 2.9454 | 168.7566 | 0 | 0 | 0 | 0.52 | 0 | 0 | 0 | 0 | 0.52 | 0 | 7 | 2 | [23 empty] | 7 | 2
|  | 2021-02-07 01:00 | 2 | 0 | 38 | 37.4795 | -0.27094 | -14.2202 | 1:00 | 1:30 | 90 | 118.64 | 1:59 | 104.4198 | 1:44 | 104.4198 | 1 | 2.686 | 153.895 | -0.8704 | -49.8704 | 1401.2498 | -1071.3799 | 0 | 0 | 0 | 0.7179 | 41.1324 | 2.7019 | 154.8066 | 0 | 0 | 0 | 0.4 | 0 | 0 | 0 | 0 | 0.4 | 0 | 7 | 2 | [23 empty] | 7 | 2
|  | 2021-02-07 02:00 | 2 | 0 | 38 | 37.4795 | -0.27094 | -14.2202 | 2:00 | 2:30 | 150 | 178.64 | 2:59 | 164.4198 | 2:44 | 164.4198 | 2 | 2.4242 | 138.895 | -0.7401 | -42.4047 | 1401.2498 | -944.9504 | 0 | 0 | 0 | 1.0311 | 59.0791 | 2.4555 | 140.6901 | 0 | 0 | 0 | 0.29 | 0 | 0 | 0 | 0 | 0.29 | 0 | 7 | 2 | [23 empty] | 7 | 2
|  | 2021-02-07 03:00 | 2 | 0 | 38 | 37.4795 | -0.27094 | -14.2202 | 3:00 | 3:30 | 210 | 238.64 | 3:59 | 224.4198 | 3:44 | 224.4198 | 3 | 2.1624 | 123.895 | -0.58484 | -33.5091 | 1401.2498 | -773.5871 | 0 | 0 | 0 | 1.2842 | 73.577 | 2.2093 | 126.5821 | 0 | 0 | 0 | 0.26 | 0 | 0 | 0 | 0 | 0.26 | 0 | 7 | 2 | [23 empty] | 7 | 2
|  | 2021-02-07 04:00 | 2 | 0 | 38 | 37.4795 | -0.27094 | -14.2202 | 4:00 | 4:30 | 270 | 298.64 | 4:59 | 284.4198 | 4:44 | 284.4198 | 4 | 1.9006 | 108.895 | -0.41812 | -23.9565 | 1401.2498 | -568.968 | 0 | 0 | 0 | 1.5005 | 85.9743 | 1.9646 | 112.5644 | 0 | 0 | 0 | 0.22 | 0 | 0 | 0 | 0 | 0.22 | 0 | 7 | 2 | [23 empty] | 7 | 2
|  | 2021-02-07 05:00 | 2 | 0 | 38 | 37.4795 | -0.27094 | -14.2202 | 5:00 | 5:30 | 330 | 358.64 | 5:59 | 344.4198 | 5:44 | 344.4198 | 5 | 1.6388 | 93.895 | -0.24879 | -14.2549 | 1401.2498 | -345.0375 | 0 | 0 | 0 | 1.6987 | 97.3277 | 1.7228 | 98.7103 | 0 | 0 | 0 | 0.18 | 0 | 0 | 0 | 0 | 0.18 | 0 | 7 | 2 | [23 empty] | 7 | 2
|  | 2021-02-07 06:00 | 2 | 0 | 38 | 37.4795 | -0.27094 | -14.2202 | 6:00 | 6:30 | 390 | 418.64 | 6:59 | 404.4198 | 6:44 | 404.4198 | 6 | 1.377 | 78.895 | -0.083635 | -4.7919 | 1401.2498 | -117.0563 | 0 | 0 | 0 | 1.8922 | 108.4146 | 1.4856 | 85.1212 | 0 | 0 | 0 | 0.17 | 0 | 0 | 0 | 0 | 0.17 | 0 | 7 | 2 | [23 empty] | 7 | 2
|  | 2021-02-07 07:00 | 2 | 17.3869 | 38 | 37.4795 | -0.27094 | -14.2202 | 7:00 | 7:30 | 450 | 478.64 | 7:59 | 464.4198 | 7:44 | 464.4198 | 7 | 1.1152 | 63.895 | 0.071024 | 4.0694 | 1401.2498 | 99.4392 | 0.17485 | 16.9777 | 0.40924 | 2.0916 | 119.8401 | 1.256 | 71.9637 | 9.3071 | 16.7264 | 26.0335 | 0.16 | 2.8817 | 15.606 | 0.34878 | 18.8364 | 0.68742 | 178.7944 | 7 | 2 | [23 empty] | 7 | 2
|  | 2021-02-07 08:00 | 2 | 65.1933 | 38 | 37.4795 | -0.27094 | -14.2202 | 8:00 | 8:30 | 510 | 538.64 | 8:59 | 524.4198 | 8:44 | 524.4198 | 8 | 0.85338 | 48.895 | 0.20824 | 11.9314 | 1401.2498 | 289.6952 | 0.22504 | 62.844 | 2.3493 | 2.3055 | 132.0937 | 1.0391 | 59.5375 | 13.6087 | 62.3798 | 75.9885 | 0.78 | 6.8993 | 58.2012 | 1.0181 | 66.1185 | 2.6313 | 622.3497 | 7 | 2 | [23 empty] | 7 | 2
|  | 2021-02-07 09:00 | 2 | 41.2671 | 38 | 37.4795 | -0.27094 | -14.2202 | 9:00 | 9:30 | 570 | 598.64 | 9:59 | 584.4198 | 9:44 | 584.4198 | 9 | 0.59158 | 33.895 | 0.31997 | 18.3329 | 1401.2498 | 440.746 | 0.09363 | 41.1303 | 0.13676 | 2.5399 | 145.5241 | 0.8451 | 48.4204 | 0.73189 | 41.0369 | 41.7688 | 2.62 | 0.48573 | 38.2879 | 0.5596 | 39.3333 | 3.7213 | 368.4807 | 7 | 2 | [23 empty] | 7 | 2
|  | 2021-02-07 10:00 | 2 | 110.5441 | 38 | 37.4795 | -0.27094 | -14.2202 | 10:00 | 10:30 | 630 | 658.64 | 10:59 | 644.4198 | 10:44 | 644.4198 | 10 | 0.32978 | 18.895 | 0.39739 | 22.7686 | 1401.2498 | 542.2978 | 0.20384 | 107.1441 | 3.4 | 2.7964 | 160.2211 | 0.69352 | 39.7359 | 10.0473 | 106.6557 | 116.703 | 4.66 | 7.7263 | 99.5111 | 1.5635 | 108.801 | 7.7064 | 1001.576 | 7 | 2 | [23 empty] | 7 | 2
|  | 2021-02-07 11:00 | 2 | 110.1175 | 38 | 37.4795 | -0.27094 | -14.2202 | 11:00 | 11:30 | 690 | 718.64 | 11:59 | 704.4198 | 11:44 | 704.4198 | 11 | 0.067981 | 3.895 | 0.43258 | 24.7853 | 1401.2498 | 587.4299 | 0.18746 | 107.1799 | 2.9376 | 3.0694 | 175.8659 | 0.61666 | 35.3319 | 8.0382 | 106.7477 | 114.7859 | 6.43 | 6.5577 | 99.597 | 1.5378 | 107.6925 | 9.4454 | 983.7312 | 7 | 2 | [23 empty] | 7 | 2
|  | 2021-02-07 12:00 | 2 | 176.0975 | 38 | 37.4795 | -0.27094 | -14.2202 | 12:00 | 12:30 | 750 | 778.64 | 12:59 | 764.4198 | 12:44 | 764.4198 | 12 | -0.19382 | -11.105 | 0.42132 | 24.14 | 1401.2498 | 573.0668 | 0.30729 | 164.9728 | 11.1247 | 2.9368 | 168.2662 | 0.64197 | 36.7823 | 46.1693 | 157.2157 | 203.385 | 7.61 | 36.9778 | 146.6843 | 2.7248 | 186.3869 | 12.8288 | 1676.8451 | 7 | 2 | [23 empty] | 7 | 2
|  | 2021-02-07 13:00 | 2 | 195.7307 | 38 | 37.4795 | -0.27094 | -14.2202 | 13:00 | 13:30 | 810 | 838.64 | 13:59 | 824.4198 | 13:44 | 824.4198 | 13 | -0.45562 | -26.105 | 0.36501 | 20.9135 | 1401.2498 | 500.1872 | 0.39131 | 155.9003 | 39.8304 | 3.6127 | 206.992 | 0.7593 | 43.5047 | 144.9887 | 143.9758 | 288.9646 | 8.42 | 105.1629 | 134.3313 | 3.8714 | 243.3656 | 15.2342 | 2165.5751 | 7 | 2 | [23 empty] | 7 | 2
|  | 2021-02-07 14:00 | 2 | 134.5129 | 38 | 37.4795 | -0.27094 | -14.2202 | 14:00 | 14:30 | 870 | 898.64 | 14:59 | 884.4198 | 14:44 | 884.4198 | 14 | -0.71742 | -41.105 | 0.27 | 15.4699 | 1401.2498 | 373.7577 | 0.35989 | 114.1985 | 20.3144 | 3.8588 | 221.0919 | 0.93456 | 53.5464 | 110.2628 | 105.1023 | 215.3652 | 8.74 | 65.5151 | 98.0618 | 2.8853 | 166.4622 | 13.4009 | 1493.706 | 7 | 2 | [23 empty] | 7 | 2
|  | 2021-02-07 15:00 | 2 | 71.8879 | 38 | 37.4795 | -0.27094 | -14.2202 | 15:00 | 15:30 | 930 | 958.64 | 15:59 | 944.4198 | 15:44 | 944.4198 | 15 | -0.97922 | -56.105 | 0.14495 | 8.3048 | 1401.2498 | 202.3943 | 0.35519 | 61.5962 | 10.2917 | 4.0828 | 233.9258 | 1.1413 | 65.3915 | 124.7934 | 53.8629 | 178.6563 | 8.39 | 51.966 | 50.2548 | 2.3935 | 104.6143 | 11.3192 | 947.615 | 7 | 2 | [23 empty] | 7 | 2
|  | 2021-02-07 16:00 | 2 | 7.8656 | 38 | 37.4795 | -0.27094 | -14.2202 | 16:00 | 16:30 | 990 | 1018.64 | 16:59 | 1004.4198 | 16:44 | 1004.4198 | 16 | -1.241 | -71.105 | -0.0015877 | -0.09097 | 1401.2498 | -2.2248 | 0 | 8.0229 | 0 | 4.2888 | 245.7274 | 1.3652 | 78.2195 | 0 | 8.0229 | 8.0229 | 7.39 | 0 | 7.4855 | 0.10749 | 7.593 | 7.6026 | 69.9298 | 7 | 2 | [23 empty] | 7 | 2
|  | 2021-02-07 17:00 | 2 | 0 | 38 | 37.4795 | -0.27094 | -14.2202 | 17:00 | 17:30 | 1050 | 1078.64 | 17:59 | 1064.4198 | 17:44 | 1064.4198 | 17 | -1.5028 | -86.105 | -0.1621 | -9.2879 | 1401.2498 | -226.1552 | 0 | 0 | 0 | 4.4841 | 256.9224 | 1.5989 | 91.6114 | 0 | 0 | 0 | 6.18 | 0 | 0 | 0 | 0 | 6.18 | 0 | 7 | 2 | [23 empty] | 7 | 2
|  | 2021-02-07 18:00 | 2 | 0 | 38 | 37.4795 | -0.27094 | -14.2202 | 18:00 | 18:30 | 1110 | 1138.64 | 18:59 | 1124.4198 | 18:44 | 1124.4198 | 18 | -1.7646 | -101.105 | -0.33005 | -18.9107 | 1401.2498 | -454.1365 | 0 | 0 | 0 | 4.6784 | 268.0534 | 1.8386 | 105.3436 | 0 | 0 | 0 | 5.71 | 0 | 0 | 0 | 0 | 5.71 | 0 | 7 | 2 | [23 empty] | 7 | 2
|  | 2021-02-07 19:00 | 2 | 0 | 38 | 37.4795 | -0.27094 | -14.2202 | 19:00 | 19:30 | 1170 | 1198.64 | 19:59 | 1184.4198 | 19:44 | 1184.4198 | 19 | -2.0264 | -116.105 | -0.49905 | -28.5937 | 1401.2498 | -670.632 | 0 | 0 | 0 | 4.8834 | 279.797 | 2.0819 | 119.2866 | 0 | 0 | 0 | 5.24 | 0 | 0 | 0 | 0 | 5.24 | 0 | 7 | 2 | [23 empty] | 7 | 2
|  | 2021-02-07 20:00 | 2 | 0 | 38 | 37.4795 | -0.27094 | -14.2202 | 20:00 | 20:30 | 1230 | 1258.64 | 20:59 | 1244.4198 | 20:44 | 1244.4198 | 20 | -2.2882 | -131.105 | -0.66159 | -37.9063 | 1401.2498 | -860.888 | 0 | 0 | 0 | 5.1147 | 293.0511 | 2.3275 | 133.3562 | 0 | 0 | 0 | 4.77 | 0 | 0 | 0 | 0 | 4.77 | 0 | 7 | 2 | [23 empty] | 7 | 2
|  | 2021-02-07 21:00 | 2 | 0 | 38 | 37.4795 | -0.27094 | -14.2202 | 21:00 | 21:30 | 1290 | 1318.64 | 21:59 | 1304.4198 | 21:44 | 1304.4198 | 21 | -2.55 | -146.105 | -0.80693 | -46.2338 | 1401.2498 | -1011.9388 | 0 | 0 | 0 | 5.3936 | 309.031 | 2.574 | 147.4815 | 0 | 0 | 0 | 4.3 | 0 | 0 | 0 | 0 | 4.3 | 0 | 7 | 2 | [23 empty] | 7 | 2
|  | 2021-02-07 22:00 | 2 | 0 | 38 | 37.4795 | -0.27094 | -14.2202 | 22:00 | 22:30 | 1350 | 1378.64 | 22:59 | 1364.4198 | 22:44 | 1364.4198 | 22 | -2.8118 | -161.105 | -0.91842 | -52.6214 | 1401.2498 | -1113.4905 | 0 | 0 | 0 | 5.7434 | 329.0712 | 2.8194 | 161.5423 | 0 | 0 | 0 | 3.83 | 0 | 0 | 0 | 0 | 3.83 | 0 | 7 | 2 | [23 empty] | 7 | 2
|  | 2021-02-07 23:00 | 2 | 0 | 38 | 37.4795 | -0.27094 | -14.2202 | 23:00 | 23:30 | 1410 | 1438.64 | 23:59 | 1424.4198 | 23:44 | 1424.4198 | 23 | -3.0736 | -176.105 | -0.97348 | -55.7764 | 1401.2498 | -1158.6227 | 0 | 0 | 0 | 6.1665 | 353.3172 | 3.0454 | 174.4865 | 0 | 0 | 0 | 3.36 | 0 | 0 | 0 | 0 | 3.36 | 0 | 7 | 2 | [23 empty] | 7 | 2
|  | 2021-02-08 | 2 | 0 | 38 | 37.4795 | -0.27094 | -14.2202 | 0:00 | 0:30 | 30 | 58.64 | 0:59 | 44.4198 | 0:44 | 44.4198 | 0 | 2.9478 | 168.895 | -0.95549 | -54.7458 | 1401.2498 | -1144.2595 | 0 | 0 | 0 | 0.32733 | 18.7546 | 2.9437 | 168.6591 | 0 | 0 | 0 | 2.73 | 0 | 0 | 0 | 0 | 2.73 | 0 | 8 | 2 | [23 empty] | 8 | 2
|  | 2021-02-08 01:00 | 2 | 0 | 39 | 38.4658 | -0.26549 | -14.2854 | 1:00 | 1:30 | 90 | 118.64 | 1:59 | 104.3546 | 1:44 | 104.3546 | 1 | 2.6863 | 153.9113 | -0.86563 | -49.5971 | 1400.9214 | -1066.8087 | 0 | 0 | 0 | 0.71379 | 40.8974 | 2.7009 | 154.7492 | 0 | 0 | 0 | 2.03 | 0 | 0 | 0 | 0 | 2.03 | 0 | 8 | 2 | [23 empty] | 8 | 2
|  | 2021-02-08 02:00 | 2 | 0 | 39 | 38.4658 | -0.26549 | -14.2854 | 2:00 | 2:30 | 150 | 178.64 | 2:59 | 164.3546 | 2:44 | 164.3546 | 2 | 2.4245 | 138.9113 | -0.7358 | -42.1584 | 1400.9214 | -940.2736 | 0 | 0 | 0 | 1.0266 | 58.8186 | 2.4546 | 140.6387 | 0 | 0 | 0 | 1.34 | 0 | 0 | 0 | 0 | 1.34 | 0 | 8 | 2 | [23 empty] | 8 | 2
|  | 2021-02-08 03:00 | 2 | 0 | 39 | 38.4658 | -0.26549 | -14.2854 | 3:00 | 3:30 | 210 | 238.64 | 3:59 | 224.3546 | 3:44 | 224.3546 | 3 | 2.1627 | 123.9113 | -0.58085 | -33.2804 | 1400.9214 | -768.7365 | 0 | 0 | 0 | 1.2797 | 73.3216 | 2.2083 | 126.5258 | 0 | 0 | 0 | 0.96 | 0 | 0 | 0 | 0 | 0.96 | 0 | 8 | 2 | [23 empty] | 8 | 2
|  | 2021-02-08 04:00 | 2 | 0 | 39 | 38.4658 | -0.26549 | -14.2854 | 4:00 | 4:30 | 270 | 298.64 | 4:59 | 284.3546 | 4:44 | 284.3546 | 4 | 1.9009 | 108.9113 | -0.41426 | -23.7353 | 1400.9214 | -563.8876 | 0 | 0 | 0 | 1.4963 | 85.7326 | 1.9635 | 112.4975 | 0 | 0 | 0 | 0.58 | 0 | 0 | 0 | 0 | 0.58 | 0 | 8 | 2 | [23 empty] | 8 | 2
|  | 2021-02-08 05:00 | 2 | 0 | 39 | 38.4658 | -0.26549 | -14.2854 | 5:00 | 5:30 | 330 | 358.64 | 5:59 | 344.3546 | 5:44 | 344.3546 | 5 | 1.6391 | 93.9113 | -0.24492 | -14.0326 | 1400.9214 | -339.6868 | 0 | 0 | 0 | 1.6947 | 97.1009 | 1.7214 | 98.6284 | 0 | 0 | 0 | 0.21 | 0 | 0 | 0 | 0 | 0.21 | 0 | 8 | 2 | [23 empty] | 8 | 2
|  | 2021-02-08 06:00 | 2 | 0 | 39 | 38.4658 | -0.26549 | -14.2854 | 6:00 | 6:30 | 390 | 418.64 | 6:59 | 404.3546 | 6:44 | 404.3546 | 6 | 1.3773 | 78.9113 | -0.079613 | -4.5615 | 1400.9214 | -111.4132 | 0 | 0 | 0 | 1.8885 | 108.2025 | 1.4839 | 85.0193 | 0 | 0 | 0 | -0.07 | 0 | 0 | 0 | 0 | -0.07 | 0 | 8 | 2 | [23 empty] | 8 | 2
|  | 2021-02-08 07:00 | 2 | 21.9155 | 39 | 38.4658 | -0.26549 | -14.2854 | 7:00 | 7:30 | 450 | 478.64 | 7:59 | 464.3546 | 7:44 | 464.3546 | 7 | 1.1155 | 63.9113 | 0.075291 | 4.3138 | 1400.9214 | 105.3768 | 0.20797 | 21.2189 | 0.69659 | 2.0882 | 119.6445 | 1.2538 | 71.8353 | 13.8745 | 20.8719 | 34.7464 | -0.34 | 4.3254 | 19.4737 | 0.46551 | 24.2646 | 0.33941 | 230.6631 | 8 | 2 | [23 empty] | 8 | 2
|  | 2021-02-08 08:00 | 2 | 84.7309 | 39 | 38.4658 | -0.26549 | -14.2854 | 8:00 | 8:30 | 510 | 538.64 | 8:59 | 524.3546 | 8:44 | 524.3546 | 8 | 0.85366 | 48.9113 | 0.21283 | 12.1941 | 1400.9214 | 295.9093 | 0.28634 | 80.3843 | 4.3466 | 2.3024 | 131.9202 | 1.0363 | 59.3737 | 35.0434 | 77.3289 | 112.3723 | -0.34 | 17.8524 | 72.1488 | 1.5055 | 91.5067 | 2.2222 | 862.8475 | 8 | 2 | [23 empty] | 8 | 2
|  | 2021-02-08 09:00 | 2 | 68.0998 | 39 | 38.4658 | -0.26549 | -14.2854 | 9:00 | 9:30 | 570 | 598.64 | 9:59 | 584.3546 | 9:44 | 584.3546 | 9 | 0.59186 | 33.9113 | 0.3249 | 18.6157 | 1400.9214 | 447.1999 | 0.15228 | 66.8796 | 1.2202 | 2.5374 | 145.3833 | 0.84142 | 48.2096 | 4.5943 | 66.6332 | 71.2275 | -0.26 | 3.0617 | 62.1696 | 0.95427 | 66.1856 | 1.5932 | 625.7847 | 8 | 2 | [23 empty] | 8 | 2
|  | 2021-02-08 10:00 | 2 | 68.6604 | 39 | 38.4658 | -0.26549 | -14.2854 | 10:00 | 10:30 | 630 | 658.64 | 10:59 | 644.3546 | 10:44 | 644.3546 | 10 | 0.33007 | 18.9113 | 0.40263 | 23.0691 | 1400.9214 | 548.9383 | 0.12508 | 67.8952 | 0.76519 | 2.7947 | 160.1272 | 0.68887 | 39.4692 | 2.4208 | 67.7118 | 70.1326 | -0.26 | 1.8688 | 63.176 | 0.9396 | 65.9844 | 1.5876 | 623.8974 | 8 | 2 | [23 empty] | 8 | 2
|  | 2021-02-08 11:00 | 2 | 84.2709 | 39 | 38.4658 | -0.26549 | -14.2854 | 11:00 | 11:30 | 690 | 718.64 | 11:59 | 704.3546 | 11:44 | 704.3546 | 11 | 0.068266 | 3.9113 | 0.43802 | 25.0964 | 1400.9214 | 594.1913 | 0.14182 | 82.9803 | 1.2906 | 3.0688 | 175.8318 | 0.61127 | 35.0233 | 3.6245 | 82.7336 | 86.3581 | -0.54 | 2.9681 | 77.1915 | 1.157 | 81.3166 | 1.7369 | 768.3719 | 8 | 2 | [23 empty] | 8 | 2
|  | 2021-02-08 12:00 | 2 | 62.7501 | 39 | 38.4658 | -0.26549 | -14.2854 | 12:00 | 12:30 | 750 | 778.64 | 12:59 | 764.3546 | 12:44 | 764.3546 | 12 | -0.19353 | -11.0887 | 0.42676 | 24.4516 | 1400.9214 | 579.8749 | 0.10821 | 62.3143 | 0.4358 | 2.9363 | 168.2364 | 0.6367 | 36.48 | 1.3983 | 62.1713 | 63.5696 | -0.29 | 1.1243 | 58.0066 | 0.85167 | 59.9826 | 1.3895 | 567.634 | 8 | 2 | [23 empty] | 8 | 2
|  | 2021-02-08 13:00 | 2 | 84.2861 | 39 | 38.4658 | -0.26549 | -14.2854 | 13:00 | 13:30 | 810 | 838.64 | 13:59 | 824.3546 | 13:44 | 824.3546 | 13 | -0.45533 | -26.0887 | 0.37028 | 21.2157 | 1400.9214 | 506.9647 | 0.16626 | 82.4826 | 1.8035 | 3.6142 | 207.0782 | 0.75479 | 43.2462 | 5.867 | 82.1629 | 88.03 | 0.36 | 4.2736 | 76.6591 | 1.1794 | 82.1121 | 2.6591 | 772.7985 | 8 | 2 | [23 empty] | 8 | 2
|  | 2021-02-08 14:00 | 2 | 46.6155 | 39 | 38.4658 | -0.26549 | -14.2854 | 14:00 | 14:30 | 870 | 898.64 | 14:59 | 884.3546 | 14:44 | 884.3546 | 14 | -0.71713 | -41.0887 | 0.27501 | 15.7569 | 1400.9214 | 380.4296 | 0.12253 | 46.1255 | 0.48997 | 3.861 | 221.2208 | 0.93088 | 53.3353 | 2.3797 | 45.9693 | 48.3489 | 0.62 | 1.421 | 42.8899 | 0.64775 | 44.9586 | 1.8788 | 424.56 | 8 | 2 | [23 empty] | 8 | 2
|  | 2021-02-08 15:00 | 2 | 43.6294 | 39 | 38.4658 | -0.26549 | -14.2854 | 15:00 | 15:30 | 930 | 958.64 | 15:59 | 944.3546 | 15:44 | 944.3546 | 15 | -0.97893 | -56.0887 | 0.14967 | 8.5754 | 1400.9214 | 208.8925 | 0.20886 | 42.233 | 1.3964 | 4.0855 | 234.0842 | 1.1383 | 65.2189 | 12.0054 | 41.8393 | 53.8447 | 0.79 | 5.0321 | 39.0366 | 0.72138 | 44.7901 | 2.0441 | 422.6658 | 8 | 2 | [23 empty] | 8 | 2
|  | 2021-02-08 16:00 | 2 | 5.8626 | 39 | 38.4658 | -0.26549 | -14.2854 | 16:00 | 16:30 | 990 | 1018.64 | 16:59 | 1004.3546 | 16:44 | 1004.3546 | 16 | -1.2407 | -71.0887 | 0.0028864 | 0.16538 | 1400.9214 | 4.0436 | 1.4499 | 0.8618 | 5.0008 | 4.2919 | 245.9065 | 1.3627 | 78.0761 | 0 | 5.9799 | 5.9799 | 0.66 | 0 | 5.5793 | 0.080115 | 5.6594 | 0.81846 | 53.6884 | 8 | 2 | [23 empty] | 8 | 2
|  | 2021-02-08 17:00 | 2 | 0 | 39 | 38.4658 | -0.26549 | -14.2854 | 17:00 | 17:30 | 1050 | 1078.64 | 17:59 | 1064.3546 | 17:44 | 1064.3546 | 17 | -1.5025 | -86.0887 | -0.15781 | -9.0416 | 1400.9214 | -220.1572 | 0 | 0 | 0 | 4.4875 | 257.1176 | 1.5968 | 91.4903 | 0 | 0 | 0 | 0.33 | 0 | 0 | 0 | 0 | 0.33 | 0 | 8 | 2 | [23 empty] | 8 | 2
|  | 2021-02-08 18:00 | 2 | 0 | 39 | 38.4658 | -0.26549 | -14.2854 | 18:00 | 18:30 | 1110 | 1138.64 | 18:59 | 1124.3546 | 18:44 | 1124.3546 | 18 | -1.7643 | -101.0887 | -0.32583 | -18.6688 | 1400.9214 | -448.4308 | 0 | 0 | 0 | 4.6821 | 268.2628 | 1.8368 | 105.2394 | 0 | 0 | 0 | -0.12 | 0 | 0 | 0 | 0 | -0.12 | 0 | 8 | 2 | [23 empty] | 8 | 2
|  | 2021-02-08 19:00 | 2 | 0 | 39 | 38.4658 | -0.26549 | -14.2854 | 19:00 | 19:30 | 1170 | 1198.64 | 19:59 | 1184.3546 | 19:44 | 1184.3546 | 19 | -2.0261 | -116.0887 | -0.49479 | -28.3493 | 1400.9214 | -665.2208 | 0 | 0 | 0 | 4.8873 | 280.0189 | 2.0803 | 119.1949 | 0 | 0 | 0 | -0.57 | 0 | 0 | 0 | 0 | -0.57 | 0 | 8 | 2 | [23 empty] | 8 | 2
|  | 2021-02-08 20:00 | 2 | 0 | 39 | 38.4658 | -0.26549 | -14.2854 | 20:00 | 20:30 | 1230 | 1258.64 | 20:59 | 1244.3546 | 20:44 | 1244.3546 | 20 | -2.2879 | -131.0887 | -0.65713 | -37.651 | 1400.9214 | -855.7533 | 0 | 0 | 0 | 5.1187 | 293.2797 | 2.326 | 133.2725 | 0 | 0 | 0 | -1.02 | 0 | 0 | 0 | 0 | -1.02 | 0 | 8 | 2 | [23 empty] | 8 | 2
|  | 2021-02-08 21:00 | 2 | 0 | 39 | 38.4658 | -0.26549 | -14.2854 | 21:00 | 21:30 | 1290 | 1318.64 | 21:59 | 1304.3546 | 21:44 | 1304.3546 | 21 | -2.5497 | -146.0887 | -0.80214 | -45.9591 | 1400.9214 | -1007.0439 | 0 | 0 | 0 | 5.3974 | 309.2465 | 2.5726 | 147.3987 | 0 | 0 | 0 | -1.47 | 0 | 0 | 0 | 0 | -1.47 | 0 | 8 | 2 | [23 empty] | 8 | 2
|  | 2021-02-08 22:00 | 2 | 0 | 39 | 38.4658 | -0.26549 | -14.2854 | 22:00 | 22:30 | 1350 | 1378.64 | 22:59 | 1364.3546 | 22:44 | 1364.3546 | 22 | -2.8115 | -161.0887 | -0.9132 | -52.3228 | 1400.9214 | -1108.7823 | 0 | 0 | 0 | 5.746 | 329.2237 | 2.8177 | 161.4414 | 0 | 0 | 0 | -1.92 | 0 | 0 | 0 | 0 | -1.92 | 0 | 8 | 2 | [23 empty] | 8 | 2
|  | 2021-02-08 23:00 | 2 | 0 | 39 | 38.4658 | -0.26549 | -14.2854 | 23:00 | 23:30 | 1410 | 1438.64 | 23:59 | 1424.3546 | 23:44 | 1424.3546 | 23 | -3.0733 | -176.0887 | -0.96803 | -55.4639 | 1400.9214 | -1154.0353 | 0 | 0 | 0 | 6.1668 | 353.3326 | 3.0411 | 174.2397 | 0 | 0 | 0 | -2.37 | 0 | 0 | 0 | 0 | -2.37 | 0 | 8 | 2 | [23 empty] | 8 | 2
|  | 2021-02-09 | 2 | 0 | 39 | 38.4658 | -0.26549 | -14.2854 | 0:00 | 0:30 | 30 | 58.64 | 0:59 | 44.3546 | 0:44 | 44.3546 | 0 | 2.9481 | 168.9113 | -0.95023 | -54.4442 | 1400.9214 | -1139.7189 | 0 | 0 | 0 | 0.32484 | 18.6121 | 2.9417 | 168.5495 | 0 | 0 | 0 | -2.58 | 0 | 0 | 0 | 0 | -2.58 | 0 | 9 | 2 | [23 empty] | 9 | 2
|  | 2021-02-09 01:00 | 2 | 0 | 40 | 39.4521 | -0.25996 | -14.3369 | 1:00 | 1:30 | 90 | 118.64 | 1:59 | 104.3031 | 1:44 | 104.3031 | 1 | 2.6865 | 153.9242 | -0.86076 | -49.3179 | 1400.5798 | -1062.113 | 0 | 0 | 0 | 0.70977 | 40.6667 | 2.6997 | 154.684 | 0 | 0 | 0 | -2.79 | 0 | 0 | 0 | 0 | -2.79 | 0 | 9 | 2 | [23 empty] | 9 | 2
|  | 2021-02-09 02:00 | 2 | 0 | 40 | 39.4521 | -0.25996 | -14.3369 | 2:00 | 2:30 | 150 | 178.64 | 2:59 | 164.3031 | 2:44 | 164.3031 | 2 | 2.4247 | 138.9242 | -0.7314 | -41.9061 | 1400.5798 | -935.4634 | 0 | 0 | 0 | 1.0221 | 58.5605 | 2.4536 | 140.5812 | 0 | 0 | 0 | -3 | 0 | 0 | 0 | 0 | -3 | 0 | 9 | 2 | [23 empty] | 9 | 2
|  | 2021-02-09 03:00 | 2 | 0 | 40 | 39.4521 | -0.25996 | -14.3369 | 3:00 | 3:30 | 210 | 238.64 | 3:59 | 224.3031 | 3:44 | 224.3031 | 3 | 2.1629 | 123.9242 | -0.57676 | -33.0457 | 1400.5798 | -763.7471 | 0 | 0 | 0 | 1.2753 | 73.0672 | 2.2072 | 126.4641 | 0 | 0 | 0 | -3.11 | 0 | 0 | 0 | 0 | -3.11 | 0 | 9 | 2 | [23 empty] | 9 | 2
|  | 2021-02-09 04:00 | 2 | 0 | 40 | 39.4521 | -0.25996 | -14.3369 | 4:00 | 4:30 | 270 | 298.64 | 4:59 | 284.3031 | 4:44 | 284.3031 | 4 | 1.9011 | 108.9242 | -0.4103 | -23.5083 | 1400.5798 | -558.6664 | 0 | 0 | 0 | 1.4921 | 85.4913 | 1.9622 | 112.4257 | 0 | 0 | 0 | -3.21 | 0 | 0 | 0 | 0 | -3.21 | 0 | 9 | 2 | [23 empty] | 9 | 2
|  | 2021-02-09 05:00 | 2 | 0 | 40 | 39.4521 | -0.25996 | -14.3369 | 5:00 | 5:30 | 330 | 358.64 | 5:59 | 344.3031 | 5:44 | 344.3031 | 5 | 1.6393 | 93.9242 | -0.24094 | -13.8047 | 1400.5798 | -334.1971 | 0 | 0 | 0 | 1.6908 | 96.874 | 1.7199 | 98.5418 | 0 | 0 | 0 | -3.32 | 0 | 0 | 0 | 0 | -3.32 | 0 | 9 | 2 | [23 empty] | 9 | 2
|  | 2021-02-09 06:00 | 2 | 0 | 40 | 39.4521 | -0.25996 | -14.3369 | 6:00 | 6:30 | 390 | 418.64 | 6:59 | 404.3031 | 6:44 | 404.3031 | 6 | 1.3775 | 78.9242 | -0.075495 | -4.3256 | 1400.5798 | -105.6365 | 0 | 0 | 0 | 1.8848 | 107.9903 | 1.482 | 84.9129 | 0 | 0 | 0 | -3.39 | 0 | 0 | 0 | 0 | -3.39 | 0 | 9 | 2 | [23 empty] | 9 | 2
|  | 2021-02-09 07:00 | 2 | 26.6858 | 40 | 39.4521 | -0.25996 | -14.3369 | 7:00 | 7:30 | 450 | 478.64 | 7:59 | 464.3031 | 7:44 | 464.3031 | 7 | 1.1157 | 63.9242 | 0.079651 | 4.5637 | 1400.5798 | 111.4394 | 0.23946 | 25.6283 | 1.0575 | 2.0848 | 119.4489 | 1.2514 | 71.7025 | 21.1508 | 25.0029 | 46.1537 | -3.47 | 6.6403 | 23.328 | 0.61834 | 30.5867 | -2.6136 | 294.4468 | 9 | 2 | [23 empty] | 9 | 2
|  | 2021-02-09 08:00 | 2 | 68.9043 | 40 | 39.4521 | -0.25996 | -14.3369 | 8:00 | 8:30 | 510 | 538.64 | 8:59 | 524.3031 | 8:44 | 524.3031 | 8 | 0.85389 | 48.9242 | 0.21751 | 12.4621 | 1400.5798 | 302.2373 | 0.22798 | 66.3709 | 2.5334 | 2.2994 | 131.7471 | 1.0333 | 59.2054 | 13.9243 | 65.8995 | 79.8239 | -3.06 | 7.1287 | 61.4851 | 1.0694 | 69.6832 | -1.1089 | 666.5371 | 9 | 2 | [23 empty] | 9 | 2
|  | 2021-02-09 09:00 | 2 | 121.8424 | 40 | 39.4521 | -0.25996 | -14.3369 | 9:00 | 9:30 | 570 | 598.64 | 9:59 | 584.3031 | 9:44 | 584.3031 | 9 | 0.59209 | 33.9242 | 0.32993 | 18.9036 | 1400.5798 | 453.7546 | 0.26852 | 116.1327 | 5.7097 | 2.535 | 145.2434 | 0.83766 | 47.9942 | 19.9811 | 115.369 | 135.3501 | -1.74 | 13.3714 | 107.6408 | 1.8133 | 122.8255 | 1.6991 | 1160.7845 | 9 | 2 | [23 empty] | 9 | 2
|  | 2021-02-09 10:00 | 2 | 167.7825 | 40 | 39.4521 | -0.25996 | -14.3369 | 10:00 | 10:30 | 630 | 658.64 | 10:59 | 644.3031 | 10:44 | 644.3031 | 10 | 0.33029 | 18.9242 | 0.40796 | 23.3745 | 1400.5798 | 555.6657 | 0.30195 | 158.6796 | 9.1029 | 2.7931 | 160.0352 | 0.68413 | 39.1977 | 40.9637 | 151.5306 | 192.4943 | -0.58 | 31.7456 | 141.38 | 2.5789 | 175.7045 | 4.3397 | 1641.5965 | 9 | 2 | [23 empty] | 9 | 2
|  | 2021-02-09 11:00 | 2 | 207.3749 | 40 | 39.4521 | -0.25996 | -14.3369 | 11:00 | 11:30 | 690 | 718.64 | 11:59 | 704.3031 | 11:44 | 704.3031 | 11 | 0.068491 | 3.9242 | 0.44353 | 25.4121 | 1400.5798 | 601.0254 | 0.34504 | 181.2024 | 26.1725 | 3.0683 | 175.8009 | 0.6058 | 34.7101 | 83.754 | 171.4339 | 255.1879 | 0.47 | 68.8495 | 159.95 | 3.4189 | 232.2183 | 6.9721 | 2144.6612 | 9 | 2 | [23 empty] | 9 | 2
|  | 2021-02-09 12:00 | 2 | 246.5076 | 40 | 39.4521 | -0.25996 | -14.3369 | 12:00 | 12:30 | 750 | 778.64 | 12:59 | 764.3031 | 12:44 | 764.3031 | 12 | -0.19331 | -11.0758 | 0.43226 | 24.7669 | 1400.5798 | 586.7425 | 0.42013 | 184.4825 | 62.0251 | 2.9357 | 168.2022 | 0.63137 | 36.1747 | 182.4523 | 170.0732 | 352.5254 | 1.26 | 147.2794 | 158.6804 | 4.7229 | 310.6827 | 9.9591 | 2831.4594 | 9 | 2 | [23 empty] | 9 | 2
|  | 2021-02-09 13:00 | 2 | 213.911 | 40 | 39.4521 | -0.25996 | -14.3369 | 13:00 | 13:30 | 810 | 838.64 | 13:59 | 824.3031 | 13:44 | 824.3031 | 13 | -0.45511 | -26.0758 | 0.37561 | 21.5209 | 1400.5798 | 513.7906 | 0.41634 | 161.4416 | 52.4694 | 3.6158 | 207.1695 | 0.75026 | 42.9867 | 179.5192 | 148.0559 | 327.5751 | 1.69 | 131.3204 | 138.1381 | 4.3887 | 273.8471 | 9.3577 | 2502.4713 | 9 | 2 | [23 empty] | 9 | 2
|  | 2021-02-09 14:00 | 2 | 145.2212 | 40 | 39.4521 | -0.25996 | -14.3369 | 14:00 | 14:30 | 870 | 898.64 | 14:59 | 884.3031 | 14:44 | 884.3031 | 14 | -0.71691 | -41.0758 | 0.28006 | 16.0463 | 1400.5798 | 387.141 | 0.37511 | 119.5988 | 25.6224 | 3.8634 | 221.355 | 0.9272 | 53.1248 | 127.9971 | 109.8409 | 237.838 | 1.93 | 76.8078 | 102.483 | 3.1864 | 182.4772 | 7.0394 | 1684.7745 | 9 | 2 | [23 empty] | 9 | 2
|  | 2021-02-09 15:00 | 2 | 85.1564 | 40 | 39.4521 | -0.25996 | -14.3369 | 15:00 | 15:30 | 930 | 958.64 | 15:59 | 944.3031 | 15:44 | 944.3031 | 15 | -0.97871 | -56.0758 | 0.15442 | 8.8478 | 1400.5798 | 215.4247 | 0.3953 | 67.2613 | 17.8951 | 4.0884 | 234.248 | 1.1353 | 65.0475 | 177.0831 | 57.9191 | 235.0021 | 1.7 | 74.7055 | 54.0392 | 3.1484 | 131.8932 | 5.393 | 1226.6022 | 9 | 2 | [23 empty] | 9 | 2
|  | 2021-02-09 16:00 | 2 | 9.1476 | 40 | 39.4521 | -0.25996 | -14.3369 | 16:00 | 16:30 | 990 | 1018.64 | 16:59 | 1004.3031 | 16:44 | 1004.3031 | 16 | -1.2405 | -71.0758 | 0.0073856 | 0.42316 | 1400.5798 | 10.344 | 0.88434 | 1.3447 | 7.8029 | 4.2951 | 246.0909 | 1.3602 | 77.9342 | 0 | 9.3306 | 9.3306 | 1.03 | 0 | 8.7055 | 0.12501 | 8.8305 | 1.2773 | 83.6065 | 9 | 2 | [23 empty] | 9 | 2
|  | 2021-02-09 17:00 | 2 | 0 | 40 | 39.4521 | -0.25996 | -14.3369 | 17:00 | 17:30 | 1050 | 1078.64 | 17:59 | 1064.3031 | 17:44 | 1064.3031 | 17 | -1.5023 | -86.0758 | -0.15349 | -8.7941 | 1400.5798 | -214.1253 | 0 | 0 | 0 | 4.491 | 257.3179 | 1.5947 | 91.3707 | 0 | 0 | 0 | 0.2 | 0 | 0 | 0 | 0 | 0.2 | 0 | 9 | 2 | [23 empty] | 9 | 2
|  | 2021-02-09 18:00 | 2 | 0 | 40 | 39.4521 | -0.25996 | -14.3369 | 18:00 | 18:30 | 1110 | 1138.64 | 18:59 | 1124.3031 | 18:44 | 1124.3031 | 18 | -1.7641 | -101.0758 | -0.32159 | -18.4256 | 1400.5798 | -442.6859 | 0 | 0 | 0 | 4.6858 | 268.4771 | 1.835 | 105.1366 | 0 | 0 | 0 | 0.04 | 0 | 0 | 0 | 0 | 0.04 | 0 | 9 | 2 | [23 empty] | 9 | 2
|  | 2021-02-09 19:00 | 2 | 0 | 40 | 39.4521 | -0.25996 | -14.3369 | 19:00 | 19:30 | 1170 | 1198.64 | 19:59 | 1184.3031 | 19:44 | 1184.3031 | 19 | -2.0259 | -116.0758 | -0.4905 | -28.1033 | 1400.5798 | -659.7619 | 0 | 0 | 0 | 4.8912 | 280.2457 | 2.0788 | 119.1044 | 0 | 0 | 0 | -0.11 | 0 | 0 | 0 | 0 | -0.11 | 0 | 9 | 2 | [23 empty] | 9 | 2
|  | 2021-02-09 20:00 | 2 | 0 | 40 | 39.4521 | -0.25996 | -14.3369 | 20:00 | 20:30 | 1230 | 1258.64 | 20:59 | 1244.3031 | 20:44 | 1244.3031 | 20 | -2.2877 | -131.0758 | -0.65265 | -37.3939 | 1400.5798 | -850.5598 | 0 | 0 | 0 | 5.1228 | 293.5132 | 2.3246 | 133.1894 | 0 | 0 | 0 | -0.27 | 0 | 0 | 0 | 0 | -0.27 | 0 | 9 | 2 | [23 empty] | 9 | 2
|  | 2021-02-09 21:00 | 2 | 0 | 40 | 39.4521 | -0.25996 | -14.3369 | 21:00 | 21:30 | 1290 | 1318.64 | 21:59 | 1304.3031 | 21:44 | 1304.3031 | 21 | -2.5495 | -146.0758 | -0.7973 | -45.682 | 1400.5798 | -1002.0771 | 0 | 0 | 0 | 5.4012 | 309.467 | 2.5711 | 147.3156 | 0 | 0 | 0 | -0.42 | 0 | 0 | 0 | 0 | -0.42 | 0 | 9 | 2 | [23 empty] | 9 | 2
|  | 2021-02-09 22:00 | 2 | 0 | 40 | 39.4521 | -0.25996 | -14.3369 | 22:00 | 22:30 | 1350 | 1378.64 | 22:59 | 1364.3031 | 22:44 | 1364.3031 | 22 | -2.8113 | -161.0758 | -0.90794 | -52.021 | 1400.5798 | -1103.9881 | 0 | 0 | 0 | 5.7488 | 329.3816 | 2.8159 | 161.3377 | 0 | 0 | 0 | -0.57 | 0 | 0 | 0 | 0 | -0.57 | 0 | 9 | 2 | [23 empty] | 9 | 2
|  | 2021-02-09 23:00 | 2 | 0 | 40 | 39.4521 | -0.25996 | -14.3369 | 23:00 | 23:30 | 1410 | 1438.64 | 23:59 | 1424.3031 | 23:44 | 1424.3031 | 23 | -3.0731 | -176.0758 | -0.9625 | -55.1472 | 1400.5798 | -1149.3478 | 0 | 0 | 0 | 6.1672 | 353.3541 | 3.0366 | 173.9854 | 0 | 0 | 0 | -0.73 | 0 | 0 | 0 | 0 | -0.73 | 0 | 9 | 2 | [23 empty] | 9 | 2
|  | 2021-02-10 | 2 | 0 | 40 | 39.4521 | -0.25996 | -14.3369 | 0:00 | 0:30 | 30 | 58.64 | 0:59 | 44.3031 | 0:44 | 44.3031 | 0 | 2.9483 | 168.9242 | -0.94488 | -54.1375 | 1400.5798 | -1135.065 | 0 | 0 | 0 | 0.32246 | 18.4754 | 2.9396 | 168.4278 | 0 | 0 | 0 | -0.86 | 0 | 0 | 0 | 0 | -0.86 | 0 | 10 | 2 | [23 empty] | 10 | 2
|  | 2021-02-10 01:00 | 2 | 0 | 41 | 40.4384 | -0.25436 | -14.3748 | 1:00 | 1:30 | 90 | 118.64 | 1:59 | 104.2652 | 1:44 | 104.2652 | 1 | 2.6867 | 153.9337 | -0.85579 | -49.0331 | 1400.2251 | -1057.2935 | 0 | 0 | 0 | 0.70581 | 40.4402 | 2.6985 | 154.611 | 0 | 0 | 0 | -0.99 | 0 | 0 | 0 | 0 | -0.99 | 0 | 10 | 2 | [23 empty] | 10 | 2
|  | 2021-02-10 02:00 | 2 | 0 | 41 | 40.4384 | -0.25436 | -14.3748 | 2:00 | 2:30 | 150 | 178.64 | 2:59 | 164.2652 | 2:44 | 164.2652 | 2 | 2.4249 | 138.9337 | -0.72689 | -41.6479 | 1400.2251 | -930.5209 | 0 | 0 | 0 | 1.0176 | 58.3047 | 2.4525 | 140.5176 | 0 | 0 | 0 | -1.13 | 0 | 0 | 0 | 0 | -1.13 | 0 | 10 | 2 | [23 empty] | 10 | 2
|  | 2021-02-10 03:00 | 2 | 0 | 41 | 40.4384 | -0.25436 | -14.3748 | 3:00 | 3:30 | 210 | 238.64 | 3:59 | 224.2652 | 3:44 | 224.2652 | 3 | 2.1631 | 123.9337 | -0.57256 | -32.8052 | 1400.2251 | -758.6203 | 0 | 0 | 0 | 1.2708 | 72.8139 | 2.206 | 126.3969 | 0 | 0 | 0 | -1.19 | 0 | 0 | 0 | 0 | -1.19 | 0 | 10 | 2 | [23 empty] | 10 | 2
|  | 2021-02-10 04:00 | 2 | 0 | 41 | 40.4384 | -0.25436 | -14.3748 | 4:00 | 4:30 | 270 | 298.64 | 4:59 | 284.2652 | 4:44 | 284.2652 | 4 | 1.9013 | 108.9337 | -0.40624 | -23.2757 | 1400.2251 | -553.3062 | 0 | 0 | 0 | 1.4879 | 85.2503 | 1.9609 | 112.349 | 0 | 0 | 0 | -1.25 | 0 | 0 | 0 | 0 | -1.25 | 0 | 10 | 2 | [23 empty] | 10 | 2
|  | 2021-02-10 05:00 | 2 | 0 | 41 | 40.4384 | -0.25436 | -14.3748 | 5:00 | 5:30 | 330 | 358.64 | 5:59 | 344.2652 | 5:44 | 344.2652 | 5 | 1.6395 | 93.9337 | -0.23686 | -13.5713 | 1400.2251 | -328.5705 | 0 | 0 | 0 | 1.6868 | 96.6471 | 1.7183 | 98.4506 | 0 | 0 | 0 | -1.32 | 0 | 0 | 0 | 0 | -1.32 | 0 | 10 | 2 | [23 empty] | 10 | 2
|  | 2021-02-10 06:00 | 2 | 0.0079 | 41 | 40.4384 | -0.25436 | -14.3748 | 6:00 | 6:30 | 390 | 418.64 | 6:59 | 404.2652 | 6:44 | 404.2652 | 6 | 1.3777 | 78.9337 | -0.071284 | -4.0842 | 1400.2251 | -99.7286 | 0 | 0.008058 | 0 | 1.8811 | 107.778 | 1.4801 | 84.8021 | 0 | 0.008058 | 0.008058 | -1.36 | 0 | 0.0075182 | 0.00010796 | 0.0076262 | -1.3598 | 0.073024 | 10 | 2 | [23 empty] | 10 | 2
|  | 2021-02-10 07:00 | 2 | 33.9284 | 41 | 40.4384 | -0.25436 | -14.3748 | 7:00 | 7:30 | 450 | 478.64 | 7:59 | 464.2652 | 7:44 | 464.2652 | 7 | 1.1159 | 63.9337 | 0.084103 | 4.8187 | 1400.2251 | 117.6244 | 0.28845 | 32.1701 | 1.7583 | 2.0814 | 119.2534 | 1.2491 | 71.5654 | 63.9419 | 28.557 | 92.4989 | -1.4 | 20.2199 | 26.6441 | 1.2393 | 48.1032 | -0.053111 | 458.0465 | 10 | 2 | [23 empty] | 10 | 2
|  | 2021-02-10 08:00 | 2 | 70.7868 | 41 | 40.4384 | -0.25436 | -14.3748 | 8:00 | 8:30 | 510 | 538.64 | 8:59 | 524.2652 | 8:44 | 524.2652 | 8 | 0.85405 | 48.9337 | 0.22227 | 12.7353 | 1400.2251 | 308.6761 | 0.22932 | 68.1605 | 2.6263 | 2.2964 | 131.5744 | 1.0303 | 59.0329 | 14.0659 | 67.686 | 81.7519 | -0.95 | 7.2376 | 63.1519 | 1.0953 | 71.4847 | 1.0516 | 677.4678 | 10 | 2 | [23 empty] | 10 | 2
|  | 2021-02-10 09:00 | 2 | 78.9453 | 41 | 40.4384 | -0.25436 | -14.3748 | 9:00 | 9:30 | 570 | 598.64 | 9:59 | 584.2652 | 9:44 | 584.2652 | 9 | 0.59225 | 33.9337 | 0.33504 | 19.1965 | 1400.2251 | 460.4068 | 0.17147 | 77.1536 | 1.7917 | 2.5326 | 145.1045 | 0.83382 | 47.7743 | 6.3931 | 76.8432 | 83.2363 | 0.25 | 4.2965 | 71.6957 | 1.1152 | 77.1073 | 2.409 | 726.4831 | 10 | 2 | [23 empty] | 10 | 2
|  | 2021-02-10 10:00 | 2 | 88.9365 | 41 | 40.4384 | -0.25436 | -14.3748 | 10:00 | 10:30 | 630 | 658.64 | 10:59 | 644.2652 | 10:44 | 644.2652 | 10 | 0.33046 | 18.9337 | 0.41338 | 23.6848 | 1400.2251 | 562.4762 | 0.15812 | 87.2137 | 1.7228 | 2.7916 | 159.9453 | 0.67931 | 38.9215 | 5.0144 | 86.9222 | 91.9366 | 1.43 | 3.9012 | 81.0995 | 1.2317 | 86.2325 | 3.8445 | 807.4069 | 10 | 2 | [23 empty] | 10 | 2
|  | 2021-02-10 11:00 | 2 | 94.9147 | 41 | 40.4384 | -0.25436 | -14.3748 | 11:00 | 11:30 | 690 | 718.64 | 11:59 | 704.2652 | 11:44 | 704.2652 | 11 | 0.068656 | 3.9337 | 0.44911 | 25.7322 | 1400.2251 | 607.9284 | 0.15613 | 93.1231 | 1.7916 | 3.0678 | 175.7732 | 0.60026 | 34.3923 | 4.8116 | 92.8257 | 97.6373 | 2.5 | 3.9705 | 86.6075 | 1.3081 | 91.8861 | 5.0728 | 855.7379 | 10 | 2 | [23 empty] | 10 | 2
|  | 2021-02-10 12:00 | 2 | 90.7253 | 41 | 40.4384 | -0.25436 | -14.3748 | 12:00 | 12:30 | 750 | 778.64 | 12:59 | 764.2652 | 12:44 | 764.2652 | 12 | -0.19314 | -11.0663 | 0.43783 | 25.0861 | 1400.2251 | 593.6661 | 0.15282 | 89.0875 | 1.6378 | 2.935 | 168.1637 | 0.62599 | 35.8665 | 4.5313 | 88.8041 | 93.3354 | 3.17 | 3.6721 | 82.8554 | 1.2505 | 87.7779 | 5.6278 | 815.491 | 10 | 2 | [23 empty] | 10 | 2
|  | 2021-02-10 13:00 | 2 | 74.1233 | 41 | 40.4384 | -0.25436 | -14.3748 | 13:00 | 13:30 | 810 | 838.64 | 13:59 | 824.2652 | 13:44 | 824.2652 | 13 | -0.45494 | -26.0663 | 0.38099 | 21.8292 | 1400.2251 | 520.661 | 0.14236 | 72.9782 | 1.1451 | 3.6175 | 207.2659 | 0.74572 | 42.7266 | 3.7044 | 72.7458 | 76.4503 | 3.58 | 2.7213 | 67.8728 | 1.0242 | 71.6183 | 5.5853 | 665.4858 | 10 | 2 | [23 empty] | 10 | 2
|  | 2021-02-10 14:00 | 2 | 64.574 | 41 | 40.4384 | -0.25436 | -14.3748 | 14:00 | 14:30 | 870 | 898.64 | 14:59 | 884.2652 | 14:44 | 884.2652 | 14 | -0.71674 | -41.0663 | 0.28515 | 16.338 | 1400.2251 | 393.8885 | 0.16394 | 63.2295 | 1.3445 | 3.8658 | 221.4946 | 0.92354 | 52.9148 | 5.7611 | 62.9534 | 68.7144 | 3.73 | 3.4739 | 58.7363 | 0.9206 | 63.1308 | 5.4977 | 586.8451 | 10 | 2 | [23 empty] | 10 | 2
|  | 2021-02-10 15:00 | 2 | 27.5696 | 41 | 40.4384 | -0.25436 | -14.3748 | 15:00 | 15:30 | 930 | 958.64 | 15:59 | 944.2652 | 15:44 | 944.2652 | 15 | -0.97854 | -56.0663 | 0.15921 | 9.122 | 1400.2251 | 221.9878 | 0.12419 | 27.2684 | 0.30118 | 4.0913 | 234.417 | 1.1323 | 64.8773 | 2.7564 | 27.1326 | 29.889 | 3.43 | 1.1703 | 25.3151 | 0.40044 | 26.8858 | 4.1828 | 251.3643 | 10 | 2 | [23 empty] | 10 | 2
|  | 2021-02-10 16:00 | 2 | 6.6787 | 41 | 40.4384 | -0.25436 | -14.3748 | 16:00 | 16:30 | 990 | 1018.64 | 16:59 | 1004.2652 | 16:44 | 1004.2652 | 16 | -1.2403 | -71.0663 | 0.011908 | 0.68229 | 1400.2251 | 16.6737 | 0.40055 | 5.2166 | 1.4621 | 4.2984 | 246.2804 | 1.3578 | 77.7939 | 0 | 6.8123 | 6.8123 | 2.82 | 0 | 6.3559 | 0.091267 | 6.4472 | 3.0005 | 60.5881 | 10 | 2 | [23 empty] | 10 | 2
|  | 2021-02-10 17:00 | 2 | 0 | 41 | 40.4384 | -0.25436 | -14.3748 | 17:00 | 17:30 | 1050 | 1078.64 | 17:59 | 1064.2652 | 17:44 | 1064.2652 | 17 | -1.5021 | -86.0663 | -0.14914 | -8.5453 | 1400.2251 | -208.062 | 0 | 0 | 0 | 4.4946 | 257.5231 | 1.5927 | 91.2526 | 0 | 0 | 0 | 2.05 | 0 | 0 | 0 | 0 | 2.05 | 0 | 10 | 2 | [23 empty] | 10 | 2
|  | 2021-02-10 18:00 | 2 | 0 | 41 | 40.4384 | -0.25436 | -14.3748 | 18:00 | 18:30 | 1110 | 1138.64 | 18:59 | 1124.2652 | 18:44 | 1124.2652 | 18 | -1.7639 | -101.0663 | -0.31732 | -18.1812 | 1400.2251 | -436.9039 | 0 | 0 | 0 | 4.6896 | 268.6964 | 1.8332 | 105.0353 | 0 | 0 | 0 | 1.95 | 0 | 0 | 0 | 0 | 1.95 | 0 | 10 | 2 | [23 empty] | 10 | 2
|  | 2021-02-10 19:00 | 2 | 0 | 41 | 40.4384 | -0.25436 | -14.3748 | 19:00 | 19:30 | 1170 | 1198.64 | 19:59 | 1184.2652 | 19:44 | 1184.2652 | 19 | -2.0257 | -116.0663 | -0.48618 | -27.856 | 1400.2251 | -654.2568 | 0 | 0 | 0 | 4.8953 | 280.4774 | 2.0772 | 119.0151 | 0 | 0 | 0 | 1.86 | 0 | 0 | 0 | 0 | 1.86 | 0 | 10 | 2 | [23 empty] | 10 | 2
|  | 2021-02-10 20:00 | 2 | 0 | 41 | 40.4384 | -0.25436 | -14.3748 | 20:00 | 20:30 | 1230 | 1258.64 | 20:59 | 1244.2652 | 20:44 | 1244.2652 | 20 | -2.2875 | -131.0663 | -0.64813 | -37.135 | 1400.2251 | -845.3085 | 0 | 0 | 0 | 5.1269 | 293.7517 | 2.3232 | 133.1071 | 0 | 0 | 0 | 1.76 | 0 | 0 | 0 | 0 | 1.76 | 0 | 10 | 2 | [23 empty] | 10 | 2
|  | 2021-02-10 21:00 | 2 | 0 | 41 | 40.4384 | -0.25436 | -14.3748 | 21:00 | 21:30 | 1290 | 1318.64 | 21:59 | 1304.2652 | 21:44 | 1304.2652 | 21 | -2.5493 | -146.0663 | -0.79242 | -45.4025 | 1400.2251 | -997.0392 | 0 | 0 | 0 | 5.4052 | 309.6924 | 2.5697 | 147.2321 | 0 | 0 | 0 | 1.67 | 0 | 0 | 0 | 0 | 1.67 | 0 | 10 | 2 | [23 empty] | 10 | 2
|  | 2021-02-10 22:00 | 2 | 0 | 41 | 40.4384 | -0.25436 | -14.3748 | 22:00 | 22:30 | 1350 | 1378.64 | 22:59 | 1364.2652 | 22:44 | 1364.2652 | 22 | -2.8111 | -161.0663 | -0.90262 | -51.7162 | 1400.2251 | -1099.1086 | 0 | 0 | 0 | 5.7516 | 329.5446 | 2.814 | 161.2312 | 0 | 0 | 0 | 1.57 | 0 | 0 | 0 | 0 | 1.57 | 0 | 10 | 2 | [23 empty] | 10 | 2
|  | 2021-02-10 23:00 | 2 | 0 | 41 | 40.4384 | -0.25436 | -14.3748 | 23:00 | 23:30 | 1410 | 1438.64 | 23:59 | 1424.2652 | 23:44 | 1424.2652 | 23 | -3.0729 | -176.0663 | -0.9569 | -54.8266 | 1400.2251 | -1144.5609 | 0 | 0 | 0 | 6.1677 | 353.3815 | 3.0321 | 173.724 | 0 | 0 | 0 | 1.48 | 0 | 0 | 0 | 0 | 1.48 | 0 | 10 | 2 | [23 empty] | 10 | 2
|  | 2021-02-11 | 2 | 0 | 41 | 40.4384 | -0.25436 | -14.3748 | 0:00 | 0:30 | 30 | 58.64 | 0:59 | 44.2652 | 0:44 | 44.2652 | 0 | 2.9484 | 168.9337 | -0.93944 | -53.8258 | 1400.2251 | -1130.2985 | 0 | 0 | 0 | 0.32018 | 18.3447 | 2.9373 | 168.294 | 0 | 0 | 0 | 1.29 | 0 | 0 | 0 | 0 | 1.29 | 0 | 11 | 2 | [23 empty] | 11 | 2
|  | 2021-02-11 01:00 | 2 | 0 | 42 | 41.4247 | -0.24869 | -14.3993 | 1:00 | 1:30 | 90 | 118.64 | 1:59 | 104.2407 | 1:44 | 104.2407 | 1 | 2.6868 | 153.9398 | -0.85072 | -48.7427 | 1399.8575 | -1052.3511 | 0 | 0 | 0 | 0.70194 | 40.218 | 2.6971 | 154.5302 | 0 | 0 | 0 | 1.23 | 0 | 0 | 0 | 0 | 1.23 | 0 | 11 | 2 | [23 empty] | 11 | 2
|  | 2021-02-11 02:00 | 2 | 0 | 42 | 41.4247 | -0.24869 | -14.3993 | 2:00 | 2:30 | 150 | 178.64 | 2:59 | 164.2407 | 2:44 | 164.2407 | 2 | 2.425 | 138.9398 | -0.72229 | -41.3839 | 1399.8575 | -925.4474 | 0 | 0 | 0 | 1.0132 | 58.0514 | 2.4513 | 140.4477 | 0 | 0 | 0 | 1.18 | 0 | 0 | 0 | 0 | 1.18 | 0 | 11 | 2 | [23 empty] | 11 | 2
|  | 2021-02-11 03:00 | 2 | 0 | 42 | 41.4247 | -0.24869 | -14.3993 | 3:00 | 3:30 | 210 | 238.64 | 3:59 | 224.2407 | 3:44 | 224.2407 | 3 | 2.1632 | 123.9398 | -0.56826 | -32.559 | 1399.8575 | -753.3573 | 0 | 0 | 0 | 1.2664 | 72.5618 | 2.2048 | 126.3244 | 0 | 0 | 0 | 1.13 | 0 | 0 | 0 | 0 | 1.13 | 0 | 11 | 2 | [23 empty] | 11 | 2
|  | 2021-02-11 04:00 | 2 | 0 | 42 | 41.4247 | -0.24869 | -14.3993 | 4:00 | 4:30 | 270 | 298.64 | 4:59 | 284.2407 | 4:44 | 284.2407 | 4 | 1.9014 | 108.9398 | -0.40208 | -23.0374 | 1399.8575 | -547.8086 | 0 | 0 | 0 | 1.4837 | 85.0098 | 1.9594 | 112.2672 | 0 | 0 | 0 | 1.09 | 0 | 0 | 0 | 0 | 1.09 | 0 | 11 | 2 | [23 empty] | 11 | 2
|  | 2021-02-11 05:00 | 2 | 0 | 42 | 41.4247 | -0.24869 | -14.3993 | 5:00 | 5:30 | 330 | 358.64 | 5:59 | 344.2407 | 5:44 | 344.2407 | 5 | 1.6396 | 93.9398 | -0.2327 | -13.3325 | 1399.8575 | -322.8091 | 0 | 0 | 0 | 1.6829 | 96.4204 | 1.7166 | 98.3548 | 0 | 0 | 0 | 1.05 | 0 | 0 | 0 | 0 | 1.05 | 0 | 11 | 2 | [23 empty] | 11 | 2
|  | 2021-02-11 06:00 | 2 | 0.0586 | 42 | 41.4247 | -0.24869 | -14.3993 | 6:00 | 6:30 | 390 | 418.64 | 6:59 | 404.2407 | 6:44 | 404.2407 | 6 | 1.3778 | 78.9398 | -0.06698 | -3.8377 | 1399.8575 | -93.692 | 0 | 0.059772 | 0 | 1.8774 | 107.5657 | 1.4781 | 84.6869 | 0 | 0.059772 | 0.059772 | 1.02 | 0 | 0.055768 | 0.00080079 | 0.056569 | 1.0216 | 0.53618 | 11 | 2 | [23 empty] | 11 | 2
|  | 2021-02-11 07:00 | 2 | 51.7743 | 42 | 41.4247 | -0.24869 | -14.3993 | 7:00 | 7:30 | 450 | 478.64 | 7:59 | 464.2407 | 7:44 | 464.2407 | 7 | 1.116 | 63.9398 | 0.088645 | 5.079 | 1399.8575 | 123.9286 | 0.41778 | 38.9506 | 12.8237 | 2.078 | 119.0579 | 1.2466 | 71.424 | 244.8097 | 30.1014 | 274.9111 | 0.99 | 77.9871 | 28.085 | 3.6831 | 109.7552 | 4.0631 | 1026.6751 | 11 | 2 | [23 empty] | 11 | 2
|  | 2021-02-11 08:00 | 2 | 112.4611 | 42 | 41.4247 | -0.24869 | -14.3993 | 8:00 | 8:30 | 510 | 538.64 | 8:59 | 524.2407 | 8:44 | 524.2407 | 8 | 0.85416 | 48.9398 | 0.22713 | 13.0136 | 1399.8575 | 315.2223 | 0.35677 | 96.0641 | 16.397 | 2.2934 | 131.402 | 1.0272 | 58.8561 | 106.8497 | 88.4005 | 195.2502 | 1.17 | 55.2616 | 82.4788 | 2.6159 | 140.3562 | 5.1 | 1306.9858 | 11 | 2 | [23 empty] | 11 | 2
|  | 2021-02-11 09:00 | 2 | 134.0817 | 42 | 41.4247 | -0.24869 | -14.3993 | 9:00 | 9:30 | 570 | 598.64 | 9:59 | 584.2407 | 9:44 | 584.2407 | 9 | 0.59236 | 33.9398 | 0.34024 | 19.4944 | 1399.8575 | 467.1527 | 0.28702 | 127.1808 | 6.9009 | 2.5301 | 144.9666 | 0.82991 | 47.5502 | 29.2042 | 124.3358 | 153.5401 | 1.64 | 19.7112 | 116.0069 | 2.057 | 137.7752 | 5.4977 | 1280.716 | 11 | 2 | [23 empty] | 11 | 2
|  | 2021-02-11 10:00 | 2 | 141.8749 | 42 | 41.4247 | -0.24869 | -14.3993 | 10:00 | 10:30 | 630 | 658.64 | 10:59 | 644.2407 | 10:44 | 644.2407 | 10 | 0.33056 | 18.9398 | 0.41887 | 23.9997 | 1399.8575 | 569.3661 | 0.24918 | 135.9096 | 5.9653 | 2.79 | 159.8573 | 0.67441 | 38.6408 | 16.4416 | 135.1876 | 151.6292 | 2.04 | 12.8421 | 126.1317 | 2.0314 | 141.0053 | 5.9881 | 1307.9207 | 11 | 2 | [23 empty] | 11 | 2
|  | 2021-02-11 11:00 | 2 | 202.2977 | 42 | 41.4247 | -0.24869 | -14.3993 | 11:00 | 11:30 | 690 | 718.64 | 11:59 | 704.2407 | 11:44 | 704.2407 | 11 | 0.068763 | 3.9398 | 0.45477 | 26.0565 | 1399.8575 | 614.8967 | 0.32899 | 182.1851 | 20.1126 | 3.0674 | 175.7488 | 0.59464 | 34.0701 | 65.8963 | 173.3523 | 239.2486 | 2.38 | 54.5854 | 161.7399 | 3.2053 | 219.5306 | 8.5269 | 2013.5575 | 11 | 2 | [23 empty] | 11 | 2
|  | 2021-02-11 12:00 | 2 | 264.9507 | 42 | 41.4247 | -0.24869 | -14.3993 | 12:00 | 12:30 | 750 | 778.64 | 12:59 | 764.2407 | 12:44 | 764.2407 | 12 | -0.19304 | -11.0602 | 0.44347 | 25.4088 | 1399.8575 | 600.6417 | 0.44111 | 189.0004 | 75.9503 | 2.9343 | 168.1207 | 0.62056 | 35.5557 | 213.7887 | 173.2197 | 387.0083 | 2.72 | 173.928 | 161.6161 | 5.1849 | 340.729 | 12.2604 | 3073.2992 | 11 | 2 | [23 empty] | 11 | 2
|  | 2021-02-11 13:00 | 2 | 278.7622 | 42 | 41.4247 | -0.24869 | -14.3993 | 13:00 | 13:30 | 810 | 838.64 | 13:59 | 824.2407 | 13:44 | 824.2407 | 13 | -0.45484 | -26.0602 | 0.38642 | 22.1403 | 1399.8575 | 527.5726 | 0.52839 | 158.2239 | 120.5383 | 3.6192 | 207.3675 | 0.74117 | 42.4658 | 376.544 | 136.8518 | 513.3958 | 2.39 | 277.7692 | 127.6845 | 6.8782 | 412.3319 | 13.9353 | 3690.9641 | 11 | 2 | [23 empty] | 11 | 2
|  | 2021-02-11 14:00 | 2 | 131.4602 | 42 | 41.4247 | -0.24869 | -14.3993 | 14:00 | 14:30 | 870 | 898.64 | 14:59 | 884.2407 | 14:44 | 884.2407 | 14 | -0.71664 | -41.0602 | 0.29028 | 16.6319 | 1399.8575 | 400.6688 | 0.3281 | 118.5863 | 12.8739 | 3.8683 | 221.6395 | 0.91988 | 52.7055 | 70.7242 | 111.2174 | 181.9417 | 2.82 | 42.8526 | 103.7673 | 2.4376 | 149.0575 | 6.9936 | 1376.4952 | 11 | 2 | [23 empty] | 11 | 2
|  | 2021-02-11 15:00 | 2 | 54.6964 | 42 | 41.4247 | -0.24869 | -14.3993 | 15:00 | 15:30 | 930 | 958.64 | 15:59 | 944.2407 | 15:44 | 944.2407 | 15 | -0.97843 | -56.0602 | 0.16402 | 9.3977 | 1399.8575 | 228.5788 | 0.23929 | 52.5314 | 2.165 | 4.0944 | 234.5914 | 1.1294 | 64.7085 | 16.3095 | 52.0333 | 68.3428 | 2.98 | 6.9678 | 48.5477 | 0.91562 | 56.4311 | 4.5601 | 526.7254 | 11 | 2 | [23 empty] | 11 | 2
|  | 2021-02-11 16:00 | 2 | 11.0643 | 42 | 41.4247 | -0.24869 | -14.3993 | 16:00 | 16:30 | 990 | 1018.64 | 16:59 | 1004.2407 | 16:44 | 1004.2407 | 16 | -1.2402 | -71.0602 | 0.016452 | 0.94266 | 1399.8575 | 23.0301 | 0.48043 | 7.1662 | 3.8981 | 4.3018 | 246.475 | 1.3553 | 77.6551 | 9.4378 | 1.6265 | 11.0643 | 2.78 | 2.0178 | 1.5175 | 0.14823 | 3.6835 | 2.8831 | 34.6337 | 11 | 2 | [23 empty] | 11 | 2
|  | 2021-02-11 17:00 | 2 | 0 | 42 | 41.4247 | -0.24869 | -14.3993 | 17:00 | 17:30 | 1050 | 1078.64 | 17:59 | 1064.2407 | 17:44 | 1064.2407 | 17 | -1.502 | -86.0602 | -0.14478 | -8.2955 | 1399.8575 | -201.9694 | 0 | 0 | 0 | 4.4983 | 257.7334 | 1.5906 | 91.1362 | 0 | 0 | 0 | 2.48 | 0 | 0 | 0 | 0 | 2.48 | 0 | 11 | 2 | [23 empty] | 11 | 2
|  | 2021-02-11 18:00 | 2 | 0 | 42 | 41.4247 | -0.24869 | -14.3993 | 18:00 | 18:30 | 1110 | 1138.64 | 18:59 | 1124.2407 | 18:44 | 1124.2407 | 18 | -1.7638 | -101.0602 | -0.31304 | -17.9357 | 1399.8575 | -431.0865 | 0 | 0 | 0 | 4.6935 | 268.9205 | 1.8315 | 104.9354 | 0 | 0 | 0 | 2.18 | 0 | 0 | 0 | 0 | 2.18 | 0 | 11 | 2 | [23 empty] | 11 | 2
|  | 2021-02-11 19:00 | 2 | 0 | 42 | 41.4247 | -0.24869 | -14.3993 | 19:00 | 19:30 | 1170 | 1198.64 | 19:59 | 1184.2407 | 19:44 | 1184.2407 | 19 | -2.0256 | -116.0602 | -0.48184 | -27.6073 | 1399.8575 | -648.7071 | 0 | 0 | 0 | 4.8994 | 280.7139 | 2.0757 | 118.9269 | 0 | 0 | 0 | 1.93 | 0 | 0 | 0 | 0 | 1.93 | 0 | 11 | 2 | [23 empty] | 11 | 2
|  | 2021-02-11 20:00 | 2 | 0 | 42 | 41.4247 | -0.24869 | -14.3993 | 20:00 | 20:30 | 1230 | 1258.64 | 20:59 | 1244.2407 | 20:44 | 1244.2407 | 20 | -2.2874 | -131.0602 | -0.64358 | -36.8743 | 1399.8575 | -840.0008 | 0 | 0 | 0 | 5.1312 | 293.9949 | 2.3217 | 133.0253 | 0 | 0 | 0 | 1.65 | 0 | 0 | 0 | 0 | 1.65 | 0 | 11 | 2 | [23 empty] | 11 | 2
|  | 2021-02-11 21:00 | 2 | 0 | 42 | 41.4247 | -0.24869 | -14.3993 | 21:00 | 21:30 | 1290 | 1318.64 | 21:59 | 1304.2407 | 21:44 | 1304.2407 | 21 | -2.5492 | -146.0602 | -0.7875 | -45.1207 | 1399.8575 | -991.9313 | 0 | 0 | 0 | 5.4092 | 309.9226 | 2.5682 | 147.1481 | 0 | 0 | 0 | 1.37 | 0 | 0 | 0 | 0 | 1.37 | 0 | 11 | 2 | [23 empty] | 11 | 2
|  | 2021-02-11 22:00 | 2 | 0 | 42 | 41.4247 | -0.24869 | -14.3993 | 22:00 | 22:30 | 1350 | 1378.64 | 22:59 | 1364.2407 | 22:44 | 1364.2407 | 22 | -2.811 | -161.0602 | -0.89724 | -51.4084 | 1399.8575 | -1094.1446 | 0 | 0 | 0 | 5.7546 | 329.7125 | 2.8121 | 161.1217 | 0 | 0 | 0 | 1.09 | 0 | 0 | 0 | 0 | 1.09 | 0 | 11 | 2 | [23 empty] | 11 | 2
|  | 2021-02-11 23:00 | 2 | 0 | 42 | 41.4247 | -0.24869 | -14.3993 | 23:00 | 23:30 | 1410 | 1438.64 | 23:59 | 1424.2407 | 23:44 | 1424.2407 | 23 | -3.0728 | -176.0602 | -0.95124 | -54.5021 | 1399.8575 | -1139.6752 | 0 | 0 | 0 | 6.1682 | 353.4145 | 3.0274 | 173.4557 | 0 | 0 | 0 | 0.82 | 0 | 0 | 0 | 0 | 0.82 | 0 | 11 | 2 | [23 empty] | 11 | 2
|  | 2021-02-12 | 2 | 0 | 42 | 41.4247 | -0.24869 | -14.3993 | 0:00 | 0:30 | 30 | 58.64 | 0:59 | 44.2407 | 0:44 | 44.2407 | 0 | 2.9486 | 168.9398 | -0.93391 | -53.5093 | 1399.8575 | -1125.4202 | 0 | 0 | 0 | 0.318 | 18.2198 | 2.9347 | 168.1483 | 0 | 0 | 0 | 0.11 | 0 | 0 | 0 | 0 | 0.11 | 0 | 12 | 2 | [23 empty] | 12 | 2
|  | 2021-02-12 01:00 | 2 | 0 | 43 | 42.411 | -0.24295 | -14.4102 | 1:00 | 1:30 | 90 | 118.64 | 1:59 | 104.2298 | 1:44 | 104.2298 | 1 | 2.6868 | 153.9426 | -0.84556 | -48.4469 | 1399.4771 | -1047.2868 | 0 | 0 | 0 | 0.69814 | 40.0002 | 2.6955 | 154.4416 | 0 | 0 | 0 | -0.66 | 0 | 0 | 0 | 0 | -0.66 | 0 | 12 | 2 | [23 empty] | 12 | 2
|  | 2021-02-12 02:00 | 2 | 0 | 43 | 42.411 | -0.24295 | -14.4102 | 2:00 | 2:30 | 150 | 178.64 | 2:59 | 164.2298 | 2:44 | 164.2298 | 2 | 2.425 | 138.9426 | -0.71758 | -41.1142 | 1399.4771 | -920.2438 | 0 | 0 | 0 | 1.0088 | 57.8007 | 2.4499 | 140.3715 | 0 | 0 | 0 | -1.43 | 0 | 0 | 0 | 0 | -1.43 | 0 | 12 | 2 | [23 empty] | 12 | 2
|  | 2021-02-12 03:00 | 2 | 0 | 43 | 42.411 | -0.24295 | -14.4102 | 3:00 | 3:30 | 210 | 238.64 | 3:59 | 224.2298 | 3:44 | 224.2298 | 3 | 2.1632 | 123.9426 | -0.56386 | -32.3071 | 1399.4771 | -747.9599 | 0 | 0 | 0 | 1.2621 | 72.3111 | 2.2034 | 126.2464 | 0 | 0 | 0 | -1.85 | 0 | 0 | 0 | 0 | -1.85 | 0 | 12 | 2 | [23 empty] | 12 | 2
|  | 2021-02-12 04:00 | 2 | 0 | 43 | 42.411 | -0.24295 | -14.4102 | 4:00 | 4:30 | 270 | 298.64 | 4:59 | 284.2298 | 4:44 | 284.2298 | 4 | 1.9014 | 108.9426 | -0.39782 | -22.7936 | 1399.4771 | -542.1757 | 0 | 0 | 0 | 1.4795 | 84.7699 | 1.9579 | 112.1806 | 0 | 0 | 0 | -2.27 | 0 | 0 | 0 | 0 | -2.27 | 0 | 12 | 2 | [23 empty] | 12 | 2
|  | 2021-02-12 05:00 | 2 | 0 | 43 | 42.411 | -0.24295 | -14.4102 | 5:00 | 5:30 | 330 | 358.64 | 5:59 | 344.2298 | 5:44 | 344.2298 | 5 | 1.6396 | 93.9426 | -0.22843 | -13.0883 | 1399.4771 | -316.9152 | 0 | 0 | 0 | 1.6789 | 96.1939 | 1.7149 | 98.2544 | 0 | 0 | 0 | -2.57 | 0 | 0 | 0 | 0 | -2.57 | 0 | 12 | 2 | [23 empty] | 12 | 2
|  | 2021-02-12 06:00 | 2 | 0.1519 | 43 | 42.411 | -0.24295 | -14.4102 | 6:00 | 6:30 | 390 | 418.64 | 6:59 | 404.2298 | 6:44 | 404.2298 | 6 | 1.3778 | 78.9426 | -0.062585 | -3.5859 | 1399.4771 | -87.5295 | 0 | 0.15494 | 0 | 1.8737 | 107.3535 | 1.476 | 84.5673 | 0 | 0.15494 | 0.15494 | -2.87 | 0 | 0.14456 | 0.0020758 | 0.14663 | -2.8659 | 1.4131 | 12 | 2 | [23 empty] | 12 | 2
|  | 2021-02-12 07:00 | 2 | 48.3966 | 43 | 42.411 | -0.24295 | -14.4102 | 7:00 | 7:30 | 450 | 478.64 | 7:59 | 464.2298 | 7:44 | 464.2298 | 7 | 1.116 | 63.9426 | 0.093276 | 5.3443 | 1399.4771 | 130.3491 | 0.37128 | 40.167 | 8.2296 | 2.0745 | 118.8626 | 1.244 | 71.2784 | 162.1518 | 33.2936 | 195.4454 | -2.94 | 52.0457 | 31.0633 | 2.6185 | 85.7275 | -0.53963 | 818.0136 | 12 | 2 | [23 empty] | 12 | 2
|  | 2021-02-12 08:00 | 2 | 171.8807 | 43 | 42.411 | -0.24295 | -14.4102 | 8:00 | 8:30 | 510 | 538.64 | 8:59 | 524.2298 | 8:44 | 524.2298 | 8 | 0.85421 | 48.9426 | 0.23207 | 13.2968 | 1399.4771 | 321.8726 | 0.534 | 95.9466 | 75.9341 | 2.2904 | 131.2301 | 1.0241 | 58.6752 | 404.4375 | 78.8621 | 483.2996 | -2.16 | 210.2627 | 73.5794 | 6.475 | 290.317 | 5.9689 | 2693.1171 | 12 | 2 | [23 empty] | 12 | 2
|  | 2021-02-12 09:00 | 2 | 261.4151 | 43 | 42.411 | -0.24295 | -14.4102 | 9:00 | 9:30 | 570 | 598.64 | 9:59 | 584.2298 | 9:44 | 584.2298 | 9 | 0.59241 | 33.9426 | 0.34552 | 19.7971 | 1399.4771 | 473.989 | 0.55152 | 138.2779 | 123.1372 | 2.5278 | 144.8298 | 0.82592 | 47.3218 | 426.7558 | 116.8771 | 543.633 | -1.16 | 289.2893 | 109.0479 | 7.2833 | 405.6205 | 10.1974 | 3692.7472 | 12 | 2 | [23 empty] | 12 | 2
|  | 2021-02-12 10:00 | 2 | 263.9893 | 43 | 42.411 | -0.24295 | -14.4102 | 10:00 | 10:30 | 630 | 658.64 | 10:59 | 644.2298 | 10:44 | 644.2298 | 10 | 0.33061 | 18.9426 | 0.42445 | 24.3192 | 1399.4771 | 576.3317 | 0.45805 | 180.8472 | 83.1421 | 2.7885 | 159.7713 | 0.66943 | 38.3555 | 241.5181 | 164.5275 | 406.0456 | 0.1 | 189.3925 | 153.5062 | 5.44 | 348.3387 | 9.8535 | 3176.1448 | 12 | 2 | [23 empty] | 12 | 2
|  | 2021-02-12 11:00 | 2 | 260.3726 | 43 | 42.411 | -0.24295 | -14.4102 | 11:00 | 11:30 | 690 | 718.64 | 11:59 | 704.2298 | 11:44 | 704.2298 | 11 | 0.068811 | 3.9426 | 0.4605 | 26.3849 | 1399.4771 | 621.9264 | 0.41866 | 195.4998 | 64.8728 | 3.067 | 175.7276 | 0.58894 | 33.7437 | 178.0736 | 181.2368 | 359.3105 | 1.65 | 148.0737 | 169.0963 | 4.8138 | 321.9838 | 10.6655 | 2925.1731 | 12 | 2 | [23 empty] | 12 | 2
|  | 2021-02-12 12:00 | 2 | 253.3221 | 43 | 42.411 | -0.24295 | -14.4102 | 12:00 | 12:30 | 750 | 778.64 | 12:59 | 764.2298 | 12:44 | 764.2298 | 12 | -0.19299 | -11.0574 | 0.44916 | 25.735 | 1399.4771 | 607.6657 | 0.41688 | 190.9579 | 62.3642 | 2.9334 | 168.0734 | 0.61509 | 35.2423 | 175.977 | 176.9113 | 352.8883 | 2.64 | 143.7238 | 165.0605 | 4.7278 | 313.5121 | 11.4183 | 2838.58 | 12 | 2 | [23 empty] | 12 | 2
|  | 2021-02-12 13:00 | 2 | 288.3735 | 43 | 42.411 | -0.24295 | -14.4102 | 13:00 | 13:30 | 810 | 838.64 | 13:59 | 824.2298 | 13:44 | 824.2298 | 13 | -0.45479 | -26.0574 | 0.3919 | 22.4541 | 1399.4771 | 534.5216 | 0.5395 | 158.3279 | 130.0456 | 3.6211 | 207.4742 | 0.73661 | 42.2046 | 398.5547 | 136.148 | 534.7027 | 3.28 | 295.2296 | 127.0278 | 7.1637 | 429.4211 | 15.3038 | 3819.9603 | 12 | 2 | [23 empty] | 12 | 2
|  | 2021-02-12 14:00 | 2 | 214.6357 | 43 | 42.411 | -0.24295 | -14.4102 | 14:00 | 14:30 | 870 | 898.64 | 14:59 | 884.2298 | 14:44 | 884.2298 | 14 | -0.71659 | -41.0574 | 0.29544 | 16.9277 | 1399.4771 | 407.4786 | 0.52674 | 122.4159 | 92.2198 | 3.871 | 221.7898 | 0.91625 | 52.4971 | 381.5226 | 103.5497 | 485.0723 | 3.95 | 232.2714 | 96.6132 | 6.4987 | 335.3833 | 13.3407 | 3010.2996 | 12 | 2 | [23 empty] | 12 | 2
|  | 2021-02-12 15:00 | 2 | 120.2938 | 43 | 42.411 | -0.24295 | -14.4102 | 15:00 | 15:30 | 930 | 958.64 | 15:59 | 944.2298 | 15:44 | 944.2298 | 15 | -0.97839 | -56.0574 | 0.16886 | 9.675 | 1399.4771 | 235.1947 | 0.51146 | 71.6775 | 48.6163 | 4.0975 | 234.771 | 1.1265 | 64.5411 | 379.0009 | 56.5993 | 435.6002 | 4.14 | 162.9188 | 52.8079 | 5.8359 | 221.5626 | 10.3438 | 2015.7708 | 12 | 2 | [23 empty] | 12 | 2
|  | 2021-02-12 16:00 | 2 | 14.2692 | 43 | 42.411 | -0.24295 | -14.4102 | 16:00 | 16:30 | 990 | 1018.64 | 16:59 | 1004.2298 | 16:44 | 1004.2298 | 16 | -1.2402 | -71.0574 | 0.021017 | 1.2042 | 1399.4771 | 29.4105 | 0.48517 | 9.1289 | 5.1403 | 4.3053 | 246.6746 | 1.3529 | 77.518 | 579.1782 | 2.0976 | 581.2758 | 3.56 | 125.1792 | 1.9571 | 7.7876 | 134.9239 | 7.3379 | 1244.0813 | 12 | 2 | [23 empty] | 12 | 2
|  | 2021-02-12 17:00 | 2 | 0 | 43 | 42.411 | -0.24295 | -14.4102 | 17:00 | 17:30 | 1050 | 1078.64 | 17:59 | 1064.2298 | 17:44 | 1064.2298 | 17 | -1.502 | -86.0574 | -0.14041 | -8.0447 | 1399.4771 | -195.85 | 0 | 0 | 0 | 4.502 | 257.9484 | 1.5886 | 91.0215 | 0 | 0 | 0 | 2.39 | 0 | 0 | 0 | 0 | 2.39 | 0 | 12 | 2 | [23 empty] | 12 | 2
|  | 2021-02-12 18:00 | 2 | 0 | 43 | 42.411 | -0.24295 | -14.4102 | 18:00 | 18:30 | 1110 | 1138.64 | 18:59 | 1124.2298 | 18:44 | 1124.2298 | 18 | -1.7638 | -101.0574 | -0.30873 | -17.6892 | 1399.4771 | -425.2357 | 0 | 0 | 0 | 4.6975 | 269.1492 | 1.8298 | 104.8371 | 0 | 0 | 0 | 2.18 | 0 | 0 | 0 | 0 | 2.18 | 0 | 12 | 2 | [23 empty] | 12 | 2
|  | 2021-02-12 19:00 | 2 | 0 | 43 | 42.411 | -0.24295 | -14.4102 | 19:00 | 19:30 | 1170 | 1198.64 | 19:59 | 1184.2298 | 19:44 | 1184.2298 | 19 | -2.0256 | -116.0574 | -0.47748 | -27.3574 | 1399.4771 | -643.1143 | 0 | 0 | 0 | 4.9036 | 280.955 | 2.0741 | 118.8399 | 0 | 0 | 0 | 1.97 | 0 | 0 | 0 | 0 | 1.97 | 0 | 12 | 2 | [23 empty] | 12 | 2
|  | 2021-02-12 20:00 | 2 | 0 | 43 | 42.411 | -0.24295 | -14.4102 | 20:00 | 20:30 | 1230 | 1258.64 | 20:59 | 1244.2298 | 20:44 | 1244.2298 | 20 | -2.2874 | -131.0574 | -0.639 | -36.612 | 1399.4771 | -834.6378 | 0 | 0 | 0 | 5.1355 | 294.2426 | 2.3203 | 132.9441 | 0 | 0 | 0 | 1.76 | 0 | 0 | 0 | 0 | 1.76 | 0 | 12 | 2 | [23 empty] | 12 | 2
|  | 2021-02-12 21:00 | 2 | 0 | 43 | 42.411 | -0.24295 | -14.4102 | 21:00 | 21:30 | 1290 | 1318.64 | 21:59 | 1304.2298 | 21:44 | 1304.2298 | 21 | -2.5492 | -146.0574 | -0.78255 | -44.8366 | 1399.4771 | -986.7542 | 0 | 0 | 0 | 5.4133 | 310.1573 | 2.5667 | 147.0637 | 0 | 0 | 0 | 1.55 | 0 | 0 | 0 | 0 | 1.55 | 0 | 12 | 2 | [23 empty] | 12 | 2
|  | 2021-02-12 22:00 | 2 | 0 | 43 | 42.411 | -0.24295 | -14.4102 | 22:00 | 22:30 | 1350 | 1378.64 | 22:59 | 1364.2298 | 22:44 | 1364.2298 | 22 | -2.811 | -161.0574 | -0.89182 | -51.0976 | 1399.4771 | -1089.0969 | 0 | 0 | 0 | 5.7576 | 329.8852 | 2.8101 | 161.0091 | 0 | 0 | 0 | 1.35 | 0 | 0 | 0 | 0 | 1.35 | 0 | 12 | 2 | [23 empty] | 12 | 2
|  | 2021-02-12 23:00 | 2 | 0 | 43 | 42.411 | -0.24295 | -14.4102 | 23:00 | 23:30 | 1410 | 1438.64 | 23:59 | 1424.2298 | 23:44 | 1424.2298 | 23 | -3.0728 | -176.0574 | -0.94551 | -54.1739 | 1399.4771 | -1134.6916 | 0 | 0 | 0 | 6.1689 | 353.4531 | 3.0226 | 173.1809 | 0 | 0 | 0 | 1.14 | 0 | 0 | 0 | 0 | 1.14 | 0 | 12 | 2 | [23 empty] | 12 | 2
|  | 2021-02-13 | 2 | 0 | 43 | 42.411 | -0.24295 | -14.4102 | 0:00 | 0:30 | 30 | 58.64 | 0:59 | 44.2298 | 0:44 | 44.2298 | 0 | 2.9486 | 168.9426 | -0.92831 | -53.1881 | 1399.4771 | -1120.4309 | 0 | 0 | 0 | 0.31592 | 18.1006 | 2.932 | 167.9909 | 0 | 0 | 0 | 1.22 | 0 | 0 | 0 | 0 | 1.22 | 0 | 13 | 2 | [23 empty] | 13 | 2
|  | 2021-02-13 01:00 | 2 | 0 | 44 | 43.3973 | -0.23714 | -14.4079 | 1:00 | 1:30 | 90 | 118.64 | 1:59 | 104.2321 | 1:44 | 104.2321 | 1 | 2.6868 | 153.942 | -0.8403 | -48.1458 | 1399.0839 | -1042.1016 | 0 | 0 | 0 | 0.69441 | 39.7869 | 2.6938 | 154.345 | 0 | 0 | 0 | 1.38 | 0 | 0 | 0 | 0 | 1.38 | 0 | 13 | 2 | [23 empty] | 13 | 2
|  | 2021-02-13 02:00 | 2 | 0 | 44 | 43.3973 | -0.23714 | -14.4079 | 2:00 | 2:30 | 150 | 178.64 | 2:59 | 164.2321 | 2:44 | 164.2321 | 2 | 2.425 | 138.942 | -0.71278 | -40.839 | 1399.0839 | -914.9117 | 0 | 0 | 0 | 1.0045 | 57.5527 | 2.4485 | 140.2892 | 0 | 0 | 0 | 1.54 | 0 | 0 | 0 | 0 | 1.54 | 0 | 13 | 2 | [23 empty] | 13 | 2
|  | 2021-02-13 03:00 | 2 | 0 | 44 | 43.3973 | -0.23714 | -14.4079 | 3:00 | 3:30 | 210 | 238.64 | 3:59 | 224.2321 | 3:44 | 224.2321 | 3 | 2.1632 | 123.942 | -0.55937 | -32.0497 | 1399.0839 | -742.4295 | 0 | 0 | 0 | 1.2577 | 72.0618 | 2.202 | 126.163 | 0 | 0 | 0 | 1.65 | 0 | 0 | 0 | 0 | 1.65 | 0 | 13 | 2 | [23 empty] | 13 | 2
|  | 2021-02-13 04:00 | 2 | 0 | 44 | 43.3973 | -0.23714 | -14.4079 | 4:00 | 4:30 | 270 | 298.64 | 4:59 | 284.2321 | 4:44 | 284.2321 | 4 | 1.9014 | 108.942 | -0.39348 | -22.5445 | 1399.0839 | -536.4093 | 0 | 0 | 0 | 1.4753 | 84.5308 | 1.9563 | 112.0891 | 0 | 0 | 0 | 1.77 | 0 | 0 | 0 | 0 | 1.77 | 0 | 13 | 2 | [23 empty] | 13 | 2
|  | 2021-02-13 05:00 | 2 | 0 | 44 | 43.3973 | -0.23714 | -14.4079 | 5:00 | 5:30 | 330 | 358.64 | 5:59 | 344.2321 | 5:44 | 344.2321 | 5 | 1.6396 | 93.942 | -0.22408 | -12.8389 | 1399.0839 | -310.8912 | 0 | 0 | 0 | 1.675 | 95.9678 | 1.713 | 98.1494 | 0 | 0 | 0 | 1.87 | 0 | 0 | 0 | 0 | 1.87 | 0 | 13 | 2 | [23 empty] | 13 | 2
|  | 2021-02-13 06:00 | 2 | 0.248 | 44 | 43.3973 | -0.23714 | -14.4079 | 6:00 | 6:30 | 390 | 418.64 | 6:59 | 404.2321 | 6:44 | 404.2321 | 6 | 1.3778 | 78.942 | -0.058102 | -3.329 | 1399.0839 | -81.2438 | 0 | 0.25296 | 0 | 1.87 | 107.1415 | 1.4738 | 84.4435 | 0 | 0.25296 | 0.25296 | 1.97 | 0 | 0.23601 | 0.003389 | 0.2394 | 1.9767 | 2.2598 | 13 | 2 | [23 empty] | 13 | 2
|  | 2021-02-13 07:00 | 2 | 56.8728 | 44 | 43.3973 | -0.23714 | -14.4079 | 7:00 | 7:30 | 450 | 478.64 | 7:59 | 464.2321 | 7:44 | 464.2321 | 7 | 1.116 | 63.942 | 0.097994 | 5.6147 | 1399.0839 | 136.8828 | 0.41549 | 43.0038 | 13.869 | 2.0711 | 118.6675 | 1.2414 | 71.1288 | 228.3823 | 34.5285 | 262.9108 | 2.04 | 73.8685 | 32.2155 | 3.5223 | 109.6063 | 5.109 | 1020.6048 | 13 | 2 | [23 empty] | 13 | 2
|  | 2021-02-13 08:00 | 2 | 186.4165 | 44 | 43.3973 | -0.23714 | -14.4079 | 8:00 | 8:30 | 510 | 538.64 | 8:59 | 524.2321 | 8:44 | 524.2321 | 8 | 0.8542 | 48.942 | 0.2371 | 13.5848 | 1399.0839 | 328.6236 | 0.56726 | 93.7057 | 92.7108 | 2.2874 | 131.0586 | 1.0208 | 58.4902 | 476.3902 | 74.5197 | 550.9099 | 2.8 | 248.9823 | 69.5278 | 7.3808 | 325.8909 | 11.9249 | 2943.9233 | 13 | 2 | [23 empty] | 13 | 2
|  | 2021-02-13 09:00 | 2 | 306.0874 | 44 | 43.3973 | -0.23714 | -14.4079 | 9:00 | 9:30 | 570 | 598.64 | 9:59 | 584.2321 | 9:44 | 584.2321 | 9 | 0.5924 | 33.942 | 0.35089 | 20.1045 | 1399.0839 | 480.9118 | 0.63647 | 118.4834 | 187.604 | 2.5254 | 144.694 | 0.82186 | 47.0893 | 628.4389 | 90.072 | 718.5109 | 4.12 | 427.8774 | 84.0383 | 9.6262 | 521.5419 | 18.7232 | 4566.6704 | 13 | 2 | [23 empty] | 13 | 2
|  | 2021-02-13 10:00 | 2 | 397.1579 | 44 | 43.3973 | -0.23714 | -14.4079 | 10:00 | 10:30 | 630 | 658.64 | 10:59 | 644.2321 | 10:44 | 644.2321 | 10 | 0.3306 | 18.942 | 0.4301 | 24.6431 | 1399.0839 | 583.3693 | 0.6808 | 124.3357 | 272.8222 | 2.7871 | 159.6873 | 0.66438 | 38.0659 | 740.5309 | 88.3823 | 828.9132 | 5.44 | 583.0212 | 82.4618 | 11.1053 | 676.5884 | 24.3845 | 5767.9927 | 13 | 2 | [23 empty] | 13 | 2
|  | 2021-02-13 11:00 | 2 | 422.1852 | 44 | 43.3973 | -0.23714 | -14.4079 | 11:00 | 11:30 | 690 | 718.64 | 11:59 | 704.2321 | 11:44 | 704.2321 | 11 | 0.0688 | 3.942 | 0.46631 | 26.7174 | 1399.0839 | 629.0137 | 0.67119 | 138.9493 | 283.2359 | 3.0667 | 175.7097 | 0.58317 | 33.4131 | 711.2932 | 102.3951 | 813.6883 | 6.52 | 593.7322 | 95.5359 | 10.9014 | 700.1695 | 26.1247 | 5919.3105 | 13 | 2 | [23 empty] | 13 | 2
|  | 2021-02-13 12:00 | 2 | 391.0191 | 44 | 43.3973 | -0.23714 | -14.4079 | 12:00 | 12:30 | 750 | 778.64 | 12:59 | 764.2321 | 12:44 | 764.2321 | 12 | -0.193 | -11.058 | 0.45491 | 26.0646 | 1399.0839 | 614.7344 | 0.63608 | 151.6175 | 239.4016 | 2.9325 | 168.0216 | 0.60958 | 34.9265 | 619.0285 | 119.0282 | 738.0567 | 7.43 | 507.5336 | 111.0548 | 9.8881 | 628.4765 | 25.0273 | 5341.3491 | 13 | 2 | [23 empty] | 13 | 2
|  | 2021-02-13 13:00 | 2 | 346.5854 | 44 | 43.3973 | -0.23714 | -14.4079 | 13:00 | 13:30 | 810 | 838.64 | 13:59 | 824.2321 | 13:44 | 824.2321 | 13 | -0.4548 | -26.058 | 0.39742 | 22.7706 | 1399.0839 | 541.5045 | 0.64004 | 132.0943 | 214.4911 | 3.6231 | 207.586 | 0.73205 | 41.9432 | 634.4652 | 101.0206 | 735.4858 | 8 | 471.9203 | 94.2535 | 9.8536 | 576.0274 | 24.1288 | 4916.7086 | 13 | 2 | [23 empty] | 13 | 2
|  | 2021-02-13 14:00 | 2 | 248.512 | 44 | 43.3973 | -0.23714 | -14.4079 | 14:00 | 14:30 | 870 | 898.64 | 14:59 | 884.2321 | 14:44 | 884.2321 | 14 | -0.7166 | -41.058 | 0.30064 | 17.2255 | 1399.0839 | 414.3146 | 0.59981 | 111.4103 | 137.1017 | 3.8737 | 221.9454 | 0.91263 | 52.2897 | 545.0277 | 87.1114 | 632.1391 | 8.35 | 333.3766 | 81.2761 | 8.4691 | 423.1217 | 20.1974 | 3679.4432 | 13 | 2 | [23 empty] | 13 | 2
|  | 2021-02-13 15:00 | 2 | 108.7538 | 44 | 43.3973 | -0.23714 | -14.4079 | 15:00 | 15:30 | 930 | 958.64 | 15:59 | 944.2321 | 15:44 | 944.2321 | 15 | -0.9784 | -56.058 | 0.17372 | 9.9536 | 1399.0839 | 241.8324 | 0.44971 | 76.0177 | 32.7361 | 4.1008 | 234.9558 | 1.1236 | 64.3752 | 256.0189 | 64.5008 | 320.5197 | 8.29 | 110.7219 | 60.1801 | 4.2941 | 175.1961 | 13.1955 | 1573.5452 | 13 | 2 | [23 empty] | 13 | 2
|  | 2021-02-13 16:00 | 2 | 16.5316 | 44 | 43.3973 | -0.23714 | -14.4079 | 16:00 | 16:30 | 990 | 1018.64 | 16:59 | 1004.2321 | 16:44 | 1004.2321 | 16 | -1.2402 | -71.058 | 0.0256 | 1.4668 | 1399.0839 | 35.8122 | 0.46162 | 11.2266 | 5.305 | 4.3089 | 246.8792 | 1.3506 | 77.3826 | 550.9042 | 2.4301 | 553.3344 | 7.83 | 120.3389 | 2.2674 | 7.4133 | 130.0195 | 11.4705 | 1176.9367 | 13 | 2 | [23 empty] | 13 | 2
|  | 2021-02-13 17:00 | 2 | 0 | 44 | 43.3973 | -0.23714 | -14.4079 | 17:00 | 17:30 | 1050 | 1078.64 | 17:59 | 1064.2321 | 17:44 | 1064.2321 | 17 | -1.502 | -86.058 | -0.13601 | -7.7929 | 1399.0839 | -189.7059 | 0 | 0 | 0 | 4.5059 | 258.1682 | 1.5867 | 90.9084 | 0 | 0 | 0 | 7.07 | 0 | 0 | 0 | 0 | 7.07 | 0 | 13 | 2 | [23 empty] | 13 | 2
|  | 2021-02-13 18:00 | 2 | 0 | 44 | 43.3973 | -0.23714 | -14.4079 | 18:00 | 18:30 | 1110 | 1138.64 | 18:59 | 1124.2321 | 18:44 | 1124.2321 | 18 | -1.7638 | -101.058 | -0.30441 | -17.4416 | 1399.0839 | -419.3533 | 0 | 0 | 0 | 4.7016 | 269.3826 | 1.8281 | 104.7403 | 0 | 0 | 0 | 6.45 | 0 | 0 | 0 | 0 | 6.45 | 0 | 13 | 2 | [23 empty] | 13 | 2
|  | 2021-02-13 19:00 | 2 | 0 | 44 | 43.3973 | -0.23714 | -14.4079 | 19:00 | 19:30 | 1170 | 1198.64 | 19:59 | 1184.2321 | 19:44 | 1184.2321 | 19 | -2.0256 | -116.058 | -0.47309 | -27.1062 | 1399.0839 | -637.4798 | 0 | 0 | 0 | 4.9079 | 281.2006 | 2.0727 | 118.7541 | 0 | 0 | 0 | 5.83 | 0 | 0 | 0 | 0 | 5.83 | 0 | 13 | 2 | [23 empty] | 13 | 2
|  | 2021-02-13 20:00 | 2 | 0 | 44 | 43.3973 | -0.23714 | -14.4079 | 20:00 | 20:30 | 1230 | 1258.64 | 20:59 | 1244.2321 | 20:44 | 1244.2321 | 20 | -2.2874 | -131.058 | -0.63439 | -36.348 | 1399.0839 | -829.2207 | 0 | 0 | 0 | 5.1399 | 294.4948 | 2.3189 | 132.8634 | 0 | 0 | 0 | 5.21 | 0 | 0 | 0 | 0 | 5.21 | 0 | 13 | 2 | [23 empty] | 13 | 2
|  | 2021-02-13 21:00 | 2 | 0 | 44 | 43.3973 | -0.23714 | -14.4079 | 21:00 | 21:30 | 1290 | 1318.64 | 21:59 | 1304.2321 | 21:44 | 1304.2321 | 21 | -2.5492 | -146.058 | -0.77755 | -44.5504 | 1399.0839 | -981.5089 | 0 | 0 | 0 | 5.4174 | 310.3963 | 2.5653 | 146.9786 | 0 | 0 | 0 | 4.59 | 0 | 0 | 0 | 0 | 4.59 | 0 | 13 | 2 | [23 empty] | 13 | 2
|  | 2021-02-13 22:00 | 2 | 0 | 44 | 43.3973 | -0.23714 | -14.4079 | 22:00 | 22:30 | 1350 | 1378.64 | 22:59 | 1364.2321 | 22:44 | 1364.2321 | 22 | -2.811 | -161.058 | -0.88635 | -50.7841 | 1399.0839 | -1083.9664 | 0 | 0 | 0 | 5.7607 | 330.0624 | 2.8081 | 160.8934 | 0 | 0 | 0 | 3.97 | 0 | 0 | 0 | 0 | 3.97 | 0 | 13 | 2 | [23 empty] | 13 | 2
|  | 2021-02-13 23:00 | 2 | 0 | 44 | 43.3973 | -0.23714 | -14.4079 | 23:00 | 23:30 | 1410 | 1438.64 | 23:59 | 1424.2321 | 23:44 | 1424.2321 | 23 | -3.0728 | -176.058 | -0.93972 | -53.842 | 1399.0839 | -1129.6108 | 0 | 0 | 0 | 6.1697 | 353.497 | 3.0177 | 172.8999 | 0 | 0 | 0 | 3.35 | 0 | 0 | 0 | 0 | 3.35 | 0 | 13 | 2 | [23 empty] | 13 | 2
|  | 2021-02-14 | 2 | 0 | 44 | 43.3973 | -0.23714 | -14.4079 | 0:00 | 0:30 | 30 | 58.64 | 0:59 | 44.2321 | 0:44 | 44.2321 | 0 | 2.9486 | 168.942 | -0.92262 | -52.8623 | 1399.0839 | -1115.3315 | 0 | 0 | 0 | 0.31394 | 17.9872 | 2.929 | 167.822 | 0 | 0 | 0 | 1.99 | 0 | 0 | 0 | 0 | 1.99 | 0 | 14 | 2 | [23 empty] | 14 | 2
|  | 2021-02-14 01:00 | 2 | 0 | 45 | 44.3836 | -0.23126 | -14.3923 | 1:00 | 1:30 | 90 | 118.64 | 1:59 | 104.2477 | 1:44 | 104.2477 | 1 | 2.6867 | 153.9381 | -0.83496 | -47.8396 | 1398.6781 | -1036.7967 | 0 | 0 | 0 | 0.69077 | 39.578 | 2.692 | 154.2406 | 0 | 0 | 0 | 0.5 | 0 | 0 | 0 | 0 | 0.5 | 0 | 14 | 2 | [23 empty] | 14 | 2
|  | 2021-02-14 02:00 | 2 | 0 | 45 | 44.3836 | -0.23126 | -14.3923 | 2:00 | 2:30 | 150 | 178.64 | 2:59 | 164.2477 | 2:44 | 164.2477 | 2 | 2.4249 | 138.9381 | -0.70788 | -40.5584 | 1398.6781 | -909.4523 | 0 | 0 | 0 | 1.0002 | 57.3076 | 2.447 | 140.2005 | 0 | 0 | 0 | -0.98 | 0 | 0 | 0 | 0 | -0.98 | 0 | 14 | 2 | [23 empty] | 14 | 2
|  | 2021-02-14 03:00 | 2 | 0 | 45 | 44.3836 | -0.23126 | -14.3923 | 3:00 | 3:30 | 210 | 238.64 | 3:59 | 224.2477 | 3:44 | 224.2477 | 3 | 2.1631 | 123.9381 | -0.55478 | -31.7868 | 1398.6781 | -736.7679 | 0 | 0 | 0 | 1.2534 | 71.814 | 2.2004 | 126.0743 | 0 | 0 | 0 | -1.78 | 0 | 0 | 0 | 0 | -1.78 | 0 | 14 | 2 | [23 empty] | 14 | 2
|  | 2021-02-14 04:00 | 2 | 0 | 45 | 44.3836 | -0.23126 | -14.3923 | 4:00 | 4:30 | 270 | 298.64 | 4:59 | 284.2477 | 4:44 | 284.2477 | 4 | 1.9013 | 108.9381 | -0.38903 | -22.29 | 1398.6781 | -530.5117 | 0 | 0 | 0 | 1.4712 | 84.2924 | 1.9546 | 111.9928 | 0 | 0 | 0 | -2.58 | 0 | 0 | 0 | 0 | -2.58 | 0 | 14 | 2 | [23 empty] | 14 | 2
|  | 2021-02-14 05:00 | 2 | 0 | 45 | 44.3836 | -0.23126 | -14.3923 | 5:00 | 5:30 | 330 | 358.64 | 5:59 | 344.2477 | 5:44 | 344.2477 | 5 | 1.6395 | 93.9381 | -0.21964 | -12.5844 | 1398.6781 | -304.7396 | 0 | 0 | 0 | 1.671 | 95.742 | 1.7111 | 98.04 | 0 | 0 | 0 | -3.15 | 0 | 0 | 0 | 0 | -3.15 | 0 | 14 | 2 | [23 empty] | 14 | 2
|  | 2021-02-14 06:00 | 2 | 0.4843 | 45 | 44.3836 | -0.23126 | -14.3923 | 6:00 | 6:30 | 390 | 418.64 | 6:59 | 404.2477 | 6:44 | 404.2477 | 6 | 1.3777 | 78.9381 | -0.053532 | -3.0671 | 1398.6781 | -74.8378 | 0 | 0.49399 | 0 | 1.8663 | 106.9296 | 1.4716 | 84.3154 | 0 | 0.49399 | 0.49399 | -3.72 | 0 | 0.4609 | 0.0066182 | 0.46751 | -3.7069 | 4.5214 | 14 | 2 | [23 empty] | 14 | 2
|  | 2021-02-14 07:00 | 2 | 66.5393 | 45 | 44.3836 | -0.23126 | -14.3923 | 7:00 | 7:30 | 450 | 478.64 | 7:59 | 464.2477 | 7:44 | 464.2477 | 7 | 1.1159 | 63.9381 | 0.1028 | 5.8898 | 1398.6781 | 143.5264 | 0.4636 | 44.9661 | 21.5732 | 2.0677 | 118.4726 | 1.2387 | 70.9751 | 311.5964 | 34.5646 | 346.161 | -3.84 | 101.5739 | 32.2492 | 4.6377 | 138.4608 | 0.036903 | 1317.9384 | 14 | 2 | [23 empty] | 14 | 2
|  | 2021-02-14 08:00 | 2 | 203.6758 | 45 | 44.3836 | -0.23126 | -14.3923 | 8:00 | 8:30 | 510 | 538.64 | 8:59 | 524.2477 | 8:44 | 524.2477 | 8 | 0.85413 | 48.9381 | 0.24221 | 13.8776 | 1398.6781 | 335.4718 | 0.60713 | 88.8207 | 114.8551 | 2.2844 | 130.8877 | 1.0176 | 58.3014 | 570.0608 | 66.9472 | 637.008 | -3.59 | 299.5391 | 62.4626 | 8.5343 | 370.5359 | 6.785 | 3424.9274 | 14 | 2 | [23 empty] | 14 | 2
|  | 2021-02-14 09:00 | 2 | 321.8089 | 45 | 44.3836 | -0.23126 | -14.3923 | 9:00 | 9:30 | 570 | 598.64 | 9:59 | 584.2477 | 9:44 | 584.2477 | 9 | 0.59233 | 33.9381 | 0.35634 | 20.4165 | 1398.6781 | 487.9176 | 0.65956 | 112.1639 | 209.645 | 2.523 | 144.5594 | 0.81774 | 46.8528 | 688.1592 | 81.7501 | 769.9093 | -3.04 | 470.6147 | 76.2739 | 10.3148 | 557.2034 | 12.5617 | 5018.9997 | 14 | 2 | [23 empty] | 14 | 2
|  | 2021-02-14 10:00 | 2 | 412.5721 | 45 | 44.3836 | -0.23126 | -14.3923 | 10:00 | 10:30 | 630 | 658.64 | 10:59 | 644.2477 | 10:44 | 644.2477 | 10 | 0.33053 | 18.9381 | 0.43583 | 24.9714 | 1398.6781 | 590.475 | 0.69871 | 116.8201 | 295.752 | 2.7856 | 159.6055 | 0.65925 | 37.7721 | 790.0161 | 79.0538 | 869.0699 | -2.44 | 624.4711 | 73.7582 | 11.6433 | 709.8726 | 17.4364 | 6252.979 | 14 | 2 | [23 empty] | 14 | 2
|  | 2021-02-14 11:00 | 2 | 445.5544 | 45 | 44.3836 | -0.23126 | -14.3923 | 11:00 | 11:30 | 690 | 718.64 | 11:59 | 704.2477 | 11:44 | 704.2477 | 11 | 0.068732 | 3.9381 | 0.47218 | 27.0537 | 1398.6781 | 636.1548 | 0.70039 | 124.913 | 320.6414 | 3.0665 | 175.6951 | 0.57733 | 33.0784 | 792.2365 | 85.2248 | 877.4614 | -1.91 | 663.8345 | 79.5158 | 11.7558 | 755.1061 | 19.233 | 6596.0743 | 14 | 2 | [23 empty] | 14 | 2
|  | 2021-02-14 12:00 | 2 | 434.7517 | 45 | 44.3836 | -0.23126 | -14.3923 | 12:00 | 12:30 | 750 | 778.64 | 12:59 | 764.2477 | 12:44 | 764.2477 | 12 | -0.19307 | -11.0619 | 0.46072 | 26.3974 | 1398.6781 | 621.844 | 0.69913 | 122.7947 | 311.957 | 2.9315 | 167.9654 | 0.60403 | 34.6084 | 789.9091 | 83.5628 | 873.4719 | -1.57 | 650.1367 | 77.9652 | 11.7023 | 739.8042 | 19.1445 | 6465.0777 | 14 | 2 | [23 empty] | 14 | 2
|  | 2021-02-14 13:00 | 2 | 374.4408 | 45 | 44.3836 | -0.23126 | -14.3923 | 13:00 | 13:30 | 810 | 838.64 | 13:59 | 824.2477 | 13:44 | 824.2477 | 13 | -0.45487 | -26.0619 | 0.40299 | 23.0895 | 1398.6781 | 548.5179 | 0.68264 | 116.0727 | 258.3681 | 3.6251 | 207.7029 | 0.72748 | 41.6816 | 748.5292 | 80.891 | 829.4202 | -1.41 | 559.0399 | 75.4724 | 11.1121 | 645.6244 | 16.6675 | 5707.2984 | 14 | 2 | [23 empty] | 14 | 2
|  | 2021-02-14 14:00 | 2 | 260.8 | 45 | 44.3836 | -0.23126 | -14.3923 | 14:00 | 14:30 | 870 | 898.64 | 14:59 | 884.2477 | 14:44 | 884.2477 | 14 | -0.71667 | -41.0619 | 0.30587 | 17.525 | 1398.6781 | 421.1734 | 0.61922 | 108.4664 | 152.3336 | 3.8765 | 222.1063 | 0.90903 | 52.0834 | 591.2975 | 82.747 | 674.0445 | -1.42 | 363.3602 | 77.204 | 9.0305 | 449.5947 | 11.1687 | 4075.2699 | 14 | 2 | [23 empty] | 14 | 2
|  | 2021-02-14 15:00 | 2 | 124.6681 | 45 | 44.3836 | -0.23126 | -14.3923 | 15:00 | 15:30 | 930 | 958.64 | 15:59 | 944.2477 | 15:44 | 944.2477 | 15 | -0.97847 | -56.0619 | 0.17861 | 10.2335 | 1398.6781 | 248.489 | 0.5017 | 76.316 | 48.3521 | 4.1041 | 235.1458 | 1.1207 | 64.211 | 351.8778 | 62.1535 | 414.0314 | -1.67 | 153.0871 | 57.99 | 5.547 | 216.6241 | 4.3955 | 2023.4132 | 14 | 2 | [23 empty] | 14 | 2
|  | 2021-02-14 16:00 | 2 | 17.5966 | 45 | 44.3836 | -0.23126 | -14.3923 | 16:00 | 16:30 | 990 | 1018.64 | 16:59 | 1004.2477 | 16:44 | 1004.2477 | 16 | -1.2403 | -71.0619 | 0.030199 | 1.7303 | 1398.6781 | 42.2328 | 0.41666 | 13.2711 | 4.3255 | 4.3125 | 247.0887 | 1.3483 | 77.249 | 497.1019 | 2.5867 | 499.6886 | -2.11 | 109.7171 | 2.4134 | 6.6946 | 118.8251 | 1.2171 | 1125.3146 | 14 | 2 | [23 empty] | 14 | 2
|  | 2021-02-14 17:00 | 2 | 0 | 45 | 44.3836 | -0.23126 | -14.3923 | 17:00 | 17:30 | 1050 | 1078.64 | 17:59 | 1064.2477 | 17:44 | 1064.2477 | 17 | -1.5021 | -86.0619 | -0.1316 | -7.5403 | 1398.6781 | -183.5392 | 0 | 0 | 0 | 4.5098 | 258.3927 | 1.5847 | 90.7971 | 0 | 0 | 0 | -2.68 | 0 | 0 | 0 | 0 | -2.68 | 0 | 14 | 2 | [23 empty] | 14 | 2
|  | 2021-02-14 18:00 | 2 | 0 | 45 | 44.3836 | -0.23126 | -14.3923 | 18:00 | 18:30 | 1110 | 1138.64 | 18:59 | 1124.2477 | 18:44 | 1124.2477 | 18 | -1.7639 | -101.0619 | -0.30008 | -17.1932 | 1398.6781 | -413.441 | 0 | 0 | 0 | 4.7058 | 269.6205 | 1.8264 | 104.6449 | 0 | 0 | 0 | -3.15 | 0 | 0 | 0 | 0 | -3.15 | 0 | 14 | 2 | [23 empty] | 14 | 2
|  | 2021-02-14 19:00 | 2 | 0 | 45 | 44.3836 | -0.23126 | -14.3923 | 19:00 | 19:30 | 1170 | 1198.64 | 19:59 | 1184.2477 | 19:44 | 1184.2477 | 19 | -2.0257 | -116.0619 | -0.46869 | -26.8538 | 1398.6781 | -631.8052 | 0 | 0 | 0 | 4.9122 | 281.4506 | 2.0712 | 118.6694 | 0 | 0 | 0 | -3.62 | 0 | 0 | 0 | 0 | -3.62 | 0 | 14 | 2 | [23 empty] | 14 | 2
|  | 2021-02-14 20:00 | 2 | 0 | 45 | 44.3836 | -0.23126 | -14.3923 | 20:00 | 20:30 | 1230 | 1258.64 | 20:59 | 1244.2477 | 20:44 | 1244.2477 | 20 | -2.2875 | -131.0619 | -0.62976 | -36.0825 | 1398.6781 | -823.7506 | 0 | 0 | 0 | 5.1444 | 294.7512 | 2.3175 | 132.7833 | 0 | 0 | 0 | -4.09 | 0 | 0 | 0 | 0 | -4.09 | 0 | 14 | 2 | [23 empty] | 14 | 2
|  | 2021-02-14 21:00 | 2 | 0 | 45 | 44.3836 | -0.23126 | -14.3923 | 21:00 | 21:30 | 1290 | 1318.64 | 21:59 | 1304.2477 | 21:44 | 1304.2477 | 21 | -2.5493 | -146.0619 | -0.77252 | -44.2621 | 1398.6781 | -976.1965 | 0 | 0 | 0 | 5.4217 | 310.6395 | 2.5638 | 146.8929 | 0 | 0 | 0 | -4.56 | 0 | 0 | 0 | 0 | -4.56 | 0 | 14 | 2 | [23 empty] | 14 | 2
|  | 2021-02-14 22:00 | 2 | 0 | 45 | 44.3836 | -0.23126 | -14.3923 | 22:00 | 22:30 | 1350 | 1378.64 | 22:59 | 1364.2477 | 22:44 | 1364.2477 | 22 | -2.8111 | -161.0619 | -0.88083 | -50.4678 | 1398.6781 | -1078.7539 | 0 | 0 | 0 | 5.7638 | 330.244 | 2.806 | 160.7744 | 0 | 0 | 0 | -5.03 | 0 | 0 | 0 | 0 | -5.03 | 0 | 14 | 2 | [23 empty] | 14 | 2
|  | 2021-02-14 23:00 | 2 | 0 | 45 | 44.3836 | -0.23126 | -14.3923 | 23:00 | 23:30 | 1410 | 1438.64 | 23:59 | 1424.2477 | 23:44 | 1424.2477 | 23 | -3.0729 | -176.0619 | -0.93387 | -53.5067 | 1398.6781 | -1124.4336 | 0 | 0 | 0 | 6.1705 | 353.5461 | 3.0127 | 172.6131 | 0 | 0 | 0 | -5.51 | 0 | 0 | 0 | 0 | -5.51 | 0 | 14 | 2 | [23 empty] | 14 | 2
|  | 2021-02-15 | 2 | 0 | 45 | 44.3836 | -0.23126 | -14.3923 | 0:00 | 0:30 | 30 | 58.64 | 0:59 | 44.2477 | 0:44 | 44.2477 | 0 | 2.9485 | 168.9381 | -0.91686 | -52.5321 | 1398.6781 | -1110.1228 | 0 | 0 | 0 | 0.31205 | 17.8794 | 2.9259 | 167.6418 | 0 | 0 | 0 | -5.48 | 0 | 0 | 0 | 0 | -5.48 | 0 | 15 | 2 | [23 empty] | 15 | 2
|  | 2021-02-15 01:00 | 2 | 0 | 46 | 45.3699 | -0.22533 | -14.3636 | 1:00 | 1:30 | 90 | 118.64 | 1:59 | 104.2764 | 1:44 | 104.2764 | 1 | 2.6866 | 153.9309 | -0.82953 | -47.5284 | 1398.2598 | -1031.3732 | 0 | 0 | 0 | 0.6872 | 39.3737 | 2.69 | 154.1283 | 0 | 0 | 0 | -5.45 | 0 | 0 | 0 | 0 | -5.45 | 0 | 15 | 2 | [23 empty] | 15 | 2
|  | 2021-02-15 02:00 | 2 | 0 | 46 | 45.3699 | -0.22533 | -14.3636 | 2:00 | 2:30 | 150 | 178.64 | 2:59 | 164.2764 | 2:44 | 164.2764 | 2 | 2.4248 | 138.9309 | -0.70289 | -40.2724 | 1398.2598 | -903.8671 | 0 | 0 | 0 | 0.99598 | 57.0653 | 2.4453 | 140.1056 | 0 | 0 | 0 | -5.41 | 0 | 0 | 0 | 0 | -5.41 | 0 | 15 | 2 | [23 empty] | 15 | 2
|  | 2021-02-15 03:00 | 2 | 0 | 46 | 45.3699 | -0.22533 | -14.3636 | 3:00 | 3:30 | 210 | 238.64 | 3:59 | 224.2764 | 3:44 | 224.2764 | 3 | 2.163 | 123.9309 | -0.5501 | -31.5187 | 1398.2598 | -730.9769 | 0 | 0 | 0 | 1.2491 | 71.5679 | 2.1988 | 125.9801 | 0 | 0 | 0 | -5.38 | 0 | 0 | 0 | 0 | -5.38 | 0 | 15 | 2 | [23 empty] | 15 | 2
|  | 2021-02-15 04:00 | 2 | 0 | 46 | 45.3699 | -0.22533 | -14.3636 | 4:00 | 4:30 | 270 | 298.64 | 4:59 | 284.2764 | 4:44 | 284.2764 | 4 | 1.9012 | 108.9309 | -0.3845 | -22.0304 | 1398.2598 | -524.4848 | 0 | 0 | 0 | 1.467 | 84.0549 | 1.9529 | 111.8916 | 0 | 0 | 0 | -5.36 | 0 | 0 | 0 | 0 | -5.36 | 0 | 15 | 2 | [23 empty] | 15 | 2
|  | 2021-02-15 05:00 | 2 | 0 | 46 | 45.3699 | -0.22533 | -14.3636 | 5:00 | 5:30 | 330 | 358.64 | 5:59 | 344.2764 | 5:44 | 344.2764 | 5 | 1.6394 | 93.9309 | -0.21511 | -12.3248 | 1398.2598 | -298.463 | 0 | 0 | 0 | 1.6671 | 95.5166 | 1.7091 | 97.9261 | 0 | 0 | 0 | -5.33 | 0 | 0 | 0 | 0 | -5.33 | 0 | 15 | 2 | [23 empty] | 15 | 2
|  | 2021-02-15 06:00 | 2 | 0.7861 | 46 | 45.3699 | -0.22533 | -14.3636 | 6:00 | 6:30 | 390 | 418.64 | 6:59 | 404.2764 | 6:44 | 404.2764 | 6 | 1.3776 | 78.9309 | -0.048876 | -2.8004 | 1398.2598 | -68.3144 | 0 | 0.80182 | 0 | 1.8626 | 106.7181 | 1.4693 | 84.1832 | 0 | 0.80182 | 0.80182 | -5.31 | 0 | 0.74811 | 0.010742 | 0.75885 | -5.2888 | 7.388 | 15 | 2 | [23 empty] | 15 | 2
|  | 2021-02-15 07:00 | 2 | 74.2744 | 46 | 45.3699 | -0.22533 | -14.3636 | 7:00 | 7:30 | 450 | 478.64 | 7:59 | 464.2764 | 7:44 | 464.2764 | 7 | 1.1158 | 63.9309 | 0.10768 | 6.1697 | 1398.2598 | 150.2766 | 0.49425 | 46.3918 | 27.8826 | 2.0643 | 118.2781 | 1.236 | 70.8175 | 367.9708 | 34.7271 | 402.6979 | -5.29 | 120.9074 | 32.4008 | 5.3951 | 158.7033 | -0.84631 | 1516.3355 | 15 | 2 | [23 empty] | 15 | 2
|  | 2021-02-15 08:00 | 2 | 216.2473 | 46 | 45.3699 | -0.22533 | -14.3636 | 8:00 | 8:30 | 510 | 538.64 | 8:59 | 524.2764 | 8:44 | 524.2764 | 8 | 0.85401 | 48.9309 | 0.2474 | 14.1751 | 1398.2598 | 342.4136 | 0.63154 | 85.4893 | 130.758 | 2.2814 | 130.7173 | 1.0142 | 58.1087 | 630.1536 | 61.9318 | 692.0854 | -4.38 | 332.9161 | 57.7832 | 9.2722 | 399.9715 | 6.8192 | 3696.4472 | 15 | 2 | [23 empty] | 15 | 2
|  | 2021-02-15 09:00 | 2 | 338.3675 | 46 | 45.3699 | -0.22533 | -14.3636 | 9:00 | 9:30 | 570 | 598.64 | 9:59 | 584.2764 | 9:44 | 584.2764 | 9 | 0.59221 | 33.9309 | 0.36186 | 20.733 | 1398.2598 | 495.0027 | 0.68357 | 104.3671 | 234.0004 | 2.5207 | 144.4258 | 0.81354 | 46.6125 | 752.9846 | 71.8009 | 824.7855 | -2.83 | 517.2473 | 66.9911 | 11.05 | 595.2884 | 13.8381 | 5331.0499 | 15 | 2 | [23 empty] | 15 | 2
|  | 2021-02-15 10:00 | 2 | 426.3117 | 46 | 45.3699 | -0.22533 | -14.3636 | 10:00 | 10:30 | 630 | 658.64 | 10:59 | 644.2764 | 10:44 | 644.2764 | 10 | 0.33041 | 18.9309 | 0.44164 | 25.304 | 1398.2598 | 597.6451 | 0.71332 | 110.3111 | 316.0006 | 2.7842 | 159.5257 | 0.65405 | 37.4741 | 831.1562 | 71.0584 | 902.2146 | -1.29 | 659.6293 | 66.2984 | 12.0874 | 738.0151 | 19.3744 | 6442.5201 | 15 | 2 | [23 empty] | 15 | 2
|  | 2021-02-15 11:00 | 2 | 466.832 | 46 | 45.3699 | -0.22533 | -14.3636 | 11:00 | 11:30 | 690 | 718.64 | 11:59 | 704.2764 | 11:44 | 704.2764 | 11 | 0.068607 | 3.9309 | 0.47811 | 27.3939 | 1398.2598 | 643.346 | 0.72563 | 111.1974 | 355.6346 | 3.0663 | 175.6838 | 0.57142 | 32.7398 | 865.4718 | 68.6243 | 934.0961 | -0.09 | 727.9793 | 64.0273 | 12.5145 | 804.5211 | 22.4366 | 6922.572 | 15 | 2 | [23 empty] | 15 | 2
|  | 2021-02-15 12:00 | 2 | 460.2945 | 46 | 45.3699 | -0.22533 | -14.3636 | 12:00 | 12:30 | 750 | 778.64 | 12:59 | 764.2764 | 12:44 | 764.2764 | 12 | -0.19319 | -11.0691 | 0.46658 | 26.7333 | 1398.2598 | 628.9909 | 0.7318 | 104.8996 | 355.3949 | 2.9305 | 167.9048 | 0.59844 | 34.2883 | 872.8273 | 67.6633 | 940.4906 | 1.18 | 721.1415 | 63.1307 | 12.6002 | 796.8724 | 23.4924 | 6822.4303 | 15 | 2 | [23 empty] | 15 | 2
|  | 2021-02-15 13:00 | 2 | 399.0871 | 46 | 45.3699 | -0.22533 | -14.3636 | 13:00 | 13:30 | 810 | 838.64 | 13:59 | 824.2764 | 13:44 | 824.2764 | 13 | -0.45499 | -26.0691 | 0.4086 | 23.4108 | 1398.2598 | 555.5581 | 0.71835 | 99.9114 | 299.1757 | 3.6272 | 207.8249 | 0.72292 | 41.4202 | 850.5668 | 61.1389 | 911.7058 | 1.8 | 637.8215 | 57.0434 | 12.2145 | 707.0795 | 21.5982 | 6108.3129 | 15 | 2 | [23 empty] | 15 | 2
|  | 2021-02-15 14:00 | 2 | 292.5909 | 46 | 45.3699 | -0.22533 | -14.3636 | 14:00 | 14:30 | 870 | 898.64 | 14:59 | 884.2764 | 14:44 | 884.2764 | 14 | -0.71679 | -41.0691 | 0.31113 | 17.8263 | 1398.2598 | 428.052 | 0.68354 | 90.2606 | 202.3303 | 3.8794 | 222.2724 | 0.90545 | 51.8784 | 762.5871 | 59.1386 | 821.7257 | 1.95 | 470.7699 | 55.1771 | 11.009 | 536.956 | 16.9848 | 4739.7223 | 15 | 2 | [23 empty] | 15 | 2
|  | 2021-02-15 15:00 | 2 | 154.1006 | 46 | 45.3699 | -0.22533 | -14.3636 | 15:00 | 15:30 | 930 | 958.64 | 15:59 | 944.2764 | 15:44 | 944.2764 | 15 | -0.97859 | -56.0691 | 0.18351 | 10.5146 | 1398.2598 | 255.1618 | 0.60393 | 68.0249 | 86.0757 | 4.1075 | 235.3408 | 1.1179 | 64.0486 | 582.7988 | 47.7484 | 630.5472 | 1.75 | 255.0381 | 44.5499 | 8.4477 | 308.0358 | 10.375 | 2802.1088 | 15 | 2 | [23 empty] | 15 | 2
|  | 2021-02-15 16:00 | 2 | 24.2642 | 46 | 45.3699 | -0.22533 | -14.3636 | 16:00 | 16:30 | 990 | 1018.64 | 16:59 | 1004.2764 | 16:44 | 1004.2764 | 16 | -1.2404 | -71.0691 | 0.034814 | 1.9947 | 1398.2598 | 48.6697 | 0.49855 | 14.9813 | 9.2829 | 4.3163 | 247.303 | 1.346 | 77.1173 | 594.6261 | 3.5668 | 598.1929 | 0.95 | 132.5754 | 3.3279 | 8.0143 | 143.9176 | 4.9797 | 1340.8558 | 15 | 2 | [23 empty] | 15 | 2
|  | 2021-02-15 17:00 | 2 | 0 | 46 | 45.3699 | -0.22533 | -14.3636 | 17:00 | 17:30 | 1050 | 1078.64 | 17:59 | 1064.2764 | 17:44 | 1064.2764 | 17 | -1.5022 | -86.0691 | -0.12718 | -7.2869 | 1398.2598 | -177.3521 | 0 | 0 | 0 | 4.5138 | 258.6218 | 1.5828 | 90.6875 | 0 | 0 | 0 | -0.03 | 0 | 0 | 0 | 0 | -0.03 | 0 | 15 | 2 | [23 empty] | 15 | 2
|  | 2021-02-15 18:00 | 2 | 0 | 46 | 45.3699 | -0.22533 | -14.3636 | 18:00 | 18:30 | 1110 | 1138.64 | 18:59 | 1124.2764 | 18:44 | 1124.2764 | 18 | -1.764 | -101.0691 | -0.29573 | -16.9438 | 1398.2598 | -407.5007 | 0 | 0 | 0 | 4.71 | 269.8628 | 1.8248 | 104.5511 | 0 | 0 | 0 | 0 | 0 | 0 | 0 | 0 | 0 | 0 | 15 | 2 | [23 empty] | 15 | 2
|  | 2021-02-15 19:00 | 2 | 0 | 46 | 45.3699 | -0.22533 | -14.3636 | 19:00 | 19:30 | 1170 | 1198.64 | 19:59 | 1184.2764 | 19:44 | 1184.2764 | 19 | -2.0258 | -116.0691 | -0.46426 | -26.6004 | 1398.2598 | -626.0918 | 0 | 0 | 0 | 4.9167 | 281.7049 | 2.0697 | 118.5858 | 0 | 0 | 0 | 0.03 | 0 | 0 | 0 | 0 | 0.03 | 0 | 15 | 2 | [23 empty] | 15 | 2
|  | 2021-02-15 20:00 | 2 | 0 | 46 | 45.3699 | -0.22533 | -14.3636 | 20:00 | 20:30 | 1230 | 1258.64 | 20:59 | 1244.2764 | 20:44 | 1244.2764 | 20 | -2.2876 | -131.0691 | -0.6251 | -35.8155 | 1398.2598 | -818.2287 | 0 | 0 | 0 | 5.1489 | 295.0118 | 2.3161 | 132.7035 | 0 | 0 | 0 | 0.05 | 0 | 0 | 0 | 0 | 0.05 | 0 | 15 | 2 | [23 empty] | 15 | 2
|  | 2021-02-15 21:00 | 2 | 0 | 46 | 45.3699 | -0.22533 | -14.3636 | 21:00 | 21:30 | 1290 | 1318.64 | 21:59 | 1304.2764 | 21:44 | 1304.2764 | 21 | -2.5494 | -146.0691 | -0.76745 | -43.9718 | 1398.2598 | -970.8178 | 0 | 0 | 0 | 5.426 | 310.8868 | 2.5623 | 146.8063 | 0 | 0 | 0 | 0.08 | 0 | 0 | 0 | 0 | 0.08 | 0 | 15 | 2 | [23 empty] | 15 | 2
|  | 2021-02-15 22:00 | 2 | 0 | 46 | 45.3699 | -0.22533 | -14.3636 | 22:00 | 22:30 | 1350 | 1378.64 | 22:59 | 1364.2764 | 22:44 | 1364.2764 | 22 | -2.8112 | -161.0691 | -0.87526 | -50.1488 | 1398.2598 | -1073.4602 | 0 | 0 | 0 | 5.7671 | 330.4297 | 2.8039 | 160.652 | 0 | 0 | 0 | 0.11 | 0 | 0 | 0 | 0 | 0.11 | 0 | 15 | 2 | [23 empty] | 15 | 2
|  | 2021-02-15 23:00 | 2 | 0 | 46 | 45.3699 | -0.22533 | -14.3636 | 23:00 | 23:30 | 1410 | 1438.64 | 23:59 | 1424.2764 | 23:44 | 1424.2764 | 23 | -3.073 | -176.0691 | -0.92795 | -53.1679 | 1398.2598 | -1119.1611 | 0 | 0 | 0 | 6.1715 | 353.6002 | 3.0076 | 172.3205 | 0 | 0 | 0 | 0.13 | 0 | 0 | 0 | 0 | 0.13 | 0 | 15 | 2 | [23 empty] | 15 | 2
|  | 2021-02-16 | 2 | 0 | 46 | 45.3699 | -0.22533 | -14.3636 | 0:00 | 0:30 | 30 | 58.64 | 0:59 | 44.2764 | 0:44 | 44.2764 | 0 | 2.9484 | 168.9309 | -0.91102 | -52.1976 | 1398.2598 | -1104.806 | 0 | 0 | 0 | 0.31027 | 17.7771 | 2.9226 | 167.4505 | 0 | 0 | 0 | 0.06 | 0 | 0 | 0 | 0 | 0.06 | 0 | 16 | 2 | [23 empty] | 16 | 2
|  | 2021-02-16 01:00 | 2 | 0 | 47 | 46.3562 | -0.21933 | -14.322 | 1:00 | 1:30 | 90 | 118.64 | 1:59 | 104.318 | 1:44 | 104.318 | 1 | 2.6864 | 153.9205 | -0.82401 | -47.2123 | 1397.8292 | -1025.8325 | 0 | 0 | 0 | 0.68371 | 39.1738 | 2.6879 | 154.0082 | 0 | 0 | 0 | 0.1 | 0 | 0 | 0 | 0 | 0.1 | 0 | 16 | 2 | [23 empty] | 16 | 2
|  | 2021-02-16 02:00 | 2 | 0 | 47 | 46.3562 | -0.21933 | -14.322 | 2:00 | 2:30 | 150 | 178.64 | 2:59 | 164.318 | 2:44 | 164.318 | 2 | 2.4246 | 138.9205 | -0.69781 | -39.9813 | 1397.8292 | -898.1577 | 0 | 0 | 0 | 0.9918 | 56.826 | 2.4435 | 140.0045 | 0 | 0 | 0 | 0.11 | 0 | 0 | 0 | 0 | 0.11 | 0 | 16 | 2 | [23 empty] | 16 | 2
|  | 2021-02-16 03:00 | 2 | 0 | 47 | 46.3562 | -0.21933 | -14.322 | 3:00 | 3:30 | 210 | 238.64 | 3:59 | 224.318 | 3:44 | 224.318 | 3 | 2.1628 | 123.9205 | -0.54533 | -31.2453 | 1397.8292 | -725.0584 | 0 | 0 | 0 | 1.2448 | 71.3235 | 2.197 | 125.8807 | 0 | 0 | 0 | 0.15 | 0 | 0 | 0 | 0 | 0.15 | 0 | 16 | 2 | [23 empty] | 16 | 2
|  | 2021-02-16 04:00 | 2 | 0 | 47 | 46.3562 | -0.21933 | -14.322 | 4:00 | 4:30 | 270 | 298.64 | 4:59 | 284.318 | 4:44 | 284.318 | 4 | 1.901 | 108.9205 | -0.37988 | -21.7657 | 1397.8292 | -518.3312 | 0 | 0 | 0 | 1.4629 | 83.8183 | 1.951 | 111.7856 | 0 | 0 | 0 | 0.19 | 0 | 0 | 0 | 0 | 0.19 | 0 | 16 | 2 | [23 empty] | 16 | 2
|  | 2021-02-16 05:00 | 2 | 0 | 47 | 46.3562 | -0.21933 | -14.322 | 5:00 | 5:30 | 330 | 358.64 | 5:59 | 344.318 | 5:44 | 344.318 | 5 | 1.6392 | 93.9205 | -0.21049 | -12.0603 | 1397.8292 | -292.064 | 0 | 0 | 0 | 1.6632 | 95.2918 | 1.7071 | 97.8079 | 0 | 0 | 0 | 0.23 | 0 | 0 | 0 | 0 | 0.23 | 0 | 16 | 2 | [23 empty] | 16 | 2
|  | 2021-02-16 06:00 | 2 | 1.137 | 47 | 46.3562 | -0.21933 | -14.322 | 6:00 | 6:30 | 390 | 418.64 | 6:59 | 404.318 | 6:44 | 404.318 | 6 | 1.3774 | 78.9205 | -0.044138 | -2.5289 | 1397.8292 | -61.6767 | 0 | 1.1597 | 0 | 1.8589 | 106.5068 | 1.4669 | 84.0469 | 0 | 1.1597 | 1.1597 | 0.28 | 0 | 1.0821 | 0.015538 | 1.0976 | 0.31073 | 10.4351 | 16 | 2 | [23 empty] | 16 | 2
|  | 2021-02-16 07:00 | 2 | 79.6159 | 47 | 46.3562 | -0.21933 | -14.322 | 7:00 | 7:30 | 450 | 478.64 | 7:59 | 464.318 | 7:44 | 464.318 | 7 | 1.1156 | 63.9205 | 0.11265 | 6.4543 | 1397.8292 | 157.1303 | 0.50669 | 48.0747 | 31.5412 | 2.061 | 118.0838 | 1.2332 | 70.656 | 388.2875 | 35.9684 | 424.256 | 0.35 | 128.6161 | 33.559 | 5.684 | 167.859 | 5.0501 | 1563.4321 | 16 | 2 | [23 empty] | 16 | 2
|  | 2021-02-16 08:00 | 2 | 221.5779 | 47 | 46.3562 | -0.21933 | -14.322 | 8:00 | 8:30 | 510 | 538.64 | 8:59 | 524.318 | 8:44 | 524.318 | 8 | 0.85382 | 48.9205 | 0.25267 | 14.477 | 1397.8292 | 349.4456 | 0.63408 | 86.6546 | 134.9233 | 2.2785 | 130.5474 | 1.0108 | 57.9123 | 634.2724 | 63.0151 | 697.2875 | 0.59 | 336.9363 | 58.7939 | 9.3419 | 405.0721 | 11.932 | 3659.0869 | 16 | 2 | [23 empty] | 16 | 2
|  | 2021-02-16 09:00 | 2 | 348.0037 | 47 | 46.3562 | -0.21933 | -14.322 | 9:00 | 9:30 | 570 | 598.64 | 9:59 | 584.318 | 9:44 | 584.318 | 9 | 0.59202 | 33.9205 | 0.36746 | 21.0538 | 1397.8292 | 502.1632 | 0.69301 | 101.8518 | 246.1519 | 2.5184 | 144.2934 | 0.80928 | 46.3683 | 778.0744 | 68.4843 | 846.5588 | 0.91 | 536.8865 | 63.8968 | 11.3417 | 612.125 | 18.0495 | 5376.6493 | 16 | 2 | [23 empty] | 16 | 2
|  | 2021-02-16 10:00 | 2 | 424.8501 | 47 | 46.3562 | -0.21933 | -14.322 | 10:00 | 10:30 | 630 | 658.64 | 10:59 | 644.318 | 10:44 | 644.318 | 10 | 0.33022 | 18.9205 | 0.44751 | 25.6406 | 1397.8292 | 604.8757 | 0.70238 | 117.6972 | 307.1529 | 2.7829 | 159.4479 | 0.64878 | 37.1721 | 797.5133 | 79.7461 | 877.2595 | 1.25 | 635.4781 | 74.4041 | 11.753 | 721.6353 | 21.4558 | 6238.2513 | 16 | 2 | [23 empty] | 16 | 2
|  | 2021-02-16 11:00 | 2 | 467.82 | 47 | 46.3562 | -0.21933 | -14.322 | 11:00 | 11:30 | 690 | 718.64 | 11:59 | 704.318 | 11:44 | 704.318 | 11 | 0.068426 | 3.9205 | 0.48411 | 27.7377 | 1397.8292 | 650.5834 | 0.71908 | 116.5528 | 351.2672 | 3.0661 | 175.6759 | 0.56544 | 32.3973 | 844.0739 | 74.9677 | 919.0416 | 1.55 | 712.6966 | 69.9458 | 12.3128 | 794.9552 | 23.8087 | 6795.7564 | 16 | 2 | [23 empty] | 16 | 2
|  | 2021-02-16 12:00 | 2 | 463.1887 | 47 | 46.3562 | -0.21933 | -14.322 | 12:00 | 12:30 | 750 | 778.64 | 12:59 | 764.318 | 12:44 | 764.318 | 12 | -0.19337 | -11.0795 | 0.4725 | 27.0723 | 1397.8292 | 636.1714 | 0.72809 | 108.4293 | 354.7594 | 2.9294 | 167.8397 | 0.59282 | 33.9662 | 868.1344 | 68.0887 | 936.2231 | 1.81 | 720.0021 | 63.5277 | 12.543 | 796.0727 | 24.1 | 6795.8489 | 16 | 2 | [23 empty] | 16 | 2
|  | 2021-02-16 13:00 | 2 | 400.0881 | 47 | 46.3562 | -0.21933 | -14.322 | 13:00 | 13:30 | 810 | 838.64 | 13:59 | 824.318 | 13:44 | 824.318 | 13 | -0.45517 | -26.0795 | 0.41424 | 23.7344 | 1397.8292 | 562.6218 | 0.71111 | 104.9992 | 295.0889 | 3.6294 | 207.952 | 0.71836 | 41.1589 | 827.0827 | 67.1899 | 894.2726 | 4.1 | 622.6999 | 62.689 | 11.981 | 697.3699 | 23.6264 | 5966.7279 | 16 | 2 | [23 empty] | 16 | 2
|  | 2021-02-16 14:00 | 2 | 291.6631 | 47 | 46.3562 | -0.21933 | -14.322 | 14:00 | 14:30 | 870 | 898.64 | 14:59 | 884.318 | 14:44 | 884.318 | 14 | -0.71697 | -41.0795 | 0.31641 | 18.1291 | 1397.8292 | 434.947 | 0.67057 | 96.2913 | 195.3718 | 3.8824 | 222.4437 | 0.90189 | 51.6747 | 723.4651 | 66.5505 | 790.0156 | 5.59 | 448.639 | 62.0924 | 10.5842 | 521.3156 | 20.1868 | 4533.5571 | 16 | 2 | [23 empty] | 16 | 2
|  | 2021-02-16 15:00 | 2 | 152.67 | 47 | 46.3562 | -0.21933 | -14.322 | 15:00 | 15:30 | 930 | 958.64 | 15:59 | 944.318 | 15:44 | 944.318 | 15 | -0.97877 | -56.0795 | 0.18844 | 10.7967 | 1397.8292 | 261.8478 | 0.58305 | 72.718 | 79.952 | 4.111 | 235.5408 | 1.1151 | 63.8879 | 526.4882 | 54.0458 | 580.534 | 6.32 | 231.7228 | 50.4254 | 7.7777 | 289.9259 | 14.4379 | 2589.3088 | 16 | 2 | [23 empty] | 16 | 2
|  | 2021-02-16 16:00 | 2 | 24.8752 | 47 | 46.3562 | -0.21933 | -14.322 | 16:00 | 16:30 | 990 | 1018.64 | 16:59 | 1004.318 | 16:44 | 1004.318 | 16 | -1.2406 | -71.0795 | 0.039443 | 2.2599 | 1397.8292 | 55.1205 | 0.45129 | 17.3218 | 7.5534 | 4.3201 | 247.5221 | 1.3437 | 76.9874 | 477.824 | 6.0332 | 483.8572 | 6.41 | 107.5893 | 5.6291 | 6.4825 | 119.7008 | 9.7616 | 1091.8781 | 16 | 2 | [23 empty] | 16 | 2
|  | 2021-02-16 17:00 | 2 | 0 | 47 | 46.3562 | -0.21933 | -14.322 | 17:00 | 17:30 | 1050 | 1078.64 | 17:59 | 1064.318 | 17:44 | 1064.318 | 17 | -1.5024 | -86.0795 | -0.12275 | -7.0328 | 1397.8292 | -171.1467 | 0 | 0 | 0 | 4.5179 | 258.8553 | 1.5809 | 90.5797 | 0 | 0 | 0 | 5.67 | 0 | 0 | 0 | 0 | 5.67 | 0 | 16 | 2 | [23 empty] | 16 | 2
|  | 2021-02-16 18:00 | 2 | 0 | 47 | 46.3562 | -0.21933 | -14.322 | 18:00 | 18:30 | 1110 | 1138.64 | 18:59 | 1124.318 | 18:44 | 1124.318 | 18 | -1.7642 | -101.0795 | -0.29136 | -16.6937 | 1397.8292 | -401.534 | 0 | 0 | 0 | 4.7143 | 270.1093 | 1.8232 | 104.4588 | 0 | 0 | 0 | 5.26 | 0 | 0 | 0 | 0 | 5.26 | 0 | 16 | 2 | [23 empty] | 16 | 2
|  | 2021-02-16 19:00 | 2 | 0 | 47 | 46.3562 | -0.21933 | -14.322 | 19:00 | 19:30 | 1170 | 1198.64 | 19:59 | 1184.318 | 19:44 | 1184.318 | 19 | -2.026 | -116.0795 | -0.45982 | -26.3459 | 1397.8292 | -620.341 | 0 | 0 | 0 | 4.9212 | 281.9632 | 2.0683 | 118.5033 | 0 | 0 | 0 | 4.85 | 0 | 0 | 0 | 0 | 4.85 | 0 | 16 | 2 | [23 empty] | 16 | 2
|  | 2021-02-16 20:00 | 2 | 0 | 47 | 46.3562 | -0.21933 | -14.322 | 20:00 | 20:30 | 1230 | 1258.64 | 20:59 | 1244.318 | 20:44 | 1244.318 | 20 | -2.2878 | -131.0795 | -0.62041 | -35.547 | 1397.8292 | -812.6562 | 0 | 0 | 0 | 5.1535 | 295.2763 | 2.3147 | 132.6242 | 0 | 0 | 0 | 4.44 | 0 | 0 | 0 | 0 | 4.44 | 0 | 16 | 2 | [23 empty] | 16 | 2
|  | 2021-02-16 21:00 | 2 | 0 | 47 | 46.3562 | -0.21933 | -14.322 | 21:00 | 21:30 | 1290 | 1318.64 | 21:59 | 1304.318 | 21:44 | 1304.318 | 21 | -2.5496 | -146.0795 | -0.76235 | -43.6795 | 1397.8292 | -965.3738 | 0 | 0 | 0 | 5.4304 | 311.1378 | 2.5607 | 146.719 | 0 | 0 | 0 | 4.03 | 0 | 0 | 0 | 0 | 4.03 | 0 | 16 | 2 | [23 empty] | 16 | 2
|  | 2021-02-16 22:00 | 2 | 0 | 47 | 46.3562 | -0.21933 | -14.322 | 22:00 | 22:30 | 1350 | 1378.64 | 22:59 | 1364.318 | 22:44 | 1364.318 | 22 | -2.8114 | -161.0795 | -0.86965 | -49.8273 | 1397.8292 | -1068.0864 | 0 | 0 | 0 | 5.7704 | 330.6194 | 2.8017 | 160.5262 | 0 | 0 | 0 | 3.61 | 0 | 0 | 0 | 0 | 3.61 | 0 | 16 | 2 | [23 empty] | 16 | 2
|  | 2021-02-16 23:00 | 2 | 0 | 47 | 46.3562 | -0.21933 | -14.322 | 23:00 | 23:30 | 1410 | 1438.64 | 23:59 | 1424.318 | 23:44 | 1424.318 | 23 | -3.0732 | -176.0795 | -0.92199 | -52.8259 | 1397.8292 | -1113.7941 | 0 | 0 | 0 | 6.1725 | 353.6591 | 3.0024 | 172.0226 | 0 | 0 | 0 | 3.2 | 0 | 0 | 0 | 0 | 3.2 | 0 | 16 | 2 | [23 empty] | 16 | 2
|  | 2021-02-17 | 2 | 0 | 47 | 46.3562 | -0.21933 | -14.322 | 0:00 | 0:30 | 30 | 58.64 | 0:59 | 44.318 | 0:44 | 44.318 | 0 | 2.9482 | 168.9205 | -0.90511 | -51.8589 | 1397.8292 | -1099.3821 | 0 | 0 | 0 | 0.30858 | 17.6802 | 2.919 | 167.2485 | 0 | 0 | 0 | 2.52 | 0 | 0 | 0 | 0 | 2.52 | 0 | 17 | 2 | [23 empty] | 17 | 2
|  | 2021-02-17 01:00 | 2 | 0 | 48 | 47.3425 | -0.21327 | -14.2675 | 1:00 | 1:30 | 90 | 118.64 | 1:59 | 104.3725 | 1:44 | 104.3725 | 1 | 2.6862 | 153.9069 | -0.81841 | -46.8914 | 1397.3863 | -1020.1759 | 0 | 0 | 0 | 0.6803 | 38.9784 | 2.6857 | 153.8802 | 0 | 0 | 0 | 1.8 | 0 | 0 | 0 | 0 | 1.8 | 0 | 17 | 2 | [23 empty] | 17 | 2
|  | 2021-02-17 02:00 | 2 | 0 | 48 | 47.3425 | -0.21327 | -14.2675 | 2:00 | 2:30 | 150 | 178.64 | 2:59 | 164.3725 | 2:44 | 164.3725 | 2 | 2.4244 | 138.9069 | -0.69264 | -39.6851 | 1397.3863 | -892.3258 | 0 | 0 | 0 | 0.98768 | 56.5896 | 2.4417 | 139.8972 | 0 | 0 | 0 | 1.09 | 0 | 0 | 0 | 0 | 1.09 | 0 | 17 | 2 | [23 empty] | 17 | 2
|  | 2021-02-17 03:00 | 2 | 0 | 48 | 47.3425 | -0.21327 | -14.2675 | 3:00 | 3:30 | 210 | 238.64 | 3:59 | 224.3725 | 3:44 | 224.3725 | 3 | 2.1626 | 123.9069 | -0.54047 | -30.9669 | 1397.3863 | -719.0145 | 0 | 0 | 0 | 1.2406 | 71.0809 | 2.1952 | 125.7759 | 0 | 0 | 0 | 0.73 | 0 | 0 | 0 | 0 | 0.73 | 0 | 17 | 2 | [23 empty] | 17 | 2
|  | 2021-02-17 04:00 | 2 | 0 | 48 | 47.3425 | -0.21327 | -14.2675 | 4:00 | 4:30 | 270 | 298.64 | 4:59 | 284.3725 | 4:44 | 284.3725 | 4 | 1.9008 | 108.9069 | -0.37518 | -21.496 | 1397.3863 | -512.053 | 0 | 0 | 0 | 1.4588 | 83.5827 | 1.9491 | 111.6749 | 0 | 0 | 0 | 0.36 | 0 | 0 | 0 | 0 | 0.36 | 0 | 17 | 2 | [23 empty] | 17 | 2
|  | 2021-02-17 05:00 | 2 | 0 | 48 | 47.3425 | -0.21327 | -14.2675 | 5:00 | 5:30 | 330 | 358.64 | 5:59 | 344.3725 | 5:44 | 344.3725 | 5 | 1.639 | 93.9069 | -0.20579 | -11.791 | 1397.3863 | -285.5454 | 0 | 0 | 0 | 1.6592 | 95.0675 | 1.7049 | 97.6854 | 0 | 0 | 0 | 0.11 | 0 | 0 | 0 | 0 | 0.11 | 0 | 17 | 2 | [23 empty] | 17 | 2
|  | 2021-02-17 06:00 | 2 | 1.5732 | 48 | 47.3425 | -0.21327 | -14.2675 | 6:00 | 6:30 | 390 | 418.64 | 6:59 | 404.3725 | 6:44 | 404.3725 | 6 | 1.3772 | 78.9069 | -0.039318 | -2.2527 | 1397.3863 | -54.9277 | 0 | 1.6047 | 0 | 1.8552 | 106.2959 | 1.4644 | 83.9066 | 0 | 1.6047 | 1.6047 | -0.15 | 0 | 1.4972 | 0.021498 | 1.5187 | -0.10748 | 14.4644 | 17 | 2 | [23 empty] | 17 | 2
|  | 2021-02-17 07:00 | 2 | 82.5868 | 48 | 47.3425 | -0.21327 | -14.2675 | 7:00 | 7:30 | 450 | 478.64 | 7:59 | 464.3725 | 7:44 | 464.3725 | 7 | 1.1154 | 63.9069 | 0.11769 | 6.7433 | 1397.3863 | 164.0838 | 0.50332 | 50.3329 | 32.2539 | 2.0576 | 117.8899 | 1.2303 | 70.4907 | 375.2262 | 38.527 | 413.7532 | -0.16 | 125.3102 | 35.9462 | 5.5432 | 166.7997 | 4.5104 | 1557.2376 | 17 | 2 | [23 empty] | 17 | 2
|  | 2021-02-17 08:00 | 2 | 214.2554 | 48 | 47.3425 | -0.21327 | -14.2675 | 8:00 | 8:30 | 510 | 538.64 | 8:59 | 524.3725 | 8:44 | 524.3725 | 8 | 0.85359 | 48.9069 | 0.25802 | 14.7834 | 1397.3863 | 356.5639 | 0.60089 | 95.6683 | 118.5871 | 2.2755 | 130.3782 | 1.0073 | 57.7122 | 547.5712 | 74.5345 | 622.1057 | 1.42 | 292.4971 | 69.5416 | 8.3346 | 370.3733 | 11.7905 | 3347.7855 | 17 | 2 | [23 empty] | 17 | 2
|  | 2021-02-17 09:00 | 2 | 339.72 | 48 | 47.3425 | -0.21327 | -14.2675 | 9:00 | 9:30 | 570 | 598.64 | 9:59 | 584.3725 | 9:44 | 584.3725 | 9 | 0.59179 | 33.9069 | 0.37313 | 21.3789 | 1397.3863 | 509.3953 | 0.66691 | 114.2353 | 225.4847 | 2.5161 | 144.1621 | 0.80496 | 46.1206 | 703.0601 | 83.4304 | 786.4905 | 3.81 | 487.3211 | 77.8416 | 10.537 | 575.6997 | 19.9296 | 5012.5442 | 17 | 2 | [23 empty] | 17 | 2
|  | 2021-02-17 10:00 | 2 | 433.9752 | 48 | 47.3425 | -0.21327 | -14.2675 | 10:00 | 10:30 | 630 | 658.64 | 10:59 | 644.3725 | 10:44 | 644.3725 | 10 | 0.32999 | 18.9069 | 0.45346 | 25.9813 | 1397.3863 | 612.1629 | 0.70892 | 115.4816 | 318.4936 | 2.7816 | 159.3723 | 0.64344 | 36.8662 | 815.0297 | 76.9293 | 891.9591 | 6.3 | 652.0555 | 71.7761 | 11.95 | 735.7816 | 26.9019 | 6197.0489 | 17 | 2 | [23 empty] | 17 | 2
|  | 2021-02-17 11:00 | 2 | 459.477 | 48 | 47.3425 | -0.21327 | -14.2675 | 11:00 | 11:30 | 690 | 718.64 | 11:59 | 704.3725 | 11:44 | 704.3725 | 11 | 0.068188 | 3.9069 | 0.49018 | 28.085 | 1397.3863 | 657.8632 | 0.69844 | 130.3112 | 329.1658 | 3.066 | 175.6712 | 0.5594 | 32.0511 | 782.2692 | 91.1994 | 873.4685 | 8.51 | 663.0319 | 85.0902 | 11.7023 | 759.8243 | 29.7851 | 6310.1652 | 17 | 2 | [23 empty] | 17 | 2
|  | 2021-02-17 12:00 | 2 | 453.7257 | 48 | 47.3425 | -0.21327 | -14.2675 | 12:00 | 12:30 | 750 | 778.64 | 12:59 | 764.3725 | 12:44 | 764.3725 | 12 | -0.19361 | -11.0931 | 0.47847 | 27.4141 | 1397.3863 | 643.3818 | 0.70522 | 123.5416 | 330.1841 | 2.9281 | 167.7702 | 0.58717 | 33.6424 | 802.887 | 84.0621 | 886.9491 | 10.21 | 668.413 | 78.431 | 11.8829 | 758.7269 | 31.4544 | 6249.3772 | 17 | 2 | [23 empty] | 17 | 2
|  | 2021-02-17 13:00 | 2 | 398.8549 | 48 | 47.3425 | -0.21327 | -14.2675 | 13:00 | 13:30 | 810 | 838.64 | 13:59 | 824.3725 | 13:44 | 824.3725 | 13 | -0.45541 | -26.0931 | 0.41993 | 24.06 | 1397.3863 | 569.7056 | 0.70011 | 112.0069 | 286.848 | 3.6318 | 208.0841 | 0.71381 | 40.898 | 793.0303 | 75.5414 | 868.5718 | 11.34 | 599.4325 | 70.4811 | 11.6367 | 681.5503 | 30.4234 | 5642.3676 | 17 | 2 | [23 empty] | 17 | 2
|  | 2021-02-17 14:00 | 2 | 292.7509 | 48 | 47.3425 | -0.21327 | -14.2675 | 14:00 | 14:30 | 870 | 898.64 | 14:59 | 884.3725 | 14:44 | 884.3725 | 14 | -0.71721 | -41.0931 | 0.32172 | 18.4334 | 1397.3863 | 441.8554 | 0.66255 | 100.5725 | 192.1784 | 3.8855 | 222.6202 | 0.89837 | 51.4725 | 698.9338 | 71.7471 | 770.6809 | 11.87 | 435.3587 | 66.9409 | 10.3252 | 512.6248 | 26.2235 | 4331.721 | 17 | 2 | [23 empty] | 17 | 2
|  | 2021-02-17 15:00 | 2 | 157.1656 | 48 | 47.3425 | -0.21327 | -14.2675 | 15:00 | 15:30 | 930 | 958.64 | 15:59 | 944.3725 | 15:44 | 944.3725 | 15 | -0.97901 | -56.0931 | 0.19338 | 11.0798 | 1397.3863 | 268.5442 | 0.58525 | 74.2815 | 82.8841 | 4.1145 | 235.7458 | 1.1123 | 63.7291 | 528.0163 | 55.6935 | 583.7098 | 11.73 | 233.7085 | 51.9628 | 7.8202 | 293.4914 | 19.9478 | 2555.1751 | 17 | 2 | [23 empty] | 17 | 2
|  | 2021-02-17 16:00 | 2 | 27.5795 | 48 | 47.3425 | -0.21327 | -14.2675 | 16:00 | 16:30 | 990 | 1018.64 | 16:59 | 1004.3725 | 16:44 | 1004.3725 | 16 | -1.2408 | -71.0931 | 0.044084 | 2.5258 | 1397.3863 | 61.5827 | 0.44784 | 19.3635 | 8.216 | 4.324 | 247.7458 | 1.3415 | 76.8595 | 419.0425 | 9.1123 | 428.1549 | 10.66 | 95.2652 | 8.5019 | 5.7362 | 109.5034 | 13.7261 | 981.1473 | 17 | 2 | [23 empty] | 17 | 2
|  | 2021-02-17 17:00 | 2 | 0 | 48 | 47.3425 | -0.21327 | -14.2675 | 17:00 | 17:30 | 1050 | 1078.64 | 17:59 | 1064.3725 | 17:44 | 1064.3725 | 17 | -1.5026 | -86.0931 | -0.1183 | -6.7781 | 1397.3863 | -164.9249 | 0 | 0 | 0 | 4.522 | 259.0932 | 1.5791 | 90.4737 | 0 | 0 | 0 | 8.9 | 0 | 0 | 0 | 0 | 8.9 | 0 | 17 | 2 | [23 empty] | 17 | 2
|  | 2021-02-17 18:00 | 2 | 0 | 48 | 47.3425 | -0.21327 | -14.2675 | 18:00 | 18:30 | 1110 | 1138.64 | 18:59 | 1124.3725 | 18:44 | 1124.3725 | 18 | -1.7644 | -101.0931 | -0.28698 | -16.4429 | 1397.3863 | -395.5426 | 0 | 0 | 0 | 4.7187 | 270.36 | 1.8216 | 104.368 | 0 | 0 | 0 | 8.08 | 0 | 0 | 0 | 0 | 8.08 | 0 | 17 | 2 | [23 empty] | 17 | 2
|  | 2021-02-17 19:00 | 2 | 0 | 48 | 47.3425 | -0.21327 | -14.2675 | 19:00 | 19:30 | 1170 | 1198.64 | 19:59 | 1184.3725 | 19:44 | 1184.3725 | 19 | -2.0262 | -116.0931 | -0.45536 | -26.0904 | 1397.3863 | -614.5542 | 0 | 0 | 0 | 4.9258 | 282.2255 | 2.0669 | 118.4218 | 0 | 0 | 0 | 7.26 | 0 | 0 | 0 | 0 | 7.26 | 0 | 17 | 2 | [23 empty] | 17 | 2
|  | 2021-02-17 20:00 | 2 | 0 | 48 | 47.3425 | -0.21327 | -14.2675 | 20:00 | 20:30 | 1230 | 1258.64 | 20:59 | 1244.3725 | 20:44 | 1244.3725 | 20 | -2.288 | -131.0931 | -0.6157 | -35.2771 | 1397.3863 | -807.0342 | 0 | 0 | 0 | 5.1582 | 295.5446 | 2.3134 | 132.5452 | 0 | 0 | 0 | 6.43 | 0 | 0 | 0 | 0 | 6.43 | 0 | 17 | 2 | [23 empty] | 17 | 2
|  | 2021-02-17 21:00 | 2 | 0 | 48 | 47.3425 | -0.21327 | -14.2675 | 21:00 | 21:30 | 1290 | 1318.64 | 21:59 | 1304.3725 | 21:44 | 1304.3725 | 21 | -2.5498 | -146.0931 | -0.75722 | -43.3853 | 1397.3863 | -959.8657 | 0 | 0 | 0 | 5.4348 | 311.3926 | 2.5592 | 146.6307 | 0 | 0 | 0 | 5.61 | 0 | 0 | 0 | 0 | 5.61 | 0 | 17 | 2 | [23 empty] | 17 | 2
|  | 2021-02-17 22:00 | 2 | 0 | 48 | 47.3425 | -0.21327 | -14.2675 | 22:00 | 22:30 | 1350 | 1378.64 | 22:59 | 1364.3725 | 22:44 | 1364.3725 | 22 | -2.8116 | -161.0931 | -0.864 | -49.5033 | 1397.3863 | -1062.6332 | 0 | 0 | 0 | 5.7738 | 330.8129 | 2.7995 | 160.3968 | 0 | 0 | 0 | 4.79 | 0 | 0 | 0 | 0 | 4.79 | 0 | 17 | 2 | [23 empty] | 17 | 2
|  | 2021-02-17 23:00 | 2 | 0 | 48 | 47.3425 | -0.21327 | -14.2675 | 23:00 | 23:30 | 1410 | 1438.64 | 23:59 | 1424.3725 | 23:44 | 1424.3725 | 23 | -3.0734 | -176.0931 | -0.91596 | -52.4806 | 1397.3863 | -1108.3335 | 0 | 0 | 0 | 6.1736 | 353.7227 | 2.9971 | 171.7195 | 0 | 0 | 0 | 3.97 | 0 | 0 | 0 | 0 | 3.97 | 0 | 17 | 2 | [23 empty] | 17 | 2
|  | 2021-02-18 | 2 | 0 | 48 | 47.3425 | -0.21327 | -14.2675 | 0:00 | 0:30 | 30 | 58.64 | 0:59 | 44.3725 | 0:44 | 44.3725 | 0 | 2.948 | 168.9069 | -0.89913 | -51.5162 | 1397.3863 | -1093.8521 | 0 | 0 | 0 | 0.30698 | 17.5886 | 2.9153 | 167.0361 | 0 | 0 | 0 | 3.25 | 0 | 0 | 0 | 0 | 3.25 | 0 | 18 | 2 | [23 empty] | 18 | 2
|  | 2021-02-18 01:00 | 2 | 0 | 49 | 48.3288 | -0.20715 | -14.2005 | 1:00 | 1:30 | 90 | 118.64 | 1:59 | 104.4395 | 1:44 | 104.4395 | 1 | 2.6859 | 153.8901 | -0.81273 | -46.566 | 1396.9313 | -1014.4048 | 0 | 0 | 0 | 0.67697 | 38.7875 | 2.6833 | 153.7445 | 0 | 0 | 0 | 2.46 | 0 | 0 | 0 | 0 | 2.46 | 0 | 18 | 2 | [23 empty] | 18 | 2
|  | 2021-02-18 02:00 | 2 | 0 | 49 | 48.3288 | -0.20715 | -14.2005 | 2:00 | 2:30 | 150 | 178.64 | 2:59 | 164.4395 | 2:44 | 164.4395 | 2 | 2.4241 | 138.8901 | -0.68738 | -39.384 | 1396.9313 | -886.373 | 0 | 0 | 0 | 0.9836 | 56.3564 | 2.4397 | 139.7837 | 0 | 0 | 0 | 1.67 | 0 | 0 | 0 | 0 | 1.67 | 0 | 18 | 2 | [23 empty] | 18 | 2
|  | 2021-02-18 03:00 | 2 | 0 | 49 | 48.3288 | -0.20715 | -14.2005 | 3:00 | 3:30 | 210 | 238.64 | 3:59 | 224.4395 | 3:44 | 224.4395 | 3 | 2.1623 | 123.8901 | -0.53553 | -30.6835 | 1396.9313 | -712.8472 | 0 | 0 | 0 | 1.2364 | 70.8402 | 2.1933 | 125.6658 | 0 | 0 | 0 | 1.24 | 0 | 0 | 0 | 0 | 1.24 | 0 | 18 | 2 | [23 empty] | 18 | 2
|  | 2021-02-18 04:00 | 2 | 0 | 49 | 48.3288 | -0.20715 | -14.2005 | 4:00 | 4:30 | 270 | 298.64 | 4:59 | 284.4395 | 4:44 | 284.4395 | 4 | 1.9005 | 108.8901 | -0.37038 | -21.2215 | 1396.9313 | -505.6529 | 0 | 0 | 0 | 1.4547 | 83.3483 | 1.9471 | 111.5596 | 0 | 0 | 0 | 0.8 | 0 | 0 | 0 | 0 | 0.8 | 0 | 18 | 2 | [23 empty] | 18 | 2
|  | 2021-02-18 05:00 | 2 | 0 | 49 | 48.3288 | -0.20715 | -14.2005 | 5:00 | 5:30 | 330 | 358.64 | 5:59 | 344.4395 | 5:44 | 344.4395 | 5 | 1.6387 | 93.8901 | -0.20101 | -11.517 | 1396.9313 | -278.91 | 0 | 0 | 0 | 1.6553 | 94.8439 | 1.7027 | 97.5586 | 0 | 0 | 0 | 0.49 | 0 | 0 | 0 | 0 | 0.49 | 0 | 18 | 2 | [23 empty] | 18 | 2
|  | 2021-02-18 06:00 | 2 | 2.1151 | 49 | 48.3288 | -0.20715 | -14.2005 | 6:00 | 6:30 | 390 | 418.64 | 6:59 | 404.4395 | 6:44 | 404.4395 | 6 | 1.3769 | 78.8901 | -0.034418 | -1.972 | 1396.9313 | -48.0706 | 0 | 2.1574 | 0 | 1.8515 | 106.0854 | 1.4619 | 83.7624 | 0 | 2.1574 | 2.1574 | 0.18 | 0 | 2.0129 | 0.028904 | 2.0418 | 0.23717 | 19.4181 | 18 | 2 | [23 empty] | 18 | 2
|  | 2021-02-18 07:00 | 2 | 84.9747 | 49 | 48.3288 | -0.20715 | -14.2005 | 7:00 | 7:30 | 450 | 478.64 | 7:59 | 464.4395 | 7:44 | 464.4395 | 7 | 1.1151 | 63.8901 | 0.12282 | 7.0368 | 1396.9313 | 171.1338 | 0.49654 | 52.7505 | 32.2242 | 2.0542 | 117.6963 | 1.2273 | 70.3218 | 355.7924 | 41.3877 | 397.18 | 0.12 | 119.8083 | 38.6152 | 5.3212 | 163.7447 | 4.7049 | 1527.4172 | 18 | 2 | [23 empty] | 18 | 2
|  | 2021-02-18 08:00 | 2 | 226.4098 | 49 | 48.3288 | -0.20715 | -14.2005 | 8:00 | 8:30 | 510 | 538.64 | 8:59 | 524.4395 | 8:44 | 524.4395 | 8 | 0.85329 | 48.8901 | 0.26344 | 15.094 | 1396.9313 | 363.765 | 0.62241 | 92.9595 | 133.4503 | 2.2726 | 130.2095 | 1.0037 | 57.5087 | 599.1659 | 70.3853 | 669.5511 | 0.17 | 321.8548 | 65.6703 | 8.9703 | 396.4954 | 11.2719 | 3592.2913 | 18 | 2 | [23 empty] | 18 | 2
|  | 2021-02-18 09:00 | 2 | 341.056 | 49 | 48.3288 | -0.20715 | -14.2005 | 9:00 | 9:30 | 570 | 598.64 | 9:59 | 584.4395 | 9:44 | 584.4395 | 9 | 0.59149 | 33.8901 | 0.37888 | 21.7081 | 1396.9313 | 516.6954 | 0.66007 | 118.5784 | 222.4776 | 2.5138 | 144.0319 | 0.80057 | 45.8693 | 682.8176 | 88.4962 | 771.3138 | 0.26 | 475.4441 | 82.5681 | 10.3336 | 568.3458 | 16.1737 | 5035.6084 | 18 | 2 | [23 empty] | 18 | 2
|  | 2021-02-18 10:00 | 2 | 435.1255 | 49 | 48.3288 | -0.20715 | -14.2005 | 10:00 | 10:30 | 630 | 658.64 | 10:59 | 644.4395 | 10:44 | 644.4395 | 10 | 0.32969 | 18.8901 | 0.45947 | 26.3258 | 1396.9313 | 619.503 | 0.70238 | 120.542 | 314.5835 | 2.7803 | 159.2988 | 0.63803 | 36.5565 | 794.4522 | 82.8064 | 877.2587 | 0.34 | 638.1595 | 77.2595 | 11.753 | 727.172 | 20.7008 | 6308.5129 | 18 | 2 | [23 empty] | 18 | 2
|  | 2021-02-18 11:00 | 2 | 477.9444 | 49 | 48.3288 | -0.20715 | -14.2005 | 11:00 | 11:30 | 690 | 718.64 | 11:59 | 704.4395 | 11:44 | 704.4395 | 11 | 0.067895 | 3.8901 | 0.4963 | 28.4358 | 1396.9313 | 665.1816 | 0.71852 | 119.5226 | 358.4218 | 3.066 | 175.6699 | 0.55329 | 31.7013 | 839.3692 | 78.2591 | 917.6282 | 0.41 | 714.1345 | 73.0167 | 12.2939 | 799.4451 | 22.7945 | 6867.2219 | 18 | 2 | [23 empty] | 18 | 2
|  | 2021-02-18 12:00 | 2 | 465.9002 | 49 | 48.3288 | -0.20715 | -14.2005 | 12:00 | 12:30 | 750 | 778.64 | 12:59 | 764.4395 | 12:44 | 764.4395 | 12 | -0.1939 | -11.1099 | 0.48448 | 27.7587 | 1396.9313 | 650.6185 | 0.71609 | 118.4005 | 347.4997 | 2.9269 | 167.6962 | 0.58149 | 33.3168 | 833.1748 | 77.8504 | 911.0252 | 0.42 | 696.2391 | 72.6354 | 12.2054 | 781.0799 | 22.2902 | 6725.5341 | 18 | 2 | [23 empty] | 18 | 2
|  | 2021-02-18 13:00 | 2 | 391.8477 | 49 | 48.3288 | -0.20715 | -14.2005 | 13:00 | 13:30 | 810 | 838.64 | 13:59 | 824.4395 | 13:44 | 824.4395 | 13 | -0.4557 | -26.1099 | 0.42565 | 24.3877 | 1396.9313 | 576.8059 | 0.67934 | 123.6284 | 268.2193 | 3.6341 | 208.2214 | 0.70926 | 40.6377 | 732.3145 | 89.4682 | 821.7827 | 1.69 | 555.7118 | 83.475 | 11.0098 | 650.1966 | 19.8955 | 5662.083 | 18 | 2 | [23 empty] | 18 | 2
|  | 2021-02-18 14:00 | 2 | 275.1034 | 49 | 48.3288 | -0.20715 | -14.2005 | 14:00 | 14:30 | 870 | 898.64 | 14:59 | 884.4395 | 14:44 | 884.4395 | 14 | -0.7175 | -41.1099 | 0.32706 | 18.739 | 1396.9313 | 448.7742 | 0.61301 | 117.2689 | 157.8345 | 3.8886 | 222.8019 | 0.89486 | 51.272 | 567.5555 | 92.7721 | 660.3277 | 2.43 | 355.0766 | 86.5576 | 8.8467 | 450.4809 | 15.0435 | 4012.0852 | 18 | 2 | [23 empty] | 18 | 2
|  | 2021-02-18 15:00 | 2 | 149.0886 | 49 | 48.3288 | -0.20715 | -14.2005 | 15:00 | 15:30 | 930 | 958.64 | 15:59 | 944.4395 | 15:44 | 944.4395 | 15 | -0.9793 | -56.1099 | 0.19834 | 11.3638 | 1396.9313 | 275.2484 | 0.54165 | 81.3193 | 67.7693 | 4.1182 | 235.9557 | 1.1095 | 63.5723 | 423.7742 | 65.589 | 489.3632 | 2.73 | 188.6087 | 61.1954 | 6.5562 | 256.3603 | 9.9081 | 2336.9167 | 18 | 2 | [23 empty] | 18 | 2
|  | 2021-02-18 16:00 | 2 | 28.5508 | 49 | 48.3288 | -0.20715 | -14.2005 | 16:00 | 16:30 | 990 | 1018.64 | 16:59 | 1004.4395 | 16:44 | 1004.4395 | 16 | -1.2411 | -71.1099 | 0.048736 | 2.7924 | 1396.9313 | 68.054 | 0.41953 | 21.3955 | 7.1553 | 4.328 | 247.974 | 1.3393 | 76.7335 | 319.8199 | 12.9702 | 332.7901 | 2.68 | 73.3925 | 12.1014 | 4.4585 | 89.9524 | 5.1987 | 837.2676 | 18 | 2 | [23 empty] | 18 | 2
|  | 2021-02-18 17:00 | 2 | 0 | 49 | 48.3288 | -0.20715 | -14.2005 | 17:00 | 17:30 | 1050 | 1078.64 | 17:59 | 1064.4395 | 17:44 | 1064.4395 | 17 | -1.5029 | -86.1099 | -0.11384 | -6.5228 | 1396.9313 | -158.6889 | 0 | 0 | 0 | 4.5263 | 259.3354 | 1.5772 | 90.3694 | 0 | 0 | 0 | 2.15 | 0 | 0 | 0 | 0 | 2.15 | 0 | 18 | 2 | [23 empty] | 18 | 2
|  | 2021-02-18 18:00 | 2 | 0 | 49 | 48.3288 | -0.20715 | -14.2005 | 18:00 | 18:30 | 1110 | 1138.64 | 18:59 | 1124.4395 | 18:44 | 1124.4395 | 18 | -1.7647 | -101.1099 | -0.28259 | -16.1913 | 1396.9313 | -389.5282 | 0 | 0 | 0 | 4.7231 | 270.6147 | 1.82 | 104.2787 | 0 | 0 | 0 | 2 | 0 | 0 | 0 | 0 | 2 | 0 | 18 | 2 | [23 empty] | 18 | 2
|  | 2021-02-18 19:00 | 2 | 0 | 49 | 48.3288 | -0.20715 | -14.2005 | 19:00 | 19:30 | 1170 | 1198.64 | 19:59 | 1184.4395 | 19:44 | 1184.4395 | 19 | -2.0265 | -116.1099 | -0.45089 | -25.8339 | 1396.9313 | -608.7327 | 0 | 0 | 0 | 4.9304 | 282.4917 | 2.0654 | 118.3414 | 0 | 0 | 0 | 1.86 | 0 | 0 | 0 | 0 | 1.86 | 0 | 18 | 2 | [23 empty] | 18 | 2
|  | 2021-02-18 20:00 | 2 | 0 | 49 | 48.3288 | -0.20715 | -14.2005 | 20:00 | 20:30 | 1230 | 1258.64 | 20:59 | 1244.4395 | 20:44 | 1244.4395 | 20 | -2.2883 | -131.1099 | -0.61097 | -35.0059 | 1396.9313 | -801.3639 | 0 | 0 | 0 | 5.163 | 295.8166 | 2.312 | 132.4665 | 0 | 0 | 0 | 1.72 | 0 | 0 | 0 | 0 | 1.72 | 0 | 18 | 2 | [23 empty] | 18 | 2
|  | 2021-02-18 21:00 | 2 | 0 | 49 | 48.3288 | -0.20715 | -14.2005 | 21:00 | 21:30 | 1290 | 1318.64 | 21:59 | 1304.4395 | 21:44 | 1304.4395 | 21 | -2.5501 | -146.1099 | -0.75205 | -43.0892 | 1396.9313 | -954.2942 | 0 | 0 | 0 | 5.4393 | 311.6507 | 2.5576 | 146.5414 | 0 | 0 | 0 | 1.57 | 0 | 0 | 0 | 0 | 1.57 | 0 | 18 | 2 | [23 empty] | 18 | 2
|  | 2021-02-18 22:00 | 2 | 0 | 49 | 48.3288 | -0.20715 | -14.2005 | 22:00 | 22:30 | 1350 | 1378.64 | 22:59 | 1364.4395 | 22:44 | 1364.4395 | 22 | -2.8119 | -161.1099 | -0.8583 | -49.1769 | 1396.9313 | -1057.1018 | 0 | 0 | 0 | 5.7772 | 331.01 | 2.7971 | 160.2638 | 0 | 0 | 0 | 1.43 | 0 | 0 | 0 | 0 | 1.43 | 0 | 18 | 2 | [23 empty] | 18 | 2
|  | 2021-02-18 23:00 | 2 | 0 | 49 | 48.3288 | -0.20715 | -14.2005 | 23:00 | 23:30 | 1410 | 1438.64 | 23:59 | 1424.4395 | 23:44 | 1424.4395 | 23 | -3.0737 | -176.1099 | -0.90988 | -52.1323 | 1396.9313 | -1102.7805 | 0 | 0 | 0 | 6.1748 | 353.7908 | 2.9917 | 171.4115 | 0 | 0 | 0 | 1.11 | 0 | 0 | 0 | 0 | 1.11 | 0 | 18 | 2 | [23 empty] | 18 | 2
|  | 2021-02-19 | 2 | 0 | 49 | 48.3288 | -0.20715 | -14.2005 | 0:00 | 0:30 | 30 | 58.64 | 0:59 | 44.4395 | 0:44 | 44.4395 | 0 | 2.9477 | 168.8901 | -0.89308 | -51.1696 | 1396.9313 | -1088.2173 | 0 | 0 | 0 | 0.30547 | 17.5023 | 2.9114 | 166.8136 | 0 | 0 | 0 | 1.44 | 0 | 0 | 0 | 0 | 1.44 | 0 | 19 | 2 | [23 empty] | 19 | 2
|  | 2021-02-19 01:00 | 2 | 0 | 50 | 49.3151 | -0.20098 | -14.1209 | 1:00 | 1:30 | 90 | 118.64 | 1:59 | 104.5191 | 1:45 | 104.5191 | 1 | 2.6855 | 153.8702 | -0.80697 | -46.2361 | 1396.4643 | -1008.5207 | 0 | 0 | 0 | 0.67372 | 38.6011 | 2.6808 | 153.6011 | 0 | 0 | 0 | 1.61 | 0 | 0 | 0 | 0 | 1.61 | 0 | 19 | 2 | [23 empty] | 19 | 2
|  | 2021-02-19 02:00 | 2 | 0 | 50 | 49.3151 | -0.20098 | -14.1209 | 2:00 | 2:30 | 150 | 178.64 | 2:59 | 164.5191 | 2:45 | 164.5191 | 2 | 2.4237 | 138.8702 | -0.68204 | -39.0781 | 1396.4643 | -880.3013 | 0 | 0 | 0 | 0.97959 | 56.1262 | 2.4376 | 139.664 | 0 | 0 | 0 | 1.78 | 0 | 0 | 0 | 0 | 1.78 | 0 | 19 | 2 | [23 empty] | 19 | 2
|  | 2021-02-19 03:00 | 2 | 0 | 50 | 49.3151 | -0.20098 | -14.1209 | 3:00 | 3:30 | 210 | 238.64 | 3:59 | 224.5191 | 3:45 | 224.5191 | 3 | 2.1619 | 123.8702 | -0.5305 | -30.3953 | 1396.4643 | -706.5588 | 0 | 0 | 0 | 1.2322 | 70.6014 | 2.1913 | 125.5505 | 0 | 0 | 0 | 1.87 | 0 | 0 | 0 | 0 | 1.87 | 0 | 19 | 2 | [23 empty] | 19 | 2
|  | 2021-02-19 04:00 | 2 | 0 | 50 | 49.3151 | -0.20098 | -14.1209 | 4:00 | 4:30 | 270 | 298.64 | 4:59 | 284.5191 | 4:45 | 284.5191 | 4 | 1.9001 | 108.8702 | -0.36551 | -20.9422 | 1396.4643 | -499.1334 | 0 | 0 | 0 | 1.4506 | 83.115 | 1.945 | 111.4396 | 0 | 0 | 0 | 1.96 | 0 | 0 | 0 | 0 | 1.96 | 0 | 19 | 2 | [23 empty] | 19 | 2
|  | 2021-02-19 05:00 | 2 | 0 | 50 | 49.3151 | -0.20098 | -14.1209 | 5:00 | 5:30 | 330 | 358.64 | 5:59 | 344.5191 | 5:45 | 344.5191 | 5 | 1.6383 | 93.8702 | -0.19615 | -11.2385 | 1396.4643 | -272.1608 | 0 | 0 | 0 | 1.6514 | 94.6209 | 1.7004 | 97.4276 | 0 | 0 | 0 | 2.03 | 0 | 0 | 0 | 0 | 2.03 | 0 | 19 | 2 | [23 empty] | 19 | 2
|  | 2021-02-19 06:00 | 2 | 1.9767 | 50 | 49.3151 | -0.20098 | -14.1209 | 6:00 | 6:30 | 390 | 418.64 | 6:59 | 404.5191 | 6:45 | 404.5191 | 6 | 1.3765 | 78.8702 | -0.029442 | -1.6869 | 1396.4643 | -41.1088 | 0 | 2.0162 | 0 | 1.8479 | 105.8754 | 1.4593 | 83.6144 | 0 | 2.0162 | 2.0162 | 2.09 | 0 | 1.8812 | 0.027012 | 1.9082 | 2.1434 | 17.999 | 19 | 2 | [23 empty] | 19 | 2
|  | 2021-02-19 07:00 | 2 | 45.9095 | 50 | 49.3151 | -0.20098 | -14.1209 | 7:00 | 7:30 | 450 | 478.64 | 7:59 | 464.5191 | 7:45 | 464.5191 | 7 | 1.1147 | 63.8702 | 0.12801 | 7.3346 | 1396.4643 | 178.2767 | 0.25752 | 43.8839 | 2.0256 | 2.0508 | 117.5032 | 1.2243 | 70.1494 | 19.3992 | 43.4329 | 62.8321 | 2.12 | 6.5874 | 40.5235 | 0.84179 | 47.9526 | 3.4627 | 449.7345 | 19 | 2 | [23 empty] | 19 | 2
|  | 2021-02-19 08:00 | 2 | 79.7202 | 50 | 49.3151 | -0.20098 | -14.1209 | 8:00 | 8:30 | 510 | 538.64 | 8:59 | 524.5191 | 8:45 | 524.5191 | 8 | 0.85295 | 48.8702 | 0.26893 | 15.4087 | 1396.4643 | 371.0451 | 0.21485 | 77.0497 | 2.6705 | 2.2697 | 130.0415 | 1.0001 | 57.3018 | 11.5536 | 76.6504 | 88.204 | 2.71 | 6.2414 | 71.5158 | 1.1817 | 78.9389 | 4.9203 | 735.6515 | 19 | 2 | [23 empty] | 19 | 2
|  | 2021-02-19 09:00 | 2 | 193.3301 | 50 | 49.3151 | -0.20098 | -14.1209 | 9:00 | 9:30 | 570 | 598.64 | 9:59 | 584.5191 | 9:45 | 584.5191 | 9 | 0.59115 | 33.8702 | 0.38469 | 22.0414 | 1396.4643 | 524.0594 | 0.36891 | 161.2223 | 32.1078 | 2.5116 | 143.9029 | 0.79613 | 45.6147 | 110.5184 | 151.8552 | 262.3736 | 3.53 | 77.3055 | 141.6828 | 3.5151 | 222.5035 | 9.7601 | 2029.6293 | 19 | 2 | [23 empty] | 19 | 2
|  | 2021-02-19 10:00 | 2 | 304.5594 | 50 | 49.3151 | -0.20098 | -14.1209 | 10:00 | 10:30 | 630 | 658.64 | 10:59 | 644.5191 | 10:45 | 644.5191 | 10 | 0.32935 | 18.8702 | 0.46555 | 26.674 | 1396.4643 | 626.8919 | 0.48582 | 194.5139 | 110.0455 | 2.779 | 159.2274 | 0.63256 | 36.2432 | 285.2371 | 176.5126 | 461.7496 | 4.37 | 230.0479 | 164.6885 | 6.1863 | 400.9227 | 15.5958 | 3561.6729 | 19 | 2 | [23 empty] | 19 | 2
|  | 2021-02-19 11:00 | 2 | 260.0425 | 50 | 49.3151 | -0.20098 | -14.1209 | 11:00 | 11:30 | 690 | 718.64 | 11:59 | 704.5191 | 11:45 | 704.5191 | 11 | 0.067548 | 3.8702 | 0.50248 | 28.7898 | 1396.4643 | 672.5349 | 0.38666 | 209.1463 | 50.8962 | 3.0661 | 175.672 | 0.54713 | 31.348 | 130.4151 | 197.2348 | 327.6499 | 5.11 | 111.3775 | 184.0226 | 4.3897 | 299.7897 | 13.5041 | 2688.8238 | 19 | 2 | [23 empty] | 19 | 2
|  | 2021-02-19 12:00 | 2 | 320.3246 | 50 | 49.3151 | -0.20098 | -14.1209 | 12:00 | 12:30 | 750 | 778.64 | 12:59 | 764.5191 | 12:45 | 764.5191 | 12 | -0.19425 | -11.1298 | 0.49054 | 28.1059 | 1396.4643 | 657.8778 | 0.48691 | 204.0042 | 116.3204 | 2.9255 | 167.6178 | 0.57578 | 32.9899 | 286.5512 | 185.3296 | 471.8808 | 5.69 | 240.3497 | 172.9149 | 6.322 | 419.5865 | 17.4384 | 3695.9332 | 19 | 2 | [23 empty] | 19 | 2
|  | 2021-02-19 13:00 | 2 | 308.1518 | 50 | 49.3151 | -0.20098 | -14.1209 | 13:00 | 13:30 | 810 | 838.64 | 13:59 | 824.5191 | 13:45 | 824.5191 | 13 | -0.45605 | -26.1298 | 0.4314 | 24.7173 | 1396.4643 | 583.9195 | 0.52773 | 175.2432 | 132.9086 | 3.6366 | 208.3636 | 0.70473 | 40.378 | 366.9008 | 154.7354 | 521.6362 | 6.07 | 279.5001 | 144.3701 | 6.9886 | 430.8588 | 18.134 | 3782.9968 | 19 | 2 | [23 empty] | 19 | 2
|  | 2021-02-19 14:00 | 2 | 228.0206 | 50 | 49.3151 | -0.20098 | -14.1209 | 14:00 | 14:30 | 870 | 898.64 | 14:59 | 884.5191 | 14:45 | 884.5191 | 14 | -0.71785 | -41.1298 | 0.33241 | 19.0458 | 1396.4643 | 455.7001 | 0.50037 | 140.0902 | 87.9304 | 3.8919 | 222.9886 | 0.89139 | 51.0731 | 319.1048 | 123.889 | 442.9938 | 6.23 | 200.5025 | 115.59 | 5.935 | 322.0275 | 15.2468 | 2865.379 | 19 | 2 | [23 empty] | 19 | 2
|  | 2021-02-19 15:00 | 2 | 136.895 | 50 | 49.3151 | -0.20098 | -14.1209 | 15:00 | 15:30 | 930 | 958.64 | 15:59 | 944.5191 | 15:45 | 944.5191 | 15 | -0.97965 | -56.1298 | 0.20331 | 11.6486 | 1396.4643 | 281.9576 | 0.48552 | 87.5016 | 49.3934 | 4.122 | 236.1705 | 1.1068 | 63.4175 | 306.4741 | 75.0154 | 381.4894 | 6.19 | 137.1431 | 69.9903 | 5.111 | 212.2443 | 12.1328 | 1915.5009 | 19 | 2 | [23 empty] | 19 | 2
|  | 2021-02-19 16:00 | 2 | 30.0915 | 50 | 49.3151 | -0.20098 | -14.1209 | 16:00 | 16:30 | 990 | 1018.64 | 16:59 | 1004.5191 | 16:45 | 1004.5191 | 16 | -1.2414 | -71.1298 | 0.053397 | 3.0594 | 1396.4643 | 74.5322 | 0.40374 | 23.3437 | 6.7478 | 4.332 | 248.2068 | 1.3371 | 76.6095 | 264.793 | 15.959 | 280.7519 | 5.86 | 61.3223 | 14.8899 | 3.7614 | 79.9736 | 8.0993 | 734.9213 | 19 | 2 | [23 empty] | 19 | 2
|  | 2021-02-19 17:00 | 2 | 0 | 50 | 49.3151 | -0.20098 | -14.1209 | 17:00 | 17:30 | 1050 | 1078.64 | 17:59 | 1064.5191 | 17:45 | 1064.5191 | 17 | -1.5032 | -86.1298 | -0.10938 | -6.267 | 1396.4643 | -152.4404 | 0 | 0 | 0 | 4.5306 | 259.5817 | 1.5755 | 90.267 | 0 | 0 | 0 | 5.31 | 0 | 0 | 0 | 0 | 5.31 | 0 | 19 | 2 | [23 empty] | 19 | 2
|  | 2021-02-19 18:00 | 2 | 0 | 50 | 49.3151 | -0.20098 | -14.1209 | 18:00 | 18:30 | 1110 | 1138.64 | 18:59 | 1124.5191 | 18:45 | 1124.5191 | 18 | -1.765 | -101.1298 | -0.27819 | -15.9392 | 1396.4643 | -383.4924 | 0 | 0 | 0 | 4.7276 | 270.8734 | 1.8185 | 104.1909 | 0 | 0 | 0 | 5.45 | 0 | 0 | 0 | 0 | 5.45 | 0 | 19 | 2 | [23 empty] | 19 | 2
|  | 2021-02-19 19:00 | 2 | 0 | 50 | 49.3151 | -0.20098 | -14.1209 | 19:00 | 19:30 | 1170 | 1198.64 | 19:59 | 1184.5191 | 19:45 | 1184.5191 | 19 | -2.0268 | -116.1298 | -0.4464 | -25.5766 | 1396.4643 | -602.8779 | 0 | 0 | 0 | 4.9351 | 282.7616 | 2.0641 | 118.2619 | 0 | 0 | 0 | 5.52 | 0 | 0 | 0 | 0 | 5.52 | 0 | 19 | 2 | [23 empty] | 19 | 2
|  | 2021-02-19 20:00 | 2 | 0 | 50 | 49.3151 | -0.20098 | -14.1209 | 20:00 | 20:30 | 1230 | 1258.64 | 20:59 | 1244.5191 | 20:45 | 1244.5191 | 20 | -2.2886 | -131.1298 | -0.60621 | -34.7333 | 1396.4643 | -795.6463 | 0 | 0 | 0 | 5.1678 | 296.0921 | 2.3106 | 132.388 | 0 | 0 | 0 | 5.59 | 0 | 0 | 0 | 0 | 5.59 | 0 | 19 | 2 | [23 empty] | 19 | 2
|  | 2021-02-19 21:00 | 2 | 0 | 50 | 49.3151 | -0.20098 | -14.1209 | 21:00 | 21:30 | 1290 | 1318.64 | 21:59 | 1304.5191 | 21:45 | 1304.5191 | 21 | -2.5504 | -146.1298 | -0.74685 | -42.7913 | 1396.4643 | -948.6606 | 0 | 0 | 0 | 5.4439 | 311.9122 | 2.5561 | 146.4511 | 0 | 0 | 0 | 5.45 | 0 | 0 | 0 | 0 | 5.45 | 0 | 19 | 2 | [23 empty] | 19 | 2
|  | 2021-02-19 22:00 | 2 | 0 | 50 | 49.3151 | -0.20098 | -14.1209 | 22:00 | 22:30 | 1350 | 1378.64 | 22:59 | 1364.5191 | 22:45 | 1364.5191 | 22 | -2.8122 | -161.1298 | -0.85256 | -48.8481 | 1396.4643 | -1051.4931 | 0 | 0 | 0 | 5.7807 | 331.2105 | 2.7947 | 160.127 | 0 | 0 | 0 | 5.97 | 0 | 0 | 0 | 0 | 5.97 | 0 | 19 | 2 | [23 empty] | 19 | 2
|  | 2021-02-19 23:00 | 2 | 0 | 50 | 49.3151 | -0.20098 | -14.1209 | 23:00 | 23:30 | 1410 | 1438.64 | 23:59 | 1424.5191 | 23:45 | 1424.5191 | 23 | -3.074 | -176.1298 | -0.90375 | -51.7811 | 1396.4643 | -1097.1361 | 0 | 0 | 0 | 6.1761 | 353.8631 | 2.9862 | 171.0987 | 0 | 0 | 0 | 6.13 | 0 | 0 | 0 | 0 | 6.13 | 0 | 19 | 2 | [23 empty] | 19 | 2
|  | 2021-02-20 | 2 | 0 | 50 | 49.3151 | -0.20098 | -14.1209 | 0:00 | 0:30 | 30 | 58.64 | 0:59 | 44.5191 | 0:45 | 44.5191 | 0 | 2.9473 | 168.8702 | -0.88696 | -50.8193 | 1396.4643 | -1082.479 | 0 | 0 | 0 | 0.30405 | 17.4211 | 2.9074 | 166.5814 | 0 | 0 | 0 | 6.09 | 0 | 0 | 0 | 0 | 6.09 | 0 | 20 | 2 | [23 empty] | 20 | 2
|  | 2021-02-20 01:00 | 2 | 0 | 51 | 50.3014 | -0.19476 | -14.0291 | 1:00 | 1:30 | 90 | 118.64 | 1:59 | 104.6109 | 1:45 | 104.6109 | 1 | 2.6851 | 153.8473 | -0.80114 | -45.9019 | 1395.9855 | -1002.5253 | 0 | 0 | 0 | 0.67054 | 38.4191 | 2.6782 | 153.45 | 0 | 0 | 0 | 5.9 | 0 | 0 | 0 | 0 | 5.9 | 0 | 20 | 2 | [23 empty] | 20 | 2
|  | 2021-02-20 02:00 | 2 | 0 | 51 | 50.3014 | -0.19476 | -14.0291 | 2:00 | 2:30 | 150 | 178.64 | 2:59 | 164.6109 | 2:45 | 164.6109 | 2 | 2.4233 | 138.8473 | -0.67662 | -38.7675 | 1395.9855 | -874.1126 | 0 | 0 | 0 | 0.97563 | 55.8992 | 2.4354 | 139.5383 | 0 | 0 | 0 | 5.92 | 0 | 0 | 0 | 0 | 5.92 | 0 | 20 | 2 | [23 empty] | 20 | 2
|  | 2021-02-20 03:00 | 2 | 0 | 51 | 50.3014 | -0.19476 | -14.0291 | 3:00 | 3:30 | 210 | 238.64 | 3:59 | 224.6109 | 3:45 | 224.6109 | 3 | 2.1615 | 123.8473 | -0.52539 | -30.1024 | 1395.9855 | -700.1515 | 0 | 0 | 0 | 1.2281 | 70.3646 | 2.1892 | 125.43 | 0 | 0 | 0 | 5.92 | 0 | 0 | 0 | 0 | 5.92 | 0 | 20 | 2 | [23 empty] | 20 | 2
|  | 2021-02-20 04:00 | 2 | 0 | 51 | 50.3014 | -0.19476 | -14.0291 | 4:00 | 4:30 | 270 | 298.64 | 4:59 | 284.6109 | 4:45 | 284.6109 | 4 | 1.8997 | 108.8473 | -0.36056 | -20.6584 | 1395.9855 | -492.4971 | 0 | 0 | 0 | 1.4466 | 82.8829 | 1.9428 | 111.315 | 0 | 0 | 0 | 5.88 | 0 | 0 | 0 | 0 | 5.88 | 0 | 20 | 2 | [23 empty] | 20 | 2
|  | 2021-02-20 05:00 | 2 | 0 | 51 | 50.3014 | -0.19476 | -14.0291 | 5:00 | 5:30 | 330 | 358.64 | 5:59 | 344.6109 | 5:45 | 344.6109 | 5 | 1.6379 | 93.8473 | -0.19121 | -10.9554 | 1395.9855 | -265.3008 | 0 | 0 | 0 | 1.6476 | 94.3988 | 1.6981 | 97.2925 | 0 | 0 | 0 | 5.85 | 0 | 0 | 0 | 0 | 5.85 | 0 | 20 | 2 | [23 empty] | 20 | 2
|  | 2021-02-20 06:00 | 2 | 3.2814 | 51 | 50.3014 | -0.19476 | -14.0291 | 6:00 | 6:30 | 390 | 418.64 | 6:59 | 404.6109 | 6:45 | 404.6109 | 6 | 1.3761 | 78.8473 | -0.024391 | -1.3975 | 1395.9855 | -34.0455 | 0 | 3.347 | 0 | 1.8442 | 105.6658 | 1.4567 | 83.4626 | 0 | 3.347 | 3.347 | 5.82 | 0 | 3.1228 | 0.044842 | 3.1677 | 5.9087 | 29.3925 | 20 | 2 | [23 empty] | 20 | 2
|  | 2021-02-20 07:00 | 2 | 84.852 | 51 | 50.3014 | -0.19476 | -14.0291 | 7:00 | 7:30 | 450 | 478.64 | 7:59 | 464.6109 | 7:45 | 464.6109 | 7 | 1.1143 | 63.8473 | 0.13328 | 7.6365 | 1395.9855 | 185.5089 | 0.4574 | 58.2204 | 26.6316 | 2.0475 | 117.3106 | 1.2213 | 69.9734 | 271.4943 | 48.7738 | 320.2681 | 5.8 | 92.9749 | 45.5066 | 4.2908 | 142.7723 | 9.7976 | 1302.1196 | 20 | 2 | [23 empty] | 20 | 2
|  | 2021-02-20 08:00 | 2 | 205.1268 | 51 | 50.3014 | -0.19476 | -14.0291 | 8:00 | 8:30 | 510 | 538.64 | 8:59 | 524.6109 | 8:45 | 524.6109 | 8 | 0.85255 | 48.8473 | 0.2745 | 15.7275 | 1395.9855 | 378.4003 | 0.54209 | 111.7348 | 93.392 | 2.2667 | 129.8741 | 0.99644 | 57.0916 | 407.1668 | 94.7588 | 501.9257 | 5.81 | 221.2129 | 88.4112 | 6.7245 | 316.3486 | 14.6678 | 2822.3215 | 20 | 2 | [23 empty] | 20 | 2
|  | 2021-02-20 09:00 | 2 | 333.9002 | 51 | 50.3014 | -0.19476 | -14.0291 | 9:00 | 9:30 | 570 | 598.64 | 9:59 | 584.6109 | 9:45 | 584.6109 | 9 | 0.59075 | 33.8473 | 0.39058 | 22.3785 | 1395.9855 | 531.4835 | 0.62824 | 133.8392 | 200.061 | 2.5093 | 143.7751 | 0.79162 | 45.3567 | 596.6054 | 106.7589 | 703.3643 | 5.73 | 419.229 | 99.6074 | 9.4233 | 528.2597 | 20.5213 | 4586.7377 | 20 | 2 | [23 empty] | 20 | 2
|  | 2021-02-20 10:00 | 2 | 392.3374 | 51 | 50.3014 | -0.19476 | -14.0291 | 10:00 | 10:30 | 630 | 658.64 | 10:59 | 644.6109 | 10:45 | 644.6109 | 10 | 0.32895 | 18.8473 | 0.47169 | 27.0259 | 1395.9855 | 634.326 | 0.61851 | 163.6389 | 228.6985 | 2.7778 | 159.158 | 0.62703 | 35.9263 | 567.3279 | 134.5476 | 701.8755 | 6.6 | 459.4062 | 125.5346 | 9.4033 | 594.3441 | 23.2416 | 5094.5643 | 20 | 2 | [23 empty] | 20 | 2
|  | 2021-02-20 11:00 | 2 | 399.6581 | 51 | 50.3014 | -0.19476 | -14.0291 | 11:00 | 11:30 | 690 | 718.64 | 11:59 | 704.6109 | 11:45 | 704.6109 | 11 | 0.067148 | 3.8473 | 0.50871 | 29.1471 | 1395.9855 | 679.9193 | 0.5878 | 187.188 | 212.4701 | 3.0661 | 175.6773 | 0.5409 | 30.9914 | 492.5717 | 159.7494 | 652.3211 | 6.97 | 422.2544 | 149.0483 | 8.7394 | 580.0421 | 23.2112 | 4972.6913 | 20 | 2 | [23 empty] | 20 | 2
|  | 2021-02-20 12:00 | 2 | 373.4612 | 51 | 50.3014 | -0.19476 | -14.0291 | 12:00 | 12:30 | 750 | 778.64 | 12:59 | 764.6109 | 12:45 | 764.6109 | 12 | -0.19465 | -11.1527 | 0.49664 | 28.4556 | 1395.9855 | 665.1563 | 0.56146 | 191.3449 | 182.1163 | 2.924 | 167.5349 | 0.57005 | 32.6616 | 434.1211 | 166.612 | 600.7332 | 7.23 | 365.4749 | 155.4511 | 8.0483 | 528.9743 | 22.0413 | 4560.1372 | 20 | 2 | [23 empty] | 20 | 2
|  | 2021-02-20 13:00 | 2 | 328.7471 | 51 | 50.3014 | -0.19476 | -14.0291 | 13:00 | 13:30 | 810 | 838.64 | 13:59 | 824.6109 | 13:45 | 824.6109 | 13 | -0.45645 | -26.1527 | 0.43718 | 25.0487 | 1395.9855 | 591.0431 | 0.55622 | 171.317 | 157.4301 | 3.6392 | 208.5109 | 0.70021 | 40.1192 | 425.3589 | 148.6554 | 574.0142 | 7.37 | 325.2741 | 138.6973 | 7.6903 | 471.6618 | 20.5765 | 4094.2495 | 20 | 2 | [23 empty] | 20 | 2
|  | 2021-02-20 14:00 | 2 | 266.1205 | 51 | 50.3014 | -0.19476 | -14.0291 | 14:00 | 14:30 | 870 | 898.64 | 14:59 | 884.6109 | 14:45 | 884.6109 | 14 | -0.71825 | -41.1527 | 0.33779 | 19.3538 | 1395.9855 | 462.6304 | 0.57523 | 130.2288 | 135.8917 | 3.8952 | 223.1803 | 0.88796 | 50.8761 | 474.1782 | 108.9775 | 583.1558 | 7.43 | 299.2063 | 101.6774 | 7.8128 | 408.6965 | 18.8735 | 3576.0788 | 20 | 2 | [23 empty] | 20 | 2
|  | 2021-02-20 15:00 | 2 | 153.8138 | 51 | 50.3014 | -0.19476 | -14.0291 | 15:00 | 15:30 | 930 | 958.64 | 15:59 | 944.6109 | 15:45 | 944.6109 | 15 | -0.98005 | -56.1527 | 0.20829 | 11.934 | 1395.9855 | 288.6693 | 0.53284 | 86.1606 | 67.6532 | 4.1258 | 236.3899 | 1.1042 | 63.2648 | 399.012 | 71.304 | 470.316 | 7.41 | 179.5029 | 66.5275 | 6.301 | 252.3314 | 14.4753 | 2253.1705 | 20 | 2 | [23 empty] | 20 | 2
|  | 2021-02-20 16:00 | 2 | 29.9893 | 51 | 50.3014 | -0.19476 | -14.0291 | 16:00 | 16:30 | 990 | 1018.64 | 16:59 | 1004.6109 | 16:45 | 1004.6109 | 16 | -1.2418 | -71.1527 | 0.058067 | 3.327 | 1395.9855 | 81.0149 | 0.37017 | 24.9456 | 5.0437 | 4.3362 | 248.4439 | 1.335 | 76.4876 | 188.8918 | 19.0271 | 207.9189 | 7.26 | 44.1355 | 17.7525 | 2.7856 | 64.6737 | 9.0709 | 591.7582 | 20 | 2 | [23 empty] | 20 | 2
|  | 2021-02-20 17:00 | 2 | 0 | 51 | 50.3014 | -0.19476 | -14.0291 | 17:00 | 17:30 | 1050 | 1078.64 | 17:59 | 1064.6109 | 17:45 | 1064.6109 | 17 | -1.5036 | -86.1527 | -0.10491 | -6.0108 | 1395.9855 | -146.1814 | 0 | 0 | 0 | 4.5349 | 259.8322 | 1.5737 | 90.1665 | 0 | 0 | 0 | 7.01 | 0 | 0 | 0 | 0 | 7.01 | 0 | 20 | 2 | [23 empty] | 20 | 2
|  | 2021-02-20 18:00 | 2 | 0 | 51 | 50.3014 | -0.19476 | -14.0291 | 18:00 | 18:30 | 1110 | 1138.64 | 18:59 | 1124.6109 | 18:45 | 1124.6109 | 18 | -1.7654 | -101.1527 | -0.27378 | -15.6865 | 1395.9855 | -377.4366 | 0 | 0 | 0 | 4.7322 | 271.1359 | 1.817 | 104.1046 | 0 | 0 | 0 | 7.14 | 0 | 0 | 0 | 0 | 7.14 | 0 | 20 | 2 | [23 empty] | 20 | 2
|  | 2021-02-20 19:00 | 2 | 0 | 51 | 50.3014 | -0.19476 | -14.0291 | 19:00 | 19:30 | 1170 | 1198.64 | 19:59 | 1184.6109 | 19:45 | 1184.6109 | 19 | -2.0272 | -116.1527 | -0.44189 | -25.3184 | 1395.9855 | -596.9911 | 0 | 0 | 0 | 4.9399 | 283.0351 | 2.0627 | 118.1834 | 0 | 0 | 0 | 7.26 | 0 | 0 | 0 | 0 | 7.26 | 0 | 20 | 2 | [23 empty] | 20 | 2
|  | 2021-02-20 20:00 | 2 | 0 | 51 | 50.3014 | -0.19476 | -14.0291 | 20:00 | 20:30 | 1230 | 1258.64 | 20:59 | 1244.6109 | 20:45 | 1244.6109 | 20 | -2.289 | -131.1527 | -0.60143 | -34.4596 | 1395.9855 | -789.8825 | 0 | 0 | 0 | 5.1726 | 296.371 | 2.3092 | 132.3097 | 0 | 0 | 0 | 7.39 | 0 | 0 | 0 | 0 | 7.39 | 0 | 20 | 2 | [23 empty] | 20 | 2
|  | 2021-02-20 21:00 | 2 | 0 | 51 | 50.3014 | -0.19476 | -14.0291 | 21:00 | 21:30 | 1290 | 1318.64 | 21:59 | 1304.6109 | 21:45 | 1304.6109 | 21 | -2.5508 | -146.1527 | -0.74162 | -42.4917 | 1395.9855 | -942.9657 | 0 | 0 | 0 | 5.4485 | 312.1768 | 2.5545 | 146.3596 | 0 | 0 | 0 | 7.52 | 0 | 0 | 0 | 0 | 7.52 | 0 | 20 | 2 | [23 empty] | 20 | 2
|  | 2021-02-20 22:00 | 2 | 0 | 51 | 50.3014 | -0.19476 | -14.0291 | 22:00 | 22:30 | 1350 | 1378.64 | 22:59 | 1364.6109 | 22:45 | 1364.6109 | 22 | -2.8126 | -161.1527 | -0.84678 | -48.5172 | 1395.9855 | -1045.8082 | 0 | 0 | 0 | 5.7843 | 331.4142 | 2.7923 | 159.9865 | 0 | 0 | 0 | 7.64 | 0 | 0 | 0 | 0 | 7.64 | 0 | 20 | 2 | [23 empty] | 20 | 2
|  | 2021-02-20 23:00 | 2 | 0 | 51 | 50.3014 | -0.19476 | -14.0291 | 23:00 | 23:30 | 1410 | 1438.64 | 23:59 | 1424.6109 | 23:45 | 1424.6109 | 23 | -3.0744 | -176.1527 | -0.89757 | -51.427 | 1395.9855 | -1091.4015 | 0 | 0 | 0 | 6.1774 | 353.9396 | 2.9807 | 170.7814 | 0 | 0 | 0 | 7.77 | 0 | 0 | 0 | 0 | 7.77 | 0 | 20 | 2 | [23 empty] | 20 | 2
|  | 2021-02-21 | 2 | 0 | 51 | 50.3014 | -0.19476 | -14.0291 | 0:00 | 0:30 | 30 | 58.64 | 0:59 | 44.6109 | 0:45 | 44.6109 | 0 | 2.9469 | 168.8473 | -0.88079 | -50.4653 | 1395.9855 | -1076.6385 | 0 | 0 | 0 | 0.30272 | 17.3448 | 2.9032 | 166.3397 | 0 | 0 | 0 | 7.48 | 0 | 0 | 0 | 0 | 7.48 | 0 | 21 | 2 | [23 empty] | 21 | 2
|  | 2021-02-21 01:00 | 2 | 0 | 52 | 51.2877 | -0.18848 | -13.9253 | 1:00 | 1:30 | 90 | 118.64 | 1:59 | 104.7147 | 1:45 | 104.7147 | 1 | 2.6847 | 153.8213 | -0.79523 | -45.5635 | 1395.495 | -996.4202 | 0 | 0 | 0 | 0.66744 | 38.2416 | 2.6754 | 153.2915 | 0 | 0 | 0 | 7.91 | 0 | 0 | 0 | 0 | 7.91 | 0 | 21 | 2 | [23 empty] | 21 | 2
|  | 2021-02-21 02:00 | 2 | 0 | 52 | 51.2877 | -0.18848 | -13.9253 | 2:00 | 2:30 | 150 | 178.64 | 2:59 | 164.7147 | 2:45 | 164.7147 | 2 | 2.4229 | 138.8213 | -0.67112 | -38.4524 | 1395.495 | -867.8089 | 0 | 0 | 0 | 0.97172 | 55.6754 | 2.4331 | 139.4065 | 0 | 0 | 0 | 8 | 0 | 0 | 0 | 0 | 8 | 0 | 21 | 2 | [23 empty] | 21 | 2
|  | 2021-02-21 03:00 | 2 | 0 | 52 | 51.2877 | -0.18848 | -13.9253 | 3:00 | 3:30 | 210 | 238.64 | 3:59 | 224.7147 | 3:45 | 224.7147 | 3 | 2.1611 | 123.8213 | -0.52019 | -29.8049 | 1395.495 | -693.6277 | 0 | 0 | 0 | 1.224 | 70.1299 | 2.187 | 125.3044 | 0 | 0 | 0 | 8.02 | 0 | 0 | 0 | 0 | 8.02 | 0 | 21 | 2 | [23 empty] | 21 | 2
|  | 2021-02-21 04:00 | 2 | 0 | 52 | 51.2877 | -0.18848 | -13.9253 | 4:00 | 4:30 | 270 | 298.64 | 4:59 | 284.7147 | 4:45 | 284.7147 | 4 | 1.8993 | 108.8213 | -0.35552 | -20.3701 | 1395.495 | -485.7468 | 0 | 0 | 0 | 1.4426 | 82.6521 | 1.9406 | 111.1859 | 0 | 0 | 0 | 8.02 | 0 | 0 | 0 | 0 | 8.02 | 0 | 21 | 2 | [23 empty] | 21 | 2
|  | 2021-02-21 05:00 | 2 | 0 | 52 | 51.2877 | -0.18848 | -13.9253 | 5:00 | 5:30 | 330 | 358.64 | 5:59 | 344.7147 | 5:45 | 344.7147 | 5 | 1.6375 | 93.8213 | -0.18619 | -10.6681 | 1395.495 | -258.3331 | 0 | 0 | 0 | 1.6437 | 94.1773 | 1.6956 | 97.1534 | 0 | 0 | 0 | 8.17 | 0 | 0 | 0 | 0 | 8.17 | 0 | 21 | 2 | [23 empty] | 21 | 2
|  | 2021-02-21 06:00 | 2 | 3.1261 | 52 | 51.2877 | -0.18848 | -13.9253 | 6:00 | 6:30 | 390 | 418.64 | 6:59 | 404.7147 | 6:45 | 404.7147 | 6 | 1.3757 | 78.8213 | -0.019266 | -1.1039 | 1395.495 | -26.8843 | 0 | 3.1886 | 0 | 1.8406 | 105.4568 | 1.454 | 83.3071 | 0 | 3.1886 | 3.1886 | 8.22 | 0 | 2.975 | 0.042719 | 3.0177 | 8.3045 | 27.7064 | 21 | 2 | [23 empty] | 21 | 2
|  | 2021-02-21 07:00 | 2 | 53.8392 | 52 | 51.2877 | -0.18848 | -13.9253 | 7:00 | 7:30 | 450 | 478.64 | 7:59 | 464.7147 | 7:45 | 464.7147 | 7 | 1.1139 | 63.8213 | 0.13862 | 7.9424 | 1395.495 | 192.8267 | 0.27921 | 51.1729 | 2.6663 | 2.0441 | 117.1184 | 1.2181 | 69.7941 | 31.577 | 49.476 | 81.0529 | 8.28 | 10.9065 | 46.1617 | 1.0859 | 58.1541 | 9.9083 | 530.1178 | 21 | 2 | [23 empty] | 21 | 2
|  | 2021-02-21 08:00 | 2 | 156.4659 | 52 | 51.2877 | -0.18848 | -13.9253 | 8:00 | 8:30 | 510 | 538.64 | 8:59 | 524.7147 | 8:45 | 524.7147 | 8 | 0.85209 | 48.8213 | 0.28013 | 16.0503 | 1395.495 | 385.827 | 0.40553 | 120.9103 | 35.5556 | 2.2638 | 129.7073 | 0.99271 | 56.8782 | 162.8165 | 111.4503 | 274.2668 | 8.74 | 88.9662 | 103.9846 | 3.6745 | 196.6253 | 14.2455 | 1757.5908 | 21 | 2 | [23 empty] | 21 | 2
|  | 2021-02-21 09:00 | 2 | 256.5294 | 52 | 51.2877 | -0.18848 | -13.9253 | 9:00 | 9:30 | 570 | 598.64 | 9:59 | 584.7147 | 9:45 | 584.7147 | 9 | 0.59029 | 33.8213 | 0.39653 | 22.7193 | 1395.495 | 538.9638 | 0.47597 | 168.0611 | 88.4683 | 2.5071 | 143.6484 | 0.78707 | 45.0957 | 269.1828 | 152.5664 | 421.7492 | 9.67 | 190.0229 | 142.3464 | 5.6504 | 338.0197 | 19.1346 | 2954.0586 | 21 | 2 | [23 empty] | 21 | 2
|  | 2021-02-21 10:00 | 2 | 347.5998 | 52 | 51.2877 | -0.18848 | -13.9253 | 10:00 | 10:30 | 630 | 658.64 | 10:59 | 644.7147 | 10:45 | 644.7147 | 10 | 0.32849 | 18.8213 | 0.47789 | 27.3813 | 1395.495 | 641.8012 | 0.5416 | 189.6252 | 157.9746 | 2.7767 | 159.0908 | 0.62144 | 35.6061 | 391.8475 | 167.3855 | 559.233 | 10.41 | 318.5872 | 156.1728 | 7.4923 | 482.2522 | 23.9131 | 4120.5304 | 21 | 2 | [23 empty] | 21 | 2
|  | 2021-02-21 11:00 | 2 | 392.2497 | 52 | 51.2877 | -0.18848 | -13.9253 | 11:00 | 11:30 | 690 | 718.64 | 11:59 | 704.7147 | 11:45 | 704.7147 | 11 | 0.066695 | 3.8213 | 0.515 | 29.5074 | 1395.495 | 687.331 | 0.57069 | 194.9307 | 197.319 | 3.0663 | 175.686 | 0.53462 | 30.6315 | 452.9568 | 169.1523 | 622.1091 | 11.41 | 389.752 | 157.8213 | 8.3347 | 555.9079 | 26.9754 | 4680.4127 | 21 | 2 | [23 empty] | 21 | 2
|  | 2021-02-21 12:00 | 2 | 228.91 | 52 | 51.2877 | -0.18848 | -13.9253 | 12:00 | 12:30 | 750 | 778.64 | 12:59 | 764.7147 | 12:45 | 764.7147 | 12 | -0.1951 | -11.1787 | 0.50279 | 28.8078 | 1395.495 | 672.4504 | 0.34041 | 201.787 | 27.123 | 2.9225 | 167.4476 | 0.5643 | 32.3321 | 75.0774 | 192.7323 | 267.8097 | 12.06 | 63.4376 | 179.8217 | 3.588 | 246.8472 | 18.9717 | 2158.9142 | 21 | 2 | [23 empty] | 21 | 2
|  | 2021-02-21 13:00 | 2 | 217.4424 | 52 | 51.2877 | -0.18848 | -13.9253 | 13:00 | 13:30 | 810 | 838.64 | 13:59 | 824.7147 | 13:45 | 824.7147 | 13 | -0.4569 | -26.1787 | 0.44299 | 25.3817 | 1395.495 | 598.1735 | 0.36351 | 183.2903 | 34.1521 | 3.6419 | 208.6631 | 0.69571 | 39.8614 | 102.1343 | 173.6629 | 275.7972 | 12.46 | 78.398 | 162.0297 | 3.695 | 244.1227 | 19.2954 | 2131.8612 | 21 | 2 | [23 empty] | 21 | 2
|  | 2021-02-21 14:00 | 2 | 218.4265 | 52 | 51.2877 | -0.18848 | -13.9253 | 14:00 | 14:30 | 870 | 898.64 | 14:59 | 884.7147 | 14:45 | 884.7147 | 14 | -0.7187 | -41.1787 | 0.34318 | 19.6628 | 1395.495 | 469.5621 | 0.46517 | 147.0371 | 71.3894 | 3.8987 | 223.377 | 0.88455 | 50.681 | 253.1498 | 133.2456 | 386.3954 | 12.76 | 160.4052 | 124.3198 | 5.1767 | 289.9017 | 20.8772 | 2512.9283 | 21 | 2 | [23 empty] | 21 | 2
|  | 2021-02-21 15:00 | 2 | 137.259 | 52 | 51.2877 | -0.18848 | -13.9253 | 15:00 | 15:30 | 930 | 958.64 | 15:59 | 944.7147 | 15:45 | 944.7147 | 15 | -0.9805 | -56.1787 | 0.21328 | 12.2201 | 1395.495 | 295.3809 | 0.46468 | 92.5093 | 44.7497 | 4.1297 | 236.6141 | 1.1016 | 63.1142 | 264.1464 | 81.3478 | 345.4942 | 12.74 | 119.4505 | 75.8985 | 4.6287 | 199.9778 | 18.3394 | 1754.1557 | 21 | 2 | [23 empty] | 21 | 2
|  | 2021-02-21 16:00 | 2 | 25.1261 | 52 | 51.2877 | -0.18848 | -13.9253 | 16:00 | 16:30 | 990 | 1018.64 | 16:59 | 1004.7147 | 16:45 | 1004.7147 | 16 | -1.2423 | -71.1787 | 0.062743 | 3.5949 | 1395.495 | 87.5001 | 0.28716 | 23.8321 | 1.294 | 4.3404 | 248.6854 | 1.3329 | 76.3678 | 66.2844 | 20.9699 | 87.2543 | 12.28 | 15.6224 | 19.5652 | 1.169 | 36.3567 | 13.298 | 326.3898 | 21 | 2 | [23 empty] | 21 | 2
|  | 2021-02-21 17:00 | 2 | 0 | 52 | 51.2877 | -0.18848 | -13.9253 | 17:00 | 17:30 | 1050 | 1078.64 | 17:59 | 1064.7147 | 17:45 | 1064.7147 | 17 | -1.5041 | -86.1787 | -0.10043 | -5.7542 | 1395.495 | -139.9137 | 0 | 0 | 0 | 4.5394 | 260.0865 | 1.572 | 90.0677 | 0 | 0 | 0 | 11.73 | 0 | 0 | 0 | 0 | 11.73 | 0 | 21 | 2 | [23 empty] | 21 | 2
|  | 2021-02-21 18:00 | 2 | 0 | 52 | 51.2877 | -0.18848 | -13.9253 | 18:00 | 18:30 | 1110 | 1138.64 | 18:59 | 1124.7147 | 18:45 | 1124.7147 | 18 | -1.7659 | -101.1787 | -0.26936 | -15.4332 | 1395.495 | -371.3625 | 0 | 0 | 0 | 4.7369 | 271.402 | 1.8155 | 104.0197 | 0 | 0 | 0 | 11.51 | 0 | 0 | 0 | 0 | 11.51 | 0 | 21 | 2 | [23 empty] | 21 | 2
|  | 2021-02-21 19:00 | 2 | 0 | 52 | 51.2877 | -0.18848 | -13.9253 | 19:00 | 19:30 | 1170 | 1198.64 | 19:59 | 1184.7147 | 19:45 | 1184.7147 | 19 | -2.0277 | -116.1787 | -0.43737 | -25.0594 | 1395.495 | -591.0735 | 0 | 0 | 0 | 4.9447 | 283.312 | 2.0613 | 118.1059 | 0 | 0 | 0 | 11.28 | 0 | 0 | 0 | 0 | 11.28 | 0 | 21 | 2 | [23 empty] | 21 | 2
|  | 2021-02-21 20:00 | 2 | 0 | 52 | 51.2877 | -0.18848 | -13.9253 | 20:00 | 20:30 | 1230 | 1258.64 | 20:59 | 1244.7147 | 20:45 | 1244.7147 | 20 | -2.2895 | -131.1787 | -0.59663 | -34.1846 | 1395.495 | -784.0737 | 0 | 0 | 0 | 5.1776 | 296.653 | 2.3079 | 132.2315 | 0 | 0 | 0 | 11.05 | 0 | 0 | 0 | 0 | 11.05 | 0 | 21 | 2 | [23 empty] | 21 | 2
|  | 2021-02-21 21:00 | 2 | 0 | 52 | 51.2877 | -0.18848 | -13.9253 | 21:00 | 21:30 | 1290 | 1318.64 | 21:59 | 1304.7147 | 21:45 | 1304.7147 | 21 | -2.5513 | -146.1787 | -0.73636 | -42.1905 | 1395.495 | -937.2105 | 0 | 0 | 0 | 5.4532 | 312.4443 | 2.5528 | 146.2668 | 0 | 0 | 0 | 10.83 | 0 | 0 | 0 | 0 | 10.83 | 0 | 21 | 2 | [23 empty] | 21 | 2
|  | 2021-02-21 22:00 | 2 | 0 | 52 | 51.2877 | -0.18848 | -13.9253 | 22:00 | 22:30 | 1350 | 1378.64 | 22:59 | 1364.7147 | 22:45 | 1364.7147 | 22 | -2.8131 | -161.1787 | -0.84097 | -48.184 | 1395.495 | -1040.048 | 0 | 0 | 0 | 5.7879 | 331.6209 | 2.7898 | 159.8421 | 0 | 0 | 0 | 10.6 | 0 | 0 | 0 | 0 | 10.6 | 0 | 21 | 2 | [23 empty] | 21 | 2
|  | 2021-02-21 23:00 | 2 | 0 | 52 | 51.2877 | -0.18848 | -13.9253 | 23:00 | 23:30 | 1410 | 1438.64 | 23:59 | 1424.7147 | 23:45 | 1424.7147 | 23 | -3.0749 | -176.1787 | -0.89134 | -51.0702 | 1395.495 | -1085.5778 | 0 | 0 | 0 | 6.1788 | 354.0199 | 2.9751 | 170.4597 | 0 | 0 | 0 | 10.37 | 0 | 0 | 0 | 0 | 10.37 | 0 | 21 | 2 | [23 empty] | 21 | 2
|  | 2021-02-22 | 2 | 0 | 52 | 51.2877 | -0.18848 | -13.9253 | 0:00 | 0:30 | 30 | 58.64 | 0:59 | 44.7147 | 0:45 | 44.7147 | 0 | 2.9465 | 168.8213 | -0.87455 | -50.1078 | 1395.495 | -1070.6972 | 0 | 0 | 0 | 0.30148 | 17.2734 | 2.8988 | 166.0889 | 0 | 0 | 0 | 10 | 0 | 0 | 0 | 0 | 10 | 0 | 22 | 2 | [23 empty] | 22 | 2
|  | 2021-02-22 01:00 | 2 | 0 | 53 | 52.274 | -0.18216 | -13.8097 | 1:00 | 1:30 | 90 | 118.64 | 1:59 | 104.8303 | 1:45 | 104.8303 | 1 | 2.6842 | 153.7924 | -0.78926 | -45.221 | 1394.9929 | -990.2072 | 0 | 0 | 0 | 0.66442 | 38.0684 | 2.6725 | 153.1255 | 0 | 0 | 0 | 9.66 | 0 | 0 | 0 | 0 | 9.66 | 0 | 22 | 2 | [23 empty] | 22 | 2
|  | 2021-02-22 02:00 | 2 | 0 | 53 | 52.274 | -0.18216 | -13.8097 | 2:00 | 2:30 | 150 | 178.64 | 2:59 | 164.8303 | 2:45 | 164.8303 | 2 | 2.4224 | 138.7924 | -0.66555 | -38.133 | 1394.9929 | -861.3922 | 0 | 0 | 0 | 0.96787 | 55.4547 | 2.4307 | 139.2688 | 0 | 0 | 0 | 9.32 | 0 | 0 | 0 | 0 | 9.32 | 0 | 22 | 2 | [23 empty] | 22 | 2
|  | 2021-02-22 03:00 | 2 | 0 | 53 | 52.274 | -0.18216 | -13.8097 | 3:00 | 3:30 | 210 | 238.64 | 3:59 | 224.8303 | 3:45 | 224.8303 | 3 | 2.1606 | 123.7924 | -0.51492 | -29.5029 | 1394.9929 | -686.9898 | 0 | 0 | 0 | 1.2199 | 69.8972 | 2.1847 | 125.1738 | 0 | 0 | 0 | 9.17 | 0 | 0 | 0 | 0 | 9.17 | 0 | 22 | 2 | [23 empty] | 22 | 2
|  | 2021-02-22 04:00 | 2 | 0 | 53 | 52.274 | -0.18216 | -13.8097 | 4:00 | 4:30 | 270 | 298.64 | 4:59 | 284.8303 | 4:45 | 284.8303 | 4 | 1.8988 | 108.7924 | -0.35042 | -20.0774 | 1394.9929 | -478.8854 | 0 | 0 | 0 | 1.4385 | 82.4226 | 1.9382 | 111.0525 | 0 | 0 | 0 | 9.02 | 0 | 0 | 0 | 0 | 9.02 | 0 | 22 | 2 | [23 empty] | 22 | 2
|  | 2021-02-22 05:00 | 2 | 0 | 53 | 52.274 | -0.18216 | -13.8097 | 5:00 | 5:30 | 330 | 358.64 | 5:59 | 344.8303 | 5:45 | 344.8303 | 5 | 1.637 | 93.7924 | -0.1811 | -10.3765 | 1394.9929 | -251.2609 | 0 | 0 | 0 | 1.6399 | 93.9568 | 1.6931 | 97.0103 | 0 | 0 | 0 | 8.93 | 0 | 0 | 0 | 0 | 8.93 | 0 | 22 | 2 | [23 empty] | 22 | 2
|  | 2021-02-22 06:00 | 2 | 4.7179 | 53 | 52.274 | -0.18216 | -13.8097 | 6:00 | 6:30 | 390 | 418.64 | 6:59 | 404.8303 | 6:45 | 404.8303 | 6 | 1.3752 | 78.7924 | -0.014071 | -0.80622 | 1394.9929 | -19.6285 | 0 | 4.8123 | 0 | 1.8369 | 105.2484 | 1.4512 | 83.1481 | 0 | 4.8123 | 4.8123 | 8.84 | 0 | 4.4899 | 0.064472 | 4.5544 | 8.9675 | 41.6913 | 22 | 2 | [23 empty] | 22 | 2
|  | 2021-02-22 07:00 | 2 | 49.7672 | 53 | 52.274 | -0.18216 | -13.8097 | 7:00 | 7:30 | 450 | 478.64 | 7:59 | 464.8303 | 7:45 | 464.8303 | 7 | 1.1134 | 63.7924 | 0.14403 | 8.2523 | 1394.9929 | 200.2264 | 0.24855 | 47.6824 | 2.0848 | 2.0408 | 116.9267 | 1.215 | 69.6116 | 17.369 | 47.2742 | 64.6432 | 8.91 | 6.0511 | 44.1074 | 0.86605 | 51.0245 | 10.3387 | 464.2304 | 22 | 2 | [23 empty] | 22 | 2
|  | 2021-02-22 08:00 | 2 | 99.3721 | 53 | 52.274 | -0.18216 | -13.8097 | 8:00 | 8:30 | 510 | 538.64 | 8:59 | 524.8303 | 8:45 | 524.8303 | 8 | 0.85159 | 48.7924 | 0.28583 | 16.3767 | 1394.9929 | 393.3211 | 0.25265 | 95.1081 | 4.264 | 2.2609 | 129.5412 | 0.98894 | 56.6618 | 17.0567 | 94.5629 | 111.6196 | 10.41 | 9.374 | 88.2284 | 1.4954 | 99.0978 | 13.1847 | 890.1029 | 22 | 2 | [23 empty] | 22 | 2
|  | 2021-02-22 09:00 | 2 | 121.1231 | 53 | 52.274 | -0.18216 | -13.8097 | 9:00 | 9:30 | 570 | 598.64 | 9:59 | 584.8303 | 9:45 | 584.8303 | 9 | 0.58979 | 33.7924 | 0.40254 | 23.0638 | 1394.9929 | 546.4964 | 0.22164 | 116.8611 | 4.262 | 2.5049 | 143.5228 | 0.78246 | 44.8316 | 12.1539 | 116.3618 | 128.5156 | 10.65 | 8.6193 | 108.567 | 1.7218 | 118.9081 | 13.9794 | 1064.1844 | 22 | 2 | [23 empty] | 22 | 2
|  | 2021-02-22 10:00 | 2 | 152.3669 | 53 | 52.274 | -0.18216 | -13.8097 | 10:00 | 10:30 | 630 | 658.64 | 10:59 | 644.8303 | 10:45 | 644.8303 | 10 | 0.32799 | 18.7924 | 0.48415 | 27.74 | 1394.9929 | 649.3138 | 0.23466 | 146.5115 | 5.8554 | 2.7755 | 159.0256 | 0.6158 | 35.2826 | 13.9132 | 145.8909 | 159.8041 | 10.54 | 11.3575 | 136.118 | 2.141 | 149.6165 | 14.7293 | 1334.4366 | 22 | 2 | [23 empty] | 22 | 2
|  | 2021-02-22 11:00 | 2 | 215.1362 | 53 | 52.274 | -0.18216 | -13.8097 | 11:00 | 11:30 | 690 | 718.64 | 11:59 | 704.8303 | 11:45 | 704.8303 | 11 | 0.06619 | 3.7924 | 0.52134 | 29.8706 | 1394.9929 | 694.7663 | 0.30965 | 200.6963 | 14.4399 | 3.0665 | 175.698 | 0.52829 | 30.2685 | 44.1806 | 193.1324 | 237.313 | 10.86 | 38.1575 | 180.195 | 3.1794 | 221.5319 | 17.0629 | 1954.7607 | 22 | 2 | [23 empty] | 22 | 2
|  | 2021-02-22 12:00 | 2 | 203.1238 | 53 | 52.274 | -0.18216 | -13.8097 | 12:00 | 12:30 | 750 | 778.64 | 12:59 | 764.8303 | 12:45 | 764.8303 | 12 | -0.19561 | -11.2076 | 0.50898 | 29.1622 | 1394.9929 | 679.7566 | 0.29882 | 192.0727 | 11.0511 | 2.9209 | 167.3559 | 0.55853 | 32.0016 | 34.6962 | 186.2169 | 220.9131 | 12.05 | 29.4235 | 173.7428 | 2.9597 | 206.1259 | 17.8215 | 1812.441 | 22 | 2 | [23 empty] | 22 | 2
|  | 2021-02-22 13:00 | 2 | 164.9321 | 53 | 52.274 | -0.18216 | -13.8097 | 13:00 | 13:30 | 810 | 838.64 | 13:59 | 824.8303 | 13:45 | 824.8303 | 13 | -0.45741 | -26.2076 | 0.44883 | 25.7162 | 1394.9929 | 605.3074 | 0.27248 | 157.0406 | 7.8915 | 3.6446 | 208.8203 | 0.69123 | 39.6048 | 20.0352 | 156.2385 | 176.2738 | 12.95 | 15.4364 | 145.7725 | 2.3616 | 163.5705 | 17.53 | 1440.2018 | 22 | 2 | [23 empty] | 22 | 2
|  | 2021-02-22 14:00 | 2 | 136.3716 | 53 | 52.274 | -0.18216 | -13.8097 | 14:00 | 14:30 | 870 | 898.64 | 14:59 | 884.8303 | 14:45 | 884.8303 | 14 | -0.71921 | -41.2076 | 0.34859 | 19.9728 | 1394.9929 | 476.4923 | 0.2862 | 129.3807 | 6.9909 | 3.9022 | 223.5787 | 0.88118 | 50.488 | 26.3263 | 127.3792 | 153.7055 | 13.75 | 16.7498 | 118.8465 | 2.0593 | 137.6556 | 17.6044 | 1211.6087 | 22 | 2 | [23 empty] | 22 | 2
|  | 2021-02-22 15:00 | 2 | 64.072 | 53 | 52.274 | -0.18216 | -13.8097 | 15:00 | 15:30 | 930 | 958.64 | 15:59 | 944.8303 | 15:45 | 944.8303 | 15 | -0.98101 | -56.2076 | 0.21828 | 12.5067 | 1394.9929 | 302.09 | 0.2121 | 61.9697 | 2.1023 | 4.1337 | 236.8428 | 1.099 | 62.9659 | 11.2895 | 61.6272 | 72.9167 | 14.17 | 5.1313 | 57.499 | 0.9769 | 63.6072 | 15.951 | 564.1448 | 22 | 2 | [23 empty] | 22 | 2
|  | 2021-02-22 16:00 | 2 | 35.7735 | 53 | 52.274 | -0.18216 | -13.8097 | 16:00 | 16:30 | 990 | 1018.64 | 16:59 | 1004.8303 | 16:45 | 1004.8303 | 16 | -1.2428 | -71.2076 | 0.067425 | 3.8631 | 1394.9929 | 93.9856 | 0.38063 | 29.1322 | 6.6413 | 4.3447 | 248.931 | 1.3308 | 76.2501 | 184.2399 | 23.3606 | 207.6005 | 14.35 | 43.7909 | 21.7957 | 2.7813 | 68.368 | 16.2643 | 605.4956 | 22 | 2 | [23 empty] | 22 | 2
|  | 2021-02-22 17:00 | 2 | 0 | 53 | 52.274 | -0.18216 | -13.8097 | 17:00 | 17:30 | 1050 | 1078.64 | 17:59 | 1064.8303 | 17:45 | 1064.8303 | 17 | -1.5046 | -86.2076 | -0.095946 | -5.4973 | 1394.9929 | -133.639 | 0 | 0 | 0 | 4.5439 | 260.3448 | 1.5703 | 89.9708 | 0 | 0 | 0 | 13.84 | 0 | 0 | 0 | 0 | 13.84 | 0 | 22 | 2 | [23 empty] | 22 | 2
|  | 2021-02-22 18:00 | 2 | 0 | 53 | 52.274 | -0.18216 | -13.8097 | 18:00 | 18:30 | 1110 | 1138.64 | 18:59 | 1124.8303 | 18:45 | 1124.8303 | 18 | -1.7664 | -101.2076 | -0.26493 | -15.1795 | 1394.9929 | -365.2714 | 0 | 0 | 0 | 4.7416 | 271.6718 | 1.814 | 103.9362 | 0 | 0 | 0 | 13.1 | 0 | 0 | 0 | 0 | 13.1 | 0 | 22 | 2 | [23 empty] | 22 | 2
|  | 2021-02-22 19:00 | 2 | 0 | 53 | 52.274 | -0.18216 | -13.8097 | 19:00 | 19:30 | 1170 | 1198.64 | 19:59 | 1184.8303 | 19:45 | 1184.8303 | 19 | -2.0282 | -116.2076 | -0.43284 | -24.7997 | 1394.9929 | -585.1263 | 0 | 0 | 0 | 4.9496 | 283.5923 | 2.06 | 118.0292 | 0 | 0 | 0 | 12.37 | 0 | 0 | 0 | 0 | 12.37 | 0 | 22 | 2 | [23 empty] | 22 | 2
|  | 2021-02-22 20:00 | 2 | 0 | 53 | 52.274 | -0.18216 | -13.8097 | 20:00 | 20:30 | 1230 | 1258.64 | 20:59 | 1244.8303 | 20:45 | 1244.8303 | 20 | -2.29 | -131.2076 | -0.59181 | -33.9084 | 1394.9929 | -778.2209 | 0 | 0 | 0 | 5.1825 | 296.9381 | 2.3065 | 132.1534 | 0 | 0 | 0 | 11.63 | 0 | 0 | 0 | 0 | 11.63 | 0 | 22 | 2 | [23 empty] | 22 | 2
|  | 2021-02-22 21:00 | 2 | 0 | 53 | 52.274 | -0.18216 | -13.8097 | 21:00 | 21:30 | 1290 | 1318.64 | 21:59 | 1304.8303 | 21:45 | 1304.8303 | 21 | -2.5518 | -146.2076 | -0.73108 | -41.8876 | 1394.9929 | -931.3963 | 0 | 0 | 0 | 5.4579 | 312.7146 | 2.5512 | 146.1728 | 0 | 0 | 0 | 10.89 | 0 | 0 | 0 | 0 | 10.89 | 0 | 22 | 2 | [23 empty] | 22 | 2
|  | 2021-02-22 22:00 | 2 | 0 | 53 | 52.274 | -0.18216 | -13.8097 | 22:00 | 22:30 | 1350 | 1378.64 | 22:59 | 1364.8303 | 22:45 | 1364.8303 | 22 | -2.8136 | -161.2076 | -0.83512 | -47.8487 | 1394.9929 | -1034.2136 | 0 | 0 | 0 | 5.7915 | 331.8304 | 2.7872 | 159.6938 | 0 | 0 | 0 | 10.16 | 0 | 0 | 0 | 0 | 10.16 | 0 | 22 | 2 | [23 empty] | 22 | 2
|  | 2021-02-22 23:00 | 2 | 0 | 53 | 52.274 | -0.18216 | -13.8097 | 23:00 | 23:30 | 1410 | 1438.64 | 23:59 | 1424.8303 | 23:45 | 1424.8303 | 23 | -3.0754 | -176.2076 | -0.88507 | -50.7107 | 1394.9929 | -1079.6662 | 0 | 0 | 0 | 6.1803 | 354.104 | 2.9694 | 170.1339 | 0 | 0 | 0 | 9.42 | 0 | 0 | 0 | 0 | 9.42 | 0 | 22 | 2 | [23 empty] | 22 | 2
|  | 2021-02-23 | 2 | 0 | 53 | 52.274 | -0.18216 | -13.8097 | 0:00 | 0:30 | 30 | 58.64 | 0:59 | 44.8303 | 0:45 | 44.8303 | 0 | 2.946 | 168.7924 | -0.86825 | -49.747 | 1394.9929 | -1064.6564 | 0 | 0 | 0 | 0.30031 | 17.2067 | 2.8943 | 165.8295 | 0 | 0 | 0 | 8.52 | 0 | 0 | 0 | 0 | 8.52 | 0 | 23 | 2 | [23 empty] | 23 | 2
|  | 2021-02-23 01:00 | 2 | 0 | 54 | 53.2603 | -0.17579 | -13.6825 | 1:00 | 1:30 | 90 | 118.64 | 1:59 | 104.9575 | 1:45 | 104.9575 | 1 | 2.6836 | 153.7606 | -0.78321 | -44.8748 | 1394.4795 | -983.8881 | 0 | 0 | 0 | 0.66147 | 37.8995 | 2.6695 | 152.9521 | 0 | 0 | 0 | 7.55 | 0 | 0 | 0 | 0 | 7.55 | 0 | 23 | 2 | [23 empty] | 23 | 2
|  | 2021-02-23 02:00 | 2 | 0 | 54 | 53.2603 | -0.17579 | -13.6825 | 2:00 | 2:30 | 150 | 178.64 | 2:59 | 164.9575 | 2:45 | 164.9575 | 2 | 2.4218 | 138.7606 | -0.6599 | -37.8093 | 1394.4795 | -854.8648 | 0 | 0 | 0 | 0.96407 | 55.2373 | 2.4282 | 139.1251 | 0 | 0 | 0 | 6.58 | 0 | 0 | 0 | 0 | 6.58 | 0 | 23 | 2 | [23 empty] | 23 | 2
|  | 2021-02-23 03:00 | 2 | 0 | 54 | 53.2603 | -0.17579 | -13.6825 | 3:00 | 3:30 | 210 | 238.64 | 3:59 | 224.9575 | 3:45 | 224.9575 | 3 | 2.16 | 123.7606 | -0.50958 | -29.1967 | 1394.4795 | -680.2405 | 0 | 0 | 0 | 1.2159 | 69.6667 | 2.1823 | 125.0382 | 0 | 0 | 0 | 6.06 | 0 | 0 | 0 | 0 | 6.06 | 0 | 23 | 2 | [23 empty] | 23 | 2
|  | 2021-02-23 04:00 | 2 | 0 | 54 | 53.2603 | -0.17579 | -13.6825 | 4:00 | 4:30 | 270 | 298.64 | 4:59 | 284.9575 | 4:45 | 284.9575 | 4 | 1.8982 | 108.7606 | -0.34523 | -19.7805 | 1394.4795 | -471.9158 | 0 | 0 | 0 | 1.4346 | 82.1944 | 1.9358 | 110.9147 | 0 | 0 | 0 | 5.54 | 0 | 0 | 0 | 0 | 5.54 | 0 | 23 | 2 | [23 empty] | 23 | 2
|  | 2021-02-23 05:00 | 2 | 0 | 54 | 53.2603 | -0.17579 | -13.6825 | 5:00 | 5:30 | 330 | 358.64 | 5:59 | 344.9575 | 5:45 | 344.9575 | 5 | 1.6364 | 93.7606 | -0.17594 | -10.0809 | 1394.4795 | -244.0875 | 0 | 0 | 0 | 1.636 | 93.737 | 1.6906 | 96.8634 | 0 | 0 | 0 | 5.17 | 0 | 0 | 0 | 0 | 5.17 | 0 | 23 | 2 | [23 empty] | 23 | 2
|  | 2021-02-23 06:00 | 2 | 4.8551 | 54 | 53.2603 | -0.17579 | -13.6825 | 6:00 | 6:30 | 390 | 418.64 | 6:59 | 404.9575 | 6:45 | 404.9575 | 6 | 1.3746 | 78.7606 | -0.0088075 | -0.50463 | 1394.4795 | -12.2817 | 0 | 4.9522 | 0 | 1.8333 | 105.0405 | 1.4484 | 82.9856 | 0 | 4.9522 | 4.9522 | 4.8 | 0 | 4.6205 | 0.066347 | 4.6868 | 4.9312 | 43.6755 | 23 | 2 | [23 empty] | 23 | 2
|  | 2021-02-23 07:00 | 2 | 82.0846 | 54 | 53.2603 | -0.17579 | -13.6825 | 7:00 | 7:30 | 450 | 478.64 | 7:59 | 464.9575 | 7:45 | 464.9575 | 7 | 1.1128 | 63.7606 | 0.1495 | 8.5659 | 1394.4795 | 207.7043 | 0.3952 | 64.8482 | 17.2364 | 2.0374 | 116.7354 | 1.2117 | 69.4259 | 161.7916 | 57.9861 | 219.7777 | 4.75 | 56.8566 | 54.1018 | 2.9445 | 113.9029 | 7.9393 | 1047.4598 | 23 | 2 | [23 empty] | 23 | 2
|  | 2021-02-23 08:00 | 2 | 210.8272 | 54 | 53.2603 | -0.17579 | -13.6825 | 8:00 | 8:30 | 510 | 538.64 | 8:59 | 524.9575 | 8:45 | 524.9575 | 8 | 0.85103 | 48.7606 | 0.29159 | 16.7069 | 1394.4795 | 400.8788 | 0.52591 | 120.5354 | 90.2918 | 2.258 | 129.3757 | 0.98511 | 56.4426 | 368.9631 | 104.7593 | 473.7224 | 5.26 | 203.9527 | 97.7418 | 6.3467 | 308.0412 | 13.8852 | 2758.0424 | 23 | 2 | [23 empty] | 23 | 2
|  | 2021-02-23 09:00 | 2 | 345.2386 | 54 | 53.2603 | -0.17579 | -13.6825 | 9:00 | 9:30 | 570 | 598.64 | 9:59 | 584.9575 | 9:45 | 584.9575 | 9 | 0.58923 | 33.7606 | 0.40861 | 23.4118 | 1394.4795 | 554.0774 | 0.62309 | 141.3559 | 203.8827 | 2.5028 | 143.3984 | 0.7778 | 44.5647 | 579.5274 | 114.9713 | 694.4987 | 6.53 | 412.8889 | 107.2697 | 9.3045 | 529.4631 | 21.355 | 4579.1765 | 23 | 2 | [23 empty] | 23 | 2
|  | 2021-02-23 10:00 | 2 | 430.7057 | 54 | 53.2603 | -0.17579 | -13.6825 | 10:00 | 10:30 | 630 | 658.64 | 10:59 | 644.9575 | 10:45 | 644.9575 | 10 | 0.32743 | 18.7606 | 0.49047 | 28.102 | 1394.4795 | 656.8598 | 0.6557 | 152.8893 | 277.8164 | 2.7744 | 158.9625 | 0.6101 | 34.956 | 658.5715 | 120.4902 | 779.0617 | 7.18 | 539.7601 | 112.4189 | 10.4374 | 662.6164 | 25.7333 | 5612.4161 | 23 | 2 | [23 empty] | 23 | 2
|  | 2021-02-23 11:00 | 2 | 444.8057 | 54 | 53.2603 | -0.17579 | -13.6825 | 11:00 | 11:30 | 690 | 718.64 | 11:59 | 704.9575 | 11:45 | 704.9575 | 11 | 0.065635 | 3.7606 | 0.52773 | 30.2366 | 1394.4795 | 702.2216 | 0.63343 | 174.4429 | 270.3628 | 3.0668 | 175.7134 | 0.5219 | 29.9025 | 599.527 | 142.9004 | 742.4274 | 7.28 | 519.7148 | 133.3279 | 9.9466 | 662.9893 | 25.8437 | 5612.5868 | 23 | 2 | [23 empty] | 23 | 2
|  | 2021-02-23 12:00 | 2 | 418.394 | 54 | 53.2603 | -0.17579 | -13.6825 | 12:00 | 12:30 | 750 | 778.64 | 12:59 | 764.9575 | 12:45 | 764.9575 | 12 | -0.19616 | -11.2394 | 0.5152 | 29.5187 | 1394.4795 | 687.0713 | 0.60895 | 181.185 | 237.209 | 2.9192 | 167.2598 | 0.55275 | 31.6703 | 539.7582 | 152.4508 | 692.209 | 7.37 | 459.379 | 142.2385 | 9.2738 | 610.8914 | 24.475 | 5205.6629 | 23 | 2 | [23 empty] | 23 | 2
|  | 2021-02-23 13:00 | 2 | 362.8916 | 54 | 53.2603 | -0.17579 | -13.6825 | 13:00 | 13:30 | 810 | 838.64 | 13:59 | 824.9575 | 13:45 | 824.9575 | 13 | -0.45796 | -26.2394 | 0.4547 | 26.0522 | 1394.4795 | 612.4416 | 0.59253 | 167.1009 | 195.7907 | 3.6474 | 208.9824 | 0.68678 | 39.3494 | 503.4044 | 141.8013 | 645.2058 | 7.57 | 389.2793 | 132.3025 | 8.6441 | 530.2259 | 22.4163 | 4562.8131 | 23 | 2 | [23 empty] | 23 | 2
|  | 2021-02-23 14:00 | 2 | 256.7739 | 54 | 53.2603 | -0.17579 | -13.6825 | 14:00 | 14:30 | 870 | 898.64 | 14:59 | 884.9575 | 14:45 | 884.9575 | 14 | -0.71976 | -41.2394 | 0.35401 | 20.2835 | 1394.4795 | 483.4183 | 0.53116 | 144.5529 | 112.221 | 3.9058 | 223.7851 | 0.87785 | 50.2971 | 374.7865 | 126.8483 | 501.6347 | 7.55 | 239.4162 | 118.351 | 6.7206 | 364.4879 | 17.7557 | 3205.8785 | 23 | 2 | [23 empty] | 23 | 2
|  | 2021-02-23 15:00 | 2 | 153.7774 | 54 | 53.2603 | -0.17579 | -13.6825 | 15:00 | 15:30 | 930 | 958.64 | 15:59 | 944.9575 | 15:45 | 944.9575 | 15 | -0.98156 | -56.2394 | 0.22329 | 12.7936 | 1394.4795 | 308.7941 | 0.49799 | 95.0884 | 58.689 | 4.1378 | 237.076 | 1.0964 | 62.8199 | 321.5083 | 82.5825 | 404.0908 | 7.77 | 146.8614 | 77.0505 | 5.4138 | 229.3257 | 14.1911 | 2050.4019 | 23 | 2 | [23 empty] | 23 | 2
|  | 2021-02-23 16:00 | 2 | 42.5334 | 54 | 53.2603 | -0.17579 | -13.6825 | 16:00 | 16:30 | 990 | 1018.64 | 16:59 | 1004.9575 | 16:45 | 1004.9575 | 16 | -1.2434 | -71.2394 | 0.07211 | 4.1316 | 1394.4795 | 100.4693 | 0.42335 | 31.6027 | 10.9307 | 4.349 | 249.1808 | 1.3288 | 76.1345 | 247.3607 | 24.7116 | 272.0723 | 7.34 | 59.2784 | 23.0562 | 3.6451 | 85.9797 | 9.7474 | 784.3329 | 23 | 2 | [23 empty] | 23 | 2
|  | 2021-02-23 17:00 | 2 | 0 | 54 | 53.2603 | -0.17579 | -13.6825 | 17:00 | 17:30 | 1050 | 1078.64 | 17:59 | 1064.9575 | 17:45 | 1064.9575 | 17 | -1.5052 | -86.2394 | -0.091458 | -5.2402 | 1394.4795 | -127.359 | 0 | 0 | 0 | 4.5484 | 260.6068 | 1.5686 | 89.8757 | 0 | 0 | 0 | 6.81 | 0 | 0 | 0 | 0 | 6.81 | 0 | 23 | 2 | [23 empty] | 23 | 2
|  | 2021-02-23 18:00 | 2 | 0 | 54 | 53.2603 | -0.17579 | -13.6825 | 18:00 | 18:30 | 1110 | 1138.64 | 18:59 | 1124.9575 | 18:45 | 1124.9575 | 18 | -1.767 | -101.2394 | -0.2605 | -14.9254 | 1394.4795 | -359.1647 | 0 | 0 | 0 | 4.7463 | 271.9449 | 1.8126 | 103.8542 | 0 | 0 | 0 | 6.07 | 0 | 0 | 0 | 0 | 6.07 | 0 | 23 | 2 | [23 empty] | 23 | 2
|  | 2021-02-23 19:00 | 2 | 0 | 54 | 53.2603 | -0.17579 | -13.6825 | 19:00 | 19:30 | 1170 | 1198.64 | 19:59 | 1184.9575 | 19:45 | 1184.9575 | 19 | -2.0288 | -116.2394 | -0.42829 | -24.5393 | 1394.4795 | -579.1507 | 0 | 0 | 0 | 4.9546 | 283.8757 | 2.0587 | 117.9533 | 0 | 0 | 0 | 5.34 | 0 | 0 | 0 | 0 | 5.34 | 0 | 23 | 2 | [23 empty] | 23 | 2
|  | 2021-02-23 20:00 | 2 | 0 | 54 | 53.2603 | -0.17579 | -13.6825 | 20:00 | 20:30 | 1230 | 1258.64 | 20:59 | 1244.9575 | 20:45 | 1244.9575 | 20 | -2.2906 | -131.2394 | -0.58697 | -33.6312 | 1394.4795 | -772.3253 | 0 | 0 | 0 | 5.1876 | 297.226 | 2.3051 | 132.0753 | 0 | 0 | 0 | 4.6 | 0 | 0 | 0 | 0 | 4.6 | 0 | 23 | 2 | [23 empty] | 23 | 2
|  | 2021-02-23 21:00 | 2 | 0 | 54 | 53.2603 | -0.17579 | -13.6825 | 21:00 | 21:30 | 1290 | 1318.64 | 21:59 | 1304.9575 | 21:45 | 1304.9575 | 21 | -2.5524 | -146.2394 | -0.72576 | -41.5831 | 1394.4795 | -925.5239 | 0 | 0 | 0 | 5.4627 | 312.9875 | 2.5495 | 146.0773 | 0 | 0 | 0 | 3.87 | 0 | 0 | 0 | 0 | 3.87 | 0 | 23 | 2 | [23 empty] | 23 | 2
|  | 2021-02-23 22:00 | 2 | 0 | 54 | 53.2603 | -0.17579 | -13.6825 | 22:00 | 22:30 | 1350 | 1378.64 | 22:59 | 1364.9575 | 22:45 | 1364.9575 | 22 | -2.8142 | -161.2394 | -0.82923 | -47.5114 | 1394.4795 | -1028.3063 | 0 | 0 | 0 | 5.7952 | 332.0426 | 2.7845 | 159.5415 | 0 | 0 | 0 | 3.14 | 0 | 0 | 0 | 0 | 3.14 | 0 | 23 | 2 | [23 empty] | 23 | 2
|  | 2021-02-23 23:00 | 2 | 0 | 54 | 53.2603 | -0.17579 | -13.6825 | 23:00 | 23:30 | 1410 | 1438.64 | 23:59 | 1424.9575 | 23:45 | 1424.9575 | 23 | -3.076 | -176.2394 | -0.87875 | -50.3487 | 1394.4795 | -1073.668 | 0 | 0 | 0 | 6.1818 | 354.1917 | 2.9636 | 169.8041 | 0 | 0 | 0 | 2.4 | 0 | 0 | 0 | 0 | 2.4 | 0 | 23 | 2 | [23 empty] | 23 | 2
|  | 2021-02-24 | 2 | 0 | 54 | 53.2603 | -0.17579 | -13.6825 | 0:00 | 0:30 | 30 | 58.64 | 0:59 | 44.9575 | 0:45 | 44.9575 | 0 | 2.9454 | 168.7606 | -0.86189 | -49.3829 | 1394.4795 | -1058.5178 | 0 | 0 | 0 | 0.29923 | 17.1446 | 2.8896 | 165.5617 | 0 | 0 | 0 | 1.98 | 0 | 0 | 0 | 0 | 1.98 | 0 | 24 | 2 | [23 empty] | 24 | 2
|  | 2021-02-24 01:00 | 2 | 0 | 55 | 54.2466 | -0.16938 | -13.5439 | 1:00 | 1:30 | 90 | 118.64 | 1:59 | 105.0961 | 1:45 | 105.0961 | 1 | 2.683 | 153.726 | -0.7771 | -44.5247 | 1393.9548 | -977.4648 | 0 | 0 | 0 | 0.6586 | 37.7348 | 2.6664 | 152.7716 | 0 | 0 | 0 | 1.57 | 0 | 0 | 0 | 0 | 1.57 | 0 | 24 | 2 | [23 empty] | 24 | 2
|  | 2021-02-24 02:00 | 2 | 0 | 55 | 54.2466 | -0.16938 | -13.5439 | 2:00 | 2:30 | 150 | 178.64 | 2:59 | 165.0961 | 2:45 | 165.0961 | 2 | 2.4212 | 138.726 | -0.65418 | -37.4815 | 1393.9548 | -848.2289 | 0 | 0 | 0 | 0.96033 | 55.023 | 2.4256 | 138.9757 | 0 | 0 | 0 | 1.16 | 0 | 0 | 0 | 0 | 1.16 | 0 | 24 | 2 | [23 empty] | 24 | 2
|  | 2021-02-24 03:00 | 2 | 0 | 55 | 54.2466 | -0.16938 | -13.5439 | 3:00 | 3:30 | 210 | 238.64 | 3:59 | 225.0961 | 3:45 | 225.0961 | 3 | 2.1594 | 123.726 | -0.50416 | -28.8863 | 1393.9548 | -673.3824 | 0 | 0 | 0 | 1.2119 | 69.4383 | 2.1799 | 124.8977 | 0 | 0 | 0 | 0.95 | 0 | 0 | 0 | 0 | 0.95 | 0 | 24 | 2 | [23 empty] | 24 | 2
|  | 2021-02-24 04:00 | 2 | 0 | 55 | 54.2466 | -0.16938 | -13.5439 | 4:00 | 4:30 | 270 | 298.64 | 4:59 | 285.0961 | 4:45 | 285.0961 | 4 | 1.8976 | 108.726 | -0.33998 | -19.4795 | 1393.9548 | -464.8409 | 0 | 0 | 0 | 1.4306 | 81.9677 | 1.9333 | 110.7726 | 0 | 0 | 0 | 0.75 | 0 | 0 | 0 | 0 | 0.75 | 0 | 24 | 2 | [23 empty] | 24 | 2
|  | 2021-02-24 05:00 | 2 | 0 | 55 | 54.2466 | -0.16938 | -13.5439 | 5:00 | 5:30 | 330 | 358.64 | 5:59 | 345.0961 | 5:45 | 345.0961 | 5 | 1.6358 | 93.726 | -0.17072 | -9.7813 | 1393.9548 | -236.8162 | 0 | 0 | 0 | 1.6322 | 93.5182 | 1.688 | 96.7127 | 0 | 0 | 0 | 0.61 | 0 | 0 | 0 | 0 | 0.61 | 0 | 24 | 2 | [23 empty] | 24 | 2
|  | 2021-02-24 06:00 | 2 | 8.7427 | 55 | 54.2466 | -0.16938 | -13.5439 | 6:00 | 6:30 | 390 | 418.64 | 6:59 | 405.0961 | 6:45 | 405.0961 | 6 | 1.374 | 78.726 | -0.0034776 | -0.19925 | 1393.9548 | -4.8477 | 0 | 8.9176 | 0 | 1.8297 | 104.8332 | 1.4455 | 82.8198 | 0 | 8.9176 | 8.9176 | 0.48 | 0 | 8.3202 | 0.11947 | 8.4397 | 0.71631 | 80.0989 | 24 | 2 | [23 empty] | 24 | 2
|  | 2021-02-24 07:00 | 2 | 118.9107 | 55 | 54.2466 | -0.16938 | -13.5439 | 7:00 | 7:30 | 450 | 478.64 | 7:59 | 465.0961 | 7:45 | 465.0961 | 7 | 1.1122 | 63.726 | 0.15504 | 8.8832 | 1393.9548 | 215.2564 | 0.55241 | 62.7216 | 56.1891 | 2.0341 | 116.5447 | 1.2084 | 69.2372 | 449.9697 | 49.4258 | 499.3955 | 0.55 | 159.5145 | 46.1149 | 6.6906 | 212.3201 | 6.495 | 1965.0233 | 24 | 2 | [23 empty] | 24 | 2
|  | 2021-02-24 08:00 | 2 | 267.3268 | 55 | 54.2466 | -0.16938 | -13.5439 | 8:00 | 8:30 | 510 | 538.64 | 8:59 | 525.0961 | 8:45 | 525.0961 | 8 | 0.85043 | 48.726 | 0.29741 | 17.0405 | 1393.9548 | 408.4962 | 0.65442 | 95.4688 | 171.858 | 2.2552 | 129.2108 | 0.98123 | 56.2205 | 669.4584 | 71.1431 | 740.6015 | 2.61 | 372.2177 | 66.3774 | 9.9222 | 448.5173 | 15.1685 | 3992.309 | 24 | 2 | [23 empty] | 24 | 2
|  | 2021-02-24 09:00 | 2 | 390.6944 | 55 | 54.2466 | -0.16938 | -13.5439 | 9:00 | 9:30 | 570 | 598.64 | 9:59 | 585.0961 | 9:45 | 585.0961 | 9 | 0.58863 | 33.726 | 0.41474 | 23.7631 | 1393.9548 | 561.7028 | 0.69555 | 112.6862 | 278.0082 | 2.5006 | 143.2752 | 0.7731 | 44.2951 | 771.2518 | 79.9137 | 851.1654 | 5.11 | 552.0249 | 74.5605 | 11.4035 | 637.9889 | 22.9737 | 5475.6503 | 24 | 2 | [23 empty] | 24 | 2
|  | 2021-02-24 10:00 | 2 | 472.694 | 55 | 54.2466 | -0.16938 | -13.5439 | 10:00 | 10:30 | 630 | 658.64 | 10:59 | 645.0961 | 10:45 | 645.0961 | 10 | 0.32683 | 18.726 | 0.49685 | 28.4672 | 1393.9548 | 664.4354 | 0.71142 | 123.8105 | 348.8835 | 2.7734 | 158.9015 | 0.60434 | 34.6264 | 811.7057 | 85.7905 | 897.4962 | 7.34 | 667.9321 | 80.0436 | 12.0242 | 759.9999 | 28.62 | 6347.7501 | 24 | 2 | [23 empty] | 24 | 2
|  | 2021-02-24 11:00 | 2 | 523.4102 | 55 | 54.2466 | -0.16938 | -13.5439 | 11:00 | 11:30 | 690 | 718.64 | 11:59 | 705.0961 | 11:45 | 705.0961 | 11 | 0.065031 | 3.726 | 0.53416 | 30.6054 | 1393.9548 | 709.693 | 0.73752 | 114.2854 | 409.1248 | 3.0671 | 175.732 | 0.51546 | 29.5337 | 876.939 | 76.9413 | 953.8803 | 9.6 | 762.9951 | 71.7872 | 12.7796 | 847.5618 | 33.3317 | 6916.1601 | 24 | 2 | [23 empty] | 24 | 2
|  | 2021-02-24 12:00 | 2 | 509.6989 | 55 | 54.2466 | -0.16938 | -13.5439 | 12:00 | 12:30 | 750 | 778.64 | 12:59 | 765.0961 | 12:45 | 765.0961 | 12 | -0.19677 | -11.274 | 0.52146 | 29.8773 | 1393.9548 | 694.3913 | 0.73402 | 114.2655 | 395.4334 | 2.9175 | 167.1593 | 0.54696 | 31.3384 | 872.7847 | 74.9257 | 947.7104 | 11.54 | 745.4548 | 69.9067 | 12.6969 | 828.0584 | 34.7256 | 6709.9177 | 24 | 2 | [23 empty] | 24 | 2
|  | 2021-02-24 13:00 | 2 | 445.4102 | 55 | 54.2466 | -0.16938 | -13.5439 | 13:00 | 13:30 | 810 | 838.64 | 13:59 | 825.0961 | 13:45 | 825.0961 | 13 | -0.45857 | -26.274 | 0.46058 | 26.3895 | 1393.9548 | 619.5732 | 0.7189 | 111.1029 | 334.3073 | 3.6503 | 209.1494 | 0.68235 | 39.0956 | 835.4611 | 74.0715 | 909.5327 | 12.69 | 648.3975 | 69.1097 | 12.1854 | 729.6926 | 33.1214 | 5960.6014 | 24 | 2 | [23 empty] | 24 | 2
|  | 2021-02-24 14:00 | 2 | 335.796 | 55 | 54.2466 | -0.16938 | -13.5439 | 14:00 | 14:30 | 870 | 898.64 | 14:59 | 885.0961 | 14:45 | 885.0961 | 14 | -0.72037 | -41.274 | 0.35945 | 20.595 | 1393.9548 | 490.3373 | 0.68483 | 102.8676 | 232.9284 | 3.9095 | 223.9964 | 0.87456 | 50.1084 | 745.184 | 73.6702 | 818.8542 | 13.28 | 477.9139 | 68.7352 | 10.9706 | 557.6197 | 28.8934 | 4651.1902 | 24 | 2 | [23 empty] | 24 | 2
|  | 2021-02-24 15:00 | 2 | 193.2732 | 55 | 54.2466 | -0.16938 | -13.5439 | 15:00 | 15:30 | 930 | 958.64 | 15:59 | 945.0961 | 15:45 | 945.0961 | 15 | -0.98217 | -56.274 | 0.22831 | 13.081 | 1393.9548 | 315.4908 | 0.61261 | 82.5159 | 110.7573 | 4.1419 | 237.3137 | 1.0939 | 62.6762 | 571.9469 | 63.8257 | 635.7726 | 13.33 | 262.5342 | 59.5502 | 8.5177 | 330.6021 | 22.5869 | 2842.6677 | 24 | 2 | [23 empty] | 24 | 2
|  | 2021-02-24 16:00 | 2 | 48.3221 | 55 | 54.2466 | -0.16938 | -13.5439 | 16:00 | 16:30 | 990 | 1018.64 | 16:59 | 1005.0961 | 16:45 | 1005.0961 | 16 | -1.244 | -71.274 | 0.076799 | 4.4003 | 1393.9548 | 106.9494 | 0.45182 | 33.6059 | 14.7162 | 4.3535 | 249.4346 | 1.3268 | 76.0211 | 290.7777 | 26.0126 | 316.7902 | 12.4 | 70.2418 | 24.2701 | 4.2442 | 98.756 | 15.1652 | 879.0532 | 24 | 2 | [23 empty] | 24 | 2
|  | 2021-02-24 17:00 | 2 | 0 | 55 | 54.2466 | -0.16938 | -13.5439 | 17:00 | 17:30 | 1050 | 1078.64 | 17:59 | 1065.0961 | 17:45 | 1065.0961 | 17 | -1.5058 | -86.274 | -0.086967 | -4.9828 | 1393.9548 | -121.0754 | 0 | 0 | 0 | 4.5531 | 260.8724 | 1.567 | 89.7825 | 0 | 0 | 0 | 10.63 | 0 | 0 | 0 | 0 | 10.63 | 0 | 24 | 2 | [23 empty] | 24 | 2
|  | 2021-02-24 18:00 | 2 | 0 | 55 | 54.2466 | -0.16938 | -13.5439 | 18:00 | 18:30 | 1110 | 1138.64 | 18:59 | 1125.0961 | 18:45 | 1125.0961 | 18 | -1.7676 | -101.274 | -0.25606 | -14.671 | 1393.9548 | -353.0439 | 0 | 0 | 0 | 4.7512 | 272.2214 | 1.8112 | 103.7736 | 0 | 0 | 0 | 9.8 | 0 | 0 | 0 | 0 | 9.8 | 0 | 24 | 2 | [23 empty] | 24 | 2
|  | 2021-02-24 19:00 | 2 | 0 | 55 | 54.2466 | -0.16938 | -13.5439 | 19:00 | 19:30 | 1170 | 1198.64 | 19:59 | 1185.0961 | 19:45 | 1185.0961 | 19 | -2.0294 | -116.274 | -0.42373 | -24.2782 | 1393.9548 | -573.148 | 0 | 0 | 0 | 4.9596 | 284.1621 | 2.0574 | 117.8783 | 0 | 0 | 0 | 8.97 | 0 | 0 | 0 | 0 | 8.97 | 0 | 24 | 2 | [23 empty] | 24 | 2
|  | 2021-02-24 20:00 | 2 | 0 | 55 | 54.2466 | -0.16938 | -13.5439 | 20:00 | 20:30 | 1230 | 1258.64 | 20:59 | 1245.0961 | 20:45 | 1245.0961 | 20 | -2.2912 | -131.274 | -0.58212 | -33.3529 | 1393.9548 | -766.3878 | 0 | 0 | 0 | 5.1926 | 297.5167 | 2.3038 | 131.9971 | 0 | 0 | 0 | 8.13 | 0 | 0 | 0 | 0 | 8.13 | 0 | 24 | 2 | [23 empty] | 24 | 2
|  | 2021-02-24 21:00 | 2 | 0 | 55 | 54.2466 | -0.16938 | -13.5439 | 21:00 | 21:30 | 1290 | 1318.64 | 21:59 | 1305.0961 | 21:45 | 1305.0961 | 21 | -2.553 | -146.274 | -0.72042 | -41.2771 | 1393.9548 | -919.5944 | 0 | 0 | 0 | 5.4675 | 313.2627 | 2.5478 | 145.9804 | 0 | 0 | 0 | 7.3 | 0 | 0 | 0 | 0 | 7.3 | 0 | 24 | 2 | [23 empty] | 24 | 2
|  | 2021-02-24 22:00 | 2 | 0 | 55 | 54.2466 | -0.16938 | -13.5439 | 22:00 | 22:30 | 1350 | 1378.64 | 22:59 | 1365.0961 | 22:45 | 1365.0961 | 22 | -2.8148 | -161.274 | -0.82331 | -47.1722 | 1393.9548 | -1022.327 | 0 | 0 | 0 | 5.799 | 332.2571 | 2.7818 | 159.3853 | 0 | 0 | 0 | 6.47 | 0 | 0 | 0 | 0 | 6.47 | 0 | 24 | 2 | [23 empty] | 24 | 2
|  | 2021-02-24 23:00 | 2 | 0 | 55 | 54.2466 | -0.16938 | -13.5439 | 23:00 | 23:30 | 1410 | 1438.64 | 23:59 | 1425.0961 | 23:45 | 1425.0961 | 23 | -3.0766 | -176.274 | -0.87239 | -49.9842 | 1393.9548 | -1067.5846 | 0 | 0 | 0 | 6.1834 | 354.2828 | 2.9578 | 169.4704 | 0 | 0 | 0 | 5.64 | 0 | 0 | 0 | 0 | 5.64 | 0 | 24 | 2 | [23 empty] | 24 | 2
|  | 2021-02-25 | 2 | 0 | 55 | 54.2466 | -0.16938 | -13.5439 | 0:00 | 0:30 | 30 | 58.64 | 0:59 | 45.0961 | 0:45 | 45.0961 | 0 | 2.9448 | 168.726 | -0.85549 | -49.0158 | 1393.9548 | -1052.2829 | 0 | 0 | 0 | 0.29822 | 17.0869 | 2.8848 | 165.2859 | 0 | 0 | 0 | 4.79 | 0 | 0 | 0 | 0 | 4.79 | 0 | 25 | 2 | [23 empty] | 25 | 2
|  | 2021-02-25 01:00 | 2 | 0 | 56 | 55.2329 | -0.16292 | -13.3943 | 1:00 | 1:30 | 90 | 118.64 | 1:59 | 105.2457 | 1:45 | 105.2457 | 1 | 2.6824 | 153.6886 | -0.77093 | -44.1711 | 1393.419 | -970.9392 | 0 | 0 | 0 | 0.6558 | 37.5744 | 2.6631 | 152.584 | 0 | 0 | 0 | 3.89 | 0 | 0 | 0 | 0 | 3.89 | 0 | 25 | 2 | [23 empty] | 25 | 2
|  | 2021-02-25 02:00 | 2 | 0 | 56 | 55.2329 | -0.16292 | -13.3943 | 2:00 | 2:30 | 150 | 178.64 | 2:59 | 165.2457 | 2:45 | 165.2457 | 2 | 2.4206 | 138.6886 | -0.64839 | -37.1498 | 1393.419 | -841.4868 | 0 | 0 | 0 | 0.95665 | 54.812 | 2.4229 | 138.8205 | 0 | 0 | 0 | 2.99 | 0 | 0 | 0 | 0 | 2.99 | 0 | 25 | 2 | [23 empty] | 25 | 2
|  | 2021-02-25 03:00 | 2 | 0 | 56 | 55.2329 | -0.16292 | -13.3943 | 3:00 | 3:30 | 210 | 238.64 | 3:59 | 225.2457 | 3:45 | 225.2457 | 3 | 2.1588 | 123.6886 | -0.49867 | -28.5719 | 1393.419 | -666.4182 | 0 | 0 | 0 | 1.208 | 69.2121 | 2.1773 | 124.7524 | 0 | 0 | 0 | 2.52 | 0 | 0 | 0 | 0 | 2.52 | 0 | 25 | 2 | [23 empty] | 25 | 2
|  | 2021-02-25 04:00 | 2 | 0 | 56 | 55.2329 | -0.16292 | -13.3943 | 4:00 | 4:30 | 270 | 298.64 | 4:59 | 285.2457 | 4:45 | 285.2457 | 4 | 1.897 | 108.6886 | -0.33466 | -19.1745 | 1393.419 | -457.664 | 0 | 0 | 0 | 1.4267 | 81.7423 | 1.9308 | 110.6263 | 0 | 0 | 0 | 2.04 | 0 | 0 | 0 | 0 | 2.04 | 0 | 25 | 2 | [23 empty] | 25 | 2
|  | 2021-02-25 05:00 | 2 | 0 | 56 | 55.2329 | -0.16292 | -13.3943 | 5:00 | 5:30 | 330 | 358.64 | 5:59 | 345.2457 | 5:45 | 345.2457 | 5 | 1.6352 | 93.6886 | -0.16542 | -9.4779 | 1393.419 | -229.4505 | 0 | 0 | 0 | 1.6284 | 93.3003 | 1.6853 | 96.5583 | 0 | 0 | 0 | 1.71 | 0 | 0 | 0 | 0 | 1.71 | 0 | 25 | 2 | [23 empty] | 25 | 2
|  | 2021-02-25 06:00 | 2 | 8.9743 | 56 | 55.2329 | -0.16292 | -13.3943 | 6:00 | 6:30 | 390 | 418.64 | 6:59 | 405.2457 | 6:45 | 405.2457 | 6 | 1.3734 | 78.6886 | 0.0019162 | 0.10979 | 1393.419 | 2.6701 | 3.3611 | 1.3192 | 7.6551 | 1.8261 | 104.6266 | 1.4425 | 82.6507 | 0 | 9.1538 | 9.1538 | 1.38 | 0 | 8.5406 | 0.12264 | 8.6632 | 1.6226 | 81.9005 | 25 | 2 | [23 empty] | 25 | 2
|  | 2021-02-25 07:00 | 2 | 107.4299 | 56 | 55.2329 | -0.16292 | -13.3943 | 7:00 | 7:30 | 450 | 478.64 | 7:59 | 465.2457 | 7:45 | 465.2457 | 7 | 1.1116 | 63.6886 | 0.16064 | 9.2041 | 1393.419 | 222.8789 | 0.48201 | 69.2969 | 38.133 | 2.0308 | 116.3545 | 1.2051 | 69.0455 | 301.1809 | 59.2557 | 360.4366 | 1.42 | 107.7101 | 55.2863 | 4.8289 | 167.8253 | 6.1191 | 1555.798 | 25 | 2 | [23 empty] | 25 | 2
|  | 2021-02-25 08:00 | 2 | 261.2813 | 56 | 55.2329 | -0.16292 | -13.3943 | 8:00 | 8:30 | 510 | 538.64 | 8:59 | 525.2457 | 8:45 | 525.2457 | 8 | 0.84978 | 48.6886 | 0.3033 | 17.3776 | 1393.419 | 416.1693 | 0.62782 | 104.913 | 156.3683 | 2.2523 | 129.0466 | 0.97731 | 55.9958 | 598.203 | 82.6174 | 680.8204 | 3.05 | 334.5473 | 77.0831 | 9.1213 | 420.7516 | 14.831 | 3750.9559 | 25 | 2 | [23 empty] | 25 | 2
|  | 2021-02-25 09:00 | 2 | 393.539 | 56 | 55.2329 | -0.16292 | -13.3943 | 9:00 | 9:30 | 570 | 598.64 | 9:59 | 585.2457 | 9:45 | 585.2457 | 9 | 0.58798 | 33.6886 | 0.42093 | 24.1177 | 1393.419 | 569.3686 | 0.69118 | 116.3778 | 277.1612 | 2.4985 | 143.153 | 0.76835 | 44.023 | 757.2396 | 84.1213 | 841.3609 | 5.1 | 544.5017 | 78.4863 | 11.2721 | 634.2601 | 22.8593 | 5446.6077 | 25 | 2 | [23 empty] | 25 | 2
|  | 2021-02-25 10:00 | 2 | 483.0675 | 56 | 55.2329 | -0.16292 | -13.3943 | 10:00 | 10:30 | 630 | 658.64 | 10:59 | 645.2457 | 10:45 | 645.2457 | 10 | 0.32618 | 18.6886 | 0.50327 | 28.8353 | 1393.419 | 672.0368 | 0.71881 | 120.5666 | 362.5009 | 2.7723 | 158.8425 | 0.59854 | 34.2939 | 831.8405 | 81.8763 | 913.7168 | 7.68 | 687.2317 | 76.3916 | 12.2415 | 775.8648 | 29.4042 | 6455.4345 | 25 | 2 | [23 empty] | 25 | 2
|  | 2021-02-25 11:00 | 2 | 523.384 | 56 | 55.2329 | -0.16292 | -13.3943 | 11:00 | 11:30 | 690 | 718.64 | 11:59 | 705.2457 | 11:45 | 705.2457 | 11 | 0.064378 | 3.6886 | 0.54064 | 30.9767 | 1393.419 | 717.177 | 0.72978 | 121.0386 | 402.3454 | 3.0675 | 175.7538 | 0.50897 | 29.162 | 862.5002 | 79.4649 | 941.9651 | 9.29 | 753.1743 | 74.1417 | 12.6199 | 839.936 | 32.8082 | 6871.8734 | 25 | 2 | [23 empty] | 25 | 2
|  | 2021-02-25 12:00 | 2 | 511.5749 | 56 | 55.2329 | -0.16292 | -13.3943 | 12:00 | 12:30 | 750 | 778.64 | 12:59 | 765.2457 | 12:45 | 765.2457 | 12 | -0.19742 | -11.3114 | 0.52775 | 30.2379 | 1393.419 | 701.7132 | 0.72904 | 118.9453 | 392.6296 | 2.9157 | 167.0545 | 0.54115 | 31.0059 | 860.7337 | 78.1172 | 938.8509 | 10.33 | 737.7473 | 72.8843 | 12.5782 | 823.2099 | 33.3799 | 6715.8295 | 25 | 2 | [23 empty] | 25 | 2
|  | 2021-02-25 13:00 | 2 | 449.1229 | 56 | 55.2329 | -0.16292 | -13.3943 | 13:00 | 13:30 | 810 | 838.64 | 13:59 | 825.2457 | 13:45 | 825.2457 | 13 | -0.45922 | -26.3114 | 0.46649 | 26.7281 | 1393.419 | 626.699 | 0.71665 | 113.7166 | 335.4063 | 3.6533 | 209.3211 | 0.67794 | 38.8433 | 827.1045 | 77.1274 | 904.2319 | 10.82 | 644.2024 | 71.9609 | 12.1144 | 728.2777 | 31.2118 | 6005.7854 | 25 | 2 | [23 empty] | 25 | 2
|  | 2021-02-25 14:00 | 2 | 341.0333 | 56 | 55.2329 | -0.16292 | -13.3943 | 14:00 | 14:30 | 870 | 898.64 | 14:59 | 885.2457 | 14:45 | 885.2457 | 14 | -0.72102 | -41.3114 | 0.3649 | 20.9071 | 1393.419 | 497.2466 | 0.68584 | 103.8929 | 237.1404 | 3.9132 | 224.2124 | 0.87131 | 49.9221 | 745.9357 | 74.8434 | 820.7791 | 10.92 | 480.2546 | 69.8299 | 10.9964 | 561.0808 | 26.6303 | 4731.8667 | 25 | 2 | [23 empty] | 25 | 2
|  | 2021-02-25 15:00 | 2 | 198.8954 | 56 | 55.2329 | -0.16292 | -13.3943 | 15:00 | 15:30 | 930 | 958.64 | 15:59 | 945.2457 | 15:45 | 945.2457 | 15 | -0.98282 | -56.3114 | 0.23333 | 13.3686 | 1393.419 | 322.178 | 0.61735 | 83.3435 | 115.5519 | 4.1461 | 237.5557 | 1.0914 | 62.5349 | 580.8258 | 64.6003 | 645.4261 | 10.52 | 267.8817 | 60.2729 | 8.6471 | 336.8017 | 19.9504 | 2932.2025 | 25 | 2 | [23 empty] | 25 | 2
|  | 2021-02-25 16:00 | 2 | 52.1193 | 56 | 55.2329 | -0.16292 | -13.3943 | 16:00 | 16:30 | 990 | 1018.64 | 16:59 | 1005.2457 | 16:45 | 1005.2457 | 16 | -1.2446 | -71.3114 | 0.08149 | 4.669 | 1393.419 | 113.4238 | 0.45951 | 35.5776 | 16.5417 | 4.358 | 249.6923 | 1.3249 | 75.9098 | 296.7207 | 27.9663 | 324.687 | 9.38 | 72.2365 | 26.093 | 4.35 | 102.6794 | 12.255 | 926.1681 | 25 | 2 | [23 empty] | 25 | 2
|  | 2021-02-25 17:00 | 2 | 0 | 56 | 55.2329 | -0.16292 | -13.3943 | 17:00 | 17:30 | 1050 | 1078.64 | 17:59 | 1065.2457 | 17:45 | 1065.2457 | 17 | -1.5064 | -86.3114 | -0.082473 | -4.7254 | 1393.419 | -114.7898 | 0 | 0 | 0 | 4.5578 | 261.1416 | 1.5654 | 89.6911 | 0 | 0 | 0 | 7.96 | 0 | 0 | 0 | 0 | 7.96 | 0 | 25 | 2 | [23 empty] | 25 | 2
|  | 2021-02-25 18:00 | 2 | 0 | 56 | 55.2329 | -0.16292 | -13.3943 | 18:00 | 18:30 | 1110 | 1138.64 | 18:59 | 1125.2457 | 18:45 | 1125.2457 | 18 | -1.7682 | -101.3114 | -0.25161 | -14.4162 | 1393.419 | -346.9103 | 0 | 0 | 0 | 4.756 | 272.5011 | 1.8098 | 103.6943 | 0 | 0 | 0 | 7.14 | 0 | 0 | 0 | 0 | 7.14 | 0 | 25 | 2 | [23 empty] | 25 | 2
|  | 2021-02-25 19:00 | 2 | 0 | 56 | 55.2329 | -0.16292 | -13.3943 | 19:00 | 19:30 | 1170 | 1198.64 | 19:59 | 1185.2457 | 19:45 | 1185.2457 | 19 | -2.03 | -116.3114 | -0.41917 | -24.0164 | 1393.419 | -567.1191 | 0 | 0 | 0 | 4.9646 | 284.4514 | 2.0561 | 117.804 | 0 | 0 | 0 | 6.31 | 0 | 0 | 0 | 0 | 6.31 | 0 | 25 | 2 | [23 empty] | 25 | 2
|  | 2021-02-25 20:00 | 2 | 0 | 56 | 55.2329 | -0.16292 | -13.3943 | 20:00 | 20:30 | 1230 | 1258.64 | 20:59 | 1245.2457 | 20:45 | 1245.2457 | 20 | -2.2918 | -131.3114 | -0.57724 | -33.0735 | 1393.419 | -760.4095 | 0 | 0 | 0 | 5.1978 | 297.8099 | 2.3024 | 131.9187 | 0 | 0 | 0 | 5.48 | 0 | 0 | 0 | 0 | 5.48 | 0 | 25 | 2 | [23 empty] | 25 | 2
|  | 2021-02-25 21:00 | 2 | 0 | 56 | 55.2329 | -0.16292 | -13.3943 | 21:00 | 21:30 | 1290 | 1318.64 | 21:59 | 1305.2457 | 21:45 | 1305.2457 | 21 | -2.5536 | -146.3114 | -0.71506 | -40.9697 | 1393.419 | -913.6089 | 0 | 0 | 0 | 5.4723 | 313.5403 | 2.5461 | 145.8819 | 0 | 0 | 0 | 4.65 | 0 | 0 | 0 | 0 | 4.65 | 0 | 25 | 2 | [23 empty] | 25 | 2
|  | 2021-02-25 22:00 | 2 | 0 | 56 | 55.2329 | -0.16292 | -13.3943 | 22:00 | 22:30 | 1350 | 1378.64 | 22:59 | 1365.2457 | 22:45 | 1365.2457 | 22 | -2.8154 | -161.3114 | -0.81736 | -46.8311 | 1393.419 | -1016.277 | 0 | 0 | 0 | 5.8028 | 332.474 | 2.779 | 159.225 | 0 | 0 | 0 | 3.82 | 0 | 0 | 0 | 0 | 3.82 | 0 | 25 | 2 | [23 empty] | 25 | 2
|  | 2021-02-25 23:00 | 2 | 0 | 56 | 55.2329 | -0.16292 | -13.3943 | 23:00 | 23:30 | 1410 | 1438.64 | 23:59 | 1425.2457 | 23:45 | 1425.2457 | 23 | -3.0772 | -176.3114 | -0.86599 | -49.6175 | 1393.419 | -1061.4173 | 0 | 0 | 0 | 6.185 | 354.377 | 2.9519 | 169.1331 | 0 | 0 | 0 | 2.99 | 0 | 0 | 0 | 0 | 2.99 | 0 | 25 | 2 | [23 empty] | 25 | 2
|  | 2021-02-26 | 2 | 0 | 56 | 55.2329 | -0.16292 | -13.3943 | 0:00 | 0:30 | 30 | 58.64 | 0:59 | 45.2457 | 0:45 | 45.2457 | 0 | 2.9442 | 168.6886 | -0.84903 | -48.6457 | 1393.419 | -1045.9534 | 0 | 0 | 0 | 0.29729 | 17.0336 | 2.8798 | 165.0024 | 0 | 0 | 0 | 2.37 | 0 | 0 | 0 | 0 | 2.37 | 0 | 26 | 2 | [23 empty] | 26 | 2
|  | 2021-02-26 01:00 | 2 | 0 | 57 | 56.2192 | -0.15643 | -13.234 | 1:00 | 1:30 | 90 | 118.64 | 1:59 | 105.406 | 1:45 | 105.406 | 1 | 2.6817 | 153.6485 | -0.7647 | -43.814 | 1392.8722 | -964.3135 | 0 | 0 | 0 | 0.65307 | 37.4181 | 2.6597 | 152.3895 | 0 | 0 | 0 | 1.68 | 0 | 0 | 0 | 0 | 1.68 | 0 | 26 | 2 | [23 empty] | 26 | 2
|  | 2021-02-26 02:00 | 2 | 0 | 57 | 56.2192 | -0.15643 | -13.234 | 2:00 | 2:30 | 150 | 178.64 | 2:59 | 165.406 | 2:45 | 165.406 | 2 | 2.4199 | 138.6485 | -0.64253 | -36.8143 | 1392.8722 | -834.6411 | 0 | 0 | 0 | 0.95302 | 54.6041 | 2.4201 | 138.6597 | 0 | 0 | 0 | 0.98 | 0 | 0 | 0 | 0 | 0.98 | 0 | 26 | 2 | [23 empty] | 26 | 2
|  | 2021-02-26 03:00 | 2 | 0 | 57 | 56.2192 | -0.15643 | -13.234 | 3:00 | 3:30 | 210 | 238.64 | 3:59 | 225.406 | 3:45 | 225.406 | 3 | 2.1581 | 123.6485 | -0.49312 | -28.2536 | 1392.8722 | -659.3508 | 0 | 0 | 0 | 1.2041 | 68.988 | 2.1747 | 124.6023 | 0 | 0 | 0 | 0.6 | 0 | 0 | 0 | 0 | 0.6 | 0 | 26 | 2 | [23 empty] | 26 | 2
|  | 2021-02-26 04:00 | 2 | 0 | 57 | 56.2192 | -0.15643 | -13.234 | 4:00 | 4:30 | 270 | 298.64 | 4:59 | 285.406 | 4:45 | 285.406 | 4 | 1.8963 | 108.6485 | -0.32927 | -18.8658 | 1392.8722 | -450.3882 | 0 | 0 | 0 | 1.4228 | 81.5184 | 1.9282 | 110.476 | 0 | 0 | 0 | 0.22 | 0 | 0 | 0 | 0 | 0.22 | 0 | 26 | 2 | [23 empty] | 26 | 2
|  | 2021-02-26 05:00 | 2 | 0 | 57 | 56.2192 | -0.15643 | -13.234 | 5:00 | 5:30 | 330 | 358.64 | 5:59 | 345.406 | 5:45 | 345.406 | 5 | 1.6345 | 93.6485 | -0.16006 | -9.1708 | 1392.8722 | -221.9938 | 0 | 0 | 0 | 1.6246 | 93.0833 | 1.6825 | 96.4004 | 0 | 0 | 0 | -0.06 | 0 | 0 | 0 | 0 | -0.06 | 0 | 26 | 2 | [23 empty] | 26 | 2
|  | 2021-02-26 06:00 | 2 | 12.9887 | 57 | 56.2192 | -0.15643 | -13.234 | 6:00 | 6:30 | 390 | 418.64 | 6:59 | 405.406 | 6:45 | 405.406 | 6 | 1.3727 | 78.6485 | 0.0073716 | 0.42236 | 1392.8722 | 10.2677 | 1.265 | 1.9093 | 11.0794 | 1.8225 | 104.4206 | 1.4395 | 82.4784 | 0 | 13.2485 | 13.2485 | -0.34 | 0 | 12.361 | 0.1775 | 12.5385 | 0.011078 | 119.3608 | 26 | 2 | [23 empty] | 26 | 2
|  | 2021-02-26 07:00 | 2 | 133.1062 | 57 | 56.2192 | -0.15643 | -13.234 | 7:00 | 7:30 | 450 | 478.64 | 7:59 | 465.406 | 7:45 | 465.406 | 7 | 1.1109 | 63.6485 | 0.1663 | 9.5283 | 1392.8722 | 230.568 | 0.5773 | 64.6782 | 68.428 | 2.0275 | 116.1648 | 1.2017 | 68.8511 | 499.7117 | 50.3868 | 550.0985 | -0.34 | 180.2923 | 47.0115 | 7.3699 | 234.6738 | 6.2309 | 2174.4358 | 26 | 2 | [23 empty] | 26 | 2
|  | 2021-02-26 08:00 | 2 | 265.619 | 57 | 56.2192 | -0.15643 | -13.234 | 8:00 | 8:30 | 510 | 538.64 | 8:59 | 525.406 | 8:45 | 525.406 | 8 | 0.84908 | 48.6485 | 0.30924 | 17.7179 | 1392.8722 | 423.894 | 0.62662 | 107.1907 | 158.4283 | 2.2494 | 128.8831 | 0.97335 | 55.7686 | 593.2553 | 85.0731 | 678.3284 | 0.63 | 333.728 | 79.3743 | 9.0879 | 422.1901 | 12.4513 | 3804.7717 | 26 | 2 | [23 empty] | 26 | 2
|  | 2021-02-26 09:00 | 2 | 393.2002 | 57 | 56.2192 | -0.15643 | -13.234 | 9:00 | 9:30 | 570 | 598.64 | 9:59 | 585.406 | 9:45 | 585.406 | 9 | 0.58728 | 33.6485 | 0.42718 | 24.4754 | 1392.8722 | 577.071 | 0.68137 | 122.721 | 270.4792 | 2.4964 | 143.0319 | 0.76355 | 43.7484 | 728.2662 | 91.4774 | 819.7436 | 2.04 | 526.0877 | 85.3496 | 10.9825 | 622.4197 | 19.4678 | 5431.0577 | 26 | 2 | [23 empty] | 26 | 2
|  | 2021-02-26 10:00 | 2 | 507.643 | 57 | 56.2192 | -0.15643 | -13.234 | 10:00 | 10:30 | 630 | 658.64 | 10:59 | 645.406 | 10:45 | 645.406 | 10 | 0.32548 | 18.6485 | 0.50975 | 29.2063 | 1392.8722 | 679.6601 | 0.74691 | 102.8815 | 404.7615 | 2.7713 | 158.7855 | 0.59269 | 33.9587 | 887.4154 | 74.6235 | 962.0389 | 3.76 | 736.0578 | 69.6247 | 12.8889 | 818.5714 | 26.68 | 6901.7486 | 26 | 2 | [23 empty] | 26 | 2
|  | 2021-02-26 11:00 | 2 | 545.6909 | 57 | 56.2192 | -0.15643 | -13.234 | 11:00 | 11:30 | 690 | 718.64 | 11:59 | 705.406 | 11:45 | 705.406 | 11 | 0.063678 | 3.6485 | 0.54717 | 31.3504 | 1392.8722 | 724.6701 | 0.75302 | 105.022 | 440.6689 | 3.0679 | 175.779 | 0.50244 | 28.7877 | 894.6779 | 80.2166 | 974.8945 | 5.09 | 784.1046 | 74.8431 | 13.0611 | 872.0087 | 29.5062 | 7251.7513 | 26 | 2 | [23 empty] | 26 | 2
|  | 2021-02-26 12:00 | 2 | 528.1797 | 57 | 56.2192 | -0.15643 | -13.234 | 12:00 | 12:30 | 750 | 778.64 | 12:59 | 765.406 | 12:45 | 765.406 | 12 | -0.19812 | -11.3515 | 0.53407 | 30.6002 | 1392.8722 | 709.0335 | 0.74493 | 108.7883 | 419.3914 | 2.9137 | 166.9453 | 0.53535 | 30.673 | 885.0652 | 77.6424 | 962.7076 | 6.15 | 761.2379 | 72.4414 | 12.8978 | 846.5771 | 29.8542 | 7028.2409 | 26 | 2 | [23 empty] | 26 | 2
|  | 2021-02-26 13:00 | 2 | 456.9109 | 57 | 56.2192 | -0.15643 | -13.234 | 13:00 | 13:30 | 810 | 838.64 | 13:59 | 825.406 | 13:45 | 825.406 | 13 | -0.45992 | -26.3515 | 0.47242 | 27.0677 | 1392.8722 | 633.8161 | 0.72089 | 112.453 | 344.4579 | 3.6564 | 209.4977 | 0.67357 | 38.5927 | 837.8684 | 75.6452 | 913.5135 | 6.08 | 654.8777 | 70.5779 | 12.2388 | 737.6944 | 26.7354 | 6218.1692 | 26 | 2 | [23 empty] | 26 | 2
|  | 2021-02-26 14:00 | 2 | 340.1282 | 57 | 56.2192 | -0.15643 | -13.234 | 14:00 | 14:30 | 870 | 898.64 | 14:59 | 885.406 | 14:45 | 885.406 | 14 | -0.72172 | -41.3515 | 0.37035 | 21.2197 | 1392.8722 | 504.1438 | 0.67467 | 109.9666 | 230.1616 | 3.9171 | 224.4331 | 0.8681 | 49.7382 | 712.9352 | 82.0846 | 795.0197 | 6.29 | 460.7565 | 76.5859 | 10.6512 | 547.9936 | 21.6338 | 4733.2074 | 26 | 2 | [23 empty] | 26 | 2
|  | 2021-02-26 15:00 | 2 | 193.4233 | 57 | 56.2192 | -0.15643 | -13.234 | 15:00 | 15:30 | 930 | 958.64 | 15:59 | 945.406 | 15:45 | 945.406 | 15 | -0.98352 | -56.3515 | 0.23835 | 13.6563 | 1392.8722 | 328.8534 | 0.58817 | 90.4734 | 102.9499 | 4.1504 | 237.802 | 1.089 | 62.396 | 507.2036 | 73.6739 | 580.8775 | 6.19 | 235.0168 | 68.7387 | 7.7823 | 311.5377 | 14.9131 | 2776.2831 | 26 | 2 | [23 empty] | 26 | 2
|  | 2021-02-26 16:00 | 2 | 50.2736 | 57 | 56.2192 | -0.15643 | -13.234 | 16:00 | 16:30 | 990 | 1018.64 | 16:59 | 1005.406 | 16:45 | 1005.406 | 16 | -1.2453 | -71.3515 | 0.086181 | 4.9378 | 1392.8722 | 119.8908 | 0.41933 | 37.6912 | 12.5824 | 4.3625 | 249.9537 | 1.323 | 75.8007 | 217.6419 | 31.5402 | 249.1821 | 5.37 | 53.3867 | 29.4274 | 3.3384 | 86.1525 | 7.7823 | 792.8171 | 26 | 2 | [23 empty] | 26 | 2
|  | 2021-02-26 17:00 | 2 | 0 | 57 | 56.2192 | -0.15643 | -13.234 | 17:00 | 17:30 | 1050 | 1078.64 | 17:59 | 1065.406 | 17:45 | 1065.406 | 17 | -1.5071 | -86.3515 | -0.077978 | -4.4678 | 1392.8722 | -108.5036 | 0 | 0 | 0 | 4.5625 | 261.4141 | 1.5638 | 89.6014 | 0 | 0 | 0 | 4.27 | 0 | 0 | 0 | 0 | 4.27 | 0 | 26 | 2 | [23 empty] | 26 | 2
|  | 2021-02-26 18:00 | 2 | 0 | 57 | 56.2192 | -0.15643 | -13.234 | 18:00 | 18:30 | 1110 | 1138.64 | 18:59 | 1125.406 | 18:45 | 1125.406 | 18 | -1.7689 | -101.3515 | -0.24716 | -14.1611 | 1392.8722 | -340.765 | 0 | 0 | 0 | 4.761 | 272.7838 | 1.8084 | 103.6163 | 0 | 0 | 0 | 4.08 | 0 | 0 | 0 | 0 | 4.08 | 0 | 26 | 2 | [23 empty] | 26 | 2
|  | 2021-02-26 19:00 | 2 | 0 | 57 | 56.2192 | -0.15643 | -13.234 | 19:00 | 19:30 | 1170 | 1198.64 | 19:59 | 1185.406 | 19:45 | 1185.406 | 19 | -2.0307 | -116.3515 | -0.41459 | -23.7541 | 1392.8722 | -561.0654 | 0 | 0 | 0 | 4.9697 | 284.7435 | 2.0548 | 117.7304 | 0 | 0 | 0 | 3.88 | 0 | 0 | 0 | 0 | 3.88 | 0 | 26 | 2 | [23 empty] | 26 | 2
|  | 2021-02-26 20:00 | 2 | 0 | 57 | 56.2192 | -0.15643 | -13.234 | 20:00 | 20:30 | 1230 | 1258.64 | 20:59 | 1245.406 | 20:45 | 1245.406 | 20 | -2.2925 | -131.3515 | -0.57235 | -32.7932 | 1392.8722 | -754.3914 | 0 | 0 | 0 | 5.2029 | 298.1055 | 2.301 | 131.8402 | 0 | 0 | 0 | 3.68 | 0 | 0 | 0 | 0 | 3.68 | 0 | 26 | 2 | [23 empty] | 26 | 2
|  | 2021-02-26 21:00 | 2 | 0 | 57 | 56.2192 | -0.15643 | -13.234 | 21:00 | 21:30 | 1290 | 1318.64 | 21:59 | 1305.406 | 21:45 | 1305.406 | 21 | -2.5543 | -146.3515 | -0.70967 | -40.6609 | 1392.8722 | -907.5684 | 0 | 0 | 0 | 5.4772 | 313.8198 | 2.5444 | 145.7819 | 0 | 0 | 0 | 3.49 | 0 | 0 | 0 | 0 | 3.49 | 0 | 26 | 2 | [23 empty] | 26 | 2
|  | 2021-02-26 22:00 | 2 | 0 | 57 | 56.2192 | -0.15643 | -13.234 | 22:00 | 22:30 | 1350 | 1378.64 | 22:59 | 1365.406 | 22:45 | 1365.406 | 22 | -2.8161 | -161.3515 | -0.81137 | -46.4883 | 1392.8722 | -1010.1575 | 0 | 0 | 0 | 5.8066 | 332.6929 | 2.7761 | 159.0606 | 0 | 0 | 0 | 3.29 | 0 | 0 | 0 | 0 | 3.29 | 0 | 26 | 2 | [23 empty] | 26 | 2
|  | 2021-02-26 23:00 | 2 | 0 | 57 | 56.2192 | -0.15643 | -13.234 | 23:00 | 23:30 | 1410 | 1438.64 | 23:59 | 1425.406 | 23:45 | 1425.406 | 23 | -3.0779 | -176.3515 | -0.85955 | -49.2485 | 1392.8722 | -1055.1674 | 0 | 0 | 0 | 6.1867 | 354.4742 | 2.946 | 168.7922 | 0 | 0 | 0 | 3.09 | 0 | 0 | 0 | 0 | 3.09 | 0 | 26 | 2 | [23 empty] | 26 | 2
|  | 2021-02-27 | 2 | 0 | 57 | 56.2192 | -0.15643 | -13.234 | 0:00 | 0:30 | 30 | 58.64 | 0:59 | 45.406 | 0:45 | 45.406 | 0 | 2.9435 | 168.6485 | -0.84252 | -48.2728 | 1392.8722 | -1039.5309 | 0 | 0 | 0 | 0.29643 | 16.9844 | 2.8748 | 164.7117 | 0 | 0 | 0 | 3.21 | 0 | 0 | 0 | 0 | 3.21 | 0 | 27 | 2 | [23 empty] | 27 | 2
|  | 2021-02-27 01:00 | 2 | 0 | 58 | 57.2055 | -0.14989 | -13.0631 | 1:00 | 1:30 | 90 | 118.64 | 1:59 | 105.5769 | 1:46 | 105.5769 | 1 | 2.6809 | 153.6058 | -0.75841 | -43.4537 | 1392.3147 | -957.5897 | 0 | 0 | 0 | 0.65041 | 37.2658 | 2.6562 | 152.1882 | 0 | 0 | 0 | 3.39 | 0 | 0 | 0 | 0 | 3.39 | 0 | 27 | 2 | [23 empty] | 27 | 2
|  | 2021-02-27 02:00 | 2 | 0 | 58 | 57.2055 | -0.14989 | -13.0631 | 2:00 | 2:30 | 150 | 178.64 | 2:59 | 165.5769 | 2:46 | 165.5769 | 2 | 2.4191 | 138.6058 | -0.63661 | -36.4751 | 1392.3147 | -827.6942 | 0 | 0 | 0 | 0.94945 | 54.3995 | 2.4172 | 138.4934 | 0 | 0 | 0 | 3.58 | 0 | 0 | 0 | 0 | 3.58 | 0 | 27 | 2 | [23 empty] | 27 | 2
|  | 2021-02-27 03:00 | 2 | 0 | 58 | 57.2055 | -0.14989 | -13.0631 | 3:00 | 3:30 | 210 | 238.64 | 3:59 | 225.5769 | 3:46 | 225.5769 | 3 | 2.1573 | 123.6058 | -0.4875 | -27.9315 | 1392.3147 | -652.183 | 0 | 0 | 0 | 1.2002 | 68.7662 | 2.172 | 124.4476 | 0 | 0 | 0 | 3.71 | 0 | 0 | 0 | 0 | 3.71 | 0 | 27 | 2 | [23 empty] | 27 | 2
|  | 2021-02-27 04:00 | 2 | 0 | 58 | 57.2055 | -0.14989 | -13.0631 | 4:00 | 4:30 | 270 | 298.64 | 4:59 | 285.5769 | 4:46 | 285.5769 | 4 | 1.8955 | 108.6058 | -0.32382 | -18.5533 | 1392.3147 | -443.0167 | 0 | 0 | 0 | 1.4189 | 81.296 | 1.9255 | 110.3217 | 0 | 0 | 0 | 3.78 | 0 | 0 | 0 | 0 | 3.78 | 0 | 27 | 2 | [23 empty] | 27 | 2
|  | 2021-02-27 05:00 | 2 | 0 | 58 | 57.2055 | -0.14989 | -13.0631 | 5:00 | 5:30 | 330 | 358.64 | 5:59 | 345.5769 | 5:46 | 345.5769 | 5 | 1.6337 | 93.6058 | -0.15464 | -8.8602 | 1392.3147 | -214.4497 | 0 | 0 | 0 | 1.6208 | 92.8673 | 1.6797 | 96.239 | 0 | 0 | 0 | 3.94 | 0 | 0 | 0 | 0 | 3.94 | 0 | 27 | 2 | [23 empty] | 27 | 2
|  | 2021-02-27 06:00 | 2 | 12.7911 | 58 | 57.2055 | -0.14989 | -13.0631 | 6:00 | 6:30 | 390 | 418.64 | 6:59 | 405.5769 | 6:46 | 405.5769 | 6 | 1.3719 | 78.6058 | 0.012886 | 0.73833 | 1392.3147 | 17.9414 | 0.71294 | 3.3179 | 9.4732 | 1.8189 | 104.2152 | 1.4365 | 82.3031 | 10.9108 | 1.8803 | 12.7911 | 4.05 | 1.4613 | 1.7543 | 0.17137 | 3.387 | 4.1448 | 31.6716 | 27 | 2 | [23 empty] | 27 | 2
|  | 2021-02-27 07:00 | 2 | 127.73 | 58 | 57.2055 | -0.14989 | -13.0631 | 7:00 | 7:30 | 450 | 478.64 | 7:59 | 465.5769 | 7:46 | 465.5769 | 7 | 1.1101 | 63.6058 | 0.17201 | 9.8557 | 1392.3147 | 238.3196 | 0.53596 | 70.8832 | 56.8468 | 2.0242 | 115.9757 | 1.1982 | 68.654 | 403.5306 | 58.6585 | 462.1891 | 4.18 | 146.8846 | 54.7291 | 6.1922 | 207.8058 | 9.9986 | 1893.539 | 27 | 2 | [23 empty] | 27 | 2
|  | 2021-02-27 08:00 | 2 | 278.7437 | 58 | 57.2055 | -0.14989 | -13.0631 | 8:00 | 8:30 | 510 | 538.64 | 8:59 | 525.5769 | 8:46 | 525.5769 | 8 | 0.84833 | 48.6058 | 0.31523 | 18.0614 | 1392.3147 | 431.6666 | 0.64574 | 103.5858 | 175.1579 | 2.2466 | 128.7201 | 0.96934 | 55.539 | 640.4052 | 80.1956 | 720.6008 | 5.03 | 362.3703 | 74.8235 | 9.6542 | 446.848 | 17.5417 | 3934.1824 | 27 | 2 | [23 empty] | 27 | 2
|  | 2021-02-27 09:00 | 2 | 409.522 | 58 | 57.2055 | -0.14989 | -13.0631 | 9:00 | 9:30 | 570 | 598.64 | 9:59 | 585.5769 | 9:46 | 585.5769 | 9 | 0.58653 | 33.6058 | 0.43347 | 24.8361 | 1392.3147 | 584.8059 | 0.70027 | 114.8911 | 294.6309 | 2.4943 | 142.9118 | 0.75872 | 43.4715 | 779.7672 | 82.0009 | 861.7681 | 5.57 | 565.8903 | 76.5078 | 11.5455 | 653.9437 | 23.8804 | 5588.3927 | 27 | 2 | [23 empty] | 27 | 2
|  | 2021-02-27 10:00 | 2 | 499.7628 | 58 | 57.2055 | -0.14989 | -13.0631 | 10:00 | 10:30 | 630 | 658.64 | 10:59 | 645.5769 | 10:46 | 645.5769 | 10 | 0.32473 | 18.6058 | 0.51627 | 29.5801 | 1392.3147 | 687.3016 | 0.72714 | 117.7842 | 381.9786 | 2.7704 | 158.7304 | 0.5868 | 33.621 | 853.4807 | 78.451 | 931.9317 | 6.17 | 710.7092 | 73.1958 | 12.4855 | 796.3905 | 28.4689 | 6656.604 | 27 | 2 | [23 empty] | 27 | 2
|  | 2021-02-27 11:00 | 2 | 540.4072 | 58 | 57.2055 | -0.14989 | -13.0631 | 11:00 | 11:30 | 690 | 718.64 | 11:59 | 705.5769 | 11:46 | 705.5769 | 11 | 0.062933 | 3.6058 | 0.55373 | 31.7264 | 1392.3147 | 732.1685 | 0.73809 | 117.4778 | 422.9294 | 3.0684 | 175.8073 | 0.49586 | 28.4109 | 876.59 | 79.4399 | 956.0299 | 7.2 | 771.0117 | 74.1184 | 12.8084 | 857.9385 | 31.2223 | 7074.6731 | 27 | 2 | [23 empty] | 27 | 2
|  | 2021-02-27 12:00 | 2 | 527.1228 | 58 | 57.2055 | -0.14989 | -13.0631 | 12:00 | 12:30 | 750 | 778.64 | 12:59 | 765.5769 | 12:46 | 765.5769 | 12 | -0.19887 | -11.3942 | 0.54043 | 30.9642 | 1392.3147 | 716.3492 | 0.73585 | 116.5663 | 410.5565 | 2.9118 | 166.8319 | 0.52953 | 30.34 | 873.9236 | 77.4871 | 951.4107 | 7.43 | 754.2338 | 72.2964 | 12.7465 | 839.2767 | 30.9297 | 6930.8025 | 27 | 2 | [23 empty] | 27 | 2
|  | 2021-02-27 13:00 | 2 | 461.4061 | 58 | 57.2055 | -0.14989 | -13.0631 | 13:00 | 13:30 | 810 | 838.64 | 13:59 | 825.5769 | 13:46 | 825.5769 | 13 | -0.46067 | -26.3942 | 0.47836 | 27.4083 | 1392.3147 | 640.9216 | 0.71991 | 114.3133 | 347.0928 | 3.6596 | 209.679 | 0.66923 | 38.344 | 833.2832 | 77.8224 | 911.1056 | 10 | 653.5437 | 72.6093 | 12.2065 | 738.3595 | 30.6741 | 6105.1242 | 27 | 2 | [23 empty] | 27 | 2
|  | 2021-02-27 14:00 | 2 | 349.6508 | 58 | 57.2055 | -0.14989 | -13.0631 | 14:00 | 14:30 | 870 | 898.64 | 14:59 | 885.5769 | 14:46 | 885.5769 | 14 | -0.72247 | -41.3942 | 0.37582 | 21.5328 | 1392.3147 | 511.0261 | 0.68421 | 107.4701 | 242.1807 | 3.921 | 224.6583 | 0.86493 | 49.5568 | 737.3215 | 79.0291 | 816.3506 | 10.81 | 478.2958 | 73.7352 | 10.937 | 562.968 | 26.5731 | 4749.0953 | 27 | 2 | [23 empty] | 27 | 2
|  | 2021-02-27 15:00 | 2 | 204.758 | 58 | 57.2055 | -0.14989 | -13.0631 | 15:00 | 15:30 | 930 | 958.64 | 15:59 | 945.5769 | 15:46 | 945.5769 | 15 | -0.98427 | -56.3942 | 0.24337 | 13.9442 | 1392.3147 | 335.5148 | 0.61028 | 88.2164 | 116.5416 | 4.1548 | 238.0524 | 1.0866 | 62.2596 | 557.7235 | 70.3599 | 628.0833 | 11.3 | 259.6017 | 65.6467 | 8.4147 | 333.663 | 20.6426 | 2895.4555 | 27 | 2 | [23 empty] | 27 | 2
|  | 2021-02-27 16:00 | 2 | 57.0522 | 58 | 57.2055 | -0.14989 | -13.0631 | 16:00 | 16:30 | 990 | 1018.64 | 16:59 | 1005.5769 | 16:46 | 1005.5769 | 16 | -1.2461 | -71.3942 | 0.090872 | 5.2066 | 1392.3147 | 126.3486 | 0.45155 | 39.7037 | 17.3485 | 4.3671 | 250.2189 | 1.3211 | 75.6937 | 267.5315 | 32.7745 | 300.306 | 11.4 | 66.1084 | 30.579 | 4.0233 | 100.7107 | 14.2199 | 900.3366 | 27 | 2 | [23 empty] | 27 | 2
|  | 2021-02-27 17:00 | 2 | 0.0299 | 58 | 57.2055 | -0.14989 | -13.0631 | 17:00 | 17:30 | 1050 | 1078.64 | 17:59 | 1065.5769 | 17:46 | 1065.5769 | 17 | -1.5079 | -86.3942 | -0.073482 | -4.2102 | 1392.3147 | -102.2184 | 0 | 0.030498 | 0 | 4.5674 | 261.6899 | 1.5623 | 89.5136 | 0 | 0.030498 | 0.030498 | 10.64 | 0 | 0.028455 | 0.0004086 | 0.028864 | 10.6408 | 0.26225 | 27 | 2 | [23 empty] | 27 | 2
|  | 2021-02-27 18:00 | 2 | 0 | 58 | 57.2055 | -0.14989 | -13.0631 | 18:00 | 18:30 | 1110 | 1138.64 | 18:59 | 1125.5769 | 18:46 | 1125.5769 | 18 | -1.7697 | -101.3942 | -0.2427 | -13.9058 | 1392.3147 | -334.6095 | 0 | 0 | 0 | 4.766 | 273.0695 | 1.8071 | 103.5396 | 0 | 0 | 0 | 9.83 | 0 | 0 | 0 | 0 | 9.83 | 0 | 27 | 2 | [23 empty] | 27 | 2
|  | 2021-02-27 19:00 | 2 | 0 | 58 | 57.2055 | -0.14989 | -13.0631 | 19:00 | 19:30 | 1170 | 1198.64 | 19:59 | 1185.5769 | 19:46 | 1185.5769 | 19 | -2.0315 | -116.3942 | -0.41 | -23.4912 | 1392.3147 | -554.9877 | 0 | 0 | 0 | 4.9749 | 285.0382 | 2.0535 | 117.6574 | 0 | 0 | 0 | 9.5 | 0 | 0 | 0 | 0 | 9.5 | 0 | 27 | 2 | [23 empty] | 27 | 2
|  | 2021-02-27 20:00 | 2 | 0 | 58 | 57.2055 | -0.14989 | -13.0631 | 20:00 | 20:30 | 1230 | 1258.64 | 20:59 | 1245.5769 | 20:46 | 1245.5769 | 20 | -2.2933 | -131.3942 | -0.56744 | -32.5119 | 1392.3147 | -748.3347 | 0 | 0 | 0 | 5.2081 | 298.4033 | 2.2997 | 131.7615 | 0 | 0 | 0 | 9.17 | 0 | 0 | 0 | 0 | 9.17 | 0 | 27 | 2 | [23 empty] | 27 | 2
|  | 2021-02-27 21:00 | 2 | 0 | 58 | 57.2055 | -0.14989 | -13.0631 | 21:00 | 21:30 | 1290 | 1318.64 | 21:59 | 1305.5769 | 21:46 | 1305.5769 | 21 | -2.5551 | -146.3942 | -0.70425 | -40.3507 | 1392.3147 | -901.474 | 0 | 0 | 0 | 5.4821 | 314.1012 | 2.5426 | 145.6801 | 0 | 0 | 0 | 8.83 | 0 | 0 | 0 | 0 | 8.83 | 0 | 27 | 2 | [23 empty] | 27 | 2
|  | 2021-02-27 22:00 | 2 | 0 | 58 | 57.2055 | -0.14989 | -13.0631 | 22:00 | 22:30 | 1350 | 1378.64 | 22:59 | 1365.5769 | 22:46 | 1365.5769 | 22 | -2.8169 | -161.3942 | -0.80536 | -46.1437 | 1392.3147 | -1003.9697 | 0 | 0 | 0 | 5.8104 | 332.9137 | 2.7732 | 158.8921 | 0 | 0 | 0 | 8.5 | 0 | 0 | 0 | 0 | 8.5 | 0 | 27 | 2 | [23 empty] | 27 | 2
|  | 2021-02-27 23:00 | 2 | 0 | 58 | 57.2055 | -0.14989 | -13.0631 | 23:00 | 23:30 | 1410 | 1438.64 | 23:59 | 1425.5769 | 23:46 | 1425.5769 | 23 | -3.0787 | -176.3942 | -0.85307 | -48.8774 | 1392.3147 | -1048.8366 | 0 | 0 | 0 | 6.1885 | 354.5743 | 2.94 | 168.448 | 0 | 0 | 0 | 8.17 | 0 | 0 | 0 | 0 | 8.17 | 0 | 27 | 2 | [23 empty] | 27 | 2
|  | 2021-02-28 | 2 | 0 | 58 | 57.2055 | -0.14989 | -13.0631 | 0:00 | 0:30 | 30 | 58.64 | 0:59 | 45.5769 | 0:46 | 45.5769 | 0 | 2.9427 | 168.6058 | -0.83596 | -47.8971 | 1392.3147 | -1033.0173 | 0 | 0 | 0 | 0.29564 | 16.9391 | 2.8696 | 164.4141 | 0 | 0 | 0 | 7.53 | 0 | 0 | 0 | 0 | 7.53 | 0 | 28 | 2 | [23 empty] | 28 | 2
|  | 2021-02-28 01:00 | 2 | 0 | 59 | 58.1918 | -0.14332 | -12.882 | 1:00 | 1:30 | 90 | 118.64 | 1:59 | 105.758 | 1:46 | 105.758 | 1 | 2.6801 | 153.5605 | -0.75207 | -43.0902 | 1391.7466 | -950.7701 | 0 | 0 | 0 | 0.64782 | 37.1175 | 2.6526 | 151.9804 | 0 | 0 | 0 | 6.86 | 0 | 0 | 0 | 0 | 6.86 | 0 | 28 | 2 | [23 empty] | 28 | 2
|  | 2021-02-28 02:00 | 2 | 0 | 59 | 58.1918 | -0.14332 | -12.882 | 2:00 | 2:30 | 150 | 178.64 | 2:59 | 165.758 | 2:46 | 165.758 | 2 | 2.4183 | 138.5605 | -0.63063 | -36.1324 | 1391.7466 | -820.6488 | 0 | 0 | 0 | 0.94593 | 54.1979 | 2.4142 | 138.3216 | 0 | 0 | 0 | 6.19 | 0 | 0 | 0 | 0 | 6.19 | 0 | 28 | 2 | [23 empty] | 28 | 2
|  | 2021-02-28 03:00 | 2 | 0 | 59 | 58.1918 | -0.14332 | -12.882 | 3:00 | 3:30 | 210 | 238.64 | 3:59 | 225.758 | 3:46 | 225.758 | 3 | 2.1565 | 123.5605 | -0.48181 | -27.6059 | 1391.7466 | -644.9177 | 0 | 0 | 0 | 1.1964 | 68.5467 | 2.1692 | 124.2883 | 0 | 0 | 0 | 5.83 | 0 | 0 | 0 | 0 | 5.83 | 0 | 28 | 2 | [23 empty] | 28 | 2
|  | 2021-02-28 04:00 | 2 | 0 | 59 | 58.1918 | -0.14332 | -12.882 | 4:00 | 4:30 | 270 | 298.64 | 4:59 | 285.758 | 4:46 | 285.758 | 4 | 1.8947 | 108.5605 | -0.3183 | -18.2373 | 1391.7466 | -435.5528 | 0 | 0 | 0 | 1.415 | 81.0751 | 1.9227 | 110.1635 | 0 | 0 | 0 | 5.47 | 0 | 0 | 0 | 0 | 5.47 | 0 | 28 | 2 | [23 empty] | 28 | 2
|  | 2021-02-28 05:00 | 2 | 0 | 59 | 58.1918 | -0.14332 | -12.882 | 5:00 | 5:30 | 330 | 358.64 | 5:59 | 345.758 | 5:46 | 345.758 | 5 | 1.6329 | 93.5605 | -0.14916 | -8.5462 | 1391.7466 | -206.8219 | 0 | 0 | 0 | 1.6171 | 92.6523 | 1.6768 | 96.0742 | 0 | 0 | 0 | 5.22 | 0 | 0 | 0 | 0 | 5.22 | 0 | 28 | 2 | [23 empty] | 28 | 2
|  | 2021-02-28 06:00 | 2 | 14.2598 | 59 | 58.1918 | -0.14332 | -12.882 | 6:00 | 6:30 | 390 | 418.64 | 6:59 | 405.758 | 6:46 | 405.758 | 6 | 1.3711 | 78.5605 | 0.018458 | 1.0576 | 1391.7466 | 25.6873 | 0.55513 | 7.4569 | 6.8029 | 1.8153 | 104.0106 | 1.4334 | 82.1249 | 659.0282 | 2.0962 | 661.1244 | 4.97 | 90.296 | 1.9558 | 8.8574 | 101.1091 | 7.8011 | 930.3775 | 28 | 2 | [23 empty] | 28 | 2
|  | 2021-02-28 07:00 | 2 | 130.5396 | 59 | 58.1918 | -0.14332 | -12.882 | 7:00 | 7:30 | 450 | 478.64 | 7:59 | 465.758 | 7:46 | 465.758 | 7 | 1.1093 | 63.5605 | 0.17778 | 10.1863 | 1391.7466 | 246.1298 | 0.53037 | 73.6614 | 56.8782 | 2.0209 | 115.787 | 1.1948 | 68.4544 | 388.8084 | 61.779 | 450.5874 | 4.98 | 142.7865 | 57.6406 | 6.0367 | 206.4638 | 10.761 | 1874.8879 | 28 | 2 | [23 empty] | 28 | 2
|  | 2021-02-28 08:00 | 2 | 272.0668 | 59 | 58.1918 | -0.14332 | -12.882 | 8:00 | 8:30 | 510 | 538.64 | 8:59 | 525.758 | 8:46 | 525.758 | 8 | 0.84754 | 48.5605 | 0.32128 | 18.4078 | 1391.7466 | 439.4828 | 0.61906 | 113.2254 | 158.8414 | 2.2438 | 128.5577 | 0.96529 | 55.3072 | 570.8102 | 91.8176 | 662.6278 | 5.73 | 324.8919 | 85.667 | 8.8775 | 419.4364 | 17.4742 | 3693.9981 | 28 | 2 | [23 empty] | 28 | 2
|  | 2021-02-28 09:00 | 2 | 341.3244 | 59 | 58.1918 | -0.14332 | -12.882 | 9:00 | 9:30 | 570 | 598.64 | 9:59 | 585.758 | 9:46 | 585.758 | 9 | 0.58574 | 33.5605 | 0.43982 | 25.1997 | 1391.7466 | 592.5695 | 0.57601 | 166.5894 | 174.735 | 2.4922 | 142.7928 | 0.75385 | 43.1925 | 462.4814 | 144.4118 | 606.8933 | 6.8 | 337.1761 | 134.7381 | 8.1308 | 480.045 | 20.2413 | 4173.5867 | 28 | 2 | [23 empty] | 28 | 2
|  | 2021-02-28 10:00 | 2 | 456.8112 | 59 | 58.1918 | -0.14332 | -12.882 | 10:00 | 10:30 | 630 | 658.64 | 10:59 | 645.758 | 10:46 | 645.758 | 10 | 0.32394 | 18.5605 | 0.52284 | 29.9565 | 1391.7466 | 694.9574 | 0.65732 | 160.9214 | 295.8898 | 2.7694 | 158.6773 | 0.58086 | 33.2808 | 656.7129 | 128.887 | 785.5998 | 8.14 | 549.0063 | 120.2532 | 10.525 | 679.7845 | 27.174 | 5717.873 | 28 | 2 | [23 empty] | 28 | 2
|  | 2021-02-28 11:00 | 2 | 490.0778 | 59 | 58.1918 | -0.14332 | -12.882 | 11:00 | 11:30 | 690 | 718.64 | 11:59 | 705.758 | 11:46 | 705.758 | 11 | 0.062142 | 3.5605 | 0.56033 | 32.1047 | 1391.7466 | 739.6688 | 0.66256 | 168.3508 | 321.727 | 3.069 | 175.8388 | 0.48925 | 28.0317 | 669.1173 | 134.4633 | 803.5807 | 9.17 | 590.6215 | 125.456 | 10.7659 | 726.8434 | 29.5216 | 6044.0797 | 28 | 2 | [23 empty] | 28 | 2
|  | 2021-02-28 12:00 | 2 | 505.5409 | 59 | 58.1918 | -0.14332 | -12.882 | 12:00 | 12:30 | 750 | 778.64 | 12:59 | 765.758 | 12:46 | 765.758 | 12 | -0.19966 | -11.4395 | 0.54681 | 31.3298 | 1391.7466 | 723.6569 | 0.69859 | 143.2457 | 362.2952 | 2.9097 | 166.7142 | 0.52372 | 30.0069 | 767.893 | 106.2649 | 874.1579 | 9.94 | 664.9683 | 99.1465 | 11.7115 | 775.8263 | 31.6631 | 6383.6106 | 28 | 2 | [23 empty] | 28 | 2
|  | 2021-02-28 13:00 | 2 | 436.1971 | 59 | 58.1918 | -0.14332 | -12.882 | 13:00 | 13:30 | 810 | 838.64 | 13:59 | 825.758 | 13:46 | 825.758 | 13 | -0.46146 | -26.4395 | 0.48433 | 27.7498 | 1391.7466 | 648.0127 | 0.67313 | 142.1445 | 294.0526 | 3.6628 | 209.865 | 0.66493 | 38.0974 | 699.6471 | 110.4336 | 810.0807 | 10.4 | 550.5963 | 103.036 | 10.853 | 664.4853 | 29.0056 | 5539.5299 | 28 | 2 | [23 empty] | 28 | 2
|  | 2021-02-28 14:00 | 2 | 266.0751 | 59 | 58.1918 | -0.14332 | -12.882 | 14:00 | 14:30 | 870 | 898.64 | 14:59 | 885.758 | 14:46 | 885.758 | 14 | -0.72326 | -41.4395 | 0.38129 | 21.8462 | 1391.7466 | 517.8913 | 0.51377 | 157.5192 | 108.5559 | 3.925 | 224.8881 | 0.86181 | 49.378 | 334.4607 | 141.6169 | 476.0776 | 10.6 | 217.7559 | 132.1304 | 6.3782 | 356.2645 | 20.5754 | 3092.5623 | 28 | 2 | [23 empty] | 28 | 2
|  | 2021-02-28 15:00 | 2 | 39.3972 | 59 | 58.1918 | -0.14332 | -12.882 | 15:00 | 15:30 | 930 | 958.64 | 15:59 | 945.758 | 15:46 | 945.758 | 15 | -0.98506 | -56.4395 | 0.2484 | 14.232 | 1391.7466 | 342.1603 | 0.11514 | 39.0556 | 0.34159 | 4.1592 | 238.3069 | 1.0843 | 62.1256 | 1.77 | 38.962 | 40.7321 | 10.42 | 0.82754 | 36.3521 | 0.54571 | 37.7253 | 11.4763 | 341.4809 | 28 | 2 | [23 empty] | 28 | 2
|  | 2021-02-28 16:00 | 2 | 16.9612 | 59 | 58.1918 | -0.14332 | -12.882 | 16:00 | 16:30 | 990 | 1018.64 | 16:59 | 1005.758 | 16:46 | 1005.758 | 16 | -1.2469 | -71.4395 | 0.095562 | 5.4753 | 1391.7466 | 132.7954 | 0.12772 | 16.761 | 0.2002 | 4.3718 | 250.4876 | 1.3193 | 75.589 | 2.9405 | 16.6806 | 19.6211 | 10.02 | 0.73182 | 15.5632 | 0.26287 | 16.5579 | 10.4836 | 150.5492 | 28 | 2 | [23 empty] | 28 | 2
|  | 2021-02-28 17:00 | 2 | 0.0546 | 59 | 58.1918 | -0.14332 | -12.882 | 17:00 | 17:30 | 1050 | 1078.64 | 17:59 | 1065.758 | 17:46 | 1065.758 | 17 | -1.5087 | -86.4395 | -0.068986 | -3.9526 | 1391.7466 | -95.9355 | 0 | 0.055692 | 0 | 4.5722 | 261.9689 | 1.5608 | 89.4275 | 0 | 0.055692 | 0.055692 | 9.32 | 0 | 0.051961 | 0.00074613 | 0.052707 | 9.3215 | 0.48173 | 28 | 2 | [23 empty] | 28 | 2
|  | 2021-02-28 18:00 | 2 | 0 | 59 | 58.1918 | -0.14332 | -12.882 | 18:00 | 18:30 | 1110 | 1138.64 | 18:59 | 1125.758 | 18:46 | 1125.758 | 18 | -1.7705 | -101.4395 | -0.23824 | -13.6503 | 1391.7466 | -328.4447 | 0 | 0 | 0 | 4.771 | 273.358 | 1.8058 | 103.4642 | 0 | 0 | 0 | 8.53 | 0 | 0 | 0 | 0 | 8.53 | 0 | 28 | 2 | [23 empty] | 28 | 2
|  | 2021-02-28 19:00 | 2 | 0 | 59 | 58.1918 | -0.14332 | -12.882 | 19:00 | 19:30 | 1170 | 1198.64 | 19:59 | 1185.758 | 19:46 | 1185.758 | 19 | -2.0323 | -116.4395 | -0.4054 | -23.2278 | 1391.7466 | -548.8872 | 0 | 0 | 0 | 4.98 | 285.3353 | 2.0522 | 117.5851 | 0 | 0 | 0 | 7.91 | 0 | 0 | 0 | 0 | 7.91 | 0 | 28 | 2 | [23 empty] | 28 | 2
|  | 2021-02-28 20:00 | 2 | 0 | 59 | 58.1918 | -0.14332 | -12.882 | 20:00 | 20:30 | 1230 | 1258.64 | 20:59 | 1245.758 | 20:46 | 1245.758 | 20 | -2.2941 | -131.4395 | -0.56252 | -32.2298 | 1391.7466 | -742.2402 | 0 | 0 | 0 | 5.2134 | 298.7033 | 2.2983 | 131.6824 | 0 | 0 | 0 | 7.28 | 0 | 0 | 0 | 0 | 7.28 | 0 | 28 | 2 | [23 empty] | 28 | 2
|  | 2021-02-28 21:00 | 2 | 0 | 59 | 58.1918 | -0.14332 | -12.882 | 21:00 | 21:30 | 1290 | 1318.64 | 21:59 | 1305.758 | 21:46 | 1305.758 | 21 | -2.5559 | -146.4395 | -0.69882 | -40.0392 | 1391.7466 | -895.3269 | 0 | 0 | 0 | 5.487 | 314.3844 | 2.5408 | 145.5766 | 0 | 0 | 0 | 6.66 | 0 | 0 | 0 | 0 | 6.66 | 0 | 28 | 2 | [23 empty] | 28 | 2
|  | 2021-02-28 22:00 | 2 | 0 | 59 | 58.1918 | -0.14332 | -12.882 | 22:00 | 22:30 | 1350 | 1378.64 | 22:59 | 1365.758 | 22:46 | 1365.758 | 22 | -2.8177 | -161.4395 | -0.79932 | -45.7975 | 1391.7466 | -997.7148 | 0 | 0 | 0 | 5.8143 | 333.1363 | 2.7702 | 158.7195 | 0 | 0 | 0 | 6.04 | 0 | 0 | 0 | 0 | 6.04 | 0 | 28 | 2 | [23 empty] | 28 | 2
|  | 2021-02-28 23:00 | 2 | 0 | 59 | 58.1918 | -0.14332 | -12.882 | 23:00 | 23:30 | 1410 | 1438.64 | 23:59 | 1425.758 | 23:46 | 1425.758 | 23 | -3.0795 | -176.4395 | -0.84656 | -48.5043 | 1391.7466 | -1042.4263 | 0 | 0 | 0 | 6.1903 | 354.677 | 2.9339 | 168.1006 | 0 | 0 | 0 | 5.42 | 0 | 0 | 0 | 0 | 5.42 | 0 | 28 | 2 | [23 empty] | 28 | 2
|  | 2021-03-01 | 3 | 0 | 59 | 58.1918 | -0.14332 | -12.882 | 0:00 | 0:30 | 30 | 58.64 | 0:59 | 45.758 | 0:46 | 45.758 | 0 | 2.9419 | 168.5605 | -0.82936 | -47.519 | 1391.7466 | -1026.4143 | 0 | 0 | 0 | 0.29492 | 16.8978 | 2.8643 | 164.1099 | 0 | 0 | 0 | 4.97 | 0 | 0 | 0 | 0 | 4.97 | 0 | 1 | 3 | [23 empty] | 1 | 3
|  | 2021-03-01 01:00 | 3 | 0 | 60 | 59.1781 | -0.13671 | -12.691 | 1:00 | 1:30 | 90 | 118.64 | 1:59 | 105.949 | 1:46 | 105.949 | 1 | 2.6793 | 153.5128 | -0.74567 | -42.7237 | 1391.1681 | -943.857 | 0 | 0 | 0 | 0.6453 | 36.973 | 2.6488 | 151.766 | 0 | 0 | 0 | 4.5 | 0 | 0 | 0 | 0 | 4.5 | 0 | 1 | 3 | [23 empty] | 1 | 3
|  | 2021-03-01 02:00 | 3 | 0 | 60 | 59.1781 | -0.13671 | -12.691 | 2:00 | 2:30 | 150 | 178.64 | 2:59 | 165.949 | 2:46 | 165.949 | 2 | 2.4175 | 138.5128 | -0.62459 | -35.7864 | 1391.1681 | -813.5073 | 0 | 0 | 0 | 0.94247 | 53.9995 | 2.4111 | 138.1446 | 0 | 0 | 0 | 4.04 | 0 | 0 | 0 | 0 | 4.04 | 0 | 1 | 3 | [23 empty] | 1 | 3
|  | 2021-03-01 03:00 | 3 | 0 | 60 | 59.1781 | -0.13671 | -12.691 | 3:00 | 3:30 | 210 | 238.64 | 3:59 | 225.949 | 3:46 | 225.949 | 3 | 2.1557 | 123.5128 | -0.47607 | -27.2768 | 1391.1681 | -637.5582 | 0 | 0 | 0 | 1.1926 | 68.3293 | 2.1664 | 124.1247 | 0 | 0 | 0 | 3.79 | 0 | 0 | 0 | 0 | 3.79 | 0 | 1 | 3 | [23 empty] | 1 | 3
|  | 2021-03-01 04:00 | 3 | 0 | 60 | 59.1781 | -0.13671 | -12.691 | 4:00 | 4:30 | 270 | 298.64 | 4:59 | 285.949 | 4:46 | 285.949 | 4 | 1.8939 | 108.5128 | -0.31273 | -17.918 | 1391.1681 | -428.0001 | 0 | 0 | 0 | 1.4112 | 80.8556 | 1.9199 | 110.0015 | 0 | 0 | 0 | 3.54 | 0 | 0 | 0 | 0 | 3.54 | 0 | 1 | 3 | [23 empty] | 1 | 3
|  | 2021-03-01 05:00 | 3 | 0 | 60 | 59.1781 | -0.13671 | -12.691 | 5:00 | 5:30 | 330 | 358.64 | 5:59 | 345.949 | 5:46 | 345.949 | 5 | 1.6321 | 93.5128 | -0.14362 | -8.2288 | 1391.1681 | -199.1141 | 0 | 0 | 0 | 1.6134 | 92.4383 | 1.6739 | 95.9062 | 0 | 0 | 0 | 3.37 | 0 | 0 | 0 | 0 | 3.37 | 0 | 1 | 3 | [23 empty] | 1 | 3
|  | 2021-03-01 06:00 | 3 | 17.5402 | 60 | 59.1781 | -0.13671 | -12.691 | 6:00 | 6:30 | 390 | 418.64 | 6:59 | 405.949 | 6:46 | 405.949 | 6 | 1.3703 | 78.5128 | 0.024084 | 1.3799 | 1391.1681 | 33.5016 | 0.52356 | 10.097 | 7.4432 | 1.8118 | 103.8065 | 1.4302 | 81.9439 | 621.2947 | 2.5784 | 623.8731 | 3.2 | 87.0699 | 2.4057 | 8.3583 | 97.8339 | 5.9394 | 907.6714 | 1 | 3 | [23 empty] | 1 | 3
|  | 2021-03-01 07:00 | 3 | 96.6734 | 60 | 59.1781 | -0.13671 | -12.691 | 7:00 | 7:30 | 450 | 478.64 | 7:59 | 465.949 | 7:46 | 465.949 | 7 | 1.1085 | 63.5128 | 0.18361 | 10.5199 | 1391.1681 | 253.9946 | 0.38061 | 78.7287 | 17.9447 | 2.0176 | 115.5989 | 1.1912 | 68.2524 | 131.5608 | 72.6535 | 204.2143 | 3.23 | 48.7457 | 67.7866 | 2.736 | 119.2683 | 6.5695 | 1103.4662 | 1 | 3 | [23 empty] | 1 | 3
|  | 2021-03-01 08:00 | 3 | 111.5202 | 60 | 59.1781 | -0.13671 | -12.691 | 8:00 | 8:30 | 510 | 538.64 | 8:59 | 525.949 | 8:46 | 525.949 | 8 | 0.84671 | 48.5128 | 0.32737 | 18.7571 | 1391.1681 | 447.3386 | 0.2493 | 106.828 | 4.6922 | 2.2409 | 128.3959 | 0.96121 | 55.0732 | 16.1952 | 106.3125 | 122.5077 | 3.68 | 9.2722 | 99.1909 | 1.6413 | 110.1045 | 6.7629 | 1017.8136 | 1 | 3 | [23 empty] | 1 | 3
|  | 2021-03-01 09:00 | 3 | 162.2155 | 60 | 59.1781 | -0.13671 | -12.691 | 9:00 | 9:30 | 570 | 598.64 | 9:59 | 585.949 | 9:46 | 585.949 | 9 | 0.58491 | 33.5128 | 0.44621 | 25.5659 | 1391.1681 | 600.3577 | 0.2702 | 154.5461 | 7.6694 | 2.4901 | 142.6748 | 0.74895 | 42.9115 | 19.4521 | 153.821 | 173.2731 | 4.62 | 14.2469 | 143.5169 | 2.3214 | 160.0852 | 9.1024 | 1464.5589 | 1 | 3 | [23 empty] | 1 | 3
|  | 2021-03-01 10:00 | 3 | 141.5572 | 60 | 59.1781 | -0.13671 | -12.691 | 10:00 | 10:30 | 630 | 658.64 | 10:59 | 645.949 | 10:46 | 645.949 | 10 | 0.32311 | 18.5128 | 0.52945 | 30.3354 | 1391.1681 | 702.6238 | 0.20147 | 137.287 | 4.2702 | 2.7685 | 158.6261 | 0.57488 | 32.9383 | 9.3402 | 136.8398 | 146.18 | 5.24 | 7.8388 | 127.6733 | 1.9584 | 137.4706 | 9.0892 | 1257.7404 | 1 | 3 | [23 empty] | 1 | 3
|  | 2021-03-01 11:00 | 3 | 116.6714 | 60 | 59.1781 | -0.13671 | -12.691 | 11:00 | 11:30 | 690 | 718.64 | 11:59 | 705.949 | 11:46 | 705.949 | 11 | 0.061309 | 3.5128 | 0.56697 | 32.485 | 1391.1681 | 747.1676 | 0.15615 | 114.4684 | 2.203 | 3.0696 | 175.8735 | 0.48259 | 27.6503 | 4.6223 | 114.1889 | 118.8111 | 5.65 | 4.0944 | 106.5397 | 1.5918 | 112.2258 | 8.7923 | 1028.1315 | 1 | 3 | [23 empty] | 1 | 3
|  | 2021-03-01 12:00 | 3 | 77.4099 | 60 | 59.1781 | -0.13671 | -12.691 | 12:00 | 12:30 | 750 | 778.64 | 12:59 | 765.949 | 12:46 | 765.949 | 12 | -0.20049 | -11.4872 | 0.55321 | 31.6968 | 1391.1681 | 730.9535 | 0.1059 | 76.9168 | 0.49308 | 2.9076 | 166.5923 | 0.51791 | 29.674 | 1.1785 | 76.7907 | 77.9692 | 6.28 | 1.0239 | 71.6467 | 1.0446 | 73.7152 | 8.344 | 676.6735 | 1 | 3 | [23 empty] | 1 | 3
|  | 2021-03-01 13:00 | 3 | 113.6072 | 60 | 59.1781 | -0.13671 | -12.691 | 13:00 | 13:30 | 810 | 838.64 | 13:59 | 825.949 | 13:46 | 825.949 | 13 | -0.46229 | -26.4872 | 0.4903 | 28.0921 | 1391.1681 | 655.0866 | 0.17342 | 110.9735 | 2.6337 | 3.6662 | 210.0556 | 0.66066 | 37.8529 | 6.2554 | 110.6616 | 116.917 | 7.03 | 4.9392 | 103.2487 | 1.5664 | 109.7543 | 10.1031 | 999.6191 | 1 | 3 | [23 empty] | 1 | 3
|  | 2021-03-01 14:00 | 3 | 82.6101 | 60 | 59.1781 | -0.13671 | -12.691 | 14:00 | 14:30 | 870 | 898.64 | 14:59 | 885.949 | 14:46 | 885.949 | 14 | -0.72409 | -41.4872 | 0.38676 | 22.1598 | 1391.1681 | 524.737 | 0.15743 | 81.024 | 1.5861 | 3.9291 | 225.1223 | 0.85873 | 49.2018 | 4.7904 | 80.8032 | 85.5936 | 7.66 | 3.13 | 75.3904 | 1.1467 | 79.6672 | 9.8907 | 726.2827 | 1 | 3 | [23 empty] | 1 | 3
|  | 2021-03-01 15:00 | 3 | 27.6074 | 60 | 59.1781 | -0.13671 | -12.691 | 15:00 | 15:30 | 930 | 958.64 | 15:59 | 945.949 | 15:46 | 945.949 | 15 | -0.98589 | -56.4872 | 0.25342 | 14.5199 | 1391.1681 | 348.7878 | 0.079152 | 27.6154 | 0 | 4.1638 | 238.5653 | 1.082 | 61.9942 | 0.14203 | 27.5718 | 27.7138 | 8.18 | 0.066692 | 25.7248 | 0.37129 | 26.1628 | 8.9126 | 239.5564 | 1 | 3 | [23 empty] | 1 | 3
|  | 2021-03-01 16:00 | 3 | 21.4445 | 60 | 59.1781 | -0.13671 | -12.691 | 16:00 | 16:30 | 990 | 1018.64 | 16:59 | 1005.949 | 16:46 | 1005.949 | 16 | -1.2477 | -71.4872 | 0.10025 | 5.7438 | 1391.1681 | 139.2297 | 0.15402 | 21.051 | 0.39354 | 4.3766 | 250.7598 | 1.3175 | 75.4864 | 5.0684 | 20.9372 | 26.0057 | 8.2 | 1.2702 | 19.5347 | 0.34841 | 21.1533 | 8.7923 | 193.7914 | 1 | 3 | [23 empty] | 1 | 3
|  | 2021-03-01 17:00 | 3 | 0.1709 | 60 | 59.1781 | -0.13671 | -12.691 | 17:00 | 17:30 | 1050 | 1078.64 | 17:59 | 1065.949 | 17:46 | 1065.949 | 17 | -1.5095 | -86.4872 | -0.064491 | -3.6951 | 1391.1681 | -89.6563 | 0 | 0.17432 | 0 | 4.5771 | 262.2509 | 1.5593 | 89.3431 | 0 | 0.17432 | 0.17432 | 7.65 | 0 | 0.16264 | 0.0023354 | 0.16498 | 7.6546 | 1.5191 | 1 | 3 | [23 empty] | 1 | 3
|  | 2021-03-01 18:00 | 3 | 0 | 60 | 59.1781 | -0.13671 | -12.691 | 18:00 | 18:30 | 1110 | 1138.64 | 18:59 | 1125.949 | 18:46 | 1125.949 | 18 | -1.7713 | -101.4872 | -0.23378 | -13.3946 | 1391.1681 | -322.272 | 0 | 0 | 0 | 4.7761 | 273.6492 | 1.8045 | 103.39 | 0 | 0 | 0 | 6.93 | 0 | 0 | 0 | 0 | 6.93 | 0 | 1 | 3 | [23 empty] | 1 | 3
|  | 2021-03-01 19:00 | 3 | 0 | 60 | 59.1781 | -0.13671 | -12.691 | 19:00 | 19:30 | 1170 | 1198.64 | 19:59 | 1185.949 | 19:46 | 1185.949 | 19 | -2.0331 | -116.4872 | -0.4008 | -22.9639 | 1391.1681 | -542.765 | 0 | 0 | 0 | 4.9853 | 285.6348 | 2.051 | 117.5132 | 0 | 0 | 0 | 6.55 | 0 | 0 | 0 | 0 | 6.55 | 0 | 1 | 3 | [23 empty] | 1 | 3
|  | 2021-03-01 20:00 | 3 | 0 | 60 | 59.1781 | -0.13671 | -12.691 | 20:00 | 20:30 | 1230 | 1258.64 | 20:59 | 1245.949 | 20:46 | 1245.949 | 20 | -2.2949 | -131.4872 | -0.55758 | -31.9467 | 1391.1681 | -736.109 | 0 | 0 | 0 | 5.2186 | 299.0051 | 2.2969 | 131.6029 | 0 | 0 | 0 | 6.17 | 0 | 0 | 0 | 0 | 6.17 | 0 | 1 | 3 | [23 empty] | 1 | 3
|  | 2021-03-01 21:00 | 3 | 0 | 60 | 59.1781 | -0.13671 | -12.691 | 21:00 | 21:30 | 1290 | 1318.64 | 21:59 | 1305.949 | 21:46 | 1305.949 | 21 | -2.5567 | -146.4872 | -0.69336 | -39.7265 | 1391.1681 | -889.1281 | 0 | 0 | 0 | 5.492 | 314.6691 | 2.539 | 145.4712 | 0 | 0 | 0 | 5.79 | 0 | 0 | 0 | 0 | 5.79 | 0 | 1 | 3 | [23 empty] | 1 | 3
|  | 2021-03-01 22:00 | 3 | 0 | 60 | 59.1781 | -0.13671 | -12.691 | 22:00 | 22:30 | 1350 | 1378.64 | 22:59 | 1365.949 | 22:46 | 1365.949 | 22 | -2.8185 | -161.4872 | -0.79325 | -45.4497 | 1391.1681 | -991.3941 | 0 | 0 | 0 | 5.8182 | 333.3603 | 2.7671 | 158.5428 | 0 | 0 | 0 | 5.42 | 0 | 0 | 0 | 0 | 5.42 | 0 | 1 | 3 | [23 empty] | 1 | 3
|  | 2021-03-01 23:00 | 3 | 0 | 60 | 59.1781 | -0.13671 | -12.691 | 23:00 | 23:30 | 1410 | 1438.64 | 23:59 | 1425.949 | 23:46 | 1425.949 | 23 | -3.0803 | -176.4872 | -0.84002 | -48.1293 | 1391.1681 | -1035.9379 | 0 | 0 | 0 | 6.1921 | 354.7822 | 2.9278 | 167.7501 | 0 | 0 | 0 | 5.04 | 0 | 0 | 0 | 0 | 5.04 | 0 | 1 | 3 | [23 empty] | 1 | 3
|  | 2021-03-02 | 3 | 0 | 60 | 59.1781 | -0.13671 | -12.691 | 0:00 | 0:30 | 30 | 58.64 | 0:59 | 45.949 | 0:46 | 45.949 | 0 | 2.9411 | 168.5128 | -0.82272 | -47.1383 | 1391.1681 | -1019.7239 | 0 | 0 | 0 | 0.29427 | 16.8601 | 2.8588 | 163.7994 | 0 | 0 | 0 | 4.77 | 0 | 0 | 0 | 0 | 4.77 | 0 | 2 | 3 | [23 empty] | 2 | 3
|  | 2021-03-02 01:00 | 3 | 0 | 61 | 60.1644 | -0.13007 | -12.4904 | 1:00 | 1:30 | 90 | 118.64 | 1:59 | 106.1496 | 1:46 | 106.1496 | 1 | 2.6784 | 153.4626 | -0.73922 | -42.3544 | 1390.5793 | -936.8525 | 0 | 0 | 0 | 0.64285 | 36.8323 | 2.645 | 151.5455 | 0 | 0 | 0 | 4.18 | 0 | 0 | 0 | 0 | 4.18 | 0 | 2 | 3 | [23 empty] | 2 | 3
|  | 2021-03-02 02:00 | 3 | 0 | 61 | 60.1644 | -0.13007 | -12.4904 | 2:00 | 2:30 | 150 | 178.64 | 2:59 | 166.1496 | 2:46 | 166.1496 | 2 | 2.4166 | 138.4626 | -0.6185 | -35.4372 | 1390.5793 | -806.2727 | 0 | 0 | 0 | 0.93906 | 53.8042 | 2.4079 | 137.9624 | 0 | 0 | 0 | 4.2 | 0 | 0 | 0 | 0 | 4.2 | 0 | 2 | 3 | [23 empty] | 2 | 3
|  | 2021-03-02 03:00 | 3 | 0 | 61 | 60.1644 | -0.13007 | -12.4904 | 3:00 | 3:30 | 210 | 238.64 | 3:59 | 226.1496 | 3:46 | 226.1496 | 3 | 2.1548 | 123.4626 | -0.47027 | -26.9444 | 1390.5793 | -630.1074 | 0 | 0 | 0 | 1.1888 | 68.1141 | 2.1635 | 123.9567 | 0 | 0 | 0 | 4.09 | 0 | 0 | 0 | 0 | 4.09 | 0 | 2 | 3 | [23 empty] | 2 | 3
|  | 2021-03-02 04:00 | 3 | 0 | 61 | 60.1644 | -0.13007 | -12.4904 | 4:00 | 4:30 | 270 | 298.64 | 4:59 | 286.1496 | 4:46 | 286.1496 | 4 | 1.893 | 108.4626 | -0.3071 | -17.5954 | 1390.5793 | -420.3618 | 0 | 0 | 0 | 1.4074 | 80.6377 | 1.917 | 109.8358 | 0 | 0 | 0 | 3.96 | 0 | 0 | 0 | 0 | 3.96 | 0 | 2 | 3 | [23 empty] | 2 | 3
|  | 2021-03-02 05:00 | 3 | 0 | 61 | 60.1644 | -0.13007 | -12.4904 | 5:00 | 5:30 | 330 | 358.64 | 5:59 | 346.1496 | 5:46 | 346.1496 | 5 | 1.6312 | 93.4626 | -0.13803 | -7.9084 | 1390.5793 | -191.3299 | 0 | 0 | 0 | 1.6096 | 92.2252 | 1.6709 | 95.735 | 0 | 0 | 0 | 3.87 | 0 | 0 | 0 | 0 | 3.87 | 0 | 2 | 3 | [23 empty] | 2 | 3
|  | 2021-03-02 06:00 | 3 | 7.6591 | 61 | 60.1644 | -0.13007 | -12.4904 | 6:00 | 6:30 | 390 | 418.64 | 6:59 | 406.1496 | 6:46 | 406.1496 | 6 | 1.3694 | 78.4626 | 0.029762 | 1.7052 | 1390.5793 | 41.3803 | 0.18509 | 7.4593 | 0.19981 | 1.8082 | 103.6032 | 1.427 | 81.7602 | 12.4057 | 7.2899 | 19.6957 | 3.78 | 1.7779 | 6.8016 | 0.26387 | 8.8434 | 4.0276 | 82.7362 | 2 | 3 | [23 empty] | 2 | 3
|  | 2021-03-02 07:00 | 3 | 16.4028 | 61 | 60.1644 | -0.13007 | -12.4904 | 7:00 | 7:30 | 450 | 478.64 | 7:59 | 466.1496 | 7:46 | 466.1496 | 7 | 1.1076 | 63.4626 | 0.18948 | 10.8563 | 1390.5793 | 261.9099 | 0.062628 | 16.4751 | 0 | 2.0143 | 115.4112 | 1.1877 | 68.0481 | 0 | 16.4507 | 16.4507 | 3.86 | 0 | 15.3487 | 0.2204 | 15.5691 | 4.2959 | 145.4892 | 2 | 3 | [23 empty] | 2 | 3
|  | 2021-03-02 08:00 | 3 | 56.9027 | 61 | 60.1644 | -0.13007 | -12.4904 | 8:00 | 8:30 | 510 | 538.64 | 8:59 | 526.1496 | 8:46 | 526.1496 | 8 | 0.84583 | 48.4626 | 0.33352 | 19.1091 | 1390.5793 | 455.2301 | 0.125 | 56.2697 | 0.63301 | 2.2381 | 128.2347 | 0.95709 | 54.8374 | 2.3278 | 56.1407 | 58.4685 | 4.6 | 1.3406 | 52.3799 | 0.78333 | 54.5039 | 6.1261 | 505.2537 | 2 | 3 | [23 empty] | 2 | 3
|  | 2021-03-02 09:00 | 3 | 115.7706 | 61 | 60.1644 | -0.13007 | -12.4904 | 9:00 | 9:30 | 570 | 598.64 | 9:59 | 586.1496 | 9:46 | 586.1496 | 9 | 0.58403 | 33.4626 | 0.45265 | 25.9348 | 1390.5793 | 608.1667 | 0.19036 | 112.5985 | 3.1721 | 2.4881 | 142.5578 | 0.74401 | 42.6287 | 8.073 | 112.2399 | 120.3129 | 5.51 | 5.9398 | 104.7212 | 1.6119 | 112.2729 | 8.6536 | 1029.1981 | 2 | 3 | [23 empty] | 2 | 3
|  | 2021-03-02 10:00 | 3 | 209.6575 | 61 | 60.1644 | -0.13007 | -12.4904 | 10:00 | 10:30 | 630 | 658.64 | 10:59 | 646.1496 | 10:46 | 646.1496 | 10 | 0.32223 | 18.4626 | 0.53611 | 30.7166 | 1390.5793 | 710.297 | 0.29517 | 198.4414 | 11.2161 | 2.7677 | 158.5768 | 0.56887 | 32.5937 | 30.18 | 194.2418 | 224.4218 | 6.28 | 25.427 | 181.2301 | 3.0067 | 209.6637 | 12.1506 | 1892.0592 | 2 | 3 | [23 empty] | 2 | 3
|  | 2021-03-02 11:00 | 3 | 292.3061 | 61 | 60.1644 | -0.13007 | -12.4904 | 11:00 | 11:30 | 690 | 718.64 | 11:59 | 706.1496 | 11:46 | 706.1496 | 11 | 0.060434 | 3.4626 | 0.57364 | 32.8673 | 1390.5793 | 754.6612 | 0.38733 | 234.7662 | 57.5399 | 3.0702 | 175.9113 | 0.47589 | 27.2666 | 127.1999 | 223.2753 | 350.4752 | 6.82 | 113.0659 | 208.3187 | 4.6955 | 326.0801 | 15.9502 | 2892.0794 | 2 | 3 | [23 empty] | 2 | 3
|  | 2021-03-02 12:00 | 3 | 225.3651 | 61 | 60.1644 | -0.13007 | -12.4904 | 12:00 | 12:30 | 750 | 778.64 | 12:59 | 766.1496 | 12:46 | 766.1496 | 12 | -0.20137 | -11.5374 | 0.55964 | 32.0652 | 1390.5793 | 738.236 | 0.30528 | 211.8861 | 13.479 | 2.9054 | 166.4662 | 0.5121 | 29.3414 | 38.5654 | 204.8914 | 243.4568 | 7 | 33.618 | 191.1662 | 3.2617 | 228.046 | 13.3853 | 2046.4574 | 2 | 3 | [23 empty] | 2 | 3
|  | 2021-03-02 13:00 | 3 | 118.7904 | 61 | 60.1644 | -0.13007 | -12.4904 | 13:00 | 13:30 | 810 | 838.64 | 13:59 | 826.1496 | 13:46 | 826.1496 | 13 | -0.46316 | -26.5374 | 0.49628 | 28.435 | 1390.5793 | 662.1405 | 0.1794 | 115.8597 | 2.9307 | 3.6696 | 210.2508 | 0.65643 | 37.6107 | 6.8516 | 115.5279 | 122.3795 | 7.05 | 5.4277 | 107.789 | 1.6396 | 114.8563 | 10.266 | 1045.324 | 2 | 3 | [23 empty] | 2 | 3
|  | 2021-03-02 14:00 | 3 | 70.6598 | 61 | 60.1644 | -0.13007 | -12.4904 | 14:00 | 14:30 | 870 | 898.64 | 14:59 | 886.1496 | 14:46 | 886.1496 | 14 | -0.72496 | -41.5374 | 0.39224 | 22.4736 | 1390.5793 | 531.5607 | 0.13293 | 69.7342 | 0.92559 | 3.9333 | 225.3608 | 0.85571 | 49.0284 | 2.8296 | 69.5782 | 72.4078 | 6.72 | 1.8553 | 64.9173 | 0.97008 | 67.7427 | 8.6168 | 621.0947 | 2 | 3 | [23 empty] | 2 | 3
|  | 2021-03-02 15:00 | 3 | 41.5957 | 61 | 60.1644 | -0.13007 | -12.4904 | 15:00 | 15:30 | 930 | 958.64 | 15:59 | 946.1496 | 15:46 | 946.1496 | 15 | -0.98676 | -56.5374 | 0.25844 | 14.8076 | 1390.5793 | 355.3954 | 0.11704 | 41.2154 | 0.38031 | 4.1683 | 238.8276 | 1.0798 | 61.8653 | 1.8566 | 41.1212 | 42.9778 | 6.47 | 0.87548 | 38.3666 | 0.57579 | 39.8179 | 7.5849 | 366.744 | 2 | 3 | [23 empty] | 2 | 3
|  | 2021-03-02 16:00 | 3 | 20.2313 | 61 | 60.1644 | -0.13007 | -12.4904 | 16:00 | 16:30 | 990 | 1018.64 | 16:59 | 1006.1496 | 16:46 | 1006.1496 | 16 | -1.2486 | -71.5374 | 0.10493 | 6.0122 | 1390.5793 | 145.6498 | 0.1389 | 19.9362 | 0.29511 | 4.3814 | 251.0354 | 1.3157 | 75.386 | 3.6771 | 19.8462 | 23.5232 | 6.11 | 0.92775 | 18.5167 | 0.31515 | 19.7596 | 6.6633 | 182.7397 | 2 | 3 | [23 empty] | 2 | 3
|  | 2021-03-02 17:00 | 3 | 0.2746 | 61 | 60.1644 | -0.13007 | -12.4904 | 17:00 | 17:30 | 1050 | 1078.64 | 17:59 | 1066.1496 | 17:46 | 1066.1496 | 17 | -1.5104 | -86.5374 | -0.059998 | -3.4376 | 1390.5793 | -83.3821 | 0 | 0.28009 | 0 | 4.5821 | 262.5359 | 1.5579 | 89.2605 | 0 | 0.28009 | 0.28009 | 5.72 | 0 | 0.26133 | 0.0037525 | 0.26508 | 5.7274 | 2.4616 | 2 | 3 | [23 empty] | 2 | 3
|  | 2021-03-02 18:00 | 3 | 0 | 61 | 60.1644 | -0.13007 | -12.4904 | 18:00 | 18:30 | 1110 | 1138.64 | 18:59 | 1126.1496 | 18:46 | 1126.1496 | 18 | -1.7722 | -101.5374 | -0.22931 | -13.1387 | 1390.5793 | -316.0923 | 0 | 0 | 0 | 4.7812 | 273.9429 | 1.8032 | 103.3169 | 0 | 0 | 0 | 5.38 | 0 | 0 | 0 | 0 | 5.38 | 0 | 2 | 3 | [23 empty] | 2 | 3
|  | 2021-03-02 19:00 | 3 | 0 | 61 | 60.1644 | -0.13007 | -12.4904 | 19:00 | 19:30 | 1170 | 1198.64 | 19:59 | 1186.1496 | 19:46 | 1186.1496 | 19 | -2.034 | -116.5374 | -0.39618 | -22.6995 | 1390.5793 | -536.6219 | 0 | 0 | 0 | 4.9905 | 285.9364 | 2.0497 | 117.4419 | 0 | 0 | 0 | 4.85 | 0 | 0 | 0 | 0 | 4.85 | 0 | 2 | 3 | [23 empty] | 2 | 3
|  | 2021-03-02 20:00 | 3 | 0 | 61 | 60.1644 | -0.13007 | -12.4904 | 20:00 | 20:30 | 1230 | 1258.64 | 20:59 | 1246.1496 | 20:46 | 1246.1496 | 20 | -2.2958 | -131.5374 | -0.55262 | -31.6628 | 1390.5793 | -729.9422 | 0 | 0 | 0 | 5.2239 | 299.3087 | 2.2955 | 131.5229 | 0 | 0 | 0 | 4.47 | 0 | 0 | 0 | 0 | 4.47 | 0 | 2 | 3 | [23 empty] | 2 | 3
|  | 2021-03-02 21:00 | 3 | 0 | 61 | 60.1644 | -0.13007 | -12.4904 | 21:00 | 21:30 | 1290 | 1318.64 | 21:59 | 1306.1496 | 21:46 | 1306.1496 | 21 | -2.5576 | -146.5374 | -0.68788 | -39.4126 | 1390.5793 | -882.8787 | 0 | 0 | 0 | 5.497 | 314.9551 | 2.5371 | 145.3639 | 0 | 0 | 0 | 4.09 | 0 | 0 | 0 | 0 | 4.09 | 0 | 2 | 3 | [23 empty] | 2 | 3
|  | 2021-03-02 22:00 | 3 | 0 | 61 | 60.1644 | -0.13007 | -12.4904 | 22:00 | 22:30 | 1350 | 1378.64 | 22:59 | 1366.1496 | 22:46 | 1366.1496 | 22 | -2.8194 | -161.5374 | -0.78715 | -45.1004 | 1390.5793 | -985.009 | 0 | 0 | 0 | 5.8222 | 333.5857 | 2.7639 | 158.362 | 0 | 0 | 0 | 3.65 | 0 | 0 | 0 | 0 | 3.65 | 0 | 2 | 3 | [23 empty] | 2 | 3
|  | 2021-03-02 23:00 | 3 | 0 | 61 | 60.1644 | -0.13007 | -12.4904 | 23:00 | 23:30 | 1410 | 1438.64 | 23:59 | 1426.1496 | 23:46 | 1426.1496 | 23 | -3.0812 | -176.5374 | -0.83344 | -47.7525 | 1390.5793 | -1029.3733 | 0 | 0 | 0 | 6.194 | 354.8897 | 2.9216 | 167.3967 | 0 | 0 | 0 | 3.22 | 0 | 0 | 0 | 0 | 3.22 | 0 | 2 | 3 | [23 empty] | 2 | 3
|  | 2021-03-03 | 3 | 0 | 61 | 60.1644 | -0.13007 | -12.4904 | 0:00 | 0:30 | 30 | 58.64 | 0:59 | 46.1496 | 0:46 | 46.1496 | 0 | 2.9402 | 168.4626 | -0.81604 | -46.7554 | 1390.5793 | -1012.948 | 0 | 0 | 0 | 0.29367 | 16.826 | 2.8533 | 163.483 | 0 | 0 | 0 | 2.67 | 0 | 0 | 0 | 0 | 2.67 | 0 | 3 | 3 | [23 empty] | 3 | 3
|  | 2021-03-03 01:00 | 3 | 0 | 62 | 61.1507 | -0.1234 | -12.2806 | 1:00 | 1:30 | 90 | 118.64 | 1:59 | 106.3594 | 1:46 | 106.3594 | 1 | 2.6775 | 153.4102 | -0.73273 | -41.9823 | 1389.9803 | -929.7593 | 0 | 0 | 0 | 0.64045 | 36.6953 | 2.641 | 151.3188 | 0 | 0 | 0 | 2.09 | 0 | 0 | 0 | 0 | 2.09 | 0 | 3 | 3 | [23 empty] | 3 | 3
|  | 2021-03-03 02:00 | 3 | 0 | 62 | 61.1507 | -0.1234 | -12.2806 | 2:00 | 2:30 | 150 | 178.64 | 2:59 | 166.3594 | 2:46 | 166.3594 | 2 | 2.4157 | 138.4102 | -0.61235 | -35.085 | 1389.9803 | -798.9478 | 0 | 0 | 0 | 0.9357 | 53.6119 | 2.4046 | 137.7751 | 0 | 0 | 0 | 1.51 | 0 | 0 | 0 | 0 | 1.51 | 0 | 3 | 3 | [23 empty] | 3 | 3
|  | 2021-03-03 03:00 | 3 | 0 | 62 | 61.1507 | -0.1234 | -12.2806 | 3:00 | 3:30 | 210 | 238.64 | 3:59 | 226.3594 | 3:46 | 226.3594 | 3 | 2.1539 | 123.4102 | -0.46441 | -26.6089 | 1389.9803 | -622.5686 | 0 | 0 | 0 | 1.1851 | 67.9012 | 2.1604 | 123.7844 | 0 | 0 | 0 | 1.21 | 0 | 0 | 0 | 0 | 1.21 | 0 | 3 | 3 | [23 empty] | 3 | 3
|  | 2021-03-03 04:00 | 3 | 0 | 62 | 61.1507 | -0.1234 | -12.2806 | 4:00 | 4:30 | 270 | 298.64 | 4:59 | 286.3594 | 4:46 | 286.3594 | 4 | 1.8921 | 108.4102 | -0.30141 | -17.2696 | 1389.9803 | -412.6416 | 0 | 0 | 0 | 1.4036 | 80.4213 | 1.914 | 109.6666 | 0 | 0 | 0 | 0.91 | 0 | 0 | 0 | 0 | 0.91 | 0 | 3 | 3 | [23 empty] | 3 | 3
|  | 2021-03-03 05:00 | 3 | 0 | 62 | 61.1507 | -0.1234 | -12.2806 | 5:00 | 5:30 | 330 | 358.64 | 5:59 | 346.3594 | 5:46 | 346.3594 | 5 | 1.6303 | 93.4102 | -0.13238 | -7.585 | 1389.9803 | -183.4732 | 0 | 0 | 0 | 1.6059 | 92.0132 | 1.6678 | 95.5608 | 0 | 0 | 0 | 0.7 | 0 | 0 | 0 | 0 | 0.7 | 0 | 3 | 3 | [23 empty] | 3 | 3
|  | 2021-03-03 06:00 | 3 | 15.774 | 62 | 61.1507 | -0.1234 | -12.2806 | 6:00 | 6:30 | 390 | 418.64 | 6:59 | 406.3594 | 6:46 | 406.3594 | 6 | 1.3685 | 78.4102 | 0.03549 | 2.0334 | 1389.9803 | 49.3194 | 0.31983 | 14.4471 | 1.3269 | 1.8047 | 103.4005 | 1.4237 | 81.5739 | 125.2453 | 11.33 | 136.5753 | 0.49 | 18.3526 | 10.5711 | 1.8298 | 30.7534 | 1.3511 | 291.0775 | 3 | 3 | [23 empty] | 3 | 3
|  | 2021-03-03 07:00 | 3 | 34.0222 | 62 | 61.1507 | -0.1234 | -12.2806 | 7:00 | 7:30 | 450 | 478.64 | 7:59 | 466.3594 | 7:46 | 466.3594 | 7 | 1.1067 | 63.4102 | 0.1954 | 11.1954 | 1389.9803 | 269.8716 | 0.12607 | 33.6347 | 0.38755 | 2.011 | 115.2241 | 1.1841 | 67.8416 | 2.5007 | 33.5367 | 36.0374 | 0.54 | 0.94319 | 31.2901 | 0.48281 | 32.7161 | 1.4561 | 309.5141 | 3 | 3 | [23 empty] | 3 | 3
|  | 2021-03-03 08:00 | 3 | 53.1402 | 62 | 61.1507 | -0.1234 | -12.2806 | 8:00 | 8:30 | 510 | 538.64 | 8:59 | 526.3594 | 8:46 | 526.3594 | 8 | 0.84492 | 48.4102 | 0.3397 | 19.4636 | 1389.9803 | 463.1532 | 0.11474 | 52.6848 | 0.45537 | 2.2353 | 128.074 | 0.95294 | 54.5997 | 1.6915 | 52.5766 | 54.2681 | 1.37 | 0.97987 | 49.0546 | 0.72705 | 50.7615 | 2.7913 | 477.4688 | 3 | 3 | [23 empty] | 3 | 3
|  | 2021-03-03 09:00 | 3 | 84.4278 | 62 | 61.1507 | -0.1234 | -12.2806 | 9:00 | 9:30 | 570 | 598.64 | 9:59 | 586.3594 | 9:46 | 586.3594 | 9 | 0.58312 | 33.4102 | 0.45913 | 26.3061 | 1389.9803 | 615.9924 | 0.13706 | 83.235 | 1.1928 | 2.4861 | 142.4417 | 0.73905 | 42.3442 | 3.1095 | 83.0498 | 86.1593 | 1.58 | 2.2983 | 77.4865 | 1.1543 | 80.9391 | 3.8463 | 757.8385 | 3 | 3 | [23 empty] | 3 | 3
|  | 2021-03-03 10:00 | 3 | 84.6244 | 62 | 61.1507 | -0.1234 | -12.2806 | 10:00 | 10:30 | 630 | 658.64 | 10:59 | 646.3594 | 10:46 | 646.3594 | 10 | 0.32132 | 18.4102 | 0.5428 | 31.1001 | 1389.9803 | 717.9735 | 0.11787 | 83.8333 | 0.79111 | 2.7669 | 158.5293 | 0.56282 | 32.2471 | 1.8258 | 83.6813 | 85.5071 | 2.6 | 1.5442 | 78.0757 | 1.1456 | 80.7655 | 4.8614 | 752.8678 | 3 | 3 | [23 empty] | 3 | 3
|  | 2021-03-03 11:00 | 3 | 199.7795 | 62 | 61.1507 | -0.1234 | -12.2806 | 11:00 | 11:30 | 690 | 718.64 | 11:59 | 706.3594 | 11:46 | 706.3594 | 11 | 0.059518 | 3.4102 | 0.58035 | 33.2515 | 1389.9803 | 762.1465 | 0.26213 | 190.7355 | 9.044 | 3.0709 | 175.9522 | 0.46916 | 26.881 | 17.9194 | 189.954 | 207.8734 | 4.01 | 15.9832 | 177.2295 | 2.785 | 195.9977 | 9.4979 | 1789.9456 | 3 | 3 | [23 empty] | 3 | 3
|  | 2021-03-03 12:00 | 3 | 116.3035 | 62 | 61.1507 | -0.1234 | -12.2806 | 12:00 | 12:30 | 750 | 778.64 | 12:59 | 766.3594 | 12:46 | 766.3594 | 12 | -0.20228 | -11.5898 | 0.56609 | 32.4348 | 1389.9803 | 745.5012 | 0.15601 | 114.1117 | 2.1918 | 2.9031 | 166.336 | 0.50631 | 29.0093 | 4.592 | 113.8406 | 118.4326 | 4.73 | 4.0159 | 106.2148 | 1.5867 | 111.8173 | 7.8609 | 1028.6386 | 3 | 3 | [23 empty] | 3 | 3
|  | 2021-03-03 13:00 | 3 | 68.9708 | 62 | 61.1507 | -0.1234 | -12.2806 | 13:00 | 13:30 | 810 | 838.64 | 13:59 | 826.3594 | 13:46 | 826.3594 | 13 | -0.46408 | -26.5898 | 0.50228 | 28.7785 | 1389.9803 | 669.1719 | 0.10307 | 68.5801 | 0.39066 | 3.6731 | 210.4504 | 0.65225 | 37.3709 | 1.0375 | 68.4713 | 69.5088 | 4.07 | 0.8245 | 63.8846 | 0.93124 | 65.6404 | 5.9079 | 609.0741 | 3 | 3 | [23 empty] | 3 | 3
|  | 2021-03-03 14:00 | 3 | 57.1756 | 62 | 61.1507 | -0.1234 | -12.2806 | 14:00 | 14:30 | 870 | 898.64 | 14:59 | 886.3594 | 14:46 | 886.3594 | 14 | -0.72588 | -41.5898 | 0.39772 | 22.7875 | 1389.9803 | 538.3604 | 0.1062 | 56.8071 | 0.36847 | 3.9375 | 225.6035 | 0.85273 | 48.8577 | 1.2063 | 56.7084 | 57.9147 | 4.18 | 0.79367 | 52.9096 | 0.77591 | 54.4792 | 5.7054 | 505.9604 | 3 | 3 | [23 empty] | 3 | 3
|  | 2021-03-03 15:00 | 3 | 48.691 | 62 | 61.1507 | -0.1234 | -12.2806 | 15:00 | 15:30 | 930 | 958.64 | 15:59 | 946.3594 | 15:46 | 946.3594 | 15 | -0.98768 | -56.5898 | 0.26346 | 15.0951 | 1389.9803 | 361.9812 | 0.13451 | 48.034 | 0.65702 | 4.173 | 239.0937 | 1.0775 | 61.739 | 2.9944 | 47.9112 | 50.9056 | 3.77 | 1.4178 | 44.7018 | 0.68201 | 46.8016 | 5.0804 | 435.8497 | 3 | 3 | [23 empty] | 3 | 3
|  | 2021-03-03 16:00 | 3 | 37.7642 | 62 | 61.1507 | -0.1234 | -12.2806 | 16:00 | 16:30 | 990 | 1018.64 | 16:59 | 1006.3594 | 16:46 | 1006.3594 | 16 | -1.2495 | -71.5898 | 0.10961 | 6.2803 | 1389.9803 | 152.0543 | 0.24836 | 36.1841 | 1.5801 | 4.3863 | 251.3142 | 1.314 | 75.2877 | 17.0063 | 35.9038 | 52.9101 | 3.38 | 4.319 | 33.4987 | 0.70886 | 38.5266 | 4.4587 | 359.7645 | 3 | 3 | [23 empty] | 3 | 3
|  | 2021-03-03 17:00 | 3 | 0.3826 | 62 | 61.1507 | -0.1234 | -12.2806 | 17:00 | 17:30 | 1050 | 1078.64 | 17:59 | 1066.3594 | 17:46 | 1066.3594 | 17 | -1.5113 | -86.5898 | -0.055507 | -3.1803 | 1389.9803 | -77.1142 | 0 | 0.39025 | 0 | 4.5871 | 262.8236 | 1.5565 | 89.1795 | 0 | 0.39025 | 0.39025 | 3.05 | 0 | 0.36411 | 0.0052284 | 0.36934 | 3.0603 | 3.47 | 3 | 3 | [23 empty] | 3 | 3
|  | 2021-03-03 18:00 | 3 | 0 | 62 | 61.1507 | -0.1234 | -12.2806 | 18:00 | 18:30 | 1110 | 1138.64 | 18:59 | 1126.3594 | 18:46 | 1126.3594 | 18 | -1.7731 | -101.5898 | -0.22485 | -12.8828 | 1389.9803 | -309.9068 | 0 | 0 | 0 | 4.7864 | 274.239 | 1.802 | 103.245 | 0 | 0 | 0 | 2.54 | 0 | 0 | 0 | 0 | 2.54 | 0 | 3 | 3 | [23 empty] | 3 | 3
|  | 2021-03-03 19:00 | 3 | 0 | 62 | 61.1507 | -0.1234 | -12.2806 | 19:00 | 19:30 | 1170 | 1198.64 | 19:59 | 1186.3594 | 19:46 | 1186.3594 | 19 | -2.0349 | -116.5898 | -0.39156 | -22.4347 | 1389.9803 | -530.459 | 0 | 0 | 0 | 4.9958 | 286.24 | 2.0485 | 117.371 | 0 | 0 | 0 | 2.15 | 0 | 0 | 0 | 0 | 2.15 | 0 | 3 | 3 | [23 empty] | 3 | 3
|  | 2021-03-03 20:00 | 3 | 0 | 62 | 61.1507 | -0.1234 | -12.2806 | 20:00 | 20:30 | 1230 | 1258.64 | 20:59 | 1246.3594 | 20:46 | 1246.3594 | 20 | -2.2967 | -131.5898 | -0.54765 | -31.3781 | 1389.9803 | -723.7406 | 0 | 0 | 0 | 5.2292 | 299.6139 | 2.2941 | 131.4424 | 0 | 0 | 0 | 1.66 | 0 | 0 | 0 | 0 | 1.66 | 0 | 3 | 3 | [23 empty] | 3 | 3
|  | 2021-03-03 21:00 | 3 | 0 | 62 | 61.1507 | -0.1234 | -12.2806 | 21:00 | 21:30 | 1290 | 1318.64 | 21:59 | 1306.3594 | 21:46 | 1306.3594 | 21 | -2.5585 | -146.5898 | -0.68238 | -39.0975 | 1389.9803 | -876.5798 | 0 | 0 | 0 | 5.502 | 315.2423 | 2.5352 | 145.2547 | 0 | 0 | 0 | 1.36 | 0 | 0 | 0 | 0 | 1.36 | 0 | 3 | 3 | [23 empty] | 3 | 3
|  | 2021-03-03 22:00 | 3 | 0 | 62 | 61.1507 | -0.1234 | -12.2806 | 22:00 | 22:30 | 1350 | 1378.64 | 22:59 | 1366.3594 | 22:46 | 1366.3594 | 22 | -2.8203 | -161.5898 | -0.78103 | -44.7497 | 1389.9803 | -978.5608 | 0 | 0 | 0 | 5.8261 | 333.8123 | 2.7607 | 158.177 | 0 | 0 | 0 | 0.96 | 0 | 0 | 0 | 0 | 0.96 | 0 | 3 | 3 | [23 empty] | 3 | 3
|  | 2021-03-03 23:00 | 3 | 0 | 62 | 61.1507 | -0.1234 | -12.2806 | 23:00 | 23:30 | 1410 | 1438.64 | 23:59 | 1426.3594 | 23:46 | 1426.3594 | 23 | -3.0821 | -176.5898 | -0.82683 | -47.374 | 1389.9803 | -1022.7339 | 0 | 0 | 0 | 6.1959 | 354.9993 | 2.9154 | 167.0405 | 0 | 0 | 0 | 0.57 | 0 | 0 | 0 | 0 | 0.57 | 0 | 3 | 3 | [23 empty] | 3 | 3
|  | 2021-03-04 | 3 | 0 | 62 | 61.1507 | -0.1234 | -12.2806 | 0:00 | 0:30 | 30 | 58.64 | 0:59 | 46.3594 | 0:46 | 46.3594 | 0 | 2.9393 | 168.4102 | -0.80932 | -46.3704 | 1389.9803 | -1006.0886 | 0 | 0 | 0 | 0.29313 | 16.7953 | 2.8477 | 163.161 | 0 | 0 | 0 | 0.27 | 0 | 0 | 0 | 0 | 0.27 | 0 | 4 | 3 | [23 empty] | 4 | 3
|  | 2021-03-04 01:00 | 3 | 0 | 63 | 62.137 | -0.1167 | -12.0619 | 1:00 | 1:30 | 90 | 118.64 | 1:59 | 106.5781 | 1:47 | 106.5781 | 1 | 2.6766 | 153.3555 | -0.72619 | -41.6077 | 1389.3715 | -922.5797 | 0 | 0 | 0 | 0.63813 | 36.5619 | 2.637 | 151.0863 | 0 | 0 | 0 | -0.04 | 0 | 0 | 0 | 0 | -0.04 | 0 | 4 | 3 | [23 empty] | 4 | 3
|  | 2021-03-04 02:00 | 3 | 0 | 63 | 62.137 | -0.1167 | -12.0619 | 2:00 | 2:30 | 150 | 178.64 | 2:59 | 166.5781 | 2:47 | 166.5781 | 2 | 2.4148 | 138.3555 | -0.60615 | -34.7298 | 1389.3715 | -791.5353 | 0 | 0 | 0 | 0.9324 | 53.4226 | 2.4013 | 137.5829 | 0 | 0 | 0 | -0.36 | 0 | 0 | 0 | 0 | -0.36 | 0 | 4 | 3 | [23 empty] | 4 | 3
|  | 2021-03-04 03:00 | 3 | 0 | 63 | 62.137 | -0.1167 | -12.0619 | 3:00 | 3:30 | 210 | 238.64 | 3:59 | 226.5781 | 3:47 | 226.5781 | 3 | 2.153 | 123.3555 | -0.4585 | -26.2703 | 1389.3715 | -614.945 | 0 | 0 | 0 | 1.1814 | 67.6905 | 2.1574 | 123.6081 | 0 | 0 | 0 | -0.52 | 0 | 0 | 0 | 0 | -0.52 | 0 | 4 | 3 | [23 empty] | 4 | 3
|  | 2021-03-04 04:00 | 3 | 0 | 63 | 62.137 | -0.1167 | -12.0619 | 4:00 | 4:30 | 270 | 298.64 | 4:59 | 286.5781 | 4:47 | 286.5781 | 4 | 1.8912 | 108.3555 | -0.29568 | -16.9409 | 1389.3715 | -404.8431 | 0 | 0 | 0 | 1.3999 | 80.2064 | 1.911 | 109.4939 | 0 | 0 | 0 | -0.68 | 0 | 0 | 0 | 0 | -0.68 | 0 | 4 | 3 | [23 empty] | 4 | 3
|  | 2021-03-04 05:00 | 3 | 0 | 63 | 62.137 | -0.1167 | -12.0619 | 5:00 | 5:30 | 330 | 358.64 | 5:59 | 346.5781 | 5:47 | 346.5781 | 5 | 1.6294 | 93.3555 | -0.12669 | -7.2588 | 1389.3715 | -175.5478 | 0 | 0 | 0 | 1.6023 | 91.8022 | 1.6648 | 95.3836 | 0 | 0 | 0 | -0.8 | 0 | 0 | 0 | 0 | -0.8 | 0 | 4 | 3 | [23 empty] | 4 | 3
|  | 2021-03-04 06:00 | 3 | 12.7549 | 63 | 62.137 | -0.1167 | -12.0619 | 6:00 | 6:30 | 390 | 418.64 | 6:59 | 406.5781 | 6:47 | 406.5781 | 6 | 1.3676 | 78.3555 | 0.041264 | 2.3643 | 1389.3715 | 57.3149 | 0.22254 | 12.3032 | 0.45168 | 1.8012 | 103.1984 | 1.4204 | 81.3852 | 16.0862 | 12.0913 | 28.1775 | -0.91 | 2.4096 | 11.2813 | 0.37751 | 14.0684 | -0.51608 | 134.2274 | 4 | 3 | [23 empty] | 4 | 3
|  | 2021-03-04 07:00 | 3 | 52.5076 | 63 | 62.137 | -0.1167 | -12.0619 | 7:00 | 7:30 | 450 | 478.64 | 7:59 | 466.5781 | 7:47 | 466.5781 | 7 | 1.1058 | 63.3555 | 0.20136 | 11.537 | 1389.3715 | 277.8757 | 0.18896 | 51.0872 | 1.4204 | 2.0078 | 115.0374 | 1.1804 | 67.6331 | 8.1949 | 50.8686 | 59.0635 | -0.77 | 3.1185 | 47.4611 | 0.7913 | 51.3708 | 0.66838 | 487.6493 | 4 | 3 | [23 empty] | 4 | 3
|  | 2021-03-04 08:00 | 3 | 151.1726 | 63 | 62.137 | -0.1167 | -12.0619 | 8:00 | 8:30 | 510 | 538.64 | 8:59 | 526.5781 | 8:47 | 526.5781 | 8 | 0.84396 | 48.3555 | 0.34594 | 19.8206 | 1389.3715 | 471.1039 | 0.32089 | 138.1889 | 12.9837 | 2.2325 | 127.9138 | 0.94877 | 54.3603 | 54.9679 | 132.5342 | 187.5022 | 1.16 | 32.029 | 123.6561 | 2.5121 | 158.1972 | 5.5895 | 1469.9601 | 4 | 3 | [23 empty] | 4 | 3
|  | 2021-03-04 09:00 | 3 | 117.0991 | 63 | 62.137 | -0.1167 | -12.0619 | 9:00 | 9:30 | 570 | 598.64 | 9:59 | 586.5781 | 9:47 | 586.5781 | 9 | 0.58216 | 33.3555 | 0.46565 | 26.6797 | 1389.3715 | 623.8312 | 0.18771 | 113.9679 | 3.1312 | 2.4841 | 142.3264 | 0.73405 | 42.0582 | 7.7447 | 113.6217 | 121.3664 | 2.58 | 5.7502 | 106.0105 | 1.626 | 113.3867 | 5.7548 | 1052.8183 | 4 | 3 | [23 empty] | 4 | 3
|  | 2021-03-04 10:00 | 3 | 154.1251 | 63 | 62.137 | -0.1167 | -12.0619 | 10:00 | 10:30 | 630 | 658.64 | 10:59 | 646.5781 | 10:47 | 646.5781 | 10 | 0.32036 | 18.3555 | 0.54953 | 31.4857 | 1389.3715 | 725.6495 | 0.2124 | 149.0564 | 5.0687 | 2.7661 | 158.4835 | 0.55674 | 31.8986 | 10.6461 | 148.5648 | 159.2109 | 2.56 | 9.0384 | 138.6128 | 2.133 | 149.7842 | 6.754 | 1384.671 | 4 | 3 | [23 empty] | 4 | 3
|  | 2021-03-04 11:00 | 3 | 198.4521 | 63 | 62.137 | -0.1167 | -12.0619 | 11:00 | 11:30 | 690 | 718.64 | 11:59 | 706.5781 | 11:47 | 706.5781 | 11 | 0.058564 | 3.3555 | 0.58708 | 33.6373 | 1389.3715 | 769.62 | 0.25786 | 189.6792 | 8.7729 | 3.0717 | 175.9961 | 0.4624 | 26.4935 | 17.197 | 188.9261 | 206.1231 | 2.74 | 15.3911 | 176.2704 | 2.7615 | 194.423 | 8.1838 | 1785.9893 | 4 | 3 | [23 empty] | 4 | 3
|  | 2021-03-04 12:00 | 3 | 158.1742 | 63 | 62.137 | -0.1167 | -12.0619 | 12:00 | 12:30 | 750 | 778.64 | 12:59 | 766.5781 | 12:47 | 766.5781 | 12 | -0.20324 | -11.6445 | 0.57256 | 32.8055 | 1389.3715 | 752.7463 | 0.21013 | 153.0617 | 5.1125 | 2.9008 | 166.2017 | 0.50052 | 28.6778 | 10.3395 | 152.5724 | 162.9119 | 3.29 | 9.0712 | 142.352 | 2.1826 | 153.6057 | 7.591 | 1414.7532 | 4 | 3 | [23 empty] | 4 | 3
|  | 2021-03-04 13:00 | 3 | 114.2177 | 63 | 62.137 | -0.1167 | -12.0619 | 13:00 | 13:30 | 810 | 838.64 | 13:59 | 826.5781 | 13:47 | 826.5781 | 13 | -0.46503 | -26.6445 | 0.50828 | 29.1225 | 1389.3715 | 676.1782 | 0.16892 | 111.698 | 2.5197 | 3.6766 | 210.6545 | 0.64811 | 37.1337 | 5.7739 | 111.4077 | 117.1816 | 4.11 | 4.6031 | 103.9448 | 1.5699 | 110.1178 | 7.1933 | 1016.0036 | 4 | 3 | [23 empty] | 4 | 3
|  | 2021-03-04 14:00 | 3 | 95.8728 | 63 | 62.137 | -0.1167 | -12.0619 | 14:00 | 14:30 | 870 | 898.64 | 14:59 | 886.5781 | 14:47 | 886.5781 | 14 | -0.72683 | -41.6445 | 0.4032 | 23.1014 | 1389.3715 | 545.1338 | 0.17587 | 93.5918 | 2.281 | 3.9418 | 225.8504 | 0.8498 | 48.6899 | 6.4976 | 93.3234 | 99.821 | 4.54 | 4.2893 | 87.0719 | 1.3373 | 92.6986 | 7.1356 | 855.5028 | 4 | 3 | [23 empty] | 4 | 3
|  | 2021-03-04 15:00 | 3 | 169.157 | 63 | 62.137 | -0.1167 | -12.0619 | 15:00 | 15:30 | 930 | 958.64 | 15:59 | 946.5781 | 15:47 | 946.5781 | 15 | -0.98863 | -56.6445 | 0.26847 | 15.3824 | 1389.3715 | 368.5435 | 0.45899 | 115.6172 | 53.5398 | 4.1777 | 239.3633 | 1.0754 | 61.6153 | 237.507 | 106.1561 | 343.6631 | 4.38 | 112.9084 | 99.045 | 4.6042 | 216.5576 | 10.4436 | 1969.3531 | 4 | 3 | [23 empty] | 4 | 3
|  | 2021-03-04 16:00 | 3 | 63.339 | 63 | 62.137 | -0.1167 | -12.0619 | 16:00 | 16:30 | 990 | 1018.64 | 16:59 | 1006.5781 | 16:47 | 1006.5781 | 16 | -1.2504 | -71.6445 | 0.11429 | 6.5482 | 1389.3715 | 158.4417 | 0.39976 | 49.5562 | 13.7828 | 4.3912 | 251.5962 | 1.3123 | 75.1916 | 162.4542 | 44.813 | 207.2672 | 4.11 | 41.5211 | 41.8111 | 2.7769 | 86.1091 | 6.5211 | 796.8483 | 4 | 3 | [23 empty] | 4 | 3
|  | 2021-03-04 17:00 | 3 | 0.7065 | 63 | 62.137 | -0.1167 | -12.0619 | 17:00 | 17:30 | 1050 | 1078.64 | 17:59 | 1066.5781 | 17:47 | 1066.5781 | 17 | -1.5122 | -86.6445 | -0.051019 | -2.9232 | 1389.3715 | -70.8537 | 0 | 0.72063 | 0 | 4.5922 | 263.1141 | 1.5551 | 89.1002 | 0 | 0.72063 | 0.72063 | 3.46 | 0 | 0.67236 | 0.0096546 | 0.68201 | 3.4791 | 6.3959 | 4 | 3 | [23 empty] | 4 | 3
|  | 2021-03-04 18:00 | 3 | 0 | 63 | 62.137 | -0.1167 | -12.0619 | 18:00 | 18:30 | 1110 | 1138.64 | 18:59 | 1126.5781 | 18:47 | 1126.5781 | 18 | -1.774 | -101.6445 | -0.22038 | -12.6268 | 1389.3715 | -303.7164 | 0 | 0 | 0 | 4.7916 | 274.5373 | 1.8007 | 103.1741 | 0 | 0 | 0 | 2.75 | 0 | 0 | 0 | 0 | 2.75 | 0 | 4 | 3 | [23 empty] | 4 | 3
|  | 2021-03-04 19:00 | 3 | 0 | 63 | 62.137 | -0.1167 | -12.0619 | 19:00 | 19:30 | 1170 | 1198.64 | 19:59 | 1186.5781 | 19:47 | 1186.5781 | 19 | -2.0358 | -116.6445 | -0.38693 | -22.1695 | 1389.3715 | -524.2772 | 0 | 0 | 0 | 5.0012 | 286.5456 | 2.0473 | 117.3004 | 0 | 0 | 0 | 2.28 | 0 | 0 | 0 | 0 | 2.28 | 0 | 4 | 3 | [23 empty] | 4 | 3
|  | 2021-03-04 20:00 | 3 | 0 | 63 | 62.137 | -0.1167 | -12.0619 | 20:00 | 20:30 | 1230 | 1258.64 | 20:59 | 1246.5781 | 20:47 | 1246.5781 | 20 | -2.2976 | -131.6445 | -0.54267 | -31.0927 | 1389.3715 | -717.5054 | 0 | 0 | 0 | 5.2346 | 299.9206 | 2.2927 | 131.3613 | 0 | 0 | 0 | 1.8 | 0 | 0 | 0 | 0 | 1.8 | 0 | 4 | 3 | [23 empty] | 4 | 3
|  | 2021-03-04 21:00 | 3 | 0 | 63 | 62.137 | -0.1167 | -12.0619 | 21:00 | 21:30 | 1290 | 1318.64 | 21:59 | 1306.5781 | 21:47 | 1306.5781 | 21 | -2.5594 | -146.6445 | -0.67686 | -38.7813 | 1389.3715 | -870.2326 | 0 | 0 | 0 | 5.507 | 315.5306 | 2.5332 | 145.1434 | 0 | 0 | 0 | 1.33 | 0 | 0 | 0 | 0 | 1.33 | 0 | 4 | 3 | [23 empty] | 4 | 3
|  | 2021-03-04 22:00 | 3 | 0 | 63 | 62.137 | -0.1167 | -12.0619 | 22:00 | 22:30 | 1350 | 1378.64 | 22:59 | 1366.5781 | 22:47 | 1366.5781 | 22 | -2.8212 | -161.6445 | -0.77488 | -44.3976 | 1389.3715 | -972.0509 | 0 | 0 | 0 | 5.8301 | 334.0399 | 2.7574 | 157.9879 | 0 | 0 | 0 | 0.86 | 0 | 0 | 0 | 0 | 0.86 | 0 | 4 | 3 | [23 empty] | 4 | 3
|  | 2021-03-04 23:00 | 3 | 0 | 63 | 62.137 | -0.1167 | -12.0619 | 23:00 | 23:30 | 1410 | 1438.64 | 23:59 | 1426.5781 | 23:47 | 1426.5781 | 23 | -3.083 | -176.6445 | -0.8202 | -46.9939 | 1389.3715 | -1016.0215 | 0 | 0 | 0 | 6.1979 | 355.1108 | 2.9091 | 166.6817 | 0 | 0 | 0 | 0.38 | 0 | 0 | 0 | 0 | 0.38 | 0 | 4 | 3 | [23 empty] | 4 | 3
|  | 2021-03-05 | 3 | 0 | 63 | 62.137 | -0.1167 | -12.0619 | 0:00 | 0:30 | 30 | 58.64 | 0:59 | 46.5781 | 0:47 | 46.5781 | 0 | 2.9384 | 168.3555 | -0.80256 | -45.9832 | 1389.3715 | -999.1478 | 0 | 0 | 0 | 0.29265 | 16.7679 | 2.842 | 162.8338 | 0 | 0 | 0 | -0.03 | 0 | 0 | 0 | 0 | -0.03 | 0 | 5 | 3 | [23 empty] | 5 | 3
|  | 2021-03-05 01:00 | 3 | 0 | 64 | 63.1233 | -0.10998 | -11.8346 | 1:00 | 1:30 | 90 | 118.64 | 1:59 | 106.8054 | 1:47 | 106.8054 | 1 | 2.6756 | 153.2986 | -0.71961 | -41.2307 | 1388.753 | -915.3163 | 0 | 0 | 0 | 0.63586 | 36.4319 | 2.6328 | 150.8481 | 0 | 0 | 0 | -0.49 | 0 | 0 | 0 | 0 | -0.49 | 0 | 5 | 3 | [23 empty] | 5 | 3
|  | 2021-03-05 02:00 | 3 | 0 | 64 | 63.1233 | -0.10998 | -11.8346 | 2:00 | 2:30 | 150 | 178.64 | 2:59 | 166.8054 | 2:47 | 166.8054 | 2 | 2.4138 | 138.2986 | -0.5999 | -34.3719 | 1388.753 | -784.0383 | 0 | 0 | 0 | 0.92915 | 53.2363 | 2.3978 | 137.3859 | 0 | 0 | 0 | -0.94 | 0 | 0 | 0 | 0 | -0.94 | 0 | 5 | 3 | [23 empty] | 5 | 3
|  | 2021-03-05 03:00 | 3 | 0 | 64 | 63.1233 | -0.10998 | -11.8346 | 3:00 | 3:30 | 210 | 238.64 | 3:59 | 226.8054 | 3:47 | 226.8054 | 3 | 2.152 | 123.2986 | -0.45254 | -25.9289 | 1388.753 | -607.24 | 0 | 0 | 0 | 1.1778 | 67.4819 | 2.1542 | 123.4278 | 0 | 0 | 0 | -1.19 | 0 | 0 | 0 | 0 | -1.19 | 0 | 5 | 3 | [23 empty] | 5 | 3
|  | 2021-03-05 04:00 | 3 | 0 | 64 | 63.1233 | -0.10998 | -11.8346 | 4:00 | 4:30 | 270 | 298.64 | 4:59 | 286.8054 | 4:47 | 286.8054 | 4 | 1.8902 | 108.2986 | -0.28989 | -16.6094 | 1388.753 | -396.9699 | 0 | 0 | 0 | 1.3961 | 79.993 | 1.908 | 109.3179 | 0 | 0 | 0 | -1.43 | 0 | 0 | 0 | 0 | -1.43 | 0 | 5 | 3 | [23 empty] | 5 | 3
|  | 2021-03-05 05:00 | 3 | 0 | 64 | 63.1233 | -0.10998 | -11.8346 | 5:00 | 5:30 | 330 | 358.64 | 5:59 | 346.8054 | 5:47 | 346.8054 | 5 | 1.6284 | 93.2986 | -0.12095 | -6.9298 | 1388.753 | -167.5577 | 0 | 0 | 0 | 1.5986 | 91.5922 | 1.6616 | 95.2037 | 0 | 0 | 0 | -1.61 | 0 | 0 | 0 | 0 | -1.61 | 0 | 5 | 3 | [23 empty] | 5 | 3
|  | 2021-03-05 06:00 | 3 | 18.3258 | 64 | 63.1233 | -0.10998 | -11.8346 | 6:00 | 6:30 | 390 | 418.64 | 6:59 | 406.8054 | 6:47 | 406.8054 | 6 | 1.3666 | 78.2986 | 0.047083 | 2.6977 | 1388.753 | 65.3627 | 0.28037 | 17.4129 | 0.91285 | 1.7976 | 102.997 | 1.4171 | 81.1942 | 52.8824 | 15.8369 | 68.7192 | -1.79 | 8.0955 | 14.776 | 0.92066 | 23.7922 | -1.1238 | 227.5926 | 5 | 3 | [23 empty] | 5 | 3
|  | 2021-03-05 07:00 | 3 | 35.9556 | 64 | 63.1233 | -0.10998 | -11.8346 | 7:00 | 7:30 | 450 | 478.64 | 7:59 | 466.8054 | 7:47 | 466.8054 | 7 | 1.1048 | 63.2986 | 0.20736 | 11.8811 | 1388.753 | 285.9181 | 0.12575 | 35.5488 | 0.40676 | 2.0045 | 114.8512 | 1.1767 | 67.4228 | 2.4428 | 35.4527 | 37.8954 | -1.57 | 0.93784 | 33.0778 | 0.5077 | 34.5233 | -0.60335 | 329.5121 | 5 | 3 | [23 empty] | 5 | 3
|  | 2021-03-05 08:00 | 3 | 51.9972 | 64 | 63.1233 | -0.10998 | -11.8346 | 8:00 | 8:30 | 510 | 538.64 | 8:59 | 526.8054 | 8:47 | 526.8054 | 8 | 0.84297 | 48.2986 | 0.35221 | 20.18 | 1388.753 | 479.0781 | 0.10854 | 51.6319 | 0.3653 | 2.2297 | 127.754 | 0.94456 | 54.1195 | 1.3373 | 51.5359 | 52.8732 | -0.16 | 0.7838 | 48.0836 | 0.70837 | 49.5758 | 1.2281 | 469.4773 | 5 | 3 | [23 empty] | 5 | 3
|  | 2021-03-05 09:00 | 3 | 89.5526 | 64 | 63.1233 | -0.10998 | -11.8346 | 9:00 | 9:30 | 570 | 598.64 | 9:59 | 586.8054 | 9:47 | 586.8054 | 9 | 0.58117 | 33.2986 | 0.47221 | 27.0555 | 1388.753 | 631.679 | 0.14177 | 88.1824 | 1.3702 | 2.4821 | 142.2121 | 0.72904 | 41.7709 | 3.4449 | 87.9857 | 91.4306 | 2.03 | 2.5693 | 82.0917 | 1.2249 | 85.886 | 4.4348 | 802.0941 | 5 | 3 | [23 empty] | 5 | 3
|  | 2021-03-05 10:00 | 3 | 114.6823 | 64 | 63.1233 | -0.10998 | -11.8346 | 10:00 | 10:30 | 630 | 658.64 | 10:59 | 646.8054 | 10:47 | 646.8054 | 10 | 0.31937 | 18.2986 | 0.55629 | 31.8733 | 1388.753 | 733.3213 | 0.15639 | 112.5102 | 2.1721 | 2.7653 | 158.4395 | 0.55062 | 31.5485 | 4.6164 | 112.2446 | 116.8611 | 4.29 | 3.9341 | 104.7257 | 1.5656 | 110.2254 | 7.3763 | 1016.1733 | 5 | 3 | [23 empty] | 5 | 3
|  | 2021-03-05 11:00 | 3 | 145.1048 | 64 | 63.1233 | -0.10998 | -11.8346 | 11:00 | 11:30 | 690 | 718.64 | 11:59 | 706.8054 | 11:47 | 706.8054 | 11 | 0.057572 | 3.2986 | 0.59384 | 34.0248 | 1388.753 | 777.0785 | 0.18673 | 141.2601 | 3.8447 | 3.0725 | 176.043 | 0.4556 | 26.1042 | 7.5739 | 140.8668 | 148.4407 | 5.73 | 6.8014 | 131.4305 | 1.9887 | 140.2206 | 9.6562 | 1279.6571 | 5 | 3 | [23 empty] | 5 | 3
|  | 2021-03-05 12:00 | 3 | 160.583 | 64 | 63.1233 | -0.10998 | -11.8346 | 12:00 | 12:30 | 750 | 778.64 | 12:59 | 766.8054 | 12:47 | 766.8054 | 12 | -0.20423 | -11.7014 | 0.57905 | 33.1772 | 1388.753 | 759.9683 | 0.2113 | 155.3457 | 5.2373 | 2.8984 | 166.0634 | 0.49475 | 28.3471 | 10.4701 | 154.8535 | 165.3235 | 6.71 | 9.2146 | 144.4802 | 2.2149 | 155.9097 | 11.0755 | 1413.8083 | 5 | 3 | [23 empty] | 5 | 3
|  | 2021-03-05 13:00 | 3 | 198.3823 | 64 | 63.1233 | -0.10998 | -11.8346 | 13:00 | 13:30 | 810 | 838.64 | 13:59 | 826.8054 | 13:47 | 826.8054 | 13 | -0.46603 | -26.7014 | 0.51429 | 29.4669 | 1388.753 | 683.157 | 0.29039 | 188.0055 | 10.3768 | 3.6803 | 210.8629 | 0.64401 | 36.8991 | 25.7201 | 185.73 | 211.4502 | 7.3 | 20.5682 | 173.2885 | 2.8329 | 196.6896 | 12.8073 | 1769.7072 | 5 | 3 | [23 empty] | 5 | 3
|  | 2021-03-05 14:00 | 3 | 239.6501 | 64 | 63.1233 | -0.10998 | -11.8346 | 14:00 | 14:30 | 870 | 898.64 | 14:59 | 886.8054 | 14:47 | 886.8054 | 14 | -0.72783 | -41.7014 | 0.40867 | 23.4152 | 1388.753 | 551.879 | 0.43424 | 173.7014 | 65.9487 | 3.9462 | 226.1014 | 0.84692 | 48.525 | 193.3284 | 162.823 | 356.1514 | 7.45 | 128.04 | 151.9159 | 4.7715 | 284.7275 | 15.4224 | 2531.4458 | 5 | 3 | [23 empty] | 5 | 3
|  | 2021-03-05 15:00 | 3 | 157.2662 | 64 | 63.1233 | -0.10998 | -11.8346 | 15:00 | 15:30 | 930 | 958.64 | 15:59 | 946.8054 | 15:47 | 946.8054 | 15 | -0.98963 | -56.7014 | 0.27348 | 15.6693 | 1388.753 | 375.0807 | 0.41929 | 117.9169 | 39.3493 | 4.1824 | 239.6366 | 1.0733 | 61.4941 | 174.5355 | 110.1269 | 284.6624 | 7.23 | 83.2969 | 102.7498 | 3.8138 | 189.8604 | 12.5461 | 1710.2851 | 5 | 3 | [23 empty] | 5 | 3
|  | 2021-03-05 16:00 | 3 | 50.48 | 64 | 63.1233 | -0.10998 | -11.8346 | 16:00 | 16:30 | 990 | 1018.64 | 16:59 | 1006.8054 | 16:47 | 1006.8054 | 16 | -1.2514 | -71.7014 | 0.11896 | 6.8157 | 1388.753 | 164.8106 | 0.30629 | 47.3752 | 3.1048 | 4.3962 | 251.8811 | 1.3107 | 75.0977 | 49.0196 | 44.6626 | 93.6822 | 6.56 | 12.6065 | 41.6708 | 1.2551 | 55.5323 | 8.1149 | 510.2818 | 5 | 3 | [23 empty] | 5 | 3
|  | 2021-03-05 17:00 | 3 | 0.8263 | 64 | 63.1233 | -0.10998 | -11.8346 | 17:00 | 17:30 | 1050 | 1078.64 | 17:59 | 1066.8054 | 17:47 | 1066.8054 | 17 | -1.5132 | -86.7014 | -0.046535 | -2.6662 | 1388.753 | -64.6016 | 0 | 0.84283 | 0 | 4.5973 | 263.407 | 1.5537 | 89.0225 | 0 | 0.84283 | 0.84283 | 5.42 | 0 | 0.78637 | 0.011292 | 0.79766 | 5.4423 | 7.4166 | 5 | 3 | [23 empty] | 5 | 3
|  | 2021-03-05 18:00 | 3 | 0 | 64 | 63.1233 | -0.10998 | -11.8346 | 18:00 | 18:30 | 1110 | 1138.64 | 18:59 | 1126.8054 | 18:47 | 1126.8054 | 18 | -1.775 | -101.7014 | -0.21591 | -12.3708 | 1388.753 | -297.522 | 0 | 0 | 0 | 4.7968 | 274.8378 | 1.7995 | 103.1042 | 0 | 0 | 0 | 4.19 | 0 | 0 | 0 | 0 | 4.19 | 0 | 5 | 3 | [23 empty] | 5 | 3
|  | 2021-03-05 19:00 | 3 | 0 | 64 | 63.1233 | -0.10998 | -11.8346 | 19:00 | 19:30 | 1170 | 1198.64 | 19:59 | 1186.8054 | 19:47 | 1186.8054 | 19 | -2.0368 | -116.7014 | -0.3823 | -21.904 | 1388.753 | -518.0775 | 0 | 0 | 0 | 5.0065 | 286.8528 | 2.0461 | 117.2301 | 0 | 0 | 0 | 4.01 | 0 | 0 | 0 | 0 | 4.01 | 0 | 5 | 3 | [23 empty] | 5 | 3
|  | 2021-03-05 20:00 | 3 | 0 | 64 | 63.1233 | -0.10998 | -11.8346 | 20:00 | 20:30 | 1230 | 1258.64 | 20:59 | 1246.8054 | 20:47 | 1246.8054 | 20 | -2.2986 | -131.7014 | -0.53768 | -30.8065 | 1388.753 | -711.2374 | 0 | 0 | 0 | 5.24 | 300.2285 | 2.2913 | 131.2796 | 0 | 0 | 0 | 3.83 | 0 | 0 | 0 | 0 | 3.83 | 0 | 5 | 3 | [23 empty] | 5 | 3
|  | 2021-03-05 21:00 | 3 | 0 | 64 | 63.1233 | -0.10998 | -11.8346 | 21:00 | 21:30 | 1290 | 1318.64 | 21:59 | 1306.8054 | 21:47 | 1306.8054 | 21 | -2.5604 | -146.7014 | -0.67133 | -38.4641 | 1388.753 | -863.8383 | 0 | 0 | 0 | 5.5121 | 315.8197 | 2.5313 | 145.03 | 0 | 0 | 0 | 3.65 | 0 | 0 | 0 | 0 | 3.65 | 0 | 5 | 3 | [23 empty] | 5 | 3
|  | 2021-03-05 22:00 | 3 | 0 | 64 | 63.1233 | -0.10998 | -11.8346 | 22:00 | 22:30 | 1350 | 1378.64 | 22:59 | 1366.8054 | 22:47 | 1366.8054 | 22 | -2.8222 | -161.7014 | -0.76872 | -44.0443 | 1388.753 | -965.4807 | 0 | 0 | 0 | 5.8341 | 334.2683 | 2.754 | 157.7946 | 0 | 0 | 0 | 3.48 | 0 | 0 | 0 | 0 | 3.48 | 0 | 5 | 3 | [23 empty] | 5 | 3
|  | 2021-03-05 23:00 | 3 | 0 | 64 | 63.1233 | -0.10998 | -11.8346 | 23:00 | 23:30 | 1410 | 1438.64 | 23:59 | 1426.8054 | 23:47 | 1426.8054 | 23 | -3.084 | -176.7014 | -0.81354 | -46.6123 | 1388.753 | -1009.2378 | 0 | 0 | 0 | 6.1998 | 355.2241 | 2.9028 | 166.3203 | 0 | 0 | 0 | 3.3 | 0 | 0 | 0 | 0 | 3.3 | 0 | 5 | 3 | [23 empty] | 5 | 3
|  | 2021-03-06 | 3 | 0 | 64 | 63.1233 | -0.10998 | -11.8346 | 0:00 | 0:30 | 30 | 58.64 | 0:59 | 46.8054 | 0:47 | 46.8054 | 0 | 2.9374 | 168.2986 | -0.79577 | -45.5942 | 1388.753 | -992.1276 | 0 | 0 | 0 | 0.29223 | 16.7435 | 2.8362 | 162.5015 | 0 | 0 | 0 | 3.28 | 0 | 0 | 0 | 0 | 3.28 | 0 | 6 | 3 | [23 empty] | 6 | 3
|  | 2021-03-06 01:00 | 3 | 0 | 65 | 64.1096 | -0.10323 | -11.5991 | 1:00 | 1:30 | 90 | 118.64 | 1:59 | 107.0409 | 1:47 | 107.0409 | 1 | 2.6745 | 153.2398 | -0.71299 | -40.8514 | 1388.1248 | -907.9716 | 0 | 0 | 0 | 0.63365 | 36.3054 | 2.6285 | 150.6044 | 0 | 0 | 0 | 3.28 | 0 | 0 | 0 | 0 | 3.28 | 0 | 6 | 3 | [23 empty] | 6 | 3
|  | 2021-03-06 02:00 | 3 | 0 | 65 | 64.1096 | -0.10323 | -11.5991 | 2:00 | 2:30 | 150 | 178.64 | 2:59 | 167.0409 | 2:47 | 167.0409 | 2 | 2.4127 | 138.2398 | -0.59361 | -34.0115 | 1388.1248 | -776.4597 | 0 | 0 | 0 | 0.92595 | 53.0528 | 2.3943 | 137.1843 | 0 | 0 | 0 | 3.27 | 0 | 0 | 0 | 0 | 3.27 | 0 | 6 | 3 | [23 empty] | 6 | 3
|  | 2021-03-06 03:00 | 3 | 0 | 65 | 64.1096 | -0.10323 | -11.5991 | 3:00 | 3:30 | 210 | 238.64 | 3:59 | 227.0409 | 3:47 | 227.0409 | 3 | 2.1509 | 123.2398 | -0.44654 | -25.5848 | 1388.1248 | -599.4569 | 0 | 0 | 0 | 1.1742 | 67.2755 | 2.151 | 123.2437 | 0 | 0 | 0 | 3.27 | 0 | 0 | 0 | 0 | 3.27 | 0 | 6 | 3 | [23 empty] | 6 | 3
|  | 2021-03-06 04:00 | 3 | 0 | 65 | 64.1096 | -0.10323 | -11.5991 | 4:00 | 4:30 | 270 | 298.64 | 4:59 | 287.0409 | 4:47 | 287.0409 | 4 | 1.8891 | 108.2398 | -0.28406 | -16.2753 | 1388.1248 | -389.0257 | 0 | 0 | 0 | 1.3924 | 79.7811 | 1.9048 | 109.1387 | 0 | 0 | 0 | 3.27 | 0 | 0 | 0 | 0 | 3.27 | 0 | 6 | 3 | [23 empty] | 6 | 3
|  | 2021-03-06 05:00 | 3 | 0 | 65 | 64.1096 | -0.10323 | -11.5991 | 5:00 | 5:30 | 330 | 358.64 | 5:59 | 347.0409 | 5:47 | 347.0409 | 5 | 1.6273 | 93.2398 | -0.11516 | -6.5983 | 1388.1248 | -159.5067 | 0 | 0 | 0 | 1.5949 | 91.3832 | 1.6584 | 95.0212 | 0 | 0 | 0 | 3.28 | 0 | 0 | 0 | 0 | 3.28 | 0 | 6 | 3 | [23 empty] | 6 | 3
|  | 2021-03-06 06:00 | 3 | 28.1349 | 65 | 64.1096 | -0.10323 | -11.5991 | 6:00 | 6:30 | 390 | 418.64 | 6:59 | 407.0409 | 6:47 | 407.0409 | 6 | 1.3655 | 78.2398 | 0.052944 | 3.0335 | 1388.1248 | 73.4589 | 0.383 | 22.8001 | 5.3348 | 1.7941 | 102.7963 | 1.4137 | 81.001 | 174.0673 | 18.9233 | 192.9906 | 3.28 | 27.2271 | 17.6557 | 2.5856 | 47.4684 | 4.6091 | 442.9729 | 6 | 3 | [23 empty] | 6 | 3
|  | 2021-03-06 07:00 | 3 | 129.6118 | 65 | 64.1096 | -0.10323 | -11.5991 | 7:00 | 7:30 | 450 | 478.64 | 7:59 | 467.0409 | 7:47 | 467.0409 | 7 | 1.1037 | 63.2398 | 0.21341 | 12.2274 | 1388.1248 | 293.9947 | 0.44086 | 92.5113 | 37.1005 | 2.0013 | 114.6654 | 1.173 | 67.2107 | 212.3407 | 84.6396 | 296.9803 | 3.36 | 82.2487 | 78.9698 | 3.9788 | 165.1973 | 7.9855 | 1518.8556 | 6 | 3 | [23 empty] | 6 | 3
|  | 2021-03-06 08:00 | 3 | 270.6475 | 65 | 64.1096 | -0.10323 | -11.5991 | 8:00 | 8:30 | 510 | 538.64 | 8:59 | 527.0409 | 8:47 | 527.0409 | 8 | 0.84194 | 48.2398 | 0.35852 | 20.5414 | 1388.1248 | 487.0717 | 0.55566 | 141.2898 | 129.3577 | 2.2269 | 127.5947 | 0.94034 | 53.8773 | 416.5587 | 124.4834 | 541.0421 | 3.6 | 245.5683 | 116.1446 | 7.2486 | 368.9615 | 13.9309 | 3302.8025 | 6 | 3 | [23 empty] | 6 | 3
|  | 2021-03-06 09:00 | 3 | 440.1364 | 65 | 64.1096 | -0.10323 | -11.5991 | 9:00 | 9:30 | 570 | 598.64 | 9:59 | 587.0409 | 9:47 | 587.0409 | 9 | 0.58014 | 33.2398 | 0.4788 | 27.4333 | 1388.1248 | 639.532 | 0.68822 | 132.3396 | 307.7968 | 2.4801 | 142.0985 | 0.724 | 41.4824 | 735.3197 | 101.3625 | 836.6822 | 3.86 | 550.8719 | 94.5725 | 11.2094 | 656.6538 | 22.2463 | 5655.3328 | 6 | 3 | [23 empty] | 6 | 3
|  | 2021-03-06 10:00 | 3 | 417.893 | 65 | 64.1096 | -0.10323 | -11.5991 | 10:00 | 10:30 | 630 | 658.64 | 10:59 | 647.0409 | 10:47 | 647.0409 | 10 | 0.31834 | 18.2398 | 0.56309 | 32.2628 | 1388.1248 | 740.9856 | 0.56397 | 212.3613 | 205.5317 | 2.7646 | 158.3972 | 0.54449 | 31.1968 | 428.2541 | 189.2896 | 617.5436 | 4.09 | 366.3256 | 176.6096 | 8.2735 | 551.2087 | 19.5238 | 4808.4288 | 6 | 3 | [23 empty] | 6 | 3
|  | 2021-03-06 11:00 | 3 | 444.224 | 65 | 64.1096 | -0.10323 | -11.5991 | 11:00 | 11:30 | 690 | 718.64 | 11:59 | 707.0409 | 11:47 | 707.0409 | 11 | 0.056545 | 3.2398 | 0.60063 | 34.4137 | 1388.1248 | 784.5187 | 0.56624 | 224.0591 | 220.1649 | 3.0734 | 176.0929 | 0.44878 | 25.7132 | 432.292 | 199.908 | 632.2 | 4.29 | 389.4852 | 186.5167 | 8.4699 | 584.4718 | 20.6552 | 5071.6179 | 6 | 3 | [23 empty] | 6 | 3
|  | 2021-03-06 12:00 | 3 | 483.4695 | 65 | 64.1096 | -0.10323 | -11.5991 | 12:00 | 12:30 | 750 | 778.64 | 12:59 | 767.0409 | 12:47 | 767.0409 | 12 | -0.20525 | -11.7602 | 0.58556 | 33.5499 | 1388.1248 | 767.1645 | 0.6302 | 192.2085 | 291.261 | 2.8959 | 165.9212 | 0.489 | 28.0174 | 579.8772 | 162.9931 | 742.8704 | 4.49 | 511.9187 | 152.0747 | 9.9526 | 673.946 | 23.3605 | 5773.6224 | 6 | 3 | [23 empty] | 6 | 3
|  | 2021-03-06 13:00 | 3 | 404.4455 | 65 | 64.1096 | -0.10323 | -11.5991 | 13:00 | 13:30 | 810 | 838.64 | 13:59 | 827.0409 | 13:47 | 827.0409 | 13 | -0.46705 | -26.7602 | 0.52031 | 29.8116 | 1388.1248 | 690.1057 | 0.58606 | 190.6049 | 213.8406 | 3.684 | 211.0756 | 0.63997 | 36.6673 | 476.6758 | 167.4663 | 644.1421 | 4.58 | 382.3494 | 156.2482 | 8.6299 | 547.2274 | 19.9024 | 4765.2473 | 6 | 3 | [23 empty] | 6 | 3
|  | 2021-03-06 14:00 | 3 | 120.7877 | 65 | 64.1096 | -0.10323 | -11.5991 | 14:00 | 14:30 | 870 | 898.64 | 14:59 | 887.0409 | 14:47 | 887.0409 | 14 | -0.72885 | -41.7602 | 0.41415 | 23.7289 | 1388.1248 | 558.5938 | 0.21624 | 116.6999 | 4.0878 | 3.9507 | 226.3564 | 0.84409 | 48.3631 | 11.1488 | 116.3013 | 127.4501 | 4.64 | 7.4073 | 108.5106 | 1.7075 | 117.6255 | 7.9335 | 1081.7206 | 6 | 3 | [23 empty] | 6 | 3
|  | 2021-03-06 15:00 | 3 | 60.3564 | 65 | 64.1096 | -0.10323 | -11.5991 | 15:00 | 15:30 | 930 | 958.64 | 15:59 | 947.0409 | 15:47 | 947.0409 | 15 | -0.99065 | -56.7602 | 0.27848 | 15.9559 | 1388.1248 | 381.591 | 0.15817 | 59.1864 | 1.17 | 4.1873 | 239.9132 | 1.0712 | 61.3756 | 4.8493 | 59.0234 | 63.8726 | 4.57 | 2.3231 | 55.0695 | 0.85573 | 58.2484 | 6.201 | 539.7879 | 6 | 3 | [23 empty] | 6 | 3
|  | 2021-03-06 16:00 | 3 | 47.1561 | 65 | 64.1096 | -0.10323 | -11.5991 | 16:00 | 16:30 | 990 | 1018.64 | 16:59 | 1007.0409 | 16:47 | 1007.0409 | 16 | -1.2525 | -71.7602 | 0.12362 | 7.0828 | 1388.1248 | 171.1598 | 0.27551 | 44.8642 | 2.2919 | 4.4012 | 252.1689 | 1.3091 | 75.0058 | 21.205 | 44.5415 | 65.7465 | 4.49 | 5.4862 | 41.5577 | 0.88084 | 47.9248 | 5.8319 | 444.8406 | 6 | 3 | [23 empty] | 6 | 3
|  | 2021-03-06 17:00 | 3 | 0.9403 | 65 | 64.1096 | -0.10323 | -11.5991 | 17:00 | 17:30 | 1050 | 1078.64 | 17:59 | 1067.0409 | 17:47 | 1067.0409 | 17 | -1.5143 | -86.7602 | -0.042054 | -2.4095 | 1388.1248 | -58.3592 | 0 | 0.95911 | 0 | 4.6025 | 263.7024 | 1.5524 | 88.9463 | 0 | 0.95911 | 0.95911 | 4.21 | 0 | 0.89486 | 0.01285 | 0.90771 | 4.2354 | 8.4845 | 6 | 3 | [23 empty] | 6 | 3
|  | 2021-03-06 18:00 | 3 | 0 | 65 | 64.1096 | -0.10323 | -11.5991 | 18:00 | 18:30 | 1110 | 1138.64 | 18:59 | 1127.0409 | 18:47 | 1127.0409 | 18 | -1.7761 | -101.7602 | -0.21144 | -12.1147 | 1388.1248 | -291.3248 | 0 | 0 | 0 | 4.8021 | 275.1404 | 1.7983 | 103.0354 | 0 | 0 | 0 | 3.96 | 0 | 0 | 0 | 0 | 3.96 | 0 | 6 | 3 | [23 empty] | 6 | 3
|  | 2021-03-06 19:00 | 3 | 0 | 65 | 64.1096 | -0.10323 | -11.5991 | 19:00 | 19:30 | 1170 | 1198.64 | 19:59 | 1187.0409 | 19:47 | 1187.0409 | 19 | -2.0379 | -116.7602 | -0.37766 | -21.6381 | 1388.1248 | -511.8606 | 0 | 0 | 0 | 5.0119 | 287.1617 | 2.0448 | 117.1601 | 0 | 0 | 0 | 4.04 | 0 | 0 | 0 | 0 | 4.04 | 0 | 6 | 3 | [23 empty] | 6 | 3
|  | 2021-03-06 20:00 | 3 | 0 | 65 | 64.1096 | -0.10323 | -11.5991 | 20:00 | 20:30 | 1230 | 1258.64 | 20:59 | 1247.0409 | 20:47 | 1247.0409 | 20 | -2.2996 | -131.7602 | -0.53267 | -30.5197 | 1388.1248 | -704.9376 | 0 | 0 | 0 | 5.2454 | 300.5376 | 2.2898 | 131.1971 | 0 | 0 | 0 | 3.97 | 0 | 0 | 0 | 0 | 3.97 | 0 | 6 | 3 | [23 empty] | 6 | 3
|  | 2021-03-06 21:00 | 3 | 0 | 65 | 64.1096 | -0.10323 | -11.5991 | 21:00 | 21:30 | 1290 | 1318.64 | 21:59 | 1307.0409 | 21:47 | 1307.0409 | 21 | -2.5614 | -146.7602 | -0.66577 | -38.1459 | 1388.1248 | -857.3979 | 0 | 0 | 0 | 5.5172 | 316.1094 | 2.5292 | 144.9145 | 0 | 0 | 0 | 3.77 | 0 | 0 | 0 | 0 | 3.77 | 0 | 6 | 3 | [23 empty] | 6 | 3
|  | 2021-03-06 22:00 | 3 | 0 | 65 | 64.1096 | -0.10323 | -11.5991 | 22:00 | 22:30 | 1350 | 1378.64 | 22:59 | 1367.0409 | 22:47 | 1367.0409 | 22 | -2.8232 | -161.7602 | -0.76253 | -43.6898 | 1388.1248 | -958.8515 | 0 | 0 | 0 | 5.8381 | 334.4974 | 2.7506 | 157.5973 | 0 | 0 | 0 | 3.62 | 0 | 0 | 0 | 0 | 3.62 | 0 | 6 | 3 | [23 empty] | 6 | 3
|  | 2021-03-06 23:00 | 3 | 0 | 65 | 64.1096 | -0.10323 | -11.5991 | 23:00 | 23:30 | 1410 | 1438.64 | 23:59 | 1427.0409 | 23:47 | 1427.0409 | 23 | -3.085 | -176.7602 | -0.80685 | -46.2293 | 1388.1248 | -1002.3846 | 0 | 0 | 0 | 6.2018 | 355.339 | 2.8965 | 165.9566 | 0 | 0 | 0 | 3.06 | 0 | 0 | 0 | 0 | 3.06 | 0 | 6 | 3 | [23 empty] | 6 | 3
|  | 2021-03-07 | 3 | 0 | 65 | 64.1096 | -0.10323 | -11.5991 | 0:00 | 0:30 | 30 | 58.64 | 0:59 | 47.0409 | 0:47 | 47.0409 | 0 | 2.9363 | 168.2398 | -0.78895 | -45.2034 | 1388.1248 | -985.0304 | 0 | 0 | 0 | 0.29185 | 16.722 | 2.8303 | 162.1646 | 0 | 0 | 0 | 2.99 | 0 | 0 | 0 | 0 | 2.99 | 0 | 7 | 3 | [23 empty] | 7 | 3
|  | 2021-03-07 01:00 | 3 | 0 | 66 | 65.0959 | -0.096459 | -11.3557 | 1:00 | 1:30 | 90 | 118.64 | 1:59 | 107.2843 | 1:47 | 107.2843 | 1 | 2.6735 | 153.1789 | -0.70633 | -40.47 | 1387.4874 | -900.5484 | 0 | 0 | 0 | 0.6315 | 36.1821 | 2.6242 | 150.3554 | 0 | 0 | 0 | 3.13 | 0 | 0 | 0 | 0 | 3.13 | 0 | 7 | 3 | [23 empty] | 7 | 3
|  | 2021-03-07 02:00 | 3 | 0 | 66 | 65.0959 | -0.096459 | -11.3557 | 2:00 | 2:30 | 150 | 178.64 | 2:59 | 167.2843 | 2:47 | 167.2843 | 2 | 2.4117 | 138.1789 | -0.58728 | -33.6485 | 1387.4874 | -768.8027 | 0 | 0 | 0 | 0.92279 | 52.8722 | 2.3907 | 136.9782 | 0 | 0 | 0 | 2.83 | 0 | 0 | 0 | 0 | 2.83 | 0 | 7 | 3 | [23 empty] | 7 | 3
|  | 2021-03-07 03:00 | 3 | 0 | 66 | 65.0959 | -0.096459 | -11.3557 | 3:00 | 3:30 | 210 | 238.64 | 3:59 | 227.2843 | 3:47 | 227.2843 | 3 | 2.1499 | 123.1789 | -0.44049 | -25.2382 | 1387.4874 | -591.5992 | 0 | 0 | 0 | 1.1706 | 67.0712 | 2.1477 | 123.0559 | 0 | 0 | 0 | 2.83 | 0 | 0 | 0 | 0 | 2.83 | 0 | 7 | 3 | [23 empty] | 7 | 3
|  | 2021-03-07 04:00 | 3 | 0 | 66 | 65.0959 | -0.096459 | -11.3557 | 4:00 | 4:30 | 270 | 298.64 | 4:59 | 287.2843 | 4:47 | 287.2843 | 4 | 1.8881 | 108.1789 | -0.27818 | -15.9386 | 1387.4874 | -381.0143 | 0 | 0 | 0 | 1.3888 | 79.5706 | 1.9016 | 108.9564 | 0 | 0 | 0 | 2.9 | 0 | 0 | 0 | 0 | 2.9 | 0 | 7 | 3 | [23 empty] | 7 | 3
|  | 2021-03-07 05:00 | 3 | 0 | 66 | 65.0959 | -0.096459 | -11.3557 | 5:00 | 5:30 | 330 | 358.64 | 5:59 | 347.2843 | 5:47 | 347.2843 | 5 | 1.6263 | 93.1789 | -0.10934 | -6.2644 | 1387.4874 | -151.3989 | 0 | 0 | 0 | 1.5913 | 91.1751 | 1.6552 | 94.8361 | 0 | 0 | 0 | 2.78 | 0 | 0 | 0 | 0 | 2.78 | 0 | 7 | 3 | [23 empty] | 7 | 3
|  | 2021-03-07 06:00 | 3 | 26.483 | 66 | 65.0959 | -0.096459 | -11.3557 | 6:00 | 6:30 | 390 | 418.64 | 6:59 | 407.2843 | 6:47 | 407.2843 | 6 | 1.3645 | 78.1789 | 0.058845 | 3.3716 | 1387.4874 | 81.5991 | 0.32455 | 24.0466 | 2.4364 | 1.7906 | 102.5962 | 1.4103 | 80.8058 | 87.3346 | 21.3468 | 108.6814 | 2.81 | 13.9545 | 19.9168 | 1.4561 | 35.3274 | 3.7992 | 330.8407 | 7 | 3 | [23 empty] | 7 | 3
|  | 2021-03-07 07:00 | 3 | 113.9553 | 66 | 65.0959 | -0.096459 | -11.3557 | 7:00 | 7:30 | 450 | 478.64 | 7:59 | 467.2843 | 7:47 | 467.2843 | 7 | 1.1027 | 63.1789 | 0.21949 | 12.5759 | 1387.4874 | 302.1013 | 0.37721 | 93.4503 | 20.505 | 1.9981 | 114.48 | 1.1693 | 66.997 | 120.4609 | 87.727 | 208.1879 | 1.87 | 47.0736 | 81.8504 | 2.7892 | 131.7132 | 5.558 | 1224.0415 | 7 | 3 | [23 empty] | 7 | 3
|  | 2021-03-07 08:00 | 3 | 155.2959 | 66 | 65.0959 | -0.096459 | -11.3557 | 8:00 | 8:30 | 510 | 538.64 | 8:59 | 527.2843 | 8:47 | 527.2843 | 8 | 0.84088 | 48.1789 | 0.36486 | 20.9049 | 1387.4874 | 495.0808 | 0.31368 | 143.8285 | 11.4674 | 2.2242 | 127.4358 | 0.93609 | 53.6339 | 47.0796 | 138.497 | 185.5766 | 2.99 | 27.9155 | 129.2195 | 2.4863 | 159.6213 | 7.4594 | 1471.0148 | 7 | 3 | [23 empty] | 7 | 3
|  | 2021-03-07 09:00 | 3 | 275.6927 | 66 | 65.0959 | -0.096459 | -11.3557 | 9:00 | 9:30 | 570 | 598.64 | 9:59 | 587.2843 | 9:47 | 587.2843 | 9 | 0.57908 | 33.1789 | 0.48543 | 27.8131 | 1387.4874 | 647.3864 | 0.42585 | 203.6879 | 72.0048 | 2.4781 | 141.9856 | 0.71895 | 41.1928 | 179.6426 | 191.8735 | 371.516 | 3.15 | 135.1805 | 179.0204 | 4.9774 | 319.1783 | 12.087 | 2881.1747 | 7 | 3 | [23 empty] | 7 | 3
|  | 2021-03-07 10:00 | 3 | 307.8835 | 66 | 65.0959 | -0.096459 | -11.3557 | 10:00 | 10:30 | 630 | 658.64 | 10:59 | 647.2843 | 10:47 | 647.2843 | 10 | 0.31728 | 18.1789 | 0.56992 | 32.654 | 1387.4874 | 748.6386 | 0.41126 | 234.9765 | 72.907 | 2.7638 | 158.3565 | 0.53833 | 30.8438 | 157.7706 | 222.7561 | 380.5267 | 3.26 | 135.4569 | 207.8343 | 5.0981 | 348.3893 | 13.0149 | 3131.6684 | 7 | 3 | [23 empty] | 7 | 3
|  | 2021-03-07 11:00 | 3 | 356.5157 | 66 | 65.0959 | -0.096459 | -11.3557 | 11:00 | 11:30 | 690 | 718.64 | 11:59 | 707.2843 | 11:47 | 707.2843 | 11 | 0.055483 | 3.1789 | 0.60744 | 34.804 | 1387.4874 | 791.9374 | 0.45018 | 248.9181 | 107.5976 | 3.0743 | 176.1456 | 0.44193 | 25.3207 | 215.1412 | 233.7193 | 448.8606 | 3.36 | 194.4722 | 218.0631 | 6.0136 | 418.5489 | 15.0794 | 3727.0784 | 7 | 3 | [23 empty] | 7 | 3
|  | 2021-03-07 12:00 | 3 | 306.5803 | 66 | 65.0959 | -0.096459 | -11.3557 | 12:00 | 12:30 | 750 | 778.64 | 12:59 | 767.2843 | 12:47 | 767.2843 | 12 | -0.20632 | -11.8211 | 0.59207 | 33.9233 | 1387.4874 | 774.332 | 0.39593 | 241.8302 | 64.7501 | 2.8933 | 165.775 | 0.48326 | 27.6888 | 136.5767 | 230.3593 | 366.936 | 3.42 | 120.9366 | 214.9281 | 4.916 | 340.7807 | 12.9619 | 3064.0128 | 7 | 3 | [23 empty] | 7 | 3
|  | 2021-03-07 13:00 | 3 | 458.3984 | 66 | 65.0959 | -0.096459 | -11.3557 | 13:00 | 13:30 | 810 | 838.64 | 13:59 | 827.2843 | 13:47 | 827.2843 | 13 | -0.46812 | -26.8211 | 0.52633 | 30.1564 | 1387.4874 | 697.0221 | 0.65765 | 161.228 | 297.1704 | 3.6877 | 211.2925 | 0.63597 | 36.4384 | 649.1586 | 132.2852 | 781.4438 | 3.47 | 522.2451 | 123.4238 | 10.4694 | 656.1383 | 21.8419 | 5661.7199 | 7 | 3 | [23 empty] | 7 | 3
|  | 2021-03-07 14:00 | 3 | 313.6097 | 66 | 65.0959 | -0.096459 | -11.3557 | 14:00 | 14:30 | 870 | 898.64 | 14:59 | 887.2843 | 14:47 | 887.2843 | 14 | -0.72992 | -41.8211 | 0.41962 | 24.0422 | 1387.4874 | 565.2763 | 0.55479 | 164.1749 | 149.4348 | 3.9552 | 226.6152 | 0.84132 | 48.2041 | 409.5965 | 146.736 | 556.3324 | 3.48 | 272.9876 | 136.9065 | 7.4534 | 417.3476 | 15.1657 | 3714.91 | 7 | 3 | [23 empty] | 7 | 3
|  | 2021-03-07 15:00 | 3 | 155.3885 | 66 | 65.0959 | -0.096459 | -11.3557 | 15:00 | 15:30 | 930 | 958.64 | 15:59 | 947.2843 | 15:47 | 947.2843 | 15 | -0.99172 | -56.8211 | 0.28348 | 16.242 | 1387.4874 | 388.0729 | 0.40041 | 121.4073 | 33.9812 | 4.1922 | 240.1932 | 1.0692 | 61.2596 | 146.2147 | 114.493 | 260.7077 | 3.46 | 70.3062 | 106.8234 | 3.4928 | 180.6224 | 8.5174 | 1656.7574 | 7 | 3 | [23 empty] | 7 | 3
|  | 2021-03-07 16:00 | 3 | 60.3487 | 66 | 65.0959 | -0.096459 | -11.3557 | 16:00 | 16:30 | 990 | 1018.64 | 16:59 | 1007.2843 | 16:47 | 1007.2843 | 16 | -1.2535 | -71.8211 | 0.12827 | 7.3494 | 1387.4874 | 177.488 | 0.34002 | 53.238 | 7.1107 | 4.4062 | 252.4595 | 1.3075 | 74.916 | 80.3934 | 50.0647 | 130.4581 | 3.38 | 20.9211 | 46.711 | 1.7478 | 69.38 | 5.3226 | 645.4307 | 7 | 3 | [23 empty] | 7 | 3
|  | 2021-03-07 17:00 | 3 | 1.7928 | 66 | 65.0959 | -0.096459 | -11.3557 | 17:00 | 17:30 | 1050 | 1078.64 | 17:59 | 1067.2843 | 17:47 | 1067.2843 | 17 | -1.5153 | -86.8211 | -0.037579 | -2.1531 | 1387.4874 | -52.1274 | 0 | 1.8287 | 0 | 4.6077 | 264 | 1.5511 | 88.8717 | 0 | 1.8287 | 1.8287 | 3.32 | 0 | 1.7062 | 0.024499 | 1.7307 | 3.3685 | 16.238 | 7 | 3 | [23 empty] | 7 | 3
|  | 2021-03-07 18:00 | 3 | 0 | 66 | 65.0959 | -0.096459 | -11.3557 | 18:00 | 18:30 | 1110 | 1138.64 | 18:59 | 1127.2843 | 18:47 | 1127.2843 | 18 | -1.7771 | -101.8211 | -0.20697 | -11.8586 | 1387.4874 | -285.1255 | 0 | 0 | 0 | 4.8074 | 275.4447 | 1.7971 | 102.9674 | 0 | 0 | 0 | 3.19 | 0 | 0 | 0 | 0 | 3.19 | 0 | 7 | 3 | [23 empty] | 7 | 3
|  | 2021-03-07 19:00 | 3 | 0 | 66 | 65.0959 | -0.096459 | -11.3557 | 19:00 | 19:30 | 1170 | 1198.64 | 19:59 | 1187.2843 | 19:47 | 1187.2843 | 19 | -2.0389 | -116.8211 | -0.37301 | -21.3719 | 1387.4874 | -505.6276 | 0 | 0 | 0 | 5.0173 | 287.472 | 2.0436 | 117.0902 | 0 | 0 | 0 | 2.99 | 0 | 0 | 0 | 0 | 2.99 | 0 | 7 | 3 | [23 empty] | 7 | 3
|  | 2021-03-07 20:00 | 3 | 0 | 66 | 65.0959 | -0.096459 | -11.3557 | 20:00 | 20:30 | 1230 | 1258.64 | 20:59 | 1247.2843 | 20:47 | 1247.2843 | 20 | -2.3007 | -131.8211 | -0.52765 | -30.2322 | 1387.4874 | -698.6071 | 0 | 0 | 0 | 5.2508 | 300.8477 | 2.2884 | 131.1139 | 0 | 0 | 0 | 2.78 | 0 | 0 | 0 | 0 | 2.78 | 0 | 7 | 3 | [23 empty] | 7 | 3
|  | 2021-03-07 21:00 | 3 | 0 | 66 | 65.0959 | -0.096459 | -11.3557 | 21:00 | 21:30 | 1290 | 1318.64 | 21:59 | 1307.2843 | 21:47 | 1307.2843 | 21 | -2.5625 | -146.8211 | -0.6602 | -37.8268 | 1387.4874 | -850.9127 | 0 | 0 | 0 | 5.5222 | 316.3998 | 2.5272 | 144.7967 | 0 | 0 | 0 | 2.56 | 0 | 0 | 0 | 0 | 2.56 | 0 | 7 | 3 | [23 empty] | 7 | 3
|  | 2021-03-07 22:00 | 3 | 0 | 66 | 65.0959 | -0.096459 | -11.3557 | 22:00 | 22:30 | 1350 | 1378.64 | 22:59 | 1367.2843 | 22:47 | 1367.2843 | 22 | -2.8243 | -161.8211 | -0.75632 | -43.3341 | 1387.4874 | -952.165 | 0 | 0 | 0 | 5.8421 | 334.727 | 2.7471 | 157.3959 | 0 | 0 | 0 | 2.47 | 0 | 0 | 0 | 0 | 2.47 | 0 | 7 | 3 | [23 empty] | 7 | 3
|  | 2021-03-07 23:00 | 3 | 0 | 66 | 65.0959 | -0.096459 | -11.3557 | 23:00 | 23:30 | 1410 | 1438.64 | 23:59 | 1427.2843 | 23:47 | 1427.2843 | 23 | -3.0861 | -176.8211 | -0.80015 | -45.845 | 1387.4874 | -995.4637 | 0 | 0 | 0 | 6.2039 | 355.4553 | 2.8901 | 165.5907 | 0 | 0 | 0 | 2.34 | 0 | 0 | 0 | 0 | 2.34 | 0 | 7 | 3 | [23 empty] | 7 | 3
|  | 2021-03-08 | 3 | 0 | 66 | 65.0959 | -0.096459 | -11.3557 | 0:00 | 0:30 | 30 | 58.64 | 0:59 | 47.2843 | 0:47 | 47.2843 | 0 | 2.9353 | 168.1789 | -0.7821 | -44.8109 | 1387.4874 | -977.8583 | 0 | 0 | 0 | 0.29153 | 16.7034 | 2.8244 | 161.8233 | 0 | 0 | 0 | 1.75 | 0 | 0 | 0 | 0 | 1.75 | 0 | 8 | 3 | [23 empty] | 8 | 3
|  | 2021-03-08 01:00 | 3 | 0 | 67 | 66.0822 | -0.089666 | -11.1048 | 1:00 | 1:30 | 90 | 118.64 | 1:59 | 107.5352 | 1:48 | 107.5352 | 1 | 2.6724 | 153.1162 | -0.69964 | -40.0866 | 1386.8407 | -893.0494 | 0 | 0 | 0 | 0.6294 | 36.0619 | 2.6198 | 150.1013 | 0 | 0 | 0 | 1.11 | 0 | 0 | 0 | 0 | 1.11 | 0 | 8 | 3 | [23 empty] | 8 | 3
|  | 2021-03-08 02:00 | 3 | 0 | 67 | 66.0822 | -0.089666 | -11.1048 | 2:00 | 2:30 | 150 | 178.64 | 2:59 | 167.5352 | 2:48 | 167.5352 | 2 | 2.4106 | 138.1162 | -0.5809 | -33.2833 | 1386.8407 | -761.0703 | 0 | 0 | 0 | 0.91969 | 52.6944 | 2.387 | 136.7677 | 0 | 0 | 0 | 0.46 | 0 | 0 | 0 | 0 | 0.46 | 0 | 8 | 3 | [23 empty] | 8 | 3
|  | 2021-03-08 03:00 | 3 | 0 | 67 | 66.0822 | -0.089666 | -11.1048 | 3:00 | 3:30 | 210 | 238.64 | 3:59 | 227.5352 | 3:48 | 227.5352 | 3 | 2.1488 | 123.1162 | -0.4344 | -24.8891 | 1386.8407 | -583.6705 | 0 | 0 | 0 | 1.1671 | 66.869 | 2.1444 | 122.8644 | 0 | 0 | 0 | 0.11 | 0 | 0 | 0 | 0 | 0.11 | 0 | 8 | 3 | [23 empty] | 8 | 3
|  | 2021-03-08 04:00 | 3 | 0 | 67 | 66.0822 | -0.089666 | -11.1048 | 4:00 | 4:30 | 270 | 298.64 | 4:59 | 287.5352 | 4:48 | 287.5352 | 4 | 1.887 | 108.1162 | -0.27226 | -15.5996 | 1386.8407 | -372.9395 | 0 | 0 | 0 | 1.3851 | 79.3617 | 1.8984 | 108.7712 | 0 | 0 | 0 | -0.24 | 0 | 0 | 0 | 0 | -0.24 | 0 | 8 | 3 | [23 empty] | 8 | 3
|  | 2021-03-08 05:00 | 3 | 0 | 67 | 66.0822 | -0.089666 | -11.1048 | 5:00 | 5:30 | 330 | 358.64 | 5:59 | 347.5352 | 5:48 | 347.5352 | 5 | 1.6252 | 93.1162 | -0.10347 | -5.9283 | 1386.8407 | -143.2382 | 0 | 0 | 0 | 1.5877 | 90.9681 | 1.6519 | 94.6486 | 0 | 0 | 0 | -0.49 | 0 | 0 | 0 | 0 | -0.49 | 0 | 8 | 3 | [23 empty] | 8 | 3
|  | 2021-03-08 06:00 | 3 | 19.0986 | 67 | 66.0822 | -0.089666 | -11.1048 | 6:00 | 6:30 | 390 | 418.64 | 6:59 | 407.5352 | 6:48 | 407.5352 | 6 | 1.3634 | 78.1162 | 0.064782 | 3.7117 | 1386.8407 | 89.7795 | 0.21273 | 18.4689 | 0.62967 | 1.7872 | 102.3967 | 1.4069 | 80.6086 | 12.3284 | 18.3005 | 30.6289 | -0.74 | 2.0117 | 17.0746 | 0.41035 | 19.4967 | -0.19409 | 185.7628 | 8 | 3 | [23 empty] | 8 | 3
|  | 2021-03-08 07:00 | 3 | 49.4116 | 67 | 66.0822 | -0.089666 | -11.1048 | 7:00 | 7:30 | 450 | 478.64 | 7:59 | 467.5352 | 7:48 | 467.5352 | 7 | 1.1016 | 63.1162 | 0.22561 | 12.9263 | 1386.8407 | 310.2339 | 0.15927 | 48.4402 | 0.97137 | 1.9948 | 114.295 | 1.1656 | 66.7819 | 5.0178 | 48.2891 | 53.3069 | -0.65 | 1.9782 | 45.0544 | 0.71418 | 47.7467 | 0.68691 | 453.2106 | 8 | 3 | [23 empty] | 8 | 3
|  | 2021-03-08 08:00 | 3 | 56.5221 | 67 | 66.0822 | -0.089666 | -11.1048 | 8:00 | 8:30 | 510 | 538.64 | 8:59 | 527.5352 | 8:48 | 527.5352 | 8 | 0.83979 | 48.1162 | 0.37124 | 21.2703 | 1386.8407 | 503.1014 | 0.11235 | 56.0714 | 0.45073 | 2.2214 | 127.2773 | 0.93182 | 53.3894 | 1.5223 | 55.9699 | 57.4922 | 0.01 | 0.90785 | 52.2206 | 0.77025 | 53.8987 | 1.5192 | 509.7748 | 8 | 3 | [23 empty] | 8 | 3
|  | 2021-03-08 09:00 | 3 | 91.289 | 67 | 66.0822 | -0.089666 | -11.1048 | 9:00 | 9:30 | 570 | 598.64 | 9:59 | 587.5352 | 9:48 | 587.5352 | 9 | 0.57799 | 33.1162 | 0.49209 | 28.1946 | 1386.8407 | 655.2384 | 0.13932 | 89.9479 | 1.3411 | 2.4762 | 141.8735 | 0.71388 | 40.9024 | 3.236 | 89.7601 | 92.9961 | 0.39 | 2.4459 | 83.7473 | 1.2459 | 87.4391 | 2.8383 | 822.2944 | 8 | 3 | [23 empty] | 8 | 3
|  | 2021-03-08 10:00 | 3 | 100.0496 | 67 | 66.0822 | -0.089666 | -11.1048 | 10:00 | 10:30 | 630 | 658.64 | 10:59 | 647.5352 | 10:48 | 647.5352 | 10 | 0.31619 | 18.1162 | 0.57678 | 33.0468 | 1386.8407 | 756.2771 | 0.13229 | 98.7549 | 1.2947 | 2.7632 | 158.3173 | 0.53214 | 30.4895 | 2.7186 | 98.5671 | 101.2857 | 0.68 | 2.3427 | 91.9644 | 1.357 | 95.664 | 3.3586 | 897.6122 | 8 | 3 | [23 empty] | 8 | 3
|  | 2021-03-08 11:00 | 3 | 108.4643 | 67 | 66.0822 | -0.089666 | -11.1048 | 11:00 | 11:30 | 690 | 718.64 | 11:59 | 707.5352 | 11:48 | 707.5352 | 11 | 0.054388 | 3.1162 | 0.61428 | 35.1955 | 1386.8407 | 799.3317 | 0.13569 | 106.9688 | 1.4955 | 3.0753 | 176.2011 | 0.43505 | 24.9268 | 2.9503 | 106.7639 | 109.7141 | 0.98 | 2.6754 | 99.612 | 1.4699 | 103.7574 | 3.8852 | 971.3229 | 8 | 3 | [23 empty] | 8 | 3
|  | 2021-03-08 12:00 | 3 | 123.5876 | 67 | 66.0822 | -0.089666 | -11.1048 | 12:00 | 12:30 | 750 | 778.64 | 12:59 | 767.5352 | 12:48 | 767.5352 | 12 | -0.20741 | -11.8838 | 0.5986 | 34.2974 | 1386.8407 | 781.4682 | 0.15815 | 121.1926 | 2.395 | 2.8907 | 165.6249 | 0.47755 | 27.3615 | 4.732 | 120.9212 | 125.6532 | 1.11 | 4.2026 | 112.821 | 1.6834 | 118.707 | 4.4338 | 1108.6169 | 8 | 3 | [23 empty] | 8 | 3
|  | 2021-03-08 13:00 | 3 | 302.6897 | 67 | 66.0822 | -0.089666 | -11.1048 | 13:00 | 13:30 | 810 | 838.64 | 13:59 | 827.5352 | 13:48 | 827.5352 | 13 | -0.46921 | -26.8838 | 0.53235 | 30.5014 | 1386.8407 | 703.9039 | 0.43002 | 221.5307 | 81.159 | 3.6916 | 211.5135 | 0.63203 | 36.2125 | 184.1156 | 209.2401 | 393.3557 | 1.16 | 148.5502 | 195.2237 | 5.27 | 349.0438 | 10.9332 | 3167.1972 | 8 | 3 | [23 empty] | 8 | 3
|  | 2021-03-08 14:00 | 3 | 233.0279 | 67 | 66.0822 | -0.089666 | -11.1048 | 14:00 | 14:30 | 870 | 898.64 | 14:59 | 887.5352 | 14:48 | 887.5352 | 14 | -0.73101 | -41.8838 | 0.42508 | 24.3553 | 1386.8407 | 571.9249 | 0.40744 | 179.3306 | 53.6973 | 3.9598 | 226.8777 | 0.8386 | 48.0481 | 152.8087 | 170.0105 | 322.8192 | 1.13 | 102.1535 | 158.622 | 4.325 | 265.1004 | 8.5528 | 2431.2481 | 8 | 3 | [23 empty] | 8 | 3
|  | 2021-03-08 15:00 | 3 | 101.7132 | 67 | 66.0822 | -0.089666 | -11.1048 | 15:00 | 15:30 | 930 | 958.64 | 15:59 | 947.5352 | 15:48 | 947.5352 | 15 | -0.99281 | -56.8838 | 0.28846 | 16.5276 | 1386.8407 | 394.5251 | 0.25781 | 97.218 | 4.4952 | 4.1971 | 240.4763 | 1.0672 | 61.1462 | 17.2836 | 96.7964 | 114.08 | 0.95 | 8.3406 | 90.3123 | 1.5284 | 100.1813 | 3.7551 | 938.3775 | 8 | 3 | [23 empty] | 8 | 3
|  | 2021-03-08 16:00 | 3 | 68.2828 | 67 | 66.0822 | -0.089666 | -11.1048 | 16:00 | 16:30 | 990 | 1018.64 | 16:59 | 1007.5352 | 16:48 | 1007.5352 | 16 | -1.2546 | -71.8838 | 0.13292 | 7.6157 | 1386.8407 | 183.794 | 0.37152 | 56.645 | 11.6378 | 4.4114 | 252.7527 | 1.306 | 74.8283 | 115.6674 | 52.9537 | 168.6211 | 0.7 | 30.2717 | 49.4065 | 2.2591 | 81.9372 | 2.9942 | 770.0327 | 8 | 3 | [23 empty] | 8 | 3
|  | 2021-03-08 17:00 | 3 | 2.0456 | 67 | 66.0822 | -0.089666 | -11.1048 | 17:00 | 17:30 | 1050 | 1078.64 | 17:59 | 1067.5352 | 17:48 | 1067.5352 | 17 | -1.5164 | -86.8838 | -0.033108 | -1.897 | 1386.8407 | -45.9072 | 0 | 2.0865 | 0 | 4.6129 | 264.2998 | 1.5498 | 88.7986 | 0 | 2.0865 | 2.0865 | 0.03 | 0 | 1.9467 | 0.027954 | 1.9747 | 0.085291 | 18.7922 | 8 | 3 | [23 empty] | 8 | 3
|  | 2021-03-08 18:00 | 3 | 0 | 67 | 66.0822 | -0.089666 | -11.1048 | 18:00 | 18:30 | 1110 | 1138.64 | 18:59 | 1127.5352 | 18:48 | 1127.5352 | 18 | -1.7782 | -101.8838 | -0.2025 | -11.6026 | 1386.8407 | -278.9249 | 0 | 0 | 0 | 4.8128 | 275.7508 | 1.7959 | 102.9003 | 0 | 0 | 0 | -0.05 | 0 | 0 | 0 | 0 | -0.05 | 0 | 8 | 3 | [23 empty] | 8 | 3
|  | 2021-03-08 19:00 | 3 | 0 | 67 | 66.0822 | -0.089666 | -11.1048 | 19:00 | 19:30 | 1170 | 1198.64 | 19:59 | 1187.5352 | 19:48 | 1187.5352 | 19 | -2.04 | -116.8838 | -0.36836 | -21.1054 | 1386.8407 | -499.3793 | 0 | 0 | 0 | 5.0228 | 287.7836 | 2.0424 | 117.0205 | 0 | 0 | 0 | -0.49 | 0 | 0 | 0 | 0 | -0.49 | 0 | 8 | 3 | [23 empty] | 8 | 3
|  | 2021-03-08 20:00 | 3 | 0 | 67 | 66.0822 | -0.089666 | -11.1048 | 20:00 | 20:30 | 1230 | 1258.64 | 20:59 | 1247.5352 | 20:48 | 1247.5352 | 20 | -2.3018 | -131.8838 | -0.52262 | -29.944 | 1386.8407 | -692.2468 | 0 | 0 | 0 | 5.2562 | 301.1585 | 2.2869 | 131.0297 | 0 | 0 | 0 | -0.97 | 0 | 0 | 0 | 0 | -0.97 | 0 | 8 | 3 | [23 empty] | 8 | 3
|  | 2021-03-08 21:00 | 3 | 0 | 67 | 66.0822 | -0.089666 | -11.1048 | 21:00 | 21:30 | 1290 | 1318.64 | 21:59 | 1307.5352 | 21:48 | 1307.5352 | 21 | -2.5636 | -146.8838 | -0.65462 | -37.5067 | 1386.8407 | -844.3839 | 0 | 0 | 0 | 5.5273 | 316.6904 | 2.5251 | 144.6767 | 0 | 0 | 0 | -1.43 | 0 | 0 | 0 | 0 | -1.43 | 0 | 8 | 3 | [23 empty] | 8 | 3
|  | 2021-03-08 22:00 | 3 | 0 | 67 | 66.0822 | -0.089666 | -11.1048 | 22:00 | 22:30 | 1350 | 1378.64 | 22:59 | 1367.5352 | 22:48 | 1367.5352 | 22 | -2.8254 | -161.8838 | -0.7501 | -42.9774 | 1386.8407 | -945.4225 | 0 | 0 | 0 | 5.8461 | 334.9569 | 2.7435 | 157.1905 | 0 | 0 | 0 | -1.94 | 0 | 0 | 0 | 0 | -1.94 | 0 | 8 | 3 | [23 empty] | 8 | 3
|  | 2021-03-08 23:00 | 3 | 0 | 67 | 66.0822 | -0.089666 | -11.1048 | 23:00 | 23:30 | 1410 | 1438.64 | 23:59 | 1427.5352 | 23:48 | 1427.5352 | 23 | -3.0872 | -176.8838 | -0.79342 | -45.4595 | 1386.8407 | -988.4771 | 0 | 0 | 0 | 6.2059 | 355.5729 | 2.8837 | 165.2226 | 0 | 0 | 0 | -2.44 | 0 | 0 | 0 | 0 | -2.44 | 0 | 8 | 3 | [23 empty] | 8 | 3
|  | 2021-03-09 | 3 | 0 | 67 | 66.0822 | -0.089666 | -11.1048 | 0:00 | 0:30 | 30 | 58.64 | 0:59 | 47.5352 | 0:48 | 47.5352 | 0 | 2.9342 | 168.1162 | -0.77522 | -44.4169 | 1386.8407 | -970.6136 | 0 | 0 | 0 | 0.29125 | 16.6873 | 2.8183 | 161.478 | 0 | 0 | 0 | -2.72 | 0 | 0 | 0 | 0 | -2.72 | 0 | 9 | 3 | [23 empty] | 9 | 3
|  | 2021-03-09 01:00 | 3 | 0 | 68 | 67.0685 | -0.082855 | -10.8468 | 1:00 | 1:30 | 90 | 118.64 | 1:59 | 107.7932 | 1:48 | 107.7932 | 1 | 2.6713 | 153.0517 | -0.69292 | -39.7014 | 1386.185 | -885.4773 | 0 | 0 | 0 | 0.62735 | 35.9448 | 2.6152 | 149.8423 | 0 | 0 | 0 | -2.99 | 0 | 0 | 0 | 0 | -2.99 | 0 | 9 | 3 | [23 empty] | 9 | 3
|  | 2021-03-09 02:00 | 3 | 0 | 68 | 67.0685 | -0.082855 | -10.8468 | 2:00 | 2:30 | 150 | 178.64 | 2:59 | 167.7932 | 2:48 | 167.7932 | 2 | 2.4095 | 138.0517 | -0.57449 | -32.916 | 1386.185 | -753.2658 | 0 | 0 | 0 | 0.91663 | 52.5193 | 2.3833 | 136.5531 | 0 | 0 | 0 | -3.27 | 0 | 0 | 0 | 0 | -3.27 | 0 | 9 | 3 | [23 empty] | 9 | 3
|  | 2021-03-09 03:00 | 3 | 0 | 68 | 67.0685 | -0.082855 | -10.8468 | 3:00 | 3:30 | 210 | 238.64 | 3:59 | 227.7932 | 3:48 | 227.7932 | 3 | 2.1477 | 123.0517 | -0.42827 | -24.5378 | 1386.185 | -575.6742 | 0 | 0 | 0 | 1.1636 | 66.6689 | 2.141 | 122.6696 | 0 | 0 | 0 | -3.4 | 0 | 0 | 0 | 0 | -3.4 | 0 | 9 | 3 | [23 empty] | 9 | 3
|  | 2021-03-09 04:00 | 3 | 0 | 68 | 67.0685 | -0.082855 | -10.8468 | 4:00 | 4:30 | 270 | 298.64 | 4:59 | 287.7932 | 4:48 | 287.7932 | 4 | 1.8859 | 108.0517 | -0.26631 | -15.2584 | 1386.185 | -364.805 | 0 | 0 | 0 | 1.3815 | 79.1542 | 1.8951 | 108.5831 | 0 | 0 | 0 | -3.54 | 0 | 0 | 0 | 0 | -3.54 | 0 | 9 | 3 | [23 empty] | 9 | 3
|  | 2021-03-09 05:00 | 3 | 0 | 68 | 67.0685 | -0.082855 | -10.8468 | 5:00 | 5:30 | 330 | 358.64 | 5:59 | 347.7932 | 5:48 | 347.7932 | 5 | 1.6241 | 93.0517 | -0.097565 | -5.5901 | 1386.185 | -135.0288 | 0 | 0 | 0 | 1.5841 | 90.762 | 1.6486 | 94.4588 | 0 | 0 | 0 | -3.64 | 0 | 0 | 0 | 0 | -3.64 | 0 | 9 | 3 | [23 empty] | 9 | 3
|  | 2021-03-09 06:00 | 3 | 28.0581 | 68 | 67.0685 | -0.082855 | -10.8468 | 6:00 | 6:30 | 390 | 418.64 | 6:59 | 407.7932 | 6:48 | 407.7932 | 6 | 1.3623 | 78.0517 | 0.070754 | 4.0539 | 1386.185 | 97.9957 | 0.28632 | 26.6189 | 1.4392 | 1.7837 | 102.1978 | 1.4034 | 80.4097 | 39.4533 | 25.269 | 64.7223 | -3.73 | 6.573 | 23.5763 | 0.86711 | 31.0164 | -2.8615 | 298.8972 | 9 | 3 | [23 empty] | 9 | 3
|  | 2021-03-09 07:00 | 3 | 38.3031 | 68 | 67.0685 | -0.082855 | -10.8468 | 7:00 | 7:30 | 450 | 478.64 | 7:59 | 467.7932 | 7:48 | 467.7932 | 7 | 1.1005 | 63.0517 | 0.23176 | 13.2786 | 1386.185 | 318.3883 | 0.1203 | 37.9218 | 0.38133 | 1.9916 | 114.1103 | 1.1618 | 66.5655 | 2.0329 | 37.8362 | 39.8691 | -3.58 | 0.8085 | 35.3016 | 0.53414 | 36.6443 | -2.554 | 352.6718 | 9 | 3 | [23 empty] | 9 | 3
|  | 2021-03-09 08:00 | 3 | 45.6576 | 68 | 67.0685 | -0.082855 | -10.8468 | 8:00 | 8:30 | 510 | 538.64 | 8:59 | 527.7932 | 8:48 | 527.7932 | 8 | 0.83866 | 48.0517 | 0.37764 | 21.6374 | 1386.185 | 511.1295 | 0.089327 | 45.5552 | 0.10238 | 2.2186 | 127.119 | 0.92754 | 53.144 | 0.45087 | 45.4914 | 45.9422 | -3.4 | 0.27043 | 42.444 | 0.61551 | 43.33 | -2.1868 | 416.367 | 9 | 3 | [23 empty] | 9 | 3
|  | 2021-03-09 09:00 | 3 | 79.7234 | 68 | 67.0685 | -0.082855 | -10.8468 | 9:00 | 9:30 | 570 | 598.64 | 9:59 | 587.7932 | 9:48 | 587.7932 | 9 | 0.57686 | 33.0517 | 0.49878 | 28.5778 | 1386.185 | 663.0843 | 0.12023 | 78.9311 | 0.79226 | 2.4742 | 141.762 | 0.7088 | 40.6114 | 1.9474 | 78.7919 | 80.7392 | -2.55 | 1.4783 | 73.5138 | 1.0817 | 76.0739 | -0.41993 | 725.5265 | 9 | 3 | [23 empty] | 9 | 3
|  | 2021-03-09 10:00 | 3 | 119.5576 | 68 | 67.0685 | -0.082855 | -10.8468 | 10:00 | 10:30 | 630 | 658.64 | 10:59 | 647.7932 | 10:48 | 647.7932 | 10 | 0.31506 | 18.0517 | 0.58366 | 33.4411 | 1386.185 | 763.8974 | 0.15651 | 117.2895 | 2.2681 | 2.7625 | 158.2796 | 0.52594 | 30.1342 | 4.5908 | 117.0277 | 121.6185 | -1.13 | 3.9703 | 109.1884 | 1.6294 | 114.7881 | 2.0841 | 1083.0219 | 9 | 3 | [23 empty] | 9 | 3
|  | 2021-03-09 11:00 | 3 | 112.0974 | 68 | 67.0685 | -0.082855 | -10.8468 | 11:00 | 11:30 | 690 | 718.64 | 11:59 | 707.7932 | 11:48 | 707.7932 | 11 | 0.053262 | 3.0517 | 0.62113 | 35.5882 | 1386.185 | 806.6983 | 0.13896 | 110.4607 | 1.6367 | 3.0763 | 176.2594 | 0.42816 | 24.5316 | 3.1801 | 110.2467 | 113.4268 | -0.1 | 2.893 | 102.8616 | 1.5196 | 107.2742 | 2.9037 | 1008.5421 | 9 | 3 | [23 empty] | 9 | 3
|  | 2021-03-09 12:00 | 3 | 128.2498 | 68 | 67.0685 | -0.082855 | -10.8468 | 12:00 | 12:30 | 750 | 778.64 | 12:59 | 767.7932 | 12:48 | 767.7932 | 12 | -0.20854 | -11.9483 | 0.60514 | 34.672 | 1386.185 | 788.5704 | 0.16264 | 125.6212 | 2.6286 | 2.888 | 165.4711 | 0.47186 | 27.0356 | 5.1226 | 125.3357 | 130.4583 | 0.6 | 4.5628 | 116.9398 | 1.7478 | 123.2504 | 4.051 | 1152.9728 | 9 | 3 | [23 empty] | 9 | 3
|  | 2021-03-09 13:00 | 3 | 241.0963 | 68 | 67.0685 | -0.082855 | -10.8468 | 13:00 | 13:30 | 810 | 838.64 | 13:59 | 827.7932 | 13:48 | 827.7932 | 13 | -0.47034 | -26.9483 | 0.53837 | 30.8463 | 1386.185 | 710.749 | 0.33921 | 213.0115 | 28.0848 | 3.6955 | 211.7385 | 0.62814 | 35.9898 | 69.5884 | 205.4157 | 275.0041 | 1.27 | 56.3055 | 191.6555 | 3.6844 | 251.6454 | 8.3161 | 2310.2816 | 9 | 3 | [23 empty] | 9 | 3
|  | 2021-03-09 14:00 | 3 | 196.5793 | 68 | 67.0685 | -0.082855 | -10.8468 | 14:00 | 14:30 | 870 | 898.64 | 14:59 | 887.7932 | 14:48 | 887.7932 | 14 | -0.73214 | -41.9483 | 0.43054 | 24.668 | 1386.185 | 578.5375 | 0.33979 | 173.4923 | 23.087 | 3.9644 | 227.144 | 0.83593 | 47.8953 | 70.704 | 167.0703 | 237.7743 | 1.97 | 47.4062 | 155.8787 | 3.1856 | 206.4705 | 7.7512 | 1900.3032 | 9 | 3 | [23 empty] | 9 | 3
|  | 2021-03-09 15:00 | 3 | 156.8823 | 68 | 67.0685 | -0.082855 | -10.8468 | 15:00 | 15:30 | 930 | 958.64 | 15:59 | 947.7932 | 15:48 | 947.7932 | 15 | -0.99394 | -56.9483 | 0.29344 | 16.8127 | 1386.185 | 400.9459 | 0.39128 | 124.9664 | 31.9159 | 4.2021 | 240.7625 | 1.0653 | 61.0354 | 132.5484 | 118.5434 | 251.0919 | 2.4 | 64.1891 | 110.6025 | 3.364 | 178.1557 | 7.3884 | 1642.3378 | 9 | 3 | [23 empty] | 9 | 3
|  | 2021-03-09 16:00 | 3 | 73.0081 | 68 | 67.0685 | -0.082855 | -10.8468 | 16:00 | 16:30 | 990 | 1018.64 | 16:59 | 1007.7932 | 16:48 | 1007.7932 | 16 | -1.2557 | -71.9483 | 0.13756 | 7.8814 | 1386.185 | 190.0768 | 0.3841 | 59.0312 | 13.9769 | 4.4165 | 253.0484 | 1.3045 | 74.7426 | 129.9637 | 55.1872 | 185.1509 | 2.4 | 34.2008 | 51.4903 | 2.4806 | 88.1717 | 4.8688 | 821.8795 | 9 | 3 | [23 empty] | 9 | 3
|  | 2021-03-09 17:00 | 3 | 2.6079 | 68 | 67.0685 | -0.082855 | -10.8468 | 17:00 | 17:30 | 1050 | 1078.64 | 17:59 | 1067.7932 | 17:48 | 1067.7932 | 17 | -1.5175 | -86.9483 | -0.028643 | -1.6411 | 1386.185 | -39.6994 | 0 | 2.6601 | 0 | 4.6182 | 264.6016 | 1.5486 | 88.7269 | 0 | 2.6601 | 2.6601 | 1.68 | 0 | 2.4819 | 0.035638 | 2.5175 | 1.7505 | 23.7869 | 9 | 3 | [23 empty] | 9 | 3
|  | 2021-03-09 18:00 | 3 | 0 | 68 | 67.0685 | -0.082855 | -10.8468 | 18:00 | 18:30 | 1110 | 1138.64 | 18:59 | 1127.7932 | 18:48 | 1127.7932 | 18 | -1.7793 | -101.9483 | -0.19804 | -11.3466 | 1386.185 | -272.724 | 0 | 0 | 0 | 4.8181 | 276.0585 | 1.7948 | 102.8339 | 0 | 0 | 0 | 0.87 | 0 | 0 | 0 | 0 | 0.87 | 0 | 9 | 3 | [23 empty] | 9 | 3
|  | 2021-03-09 19:00 | 3 | 0 | 68 | 67.0685 | -0.082855 | -10.8468 | 19:00 | 19:30 | 1170 | 1198.64 | 19:59 | 1187.7932 | 19:48 | 1187.7932 | 19 | -2.0411 | -116.9483 | -0.3637 | -20.8386 | 1386.185 | -493.1165 | 0 | 0 | 0 | 5.0282 | 288.0963 | 2.0412 | 116.9508 | 0 | 0 | 0 | 0.6 | 0 | 0 | 0 | 0 | 0.6 | 0 | 9 | 3 | [23 empty] | 9 | 3
|  | 2021-03-09 20:00 | 3 | 0 | 68 | 67.0685 | -0.082855 | -10.8468 | 20:00 | 20:30 | 1230 | 1258.64 | 20:59 | 1247.7932 | 20:48 | 1247.7932 | 20 | -2.3029 | -131.9483 | -0.51758 | -29.6553 | 1386.185 | -685.8577 | 0 | 0 | 0 | 5.2616 | 301.47 | 2.2854 | 130.9446 | 0 | 0 | 0 | 0.33 | 0 | 0 | 0 | 0 | 0.33 | 0 | 9 | 3 | [23 empty] | 9 | 3
|  | 2021-03-09 21:00 | 3 | 0 | 68 | 67.0685 | -0.082855 | -10.8468 | 21:00 | 21:30 | 1290 | 1318.64 | 21:59 | 1307.7932 | 21:48 | 1307.7932 | 21 | -2.5647 | -146.9483 | -0.64901 | -37.1858 | 1386.185 | -837.8126 | 0 | 0 | 0 | 5.5324 | 316.9813 | 2.5229 | 144.5543 | 0 | 0 | 0 | 0.06 | 0 | 0 | 0 | 0 | 0.06 | 0 | 9 | 3 | [23 empty] | 9 | 3
|  | 2021-03-09 22:00 | 3 | 0 | 68 | 67.0685 | -0.082855 | -10.8468 | 22:00 | 22:30 | 1350 | 1378.64 | 22:59 | 1367.7932 | 22:48 | 1367.7932 | 22 | -2.8265 | -161.9483 | -0.74385 | -42.6197 | 1386.185 | -938.6256 | 0 | 0 | 0 | 5.8501 | 335.187 | 2.7398 | 156.9811 | 0 | 0 | 0 | -0.22 | 0 | 0 | 0 | 0 | -0.22 | 0 | 9 | 3 | [23 empty] | 9 | 3
|  | 2021-03-09 23:00 | 3 | 0 | 68 | 67.0685 | -0.082855 | -10.8468 | 23:00 | 23:30 | 1410 | 1438.64 | 23:59 | 1427.7932 | 23:48 | 1427.7932 | 23 | -3.0883 | -176.9483 | -0.78667 | -45.0729 | 1386.185 | -981.4266 | 0 | 0 | 0 | 6.208 | 355.6916 | 2.8772 | 164.8525 | 0 | 0 | 0 | -0.49 | 0 | 0 | 0 | 0 | -0.49 | 0 | 9 | 3 | [23 empty] | 9 | 3
|  | 2021-03-10 | 3 | 0 | 68 | 67.0685 | -0.082855 | -10.8468 | 0:00 | 0:30 | 30 | 58.64 | 0:59 | 47.7932 | 0:48 | 47.7932 | 0 | 2.9331 | 168.0517 | -0.76832 | -44.0215 | 1386.185 | -963.2987 | 0 | 0 | 0 | 0.29101 | 16.6737 | 2.8122 | 161.1288 | 0 | 0 | 0 | -0.76 | 0 | 0 | 0 | 0 | -0.76 | 0 | 10 | 3 | [23 empty] | 10 | 3
|  | 2021-03-10 01:00 | 3 | 0 | 69 | 68.0548 | -0.076026 | -10.582 | 1:00 | 1:30 | 90 | 118.64 | 1:59 | 108.058 | 1:48 | 108.058 | 1 | 2.6701 | 152.9855 | -0.68617 | -39.3146 | 1385.5206 | -877.8349 | 0 | 0 | 0 | 0.62536 | 35.8305 | 2.6106 | 149.5787 | 0 | 0 | 0 | -1.03 | 0 | 0 | 0 | 0 | -1.03 | 0 | 10 | 3 | [23 empty] | 10 | 3
|  | 2021-03-10 02:00 | 3 | 0 | 69 | 68.0548 | -0.076026 | -10.582 | 2:00 | 2:30 | 150 | 178.64 | 2:59 | 168.058 | 2:48 | 168.058 | 2 | 2.4083 | 137.9855 | -0.56805 | -32.5467 | 1385.5206 | -745.3923 | 0 | 0 | 0 | 0.91362 | 52.3468 | 2.3795 | 136.3344 | 0 | 0 | 0 | -1.31 | 0 | 0 | 0 | 0 | -1.31 | 0 | 10 | 3 | [23 empty] | 10 | 3
|  | 2021-03-10 03:00 | 3 | 0 | 69 | 68.0548 | -0.076026 | -10.582 | 3:00 | 3:30 | 210 | 238.64 | 3:59 | 228.058 | 3:48 | 228.058 | 3 | 2.1465 | 122.9855 | -0.4221 | -24.1845 | 1385.5206 | -567.6139 | 0 | 0 | 0 | 1.1601 | 66.4708 | 2.1375 | 122.4714 | 0 | 0 | 0 | -1.46 | 0 | 0 | 0 | 0 | -1.46 | 0 | 10 | 3 | [23 empty] | 10 | 3
|  | 2021-03-10 04:00 | 3 | 0 | 69 | 68.0548 | -0.076026 | -10.582 | 4:00 | 4:30 | 270 | 298.64 | 4:59 | 288.058 | 4:48 | 288.058 | 4 | 1.8847 | 107.9855 | -0.26032 | -14.9151 | 1385.5206 | -356.6149 | 0 | 0 | 0 | 1.3779 | 78.9481 | 1.8918 | 108.3924 | 0 | 0 | 0 | -1.61 | 0 | 0 | 0 | 0 | -1.61 | 0 | 10 | 3 | [23 empty] | 10 | 3
|  | 2021-03-10 05:00 | 3 | 0 | 69 | 68.0548 | -0.076026 | -10.582 | 5:00 | 5:30 | 330 | 358.64 | 5:59 | 348.058 | 5:48 | 348.058 | 5 | 1.6229 | 92.9855 | -0.091628 | -5.2499 | 1385.5206 | -126.7746 | 0 | 0 | 0 | 1.5805 | 90.5568 | 1.6453 | 94.2669 | 0 | 0 | 0 | -1.71 | 0 | 0 | 0 | 0 | -1.71 | 0 | 10 | 3 | [23 empty] | 10 | 3
|  | 2021-03-10 06:00 | 3 | 25.1494 | 69 | 68.0548 | -0.076026 | -10.582 | 6:00 | 6:30 | 390 | 418.64 | 6:59 | 408.058 | 6:48 | 408.058 | 6 | 1.3611 | 77.9855 | 0.076757 | 4.3978 | 1385.5206 | 106.2437 | 0.23671 | 24.17 | 0.97936 | 1.7802 | 101.9994 | 1.3999 | 80.2091 | 15.3732 | 23.9706 | 39.3438 | -1.81 | 2.6143 | 22.3648 | 0.52711 | 25.5062 | -1.0958 | 243.9594 | 10 | 3 | [23 empty] | 10 | 3
|  | 2021-03-10 07:00 | 3 | 55.8325 | 69 | 68.0548 | -0.076026 | -10.582 | 7:00 | 7:30 | 450 | 478.64 | 7:59 | 468.058 | 7:48 | 468.058 | 7 | 1.0993 | 62.9855 | 0.23793 | 13.6326 | 1385.5206 | 326.5604 | 0.17097 | 54.5723 | 1.2602 | 1.9884 | 113.926 | 1.158 | 66.3478 | 6.0755 | 54.4005 | 60.476 | -1.52 | 2.4374 | 50.7564 | 0.81023 | 54.004 | -0.0078879 | 514.1355 | 10 | 3 | [23 empty] | 10 | 3
|  | 2021-03-10 08:00 | 3 | 121.1056 | 69 | 68.0548 | -0.076026 | -10.582 | 8:00 | 8:30 | 510 | 538.64 | 8:59 | 528.058 | 8:48 | 528.058 | 8 | 0.8375 | 47.9855 | 0.38408 | 22.0061 | 1385.5206 | 519.1611 | 0.23327 | 116.4933 | 4.6123 | 2.2159 | 126.9611 | 0.92324 | 52.8979 | 13.4658 | 116.0599 | 129.5257 | -0.16 | 8.1231 | 108.2853 | 1.7353 | 118.1438 | 3.148 | 1109.5542 | 10 | 3 | [23 empty] | 10 | 3
|  | 2021-03-10 09:00 | 3 | 242.4346 | 69 | 68.0548 | -0.076026 | -10.582 | 9:00 | 9:30 | 570 | 598.64 | 9:59 | 588.058 | 9:48 | 588.058 | 9 | 0.57571 | 32.9855 | 0.50549 | 28.9625 | 1385.5206 | 670.9204 | 0.36135 | 205.2334 | 37.2012 | 2.4723 | 141.651 | 0.70371 | 40.3198 | 94.1751 | 196.8315 | 291.0066 | 0.88 | 71.8033 | 183.6463 | 3.8987 | 259.3483 | 8.1418 | 2382.845 | 10 | 3 | [23 empty] | 10 | 3
|  | 2021-03-10 10:00 | 3 | 256.8271 | 69 | 68.0548 | -0.076026 | -10.582 | 10:00 | 10:30 | 630 | 658.64 | 10:59 | 648.058 | 10:48 | 648.058 | 10 | 0.31391 | 17.9855 | 0.59056 | 33.8367 | 1385.5206 | 771.4962 | 0.33289 | 229.6203 | 27.2068 | 2.7619 | 158.2434 | 0.51972 | 29.7779 | 63.0625 | 221.7121 | 284.7747 | 1.75 | 54.7356 | 206.8602 | 3.8153 | 265.4111 | 9.1815 | 2427.2888 | 10 | 3 | [23 empty] | 10 | 3
|  | 2021-03-10 11:00 | 3 | 383.4457 | 69 | 68.0548 | -0.076026 | -10.582 | 11:00 | 11:30 | 690 | 718.64 | 11:59 | 708.058 | 11:48 | 708.058 | 11 | 0.052107 | 2.9855 | 0.628 | 35.9819 | 1385.5206 | 814.0345 | 0.47104 | 254.3615 | 129.0842 | 3.0774 | 176.3204 | 0.42124 | 24.1352 | 247.6417 | 237.9489 | 485.5905 | 2.66 | 225.9935 | 222.0093 | 6.5057 | 454.5085 | 15.3862 | 4041.5996 | 10 | 3 | [23 empty] | 10 | 3
|  | 2021-03-10 12:00 | 3 | 297.3647 | 69 | 68.0548 | -0.076026 | -10.582 | 12:00 | 12:30 | 750 | 778.64 | 12:59 | 768.058 | 12:48 | 768.058 | 12 | -0.20969 | -12.0145 | 0.61169 | 35.0472 | 1385.5206 | 795.6362 | 0.37374 | 245.5776 | 51.7871 | 2.8853 | 165.3136 | 0.4662 | 26.7115 | 107.6933 | 235.5217 | 343.2151 | 3.37 | 96.2005 | 219.7448 | 4.5982 | 320.5434 | 12.3452 | 2890.1207 | 10 | 3 | [23 empty] | 10 | 3
|  | 2021-03-10 13:00 | 3 | 353.8438 | 69 | 68.0548 | -0.076026 | -10.582 | 13:00 | 13:30 | 810 | 838.64 | 13:59 | 828.058 | 13:48 | 828.058 | 13 | -0.47149 | -27.0145 | 0.54439 | 31.1912 | 1385.5206 | 717.5552 | 0.49312 | 221.677 | 132.1668 | 3.6995 | 211.9675 | 0.62431 | 35.7702 | 285.9798 | 205.7361 | 491.7159 | 3.75 | 232.0349 | 191.9544 | 6.5877 | 430.5771 | 15.8062 | 3821.4183 | 10 | 3 | [23 empty] | 10 | 3
|  | 2021-03-10 14:00 | 3 | 295.9662 | 69 | 68.0548 | -0.076026 | -10.582 | 14:00 | 14:30 | 870 | 898.64 | 14:59 | 888.058 | 14:48 | 888.058 | 14 | -0.73329 | -42.0145 | 0.43599 | 24.9802 | 1385.5206 | 585.1127 | 0.50583 | 179.1388 | 116.8274 | 3.9691 | 227.4138 | 0.83332 | 47.7455 | 310.0289 | 165.0394 | 475.0683 | 4.22 | 208.4713 | 153.9838 | 6.3647 | 368.8198 | 14.547 | 3292.2642 | 10 | 3 | [23 empty] | 10 | 3
|  | 2021-03-10 15:00 | 3 | 173.3144 | 69 | 68.0548 | -0.076026 | -10.582 | 15:00 | 15:30 | 930 | 958.64 | 15:59 | 948.058 | 15:48 | 948.058 | 15 | -0.99509 | -57.0145 | 0.2984 | 17.0972 | 1385.5206 | 407.3342 | 0.42548 | 128.1558 | 45.1586 | 4.2071 | 241.0517 | 1.0634 | 60.9271 | 179.0802 | 120.6659 | 299.7462 | 4.1 | 87.0189 | 112.5829 | 4.0158 | 203.6176 | 9.8013 | 1857.0144 | 10 | 3 | [23 empty] | 10 | 3
|  | 2021-03-10 16:00 | 3 | 68.2402 | 69 | 68.0548 | -0.076026 | -10.582 | 16:00 | 16:30 | 990 | 1018.64 | 16:59 | 1008.058 | 16:48 | 1008.058 | 16 | -1.2569 | -72.0145 | 0.14218 | 8.1465 | 1385.5206 | 196.3353 | 0.34757 | 59.3388 | 8.9014 | 4.4217 | 253.3464 | 1.303 | 74.6588 | 84.4551 | 56.2725 | 140.7276 | 3.45 | 22.344 | 52.5029 | 1.8854 | 76.7323 | 5.5985 | 712.9645 | 10 | 3 | [23 empty] | 10 | 3
|  | 2021-03-10 17:00 | 3 | 3.2306 | 69 | 68.0548 | -0.076026 | -10.582 | 17:00 | 17:30 | 1050 | 1078.64 | 17:59 | 1068.058 | 17:48 | 1068.058 | 17 | -1.5187 | -87.0145 | -0.024185 | -1.3857 | 1385.5206 | -33.505 | 0 | 3.2952 | 0 | 4.6235 | 264.9053 | 1.5473 | 88.6566 | 0 | 3.2952 | 3.2952 | 2.6 | 0 | 3.0745 | 0.044147 | 3.1186 | 2.6873 | 29.3473 | 10 | 3 | [23 empty] | 10 | 3
|  | 2021-03-10 18:00 | 3 | 0 | 69 | 68.0548 | -0.076026 | -10.582 | 18:00 | 18:30 | 1110 | 1138.64 | 18:59 | 1128.058 | 18:48 | 1128.058 | 18 | -1.7805 | -102.0145 | -0.19357 | -11.0907 | 1385.5206 | -266.5234 | 0 | 0 | 0 | 4.8235 | 276.3677 | 1.7936 | 102.7684 | 0 | 0 | 0 | 1.85 | 0 | 0 | 0 | 0 | 1.85 | 0 | 10 | 3 | [23 empty] | 10 | 3
|  | 2021-03-10 19:00 | 3 | 0 | 69 | 68.0548 | -0.076026 | -10.582 | 19:00 | 19:30 | 1170 | 1198.64 | 19:59 | 1188.058 | 19:48 | 1188.058 | 19 | -2.0423 | -117.0145 | -0.35904 | -20.5716 | 1385.5206 | -486.8401 | 0 | 0 | 0 | 5.0337 | 288.41 | 2.04 | 116.8811 | 0 | 0 | 0 | 1.74 | 0 | 0 | 0 | 0 | 1.74 | 0 | 10 | 3 | [23 empty] | 10 | 3
|  | 2021-03-10 20:00 | 3 | 0 | 69 | 68.0548 | -0.076026 | -10.582 | 20:00 | 20:30 | 1230 | 1258.64 | 20:59 | 1248.058 | 20:48 | 1248.058 | 20 | -2.3041 | -132.0145 | -0.51253 | -29.366 | 1385.5206 | -679.4408 | 0 | 0 | 0 | 5.2671 | 301.7821 | 2.2839 | 130.8585 | 0 | 0 | 0 | 1.64 | 0 | 0 | 0 | 0 | 1.64 | 0 | 10 | 3 | [23 empty] | 10 | 3
|  | 2021-03-10 21:00 | 3 | 0 | 69 | 68.0548 | -0.076026 | -10.582 | 21:00 | 21:30 | 1290 | 1318.64 | 21:59 | 1308.058 | 21:48 | 1308.058 | 21 | -2.5659 | -147.0145 | -0.6434 | -36.8641 | 1385.5206 | -831.2001 | 0 | 0 | 0 | 5.5374 | 317.2722 | 2.5208 | 144.4296 | 0 | 0 | 0 | 1.53 | 0 | 0 | 0 | 0 | 1.53 | 0 | 10 | 3 | [23 empty] | 10 | 3
|  | 2021-03-10 22:00 | 3 | 0 | 69 | 68.0548 | -0.076026 | -10.582 | 22:00 | 22:30 | 1350 | 1378.64 | 22:59 | 1368.058 | 22:48 | 1368.058 | 22 | -2.8277 | -162.0145 | -0.73759 | -42.2611 | 1385.5206 | -931.7759 | 0 | 0 | 0 | 5.8541 | 335.417 | 2.7361 | 156.7678 | 0 | 0 | 0 | 1.43 | 0 | 0 | 0 | 0 | 1.43 | 0 | 10 | 3 | [23 empty] | 10 | 3
|  | 2021-03-10 23:00 | 3 | 0 | 69 | 68.0548 | -0.076026 | -10.582 | 23:00 | 23:30 | 1410 | 1438.64 | 23:59 | 1428.058 | 23:48 | 1428.058 | 23 | -3.0895 | -177.0145 | -0.7799 | -44.6852 | 1385.5206 | -974.3141 | 0 | 0 | 0 | 6.2101 | 355.8112 | 2.8707 | 164.4806 | 0 | 0 | 0 | 1.32 | 0 | 0 | 0 | 0 | 1.32 | 0 | 10 | 3 | [23 empty] | 10 | 3
|  | 2021-03-11 | 3 | 0 | 69 | 68.0548 | -0.076026 | -10.582 | 0:00 | 0:30 | 30 | 58.64 | 0:59 | 48.058 | 0:48 | 48.058 | 0 | 2.9319 | 167.9855 | -0.7614 | -43.6248 | 1385.5206 | -955.9159 | 0 | 0 | 0 | 0.29081 | 16.6624 | 2.8061 | 160.776 | 0 | 0 | 0 | 1.27 | 0 | 0 | 0 | 0 | 1.27 | 0 | 11 | 3 | [23 empty] | 11 | 3
|  | 2021-03-11 01:00 | 3 | 0 | 70 | 69.0411 | -0.069182 | -10.3109 | 1:00 | 1:30 | 90 | 118.64 | 1:59 | 108.3291 | 1:48 | 108.3291 | 1 | 2.6689 | 152.9177 | -0.67939 | -38.9262 | 1384.8476 | -870.1252 | 0 | 0 | 0 | 0.62342 | 35.7191 | 2.606 | 149.3106 | 0 | 0 | 0 | 1.3 | 0 | 0 | 0 | 0 | 1.3 | 0 | 11 | 3 | [23 empty] | 11 | 3
|  | 2021-03-11 02:00 | 3 | 0 | 70 | 69.0411 | -0.069182 | -10.3109 | 2:00 | 2:30 | 150 | 178.64 | 2:59 | 168.3291 | 2:48 | 168.3291 | 2 | 2.4071 | 137.9177 | -0.56157 | -32.1756 | 1384.8476 | -737.4533 | 0 | 0 | 0 | 0.91066 | 52.1769 | 2.3756 | 136.1119 | 0 | 0 | 0 | 1.32 | 0 | 0 | 0 | 0 | 1.32 | 0 | 11 | 3 | [23 empty] | 11 | 3
|  | 2021-03-11 03:00 | 3 | 0 | 70 | 69.0411 | -0.069182 | -10.3109 | 3:00 | 3:30 | 210 | 238.64 | 3:59 | 228.3291 | 3:48 | 228.3291 | 3 | 2.1453 | 122.9177 | -0.4159 | -23.8292 | 1384.8476 | -559.4934 | 0 | 0 | 0 | 1.1567 | 66.2747 | 2.134 | 122.27 | 0 | 0 | 0 | 1.37 | 0 | 0 | 0 | 0 | 1.37 | 0 | 11 | 3 | [23 empty] | 11 | 3
|  | 2021-03-11 04:00 | 3 | 0 | 70 | 69.0411 | -0.069182 | -10.3109 | 4:00 | 4:30 | 270 | 298.64 | 4:59 | 288.3291 | 4:48 | 288.3291 | 4 | 1.8835 | 107.9177 | -0.25429 | -14.5699 | 1384.8476 | -348.373 | 0 | 0 | 0 | 1.3743 | 78.7435 | 1.8884 | 108.1991 | 0 | 0 | 0 | 1.42 | 0 | 0 | 0 | 0 | 1.42 | 0 | 11 | 3 | [23 empty] | 11 | 3
|  | 2021-03-11 05:00 | 3 | 0 | 70 | 69.0411 | -0.069182 | -10.3109 | 5:00 | 5:30 | 330 | 358.64 | 5:59 | 348.3291 | 5:48 | 348.3291 | 5 | 1.6217 | 92.9177 | -0.085659 | -4.9079 | 1384.8476 | -118.4799 | 0 | 0 | 0 | 1.577 | 90.3526 | 1.6419 | 94.0729 | 0 | 0 | 0 | 1.39 | 0 | 0 | 0 | 0 | 1.39 | 0 | 11 | 3 | [23 empty] | 11 | 3
|  | 2021-03-11 06:00 | 3 | 32.9265 | 70 | 69.0411 | -0.069182 | -10.3109 | 6:00 | 6:30 | 390 | 418.64 | 6:59 | 408.3291 | 6:48 | 408.3291 | 6 | 1.3599 | 77.9177 | 0.082789 | 4.7435 | 1384.8476 | 114.5194 | 0.28752 | 31.2277 | 1.6988 | 1.7768 | 101.8016 | 1.3964 | 80.007 | 35.4142 | 29.9979 | 65.4121 | 1.53 | 6.1453 | 27.9885 | 0.87636 | 35.0101 | 2.5103 | 329.7108 | 11 | 3 | [23 empty] | 11 | 3
|  | 2021-03-11 07:00 | 3 | 174.3903 | 70 | 69.0411 | -0.069182 | -10.3109 | 7:00 | 7:30 | 450 | 478.64 | 7:59 | 468.3291 | 7:48 | 468.3291 | 7 | 1.0981 | 62.9177 | 0.24414 | 13.9881 | 1384.8476 | 334.7461 | 0.52096 | 101.145 | 73.2453 | 1.9852 | 113.7419 | 1.1542 | 66.1292 | 346.945 | 90.5266 | 437.4716 | 1.76 | 140.4001 | 84.4624 | 5.861 | 230.7235 | 8.2203 | 2119.1065 | 11 | 3 | [23 empty] | 11 | 3
|  | 2021-03-11 08:00 | 3 | 233.4153 | 70 | 69.0411 | -0.069182 | -10.3109 | 8:00 | 8:30 | 510 | 538.64 | 8:59 | 528.3291 | 8:48 | 528.3291 | 8 | 0.83632 | 47.9177 | 0.39054 | 22.3762 | 1384.8476 | 527.1923 | 0.44275 | 165.866 | 67.5493 | 2.2131 | 126.8033 | 0.91894 | 52.6512 | 204.8154 | 155.4449 | 360.2603 | 2.22 | 124.2544 | 145.0321 | 4.8266 | 274.113 | 9.8952 | 2498.8903 | 11 | 3 | [23 empty] | 11 | 3
|  | 2021-03-11 09:00 | 3 | 370.9614 | 70 | 69.0411 | -0.069182 | -10.3109 | 9:00 | 9:30 | 570 | 598.64 | 9:59 | 588.3291 | 9:48 | 588.3291 | 9 | 0.57452 | 32.9177 | 0.51223 | 29.3485 | 1384.8476 | 678.743 | 0.54654 | 199.3084 | 171.653 | 2.4703 | 141.5406 | 0.69862 | 40.0279 | 389.273 | 180.1705 | 569.4435 | 2.63 | 298.0786 | 168.1013 | 7.6291 | 473.809 | 15.8967 | 4203.3571 | 11 | 3 | [23 empty] | 11 | 3
|  | 2021-03-11 10:00 | 3 | 394.6 | 70 | 69.0411 | -0.069182 | -10.3109 | 10:00 | 10:30 | 630 | 658.64 | 10:59 | 648.3291 | 10:48 | 648.3291 | 10 | 0.31272 | 17.9177 | 0.59749 | 34.2335 | 1384.8476 | 779.0703 | 0.5065 | 238.3949 | 156.2051 | 2.7613 | 158.2085 | 0.51349 | 29.421 | 310.0656 | 220.1672 | 530.2327 | 3.19 | 270.0777 | 205.4188 | 7.1038 | 482.6002 | 16.7028 | 4265.4741 | 11 | 3 | [23 empty] | 11 | 3
|  | 2021-03-11 11:00 | 3 | 441.7206 | 70 | 69.0411 | -0.069182 | -10.3109 | 11:00 | 11:30 | 690 | 718.64 | 11:59 | 708.3291 | 11:48 | 708.3291 | 11 | 0.050924 | 2.9177 | 0.63489 | 36.3765 | 1384.8476 | 821.3371 | 0.53781 | 243.7692 | 197.9514 | 3.0785 | 176.384 | 0.4143 | 23.7379 | 369.6649 | 222.4766 | 592.1415 | 3.75 | 338.3901 | 207.5735 | 7.9332 | 553.8968 | 19.2591 | 4837.861 | 11 | 3 | [23 empty] | 11 | 3
|  | 2021-03-11 12:00 | 3 | 420.4631 | 70 | 69.0411 | -0.069182 | -10.3109 | 12:00 | 12:30 | 750 | 778.64 | 12:59 | 768.3291 | 12:48 | 768.3291 | 12 | -0.21088 | -12.0823 | 0.61824 | 35.4227 | 1384.8476 | 802.663 | 0.52384 | 241.8484 | 178.6147 | 2.8825 | 165.1525 | 0.46058 | 26.3891 | 342.0576 | 222.2052 | 564.2628 | 4.19 | 306.4141 | 207.3203 | 7.5597 | 521.294 | 18.7862 | 4563.1585 | 11 | 3 | [23 empty] | 11 | 3
|  | 2021-03-11 13:00 | 3 | 339.662 | 70 | 69.0411 | -0.069182 | -10.3109 | 13:00 | 13:30 | 810 | 838.64 | 13:59 | 828.3291 | 13:48 | 828.3291 | 13 | -0.47267 | -27.0823 | 0.55041 | 31.5359 | 1384.8476 | 724.3205 | 0.46894 | 226.5111 | 113.1509 | 3.7036 | 212.2003 | 0.62053 | 35.5539 | 243.7041 | 212.1968 | 455.9009 | 6.39 | 198.2702 | 197.9823 | 6.1079 | 402.3604 | 17.6561 | 3540.6229 | 11 | 3 | [23 empty] | 11 | 3
|  | 2021-03-11 14:00 | 3 | 329.8477 | 70 | 69.0411 | -0.069182 | -10.3109 | 14:00 | 14:30 | 870 | 898.64 | 14:59 | 888.3291 | 14:48 | 888.3291 | 14 | -0.73447 | -42.0823 | 0.44143 | 25.2919 | 1384.8476 | 591.6486 | 0.55751 | 171.1794 | 158.6683 | 3.9739 | 227.687 | 0.83076 | 47.5988 | 411.1013 | 154.2128 | 565.3141 | 7.83 | 277.2129 | 143.8825 | 7.5738 | 428.6693 | 19.8327 | 3734.0625 | 11 | 3 | [23 empty] | 11 | 3
|  | 2021-03-11 15:00 | 3 | 204.8113 | 70 | 69.0411 | -0.069182 | -10.3109 | 15:00 | 15:30 | 930 | 958.64 | 15:59 | 948.3291 | 15:48 | 948.3291 | 15 | -0.99627 | -57.0823 | 0.30336 | 17.381 | 1384.8476 | 413.6887 | 0.49509 | 127.6399 | 77.1714 | 4.2122 | 241.3436 | 1.0615 | 60.8215 | 291.8085 | 117.6408 | 409.4493 | 8.57 | 142.2662 | 109.7603 | 5.4856 | 257.5121 | 15.7803 | 2285.7194 | 11 | 3 | [23 empty] | 11 | 3
|  | 2021-03-11 16:00 | 3 | 78.9872 | 70 | 69.0411 | -0.069182 | -10.3109 | 16:00 | 16:30 | 990 | 1018.64 | 16:59 | 1008.3291 | 16:48 | 1008.3291 | 16 | -1.2581 | -72.0823 | 0.1468 | 8.4111 | 1384.8476 | 202.5684 | 0.38993 | 63.0965 | 15.8907 | 4.427 | 253.6468 | 1.3016 | 74.577 | 134.3355 | 59.3373 | 193.6728 | 8.7 | 35.7256 | 55.3625 | 2.5947 | 93.6827 | 11.3231 | 848.5797 | 11 | 3 | [23 empty] | 11 | 3
|  | 2021-03-11 17:00 | 3 | 4.4498 | 70 | 69.0411 | -0.069182 | -10.3109 | 17:00 | 17:30 | 1050 | 1078.64 | 17:59 | 1068.3291 | 17:48 | 1068.3291 | 17 | -1.5199 | -87.0823 | -0.019733 | -1.1306 | 1384.8476 | -27.3248 | 0 | 4.5388 | 0 | 4.6288 | 265.2108 | 1.5461 | 88.5876 | 0 | 4.5388 | 4.5388 | 8.23 | 0 | 4.2348 | 0.060808 | 4.2956 | 8.3503 | 39.4303 | 11 | 3 | [23 empty] | 11 | 3
|  | 2021-03-11 18:00 | 3 | 0 | 70 | 69.0411 | -0.069182 | -10.3109 | 18:00 | 18:30 | 1110 | 1138.64 | 18:59 | 1128.3291 | 18:48 | 1128.3291 | 18 | -1.7817 | -102.0823 | -0.18911 | -10.8349 | 1384.8476 | -260.324 | 0 | 0 | 0 | 4.8289 | 276.6781 | 1.7925 | 102.7034 | 0 | 0 | 0 | 7.43 | 0 | 0 | 0 | 0 | 7.43 | 0 | 11 | 3 | [23 empty] | 11 | 3
|  | 2021-03-11 19:00 | 3 | 0 | 70 | 69.0411 | -0.069182 | -10.3109 | 19:00 | 19:30 | 1170 | 1198.64 | 19:59 | 1188.3291 | 19:48 | 1188.3291 | 19 | -2.0435 | -117.0823 | -0.35438 | -20.3043 | 1384.8476 | -480.5508 | 0 | 0 | 0 | 5.0392 | 288.7247 | 2.0387 | 116.8113 | 0 | 0 | 0 | 6.77 | 0 | 0 | 0 | 0 | 6.77 | 0 | 11 | 3 | [23 empty] | 11 | 3
|  | 2021-03-11 20:00 | 3 | 0 | 70 | 69.0411 | -0.069182 | -10.3109 | 20:00 | 20:30 | 1230 | 1258.64 | 20:59 | 1248.3291 | 20:48 | 1248.3291 | 20 | -2.3053 | -132.0823 | -0.50747 | -29.0762 | 1384.8476 | -672.997 | 0 | 0 | 0 | 5.2725 | 302.0945 | 2.2824 | 130.7714 | 0 | 0 | 0 | 6.1 | 0 | 0 | 0 | 0 | 6.1 | 0 | 11 | 3 | [23 empty] | 11 | 3
|  | 2021-03-11 21:00 | 3 | 0 | 70 | 69.0411 | -0.069182 | -10.3109 | 21:00 | 21:30 | 1290 | 1318.64 | 21:59 | 1308.3291 | 21:48 | 1308.3291 | 21 | -2.5671 | -147.0823 | -0.63777 | -36.5416 | 1384.8476 | -824.5477 | 0 | 0 | 0 | 5.5425 | 317.563 | 2.5186 | 144.3025 | 0 | 0 | 0 | 5.43 | 0 | 0 | 0 | 0 | 5.43 | 0 | 11 | 3 | [23 empty] | 11 | 3
|  | 2021-03-11 22:00 | 3 | 0 | 70 | 69.0411 | -0.069182 | -10.3109 | 22:00 | 22:30 | 1350 | 1378.64 | 22:59 | 1368.3291 | 22:48 | 1368.3291 | 22 | -2.8289 | -162.0823 | -0.73132 | -41.9016 | 1384.8476 | -924.875 | 0 | 0 | 0 | 5.8581 | 335.647 | 2.7323 | 156.5506 | 0 | 0 | 0 | 4.77 | 0 | 0 | 0 | 0 | 4.77 | 0 | 11 | 3 | [23 empty] | 11 | 3
|  | 2021-03-11 23:00 | 3 | 0 | 70 | 69.0411 | -0.069182 | -10.3109 | 23:00 | 23:30 | 1410 | 1438.64 | 23:59 | 1428.3291 | 23:48 | 1428.3291 | 23 | -3.0907 | -177.0823 | -0.77312 | -44.2967 | 1384.8476 | -967.1418 | 0 | 0 | 0 | 6.2122 | 355.9315 | 2.8642 | 164.1069 | 0 | 0 | 0 | 4.1 | 0 | 0 | 0 | 0 | 4.1 | 0 | 11 | 3 | [23 empty] | 11 | 3
|  | 2021-03-12 | 3 | 0 | 70 | 69.0411 | -0.069182 | -10.3109 | 0:00 | 0:30 | 30 | 58.64 | 0:59 | 48.3291 | 0:48 | 48.3291 | 0 | 2.9307 | 167.9177 | -0.75445 | -43.2269 | 1384.8476 | -948.4677 | 0 | 0 | 0 | 0.29065 | 16.6533 | 2.7999 | 160.4199 | 0 | 0 | 0 | 3.13 | 0 | 0 | 0 | 0 | 3.13 | 0 | 12 | 3 | [23 empty] | 12 | 3
|  | 2021-03-12 01:00 | 3 | 0 | 71 | 70.0274 | -0.062325 | -10.0338 | 1:00 | 1:30 | 90 | 118.64 | 1:59 | 108.6062 | 1:49 | 108.6062 | 1 | 2.6677 | 152.8484 | -0.67259 | -38.5364 | 1384.1661 | -862.3511 | 0 | 0 | 0 | 0.62152 | 35.6104 | 2.6012 | 149.0383 | 0 | 0 | 0 | 2.05 | 0 | 0 | 0 | 0 | 2.05 | 0 | 12 | 3 | [23 empty] | 12 | 3
|  | 2021-03-12 02:00 | 3 | 0 | 71 | 70.0274 | -0.062325 | -10.0338 | 2:00 | 2:30 | 150 | 178.64 | 2:59 | 168.6062 | 2:49 | 168.6062 | 2 | 2.4059 | 137.8484 | -0.55506 | -31.8028 | 1384.1661 | -729.452 | 0 | 0 | 0 | 0.90774 | 52.0095 | 2.3717 | 135.8857 | 0 | 0 | 0 | 0.98 | 0 | 0 | 0 | 0 | 0.98 | 0 | 12 | 3 | [23 empty] | 12 | 3
|  | 2021-03-12 03:00 | 3 | 0 | 71 | 70.0274 | -0.062325 | -10.0338 | 3:00 | 3:30 | 210 | 238.64 | 3:59 | 228.6062 | 3:49 | 228.6062 | 3 | 2.1441 | 122.8484 | -0.40966 | -23.4721 | 1384.1661 | -551.3162 | 0 | 0 | 0 | 1.1533 | 66.0805 | 2.1304 | 122.0657 | 0 | 0 | 0 | 0.39 | 0 | 0 | 0 | 0 | 0.39 | 0 | 12 | 3 | [23 empty] | 12 | 3
|  | 2021-03-12 04:00 | 3 | 0 | 71 | 70.0274 | -0.062325 | -10.0338 | 4:00 | 4:30 | 270 | 298.64 | 4:59 | 288.6062 | 4:49 | 288.6062 | 4 | 1.8823 | 107.8484 | -0.24824 | -14.2229 | 1384.1661 | -340.0833 | 0 | 0 | 0 | 1.3708 | 78.5402 | 1.885 | 108.0034 | 0 | 0 | 0 | -0.2 | 0 | 0 | 0 | 0 | -0.2 | 0 | 12 | 3 | [23 empty] | 12 | 3
|  | 2021-03-12 05:00 | 3 | 0 | 71 | 70.0274 | -0.062325 | -10.0338 | 5:00 | 5:30 | 330 | 358.64 | 5:59 | 348.6062 | 5:49 | 348.6062 | 5 | 1.6205 | 92.8484 | -0.079662 | -4.5643 | 1384.1661 | -110.1486 | 0 | 0 | 0 | 1.5734 | 90.1493 | 1.6385 | 93.8772 | 0 | 0 | 0 | -0.63 | 0 | 0 | 0 | 0 | -0.63 | 0 | 12 | 3 | [23 empty] | 12 | 3
|  | 2021-03-12 06:00 | 3 | 40.3184 | 71 | 70.0274 | -0.062325 | -10.0338 | 6:00 | 6:30 | 390 | 418.64 | 6:59 | 408.6062 | 6:49 | 408.6062 | 6 | 1.3587 | 77.8484 | 0.088848 | 5.0906 | 1384.1661 | 122.8184 | 0.32828 | 36.3583 | 3.9601 | 1.7733 | 101.6044 | 1.3928 | 79.8036 | 72.5522 | 33.8808 | 106.4329 | -1.06 | 12.8434 | 31.6112 | 1.4259 | 45.8805 | 0.22465 | 436.362 | 12 | 3 | [23 empty] | 12 | 3
|  | 2021-03-12 07:00 | 3 | 154.3331 | 71 | 70.0274 | -0.062325 | -10.0338 | 7:00 | 7:30 | 450 | 478.64 | 7:59 | 468.6062 | 7:49 | 468.6062 | 7 | 1.0969 | 62.8484 | 0.25037 | 14.345 | 1384.1661 | 342.9414 | 0.45003 | 107.7945 | 46.5386 | 1.982 | 113.5581 | 1.1503 | 65.9097 | 219.5918 | 99.927 | 319.5188 | -0.46 | 89.632 | 93.2331 | 4.2807 | 187.1459 | 4.7801 | 1745.1304 | 12 | 3 | [23 empty] | 12 | 3
|  | 2021-03-12 08:00 | 3 | 304.8094 | 71 | 70.0274 | -0.062325 | -10.0338 | 8:00 | 8:30 | 510 | 538.64 | 8:59 | 528.6062 | 8:49 | 528.6062 | 8 | 0.83511 | 47.8484 | 0.39702 | 22.7476 | 1384.1661 | 535.2192 | 0.5695 | 152.0781 | 152.7313 | 2.2104 | 126.6457 | 0.91462 | 52.4041 | 439.3544 | 134.9231 | 574.2775 | 1.63 | 268.0449 | 125.8849 | 7.6939 | 401.6237 | 12.8755 | 3612.4769 | 12 | 3 | [23 empty] | 12 | 3
|  | 2021-03-12 09:00 | 3 | 307.9132 | 71 | 70.0274 | -0.062325 | -10.0338 | 9:00 | 9:30 | 570 | 598.64 | 9:59 | 588.6062 | 9:49 | 588.6062 | 9 | 0.57331 | 32.8484 | 0.51899 | 29.7358 | 1384.1661 | 686.5485 | 0.44849 | 215.8515 | 92.0617 | 2.4684 | 141.4306 | 0.69352 | 39.7358 | 211.4747 | 203.0215 | 414.4961 | 3.49 | 162.624 | 189.4216 | 5.5532 | 357.5988 | 13.5028 | 3207.335 | 12 | 3 | [23 empty] | 12 | 3
|  | 2021-03-12 10:00 | 3 | 355.8655 | 71 | 70.0274 | -0.062325 | -10.0338 | 10:00 | 10:30 | 630 | 658.64 | 10:59 | 648.6062 | 10:49 | 648.6062 | 10 | 0.31151 | 17.8484 | 0.60443 | 34.6315 | 1384.1661 | 786.6164 | 0.4524 | 247.1456 | 108.7199 | 2.7607 | 158.1749 | 0.50725 | 29.0635 | 216.783 | 232.6686 | 449.4515 | 5.02 | 189.4861 | 217.0827 | 6.0215 | 412.5904 | 16.5725 | 3648.8834 | 12 | 3 | [23 empty] | 12 | 3
|  | 2021-03-12 11:00 | 3 | 455.6004 | 71 | 70.0274 | -0.062325 | -10.0338 | 11:00 | 11:30 | 690 | 718.64 | 11:59 | 708.6062 | 11:49 | 708.6062 | 11 | 0.049715 | 2.8484 | 0.64179 | 36.7718 | 1384.1661 | 828.6035 | 0.54984 | 242.2724 | 213.328 | 3.0796 | 176.4501 | 0.40735 | 23.3395 | 393.3574 | 220.1248 | 613.4822 | 6.06 | 361.1703 | 205.3792 | 8.2191 | 574.7686 | 22.1535 | 4952.2845 | 12 | 3 | [23 empty] | 12 | 3
|  | 2021-03-12 12:00 | 3 | 471.9431 | 71 | 70.0274 | -0.062325 | -10.0338 | 12:00 | 12:30 | 750 | 778.64 | 12:59 | 768.6062 | 12:49 | 768.6062 | 12 | -0.21208 | -12.1516 | 0.6248 | 35.7985 | 1384.1661 | 809.6485 | 0.5829 | 224.9088 | 247.0343 | 2.8796 | 164.9878 | 0.45498 | 26.0686 | 463.6711 | 200.7252 | 664.3963 | 7.04 | 416.5011 | 187.2792 | 8.9012 | 612.6815 | 24.1951 | 5227.9135 | 12 | 3 | [23 empty] | 12 | 3
|  | 2021-03-12 13:00 | 3 | 492.2472 | 71 | 70.0274 | -0.062325 | -10.0338 | 13:00 | 13:30 | 810 | 838.64 | 13:59 | 828.6062 | 13:49 | 828.6062 | 13 | -0.47388 | -27.1516 | 0.55642 | 31.8803 | 1384.1661 | 731.043 | 0.67335 | 160.2299 | 332.0173 | 3.7077 | 212.4368 | 0.61682 | 35.341 | 684.1296 | 130.9263 | 815.0559 | 7.75 | 558.061 | 122.1559 | 10.9197 | 691.1366 | 27.1018 | 5815.393 | 12 | 3 | [23 empty] | 12 | 3
|  | 2021-03-12 14:00 | 3 | 326.5415 | 71 | 70.0274 | -0.062325 | -10.0338 | 14:00 | 14:30 | 870 | 898.64 | 14:59 | 888.6062 | 14:49 | 888.6062 | 14 | -0.73568 | -42.1516 | 0.44686 | 25.603 | 1384.1661 | 598.1439 | 0.54592 | 175.7792 | 150.7623 | 3.9787 | 227.9635 | 0.82825 | 47.4553 | 386.17 | 159.6647 | 545.8347 | 8.13 | 261.115 | 148.9692 | 7.3128 | 417.3969 | 19.8171 | 3636.1373 | 12 | 3 | [23 empty] | 12 | 3
|  | 2021-03-12 15:00 | 3 | 179.6222 | 71 | 70.0274 | -0.062325 | -10.0338 | 15:00 | 15:30 | 930 | 958.64 | 15:59 | 948.6062 | 15:49 | 948.6062 | 15 | -0.99748 | -57.1516 | 0.3083 | 17.6642 | 1384.1661 | 420.0081 | 0.42766 | 132.1663 | 47.4559 | 4.2174 | 241.6383 | 1.0597 | 60.7183 | 180.6371 | 124.8101 | 305.4472 | 8.14 | 88.3503 | 116.4494 | 4.0922 | 208.892 | 13.989 | 1869.4263 | 12 | 3 | [23 empty] | 12 | 3
|  | 2021-03-12 16:00 | 3 | 67.3427 | 71 | 70.0274 | -0.062325 | -10.0338 | 16:00 | 16:30 | 990 | 1018.64 | 16:59 | 1008.6062 | 16:49 | 1008.6062 | 16 | -1.2593 | -72.1516 | 0.15141 | 8.6751 | 1384.1661 | 208.7753 | 0.32256 | 61.371 | 5.9717 | 4.4322 | 253.9492 | 1.3002 | 74.4971 | 56.2023 | 58.8656 | 115.0679 | 7.62 | 15.0221 | 54.9224 | 1.5416 | 71.4861 | 9.6216 | 652.4854 | 12 | 3 | [23 empty] | 12 | 3
|  | 2021-03-12 17:00 | 3 | 4.0959 | 71 | 70.0274 | -0.062325 | -10.0338 | 17:00 | 17:30 | 1050 | 1078.64 | 17:59 | 1068.6062 | 17:49 | 1068.6062 | 17 | -1.5211 | -87.1516 | -0.015287 | -0.8759 | 1384.1661 | -21.1595 | 0 | 4.1778 | 0 | 4.6342 | 265.5179 | 1.545 | 88.5199 | 0 | 4.1778 | 4.1778 | 6.47 | 0 | 3.898 | 0.055972 | 3.9539 | 6.5807 | 36.5798 | 12 | 3 | [23 empty] | 12 | 3
|  | 2021-03-12 18:00 | 3 | 0 | 71 | 70.0274 | -0.062325 | -10.0338 | 18:00 | 18:30 | 1110 | 1138.64 | 18:59 | 1128.6062 | 18:49 | 1128.6062 | 18 | -1.7829 | -102.1516 | -0.18464 | -10.5793 | 1384.1661 | -254.1265 | 0 | 0 | 0 | 4.8344 | 276.9897 | 1.7914 | 102.6391 | 0 | 0 | 0 | 5.06 | 0 | 0 | 0 | 0 | 5.06 | 0 | 12 | 3 | [23 empty] | 12 | 3
|  | 2021-03-12 19:00 | 3 | 0 | 71 | 70.0274 | -0.062325 | -10.0338 | 19:00 | 19:30 | 1170 | 1198.64 | 19:59 | 1188.6062 | 19:49 | 1188.6062 | 19 | -2.0447 | -117.1516 | -0.34971 | -20.0369 | 1384.1661 | -474.2494 | 0 | 0 | 0 | 5.0447 | 289.04 | 2.0375 | 116.7413 | 0 | 0 | 0 | 4.35 | 0 | 0 | 0 | 0 | 4.35 | 0 | 12 | 3 | [23 empty] | 12 | 3
|  | 2021-03-12 20:00 | 3 | 0 | 71 | 70.0274 | -0.062325 | -10.0338 | 20:00 | 20:30 | 1230 | 1258.64 | 20:59 | 1248.6062 | 20:49 | 1248.6062 | 20 | -2.3065 | -132.1516 | -0.50241 | -28.7858 | 1384.1661 | -666.5272 | 0 | 0 | 0 | 5.278 | 302.4071 | 2.2809 | 130.6831 | 0 | 0 | 0 | 3.64 | 0 | 0 | 0 | 0 | 3.64 | 0 | 12 | 3 | [23 empty] | 12 | 3
|  | 2021-03-12 21:00 | 3 | 0 | 71 | 70.0274 | -0.062325 | -10.0338 | 21:00 | 21:30 | 1290 | 1318.64 | 21:59 | 1308.6062 | 21:49 | 1308.6062 | 21 | -2.5683 | -147.1516 | -0.63213 | -36.2185 | 1384.1661 | -817.8565 | 0 | 0 | 0 | 5.5476 | 317.8535 | 2.5163 | 144.1729 | 0 | 0 | 0 | 2.94 | 0 | 0 | 0 | 0 | 2.94 | 0 | 12 | 3 | [23 empty] | 12 | 3
|  | 2021-03-12 22:00 | 3 | 0 | 71 | 70.0274 | -0.062325 | -10.0338 | 22:00 | 22:30 | 1350 | 1378.64 | 22:59 | 1368.6062 | 22:49 | 1368.6062 | 22 | -2.8301 | -162.1516 | -0.72503 | -41.5414 | 1384.1661 | -917.9245 | 0 | 0 | 0 | 5.8622 | 335.8766 | 2.7285 | 156.3295 | 0 | 0 | 0 | 2.23 | 0 | 0 | 0 | 0 | 2.23 | 0 | 12 | 3 | [23 empty] | 12 | 3
|  | 2021-03-12 23:00 | 3 | 0 | 71 | 70.0274 | -0.062325 | -10.0338 | 23:00 | 23:30 | 1410 | 1438.64 | 23:59 | 1428.6062 | 23:49 | 1428.6062 | 23 | -3.0919 | -177.1516 | -0.76633 | -43.9074 | 1384.1661 | -959.9116 | 0 | 0 | 0 | 6.2143 | 356.0525 | 2.8577 | 163.7317 | 0 | 0 | 0 | 1.52 | 0 | 0 | 0 | 0 | 1.52 | 0 | 12 | 3 | [23 empty] | 12 | 3
|  | 2021-03-13 | 3 | 0 | 71 | 70.0274 | -0.062325 | -10.0338 | 0:00 | 0:30 | 30 | 58.64 | 0:59 | 48.6062 | 0:49 | 48.6062 | 0 | 2.9295 | 167.8484 | -0.74749 | -42.828 | 1384.1661 | -940.9565 | 0 | 0 | 0 | 0.29053 | 16.6462 | 2.7936 | 160.0609 | 0 | 0 | 0 | 1.22 | 0 | 0 | 0 | 0 | 1.22 | 0 | 13 | 3 | [23 empty] | 13 | 3
|  | 2021-03-13 01:00 | 3 | 0 | 72 | 71.0137 | -0.055456 | -9.7511 | 1:00 | 1:30 | 90 | 118.64 | 1:59 | 108.8889 | 1:49 | 108.8889 | 1 | 2.6665 | 152.7778 | -0.66576 | -38.1453 | 1383.4765 | -854.5155 | 0 | 0 | 0 | 0.61967 | 35.5043 | 2.5964 | 148.7619 | 0 | 0 | 0 | 0.9 | 0 | 0 | 0 | 0 | 0.9 | 0 | 13 | 3 | [23 empty] | 13 | 3
|  | 2021-03-13 02:00 | 3 | 0 | 72 | 71.0137 | -0.055456 | -9.7511 | 2:00 | 2:30 | 150 | 178.64 | 2:59 | 168.8889 | 2:49 | 168.8889 | 2 | 2.4047 | 137.7778 | -0.54853 | -31.4285 | 1383.4765 | -721.3918 | 0 | 0 | 0 | 0.90486 | 51.8445 | 2.3676 | 135.656 | 0 | 0 | 0 | 0.58 | 0 | 0 | 0 | 0 | 0.58 | 0 | 13 | 3 | [23 empty] | 13 | 3
|  | 2021-03-13 03:00 | 3 | 0 | 72 | 71.0137 | -0.055456 | -9.7511 | 3:00 | 3:30 | 210 | 238.64 | 3:59 | 228.8889 | 3:49 | 228.8889 | 3 | 2.1429 | 122.7778 | -0.4034 | -23.1134 | 1383.4765 | -543.0862 | 0 | 0 | 0 | 1.15 | 65.8883 | 2.1268 | 121.8585 | 0 | 0 | 0 | 0.41 | 0 | 0 | 0 | 0 | 0.41 | 0 | 13 | 3 | [23 empty] | 13 | 3
|  | 2021-03-13 04:00 | 3 | 0 | 72 | 71.0137 | -0.055456 | -9.7511 | 4:00 | 4:30 | 270 | 298.64 | 4:59 | 288.8889 | 4:49 | 288.8889 | 4 | 1.8811 | 107.7778 | -0.24215 | -13.8744 | 1383.4765 | -331.7498 | 0 | 0 | 0 | 1.3673 | 78.3382 | 1.8816 | 107.8055 | 0 | 0 | 0 | 0.25 | 0 | 0 | 0 | 0 | 0.25 | 0 | 13 | 3 | [23 empty] | 13 | 3
|  | 2021-03-13 05:00 | 3 | 0.0246 | 72 | 71.0137 | -0.055456 | -9.7511 | 5:00 | 5:30 | 330 | 358.64 | 5:59 | 348.8889 | 5:49 | 348.8889 | 5 | 1.6193 | 92.7778 | -0.073638 | -4.2192 | 1383.4765 | -101.7849 | 0 | 0.025092 | 0 | 1.5699 | 89.9468 | 1.635 | 93.6796 | 0 | 0.025092 | 0.025092 | 0.13 | 0 | 0.023411 | 0.00033617 | 0.023747 | 0.13066 | 0.22595 | 13 | 3 | [23 empty] | 13 | 3
|  | 2021-03-13 06:00 | 3 | 21.5822 | 72 | 71.0137 | -0.055456 | -9.7511 | 6:00 | 6:30 | 390 | 418.64 | 6:59 | 408.8889 | 6:49 | 408.8889 | 6 | 1.3575 | 77.7778 | 0.09493 | 5.4391 | 1383.4765 | 131.1368 | 0.16458 | 21.1294 | 0.45279 | 1.7699 | 101.4076 | 1.3893 | 79.599 | 5.7395 | 21.0382 | 26.7777 | 0.12 | 1.0362 | 19.6289 | 0.35875 | 21.0238 | 0.70867 | 199.5389 | 13 | 3 | [23 empty] | 13 | 3
|  | 2021-03-13 07:00 | 3 | 54.673 | 72 | 71.0137 | -0.055456 | -9.7511 | 7:00 | 7:30 | 450 | 478.64 | 7:59 | 468.8889 | 7:49 | 468.8889 | 7 | 1.0957 | 62.7778 | 0.25662 | 14.7032 | 1383.4765 | 351.1421 | 0.1557 | 53.6468 | 1.0262 | 1.9788 | 113.3746 | 1.1465 | 65.6895 | 4.5924 | 53.5074 | 58.0998 | 0.86 | 1.8906 | 49.9231 | 0.77839 | 52.5921 | 2.3326 | 495.6713 | 13 | 3 | [23 empty] | 13 | 3
|  | 2021-03-13 08:00 | 3 | 65.0842 | 72 | 71.0137 | -0.055456 | -9.7511 | 8:00 | 8:30 | 510 | 538.64 | 8:59 | 528.8889 | 8:49 | 528.8889 | 8 | 0.83388 | 47.7778 | 0.40352 | 23.1202 | 1383.4765 | 543.2379 | 0.11981 | 64.4443 | 0.63992 | 2.2076 | 126.4883 | 0.91031 | 52.1568 | 1.9165 | 64.3317 | 66.2482 | 2.3 | 1.1758 | 60.0223 | 0.88756 | 62.0856 | 4.0384 | 580.8252 | 13 | 3 | [23 empty] | 13 | 3
|  | 2021-03-13 09:00 | 3 | 140.464 | 72 | 71.0137 | -0.055456 | -9.7511 | 9:00 | 9:30 | 570 | 598.64 | 9:59 | 588.8889 | 9:49 | 588.8889 | 9 | 0.57208 | 32.7778 | 0.52577 | 30.1242 | 1383.4765 | 694.3333 | 0.2023 | 136.1977 | 4.2663 | 2.4665 | 141.321 | 0.68842 | 39.4437 | 9.2727 | 135.8103 | 145.0829 | 3.83 | 7.1608 | 126.7127 | 1.9437 | 135.8173 | 7.6329 | 1250.6839 | 13 | 3 | [23 empty] | 13 | 3
|  | 2021-03-13 10:00 | 3 | 268.4838 | 72 | 71.0137 | -0.055456 | -9.7511 | 10:00 | 10:30 | 630 | 658.64 | 10:59 | 648.8889 | 10:49 | 648.8889 | 10 | 0.31028 | 17.7778 | 0.6114 | 35.0304 | 1383.4765 | 794.1313 | 0.33808 | 237.7151 | 30.7687 | 2.7601 | 158.1425 | 0.50101 | 28.7055 | 67.6239 | 229.6669 | 297.2908 | 5.38 | 59.3129 | 214.2821 | 3.9829 | 277.578 | 13.1522 | 2493.5915 | 13 | 3 | [23 empty] | 13 | 3
|  | 2021-03-13 11:00 | 3 | 222.2207 | 72 | 71.0137 | -0.055456 | -9.7511 | 11:00 | 11:30 | 690 | 718.64 | 11:59 | 708.8889 | 11:49 | 708.8889 | 11 | 0.048481 | 2.7778 | 0.6487 | 37.1679 | 1383.4765 | 835.8309 | 0.26587 | 211.9539 | 10.2668 | 3.0808 | 176.5187 | 0.40039 | 22.9404 | 18.2654 | 211.1856 | 229.451 | 6.7 | 16.8208 | 197.0389 | 3.0741 | 216.9337 | 12.7741 | 1952.1464 | 13 | 3 | [23 empty] | 13 | 3
|  | 2021-03-13 12:00 | 3 | 177.3293 | 72 | 71.0137 | -0.055456 | -9.7511 | 12:00 | 12:30 | 750 | 778.64 | 12:59 | 768.8889 | 12:49 | 768.8889 | 12 | -0.21332 | -12.2222 | 0.63136 | 36.1744 | 1383.4765 | 816.5903 | 0.21716 | 171.2873 | 6.042 | 2.8766 | 164.8196 | 0.44943 | 25.7503 | 11.0794 | 170.7897 | 181.8692 | 7.83 | 9.9792 | 159.349 | 2.4366 | 171.7648 | 12.6394 | 1546.6235 | 13 | 3 | [23 empty] | 13 | 3
|  | 2021-03-13 13:00 | 3 | 149.9548 | 72 | 71.0137 | -0.055456 | -9.7511 | 13:00 | 13:30 | 810 | 838.64 | 13:59 | 828.8889 | 13:49 | 828.8889 | 13 | -0.47512 | -27.2222 | 0.56242 | 32.2244 | 1383.4765 | 737.7208 | 0.20327 | 145.3641 | 4.5907 | 3.7119 | 212.677 | 0.61316 | 35.1315 | 9.3504 | 144.9688 | 154.3192 | 8.73 | 7.647 | 135.2578 | 2.0675 | 144.9723 | 12.7892 | 1304.4896 | 13 | 3 | [23 empty] | 13 | 3
|  | 2021-03-13 14:00 | 3 | 173.4221 | 72 | 71.0137 | -0.055456 | -9.7511 | 14:00 | 14:30 | 870 | 898.64 | 14:59 | 888.8889 | 14:49 | 888.8889 | 14 | -0.73692 | -42.2222 | 0.45227 | 25.9134 | 1383.4765 | 604.5971 | 0.28684 | 164.5042 | 8.9179 | 3.9836 | 228.2433 | 0.8258 | 47.3149 | 21.5989 | 163.9831 | 185.582 | 9.27 | 14.6434 | 152.9983 | 2.4863 | 170.128 | 14.0336 | 1522.2086 | 13 | 3 | [23 empty] | 13 | 3
|  | 2021-03-13 15:00 | 3 | 162.0683 | 72 | 71.0137 | -0.055456 | -9.7511 | 15:00 | 15:30 | 930 | 958.64 | 15:59 | 948.8889 | 15:49 | 948.8889 | 15 | -0.99872 | -57.2222 | 0.31323 | 17.9466 | 1383.4765 | 426.2914 | 0.38018 | 132.1013 | 29.967 | 4.2226 | 241.9356 | 1.058 | 60.6176 | 115.854 | 126.3701 | 242.2242 | 9.43 | 56.8421 | 117.9049 | 3.2452 | 177.9922 | 14.4138 | 1589.8121 | 13 | 3 | [23 empty] | 13 | 3
|  | 2021-03-13 16:00 | 3 | 64.0381 | 72 | 71.0137 | -0.055456 | -9.7511 | 16:00 | 16:30 | 990 | 1018.64 | 16:59 | 1008.8889 | 16:49 | 1008.8889 | 16 | -1.2605 | -72.2222 | 0.15601 | 8.9384 | 1383.4765 | 214.955 | 0.29791 | 60.5685 | 3.4696 | 4.4376 | 254.2536 | 1.2989 | 74.4191 | 32.9776 | 58.9143 | 91.8918 | 9 | 8.8577 | 54.9678 | 1.2311 | 65.0566 | 10.8216 | 590.6152 | 13 | 3 | [23 empty] | 13 | 3
|  | 2021-03-13 17:00 | 3 | 5.4293 | 72 | 71.0137 | -0.055456 | -9.7511 | 17:00 | 17:30 | 1050 | 1078.64 | 17:59 | 1068.8889 | 17:49 | 1068.8889 | 17 | -1.5223 | -87.2222 | -0.01085 | -0.62164 | 1383.4765 | -15.0099 | 0 | 5.5379 | 0 | 4.6395 | 265.8265 | 1.5438 | 88.4534 | 0 | 5.5379 | 5.5379 | 8.03 | 0 | 5.1669 | 0.074194 | 5.2411 | 8.1768 | 48.1469 | 13 | 3 | [23 empty] | 13 | 3
|  | 2021-03-13 18:00 | 3 | 0 | 72 | 71.0137 | -0.055456 | -9.7511 | 18:00 | 18:30 | 1110 | 1138.64 | 18:59 | 1128.8889 | 18:49 | 1128.8889 | 18 | -1.7841 | -102.2222 | -0.18018 | -10.3237 | 1383.4765 | -247.9316 | 0 | 0 | 0 | 4.8398 | 277.3024 | 1.7903 | 102.5754 | 0 | 0 | 0 | 6.89 | 0 | 0 | 0 | 0 | 6.89 | 0 | 13 | 3 | [23 empty] | 13 | 3
|  | 2021-03-13 19:00 | 3 | 0 | 72 | 71.0137 | -0.055456 | -9.7511 | 19:00 | 19:30 | 1170 | 1198.64 | 19:59 | 1188.8889 | 19:49 | 1188.8889 | 19 | -2.0459 | -117.2222 | -0.34504 | -19.7692 | 1383.4765 | -467.9368 | 0 | 0 | 0 | 5.0502 | 289.3559 | 2.0363 | 116.6711 | 0 | 0 | 0 | 6.61 | 0 | 0 | 0 | 0 | 6.61 | 0 | 13 | 3 | [23 empty] | 13 | 3
|  | 2021-03-13 20:00 | 3 | 0 | 72 | 71.0137 | -0.055456 | -9.7511 | 20:00 | 20:30 | 1230 | 1258.64 | 20:59 | 1248.8889 | 20:49 | 1248.8889 | 20 | -2.3077 | -132.2222 | -0.49733 | -28.495 | 1383.4765 | -660.0326 | 0 | 0 | 0 | 5.2835 | 302.7197 | 2.2793 | 130.5937 | 0 | 0 | 0 | 6.32 | 0 | 0 | 0 | 0 | 6.32 | 0 | 13 | 3 | [23 empty] | 13 | 3
|  | 2021-03-13 21:00 | 3 | 0 | 72 | 71.0137 | -0.055456 | -9.7511 | 21:00 | 21:30 | 1290 | 1318.64 | 21:59 | 1308.8889 | 21:49 | 1308.8889 | 21 | -2.5695 | -147.2222 | -0.62648 | -35.8947 | 1383.4765 | -811.128 | 0 | 0 | 0 | 5.5527 | 318.1436 | 2.514 | 144.0408 | 0 | 0 | 0 | 6.04 | 0 | 0 | 0 | 0 | 6.04 | 0 | 13 | 3 | [23 empty] | 13 | 3
|  | 2021-03-13 22:00 | 3 | 0 | 72 | 71.0137 | -0.055456 | -9.7511 | 22:00 | 22:30 | 1350 | 1378.64 | 22:59 | 1368.8889 | 22:49 | 1368.8889 | 22 | -2.8313 | -162.2222 | -0.71873 | -41.1804 | 1383.4765 | -910.926 | 0 | 0 | 0 | 5.8662 | 336.1057 | 2.7245 | 156.1046 | 0 | 0 | 0 | 5.75 | 0 | 0 | 0 | 0 | 5.75 | 0 | 13 | 3 | [23 empty] | 13 | 3
|  | 2021-03-13 23:00 | 3 | 0 | 72 | 71.0137 | -0.055456 | -9.7511 | 23:00 | 23:30 | 1410 | 1438.64 | 23:59 | 1428.8889 | 23:49 | 1428.8889 | 23 | -3.0931 | -177.2222 | -0.75952 | -43.5173 | 1383.4765 | -952.6256 | 0 | 0 | 0 | 6.2164 | 356.174 | 2.8511 | 163.3549 | 0 | 0 | 0 | 5.47 | 0 | 0 | 0 | 0 | 5.47 | 0 | 13 | 3 | [23 empty] | 13 | 3
|  | 2021-03-14 | 3 | 0 | 72 | 71.0137 | -0.055456 | -9.7511 | 0:00 | 0:30 | 30 | 58.64 | 0:59 | 48.8889 | 0:49 | 48.8889 | 0 | 2.9283 | 167.7778 | -0.74051 | -42.4282 | 1383.4765 | -933.3851 | 0 | 0 | 0 | 0.29044 | 16.6409 | 2.7873 | 159.699 | 0 | 0 | 0 | 5.25 | 0 | 0 | 0 | 0 | 5.25 | 0 | 14 | 3 | [23 empty] | 14 | 3
|  | 2021-03-14 01:00 | 3 | 0 | 73 | 72 | -0.048578 | -9.4633 | 1:00 | 1:30 | 90 | 118.64 | 1:59 | 109.1767 | 1:49 | 109.1767 | 1 | 2.6652 | 152.7058 | -0.65892 | -37.7532 | 1382.7789 | -846.6216 | 0 | 0 | 0 | 0.61786 | 35.4006 | 2.5915 | 148.4818 | 0 | 0 | 0 | 4.99 | 0 | 0 | 0 | 0 | 4.99 | 0 | 14 | 3 | [23 empty] | 14 | 3
|  | 2021-03-14 02:00 | 3 | 0 | 73 | 72 | -0.048578 | -9.4633 | 2:00 | 2:30 | 150 | 178.64 | 2:59 | 169.1767 | 2:49 | 169.1767 | 2 | 2.4034 | 137.7058 | -0.54197 | -31.0528 | 1382.7789 | -713.2762 | 0 | 0 | 0 | 0.90202 | 51.6818 | 2.3636 | 135.4229 | 0 | 0 | 0 | 4.68 | 0 | 0 | 0 | 0 | 4.68 | 0 | 14 | 3 | [23 empty] | 14 | 3
|  | 2021-03-14 03:00 | 3 | 0 | 73 | 72 | -0.048578 | -9.4633 | 3:00 | 3:30 | 210 | 238.64 | 3:59 | 229.1767 | 3:49 | 229.1767 | 3 | 2.1416 | 122.7058 | -0.39712 | -22.7532 | 1382.7789 | -534.8071 | 0 | 0 | 0 | 1.1466 | 65.6979 | 2.1232 | 121.6485 | 0 | 0 | 0 | 4.52 | 0 | 0 | 0 | 0 | 4.52 | 0 | 14 | 3 | [23 empty] | 14 | 3
|  | 2021-03-14 04:00 | 3 | 0 | 73 | 72 | -0.048578 | -9.4633 | 4:00 | 4:30 | 270 | 298.64 | 4:59 | 289.1767 | 4:49 | 289.1767 | 4 | 1.8798 | 107.7058 | -0.23605 | -13.5244 | 1382.7789 | -323.3764 | 0 | 0 | 0 | 1.3638 | 78.1376 | 1.8781 | 107.6054 | 0 | 0 | 0 | 4 | 0 | 0 | 0 | 0 | 4 | 0 | 14 | 3 | [23 empty] | 14 | 3
|  | 2021-03-14 05:00 | 3 | 0.0938 | 73 | 72 | -0.048578 | -9.4633 | 5:00 | 5:30 | 330 | 358.64 | 5:59 | 349.1767 | 5:49 | 349.1767 | 5 | 1.618 | 92.7058 | -0.067592 | -3.8727 | 1382.7789 | -93.393 | 0 | 0.095676 | 0 | 1.5664 | 89.7452 | 1.6315 | 93.4805 | 0 | 0.095676 | 0.095676 | 4.23 | 0 | 0.089267 | 0.0012818 | 0.090549 | 4.2325 | 0.84639 | 14 | 3 | [23 empty] | 14 | 3
|  | 2021-03-14 06:00 | 3 | 33.4473 | 73 | 72 | -0.048578 | -9.4633 | 6:00 | 6:30 | 390 | 418.64 | 6:59 | 409.1767 | 6:49 | 409.1767 | 6 | 1.3562 | 77.7058 | 0.10103 | 5.7888 | 1382.7789 | 139.4703 | 0.23982 | 32.119 | 1.3283 | 1.7665 | 101.2113 | 1.3857 | 79.3932 | 15.0587 | 31.9284 | 46.9871 | 4.45 | 2.7718 | 29.7896 | 0.62951 | 33.191 | 5.3793 | 308.6934 | 14 | 3 | [23 empty] | 14 | 3
|  | 2021-03-14 07:00 | 3 | 45.7889 | 73 | 72 | -0.048578 | -9.4633 | 7:00 | 7:30 | 450 | 478.64 | 7:59 | 469.1767 | 7:49 | 469.1767 | 7 | 1.0944 | 62.7058 | 0.26289 | 15.0624 | 1382.7789 | 359.3442 | 0.12742 | 45.2519 | 0.53703 | 1.9756 | 113.1912 | 1.1426 | 65.4687 | 2.4232 | 45.1592 | 47.5824 | 4.64 | 1.0061 | 42.1341 | 0.63748 | 43.7777 | 5.8658 | 406.2863 | 14 | 3 | [23 empty] | 14 | 3
|  | 2021-03-14 08:00 | 3 | 54.4959 | 73 | 72 | -0.048578 | -9.4633 | 8:00 | 8:30 | 510 | 538.64 | 8:59 | 529.1767 | 8:49 | 529.1767 | 8 | 0.83262 | 47.7058 | 0.41004 | 23.4938 | 1382.7789 | 551.2446 | 0.09886 | 54.2443 | 0.25156 | 2.2049 | 126.3309 | 0.90599 | 51.9093 | 0.82235 | 54.1681 | 54.9904 | 4.87 | 0.50731 | 50.5395 | 0.73673 | 51.7835 | 6.3199 | 479.6268 | 14 | 3 | [23 empty] | 14 | 3
|  | 2021-03-14 09:00 | 3 | 91.9586 | 73 | 72 | -0.048578 | -9.4633 | 9:00 | 9:30 | 570 | 598.64 | 9:59 | 589.1767 | 9:49 | 589.1767 | 9 | 0.57082 | 32.7058 | 0.53256 | 30.5135 | 1382.7789 | 702.0938 | 0.13098 | 90.7987 | 1.1599 | 2.4646 | 141.2117 | 0.68333 | 39.1519 | 2.6028 | 90.637 | 93.2399 | 5.33 | 2.0184 | 84.5655 | 1.2492 | 87.8331 | 7.7893 | 808.2575 | 14 | 3 | [23 empty] | 14 | 3
|  | 2021-03-14 10:00 | 3 | 110.1515 | 73 | 72 | -0.048578 | -9.4633 | 10:00 | 10:30 | 630 | 658.64 | 10:59 | 649.1767 | 10:49 | 649.1767 | 10 | 0.30902 | 17.7058 | 0.61837 | 35.4302 | 1382.7789 | 801.6118 | 0.13741 | 108.5856 | 1.5659 | 2.7596 | 158.1112 | 0.49476 | 28.3474 | 3.0415 | 108.3883 | 111.4298 | 5.93 | 2.6768 | 101.1277 | 1.4929 | 105.2973 | 8.8783 | 964.2881 | 14 | 3 | [23 empty] | 14 | 3
|  | 2021-03-14 11:00 | 3 | 154.1942 | 73 | 72 | -0.048578 | -9.4633 | 11:00 | 11:30 | 690 | 718.64 | 11:59 | 709.1767 | 11:49 | 709.1767 | 11 | 0.047226 | 2.7058 | 0.65562 | 37.5645 | 1382.7789 | 843.0165 | 0.18291 | 150.2555 | 3.9387 | 3.0821 | 176.5897 | 0.39341 | 22.5407 | 7.054 | 149.8937 | 156.9477 | 6.54 | 6.5151 | 139.8527 | 2.1027 | 148.4706 | 10.6972 | 1348.6405 | 14 | 3 | [23 empty] | 14 | 3
|  | 2021-03-14 12:00 | 3 | 152.9378 | 73 | 72 | -0.048578 | -9.4633 | 12:00 | 12:30 | 750 | 778.64 | 12:59 | 769.1767 | 12:49 | 769.1767 | 12 | -0.21457 | -12.2942 | 0.63793 | 36.5504 | 1382.7789 | 823.4862 | 0.18572 | 148.9241 | 4.0137 | 2.8737 | 164.6481 | 0.44391 | 25.4343 | 7.3472 | 148.5623 | 155.9095 | 7.02 | 6.6351 | 138.6105 | 2.0888 | 147.3344 | 11.1454 | 1335.6263 | 14 | 3 | [23 empty] | 14 | 3
|  | 2021-03-14 13:00 | 3 | 107.4228 | 73 | 72 | -0.048578 | -9.4633 | 13:00 | 13:30 | 810 | 838.64 | 13:59 | 829.1767 | 13:49 | 829.1767 | 13 | -0.47637 | -27.2942 | 0.56842 | 32.5681 | 1382.7789 | 744.352 | 0.14432 | 105.711 | 1.7118 | 3.7162 | 212.9208 | 0.60957 | 34.9257 | 3.5474 | 105.5132 | 109.0606 | 7.27 | 2.9085 | 98.4452 | 1.4611 | 102.8148 | 10.1488 | 936.2244 | 14 | 3 | [23 empty] | 14 | 3
|  | 2021-03-14 14:00 | 3 | 76.1741 | 73 | 72 | -0.048578 | -9.4633 | 14:00 | 14:30 | 870 | 898.64 | 14:59 | 889.1767 | 14:49 | 889.1767 | 14 | -0.73817 | -42.2942 | 0.45768 | 26.2232 | 1382.7789 | 611.0067 | 0.12467 | 75.3329 | 0.84117 | 3.9885 | 228.5261 | 0.8234 | 47.1776 | 2.1818 | 75.21 | 77.3918 | 7.35 | 1.483 | 70.1719 | 1.0369 | 72.6918 | 9.3854 | 664.1906 | 14 | 3 | [23 empty] | 14 | 3
|  | 2021-03-14 15:00 | 3 | 99.5814 | 73 | 72 | -0.048578 | -9.4633 | 15:00 | 15:30 | 930 | 958.64 | 15:59 | 949.1767 | 15:49 | 949.1767 | 15 | -0.99997 | -57.2942 | 0.31814 | 18.2282 | 1382.7789 | 432.5375 | 0.23023 | 95.8644 | 3.717 | 4.2278 | 242.2352 | 1.0563 | 60.5194 | 12.8704 | 95.5555 | 108.4259 | 7.36 | 6.3339 | 89.1545 | 1.4526 | 96.941 | 10.0743 | 883.0324 | 14 | 3 | [23 empty] | 14 | 3
|  | 2021-03-14 16:00 | 3 | 73.3838 | 73 | 72 | -0.048578 | -9.4633 | 16:00 | 16:30 | 990 | 1018.64 | 16:59 | 1009.1767 | 16:49 | 1009.1767 | 16 | -1.2618 | -72.2942 | 0.16059 | 9.2011 | 1382.7789 | 221.1069 | 0.33189 | 65.7327 | 7.6511 | 4.4429 | 254.5599 | 1.2975 | 74.3428 | 63.5738 | 63.2183 | 126.7921 | 7.25 | 17.1573 | 58.9835 | 1.6987 | 77.8395 | 9.4295 | 711.0856 | 14 | 3 | [23 empty] | 14 | 3
|  | 2021-03-14 17:00 | 3 | 6.3934 | 73 | 72 | -0.048578 | -9.4633 | 17:00 | 17:30 | 1050 | 1078.64 | 17:59 | 1069.1767 | 17:49 | 1069.1767 | 17 | -1.5236 | -87.2942 | -0.0064194 | -0.36781 | 1382.7789 | -8.8766 | 0 | 6.5213 | 0 | 4.645 | 266.1364 | 1.5427 | 88.388 | 0 | 6.5213 | 6.5213 | 6.98 | 0 | 6.0844 | 0.087368 | 6.1718 | 7.1528 | 56.9543 | 14 | 3 | [23 empty] | 14 | 3
|  | 2021-03-14 18:00 | 3 | 0 | 73 | 72 | -0.048578 | -9.4633 | 18:00 | 18:30 | 1110 | 1138.64 | 18:59 | 1129.1767 | 18:49 | 1129.1767 | 18 | -1.7854 | -102.2942 | -0.17572 | -10.0683 | 1382.7789 | -241.7399 | 0 | 0 | 0 | 4.8453 | 277.616 | 1.7892 | 102.5121 | 0 | 0 | 0 | 6.61 | 0 | 0 | 0 | 0 | 6.61 | 0 | 14 | 3 | [23 empty] | 14 | 3
|  | 2021-03-14 19:00 | 3 | 0 | 73 | 72 | -0.048578 | -9.4633 | 19:00 | 19:30 | 1170 | 1198.64 | 19:59 | 1189.1767 | 19:49 | 1189.1767 | 19 | -2.0472 | -117.2942 | -0.34036 | -19.5014 | 1382.7789 | -461.6137 | 0 | 0 | 0 | 5.0557 | 289.6722 | 2.0351 | 116.6006 | 0 | 0 | 0 | 6.37 | 0 | 0 | 0 | 0 | 6.37 | 0 | 14 | 3 | [23 empty] | 14 | 3
|  | 2021-03-14 20:00 | 3 | 0 | 73 | 72 | -0.048578 | -9.4633 | 20:00 | 20:30 | 1230 | 1258.64 | 20:59 | 1249.1767 | 20:49 | 1249.1767 | 20 | -2.309 | -132.2942 | -0.49225 | -28.2038 | 1382.7789 | -653.5141 | 0 | 0 | 0 | 5.2889 | 303.0322 | 2.2777 | 130.5029 | 0 | 0 | 0 | 6.08 | 0 | 0 | 0 | 0 | 6.08 | 0 | 14 | 3 | [23 empty] | 14 | 3
|  | 2021-03-14 21:00 | 3 | 0 | 73 | 72 | -0.048578 | -9.4633 | 21:00 | 21:30 | 1290 | 1318.64 | 21:59 | 1309.1767 | 21:49 | 1309.1767 | 21 | -2.5708 | -147.2942 | -0.62082 | -35.5702 | 1382.7789 | -804.3634 | 0 | 0 | 0 | 5.5577 | 318.4331 | 2.5116 | 143.9062 | 0 | 0 | 0 | 5.88 | 0 | 0 | 0 | 0 | 5.88 | 0 | 14 | 3 | [23 empty] | 14 | 3
|  | 2021-03-14 22:00 | 3 | 0 | 73 | 72 | -0.048578 | -9.4633 | 22:00 | 22:30 | 1350 | 1378.64 | 22:59 | 1369.1767 | 22:49 | 1369.1767 | 22 | -2.8326 | -162.2942 | -0.71242 | -40.8189 | 1382.7789 | -903.8813 | 0 | 0 | 0 | 5.8701 | 336.3343 | 2.7206 | 155.876 | 0 | 0 | 0 | 5.6 | 0 | 0 | 0 | 0 | 5.6 | 0 | 14 | 3 | [23 empty] | 14 | 3
|  | 2021-03-14 23:00 | 3 | 0 | 73 | 72 | -0.048578 | -9.4633 | 23:00 | 23:30 | 1410 | 1438.64 | 23:59 | 1429.1767 | 23:49 | 1429.1767 | 23 | -3.0944 | -177.2942 | -0.7527 | -43.1266 | 1382.7789 | -945.286 | 0 | 0 | 0 | 6.2185 | 356.2958 | 2.8445 | 162.9768 | 0 | 0 | 0 | 5.4 | 0 | 0 | 0 | 0 | 5.4 | 0 | 14 | 3 | [23 empty] | 14 | 3
|  | 2021-03-15 | 3 | 0 | 73 | 72 | -0.048578 | -9.4633 | 0:00 | 0:30 | 30 | 58.64 | 0:59 | 49.1767 | 0:49 | 49.1767 | 0 | 2.927 | 167.7058 | -0.73352 | -42.0277 | 1382.7789 | -925.7558 | 0 | 0 | 0 | 0.29038 | 16.6374 | 2.7809 | 159.3345 | 0 | 0 | 0 | 5.25 | 0 | 0 | 0 | 0 | 5.25 | 0 | 15 | 3 | [23 empty] | 15 | 3
|  | 2021-03-15 01:00 | 3 | 0 | 74 | 72.9863 | -0.041692 | -9.1707 | 1:00 | 1:30 | 90 | 118.64 | 1:59 | 109.4693 | 1:49 | 109.4693 | 1 | 2.6639 | 152.6327 | -0.65206 | -37.36 | 1382.0735 | -838.6723 | 0 | 0 | 0 | 0.61609 | 35.2992 | 2.5865 | 148.1981 | 0 | 0 | 0 | 5.08 | 0 | 0 | 0 | 0 | 5.08 | 0 | 15 | 3 | [23 empty] | 15 | 3
|  | 2021-03-15 02:00 | 3 | 0 | 74 | 72.9863 | -0.041692 | -9.1707 | 2:00 | 2:30 | 150 | 178.64 | 2:59 | 169.4693 | 2:49 | 169.4693 | 2 | 2.4021 | 137.6327 | -0.5354 | -30.6759 | 1382.0735 | -705.1087 | 0 | 0 | 0 | 0.89922 | 51.5215 | 2.3595 | 135.1866 | 0 | 0 | 0 | 4.87 | 0 | 0 | 0 | 0 | 4.87 | 0 | 15 | 3 | [23 empty] | 15 | 3
|  | 2021-03-15 03:00 | 3 | 0 | 74 | 72.9863 | -0.041692 | -9.1707 | 3:00 | 3:30 | 210 | 238.64 | 3:59 | 229.4693 | 3:49 | 229.4693 | 3 | 2.1403 | 122.6327 | -0.39081 | -22.3917 | 1382.0735 | -526.4826 | 0 | 0 | 0 | 1.1434 | 65.5093 | 2.1195 | 121.436 | 0 | 0 | 0 | 4.82 | 0 | 0 | 0 | 0 | 4.82 | 0 | 15 | 3 | [23 empty] | 15 | 3
|  | 2021-03-15 04:00 | 3 | 0 | 74 | 72.9863 | -0.041692 | -9.1707 | 4:00 | 4:30 | 270 | 298.64 | 4:59 | 289.4693 | 4:49 | 289.4693 | 4 | 1.8785 | 107.6327 | -0.22991 | -13.1732 | 1382.0735 | -314.9673 | 0 | 0 | 0 | 1.3603 | 77.9383 | 1.8745 | 107.4033 | 0 | 0 | 0 | 4.74 | 0 | 0 | 0 | 0 | 4.74 | 0 | 15 | 3 | [23 empty] | 15 | 3
|  | 2021-03-15 05:00 | 3 | 0.2848 | 74 | 72.9863 | -0.041692 | -9.1707 | 5:00 | 5:30 | 330 | 358.64 | 5:59 | 349.4693 | 5:49 | 349.4693 | 5 | 1.6167 | 92.6327 | -0.061524 | -3.5251 | 1382.0735 | -84.9769 | 0 | 0.2905 | 0 | 1.5628 | 89.5445 | 1.628 | 93.28 | 0 | 0.2905 | 0.2905 | 4.64 | 0 | 0.27104 | 0.0038919 | 0.27493 | 4.6477 | 2.5652 | 15 | 3 | [23 empty] | 15 | 3
|  | 2021-03-15 06:00 | 3 | 38.5415 | 74 | 72.9863 | -0.041692 | -9.1707 | 6:00 | 6:30 | 390 | 418.64 | 6:59 | 409.4693 | 6:49 | 409.4693 | 6 | 1.3549 | 77.6327 | 0.10716 | 6.1396 | 1382.0735 | 147.8148 | 0.26074 | 36.81 | 1.7315 | 1.7631 | 101.0154 | 1.3821 | 79.1866 | 18.261 | 36.5885 | 54.8495 | 4.71 | 3.426 | 34.1375 | 0.73484 | 38.2983 | 5.7824 | 355.5646 | 15 | 3 | [23 empty] | 15 | 3
|  | 2021-03-15 07:00 | 3 | 37.8256 | 74 | 72.9863 | -0.041692 | -9.1707 | 7:00 | 7:30 | 450 | 478.64 | 7:59 | 469.4693 | 7:49 | 469.4693 | 7 | 1.0931 | 62.6327 | 0.26918 | 15.4226 | 1382.0735 | 367.5437 | 0.10291 | 37.6128 | 0.2128 | 1.9724 | 113.0079 | 1.1388 | 65.2475 | 1.0258 | 37.5528 | 38.5786 | 4.98 | 0.42952 | 35.0372 | 0.51686 | 35.9836 | 5.9875 | 333.7734 | 15 | 3 | [23 empty] | 15 | 3
|  | 2021-03-15 08:00 | 3 | 74.9895 | 74 | 72.9863 | -0.041692 | -9.1707 | 8:00 | 8:30 | 510 | 538.64 | 8:59 | 529.4693 | 8:49 | 529.4693 | 8 | 0.83135 | 47.6327 | 0.41658 | 23.8683 | 1382.0735 | 559.2355 | 0.13409 | 73.9855 | 1.004 | 2.2021 | 126.1735 | 0.90167 | 51.6619 | 2.8263 | 73.8459 | 76.6722 | 5.7 | 1.7531 | 68.8992 | 1.0272 | 71.6795 | 7.707 | 659.8495 | 15 | 3 | [23 empty] | 15 | 3
|  | 2021-03-15 09:00 | 3 | 134.4123 | 74 | 72.9863 | -0.041692 | -9.1707 | 9:00 | 9:30 | 570 | 598.64 | 9:59 | 589.4693 | 9:49 | 589.4693 | 9 | 0.56955 | 32.6327 | 0.53937 | 30.9036 | 1382.0735 | 709.8267 | 0.18936 | 130.7629 | 3.6494 | 2.4627 | 141.1026 | 0.67824 | 38.8603 | 7.7602 | 130.4267 | 138.1869 | 6.44 | 6.0427 | 121.6898 | 1.8514 | 129.5838 | 10.0683 | 1180.4063 | 15 | 3 | [23 empty] | 15 | 3
|  | 2021-03-15 10:00 | 3 | 163.2023 | 74 | 72.9863 | -0.041692 | -9.1707 | 10:00 | 10:30 | 630 | 658.64 | 10:59 | 649.4693 | 10:49 | 649.4693 | 10 | 0.30775 | 17.6327 | 0.62536 | 35.8307 | 1382.0735 | 809.0549 | 0.20172 | 158.269 | 4.9333 | 2.759 | 158.0809 | 0.4885 | 27.9892 | 9.1502 | 157.8458 | 166.996 | 7.22 | 8.08 | 147.2722 | 2.2373 | 157.5895 | 11.6325 | 1425.4587 | 15 | 3 | [23 empty] | 15 | 3
|  | 2021-03-15 11:00 | 3 | 205.8128 | 74 | 72.9863 | -0.041692 | -9.1707 | 11:00 | 11:30 | 690 | 718.64 | 11:59 | 709.4693 | 11:49 | 709.4693 | 11 | 0.045949 | 2.6327 | 0.66255 | 37.9615 | 1382.0735 | 850.1577 | 0.24209 | 197.5227 | 8.2901 | 3.0834 | 176.663 | 0.38642 | 22.1403 | 14.5018 | 196.8923 | 211.3941 | 7.73 | 13.4325 | 183.703 | 2.8321 | 199.9676 | 13.3291 | 1794.9441 | 15 | 3 | [23 empty] | 15 | 3
|  | 2021-03-15 12:00 | 3 | 198.5802 | 74 | 72.9863 | -0.041692 | -9.1707 | 12:00 | 12:30 | 750 | 778.64 | 12:59 | 769.4693 | 12:49 | 769.4693 | 12 | -0.21585 | -12.3673 | 0.64449 | 36.9264 | 1382.0735 | 830.3341 | 0.23916 | 190.7263 | 7.8539 | 2.8706 | 164.4732 | 0.43844 | 25.1207 | 14.0651 | 190.13 | 204.1951 | 7.98 | 12.7348 | 177.3937 | 2.7357 | 192.8642 | 13.3802 | 1730.7803 | 15 | 3 | [23 empty] | 15 | 3
|  | 2021-03-15 13:00 | 3 | 183.4113 | 74 | 72.9863 | -0.041692 | -9.1707 | 13:00 | 13:30 | 810 | 838.64 | 13:59 | 829.4693 | 13:49 | 829.4693 | 13 | -0.47765 | -27.3673 | 0.57441 | 32.9113 | 1382.0735 | 750.935 | 0.24424 | 175.9251 | 7.4862 | 3.7205 | 213.168 | 0.60604 | 34.7234 | 14.8133 | 175.3627 | 190.1759 | 8.38 | 12.1752 | 163.6156 | 2.5479 | 178.3387 | 13.3735 | 1600.4757 | 15 | 3 | [23 empty] | 15 | 3
|  | 2021-03-15 14:00 | 3 | 135.9539 | 74 | 72.9863 | -0.041692 | -9.1707 | 14:00 | 14:30 | 870 | 898.64 | 14:59 | 889.4693 | 14:49 | 889.4693 | 14 | -0.73945 | -42.3673 | 0.46307 | 26.5321 | 1382.0735 | 617.3714 | 0.22021 | 131.2182 | 4.7357 | 3.9935 | 228.8119 | 0.82106 | 47.0435 | 11.4517 | 130.8384 | 142.2901 | 8.8 | 7.8037 | 122.0739 | 1.9063 | 131.7839 | 12.4899 | 1187.4271 | 15 | 3 | [23 empty] | 15 | 3
|  | 2021-03-15 15:00 | 3 | 77.0887 | 74 | 72.9863 | -0.041692 | -9.1707 | 15:00 | 15:30 | 930 | 958.64 | 15:59 | 949.4693 | 15:49 | 949.4693 | 15 | -1.0012 | -57.3673 | 0.32304 | 18.5091 | 1382.0735 | 438.7454 | 0.1757 | 75.2578 | 1.8309 | 4.2331 | 242.5372 | 1.0546 | 60.4237 | 6.3259 | 75.0805 | 81.4064 | 9.02 | 3.1223 | 70.0511 | 1.0906 | 74.2641 | 11.0994 | 673.363 | 15 | 3 | [23 empty] | 15 | 3
|  | 2021-03-15 16:00 | 3 | 46.9636 | 74 | 72.9863 | -0.041692 | -9.1707 | 16:00 | 16:30 | 990 | 1018.64 | 16:59 | 1009.4693 | 16:49 | 1009.4693 | 16 | -1.263 | -72.3673 | 0.16516 | 9.4631 | 1382.0735 | 227.23 | 0.20668 | 45.486 | 1.4776 | 4.4483 | 254.8679 | 1.2962 | 74.2684 | 9.8479 | 45.3445 | 55.1924 | 8.99 | 2.6701 | 42.307 | 0.73944 | 45.7165 | 10.2701 | 416.065 | 15 | 3 | [23 empty] | 15 | 3
|  | 2021-03-15 17:00 | 3 | 5.2749 | 74 | 72.9863 | -0.041692 | -9.1707 | 17:00 | 17:30 | 1050 | 1078.64 | 17:59 | 1069.4693 | 17:49 | 1069.4693 | 17 | -1.5248 | -87.3673 | -0.0019972 | -0.11443 | 1382.0735 | -2.7603 | 0 | 5.3804 | 0 | 4.6504 | 266.4475 | 1.5415 | 88.3238 | 0 | 5.3804 | 5.3804 | 8.53 | 0 | 5.02 | 0.072084 | 5.0921 | 8.6726 | 46.6747 | 15 | 3 | [23 empty] | 15 | 3
|  | 2021-03-15 18:00 | 3 | 0 | 74 | 72.9863 | -0.041692 | -9.1707 | 18:00 | 18:30 | 1110 | 1138.64 | 18:59 | 1129.4693 | 18:49 | 1129.4693 | 18 | -1.7866 | -102.3673 | -0.17127 | -9.813 | 1382.0735 | -235.5521 | 0 | 0 | 0 | 4.8508 | 277.9303 | 1.7881 | 102.4492 | 0 | 0 | 0 | 8.36 | 0 | 0 | 0 | 0 | 8.36 | 0 | 15 | 3 | [23 empty] | 15 | 3
|  | 2021-03-15 19:00 | 3 | 0 | 74 | 72.9863 | -0.041692 | -9.1707 | 19:00 | 19:30 | 1170 | 1198.64 | 19:59 | 1189.4693 | 19:49 | 1189.4693 | 19 | -2.0484 | -117.3673 | -0.33569 | -19.2335 | 1382.0735 | -455.2809 | 0 | 0 | 0 | 5.0613 | 289.9888 | 2.0338 | 116.5298 | 0 | 0 | 0 | 7.66 | 0 | 0 | 0 | 0 | 7.66 | 0 | 15 | 3 | [23 empty] | 15 | 3
|  | 2021-03-15 20:00 | 3 | 0 | 74 | 72.9863 | -0.041692 | -9.1707 | 20:00 | 20:30 | 1230 | 1258.64 | 20:59 | 1249.4693 | 20:49 | 1249.4693 | 20 | -2.3102 | -132.3673 | -0.48716 | -27.9122 | 1382.0735 | -646.9727 | 0 | 0 | 0 | 5.2944 | 303.3445 | 2.2761 | 130.4109 | 0 | 0 | 0 | 6.97 | 0 | 0 | 0 | 0 | 6.97 | 0 | 15 | 3 | [23 empty] | 15 | 3
|  | 2021-03-15 21:00 | 3 | 0 | 74 | 72.9863 | -0.041692 | -9.1707 | 21:00 | 21:30 | 1290 | 1318.64 | 21:59 | 1309.4693 | 21:49 | 1309.4693 | 21 | -2.572 | -147.3673 | -0.61515 | -35.2453 | 1382.0735 | -797.564 | 0 | 0 | 0 | 5.5627 | 318.7218 | 2.5092 | 143.7691 | 0 | 0 | 0 | 6.27 | 0 | 0 | 0 | 0 | 6.27 | 0 | 15 | 3 | [23 empty] | 15 | 3
|  | 2021-03-15 22:00 | 3 | 0 | 74 | 72.9863 | -0.041692 | -9.1707 | 22:00 | 22:30 | 1350 | 1378.64 | 22:59 | 1369.4693 | 22:49 | 1369.4693 | 22 | -2.8338 | -162.3673 | -0.7061 | -40.4568 | 1382.0735 | -896.7921 | 0 | 0 | 0 | 5.8741 | 336.5621 | 2.7165 | 155.6438 | 0 | 0 | 0 | 5.57 | 0 | 0 | 0 | 0 | 5.57 | 0 | 15 | 3 | [23 empty] | 15 | 3
|  | 2021-03-15 23:00 | 3 | 0 | 74 | 72.9863 | -0.041692 | -9.1707 | 23:00 | 23:30 | 1410 | 1438.64 | 23:59 | 1429.4693 | 23:49 | 1429.4693 | 23 | -3.0956 | -177.3673 | -0.74587 | -42.7355 | 1382.0735 | -937.8949 | 0 | 0 | 0 | 6.2207 | 356.4177 | 2.8379 | 162.5975 | 0 | 0 | 0 | 4.87 | 0 | 0 | 0 | 0 | 4.87 | 0 | 15 | 3 | [23 empty] | 15 | 3
|  | 2021-03-16 | 3 | 0 | 74 | 72.9863 | -0.041692 | -9.1707 | 0:00 | 0:30 | 30 | 58.64 | 0:59 | 49.4693 | 0:49 | 49.4693 | 0 | 2.9257 | 167.6327 | -0.72652 | -41.6264 | 1382.0735 | -918.0714 | 0 | 0 | 0 | 0.29034 | 16.6354 | 2.7745 | 158.9678 | 0 | 0 | 0 | 4.1 | 0 | 0 | 0 | 0 | 4.1 | 0 | 16 | 3 | [23 empty] | 16 | 3
|  | 2021-03-16 01:00 | 3 | 0 | 75 | 73.9726 | -0.0348 | -8.8737 | 1:00 | 1:30 | 90 | 118.64 | 1:59 | 109.7663 | 1:50 | 109.7663 | 1 | 2.6626 | 152.5584 | -0.64518 | -36.9661 | 1381.3605 | -830.6708 | 0 | 0 | 0 | 0.61436 | 35.2 | 2.5815 | 147.911 | 0 | 0 | 0 | 3.26 | 0 | 0 | 0 | 0 | 3.26 | 0 | 16 | 3 | [23 empty] | 16 | 3
|  | 2021-03-16 02:00 | 3 | 0 | 75 | 73.9726 | -0.0348 | -8.8737 | 2:00 | 2:30 | 150 | 178.64 | 2:59 | 169.7663 | 2:50 | 169.7663 | 2 | 2.4008 | 137.5584 | -0.5288 | -30.298 | 1381.3605 | -696.8926 | 0 | 0 | 0 | 0.89646 | 51.3632 | 2.3553 | 134.9474 | 0 | 0 | 0 | 2.42 | 0 | 0 | 0 | 0 | 2.42 | 0 | 16 | 3 | [23 empty] | 16 | 3
|  | 2021-03-16 03:00 | 3 | 0 | 75 | 73.9726 | -0.0348 | -8.8737 | 3:00 | 3:30 | 210 | 238.64 | 3:59 | 229.7663 | 3:50 | 229.7663 | 3 | 2.139 | 122.5584 | -0.38448 | -22.0291 | 1381.3605 | -518.1167 | 0 | 0 | 0 | 1.1401 | 65.3224 | 2.1157 | 121.2211 | 0 | 0 | 0 | 1.96 | 0 | 0 | 0 | 0 | 1.96 | 0 | 16 | 3 | [23 empty] | 16 | 3
|  | 2021-03-16 04:00 | 3 | 0 | 75 | 73.9726 | -0.0348 | -8.8737 | 4:00 | 4:30 | 270 | 298.64 | 4:59 | 289.7663 | 4:50 | 289.7663 | 4 | 1.8772 | 107.5584 | -0.22376 | -12.8208 | 1381.3605 | -306.5263 | 0 | 0 | 0 | 1.3568 | 77.7403 | 1.871 | 107.1994 | 0 | 0 | 0 | 1.51 | 0 | 0 | 0 | 0 | 1.51 | 0 | 16 | 3 | [23 empty] | 16 | 3
|  | 2021-03-16 05:00 | 3 | 0.4233 | 75 | 73.9726 | -0.0348 | -8.8737 | 5:00 | 5:30 | 330 | 358.64 | 5:59 | 349.7663 | 5:50 | 349.7663 | 5 | 1.6154 | 92.5584 | -0.055438 | -3.1764 | 1381.3605 | -76.541 | 0 | 0.43177 | 0 | 1.5594 | 89.3445 | 1.6245 | 93.0781 | 0 | 0.43177 | 0.43177 | 1.18 | 0 | 0.40284 | 0.0057846 | 0.40863 | 1.1914 | 3.8703 | 16 | 3 | [23 empty] | 16 | 3
|  | 2021-03-16 06:00 | 3 | 36.763 | 75 | 73.9726 | -0.0348 | -8.8737 | 6:00 | 6:30 | 390 | 418.64 | 6:59 | 409.7663 | 6:50 | 409.7663 | 6 | 1.3536 | 77.5584 | 0.11329 | 6.4913 | 1381.3605 | 156.1662 | 0.23541 | 35.3433 | 1.4197 | 1.7596 | 100.82 | 1.3784 | 78.9791 | 14.1299 | 35.1656 | 49.2955 | 1.11 | 2.7012 | 32.8099 | 0.66043 | 36.1715 | 2.1228 | 341.2201 | 16 | 3 | [23 empty] | 16 | 3
|  | 2021-03-16 07:00 | 3 | 64.6907 | 75 | 73.9726 | -0.0348 | -8.8737 | 7:00 | 7:30 | 450 | 478.64 | 7:59 | 469.7663 | 7:50 | 469.7663 | 7 | 1.0919 | 62.5584 | 0.27548 | 15.7836 | 1381.3605 | 375.7366 | 0.17217 | 63.2112 | 1.4795 | 1.9692 | 112.8248 | 1.1349 | 65.026 | 6.052 | 63.0445 | 69.0966 | 2.16 | 2.5552 | 58.8213 | 0.92572 | 62.3023 | 3.9045 | 583.1927 | 16 | 3 | [23 empty] | 16 | 3
|  | 2021-03-16 08:00 | 3 | 108.6793 | 75 | 73.9726 | -0.0348 | -8.8737 | 8:00 | 8:30 | 510 | 538.64 | 8:59 | 529.7663 | 8:50 | 529.7663 | 8 | 0.83005 | 47.5584 | 0.42313 | 24.2435 | 1381.3605 | 567.2068 | 0.1916 | 105.6679 | 3.0114 | 2.1994 | 126.016 | 0.89735 | 51.4146 | 8.0241 | 105.3845 | 113.4086 | 4.08 | 5.0044 | 98.3251 | 1.5194 | 104.8489 | 7.0158 | 968.1493 | 16 | 3 | [23 empty] | 16 | 3
|  | 2021-03-16 09:00 | 3 | 193.0517 | 75 | 73.9726 | -0.0348 | -8.8737 | 9:00 | 9:30 | 570 | 598.64 | 9:59 | 589.7663 | 9:50 | 589.7663 | 9 | 0.56825 | 32.5584 | 0.54619 | 31.2944 | 1381.3605 | 717.5285 | 0.26905 | 183.9795 | 9.0722 | 2.4608 | 140.9937 | 0.67316 | 38.5693 | 18.7658 | 183.3041 | 202.0699 | 6.28 | 14.6721 | 171.025 | 2.7072 | 188.4044 | 11.5553 | 1704.785 | 16 | 3 | [23 empty] | 16 | 3
|  | 2021-03-16 10:00 | 3 | 178.162 | 75 | 73.9726 | -0.0348 | -8.8737 | 10:00 | 10:30 | 630 | 658.64 | 10:59 | 649.7663 | 10:50 | 649.7663 | 10 | 0.30645 | 17.5584 | 0.63236 | 36.2318 | 1381.3605 | 816.4576 | 0.21821 | 172.0448 | 6.1172 | 2.7585 | 158.0517 | 0.48225 | 27.6312 | 11.1833 | 171.552 | 182.7354 | 8.32 | 9.9079 | 160.0602 | 2.4482 | 172.4163 | 13.1477 | 1548.9151 | 16 | 3 | [23 empty] | 16 | 3
|  | 2021-03-16 11:00 | 3 | 205.4438 | 75 | 73.9726 | -0.0348 | -8.8737 | 11:00 | 11:30 | 690 | 718.64 | 11:59 | 709.7663 | 11:50 | 709.7663 | 11 | 0.044653 | 2.5584 | 0.66949 | 38.3589 | 1381.3605 | 857.252 | 0.23965 | 197.2931 | 8.1507 | 3.0847 | 176.7386 | 0.37943 | 21.7396 | 14.1242 | 196.6785 | 210.8027 | 10.27 | 13.1196 | 183.5036 | 2.8242 | 199.4474 | 15.8545 | 1769.724 | 16 | 3 | [23 empty] | 16 | 3
|  | 2021-03-16 12:00 | 3 | 171.4939 | 75 | 73.9726 | -0.0348 | -8.8737 | 12:00 | 12:30 | 750 | 778.64 | 12:59 | 769.7663 | 12:50 | 769.7663 | 12 | -0.21715 | -12.4416 | 0.65105 | 37.3023 | 1381.3605 | 837.1319 | 0.20486 | 166.1759 | 5.318 | 2.8675 | 164.2952 | 0.43301 | 24.8098 | 9.4928 | 165.741 | 175.2339 | 11.76 | 8.6167 | 154.6385 | 2.3477 | 165.6029 | 16.3969 | 1465.7525 | 16 | 3 | [23 empty] | 16 | 3
|  | 2021-03-16 13:00 | 3 | 156.0381 | 75 | 73.9726 | -0.0348 | -8.8737 | 13:00 | 13:30 | 810 | 838.64 | 13:59 | 829.7663 | 13:50 | 829.7663 | 13 | -0.47895 | -27.4416 | 0.58039 | 33.2538 | 1381.3605 | 757.4682 | 0.206 | 151.1551 | 4.883 | 3.7249 | 213.4185 | 0.60257 | 34.5248 | 9.6291 | 150.758 | 160.3871 | 12.71 | 7.9332 | 140.6591 | 2.1488 | 150.7411 | 16.9308 | 1330.9273 | 16 | 3 | [23 empty] | 16 | 3
|  | 2021-03-16 14:00 | 3 | 125.0969 | 75 | 73.9726 | -0.0348 | -8.8737 | 14:00 | 14:30 | 870 | 898.64 | 14:59 | 889.7663 | 14:50 | 889.7663 | 14 | -0.74075 | -42.4416 | 0.46845 | 26.8402 | 1381.3605 | 623.6901 | 0.20058 | 121.3511 | 3.7458 | 3.9986 | 229.1005 | 0.81878 | 46.9126 | 8.9872 | 121.0392 | 130.0263 | 13.15 | 6.1392 | 112.9311 | 1.742 | 120.8123 | 16.5327 | 1068.6413 | 16 | 3 | [23 empty] | 16 | 3
|  | 2021-03-16 15:00 | 3 | 131.8822 | 75 | 73.9726 | -0.0348 | -8.8737 | 15:00 | 15:30 | 930 | 958.64 | 15:59 | 949.7663 | 15:50 | 949.7663 | 15 | -1.0025 | -57.4416 | 0.32793 | 18.789 | 1381.3605 | 444.9141 | 0.29642 | 124.7858 | 7.0964 | 4.2384 | 242.8414 | 1.053 | 60.3304 | 28.7936 | 122.6082 | 151.4019 | 13.13 | 14.2528 | 114.395 | 2.0284 | 130.6762 | 16.7889 | 1154.5261 | 16 | 3 | [23 empty] | 16 | 3
|  | 2021-03-16 16:00 | 3 | 80.2374 | 75 | 73.9726 | -0.0348 | -8.8737 | 16:00 | 16:30 | 990 | 1018.64 | 16:59 | 1009.7663 | 16:50 | 1009.7663 | 16 | -1.2643 | -72.4416 | 0.16972 | 9.7244 | 1381.3605 | 233.3237 | 0.34389 | 70.2644 | 9.973 | 4.4537 | 255.1774 | 1.295 | 74.1956 | 74.1806 | 67.7077 | 141.8883 | 12.44 | 20.2034 | 63.1721 | 1.9009 | 85.2765 | 14.8277 | 760.2421 | 16 | 3 | [23 empty] | 16 | 3
|  | 2021-03-16 17:00 | 3 | 8.1632 | 75 | 73.9726 | -0.0348 | -8.8737 | 17:00 | 17:30 | 1050 | 1078.64 | 17:59 | 1069.7663 | 17:50 | 1069.7663 | 17 | -1.5261 | -87.4416 | 0.0024167 | 0.13847 | 1381.3605 | 3.3384 | 2.4453 | 1.2 | 6.9632 | 4.6558 | 266.7597 | 1.5404 | 88.2605 | 6.9632 | 1.2 | 8.1632 | 11.14 | 0.21137 | 1.1196 | 0.10937 | 1.4403 | 11.1803 | 13.055 | 16 | 3 | [23 empty] | 16 | 3
|  | 2021-03-16 18:00 | 3 | 0 | 75 | 73.9726 | -0.0348 | -8.8737 | 18:00 | 18:30 | 1110 | 1138.64 | 18:59 | 1129.7663 | 18:50 | 1129.7663 | 18 | -1.7879 | -102.4416 | -0.16682 | -9.558 | 1381.3605 | -229.3688 | 0 | 0 | 0 | 4.8563 | 278.2452 | 1.787 | 102.3867 | 0 | 0 | 0 | 9.56 | 0 | 0 | 0 | 0 | 9.56 | 0 | 16 | 3 | [23 empty] | 16 | 3
|  | 2021-03-16 19:00 | 3 | 0 | 75 | 73.9726 | -0.0348 | -8.8737 | 19:00 | 19:30 | 1170 | 1198.64 | 19:59 | 1189.7663 | 19:50 | 1189.7663 | 19 | -2.0497 | -117.4416 | -0.33101 | -18.9654 | 1381.3605 | -448.9392 | 0 | 0 | 0 | 5.0668 | 290.3055 | 2.0326 | 116.4585 | 0 | 0 | 0 | 9.36 | 0 | 0 | 0 | 0 | 9.36 | 0 | 16 | 3 | [23 empty] | 16 | 3
|  | 2021-03-16 20:00 | 3 | 0 | 75 | 73.9726 | -0.0348 | -8.8737 | 20:00 | 20:30 | 1230 | 1258.64 | 20:59 | 1249.7663 | 20:50 | 1249.7663 | 20 | -2.3115 | -132.4416 | -0.48206 | -27.6202 | 1381.3605 | -640.4094 | 0 | 0 | 0 | 5.2998 | 303.6564 | 2.2745 | 130.3175 | 0 | 0 | 0 | 9.16 | 0 | 0 | 0 | 0 | 9.16 | 0 | 16 | 3 | [23 empty] | 16 | 3
|  | 2021-03-16 21:00 | 3 | 0 | 75 | 73.9726 | -0.0348 | -8.8737 | 21:00 | 21:30 | 1290 | 1318.64 | 21:59 | 1309.7663 | 21:50 | 1309.7663 | 21 | -2.5733 | -147.4416 | -0.60947 | -34.9198 | 1381.3605 | -790.7311 | 0 | 0 | 0 | 5.5678 | 319.0097 | 2.5068 | 143.6293 | 0 | 0 | 0 | 8.96 | 0 | 0 | 0 | 0 | 8.96 | 0 | 16 | 3 | [23 empty] | 16 | 3
|  | 2021-03-16 22:00 | 3 | 0 | 75 | 73.9726 | -0.0348 | -8.8737 | 22:00 | 22:30 | 1350 | 1378.64 | 22:59 | 1369.7663 | 22:50 | 1369.7663 | 22 | -2.8351 | -162.4416 | -0.69978 | -40.0942 | 1381.3605 | -889.6601 | 0 | 0 | 0 | 5.8781 | 336.789 | 2.7124 | 155.408 | 0 | 0 | 0 | 8.76 | 0 | 0 | 0 | 0 | 8.76 | 0 | 16 | 3 | [23 empty] | 16 | 3
|  | 2021-03-16 23:00 | 3 | 0 | 75 | 73.9726 | -0.0348 | -8.8737 | 23:00 | 23:30 | 1410 | 1438.64 | 23:59 | 1429.7663 | 23:50 | 1429.7663 | 23 | -3.0969 | -177.4416 | -0.73904 | -42.3439 | 1381.3605 | -930.4546 | 0 | 0 | 0 | 6.2228 | 356.5397 | 2.8312 | 162.217 | 0 | 0 | 0 | 8.56 | 0 | 0 | 0 | 0 | 8.56 | 0 | 16 | 3 | [23 empty] | 16 | 3
|  | 2021-03-17 | 3 | 0 | 75 | 73.9726 | -0.0348 | -8.8737 | 0:00 | 0:30 | 30 | 58.64 | 0:59 | 49.7663 | 0:50 | 49.7663 | 0 | 2.9244 | 167.5584 | -0.71951 | -41.2246 | 1381.3605 | -910.3344 | 0 | 0 | 0 | 0.29033 | 16.6348 | 2.7681 | 158.5989 | 0 | 0 | 0 | 8.72 | 0 | 0 | 0 | 0 | 8.72 | 0 | 17 | 3 | [23 empty] | 17 | 3
|  | 2021-03-17 01:00 | 3 | 0 | 76 | 74.9589 | -0.027904 | -8.5727 | 1:00 | 1:30 | 90 | 118.64 | 1:59 | 110.0673 | 1:50 | 110.0673 | 1 | 2.6613 | 152.4832 | -0.63829 | -36.5715 | 1380.6402 | -822.6203 | 0 | 0 | 0 | 0.61266 | 35.103 | 2.5765 | 147.6207 | 0 | 0 | 0 | 8.98 | 0 | 0 | 0 | 0 | 8.98 | 0 | 17 | 3 | [23 empty] | 17 | 3
|  | 2021-03-17 02:00 | 3 | 0 | 76 | 74.9589 | -0.027904 | -8.5727 | 2:00 | 2:30 | 150 | 178.64 | 2:59 | 170.0673 | 2:50 | 170.0673 | 2 | 2.3995 | 137.4832 | -0.52219 | -29.9191 | 1380.6402 | -688.6317 | 0 | 0 | 0 | 0.89373 | 51.2071 | 2.3511 | 134.7052 | 0 | 0 | 0 | 9.24 | 0 | 0 | 0 | 0 | 9.24 | 0 | 17 | 3 | [23 empty] | 17 | 3
|  | 2021-03-17 03:00 | 3 | 0 | 76 | 74.9589 | -0.027904 | -8.5727 | 3:00 | 3:30 | 210 | 238.64 | 3:59 | 230.0673 | 3:50 | 230.0673 | 3 | 2.1377 | 122.4832 | -0.37813 | -21.6654 | 1380.6402 | -509.7132 | 0 | 0 | 0 | 1.1369 | 65.1373 | 2.1119 | 121.0039 | 0 | 0 | 0 | 9.42 | 0 | 0 | 0 | 0 | 9.42 | 0 | 17 | 3 | [23 empty] | 17 | 3
|  | 2021-03-17 04:00 | 3 | 0 | 76 | 74.9589 | -0.027904 | -8.5727 | 4:00 | 4:30 | 270 | 298.64 | 4:59 | 290.0673 | 4:50 | 290.0673 | 4 | 1.8759 | 107.4832 | -0.2176 | -12.4674 | 1380.6402 | -298.0577 | 0 | 0 | 0 | 1.3534 | 77.5434 | 1.8674 | 106.9938 | 0 | 0 | 0 | 9.59 | 0 | 0 | 0 | 0 | 9.59 | 0 | 17 | 3 | [23 empty] | 17 | 3
|  | 2021-03-17 05:00 | 3 | 0.7616 | 76 | 74.9589 | -0.027904 | -8.5727 | 5:00 | 5:30 | 330 | 358.64 | 5:59 | 350.0673 | 5:50 | 350.0673 | 5 | 1.6141 | 92.4832 | -0.049337 | -2.8268 | 1380.6402 | -68.0892 | 0 | 0.77683 | 0 | 1.5559 | 89.1453 | 1.621 | 92.8751 | 0 | 0.77683 | 0.77683 | 9.75 | 0 | 0.72479 | 0.010408 | 0.7352 | 9.7706 | 6.706 | 17 | 3 | [23 empty] | 17 | 3
|  | 2021-03-17 06:00 | 3 | 19.4384 | 76 | 74.9589 | -0.027904 | -8.5727 | 6:00 | 6:30 | 390 | 418.64 | 6:59 | 410.0673 | 6:50 | 410.0673 | 6 | 1.3523 | 77.4832 | 0.11945 | 6.8438 | 1380.6402 | 164.5204 | 0.11815 | 19.2553 | 0.18311 | 1.7562 | 100.6249 | 1.3748 | 78.7711 | 1.9065 | 19.2112 | 21.1177 | 9.85 | 0.37124 | 17.9243 | 0.28292 | 18.5785 | 10.3702 | 169.0065 | 17 | 3 | [23 empty] | 17 | 3
|  | 2021-03-17 07:00 | 3 | 31.2866 | 76 | 74.9589 | -0.027904 | -8.5727 | 7:00 | 7:30 | 450 | 478.64 | 7:59 | 470.0673 | 7:50 | 470.0673 | 7 | 1.0905 | 62.4832 | 0.28179 | 16.1452 | 1380.6402 | 383.9189 | 0.081493 | 31.2775 | 0.0091259 | 1.966 | 112.6417 | 1.131 | 64.8044 | 0.16607 | 31.2404 | 31.4065 | 10.09 | 0.070696 | 29.1477 | 0.42077 | 29.6392 | 10.9199 | 268.9597 | 17 | 3 | [23 empty] | 17 | 3
|  | 2021-03-17 08:00 | 3 | 47.557 | 76 | 74.9589 | -0.027904 | -8.5727 | 8:00 | 8:30 | 510 | 538.64 | 8:59 | 530.0673 | 8:50 | 530.0673 | 8 | 0.82874 | 47.4832 | 0.42969 | 24.6192 | 1380.6402 | 575.1549 | 0.082686 | 47.529 | 0.027997 | 2.1966 | 125.8585 | 0.89305 | 51.1678 | 0.19314 | 47.4765 | 47.6697 | 10.42 | 0.12111 | 44.2962 | 0.63865 | 45.056 | 11.6816 | 407.4588 | 17 | 3 | [23 empty] | 17 | 3
|  | 2021-03-17 09:00 | 3 | 86.6515 | 76 | 74.9589 | -0.027904 | -8.5727 | 9:00 | 9:30 | 570 | 598.64 | 9:59 | 590.0673 | 9:50 | 590.0673 | 9 | 0.56694 | 32.4832 | 0.55302 | 31.6858 | 1380.6402 | 725.1959 | 0.11949 | 85.8065 | 0.84505 | 2.4589 | 140.8848 | 0.6681 | 38.279 | 1.8611 | 85.6739 | 87.5351 | 10.77 | 1.461 | 79.9349 | 1.1727 | 82.5686 | 13.0819 | 741.9827 | 17 | 3 | [23 empty] | 17 | 3
|  | 2021-03-17 10:00 | 3 | 150.0311 | 76 | 74.9589 | -0.027904 | -8.5727 | 10:00 | 10:30 | 630 | 658.64 | 10:59 | 650.0673 | 10:50 | 650.0673 | 10 | 0.30514 | 17.4832 | 0.63937 | 36.6333 | 1380.6402 | 823.8169 | 0.18212 | 146.2282 | 3.8029 | 2.758 | 158.0232 | 0.47601 | 27.2734 | 6.9455 | 145.8868 | 152.8323 | 11.11 | 6.1734 | 136.1142 | 2.0476 | 144.3351 | 15.1514 | 1284.846 | 17 | 3 | [23 empty] | 17 | 3
|  | 2021-03-17 11:00 | 3 | 177.6626 | 76 | 74.9589 | -0.027904 | -8.5727 | 11:00 | 11:30 | 690 | 718.64 | 11:59 | 710.0673 | 11:50 | 710.0673 | 11 | 0.04334 | 2.4832 | 0.67643 | 38.7565 | 1380.6402 | 864.2969 | 0.20556 | 172.1224 | 5.5402 | 3.086 | 176.8163 | 0.37243 | 21.3385 | 9.5683 | 171.6728 | 181.241 | 11.43 | 8.9123 | 160.1729 | 2.4282 | 171.5134 | 16.2324 | 1519.2172 | 17 | 3 | [23 empty] | 17 | 3
|  | 2021-03-17 12:00 | 3 | 271.3643 | 76 | 74.9589 | -0.027904 | -8.5727 | 12:00 | 12:30 | 750 | 778.64 | 12:59 | 770.0673 | 12:50 | 770.0673 | 12 | -0.21846 | -12.5168 | 0.6576 | 37.6779 | 1380.6402 | 843.8774 | 0.32157 | 247.7504 | 23.6139 | 2.8643 | 164.114 | 0.42763 | 24.5016 | 50.3179 | 240.6089 | 290.9268 | 11.7 | 45.7868 | 224.4912 | 3.8977 | 274.1756 | 19.3769 | 2393.3945 | 17 | 3 | [23 empty] | 17 | 3
|  | 2021-03-17 13:00 | 3 | 360.5073 | 76 | 74.9589 | -0.027904 | -8.5727 | 13:00 | 13:30 | 810 | 838.64 | 13:59 | 830.0673 | 13:50 | 830.0673 | 13 | -0.48026 | -27.5168 | 0.58636 | 33.5958 | 1380.6402 | 763.9499 | 0.4719 | 238.6301 | 121.8772 | 3.7293 | 213.6723 | 0.59917 | 34.33 | 245.3261 | 224.7609 | 470.0871 | 13.75 | 202.591 | 209.7048 | 6.298 | 418.5938 | 25.4706 | 3550.0096 | 17 | 3 | [23 empty] | 17 | 3
|  | 2021-03-17 14:00 | 3 | 366.9032 | 76 | 74.9589 | -0.027904 | -8.5727 | 14:00 | 14:30 | 870 | 898.64 | 14:59 | 890.0673 | 14:50 | 890.0673 | 14 | -0.74206 | -42.5168 | 0.47381 | 27.1475 | 1380.6402 | 629.9614 | 0.58242 | 175.1433 | 191.7599 | 4.0036 | 229.3918 | 0.81655 | 46.7848 | 458.5423 | 157.6786 | 616.2209 | 15.13 | 313.9827 | 147.1161 | 8.2558 | 469.3546 | 28.2719 | 3926.8581 | 17 | 3 | [23 empty] | 17 | 3
|  | 2021-03-17 15:00 | 3 | 265.5394 | 76 | 74.9589 | -0.027904 | -8.5727 | 15:00 | 15:30 | 930 | 958.64 | 15:59 | 950.0673 | 15:50 | 950.0673 | 15 | -1.0039 | -57.5168 | 0.3328 | 19.0681 | 1380.6402 | 451.0428 | 0.58872 | 123.9623 | 141.5771 | 4.2437 | 243.1476 | 1.0514 | 60.2394 | 473.0618 | 110.9943 | 584.0561 | 15.97 | 234.8173 | 103.5591 | 7.8249 | 346.2012 | 25.6636 | 2933.3367 | 17 | 3 | [23 empty] | 17 | 3
|  | 2021-03-17 16:00 | 3 | 98.1759 | 76 | 74.9589 | -0.027904 | -8.5727 | 16:00 | 16:30 | 990 | 1018.64 | 16:59 | 1010.0673 | 16:50 | 1010.0673 | 16 | -1.2657 | -72.5168 | 0.17427 | 9.9849 | 1380.6402 | 239.3873 | 0.41011 | 75.1155 | 23.0604 | 4.4591 | 255.4885 | 1.2937 | 74.1244 | 153.4004 | 71.578 | 224.9784 | 16.33 | 41.9625 | 66.7832 | 3.0141 | 111.7598 | 19.4593 | 975.2232 | 17 | 3 | [23 empty] | 17 | 3
|  | 2021-03-17 17:00 | 3 | 11.0695 | 76 | 74.9589 | -0.027904 | -8.5727 | 17:00 | 17:30 | 1050 | 1078.64 | 17:59 | 1070.0673 | 17:50 | 1070.0673 | 17 | -1.5275 | -87.5168 | 0.0068221 | 0.39088 | 1380.6402 | 9.4188 | 1.1753 | 1.6272 | 9.4423 | 4.6613 | 267.0729 | 1.5394 | 88.1983 | 9.4423 | 1.6272 | 11.0695 | 16.17 | 0.29687 | 1.5182 | 0.1483 | 1.9634 | 16.225 | 17.3917 | 17 | 3 | [23 empty] | 17 | 3
|  | 2021-03-17 18:00 | 3 | 0 | 76 | 74.9589 | -0.027904 | -8.5727 | 18:00 | 18:30 | 1110 | 1138.64 | 18:59 | 1130.0673 | 18:50 | 1130.0673 | 18 | -1.7893 | -102.5168 | -0.16237 | -9.3031 | 1380.6402 | -223.1907 | 0 | 0 | 0 | 4.8618 | 278.5606 | 1.7859 | 102.3245 | 0 | 0 | 0 | 15.58 | 0 | 0 | 0 | 0 | 15.58 | 0 | 17 | 3 | [23 empty] | 17 | 3
|  | 2021-03-17 19:00 | 3 | 0 | 76 | 74.9589 | -0.027904 | -8.5727 | 19:00 | 19:30 | 1170 | 1198.64 | 19:59 | 1190.0673 | 19:50 | 1190.0673 | 19 | -2.0511 | -117.5168 | -0.32633 | -18.6973 | 1380.6402 | -442.5893 | 0 | 0 | 0 | 5.0723 | 290.6222 | 2.0313 | 116.3868 | 0 | 0 | 0 | 14.82 | 0 | 0 | 0 | 0 | 14.82 | 0 | 17 | 3 | [23 empty] | 17 | 3
|  | 2021-03-17 20:00 | 3 | 0 | 76 | 74.9589 | -0.027904 | -8.5727 | 20:00 | 20:30 | 1230 | 1258.64 | 20:59 | 1250.0673 | 20:50 | 1250.0673 | 20 | -2.3129 | -132.5168 | -0.47696 | -27.3278 | 1380.6402 | -633.8253 | 0 | 0 | 0 | 5.3052 | 303.9677 | 2.2728 | 130.2227 | 0 | 0 | 0 | 14 | 0 | 0 | 0 | 0 | 14 | 0 | 17 | 3 | [23 empty] | 17 | 3
|  | 2021-03-17 21:00 | 3 | 0 | 76 | 74.9589 | -0.027904 | -8.5727 | 21:00 | 21:30 | 1290 | 1318.64 | 21:59 | 1310.0673 | 21:50 | 1310.0673 | 21 | -2.5747 | -147.5168 | -0.60378 | -34.5939 | 1380.6402 | -783.8663 | 0 | 0 | 0 | 5.5728 | 319.2966 | 2.5043 | 143.487 | 0 | 0 | 0 | 13.08 | 0 | 0 | 0 | 0 | 13.08 | 0 | 17 | 3 | [23 empty] | 17 | 3
|  | 2021-03-17 22:00 | 3 | 0 | 76 | 74.9589 | -0.027904 | -8.5727 | 22:00 | 22:30 | 1350 | 1378.64 | 22:59 | 1370.0673 | 22:50 | 1370.0673 | 22 | -2.8365 | -162.5168 | -0.69344 | -39.7312 | 1380.6402 | -882.4872 | 0 | 0 | 0 | 5.882 | 337.0148 | 2.7082 | 155.1688 | 0 | 0 | 0 | 12.53 | 0 | 0 | 0 | 0 | 12.53 | 0 | 17 | 3 | [23 empty] | 17 | 3
|  | 2021-03-17 23:00 | 3 | 0 | 76 | 74.9589 | -0.027904 | -8.5727 | 23:00 | 23:30 | 1410 | 1438.64 | 23:59 | 1430.0673 | 23:50 | 1430.0673 | 23 | -3.0983 | -177.5168 | -0.7322 | -41.9519 | 1380.6402 | -922.9673 | 0 | 0 | 0 | 6.2249 | 356.6615 | 2.8246 | 161.8356 | 0 | 0 | 0 | 11.77 | 0 | 0 | 0 | 0 | 11.77 | 0 | 17 | 3 | [23 empty] | 17 | 3
|  | 2021-03-18 | 3 | 0 | 76 | 74.9589 | -0.027904 | -8.5727 | 0:00 | 0:30 | 30 | 58.64 | 0:59 | 50.0673 | 0:50 | 50.0673 | 0 | 2.9231 | 167.4832 | -0.71249 | -40.8224 | 1380.6402 | -902.5478 | 0 | 0 | 0 | 0.29035 | 16.6356 | 2.7616 | 158.2282 | 0 | 0 | 0 | 10.39 | 0 | 0 | 0 | 0 | 10.39 | 0 | 18 | 3 | [23 empty] | 18 | 3
|  | 2021-03-18 01:00 | 3 | 0 | 77 | 75.9452 | -0.021006 | -8.2682 | 1:00 | 1:30 | 90 | 118.64 | 1:59 | 110.3718 | 1:50 | 110.3718 | 1 | 2.66 | 152.4071 | -0.6314 | -36.1763 | 1379.9127 | -814.5239 | 0 | 0 | 0 | 0.611 | 35.0079 | 2.5714 | 147.3275 | 0 | 0 | 0 | 8.92 | 0 | 0 | 0 | 0 | 8.92 | 0 | 18 | 3 | [23 empty] | 18 | 3
|  | 2021-03-18 02:00 | 3 | 0 | 77 | 75.9452 | -0.021006 | -8.2682 | 2:00 | 2:30 | 150 | 178.64 | 2:59 | 170.3718 | 2:50 | 170.3718 | 2 | 2.3982 | 137.4071 | -0.51556 | -29.5395 | 1379.9127 | -680.3294 | 0 | 0 | 0 | 0.89104 | 51.053 | 2.3468 | 134.4605 | 0 | 0 | 0 | 7.44 | 0 | 0 | 0 | 0 | 7.44 | 0 | 18 | 3 | [23 empty] | 18 | 3
|  | 2021-03-18 03:00 | 3 | 0 | 77 | 75.9452 | -0.021006 | -8.2682 | 3:00 | 3:30 | 210 | 238.64 | 3:59 | 230.3718 | 3:50 | 230.3718 | 3 | 2.1364 | 122.4071 | -0.37177 | -21.3009 | 1379.9127 | -501.2758 | 0 | 0 | 0 | 1.1337 | 64.9538 | 2.1081 | 120.7846 | 0 | 0 | 0 | 6.66 | 0 | 0 | 0 | 0 | 6.66 | 0 | 18 | 3 | [23 empty] | 18 | 3
|  | 2021-03-18 04:00 | 3 | 0 | 77 | 75.9452 | -0.021006 | -8.2682 | 4:00 | 4:30 | 270 | 298.64 | 4:59 | 290.3718 | 4:50 | 290.3718 | 4 | 1.8746 | 107.4071 | -0.21141 | -12.1132 | 1379.9127 | -289.5653 | 0 | 0 | 0 | 1.35 | 77.3477 | 1.8638 | 106.7866 | 0 | 0 | 0 | 5.88 | 0 | 0 | 0 | 0 | 5.88 | 0 | 18 | 3 | [23 empty] | 18 | 3
|  | 2021-03-18 05:00 | 3 | 1.1109 | 77 | 75.9452 | -0.021006 | -8.2682 | 5:00 | 5:30 | 330 | 358.64 | 5:59 | 350.3718 | 5:50 | 350.3718 | 5 | 1.6128 | 92.4071 | -0.043223 | -2.4765 | 1379.9127 | -59.6257 | 0 | 1.1331 | 0 | 1.5524 | 88.9468 | 1.6174 | 92.6711 | 0 | 1.1331 | 1.1331 | 5.33 | 0 | 1.0572 | 0.015181 | 1.0724 | 5.36 | 9.9747 | 18 | 3 | [23 empty] | 18 | 3
|  | 2021-03-18 06:00 | 3 | 32.3085 | 77 | 75.9452 | -0.021006 | -8.2682 | 6:00 | 6:30 | 390 | 418.64 | 6:59 | 410.3718 | 6:50 | 410.3718 | 6 | 1.351 | 77.4071 | 0.12561 | 7.1968 | 1379.9127 | 172.8732 | 0.18689 | 31.4512 | 0.85734 | 1.7528 | 100.4301 | 1.3712 | 78.5625 | 7.7099 | 31.3426 | 39.0525 | 5.25 | 1.5289 | 29.2431 | 0.5232 | 31.2951 | 6.1263 | 290.1073 | 18 | 3 | [23 empty] | 18 | 3
|  | 2021-03-18 07:00 | 3 | 78.4186 | 77 | 75.9452 | -0.021006 | -8.2682 | 7:00 | 7:30 | 450 | 478.64 | 7:59 | 470.3718 | 7:50 | 470.3718 | 7 | 1.0892 | 62.4071 | 0.28811 | 16.5074 | 1379.9127 | 392.0868 | 0.2 | 76.0817 | 2.3369 | 1.9628 | 112.4586 | 1.1272 | 64.5828 | 9.0038 | 75.8603 | 84.8641 | 5.62 | 3.8645 | 70.7786 | 1.137 | 75.7801 | 7.7418 | 697.4897 | 18 | 3 | [23 empty] | 18 | 3
|  | 2021-03-18 08:00 | 3 | 108.7303 | 77 | 75.9452 | -0.021006 | -8.2682 | 8:00 | 8:30 | 510 | 538.64 | 8:59 | 530.3718 | 8:50 | 530.3718 | 8 | 0.82741 | 47.4071 | 0.43625 | 24.9954 | 1379.9127 | 583.0762 | 0.18648 | 105.8563 | 2.874 | 2.1939 | 125.7008 | 0.88875 | 50.9215 | 7.4295 | 105.591 | 113.0205 | 6.37 | 4.6834 | 98.5177 | 1.5142 | 104.7154 | 9.302 | 957.1484 | 18 | 3 | [23 empty] | 18 | 3
|  | 2021-03-18 09:00 | 3 | 297.8331 | 77 | 75.9452 | -0.021006 | -8.2682 | 9:00 | 9:30 | 570 | 598.64 | 9:59 | 590.3718 | 9:50 | 590.3718 | 9 | 0.56561 | 32.4071 | 0.55986 | 32.0776 | 1379.9127 | 732.8256 | 0.40642 | 229.7136 | 68.1195 | 2.457 | 140.776 | 0.66304 | 37.9897 | 147.5314 | 219.4841 | 367.0155 | 7.15 | 116.2727 | 204.7814 | 4.9171 | 325.9712 | 16.2772 | 2886.7657 | 18 | 3 | [23 empty] | 18 | 3
|  | 2021-03-18 10:00 | 3 | 292.2937 | 77 | 75.9452 | -0.021006 | -8.2682 | 10:00 | 10:30 | 630 | 658.64 | 10:59 | 650.3718 | 10:50 | 650.3718 | 10 | 0.30381 | 17.4071 | 0.64639 | 37.0352 | 1379.9127 | 831.13 | 0.35168 | 252.159 | 40.1347 | 2.7575 | 157.9956 | 0.46977 | 26.9161 | 80.7404 | 243.6632 | 324.4037 | 8.54 | 71.9938 | 227.3409 | 4.3462 | 303.6809 | 17.0431 | 2679.8756 | 18 | 3 | [23 empty] | 18 | 3
|  | 2021-03-18 11:00 | 3 | 373.7782 | 77 | 75.9452 | -0.021006 | -8.2682 | 11:00 | 11:30 | 690 | 718.64 | 11:59 | 710.3718 | 11:50 | 710.3718 | 11 | 0.042011 | 2.4071 | 0.68337 | 39.1542 | 1379.9127 | 871.2901 | 0.42899 | 274.1962 | 99.582 | 3.0874 | 176.896 | 0.36542 | 20.9372 | 178.4009 | 261.1342 | 439.5351 | 10.17 | 166.6216 | 243.6415 | 5.8887 | 416.1517 | 21.8222 | 3591.2446 | 18 | 3 | [23 empty] | 18 | 3
|  | 2021-03-18 12:00 | 3 | 388.8621 | 77 | 75.9452 | -0.021006 | -8.2682 | 12:00 | 12:30 | 750 | 778.64 | 12:59 | 770.3718 | 12:50 | 770.3718 | 12 | -0.21979 | -12.5929 | 0.66415 | 38.0532 | 1379.9127 | 850.569 | 0.45718 | 266.9583 | 121.9038 | 2.8611 | 163.9298 | 0.42231 | 24.1964 | 221.0402 | 252.6144 | 473.6546 | 11.18 | 201.621 | 235.6924 | 6.3458 | 443.6592 | 23.6025 | 3796.4004 | 18 | 3 | [23 empty] | 18 | 3
|  | 2021-03-18 13:00 | 3 | 443.9443 | 77 | 75.9452 | -0.021006 | -8.2682 | 13:00 | 13:30 | 810 | 838.64 | 13:59 | 830.3718 | 13:50 | 830.3718 | 13 | -0.48159 | -27.5929 | 0.59231 | 33.937 | 1379.9127 | 770.3788 | 0.57627 | 216.482 | 227.4623 | 3.7338 | 213.9292 | 0.59584 | 34.139 | 444.1967 | 195.9578 | 640.1545 | 11.63 | 367.6519 | 182.8311 | 8.5764 | 559.0595 | 27.2837 | 4699.9163 | 18 | 3 | [23 empty] | 18 | 3
|  | 2021-03-18 14:00 | 3 | 363.5585 | 77 | 75.9452 | -0.021006 | -8.2682 | 14:00 | 14:30 | 870 | 898.64 | 14:59 | 890.3718 | 14:50 | 890.3718 | 14 | -0.74339 | -42.5929 | 0.47916 | 27.4537 | 1379.9127 | 636.1843 | 0.57147 | 180.1977 | 183.3608 | 4.0088 | 229.6857 | 0.81437 | 46.6601 | 433.824 | 163.5516 | 597.3756 | 11.83 | 297.7444 | 152.5957 | 8.0033 | 458.3434 | 24.6636 | 3902.2098 | 18 | 3 | [23 empty] | 18 | 3
|  | 2021-03-18 15:00 | 3 | 233.7928 | 77 | 75.9452 | -0.021006 | -8.2682 | 15:00 | 15:30 | 930 | 958.64 | 15:59 | 950.3718 | 15:50 | 950.3718 | 15 | -1.0052 | -57.5929 | 0.33765 | 19.3462 | 1379.9127 | 457.1307 | 0.51144 | 139.3178 | 94.475 | 4.2491 | 243.4557 | 1.0498 | 60.1507 | 314.2957 | 129.6745 | 443.9701 | 12.38 | 156.4313 | 120.9879 | 5.9481 | 283.3673 | 20.3143 | 2462.7954 | 18 | 3 | [23 empty] | 18 | 3
|  | 2021-03-18 16:00 | 3 | 80.2732 | 77 | 75.9452 | -0.021006 | -8.2682 | 16:00 | 16:30 | 990 | 1018.64 | 16:59 | 1010.3718 | 16:50 | 1010.3718 | 16 | -1.267 | -72.5929 | 0.1788 | 10.2447 | 1379.9127 | 245.4202 | 0.32708 | 72.5484 | 7.7248 | 4.4646 | 255.8008 | 1.2925 | 74.0549 | 55.7384 | 70.36 | 126.0984 | 11.81 | 15.3122 | 65.6468 | 1.6894 | 82.6484 | 14.1242 | 739.1855 | 18 | 3 | [23 empty] | 18 | 3
|  | 2021-03-18 17:00 | 3 | 10.4024 | 77 | 75.9452 | -0.021006 | -8.2682 | 17:00 | 17:30 | 1050 | 1078.64 | 17:59 | 1070.3718 | 17:50 | 1070.3718 | 17 | -1.5288 | -87.5929 | 0.011219 | 0.64279 | 1379.9127 | 15.4806 | 0.67196 | 3.4101 | 6.9923 | 4.6668 | 267.3868 | 1.5383 | 88.137 | 8.324 | 2.0784 | 10.4024 | 10.95 | 0.27062 | 1.9391 | 0.13937 | 2.3491 | 11.0158 | 21.3079 | 18 | 3 | [23 empty] | 18 | 3
|  | 2021-03-18 18:00 | 3 | 0 | 77 | 75.9452 | -0.021006 | -8.2682 | 18:00 | 18:30 | 1110 | 1138.64 | 18:59 | 1130.3718 | 18:50 | 1130.3718 | 18 | -1.7906 | -102.5929 | -0.15793 | -9.0484 | 1379.9127 | -217.0183 | 0 | 0 | 0 | 4.8673 | 278.8764 | 1.7848 | 102.2625 | 0 | 0 | 0 | 9.92 | 0 | 0 | 0 | 0 | 9.92 | 0 | 18 | 3 | [23 empty] | 18 | 3
|  | 2021-03-18 19:00 | 3 | 0 | 77 | 75.9452 | -0.021006 | -8.2682 | 19:00 | 19:30 | 1170 | 1198.64 | 19:59 | 1190.3718 | 19:50 | 1190.3718 | 19 | -2.0524 | -117.5929 | -0.32165 | -18.429 | 1379.9127 | -436.2319 | 0 | 0 | 0 | 5.0778 | 290.9388 | 2.0301 | 116.3145 | 0 | 0 | 0 | 9.31 | 0 | 0 | 0 | 0 | 9.31 | 0 | 18 | 3 | [23 empty] | 18 | 3
|  | 2021-03-18 20:00 | 3 | 0 | 77 | 75.9452 | -0.021006 | -8.2682 | 20:00 | 20:30 | 1230 | 1258.64 | 20:59 | 1250.3718 | 20:50 | 1250.3718 | 20 | -2.3142 | -132.5929 | -0.47185 | -27.0351 | 1379.9127 | -627.2213 | 0 | 0 | 0 | 5.3107 | 304.2784 | 2.2711 | 130.1264 | 0 | 0 | 0 | 8.7 | 0 | 0 | 0 | 0 | 8.7 | 0 | 18 | 3 | [23 empty] | 18 | 3
|  | 2021-03-18 21:00 | 3 | 0 | 77 | 75.9452 | -0.021006 | -8.2682 | 21:00 | 21:30 | 1290 | 1318.64 | 21:59 | 1310.3718 | 21:50 | 1310.3718 | 21 | -2.576 | -147.5929 | -0.59808 | -34.2675 | 1379.9127 | -776.9707 | 0 | 0 | 0 | 5.5778 | 319.5823 | 2.5018 | 143.342 | 0 | 0 | 0 | 8.08 | 0 | 0 | 0 | 0 | 8.08 | 0 | 18 | 3 | [23 empty] | 18 | 3
|  | 2021-03-18 22:00 | 3 | 0 | 77 | 75.9452 | -0.021006 | -8.2682 | 22:00 | 22:30 | 1350 | 1378.64 | 22:59 | 1370.3718 | 22:50 | 1370.3718 | 22 | -2.8378 | -162.5929 | -0.6871 | -39.3679 | 1379.9127 | -875.2751 | 0 | 0 | 0 | 5.8859 | 337.2395 | 2.704 | 154.9261 | 0 | 0 | 0 | 7.47 | 0 | 0 | 0 | 0 | 7.47 | 0 | 18 | 3 | [23 empty] | 18 | 3
|  | 2021-03-18 23:00 | 3 | 0 | 77 | 75.9452 | -0.021006 | -8.2682 | 23:00 | 23:30 | 1410 | 1438.64 | 23:59 | 1430.3718 | 23:50 | 1430.3718 | 23 | -3.0996 | -177.5929 | -0.72535 | -41.5598 | 1379.9127 | -915.4352 | 0 | 0 | 0 | 6.227 | 356.7831 | 2.8179 | 161.4533 | 0 | 0 | 0 | 6.86 | 0 | 0 | 0 | 0 | 6.86 | 0 | 18 | 3 | [23 empty] | 18 | 3
|  | 2021-03-19 | 3 | 0 | 77 | 75.9452 | -0.021006 | -8.2682 | 0:00 | 0:30 | 30 | 58.64 | 0:59 | 50.3718 | 0:50 | 50.3718 | 0 | 2.9218 | 167.4071 | -0.70546 | -40.4199 | 1379.9127 | -894.7141 | 0 | 0 | 0 | 0.29038 | 16.6374 | 2.7551 | 157.8558 | 0 | 0 | 0 | 6.62 | 0 | 0 | 0 | 0 | 6.62 | 0 | 19 | 3 | [23 empty] | 19 | 3
|  | 2021-03-19 01:00 | 3 | 0 | 78 | 76.9315 | -0.014107 | -7.9605 | 1:00 | 1:30 | 90 | 118.64 | 1:59 | 110.6795 | 1:51 | 110.6795 | 1 | 2.6587 | 152.3301 | -0.62449 | -35.7807 | 1379.1783 | -806.3848 | 0 | 0 | 0 | 0.60938 | 34.9147 | 2.5662 | 147.0316 | 0 | 0 | 0 | 6.43 | 0 | 0 | 0 | 0 | 6.43 | 0 | 19 | 3 | [23 empty] | 19 | 3
|  | 2021-03-19 02:00 | 3 | 0 | 78 | 76.9315 | -0.014107 | -7.9605 | 2:00 | 2:30 | 150 | 178.64 | 2:59 | 170.6795 | 2:51 | 170.6795 | 2 | 2.3969 | 137.3301 | -0.50893 | -29.1593 | 1379.1783 | -671.9894 | 0 | 0 | 0 | 0.88839 | 50.9009 | 2.3425 | 134.2132 | 0 | 0 | 0 | 6.2 | 0 | 0 | 0 | 0 | 6.2 | 0 | 19 | 3 | [23 empty] | 19 | 3
|  | 2021-03-19 03:00 | 3 | 0 | 78 | 76.9315 | -0.014107 | -7.9605 | 3:00 | 3:30 | 210 | 238.64 | 3:59 | 230.6795 | 3:51 | 230.6795 | 3 | 2.1351 | 122.3301 | -0.3654 | -20.9357 | 1379.1783 | -492.8086 | 0 | 0 | 0 | 1.1305 | 64.7719 | 2.1042 | 120.5634 | 0 | 0 | 0 | 5.86 | 0 | 0 | 0 | 0 | 5.86 | 0 | 19 | 3 | [23 empty] | 19 | 3
|  | 2021-03-19 04:00 | 3 | 0 | 78 | 76.9315 | -0.014107 | -7.9605 | 4:00 | 4:30 | 270 | 298.64 | 4:59 | 290.6795 | 4:51 | 290.6795 | 4 | 1.8733 | 107.3301 | -0.20522 | -11.7583 | 1379.1783 | -281.0535 | 0 | 0 | 0 | 1.3466 | 77.1532 | 1.8601 | 106.5781 | 0 | 0 | 0 | 6.18 | 0 | 0 | 0 | 0 | 6.18 | 0 | 19 | 3 | [23 empty] | 19 | 3
|  | 2021-03-19 05:00 | 3 | 2.194 | 78 | 76.9315 | -0.014107 | -7.9605 | 5:00 | 5:30 | 330 | 358.64 | 5:59 | 350.6795 | 5:51 | 350.6795 | 5 | 1.6115 | 92.3301 | -0.037099 | -2.1256 | 1379.1783 | -51.1546 | 0 | 2.2379 | 0 | 1.549 | 88.749 | 1.6138 | 92.4662 | 0 | 2.2379 | 2.2379 | 6.16 | 0 | 2.088 | 0.029982 | 2.118 | 6.2193 | 19.6255 | 19 | 3 | [23 empty] | 19 | 3
|  | 2021-03-19 06:00 | 3 | 97.8784 | 78 | 76.9315 | -0.014107 | -7.9605 | 6:00 | 6:30 | 390 | 418.64 | 6:59 | 410.6795 | 6:51 | 410.6795 | 6 | 1.3497 | 77.3301 | 0.13178 | 7.5504 | 1379.1783 | 181.2206 | 0.54011 | 53.6396 | 44.2388 | 1.7494 | 100.2357 | 1.3675 | 78.3536 | 382.2239 | 47.6551 | 429.879 | 6.18 | 77.1602 | 44.4628 | 5.7593 | 127.3824 | 9.7467 | 1162.0246 | 19 | 3 | [23 empty] | 19 | 3
|  | 2021-03-19 07:00 | 3 | 268.0675 | 78 | 76.9315 | -0.014107 | -7.9605 | 7:00 | 7:30 | 450 | 478.64 | 7:59 | 470.6795 | 7:51 | 470.6795 | 7 | 1.0879 | 62.3301 | 0.29443 | 16.8699 | 1379.1783 | 400.2363 | 0.66977 | 88.8587 | 179.2088 | 1.9596 | 112.2755 | 1.1233 | 64.3614 | 674.4516 | 72.3423 | 746.7938 | 6.68 | 291.8309 | 67.4962 | 10.0051 | 369.3323 | 17.0213 | 3259.5537 | 19 | 3 | [23 empty] | 19 | 3
|  | 2021-03-19 08:00 | 3 | 431.4531 | 78 | 76.9315 | -0.014107 | -7.9605 | 8:00 | 8:30 | 510 | 538.64 | 8:59 | 530.6795 | 8:51 | 530.6795 | 8 | 0.82607 | 47.3301 | 0.44282 | 25.3719 | 1379.1783 | 590.9669 | 0.73008 | 99.5649 | 331.8882 | 2.1911 | 125.5428 | 0.88446 | 50.6759 | 837.7993 | 72.4628 | 910.2621 | 7.3 | 530.9182 | 67.6087 | 12.1952 | 610.7221 | 24.4002 | 5206.0825 | 19 | 3 | [23 empty] | 19 | 3
|  | 2021-03-19 09:00 | 3 | 550.7363 | 78 | 76.9315 | -0.014107 | -7.9605 | 9:00 | 9:30 | 570 | 598.64 | 9:59 | 590.6795 | 9:51 | 590.6795 | 9 | 0.56427 | 32.3301 | 0.5667 | 32.4696 | 1379.1783 | 740.4144 | 0.74382 | 114.4528 | 436.2835 | 2.4551 | 140.6671 | 0.65801 | 37.7013 | 875.0609 | 80.9582 | 956.0192 | 8.11 | 692.3562 | 75.5351 | 12.8082 | 780.6995 | 29.9696 | 6477.652 | 19 | 3 | [23 empty] | 19 | 3
|  | 2021-03-19 10:00 | 3 | 640.1732 | 78 | 76.9315 | -0.014107 | -7.9605 | 10:00 | 10:30 | 630 | 658.64 | 10:59 | 650.6795 | 10:51 | 650.6795 | 10 | 0.30247 | 17.3301 | 0.65341 | 37.4374 | 1379.1783 | 838.3942 | 0.76357 | 111.926 | 528.2472 | 2.7571 | 157.9686 | 0.46355 | 26.5595 | 898.2944 | 94.1055 | 992.3998 | 8.65 | 803.4979 | 87.8016 | 13.2956 | 904.5951 | 33.9787 | 7357.6788 | 19 | 3 | [23 empty] | 19 | 3
|  | 2021-03-19 11:00 | 3 | 668.1298 | 78 | 76.9315 | -0.014107 | -7.9605 | 11:00 | 11:30 | 690 | 718.64 | 11:59 | 710.6795 | 11:51 | 710.6795 | 11 | 0.040669 | 2.3301 | 0.69031 | 39.5519 | 1379.1783 | 878.2291 | 0.76077 | 119.9395 | 548.1903 | 3.0888 | 176.9777 | 0.35842 | 20.5359 | 894.9988 | 98.2151 | 993.2139 | 9.18 | 838.1242 | 91.6359 | 13.3065 | 943.0666 | 35.5859 | 7608.7529 | 19 | 3 | [23 empty] | 19 | 3
|  | 2021-03-19 12:00 | 3 | 642.8782 | 78 | 76.9315 | -0.014107 | -7.9605 | 12:00 | 12:30 | 750 | 778.64 | 12:59 | 770.6795 | 12:51 | 770.6795 | 12 | -0.22113 | -12.6699 | 0.6707 | 38.4282 | 1379.1783 | 857.2045 | 0.74997 | 127 | 515.8782 | 2.8578 | 163.7426 | 0.41703 | 23.8942 | 882.2947 | 94.5031 | 976.7978 | 9.59 | 806.6776 | 88.1726 | 13.0866 | 907.9368 | 35.0122 | 7346.5715 | 19 | 3 | [23 empty] | 19 | 3
|  | 2021-03-19 13:00 | 3 | 534.5125 | 78 | 76.9315 | -0.014107 | -7.9605 | 13:00 | 13:30 | 810 | 838.64 | 13:59 | 830.6795 | 13:51 | 830.6795 | 13 | -0.48293 | -27.6699 | 0.59825 | 34.2774 | 1379.1783 | 776.7532 | 0.68814 | 160.7875 | 373.725 | 3.7383 | 214.189 | 0.59257 | 33.9519 | 715.1364 | 131.7477 | 846.8841 | 9.83 | 593.2105 | 122.9223 | 11.3461 | 727.4789 | 30.1994 | 6029.2462 | 19 | 3 | [23 empty] | 19 | 3
|  | 2021-03-19 14:00 | 3 | 423.9479 | 78 | 76.9315 | -0.014107 | -7.9605 | 14:00 | 14:30 | 870 | 898.64 | 14:59 | 890.6795 | 14:51 | 890.6795 | 14 | -0.74473 | -42.6699 | 0.48449 | 27.759 | 1379.1783 | 642.3578 | 0.65999 | 147.4581 | 276.4898 | 4.0139 | 229.9821 | 0.81225 | 46.5385 | 640.8289 | 125.4793 | 766.3082 | 10.14 | 440.8049 | 117.0738 | 10.2666 | 568.1453 | 26.0481 | 4804.9403 | 19 | 3 | [23 empty] | 19 | 3
|  | 2021-03-19 15:00 | 3 | 289.8242 | 78 | 76.9315 | -0.014107 | -7.9605 | 15:00 | 15:30 | 930 | 958.64 | 15:59 | 950.6795 | 15:51 | 950.6795 | 15 | -1.0065 | -57.6699 | 0.34249 | 19.6234 | 1379.1783 | 463.177 | 0.62573 | 117.3873 | 172.4369 | 4.2545 | 243.7656 | 1.0483 | 60.0643 | 555.8065 | 103.1647 | 658.9711 | 10.24 | 277.3626 | 96.2539 | 8.8285 | 382.445 | 20.9485 | 3314.002 | 19 | 3 | [23 empty] | 19 | 3
|  | 2021-03-19 16:00 | 3 | 142.4284 | 78 | 76.9315 | -0.014107 | -7.9605 | 16:00 | 16:30 | 990 | 1018.64 | 16:59 | 1010.6795 | 16:51 | 1010.6795 | 16 | -1.2683 | -72.6699 | 0.18332 | 10.5037 | 1379.1783 | 251.4219 | 0.56649 | 71.7781 | 70.6503 | 4.47 | 256.1143 | 1.2913 | 73.9869 | 422.5643 | 65.3956 | 487.9599 | 10.17 | 116.5675 | 61.015 | 6.5374 | 184.1198 | 15.3254 | 1637.6955 | 19 | 3 | [23 empty] | 19 | 3
|  | 2021-03-19 17:00 | 3 | 14.9296 | 78 | 76.9315 | -0.014107 | -7.9605 | 17:00 | 17:30 | 1050 | 1078.64 | 17:59 | 1070.6795 | 17:51 | 1070.6795 | 17 | -1.5301 | -87.6699 | 0.015606 | 0.89418 | 1379.1783 | 21.523 | 0.69366 | 4.3534 | 10.5762 | 4.6723 | 267.7015 | 1.5372 | 88.0765 | 11.6721 | 3.2575 | 14.9296 | 9.82 | 0.39178 | 3.0393 | 0.20002 | 3.6311 | 9.9217 | 33.0979 | 19 | 3 | [23 empty] | 19 | 3
|  | 2021-03-19 18:00 | 3 | 0 | 78 | 76.9315 | -0.014107 | -7.9605 | 18:00 | 18:30 | 1110 | 1138.64 | 18:59 | 1130.6795 | 18:51 | 1130.6795 | 18 | -1.7919 | -102.6699 | -0.15348 | -8.794 | 1379.1783 | -210.8522 | 0 | 0 | 0 | 4.8728 | 279.1923 | 1.7837 | 102.2006 | 0 | 0 | 0 | 9.36 | 0 | 0 | 0 | 0 | 9.36 | 0 | 19 | 3 | [23 empty] | 19 | 3
|  | 2021-03-19 19:00 | 3 | 0 | 78 | 76.9315 | -0.014107 | -7.9605 | 19:00 | 19:30 | 1170 | 1198.64 | 19:59 | 1190.6795 | 19:51 | 1190.6795 | 19 | -2.0537 | -117.6699 | -0.31696 | -18.1607 | 1379.1783 | -429.8679 | 0 | 0 | 0 | 5.0834 | 291.2551 | 2.0288 | 116.2416 | 0 | 0 | 0 | 8.7 | 0 | 0 | 0 | 0 | 8.7 | 0 | 19 | 3 | [23 empty] | 19 | 3
|  | 2021-03-19 20:00 | 3 | 0 | 78 | 76.9315 | -0.014107 | -7.9605 | 20:00 | 20:30 | 1230 | 1258.64 | 20:59 | 1250.6795 | 20:51 | 1250.6795 | 20 | -2.3155 | -132.6699 | -0.46674 | -26.7422 | 1379.1783 | -620.5985 | 0 | 0 | 0 | 5.3161 | 304.5882 | 2.2694 | 130.0286 | 0 | 0 | 0 | 8.05 | 0 | 0 | 0 | 0 | 8.05 | 0 | 19 | 3 | [23 empty] | 19 | 3
|  | 2021-03-19 21:00 | 3 | 0 | 78 | 76.9315 | -0.014107 | -7.9605 | 21:00 | 21:30 | 1290 | 1318.64 | 21:59 | 1310.6795 | 21:51 | 1310.6795 | 21 | -2.5773 | -147.6699 | -0.59238 | -33.9409 | 1379.1783 | -770.046 | 0 | 0 | 0 | 5.5827 | 319.8666 | 2.4992 | 143.1944 | 0 | 0 | 0 | 7.39 | 0 | 0 | 0 | 0 | 7.39 | 0 | 19 | 3 | [23 empty] | 19 | 3
|  | 2021-03-19 22:00 | 3 | 0 | 78 | 76.9315 | -0.014107 | -7.9605 | 22:00 | 22:30 | 1350 | 1378.64 | 22:59 | 1370.6795 | 22:51 | 1370.6795 | 22 | -2.8391 | -162.6699 | -0.68075 | -39.0043 | 1379.1783 | -868.0258 | 0 | 0 | 0 | 5.8898 | 337.4629 | 2.6997 | 154.6802 | 0 | 0 | 0 | 6.73 | 0 | 0 | 0 | 0 | 6.73 | 0 | 19 | 3 | [23 empty] | 19 | 3
|  | 2021-03-19 23:00 | 3 | 0 | 78 | 76.9315 | -0.014107 | -7.9605 | 23:00 | 23:30 | 1410 | 1438.64 | 23:59 | 1430.6795 | 23:51 | 1430.6795 | 23 | -3.1009 | -177.6699 | -0.71851 | -41.1675 | 1379.1783 | -907.8607 | 0 | 0 | 0 | 6.2292 | 356.9043 | 2.8112 | 161.0702 | 0 | 0 | 0 | 6.08 | 0 | 0 | 0 | 0 | 6.08 | 0 | 19 | 3 | [23 empty] | 19 | 3
|  | 2021-03-20 | 3 | 0 | 78 | 76.9315 | -0.014107 | -7.9605 | 0:00 | 0:30 | 30 | 58.64 | 0:59 | 50.6795 | 0:51 | 50.6795 | 0 | 2.9205 | 167.3301 | -0.69843 | -40.0172 | 1379.1783 | -886.8361 | 0 | 0 | 0 | 0.29043 | 16.6403 | 2.7486 | 157.4819 | 0 | 0 | 0 | 4.81 | 0 | 0 | 0 | 0 | 4.81 | 0 | 20 | 3 | [23 empty] | 20 | 3
|  | 2021-03-20 01:00 | 3 | 0 | 79 | 77.9178 | -0.0072088 | -7.6501 | 1:00 | 1:30 | 90 | 118.64 | 1:59 | 110.9899 | 1:51 | 110.9899 | 1 | 2.6573 | 152.2525 | -0.61758 | -35.3849 | 1378.4371 | -798.2064 | 0 | 0 | 0 | 0.60778 | 34.8233 | 2.561 | 146.7332 | 0 | 0 | 0 | 3.45 | 0 | 0 | 0 | 0 | 3.45 | 0 | 20 | 3 | [23 empty] | 20 | 3
|  | 2021-03-20 02:00 | 3 | 0 | 79 | 77.9178 | -0.0072088 | -7.6501 | 2:00 | 2:30 | 150 | 178.64 | 2:59 | 170.9899 | 2:51 | 170.9899 | 2 | 2.3955 | 137.2525 | -0.50228 | -28.7786 | 1378.4371 | -663.6152 | 0 | 0 | 0 | 0.88576 | 50.7506 | 2.3381 | 133.9637 | 0 | 0 | 0 | 2.08 | 0 | 0 | 0 | 0 | 2.08 | 0 | 20 | 3 | [23 empty] | 20 | 3
|  | 2021-03-20 03:00 | 3 | 0 | 79 | 77.9178 | -0.0072088 | -7.6501 | 3:00 | 3:30 | 210 | 238.64 | 3:59 | 230.9899 | 3:51 | 230.9899 | 3 | 2.1337 | 122.2525 | -0.35901 | -20.57 | 1378.4371 | -484.3154 | 0 | 0 | 0 | 1.1273 | 64.5915 | 2.1003 | 120.3404 | 0 | 0 | 0 | 1.34 | 0 | 0 | 0 | 0 | 1.34 | 0 | 20 | 3 | [23 empty] | 20 | 3
|  | 2021-03-20 04:00 | 3 | 0 | 79 | 77.9178 | -0.0072088 | -7.6501 | 4:00 | 4:30 | 270 | 298.64 | 4:59 | 290.9899 | 4:51 | 290.9899 | 4 | 1.8719 | 107.2525 | -0.19902 | -11.4029 | 1378.4371 | -272.526 | 0 | 0 | 0 | 1.3432 | 76.9597 | 1.8565 | 106.3683 | 0 | 0 | 0 | 0.6 | 0 | 0 | 0 | 0 | 0.6 | 0 | 20 | 3 | [23 empty] | 20 | 3
|  | 2021-03-20 05:00 | 3 | 2.6546 | 79 | 77.9178 | -0.0072088 | -7.6501 | 5:00 | 5:30 | 330 | 358.64 | 5:59 | 350.9899 | 5:51 | 350.9899 | 5 | 1.6101 | 92.2525 | -0.030968 | -1.7743 | 1378.4371 | -42.6802 | 0 | 2.7077 | 0 | 1.5455 | 88.5519 | 1.6103 | 92.2605 | 0 | 2.7077 | 2.7077 | 0.08 | 0 | 2.5263 | 0.036276 | 2.5626 | 0.15175 | 24.38 | 20 | 3 | [23 empty] | 20 | 3
|  | 2021-03-20 06:00 | 3 | 93.7125 | 79 | 77.9178 | -0.0072088 | -7.6501 | 6:00 | 6:30 | 390 | 418.64 | 6:59 | 410.9899 | 6:51 | 410.9899 | 6 | 1.3483 | 77.2525 | 0.13795 | 7.9042 | 1378.4371 | 189.5586 | 0.49437 | 58.5139 | 35.1986 | 1.7461 | 100.0415 | 1.3639 | 78.1444 | 291.8406 | 53.5794 | 345.4201 | -0.01 | 59.9573 | 49.9903 | 4.6278 | 114.5754 | 3.1981 | 1075.8075 | 20 | 3 | [23 empty] | 20 | 3
|  | 2021-03-20 07:00 | 3 | 257.7209 | 79 | 77.9178 | -0.0072088 | -7.6501 | 7:00 | 7:30 | 450 | 478.64 | 7:59 | 470.9899 | 7:51 | 470.9899 | 7 | 1.0865 | 62.2525 | 0.30077 | 17.2326 | 1378.4371 | 408.3636 | 0.63111 | 102.0709 | 155.65 | 1.9564 | 112.0923 | 1.1195 | 64.1403 | 574.4839 | 87.5294 | 662.0133 | 1.4 | 250.5722 | 81.666 | 8.8693 | 341.1075 | 10.951 | 3094.9363 | 20 | 3 | [23 empty] | 20 | 3
|  | 2021-03-20 08:00 | 3 | 417.9825 | 79 | 77.9178 | -0.0072088 | -7.6501 | 8:00 | 8:30 | 510 | 538.64 | 8:59 | 530.9899 | 8:51 | 530.9899 | 8 | 0.82471 | 47.2525 | 0.4494 | 25.7485 | 1378.4371 | 598.8236 | 0.69801 | 118.8449 | 299.1376 | 2.1884 | 125.3846 | 0.88019 | 50.4312 | 745.2536 | 94.2278 | 839.4815 | 3.38 | 474.7295 | 87.9158 | 11.2469 | 573.8922 | 19.449 | 5008.0597 | 20 | 3 | [23 empty] | 20 | 3
|  | 2021-03-20 09:00 | 3 | 538.938 | 79 | 77.9178 | -0.0072088 | -7.6501 | 9:00 | 9:30 | 570 | 598.64 | 9:59 | 590.9899 | 9:51 | 590.9899 | 9 | 0.56291 | 32.2525 | 0.57355 | 32.8618 | 1378.4371 | 747.959 | 0.72054 | 132.9507 | 405.9873 | 2.4532 | 140.558 | 0.653 | 37.4143 | 806.8148 | 101.1492 | 907.9639 | 5.58 | 640.8232 | 94.3734 | 12.1644 | 747.3611 | 26.5061 | 6306.6444 | 20 | 3 | [23 empty] | 20 | 3
|  | 2021-03-20 10:00 | 3 | 613.3817 | 79 | 77.9178 | -0.0072088 | -7.6501 | 10:00 | 10:30 | 630 | 658.64 | 10:59 | 650.9899 | 10:51 | 650.9899 | 10 | 0.30111 | 17.2525 | 0.66043 | 37.8396 | 1378.4371 | 845.6066 | 0.72537 | 146.3677 | 467.014 | 2.7566 | 157.9423 | 0.45734 | 26.2037 | 819.5709 | 110.6133 | 930.1842 | 7.68 | 735.3434 | 103.2036 | 12.4621 | 851.0092 | 31.5083 | 7007.6036 | 20 | 3 | [23 empty] | 20 | 3
|  | 2021-03-20 11:00 | 3 | 632.9429 | 79 | 77.9178 | -0.0072088 | -7.6501 | 11:00 | 11:30 | 690 | 718.64 | 11:59 | 710.9899 | 11:51 | 710.9899 | 11 | 0.039314 | 2.2525 | 0.69725 | 39.9495 | 1378.4371 | 885.1118 | 0.7151 | 161.8967 | 471.0462 | 3.0903 | 177.0612 | 0.35141 | 20.1345 | 789.4672 | 126.0161 | 915.4833 | 9.46 | 741.2204 | 117.5746 | 12.2652 | 871.0602 | 33.8497 | 7089.5002 | 20 | 3 | [23 empty] | 20 | 3
|  | 2021-03-20 12:00 | 3 | 563.723 | 79 | 77.9178 | -0.0072088 | -7.6501 | 12:00 | 12:30 | 750 | 778.64 | 12:59 | 770.9899 | 12:51 | 770.9899 | 12 | -0.22249 | -12.7475 | 0.67723 | 38.8026 | 1378.4371 | 863.7824 | 0.65262 | 203.0091 | 360.7139 | 2.8545 | 163.5527 | 0.41182 | 23.5953 | 621.6761 | 174.1565 | 795.8326 | 10.88 | 569.7013 | 162.4903 | 10.6621 | 742.8537 | 31.6799 | 6111.7987 | 20 | 3 | [23 empty] | 20 | 3
|  | 2021-03-20 13:00 | 3 | 500.9687 | 79 | 77.9178 | -0.0072088 | -7.6501 | 13:00 | 13:30 | 810 | 838.64 | 13:59 | 830.9899 | 13:51 | 830.9899 | 13 | -0.48428 | -27.7475 | 0.60418 | 34.6169 | 1378.4371 | 783.072 | 0.63975 | 191.1801 | 309.7886 | 3.7429 | 214.4518 | 0.58937 | 33.7686 | 589.1556 | 166.2772 | 755.4328 | 11.86 | 489.7584 | 155.1387 | 10.1209 | 655.018 | 30.2005 | 5428.671 | 20 | 3 | [23 empty] | 20 | 3
|  | 2021-03-20 14:00 | 3 | 425.9901 | 79 | 77.9178 | -0.0072088 | -7.6501 | 14:00 | 14:30 | 870 | 898.64 | 14:59 | 890.9899 | 14:51 | 890.9899 | 14 | -0.74608 | -42.7475 | 0.4898 | 28.0633 | 1378.4371 | 648.4808 | 0.6569 | 150.3614 | 275.6287 | 4.0192 | 230.2807 | 0.81018 | 46.42 | 631.7021 | 128.8081 | 760.5102 | 12.33 | 435.474 | 120.1796 | 10.1889 | 565.8425 | 28.1736 | 4736.3948 | 20 | 3 | [23 empty] | 20 | 3
|  | 2021-03-20 15:00 | 3 | 276.6903 | 79 | 77.9178 | -0.0072088 | -7.6501 | 15:00 | 15:30 | 930 | 958.64 | 15:59 | 950.9899 | 15:51 | 950.9899 | 15 | -1.0079 | -57.7475 | 0.34731 | 19.8995 | 1378.4371 | 469.181 | 0.58973 | 128.7026 | 147.9877 | 4.26 | 244.0772 | 1.0469 | 59.9802 | 471.3487 | 116.2565 | 587.6052 | 12.33 | 235.8155 | 108.4688 | 7.8724 | 352.1568 | 22.1904 | 3033.7009 | 20 | 3 | [23 empty] | 20 | 3
|  | 2021-03-20 16:00 | 3 | 124.7312 | 79 | 77.9178 | -0.0072088 | -7.6501 | 16:00 | 16:30 | 990 | 1018.64 | 16:59 | 1010.9899 | 16:51 | 1010.9899 | 16 | -1.2697 | -72.7475 | 0.18783 | 10.7618 | 1378.4371 | 257.3917 | 0.4846 | 79.9182 | 44.813 | 4.4755 | 256.4288 | 1.2902 | 73.9203 | 264.3038 | 75.3785 | 339.6823 | 11.67 | 73.2052 | 70.3291 | 4.5509 | 148.0851 | 15.8164 | 1314.2099 | 20 | 3 | [23 empty] | 20 | 3
|  | 2021-03-20 17:00 | 3 | 13.0941 | 79 | 77.9178 | -0.0072088 | -7.6501 | 17:00 | 17:30 | 1050 | 1078.64 | 17:59 | 1070.9899 | 17:51 | 1070.9899 | 17 | -1.5315 | -87.7475 | 0.019985 | 1.145 | 1378.4371 | 27.5458 | 0.47536 | 8.5917 | 4.5024 | 4.6778 | 268.0166 | 1.5362 | 88.0167 | 244.576 | 8.2067 | 252.7826 | 10.38 | 8.4642 | 7.6569 | 3.3866 | 19.5077 | 10.9262 | 177.0171 | 20 | 3 | [23 empty] | 20 | 3
|  | 2021-03-20 18:00 | 3 | 0 | 79 | 77.9178 | -0.0072088 | -7.6501 | 18:00 | 18:30 | 1110 | 1138.64 | 18:59 | 1130.9899 | 18:51 | 1130.9899 | 18 | -1.7933 | -102.7475 | -0.14905 | -8.5398 | 1378.4371 | -204.693 | 0 | 0 | 0 | 4.8783 | 279.5084 | 1.7827 | 102.1389 | 0 | 0 | 0 | 8.7 | 0 | 0 | 0 | 0 | 8.7 | 0 | 20 | 3 | [23 empty] | 20 | 3
|  | 2021-03-20 19:00 | 3 | 0 | 79 | 77.9178 | -0.0072088 | -7.6501 | 19:00 | 19:30 | 1170 | 1198.64 | 19:59 | 1190.9899 | 19:51 | 1190.9899 | 19 | -2.0551 | -117.7475 | -0.31228 | -17.8924 | 1378.4371 | -423.498 | 0 | 0 | 0 | 5.0889 | 291.571 | 2.0275 | 116.1681 | 0 | 0 | 0 | 7.95 | 0 | 0 | 0 | 0 | 7.95 | 0 | 20 | 3 | [23 empty] | 20 | 3
|  | 2021-03-20 20:00 | 3 | 0 | 79 | 77.9178 | -0.0072088 | -7.6501 | 20:00 | 20:30 | 1230 | 1258.64 | 20:59 | 1250.9899 | 20:51 | 1250.9899 | 20 | -2.3169 | -132.7475 | -0.46162 | -26.449 | 1378.4371 | -613.958 | 0 | 0 | 0 | 5.3215 | 304.8971 | 2.2677 | 129.9292 | 0 | 0 | 0 | 7.2 | 0 | 0 | 0 | 0 | 7.2 | 0 | 20 | 3 | [23 empty] | 20 | 3
|  | 2021-03-20 21:00 | 3 | 0 | 79 | 77.9178 | -0.0072088 | -7.6501 | 21:00 | 21:30 | 1290 | 1318.64 | 21:59 | 1310.9899 | 21:51 | 1310.9899 | 21 | -2.5787 | -147.7475 | -0.58667 | -33.6139 | 1378.4371 | -763.0934 | 0 | 0 | 0 | 5.5877 | 320.1496 | 2.4966 | 143.0442 | 0 | 0 | 0 | 6.46 | 0 | 0 | 0 | 0 | 6.46 | 0 | 20 | 3 | [23 empty] | 20 | 3
|  | 2021-03-20 22:00 | 3 | 0 | 79 | 77.9178 | -0.0072088 | -7.6501 | 22:00 | 22:30 | 1350 | 1378.64 | 22:59 | 1370.9899 | 22:51 | 1370.9899 | 22 | -2.8405 | -162.7475 | -0.6744 | -38.6406 | 1378.4371 | -860.741 | 0 | 0 | 0 | 5.8937 | 337.6849 | 2.6953 | 154.431 | 0 | 0 | 0 | 5.71 | 0 | 0 | 0 | 0 | 5.71 | 0 | 20 | 3 | [23 empty] | 20 | 3
|  | 2021-03-20 23:00 | 3 | 0 | 79 | 77.9178 | -0.0072088 | -7.6501 | 23:00 | 23:30 | 1410 | 1438.64 | 23:59 | 1430.9899 | 23:51 | 1430.9899 | 23 | -3.1023 | -177.7475 | -0.71166 | -40.7751 | 1378.4371 | -900.2462 | 0 | 0 | 0 | 6.2313 | 357.025 | 2.8045 | 160.6865 | 0 | 0 | 0 | 4.97 | 0 | 0 | 0 | 0 | 4.97 | 0 | 20 | 3 | [23 empty] | 20 | 3
|  | 2021-03-21 | 3 | 0 | 79 | 77.9178 | -0.0072088 | -7.6501 | 0:00 | 0:30 | 30 | 58.64 | 0:59 | 50.9899 | 0:51 | 50.9899 | 0 | 2.9191 | 167.2525 | -0.6914 | -39.6145 | 1378.4371 | -878.9168 | 0 | 0 | 0 | 0.29049 | 16.6441 | 2.742 | 157.1069 | 0 | 0 | 0 | 4.73 | 0 | 0 | 0 | 0 | 4.73 | 0 | 21 | 3 | [23 empty] | 21 | 3
|  | 2021-03-21 01:00 | 3 | 0 | 80 | 78.9041 | -0.00031361 | -7.3374 | 1:00 | 1:30 | 90 | 118.64 | 1:59 | 111.3026 | 1:51 | 111.3026 | 1 | 2.6559 | 152.1743 | -0.61067 | -34.9889 | 1377.6895 | -789.9919 | 0 | 0 | 0 | 0.60621 | 34.7334 | 2.5557 | 146.4324 | 0 | 0 | 0 | 4.52 | 0 | 0 | 0 | 0 | 4.52 | 0 | 21 | 3 | [23 empty] | 21 | 3
|  | 2021-03-21 02:00 | 3 | 0 | 80 | 78.9041 | -0.00031361 | -7.3374 | 2:00 | 2:30 | 150 | 178.64 | 2:59 | 171.3026 | 2:51 | 171.3026 | 2 | 2.3941 | 137.1743 | -0.49563 | -28.3975 | 1377.6895 | -655.2106 | 0 | 0 | 0 | 0.88317 | 50.6021 | 2.3337 | 133.712 | 0 | 0 | 0 | 4.3 | 0 | 0 | 0 | 0 | 4.3 | 0 | 21 | 3 | [23 empty] | 21 | 3
|  | 2021-03-21 03:00 | 3 | 0 | 80 | 78.9041 | -0.00031361 | -7.3374 | 3:00 | 3:30 | 210 | 238.64 | 3:59 | 231.3026 | 3:51 | 231.3026 | 3 | 2.1323 | 122.1743 | -0.35262 | -20.2038 | 1377.6895 | -475.8002 | 0 | 0 | 0 | 1.1242 | 64.4126 | 2.0964 | 120.1157 | 0 | 0 | 0 | 4.21 | 0 | 0 | 0 | 0 | 4.21 | 0 | 21 | 3 | [23 empty] | 21 | 3
|  | 2021-03-21 04:00 | 3 | 0 | 80 | 78.9041 | -0.00031361 | -7.3374 | 4:00 | 4:30 | 270 | 298.64 | 4:59 | 291.3026 | 4:51 | 291.3026 | 4 | 1.8705 | 107.1743 | -0.19281 | -11.0471 | 1377.6895 | -263.9872 | 0 | 0 | 0 | 1.3398 | 76.7674 | 1.8528 | 106.1574 | 0 | 0 | 0 | 4.11 | 0 | 0 | 0 | 0 | 4.11 | 0 | 21 | 3 | [23 empty] | 21 | 3
|  | 2021-03-21 05:00 | 3 | 3.1325 | 80 | 78.9041 | -0.00031361 | -7.3374 | 5:00 | 5:30 | 330 | 358.64 | 5:59 | 351.3026 | 5:51 | 351.3026 | 5 | 1.6087 | 92.1743 | -0.024831 | -1.4227 | 1377.6895 | -34.2063 | 0 | 3.1951 | 0 | 1.5421 | 88.3555 | 1.6067 | 92.0543 | 0 | 3.1951 | 3.1951 | 4.05 | 0 | 2.9811 | 0.042807 | 3.0239 | 4.1347 | 28.2776 | 21 | 3 | [23 empty] | 21 | 3
|  | 2021-03-21 06:00 | 3 | 90.7008 | 80 | 78.9041 | -0.00031361 | -7.3374 | 6:00 | 6:30 | 390 | 418.64 | 6:59 | 411.3026 | 6:51 | 411.3026 | 6 | 1.3469 | 77.1743 | 0.14413 | 8.2582 | 1377.6895 | 197.8832 | 0.45836 | 62.0889 | 28.6119 | 1.7427 | 99.8475 | 1.3602 | 77.9352 | 228.2576 | 57.9152 | 286.1729 | 4.09 | 47.7098 | 54.0356 | 3.834 | 105.5795 | 7.0462 | 974.7638 | 21 | 3 | [23 empty] | 21 | 3
|  | 2021-03-21 07:00 | 3 | 246.7492 | 80 | 78.9041 | -0.00031361 | -7.3374 | 7:00 | 7:30 | 450 | 478.64 | 7:59 | 471.3026 | 7:51 | 471.3026 | 7 | 1.0851 | 62.1743 | 0.3071 | 17.5953 | 1377.6895 | 416.4649 | 0.59248 | 113.6404 | 133.1088 | 1.9532 | 111.909 | 1.1156 | 63.9197 | 482.3631 | 100.9346 | 583.2976 | 4.15 | 212.0617 | 94.1732 | 7.8147 | 314.0496 | 12.9434 | 2823.9059 | 21 | 3 | [23 empty] | 21 | 3
|  | 2021-03-21 08:00 | 3 | 410.9163 | 80 | 78.9041 | -0.00031361 | -7.3374 | 8:00 | 8:30 | 510 | 538.64 | 8:59 | 531.3026 | 8:51 | 531.3026 | 8 | 0.82335 | 47.1743 | 0.45597 | 26.1252 | 1377.6895 | 606.6428 | 0.67736 | 131.0029 | 279.9134 | 2.1856 | 125.226 | 0.87594 | 50.1875 | 687.9907 | 107.971 | 795.9617 | 4.98 | 440.5046 | 100.7383 | 10.6639 | 551.9067 | 20.4334 | 4794.0372 | 21 | 3 | [23 empty] | 21 | 3
|  | 2021-03-21 09:00 | 3 | 540.8364 | 80 | 78.9041 | -0.00031361 | -7.3374 | 9:00 | 9:30 | 570 | 598.64 | 9:59 | 591.3026 | 9:51 | 591.3026 | 9 | 0.56155 | 32.1743 | 0.58039 | 33.2539 | 1377.6895 | 755.4565 | 0.71591 | 137.6081 | 403.2283 | 2.4513 | 140.4487 | 0.64802 | 37.1287 | 792.2703 | 106.3947 | 898.665 | 5.56 | 631.6629 | 99.2676 | 12.0398 | 742.9703 | 26.3632 | 6273.9256 | 21 | 3 | [23 empty] | 21 | 3
|  | 2021-03-21 10:00 | 3 | 627.5744 | 80 | 78.9041 | -0.00031361 | -7.3374 | 10:00 | 10:30 | 630 | 658.64 | 10:59 | 651.3026 | 10:51 | 651.3026 | 10 | 0.29975 | 17.1743 | 0.66745 | 38.2418 | 1377.6895 | 852.7647 | 0.73593 | 138.6929 | 488.8815 | 2.7562 | 157.9164 | 0.45115 | 25.849 | 848.9387 | 102.0968 | 951.0355 | 5.97 | 763.9994 | 95.2576 | 12.7415 | 871.9985 | 30.386 | 7220.3679 | 21 | 3 | [23 empty] | 21 | 3
|  | 2021-03-21 11:00 | 3 | 662.6148 | 80 | 78.9041 | -0.00031361 | -7.3374 | 11:00 | 11:30 | 690 | 718.64 | 11:59 | 711.3026 | 11:51 | 711.3026 | 11 | 0.03795 | 2.1743 | 0.70419 | 40.3469 | 1377.6895 | 891.936 | 0.74289 | 138.7286 | 523.8862 | 3.0918 | 177.1465 | 0.34441 | 19.7334 | 868.6583 | 100.2329 | 968.8912 | 6.19 | 817.6454 | 93.5186 | 12.9807 | 924.1447 | 32.0661 | 7588.8035 | 21 | 3 | [23 empty] | 21 | 3
|  | 2021-03-21 12:00 | 3 | 639.9999 | 80 | 78.9041 | -0.00031361 | -7.3374 | 12:00 | 12:30 | 750 | 778.64 | 12:59 | 771.3026 | 12:51 | 771.3026 | 12 | -0.22385 | -12.8257 | 0.68376 | 39.1764 | 1377.6895 | 870.3009 | 0.73538 | 142.0283 | 497.9716 | 2.8512 | 163.36 | 0.40666 | 23.2998 | 845.8986 | 105.6369 | 951.5355 | 6.22 | 776.9138 | 98.5606 | 12.7482 | 888.2225 | 31.0902 | 7329.1846 | 21 | 3 | [23 empty] | 21 | 3
|  | 2021-03-21 13:00 | 3 | 576.933 | 80 | 78.9041 | -0.00031361 | -7.3374 | 13:00 | 13:30 | 810 | 838.64 | 13:59 | 831.3026 | 13:51 | 831.3026 | 13 | -0.48565 | -27.8257 | 0.61009 | 34.9555 | 1377.6895 | 789.3338 | 0.73091 | 132.3358 | 444.5972 | 3.7475 | 214.7172 | 0.58624 | 33.5894 | 832.2788 | 100.0869 | 932.3658 | 8.18 | 693.3083 | 93.3824 | 12.4913 | 799.182 | 30.5571 | 6611.8489 | 21 | 3 | [23 empty] | 21 | 3
|  | 2021-03-21 14:00 | 3 | 456.0561 | 80 | 78.9041 | -0.00031361 | -7.3374 | 14:00 | 14:30 | 870 | 898.64 | 14:59 | 891.3026 | 14:51 | 891.3026 | 14 | -0.74745 | -42.8257 | 0.49509 | 28.3664 | 1377.6895 | 654.5525 | 0.69674 | 130.6309 | 325.4252 | 4.0244 | 230.5816 | 0.80817 | 46.3046 | 735.4617 | 106.6317 | 842.0934 | 9.62 | 508.0745 | 99.4887 | 11.2819 | 618.8451 | 26.9477 | 5211.0072 | 21 | 3 | [23 empty] | 21 | 3
|  | 2021-03-21 15:00 | 3 | 311.9409 | 80 | 78.9041 | -0.00031361 | -7.3374 | 15:00 | 15:30 | 930 | 958.64 | 15:59 | 951.3026 | 15:51 | 951.3026 | 15 | -1.0092 | -57.8257 | 0.35211 | 20.1747 | 1377.6895 | 475.1421 | 0.65652 | 110.3052 | 201.6357 | 4.2654 | 244.3902 | 1.0454 | 59.8982 | 628.7078 | 95.1101 | 723.8179 | 10.37 | 315.3208 | 88.7389 | 9.6973 | 413.757 | 21.9552 | 3568.3348 | 21 | 3 | [23 empty] | 21 | 3
|  | 2021-03-21 16:00 | 3 | 145.6421 | 80 | 78.9041 | -0.00031361 | -7.3374 | 16:00 | 16:30 | 990 | 1018.64 | 16:59 | 1011.3026 | 16:51 | 1011.3026 | 16 | -1.271 | -72.8257 | 0.19232 | 11.0192 | 1377.6895 | 263.3291 | 0.55308 | 76.6596 | 68.9825 | 4.481 | 256.7443 | 1.289 | 73.8552 | 390.9659 | 70.9136 | 461.8795 | 10.6 | 108.7142 | 66.1633 | 6.188 | 181.0655 | 15.6698 | 1607.9833 | 21 | 3 | [23 empty] | 21 | 3
|  | 2021-03-21 17:00 | 3 | 17.2681 | 80 | 78.9041 | -0.00031361 | -7.3374 | 17:00 | 17:30 | 1050 | 1078.64 | 17:59 | 1071.3026 | 17:51 | 1071.3026 | 17 | -1.5328 | -87.8257 | 0.024354 | 1.3954 | 1377.6895 | 33.5483 | 0.51472 | 10.1953 | 7.0728 | 4.6833 | 268.3322 | 1.5352 | 87.9577 | 303.2434 | 9.8838 | 313.1272 | 10.35 | 10.8066 | 9.2217 | 4.1951 | 24.2234 | 11.0283 | 219.7078 | 21 | 3 | [23 empty] | 21 | 3
|  | 2021-03-21 18:00 | 3 | 0 | 80 | 78.9041 | -0.00031361 | -7.3374 | 18:00 | 18:30 | 1110 | 1138.64 | 18:59 | 1131.3026 | 18:51 | 1131.3026 | 18 | -1.7946 | -102.8257 | -0.14462 | -8.2858 | 1377.6895 | -198.5413 | 0 | 0 | 0 | 4.8839 | 279.8243 | 1.7816 | 102.0771 | 0 | 0 | 0 | 9.59 | 0 | 0 | 0 | 0 | 9.59 | 0 | 21 | 3 | [23 empty] | 21 | 3
|  | 2021-03-21 19:00 | 3 | 0 | 80 | 78.9041 | -0.00031361 | -7.3374 | 19:00 | 19:30 | 1170 | 1198.64 | 19:59 | 1191.3026 | 19:51 | 1191.3026 | 19 | -2.0564 | -117.8257 | -0.3076 | -17.624 | 1377.6895 | -417.123 | 0 | 0 | 0 | 5.0944 | 291.8863 | 2.0262 | 116.0938 | 0 | 0 | 0 | 9.34 | 0 | 0 | 0 | 0 | 9.34 | 0 | 21 | 3 | [23 empty] | 21 | 3
|  | 2021-03-21 20:00 | 3 | 0 | 80 | 78.9041 | -0.00031361 | -7.3374 | 20:00 | 20:30 | 1230 | 1258.64 | 20:59 | 1251.3026 | 20:51 | 1251.3026 | 20 | -2.3182 | -132.8257 | -0.4565 | -26.1556 | 1377.6895 | -607.3008 | 0 | 0 | 0 | 5.3268 | 305.2048 | 2.2659 | 129.8282 | 0 | 0 | 0 | 9.1 | 0 | 0 | 0 | 0 | 9.1 | 0 | 21 | 3 | [23 empty] | 21 | 3
|  | 2021-03-21 21:00 | 3 | 0 | 80 | 78.9041 | -0.00031361 | -7.3374 | 21:00 | 21:30 | 1290 | 1318.64 | 21:59 | 1311.3026 | 21:51 | 1311.3026 | 21 | -2.58 | -147.8257 | -0.58096 | -33.2866 | 1377.6895 | -756.1146 | 0 | 0 | 0 | 5.5926 | 320.4309 | 2.4939 | 142.8913 | 0 | 0 | 0 | 8.85 | 0 | 0 | 0 | 0 | 8.85 | 0 | 21 | 3 | [23 empty] | 21 | 3
|  | 2021-03-21 22:00 | 3 | 0 | 80 | 78.9041 | -0.00031361 | -7.3374 | 22:00 | 22:30 | 1350 | 1378.64 | 22:59 | 1371.3026 | 22:51 | 1371.3026 | 22 | -2.8418 | -162.8257 | -0.66805 | -38.2767 | 1377.6895 | -853.4228 | 0 | 0 | 0 | 5.8976 | 337.9052 | 2.6909 | 154.1787 | 0 | 0 | 0 | 8.6 | 0 | 0 | 0 | 0 | 8.6 | 0 | 21 | 3 | [23 empty] | 21 | 3
|  | 2021-03-21 23:00 | 3 | 0 | 80 | 78.9041 | -0.00031361 | -7.3374 | 23:00 | 23:30 | 1410 | 1438.64 | 23:59 | 1431.3026 | 23:51 | 1431.3026 | 23 | -3.1036 | -177.8257 | -0.70481 | -40.3829 | 1377.6895 | -892.5941 | 0 | 0 | 0 | 6.2334 | 357.145 | 2.7978 | 160.3023 | 0 | 0 | 0 | 8.35 | 0 | 0 | 0 | 0 | 8.35 | 0 | 21 | 3 | [23 empty] | 21 | 3
|  | 2021-03-22 | 3 | 0 | 80 | 78.9041 | -0.00031361 | -7.3374 | 0:00 | 0:30 | 30 | 58.64 | 0:59 | 51.3026 | 0:51 | 51.3026 | 0 | 2.9177 | 167.1743 | -0.68437 | -39.2117 | 1377.6895 | -870.959 | 0 | 0 | 0 | 0.29057 | 16.6486 | 2.7355 | 156.7307 | 0 | 0 | 0 | 8.01 | 0 | 0 | 0 | 0 | 8.01 | 0 | 22 | 3 | [23 empty] | 22 | 3
|  | 2021-03-22 01:00 | 3 | 0 | 81 | 79.8904 | 0.0065769 | -7.0227 | 1:00 | 1:30 | 90 | 118.64 | 1:59 | 111.6173 | 1:52 | 111.6173 | 1 | 2.6546 | 152.0957 | -0.60376 | -34.5929 | 1376.9356 | -781.7446 | 0 | 0 | 0 | 0.60467 | 34.6451 | 2.5504 | 146.1296 | 0 | 0 | 0 | 7.67 | 0 | 0 | 0 | 0 | 7.67 | 0 | 22 | 3 | [23 empty] | 22 | 3
|  | 2021-03-22 02:00 | 3 | 0 | 81 | 79.8904 | 0.0065769 | -7.0227 | 2:00 | 2:30 | 150 | 178.64 | 2:59 | 171.6173 | 2:52 | 171.6173 | 2 | 2.3928 | 137.0957 | -0.48898 | -28.0164 | 1376.9356 | -646.7791 | 0 | 0 | 0 | 0.88061 | 50.4552 | 2.3293 | 133.4584 | 0 | 0 | 0 | 7.32 | 0 | 0 | 0 | 0 | 7.32 | 0 | 22 | 3 | [23 empty] | 22 | 3
|  | 2021-03-22 03:00 | 3 | 0 | 81 | 79.8904 | 0.0065769 | -7.0227 | 3:00 | 3:30 | 210 | 238.64 | 3:59 | 231.6173 | 3:52 | 231.6173 | 3 | 2.131 | 122.0957 | -0.34623 | -19.8374 | 1376.9356 | -467.2667 | 0 | 0 | 0 | 1.1211 | 64.2351 | 2.0925 | 119.8896 | 0 | 0 | 0 | 7.15 | 0 | 0 | 0 | 0 | 7.15 | 0 | 22 | 3 | [23 empty] | 22 | 3
|  | 2021-03-22 04:00 | 3 | 0 | 81 | 79.8904 | 0.0065769 | -7.0227 | 4:00 | 4:30 | 270 | 298.64 | 4:59 | 291.6173 | 4:52 | 291.6173 | 4 | 1.8692 | 107.0957 | -0.18659 | -10.6911 | 1376.9356 | -255.4409 | 0 | 0 | 0 | 1.3365 | 76.576 | 1.8491 | 105.9455 | 0 | 0 | 0 | 6.98 | 0 | 0 | 0 | 0 | 6.98 | 0 | 22 | 3 | [23 empty] | 22 | 3
|  | 2021-03-22 05:00 | 3 | 4.4123 | 81 | 79.8904 | 0.0065769 | -7.0227 | 5:00 | 5:30 | 330 | 358.64 | 5:59 | 351.6173 | 5:52 | 351.6173 | 5 | 1.6074 | 92.0957 | -0.018693 | -1.071 | 1376.9356 | -25.7372 | 0 | 4.5005 | 0 | 1.5387 | 88.1596 | 1.603 | 91.8477 | 0 | 4.5005 | 4.5005 | 6.86 | 0 | 4.1991 | 0.060296 | 4.2594 | 6.9793 | 39.3363 | 22 | 3 | [23 empty] | 22 | 3
|  | 2021-03-22 06:00 | 3 | 99.876 | 81 | 79.8904 | 0.0065769 | -7.0227 | 6:00 | 6:30 | 390 | 418.64 | 6:59 | 411.6173 | 6:52 | 411.6173 | 6 | 1.3456 | 77.0957 | 0.15031 | 8.6122 | 1376.9356 | 206.1904 | 0.48439 | 64.0278 | 35.8482 | 1.7393 | 99.6538 | 1.3566 | 77.7261 | 270.014 | 59.4425 | 329.4565 | 6.89 | 57.401 | 55.4606 | 4.4139 | 117.2755 | 10.1737 | 1067.7833 | 22 | 3 | [23 empty] | 22 | 3
|  | 2021-03-22 07:00 | 3 | 252.6061 | 81 | 79.8904 | 0.0065769 | -7.0227 | 7:00 | 7:30 | 450 | 478.64 | 7:59 | 471.6173 | 7:52 | 471.6173 | 7 | 1.0838 | 62.0957 | 0.31343 | 17.958 | 1376.9356 | 424.5365 | 0.59502 | 115.2699 | 137.3362 | 1.95 | 111.7255 | 1.1118 | 63.6997 | 486.6284 | 102.5689 | 589.1974 | 7.64 | 215.6135 | 95.6981 | 7.8937 | 319.2053 | 16.5777 | 2822.9333 | 22 | 3 | [23 empty] | 22 | 3
|  | 2021-03-22 08:00 | 3 | 393.8161 | 81 | 79.8904 | 0.0065769 | -7.0227 | 8:00 | 8:30 | 510 | 538.64 | 8:59 | 531.6173 | 8:52 | 531.6173 | 8 | 0.82197 | 47.0957 | 0.46254 | 26.5016 | 1376.9356 | 614.421 | 0.64095 | 149.4948 | 244.3213 | 2.1828 | 125.067 | 0.8717 | 49.945 | 593.4379 | 129.0102 | 722.4481 | 8.6 | 381.8907 | 120.3681 | 9.679 | 511.9377 | 22.9343 | 4394.6181 | 22 | 3 | [23 empty] | 22 | 3
|  | 2021-03-22 09:00 | 3 | 525.8904 | 81 | 79.8904 | 0.0065769 | -7.0227 | 9:00 | 9:30 | 570 | 598.64 | 9:59 | 591.6173 | 9:52 | 591.6173 | 9 | 0.56018 | 32.0957 | 0.58723 | 33.6459 | 1376.9356 | 762.9038 | 0.68933 | 157.1484 | 368.742 | 2.4494 | 140.339 | 0.64306 | 36.8447 | 717.4503 | 128.3805 | 845.8308 | 9.68 | 574.1498 | 119.7806 | 11.332 | 705.2624 | 29.4273 | 5867.3346 | 22 | 3 | [23 empty] | 22 | 3
|  | 2021-03-22 10:00 | 3 | 597.3329 | 81 | 79.8904 | 0.0065769 | -7.0227 | 10:00 | 10:30 | 630 | 658.64 | 10:59 | 651.6173 | 10:52 | 651.6173 | 10 | 0.29838 | 17.0957 | 0.67446 | 38.6439 | 1376.9356 | 859.866 | 0.69468 | 173.1561 | 424.1768 | 2.7557 | 157.8909 | 0.44498 | 25.4954 | 731.1678 | 140.7347 | 871.9025 | 10.89 | 659.9663 | 131.3073 | 11.6813 | 802.9549 | 33.3727 | 6550.8211 | 22 | 3 | [23 empty] | 22 | 3
|  | 2021-03-22 11:00 | 3 | 618.2711 | 81 | 79.8904 | 0.0065769 | -7.0227 | 11:00 | 11:30 | 690 | 718.64 | 11:59 | 711.6173 | 11:52 | 711.6173 | 11 | 0.036577 | 2.0957 | 0.71112 | 40.744 | 1376.9356 | 898.6996 | 0.68796 | 186.1637 | 432.1074 | 3.0933 | 177.2335 | 0.33742 | 19.3325 | 712.326 | 153.3495 | 865.6755 | 11.66 | 672.1603 | 143.077 | 11.5979 | 826.8351 | 34.8114 | 6697.1128 | 22 | 3 | [23 empty] | 22 | 3
|  | 2021-03-22 12:00 | 3 | 606.9203 | 81 | 79.8904 | 0.0065769 | -7.0227 | 12:00 | 12:30 | 750 | 778.64 | 12:59 | 771.6173 | 12:52 | 771.6173 | 12 | -0.22522 | -12.9043 | 0.69027 | 39.5496 | 1376.9356 | 876.7584 | 0.69223 | 178.4178 | 428.5025 | 2.8478 | 163.1648 | 0.40156 | 23.0078 | 723.2586 | 146.3882 | 869.6468 | 12.28 | 665.7245 | 136.5821 | 11.6511 | 813.9576 | 35.0708 | 6584.1934 | 22 | 3 | [23 empty] | 22 | 3
|  | 2021-03-22 13:00 | 3 | 501.4795 | 81 | 79.8904 | 0.0065769 | -7.0227 | 13:00 | 13:30 | 810 | 838.64 | 13:59 | 831.6173 | 13:52 | 831.6173 | 13 | -0.48702 | -27.9043 | 0.61598 | 35.2931 | 1376.9356 | 795.5375 | 0.63037 | 199.2325 | 302.247 | 3.7522 | 214.9854 | 0.58318 | 33.414 | 564.3214 | 175.4375 | 739.7589 | 12.78 | 471.0464 | 163.6855 | 9.9109 | 644.6427 | 30.83 | 5326.1259 | 22 | 3 | [23 empty] | 22 | 3
|  | 2021-03-22 14:00 | 3 | 390.972 | 81 | 79.8904 | 0.0065769 | -7.0227 | 14:00 | 14:30 | 870 | 898.64 | 14:59 | 891.6173 | 14:52 | 891.6173 | 14 | -0.74882 | -42.9043 | 0.50036 | 28.6685 | 1376.9356 | 660.572 | 0.59187 | 180.4645 | 210.5075 | 4.0297 | 230.8845 | 0.80621 | 46.1923 | 474.522 | 163.3245 | 637.8465 | 12.91 | 328.4833 | 152.3838 | 8.5455 | 489.4127 | 26.6136 | 4127.7884 | 22 | 3 | [23 empty] | 22 | 3
|  | 2021-03-22 15:00 | 3 | 271.1499 | 81 | 79.8904 | 0.0065769 | -7.0227 | 15:00 | 15:30 | 930 | 958.64 | 15:59 | 951.6173 | 15:52 | 951.6173 | 15 | -1.0106 | -57.9043 | 0.3569 | 20.4488 | 1376.9356 | 481.0596 | 0.56365 | 137.9345 | 133.2154 | 4.2709 | 244.7046 | 1.044 | 59.8183 | 412.8804 | 126.902 | 539.7824 | 12.85 | 207.5728 | 118.4012 | 7.2317 | 333.2057 | 22.1798 | 2870.5892 | 22 | 3 | [23 empty] | 22 | 3
|  | 2021-03-22 16:00 | 3 | 134.9522 | 81 | 79.8904 | 0.0065769 | -7.0227 | 16:00 | 16:30 | 990 | 1018.64 | 16:59 | 1011.6173 | 16:52 | 1011.6173 | 16 | -1.2724 | -72.9043 | 0.1968 | 11.2758 | 1376.9356 | 269.2338 | 0.50125 | 82.7149 | 52.2373 | 4.4866 | 257.0604 | 1.2879 | 73.7914 | 290.6017 | 78.1305 | 368.7322 | 12.58 | 81.1172 | 72.8968 | 4.9401 | 158.954 | 17.0307 | 1402.7927 | 22 | 3 | [23 empty] | 22 | 3
|  | 2021-03-22 17:00 | 3 | 17.8625 | 81 | 79.8904 | 0.0065769 | -7.0227 | 17:00 | 17:30 | 1050 | 1078.64 | 17:59 | 1071.6173 | 17:52 | 1071.6173 | 17 | -1.5342 | -87.9043 | 0.028713 | 1.6451 | 1376.9356 | 39.5301 | 0.45187 | 12.4211 | 5.4414 | 4.6888 | 268.648 | 1.5341 | 87.8994 | 194.3291 | 12.2836 | 206.6127 | 12.03 | 7.1231 | 11.4607 | 2.7681 | 21.3519 | 12.6279 | 192.2696 | 22 | 3 | [23 empty] | 22 | 3
|  | 2021-03-22 18:00 | 3 | 0 | 81 | 79.8904 | 0.0065769 | -7.0227 | 18:00 | 18:30 | 1110 | 1138.64 | 18:59 | 1131.6173 | 18:52 | 1131.6173 | 18 | -1.796 | -102.9043 | -0.14019 | -8.0322 | 1376.9356 | -192.3975 | 0 | 0 | 0 | 4.8894 | 280.1401 | 1.7805 | 102.0153 | 0 | 0 | 0 | 11.32 | 0 | 0 | 0 | 0 | 11.32 | 0 | 22 | 3 | [23 empty] | 22 | 3
|  | 2021-03-22 19:00 | 3 | 0 | 81 | 79.8904 | 0.0065769 | -7.0227 | 19:00 | 19:30 | 1170 | 1198.64 | 19:59 | 1191.6173 | 19:52 | 1191.6173 | 19 | -2.0578 | -117.9043 | -0.30291 | -17.3557 | 1376.9356 | -410.7436 | 0 | 0 | 0 | 5.0999 | 292.2009 | 2.0249 | 116.0187 | 0 | 0 | 0 | 10.37 | 0 | 0 | 0 | 0 | 10.37 | 0 | 22 | 3 | [23 empty] | 22 | 3
|  | 2021-03-22 20:00 | 3 | 0 | 81 | 79.8904 | 0.0065769 | -7.0227 | 20:00 | 20:30 | 1230 | 1258.64 | 20:59 | 1251.6173 | 20:52 | 1251.6173 | 20 | -2.3196 | -132.9043 | -0.45138 | -25.8621 | 1376.9356 | -600.6282 | 0 | 0 | 0 | 5.3322 | 305.5113 | 2.2641 | 129.7255 | 0 | 0 | 0 | 9.76 | 0 | 0 | 0 | 0 | 9.76 | 0 | 22 | 3 | [23 empty] | 22 | 3
|  | 2021-03-22 21:00 | 3 | 0 | 81 | 79.8904 | 0.0065769 | -7.0227 | 21:00 | 21:30 | 1290 | 1318.64 | 21:59 | 1311.6173 | 21:52 | 1311.6173 | 21 | -2.5814 | -147.9043 | -0.57525 | -32.9592 | 1376.9356 | -749.111 | 0 | 0 | 0 | 5.5975 | 320.7106 | 2.4912 | 142.7358 | 0 | 0 | 0 | 8.98 | 0 | 0 | 0 | 0 | 8.98 | 0 | 22 | 3 | [23 empty] | 22 | 3
|  | 2021-03-22 22:00 | 3 | 0 | 81 | 79.8904 | 0.0065769 | -7.0227 | 22:00 | 22:30 | 1350 | 1378.64 | 22:59 | 1371.6173 | 22:52 | 1371.6173 | 22 | -2.8432 | -162.9043 | -0.6617 | -37.9128 | 1376.9356 | -846.0731 | 0 | 0 | 0 | 5.9014 | 338.1239 | 2.6865 | 153.9234 | 0 | 0 | 0 | 8.2 | 0 | 0 | 0 | 0 | 8.2 | 0 | 22 | 3 | [23 empty] | 22 | 3
|  | 2021-03-22 23:00 | 3 | 0 | 81 | 79.8904 | 0.0065769 | -7.0227 | 23:00 | 23:30 | 1410 | 1438.64 | 23:59 | 1431.6173 | 23:52 | 1431.6173 | 23 | -3.105 | -177.9043 | -0.69797 | -39.9907 | 1376.9356 | -884.9068 | 0 | 0 | 0 | 6.2354 | 357.2643 | 2.7911 | 159.9178 | 0 | 0 | 0 | 7.39 | 0 | 0 | 0 | 0 | 7.39 | 0 | 22 | 3 | [23 empty] | 22 | 3
|  | 2021-03-23 | 3 | 0 | 81 | 79.8904 | 0.0065769 | -7.0227 | 0:00 | 0:30 | 30 | 58.64 | 0:59 | 51.6173 | 0:52 | 51.6173 | 0 | 2.9164 | 167.0957 | -0.67735 | -38.8092 | 1376.9356 | -862.9655 | 0 | 0 | 0 | 0.29066 | 16.6537 | 2.7289 | 156.3537 | 0 | 0 | 0 | 6.65 | 0 | 0 | 0 | 0 | 6.65 | 0 | 23 | 3 | [23 empty] | 23 | 3
|  | 2021-03-23 01:00 | 3 | 0 | 82 | 80.8767 | 0.013461 | -6.7066 | 1:00 | 1:30 | 90 | 118.64 | 1:59 | 111.9334 | 1:52 | 111.9334 | 1 | 2.6532 | 152.0166 | -0.59685 | -34.1971 | 1376.1756 | -773.4679 | 0 | 0 | 0 | 0.60316 | 34.5583 | 2.5451 | 145.8249 | 0 | 0 | 0 | 5.82 | 0 | 0 | 0 | 0 | 5.82 | 0 | 23 | 3 | [23 empty] | 23 | 3
|  | 2021-03-23 02:00 | 3 | 0 | 82 | 80.8767 | 0.013461 | -6.7066 | 2:00 | 2:30 | 150 | 178.64 | 2:59 | 171.9334 | 2:52 | 171.9334 | 2 | 2.3914 | 137.0166 | -0.48232 | -27.6351 | 1376.1756 | -638.3245 | 0 | 0 | 0 | 0.87807 | 50.31 | 2.3248 | 133.203 | 0 | 0 | 0 | 4.98 | 0 | 0 | 0 | 0 | 4.98 | 0 | 23 | 3 | [23 empty] | 23 | 3
|  | 2021-03-23 03:00 | 3 | 0 | 82 | 80.8767 | 0.013461 | -6.7066 | 3:00 | 3:30 | 210 | 238.64 | 3:59 | 231.9334 | 3:52 | 231.9334 | 3 | 2.1296 | 122.0166 | -0.33983 | -19.4709 | 1376.1756 | -458.719 | 0 | 0 | 0 | 1.118 | 64.0589 | 2.0885 | 119.6622 | 0 | 0 | 0 | 4.52 | 0 | 0 | 0 | 0 | 4.52 | 0 | 23 | 3 | [23 empty] | 23 | 3
|  | 2021-03-23 04:00 | 3 | 0 | 82 | 80.8767 | 0.013461 | -6.7066 | 4:00 | 4:30 | 270 | 298.64 | 4:59 | 291.9334 | 4:52 | 291.9334 | 4 | 1.8678 | 107.0166 | -0.18038 | -10.335 | 1376.1756 | -246.8912 | 0 | 0 | 0 | 1.3332 | 76.3856 | 1.8454 | 105.7328 | 0 | 0 | 0 | 4.07 | 0 | 0 | 0 | 0 | 4.07 | 0 | 23 | 3 | [23 empty] | 23 | 3
|  | 2021-03-23 05:00 | 3 | 5.6492 | 82 | 80.8767 | 0.013461 | -6.7066 | 5:00 | 5:30 | 330 | 358.64 | 5:59 | 351.9334 | 5:52 | 351.9334 | 5 | 1.606 | 92.0166 | -0.012555 | -0.71932 | 1376.1756 | -17.2769 | 0 | 5.7622 | 0 | 1.5353 | 87.9643 | 1.5994 | 91.6407 | 0 | 5.7622 | 5.7622 | 3.75 | 0 | 5.3762 | 0.077199 | 5.4534 | 3.9027 | 51.0479 | 23 | 3 | [23 empty] | 23 | 3
|  | 2021-03-23 06:00 | 3 | 106.6131 | 82 | 80.8767 | 0.013461 | -6.7066 | 6:00 | 6:30 | 390 | 418.64 | 6:59 | 411.9334 | 6:52 | 411.9334 | 6 | 1.3442 | 77.0166 | 0.15649 | 8.9661 | 1376.1756 | 214.4763 | 0.49709 | 66.0859 | 40.5272 | 1.7359 | 99.4602 | 1.3529 | 77.5172 | 290.5095 | 61.3373 | 351.8469 | 3.71 | 62.7926 | 57.2285 | 4.7139 | 124.735 | 7.2026 | 1150.8217 | 23 | 3 | [23 empty] | 23 | 3
|  | 2021-03-23 07:00 | 3 | 263.4593 | 82 | 80.8767 | 0.013461 | -6.7066 | 7:00 | 7:30 | 450 | 478.64 | 7:59 | 471.9334 | 7:52 | 471.9334 | 7 | 1.0824 | 62.0166 | 0.31975 | 18.3204 | 1376.1756 | 432.5746 | 0.60905 | 114.0482 | 149.4111 | 1.9468 | 111.5418 | 1.1079 | 63.4805 | 517.2789 | 100.8625 | 618.1415 | 4.78 | 230.9666 | 94.106 | 8.2815 | 333.3541 | 14.1139 | 2981.57 | 23 | 3 | [23 empty] | 23 | 3
|  | 2021-03-23 08:00 | 3 | 413.5811 | 82 | 80.8767 | 0.013461 | -6.7066 | 8:00 | 8:30 | 510 | 538.64 | 8:59 | 531.9334 | 8:52 | 531.9334 | 8 | 0.8206 | 47.0166 | 0.46911 | 26.8778 | 1376.1756 | 622.155 | 0.66476 | 140.5588 | 273.0223 | 2.18 | 124.9076 | 0.8675 | 49.7038 | 652.3138 | 118.6767 | 770.9904 | 6.33 | 421.8766 | 110.7268 | 10.3293 | 542.9327 | 21.5321 | 4691.7477 | 23 | 3 | [23 empty] | 23 | 3
|  | 2021-03-23 09:00 | 3 | 524.8734 | 82 | 80.8767 | 0.013461 | -6.7066 | 9:00 | 9:30 | 570 | 598.64 | 9:59 | 591.9334 | 9:52 | 591.9334 | 9 | 0.5588 | 32.0166 | 0.59407 | 34.0377 | 1376.1756 | 770.298 | 0.68139 | 163.8018 | 361.0716 | 2.4475 | 140.229 | 0.63814 | 36.5624 | 694.9859 | 135.8633 | 830.8492 | 7.92 | 558.2183 | 126.7622 | 11.1313 | 696.1117 | 27.4111 | 5848.4703 | 23 | 3 | [23 empty] | 23 | 3
|  | 2021-03-23 10:00 | 3 | 609.1846 | 82 | 80.8767 | 0.013461 | -6.7066 | 10:00 | 10:30 | 630 | 658.64 | 10:59 | 651.9334 | 10:52 | 651.9334 | 10 | 0.297 | 17.0166 | 0.68148 | 39.0457 | 1376.1756 | 866.9078 | 0.70271 | 168.4241 | 440.7605 | 2.7553 | 157.8657 | 0.43883 | 25.1433 | 752.0401 | 135.4446 | 887.4847 | 9.26 | 680.7827 | 126.3715 | 11.89 | 819.0443 | 32.1932 | 6721.4996 | 23 | 3 | [23 empty] | 23 | 3
|  | 2021-03-23 11:00 | 3 | 641.0148 | 82 | 80.8767 | 0.013461 | -6.7066 | 11:00 | 11:30 | 690 | 718.64 | 11:59 | 711.9334 | 11:52 | 711.9334 | 11 | 0.035197 | 2.0166 | 0.71804 | 41.1407 | 1376.1756 | 905.4006 | 0.70799 | 171.5716 | 469.4432 | 3.0949 | 177.322 | 0.33043 | 18.932 | 766.0342 | 137.0327 | 903.0669 | 10.51 | 724.5949 | 127.8533 | 12.0988 | 864.547 | 34.7173 | 7005.8855 | 23 | 3 | [23 empty] | 23 | 3
|  | 2021-03-23 12:00 | 3 | 639.5068 | 82 | 80.8767 | 0.013461 | -6.7066 | 12:00 | 12:30 | 750 | 778.64 | 12:59 | 771.9334 | 12:52 | 771.9334 | 12 | -0.2266 | -12.9834 | 0.69677 | 39.922 | 1376.1756 | 883.1532 | 0.72412 | 153.9444 | 485.5624 | 2.8443 | 162.967 | 0.39653 | 22.7196 | 810.8699 | 119.1355 | 930.0053 | 11.58 | 747.9515 | 111.1549 | 12.4597 | 871.5661 | 35.9839 | 7017.7273 | 23 | 3 | [23 empty] | 23 | 3
|  | 2021-03-23 13:00 | 3 | 564.1253 | 82 | 80.8767 | 0.013461 | -6.7066 | 13:00 | 13:30 | 810 | 838.64 | 13:59 | 831.9334 | 13:52 | 831.9334 | 13 | -0.4884 | -27.9834 | 0.62185 | 35.6296 | 1376.1756 | 801.6818 | 0.70368 | 155.0549 | 409.0704 | 3.7569 | 215.256 | 0.58019 | 33.2427 | 752.7034 | 125.643 | 878.3464 | 12.36 | 629.5279 | 117.2265 | 11.7676 | 758.522 | 33.5986 | 6181.3298 | 23 | 3 | [23 empty] | 23 | 3
|  | 2021-03-23 14:00 | 3 | 431.9255 | 82 | 80.8767 | 0.013461 | -6.7066 | 14:00 | 14:30 | 870 | 898.64 | 14:59 | 891.9334 | 14:52 | 891.9334 | 14 | -0.7502 | -42.9834 | 0.50561 | 28.9693 | 1376.1756 | 666.5385 | 0.64801 | 158.8702 | 273.0553 | 4.035 | 231.1893 | 0.8043 | 46.0829 | 605.7475 | 138.5371 | 744.2846 | 12.7 | 420.1566 | 129.2568 | 9.9715 | 559.385 | 28.3628 | 4678.024 | 23 | 3 | [23 empty] | 23 | 3
|  | 2021-03-23 15:00 | 3 | 271.4605 | 82 | 80.8767 | 0.013461 | -6.7066 | 15:00 | 15:30 | 930 | 958.64 | 15:59 | 951.9334 | 15:52 | 951.9334 | 15 | -1.012 | -57.9834 | 0.36166 | 20.7218 | 1376.1756 | 486.933 | 0.55749 | 140.8855 | 130.575 | 4.2764 | 245.0202 | 1.0427 | 59.7405 | 399.0758 | 130.2553 | 529.3311 | 12.71 | 201.1009 | 121.5298 | 7.0917 | 329.7224 | 21.9422 | 2843.776 | 23 | 3 | [23 empty] | 23 | 3
|  | 2021-03-23 16:00 | 3 | 113.9914 | 82 | 80.8767 | 0.013461 | -6.7066 | 16:00 | 16:30 | 990 | 1018.64 | 16:59 | 1011.9334 | 16:52 | 1011.9334 | 16 | -1.2738 | -72.9834 | 0.20126 | 11.5314 | 1376.1756 | 275.1052 | 0.41436 | 86.4084 | 27.583 | 4.4921 | 257.3773 | 1.2868 | 73.7289 | 153.1975 | 83.3664 | 236.5639 | 12.33 | 42.9233 | 77.7819 | 3.1694 | 123.8746 | 15.7985 | 1099.439 | 23 | 3 | [23 empty] | 23 | 3
|  | 2021-03-23 17:00 | 3 | 14.4561 | 82 | 80.8767 | 0.013461 | -6.7066 | 17:00 | 17:30 | 1050 | 1078.64 | 17:59 | 1071.9334 | 17:52 | 1071.9334 | 17 | -1.5356 | -87.9834 | 0.033062 | 1.8943 | 1376.1756 | 45.4908 | 0.31778 | 13.2896 | 1.1665 | 4.6943 | 268.9639 | 1.5331 | 87.8415 | 35.871 | 13.2703 | 49.1414 | 11.43 | 1.351 | 12.3814 | 0.65837 | 14.3908 | 11.8329 | 130.0527 | 23 | 3 | [23 empty] | 23 | 3
|  | 2021-03-23 18:00 | 3 | 0 | 82 | 80.8767 | 0.013461 | -6.7066 | 18:00 | 18:30 | 1110 | 1138.64 | 18:59 | 1131.9334 | 18:52 | 1131.9334 | 18 | -1.7974 | -102.9834 | -0.13576 | -7.7787 | 1376.1756 | -186.2624 | 0 | 0 | 0 | 4.8949 | 280.4555 | 1.7794 | 101.9534 | 0 | 0 | 0 | 10.22 | 0 | 0 | 0 | 0 | 10.22 | 0 | 23 | 3 | [23 empty] | 23 | 3
|  | 2021-03-23 19:00 | 3 | 0 | 82 | 80.8767 | 0.013461 | -6.7066 | 19:00 | 19:30 | 1170 | 1198.64 | 19:59 | 1191.9334 | 19:52 | 1191.9334 | 19 | -2.0592 | -117.9834 | -0.29823 | -17.0873 | 1376.1756 | -404.3607 | 0 | 0 | 0 | 5.1053 | 292.5147 | 2.0236 | 115.9427 | 0 | 0 | 0 | 9.74 | 0 | 0 | 0 | 0 | 9.74 | 0 | 23 | 3 | [23 empty] | 23 | 3
|  | 2021-03-23 20:00 | 3 | 0 | 82 | 80.8767 | 0.013461 | -6.7066 | 20:00 | 20:30 | 1230 | 1258.64 | 20:59 | 1251.9334 | 20:52 | 1251.9334 | 20 | -2.321 | -132.9834 | -0.44625 | -25.5684 | 1376.1756 | -593.9411 | 0 | 0 | 0 | 5.3375 | 305.8164 | 2.2623 | 129.6211 | 0 | 0 | 0 | 9.26 | 0 | 0 | 0 | 0 | 9.26 | 0 | 23 | 3 | [23 empty] | 23 | 3
|  | 2021-03-23 21:00 | 3 | 0 | 82 | 80.8767 | 0.013461 | -6.7066 | 21:00 | 21:30 | 1290 | 1318.64 | 21:59 | 1311.9334 | 21:52 | 1311.9334 | 21 | -2.5828 | -147.9834 | -0.56953 | -32.6317 | 1376.1756 | -742.0841 | 0 | 0 | 0 | 5.6023 | 320.9884 | 2.4884 | 142.5776 | 0 | 0 | 0 | 8.78 | 0 | 0 | 0 | 0 | 8.78 | 0 | 23 | 3 | [23 empty] | 23 | 3
|  | 2021-03-23 22:00 | 3 | 0 | 82 | 80.8767 | 0.013461 | -6.7066 | 22:00 | 22:30 | 1350 | 1378.64 | 22:59 | 1371.9334 | 22:52 | 1371.9334 | 22 | -2.8446 | -162.9834 | -0.65535 | -37.5489 | 1376.1756 | -838.6939 | 0 | 0 | 0 | 5.9052 | 338.3408 | 2.682 | 153.6652 | 0 | 0 | 0 | 8.3 | 0 | 0 | 0 | 0 | 8.3 | 0 | 23 | 3 | [23 empty] | 23 | 3
|  | 2021-03-23 23:00 | 3 | 0 | 82 | 80.8767 | 0.013461 | -6.7066 | 23:00 | 23:30 | 1410 | 1438.64 | 23:59 | 1431.9334 | 23:52 | 1431.9334 | 23 | -3.1064 | -177.9834 | -0.69113 | -39.5989 | 1376.1756 | -877.1867 | 0 | 0 | 0 | 6.2375 | 357.3826 | 2.7844 | 159.5329 | 0 | 0 | 0 | 7.82 | 0 | 0 | 0 | 0 | 7.82 | 0 | 23 | 3 | [23 empty] | 23 | 3
|  | 2021-03-24 | 3 | 0 | 82 | 80.8767 | 0.013461 | -6.7066 | 0:00 | 0:30 | 30 | 58.64 | 0:59 | 51.9334 | 0:52 | 51.9334 | 0 | 2.915 | 167.0166 | -0.67033 | -38.407 | 1376.1756 | -854.9393 | 0 | 0 | 0 | 0.29076 | 16.6593 | 2.7223 | 155.9761 | 0 | 0 | 0 | 7.67 | 0 | 0 | 0 | 0 | 7.67 | 0 | 24 | 3 | [23 empty] | 24 | 3
|  | 2021-03-24 01:00 | 3 | 0 | 83 | 81.863 | 0.020337 | -6.3893 | 1:00 | 1:30 | 90 | 118.64 | 1:59 | 112.2507 | 1:52 | 112.2507 | 1 | 2.6518 | 151.9373 | -0.58995 | -33.8015 | 1375.4099 | -765.1651 | 0 | 0 | 0 | 0.60166 | 34.4727 | 2.5398 | 145.5185 | 0 | 0 | 0 | 7.04 | 0 | 0 | 0 | 0 | 7.04 | 0 | 24 | 3 | [23 empty] | 24 | 3
|  | 2021-03-24 02:00 | 3 | 0 | 83 | 81.863 | 0.020337 | -6.3893 | 2:00 | 2:30 | 150 | 178.64 | 2:59 | 172.2507 | 2:52 | 172.2507 | 2 | 2.39 | 136.9373 | -0.47567 | -27.254 | 1375.4099 | -629.8505 | 0 | 0 | 0 | 0.87557 | 50.1662 | 2.3203 | 132.9461 | 0 | 0 | 0 | 7.37 | 0 | 0 | 0 | 0 | 7.37 | 0 | 24 | 3 | [23 empty] | 24 | 3
|  | 2021-03-24 03:00 | 3 | 0 | 83 | 81.863 | 0.020337 | -6.3893 | 3:00 | 3:30 | 210 | 238.64 | 3:59 | 232.2507 | 3:52 | 232.2507 | 3 | 2.1282 | 121.9373 | -0.33344 | -19.1045 | 1375.4099 | -450.161 | 0 | 0 | 0 | 1.115 | 63.8841 | 2.0845 | 119.4337 | 0 | 0 | 0 | 7.3 | 0 | 0 | 0 | 0 | 7.3 | 0 | 24 | 3 | [23 empty] | 24 | 3
|  | 2021-03-24 04:00 | 3 | 0 | 83 | 81.863 | 0.020337 | -6.3893 | 4:00 | 4:30 | 270 | 298.64 | 4:59 | 292.2507 | 4:52 | 292.2507 | 4 | 1.8664 | 106.9373 | -0.17417 | -9.9791 | 1375.4099 | -238.3423 | 0 | 0 | 0 | 1.3299 | 76.1961 | 1.8417 | 105.5195 | 0 | 0 | 0 | 7.23 | 0 | 0 | 0 | 0 | 7.23 | 0 | 24 | 3 | [23 empty] | 24 | 3
|  | 2021-03-24 05:00 | 3 | 4.2261 | 83 | 81.863 | 0.020337 | -6.3893 | 5:00 | 5:30 | 330 | 358.64 | 5:59 | 352.2507 | 5:52 | 352.2507 | 5 | 1.6046 | 91.9373 | -0.0064194 | -0.36781 | 1375.4099 | -8.8293 | 0 | 4.3106 | 0 | 1.5319 | 87.7695 | 1.5958 | 91.4336 | 0 | 4.3106 | 4.3106 | 7.18 | 0 | 4.0219 | 0.057751 | 4.0796 | 7.2942 | 37.6238 | 24 | 3 | [23 empty] | 24 | 3
|  | 2021-03-24 06:00 | 3 | 28.9665 | 83 | 81.863 | 0.020337 | -6.3893 | 6:00 | 6:30 | 390 | 418.64 | 6:59 | 412.2507 | 6:52 | 412.2507 | 6 | 1.3428 | 76.9373 | 0.16266 | 9.3197 | 1375.4099 | 222.737 | 0.13005 | 28.6078 | 0.35866 | 1.7325 | 99.2667 | 1.3493 | 77.3087 | 2.5089 | 28.5602 | 31.0691 | 7.21 | 0.5512 | 26.647 | 0.41625 | 27.6145 | 7.9832 | 253.8954 | 24 | 3 | [23 empty] | 24 | 3
|  | 2021-03-24 07:00 | 3 | 85.0986 | 83 | 81.863 | 0.020337 | -6.3893 | 7:00 | 7:30 | 450 | 478.64 | 7:59 | 472.2507 | 7:52 | 472.2507 | 7 | 1.081 | 61.9373 | 0.32607 | 18.6825 | 1375.4099 | 440.5757 | 0.19315 | 82.7077 | 2.3909 | 1.9436 | 111.3578 | 1.1041 | 63.2622 | 8.0754 | 82.5119 | 90.5873 | 7.7 | 3.6332 | 76.9846 | 1.2136 | 81.8314 | 9.9913 | 745.6773 | 24 | 3 | [23 empty] | 24 | 3
|  | 2021-03-24 08:00 | 3 | 225.5217 | 83 | 81.863 | 0.020337 | -6.3893 | 8:00 | 8:30 | 510 | 538.64 | 8:59 | 532.2507 | 8:52 | 532.2507 | 8 | 0.81921 | 46.9373 | 0.47567 | 27.2536 | 1375.4099 | 629.8415 | 0.35806 | 192.1531 | 33.3686 | 2.1773 | 124.7476 | 0.86331 | 49.4642 | 86.6336 | 185.8496 | 272.4832 | 8.39 | 56.3052 | 173.4 | 3.6506 | 233.3558 | 14.924 | 2079.4575 | 24 | 3 | [23 empty] | 24 | 3
|  | 2021-03-24 09:00 | 3 | 481.6109 | 83 | 81.863 | 0.020337 | -6.3893 | 9:00 | 9:30 | 570 | 598.64 | 9:59 | 592.2507 | 9:52 | 592.2507 | 9 | 0.55741 | 31.9373 | 0.6009 | 34.429 | 1375.4099 | 777.6362 | 0.61933 | 200.2173 | 281.3936 | 2.4455 | 140.1184 | 0.63324 | 36.2822 | 538.2704 | 177.2809 | 715.5513 | 9.04 | 433.9062 | 165.4053 | 9.5866 | 608.8981 | 26.0891 | 5148.5763 | 24 | 3 | [23 empty] | 24 | 3
|  | 2021-03-24 10:00 | 3 | 604.7386 | 83 | 81.863 | 0.020337 | -6.3893 | 10:00 | 10:30 | 630 | 658.64 | 10:59 | 652.2507 | 10:52 | 652.2507 | 10 | 0.29561 | 16.9373 | 0.68848 | 39.4471 | 1375.4099 | 873.8878 | 0.69201 | 178.0014 | 426.7372 | 2.7548 | 157.8407 | 0.43272 | 24.7928 | 721.674 | 146.2119 | 867.8859 | 9.5 | 655.1574 | 136.4176 | 11.6275 | 803.2024 | 31.9897 | 6598.1646 | 24 | 3 | [23 empty] | 24 | 3
|  | 2021-03-24 11:00 | 3 | 570.5521 | 83 | 81.863 | 0.020337 | -6.3893 | 11:00 | 11:30 | 690 | 718.64 | 11:59 | 712.2507 | 11:52 | 712.2507 | 11 | 0.033813 | 1.9373 | 0.72496 | 41.5369 | 1375.4099 | 912.0371 | 0.62558 | 231.2342 | 339.3179 | 3.0964 | 177.412 | 0.32345 | 18.5321 | 552.1244 | 204.4373 | 756.5617 | 9.91 | 523.4946 | 190.7426 | 10.136 | 724.3731 | 30.1924 | 6003.7118 | 24 | 3 | [23 empty] | 24 | 3
|  | 2021-03-24 12:00 | 3 | 218.6689 | 83 | 81.863 | 0.020337 | -6.3893 | 12:00 | 12:30 | 750 | 778.64 | 12:59 | 772.2507 | 12:52 | 772.2507 | 12 | -0.22799 | -13.0627 | 0.70326 | 40.2936 | 1375.4099 | 889.4841 | 0.24584 | 209.6568 | 9.0121 | 2.8408 | 162.7668 | 0.39157 | 22.4351 | 14.8541 | 209.0627 | 223.9168 | 10.36 | 13.7298 | 195.0582 | 2.9999 | 211.7879 | 16.2901 | 1875.459 | 24 | 3 | [23 empty] | 24 | 3
|  | 2021-03-24 13:00 | 3 | 267.114 | 83 | 81.863 | 0.020337 | -6.3893 | 13:00 | 13:30 | 810 | 838.64 | 13:59 | 832.2507 | 13:52 | 832.2507 | 13 | -0.48979 | -28.0627 | 0.62771 | 35.965 | 1375.4099 | 807.7658 | 0.33068 | 239.8043 | 27.3097 | 3.7617 | 215.529 | 0.57728 | 33.0754 | 57.4705 | 233.3621 | 290.8326 | 10.71 | 48.1576 | 217.7298 | 3.8964 | 269.7838 | 18.2639 | 2367.3071 | 24 | 3 | [23 empty] | 24 | 3
|  | 2021-03-24 14:00 | 3 | 201.5571 | 83 | 81.863 | 0.020337 | -6.3893 | 14:00 | 14:30 | 870 | 898.64 | 14:59 | 892.2507 | 14:52 | 892.2507 | 14 | -0.75159 | -43.0627 | 0.51084 | 29.2689 | 1375.4099 | 672.4512 | 0.29973 | 190.5452 | 11.0119 | 4.0404 | 231.4959 | 0.80244 | 45.9765 | 29.6477 | 187.0621 | 216.7098 | 10.92 | 20.6038 | 174.5313 | 2.9034 | 198.0384 | 16.4651 | 1752.2883 | 24 | 3 | [23 empty] | 24 | 3
|  | 2021-03-24 15:00 | 3 | 105.3313 | 83 | 81.863 | 0.020337 | -6.3893 | 15:00 | 15:30 | 930 | 958.64 | 15:59 | 952.2507 | 15:52 | 952.2507 | 15 | -1.0134 | -58.0627 | 0.36641 | 20.9937 | 1375.4099 | 492.7617 | 0.21376 | 101.8316 | 3.4997 | 4.2819 | 245.3368 | 1.0413 | 59.6647 | 10.409 | 101.6021 | 112.0111 | 10.96 | 5.2572 | 94.7961 | 1.5007 | 101.5539 | 13.8035 | 909.5995 | 24 | 3 | [23 empty] | 24 | 3
|  | 2021-03-24 16:00 | 3 | 67.0866 | 83 | 81.863 | 0.020337 | -6.3893 | 16:00 | 16:30 | 990 | 1018.64 | 16:59 | 1012.2507 | 16:52 | 1012.2507 | 16 | -1.2752 | -73.0627 | 0.20571 | 11.7863 | 1375.4099 | 280.943 | 0.23879 | 64.4394 | 2.6472 | 4.4976 | 257.6946 | 1.2857 | 73.6676 | 13.6756 | 64.2932 | 77.9688 | 10.87 | 3.8457 | 59.9864 | 1.0446 | 64.8767 | 12.6865 | 584.0451 | 24 | 3 | [23 empty] | 24 | 3
|  | 2021-03-24 17:00 | 3 | 13.371 | 83 | 81.863 | 0.020337 | -6.3893 | 17:00 | 17:30 | 1050 | 1078.64 | 17:59 | 1072.2507 | 17:52 | 1072.2507 | 17 | -1.537 | -88.0627 | 0.037401 | 2.1429 | 1375.4099 | 51.43 | 0.25998 | 12.7728 | 0.59817 | 4.6998 | 269.2799 | 1.5321 | 87.7843 | 15.9219 | 12.7756 | 28.6976 | 10.49 | 0.61558 | 11.9198 | 0.38447 | 12.9199 | 10.8518 | 117.277 | 24 | 3 | [23 empty] | 24 | 3
|  | 2021-03-24 18:00 | 3 | 0 | 83 | 81.863 | 0.020337 | -6.3893 | 18:00 | 18:30 | 1110 | 1138.64 | 18:59 | 1132.2507 | 18:52 | 1132.2507 | 18 | -1.7988 | -103.0627 | -0.13135 | -7.5256 | 1375.4099 | -180.1363 | 0 | 0 | 0 | 4.9004 | 280.7704 | 1.7783 | 101.8913 | 0 | 0 | 0 | 10.02 | 0 | 0 | 0 | 0 | 10.02 | 0 | 24 | 3 | [23 empty] | 24 | 3
|  | 2021-03-24 19:00 | 3 | 0 | 83 | 81.863 | 0.020337 | -6.3893 | 19:00 | 19:30 | 1170 | 1198.64 | 19:59 | 1192.2507 | 19:52 | 1192.2507 | 19 | -2.0606 | -118.0627 | -0.29355 | -16.8191 | 1375.4099 | -397.975 | 0 | 0 | 0 | 5.1108 | 292.8275 | 2.0222 | 115.8658 | 0 | 0 | 0 | 9.64 | 0 | 0 | 0 | 0 | 9.64 | 0 | 24 | 3 | [23 empty] | 24 | 3
|  | 2021-03-24 20:00 | 3 | 0 | 83 | 81.863 | 0.020337 | -6.3893 | 20:00 | 20:30 | 1230 | 1258.64 | 20:59 | 1252.2507 | 20:52 | 1252.2507 | 20 | -2.3224 | -133.0627 | -0.44112 | -25.2746 | 1375.4099 | -587.2408 | 0 | 0 | 0 | 5.3428 | 306.1201 | 2.2605 | 129.515 | 0 | 0 | 0 | 9.16 | 0 | 0 | 0 | 0 | 9.16 | 0 | 24 | 3 | [23 empty] | 24 | 3
|  | 2021-03-24 21:00 | 3 | 0 | 83 | 81.863 | 0.020337 | -6.3893 | 21:00 | 21:30 | 1290 | 1318.64 | 21:59 | 1312.2507 | 21:52 | 1312.2507 | 21 | -2.5842 | -148.0627 | -0.56381 | -32.304 | 1375.4099 | -735.0355 | 0 | 0 | 0 | 5.6071 | 321.2642 | 2.4856 | 142.4168 | 0 | 0 | 0 | 8.69 | 0 | 0 | 0 | 0 | 8.69 | 0 | 24 | 3 | [23 empty] | 24 | 3
|  | 2021-03-24 22:00 | 3 | 0 | 83 | 81.863 | 0.020337 | -6.3893 | 22:00 | 22:30 | 1350 | 1378.64 | 22:59 | 1372.2507 | 22:52 | 1372.2507 | 22 | -2.846 | -163.0627 | -0.649 | -37.1851 | 1375.4099 | -831.2871 | 0 | 0 | 0 | 5.9089 | 338.5558 | 2.6774 | 153.4042 | 0 | 0 | 0 | 8.4 | 0 | 0 | 0 | 0 | 8.4 | 0 | 24 | 3 | [23 empty] | 24 | 3
|  | 2021-03-24 23:00 | 3 | 0 | 83 | 81.863 | 0.020337 | -6.3893 | 23:00 | 23:30 | 1410 | 1438.64 | 23:59 | 1432.2507 | 23:52 | 1432.2507 | 23 | -3.1078 | -178.0627 | -0.6843 | -39.2074 | 1375.4099 | -869.4364 | 0 | 0 | 0 | 6.2396 | 357.5 | 2.7777 | 159.1479 | 0 | 0 | 0 | 8.09 | 0 | 0 | 0 | 0 | 8.09 | 0 | 24 | 3 | [23 empty] | 24 | 3
|  | 2021-03-25 | 3 | 0 | 83 | 81.863 | 0.020337 | -6.3893 | 0:00 | 0:30 | 30 | 58.64 | 0:59 | 52.2507 | 0:52 | 52.2507 | 0 | 2.9136 | 166.9373 | -0.66331 | -38.0051 | 1375.4099 | -846.8834 | 0 | 0 | 0 | 0.29086 | 16.6653 | 2.7157 | 155.5979 | 0 | 0 | 0 | 7.69 | 0 | 0 | 0 | 0 | 7.69 | 0 | 25 | 3 | [23 empty] | 25 | 3
|  | 2021-03-25 01:00 | 3 | 0 | 84 | 82.8493 | 0.027204 | -6.0713 | 1:00 | 1:30 | 90 | 118.64 | 1:59 | 112.5687 | 1:53 | 112.5687 | 1 | 2.6504 | 151.8578 | -0.58305 | -33.4064 | 1374.6385 | -756.8396 | 0 | 0 | 0 | 0.60019 | 34.3883 | 2.5344 | 145.2107 | 0 | 0 | 0 | 7.27 | 0 | 0 | 0 | 0 | 7.27 | 0 | 25 | 3 | [23 empty] | 25 | 3
|  | 2021-03-25 02:00 | 3 | 0 | 84 | 82.8493 | 0.027204 | -6.0713 | 2:00 | 2:30 | 150 | 178.64 | 2:59 | 172.5687 | 2:53 | 172.5687 | 2 | 2.3886 | 136.8578 | -0.46903 | -26.8732 | 1374.6385 | -621.3607 | 0 | 0 | 0 | 0.87308 | 50.0239 | 2.3158 | 132.6877 | 0 | 0 | 0 | 6.86 | 0 | 0 | 0 | 0 | 6.86 | 0 | 25 | 3 | [23 empty] | 25 | 3
|  | 2021-03-25 03:00 | 3 | 0 | 84 | 82.8493 | 0.027204 | -6.0713 | 3:00 | 3:30 | 210 | 238.64 | 3:59 | 232.5687 | 3:53 | 232.5687 | 3 | 2.1268 | 121.8578 | -0.32704 | -18.7383 | 1374.6385 | -441.5966 | 0 | 0 | 0 | 1.112 | 63.7105 | 2.0805 | 119.2041 | 0 | 0 | 0 | 6.64 | 0 | 0 | 0 | 0 | 6.64 | 0 | 25 | 3 | [23 empty] | 25 | 3
|  | 2021-03-25 04:00 | 3 | 0 | 84 | 82.8493 | 0.027204 | -6.0713 | 4:00 | 4:30 | 270 | 298.64 | 4:59 | 292.5687 | 4:53 | 292.5687 | 4 | 1.865 | 106.8578 | -0.16796 | -9.6233 | 1374.6385 | -229.798 | 0 | 0 | 0 | 1.3266 | 76.0075 | 1.8379 | 105.3057 | 0 | 0 | 0 | 6.42 | 0 | 0 | 0 | 0 | 6.42 | 0 | 25 | 3 | [23 empty] | 25 | 3
|  | 2021-03-25 05:00 | 3 | 5.4764 | 84 | 82.8493 | 0.027204 | -6.0713 | 5:00 | 5:30 | 330 | 358.64 | 5:59 | 352.5687 | 5:53 | 352.5687 | 5 | 1.6032 | 91.8578 | -0.00028987 | -0.016608 | 1374.6385 | -0.39847 | 0 | 5.5859 | 0 | 1.5285 | 87.5752 | 1.5922 | 91.2265 | 0 | 5.5859 | 5.5859 | 6.26 | 0 | 5.2117 | 0.074837 | 5.2866 | 6.408 | 48.9461 | 25 | 3 | [23 empty] | 25 | 3
|  | 2021-03-25 06:00 | 3 | 55.5563 | 84 | 82.8493 | 0.027204 | -6.0713 | 6:00 | 6:30 | 390 | 418.64 | 6:59 | 412.5687 | 6:53 | 412.5687 | 6 | 1.3414 | 76.8578 | 0.16882 | 9.6728 | 1374.6385 | 230.9687 | 0.24054 | 53.34 | 2.2163 | 1.7292 | 99.0733 | 1.3457 | 77.1007 | 14.1438 | 53.1798 | 67.3236 | 6.28 | 3.1574 | 49.6175 | 0.90197 | 53.6769 | 7.783 | 493.9591 | 25 | 3 | [23 empty] | 25 | 3
|  | 2021-03-25 07:00 | 3 | 122.6739 | 84 | 82.8493 | 0.027204 | -6.0713 | 7:00 | 7:30 | 450 | 478.64 | 7:59 | 472.5687 | 7:53 | 472.5687 | 7 | 1.0796 | 61.8578 | 0.33238 | 19.044 | 1374.6385 | 448.5361 | 0.2735 | 116.7732 | 5.9007 | 1.9403 | 111.1736 | 1.1003 | 63.0449 | 19.2761 | 116.3842 | 135.6603 | 7.2 | 8.7377 | 108.588 | 1.8175 | 119.1432 | 10.536 | 1083.0269 | 25 | 3 | [23 empty] | 25 | 3
|  | 2021-03-25 08:00 | 3 | 256.2546 | 84 | 82.8493 | 0.027204 | -6.0713 | 8:00 | 8:30 | 510 | 538.64 | 8:59 | 532.5687 | 8:53 | 532.5687 | 8 | 0.81782 | 46.8578 | 0.48221 | 27.6288 | 1374.6385 | 637.4771 | 0.40198 | 199.5427 | 56.7119 | 2.1745 | 124.5869 | 0.85916 | 49.2261 | 139.2981 | 191.6563 | 330.9544 | 8.51 | 90.9722 | 178.8177 | 4.4339 | 274.2238 | 16.1883 | 2429.4912 | 25 | 3 | [23 empty] | 25 | 3
|  | 2021-03-25 09:00 | 3 | 352.2854 | 84 | 82.8493 | 0.027204 | -6.0713 | 9:00 | 9:30 | 570 | 598.64 | 9:59 | 592.5687 | 9:53 | 592.5687 | 9 | 0.55602 | 31.8578 | 0.60772 | 34.8198 | 1374.6385 | 784.9155 | 0.44882 | 246.7659 | 105.5195 | 2.4436 | 140.0072 | 0.62839 | 36.0041 | 205.7586 | 234.7977 | 440.5563 | 9.5 | 166.4535 | 219.0692 | 5.9023 | 391.425 | 20.4599 | 3399.6189 | 25 | 3 | [23 empty] | 25 | 3
|  | 2021-03-25 10:00 | 3 | 514.9783 | 84 | 82.8493 | 0.027204 | -6.0713 | 10:00 | 10:30 | 630 | 658.64 | 10:59 | 652.5687 | 10:53 | 652.5687 | 10 | 0.29422 | 16.8578 | 0.69548 | 39.848 | 1374.6385 | 880.8038 | 0.58467 | 243.8955 | 271.0828 | 2.7544 | 157.8158 | 0.42663 | 24.4441 | 458.2647 | 221.3438 | 679.6085 | 10.37 | 417.1883 | 206.5166 | 9.105 | 632.81 | 28.0887 | 5299.1392 | 25 | 3 | [23 empty] | 25 | 3
|  | 2021-03-25 11:00 | 3 | 568.7307 | 84 | 82.8493 | 0.027204 | -6.0713 | 11:00 | 11:30 | 690 | 718.64 | 11:59 | 712.5687 | 11:53 | 712.5687 | 11 | 0.032425 | 1.8578 | 0.73186 | 41.9324 | 1374.6385 | 918.6071 | 0.61912 | 236.6288 | 332.1019 | 3.098 | 177.5033 | 0.31648 | 18.1327 | 535.9947 | 210.5503 | 746.545 | 11.11 | 509.3763 | 196.4461 | 10.0018 | 715.8242 | 31.1531 | 5904.8011 | 25 | 3 | [23 empty] | 25 | 3
|  | 2021-03-25 12:00 | 3 | 461.976 | 84 | 82.8493 | 0.027204 | -6.0713 | 12:00 | 12:30 | 750 | 778.64 | 12:59 | 772.5687 | 12:53 | 772.5687 | 12 | -0.22937 | -13.1422 | 0.70973 | 40.6643 | 1374.6385 | 895.7495 | 0.51574 | 271.97 | 190.006 | 2.8373 | 162.5644 | 0.38667 | 22.1547 | 318.3086 | 254.558 | 572.8666 | 11.75 | 294.8075 | 237.5058 | 7.675 | 539.9883 | 26.8697 | 4548.7091 | 25 | 3 | [23 empty] | 25 | 3
|  | 2021-03-25 13:00 | 3 | 435.6313 | 84 | 82.8493 | 0.027204 | -6.0713 | 13:00 | 13:30 | 810 | 838.64 | 13:59 | 832.5687 | 13:53 | 832.5687 | 13 | -0.49117 | -28.1422 | 0.63354 | 36.2992 | 1374.6385 | 813.7884 | 0.53531 | 242.2231 | 193.4082 | 3.7665 | 215.8042 | 0.57443 | 32.9122 | 354.9839 | 225.4802 | 580.4641 | 12.1 | 298.0105 | 210.3759 | 7.7767 | 516.1632 | 26.5526 | 4354.6908 | 25 | 3 | [23 empty] | 25 | 3
|  | 2021-03-25 14:00 | 3 | 239.9198 | 84 | 82.8493 | 0.027204 | -6.0713 | 14:00 | 14:30 | 870 | 898.64 | 14:59 | 892.5687 | 14:53 | 892.5687 | 14 | -0.75297 | -43.1422 | 0.51605 | 29.5673 | 1374.6385 | 678.3095 | 0.3537 | 206.1671 | 33.7527 | 4.0457 | 231.8041 | 0.80064 | 45.873 | 80.423 | 200.2354 | 280.6584 | 12.48 | 55.9946 | 186.8222 | 3.7601 | 246.5769 | 19.3842 | 2152.4009 | 25 | 3 | [23 empty] | 25 | 3
|  | 2021-03-25 15:00 | 3 | 164.1315 | 84 | 82.8493 | 0.027204 | -6.0713 | 15:00 | 15:30 | 930 | 958.64 | 15:59 | 952.5687 | 15:53 | 952.5687 | 15 | -1.0148 | -58.1422 | 0.37114 | 21.2645 | 1374.6385 | 498.5454 | 0.32922 | 147.7514 | 16.3801 | 4.2875 | 245.6544 | 1.0401 | 59.5909 | 55.079 | 144.1558 | 199.2348 | 12.53 | 27.8794 | 134.4992 | 2.6692 | 165.0478 | 17.1513 | 1455.7588 | 25 | 3 | [23 empty] | 25 | 3
|  | 2021-03-25 16:00 | 3 | 87.9051 | 84 | 82.8493 | 0.027204 | -6.0713 | 16:00 | 16:30 | 990 | 1018.64 | 16:59 | 1012.5687 | 16:53 | 1012.5687 | 16 | -1.2766 | -73.1422 | 0.21014 | 12.0402 | 1374.6385 | 286.7467 | 0.30656 | 82.4589 | 5.4462 | 4.5032 | 258.0122 | 1.2847 | 73.6074 | 33.6278 | 80.8904 | 114.5182 | 12.27 | 9.4904 | 75.4718 | 1.5343 | 86.4964 | 14.6919 | 771.5972 | 25 | 3 | [23 empty] | 25 | 3
|  | 2021-03-25 17:00 | 3 | 10.5401 | 84 | 82.8493 | 0.027204 | -6.0713 | 17:00 | 17:30 | 1050 | 1078.64 | 17:59 | 1072.5687 | 17:53 | 1072.5687 | 17 | -1.5384 | -88.1422 | 0.04173 | 2.391 | 1374.6385 | 57.3472 | 0.18379 | 10.2685 | 0.27156 | 4.7053 | 269.5957 | 1.5311 | 87.7274 | 6.4207 | 10.2722 | 16.693 | 11.69 | 0.25461 | 9.5841 | 0.22364 | 10.0624 | 11.9717 | 90.8789 | 25 | 3 | [23 empty] | 25 | 3
|  | 2021-03-25 18:00 | 3 | 0 | 84 | 82.8493 | 0.027204 | -6.0713 | 18:00 | 18:30 | 1110 | 1138.64 | 18:59 | 1132.5687 | 18:53 | 1132.5687 | 18 | -1.8002 | -103.1422 | -0.12693 | -7.2728 | 1374.6385 | -174.0199 | 0 | 0 | 0 | 4.9059 | 281.0848 | 1.7773 | 101.8289 | 0 | 0 | 0 | 10.9 | 0 | 0 | 0 | 0 | 10.9 | 0 | 25 | 3 | [23 empty] | 25 | 3
|  | 2021-03-25 19:00 | 3 | 0 | 84 | 82.8493 | 0.027204 | -6.0713 | 19:00 | 19:30 | 1170 | 1198.64 | 19:59 | 1192.5687 | 19:53 | 1192.5687 | 19 | -2.062 | -118.1422 | -0.28887 | -16.5508 | 1374.6385 | -391.5874 | 0 | 0 | 0 | 5.1162 | 293.1392 | 2.0209 | 115.788 | 0 | 0 | 0 | 10.29 | 0 | 0 | 0 | 0 | 10.29 | 0 | 25 | 3 | [23 empty] | 25 | 3
|  | 2021-03-25 20:00 | 3 | 0 | 84 | 82.8493 | 0.027204 | -6.0713 | 20:00 | 20:30 | 1230 | 1258.64 | 20:59 | 1252.5687 | 20:53 | 1252.5687 | 20 | -2.3238 | -133.1422 | -0.436 | -24.9807 | 1374.6385 | -580.5283 | 0 | 0 | 0 | 5.3481 | 306.422 | 2.2586 | 129.4071 | 0 | 0 | 0 | 9.68 | 0 | 0 | 0 | 0 | 9.68 | 0 | 25 | 3 | [23 empty] | 25 | 3
|  | 2021-03-25 21:00 | 3 | 0 | 84 | 82.8493 | 0.027204 | -6.0713 | 21:00 | 21:30 | 1290 | 1318.64 | 21:59 | 1312.5687 | 21:53 | 1312.5687 | 21 | -2.5856 | -148.1422 | -0.55809 | -31.9764 | 1374.6385 | -727.9668 | 0 | 0 | 0 | 5.6119 | 321.538 | 2.4828 | 142.2534 | 0 | 0 | 0 | 9.07 | 0 | 0 | 0 | 0 | 9.07 | 0 | 25 | 3 | [23 empty] | 25 | 3
|  | 2021-03-25 22:00 | 3 | 0 | 84 | 82.8493 | 0.027204 | -6.0713 | 22:00 | 22:30 | 1350 | 1378.64 | 22:59 | 1372.5687 | 22:53 | 1372.5687 | 22 | -2.8474 | -163.1422 | -0.64266 | -36.8216 | 1374.6385 | -823.855 | 0 | 0 | 0 | 5.9126 | 338.7687 | 2.6728 | 153.1405 | 0 | 0 | 0 | 8.46 | 0 | 0 | 0 | 0 | 8.46 | 0 | 25 | 3 | [23 empty] | 25 | 3
|  | 2021-03-25 23:00 | 3 | 0 | 84 | 82.8493 | 0.027204 | -6.0713 | 23:00 | 23:30 | 1410 | 1438.64 | 23:59 | 1432.5687 | 23:53 | 1432.5687 | 23 | -3.1092 | -178.1422 | -0.67747 | -38.8163 | 1374.6385 | -861.6584 | 0 | 0 | 0 | 6.2416 | 357.6162 | 2.7709 | 158.7629 | 0 | 0 | 0 | 7.7 | 0 | 0 | 0 | 0 | 7.7 | 0 | 25 | 3 | [23 empty] | 25 | 3
|  | 2021-03-26 | 3 | 0 | 84 | 82.8493 | 0.027204 | -6.0713 | 0:00 | 0:30 | 30 | 58.64 | 0:59 | 52.5687 | 0:53 | 52.5687 | 0 | 2.9122 | 166.8578 | -0.65631 | -37.6038 | 1374.6385 | -838.8007 | 0 | 0 | 0 | 0.29097 | 16.6715 | 2.7091 | 155.2195 | 0 | 0 | 0 | 7.34 | 0 | 0 | 0 | 0 | 7.34 | 0 | 26 | 3 | [23 empty] | 26 | 3
|  | 2021-03-26 01:00 | 3 | 0 | 85 | 83.8356 | 0.034059 | -5.753 | 1:00 | 1:30 | 90 | 118.64 | 1:59 | 112.887 | 1:53 | 112.887 | 1 | 2.649 | 151.7783 | -0.57616 | -33.0117 | 1373.8617 | -748.4948 | 0 | 0 | 0 | 0.59874 | 34.3051 | 2.529 | 144.9016 | 0 | 0 | 0 | 6.79 | 0 | 0 | 0 | 0 | 6.79 | 0 | 26 | 3 | [23 empty] | 26 | 3
|  | 2021-03-26 02:00 | 3 | 0 | 85 | 83.8356 | 0.034059 | -5.753 | 2:00 | 2:30 | 150 | 178.64 | 2:59 | 172.887 | 2:53 | 172.887 | 2 | 2.3872 | 136.7783 | -0.46239 | -26.4928 | 1373.8617 | -612.8589 | 0 | 0 | 0 | 0.87062 | 49.883 | 2.3113 | 132.4281 | 0 | 0 | 0 | 6.24 | 0 | 0 | 0 | 0 | 6.24 | 0 | 26 | 3 | [23 empty] | 26 | 3
|  | 2021-03-26 03:00 | 3 | 0 | 85 | 83.8356 | 0.034059 | -5.753 | 3:00 | 3:30 | 210 | 238.64 | 3:59 | 232.887 | 3:53 | 232.887 | 3 | 2.1254 | 121.7783 | -0.32066 | -18.3724 | 1373.8617 | -433.0297 | 0 | 0 | 0 | 1.1089 | 63.5381 | 2.0765 | 118.9737 | 0 | 0 | 0 | 5.94 | 0 | 0 | 0 | 0 | 5.94 | 0 | 26 | 3 | [23 empty] | 26 | 3
|  | 2021-03-26 04:00 | 3 | 0 | 85 | 83.8356 | 0.034059 | -5.753 | 4:00 | 4:30 | 270 | 298.64 | 4:59 | 292.887 | 4:53 | 292.887 | 4 | 1.8636 | 106.7783 | -0.16176 | -9.2679 | 1373.8617 | -221.2623 | 0 | 0 | 0 | 1.3233 | 75.8198 | 1.8342 | 105.0915 | 0 | 0 | 0 | 5.64 | 0 | 0 | 0 | 0 | 5.64 | 0 | 26 | 3 | [23 empty] | 26 | 3
|  | 2021-03-26 05:00 | 3 | 8.317 | 85 | 83.8356 | 0.034059 | -5.753 | 5:00 | 5:30 | 330 | 358.64 | 5:59 | 352.887 | 5:53 | 352.887 | 5 | 1.6018 | 91.7783 | 0.0058315 | 0.33412 | 1373.8617 | 8.0116 | 1.0381 | 1.2226 | 7.0944 | 1.5251 | 87.3813 | 1.5886 | 91.0196 | 7.0944 | 1.2226 | 8.317 | 5.43 | 0 | 1.1407 | 0.11143 | 1.2521 | 5.4651 | 11.6411 | 26 | 3 | [23 empty] | 26 | 3
|  | 2021-03-26 06:00 | 3 | 65.8437 | 85 | 83.8356 | 0.034059 | -5.753 | 6:00 | 6:30 | 390 | 418.64 | 6:59 | 412.887 | 6:53 | 412.887 | 6 | 1.34 | 76.7783 | 0.17498 | 10.0254 | 1373.8617 | 239.1675 | 0.2753 | 62.6469 | 3.1968 | 1.7258 | 98.88 | 1.342 | 76.8933 | 19.5465 | 62.441 | 81.9875 | 5.43 | 4.4325 | 58.2582 | 1.0984 | 63.7891 | 7.2161 | 588.4917 | 26 | 3 | [23 empty] | 26 | 3
|  | 2021-03-26 07:00 | 3 | 126.5232 | 85 | 83.8356 | 0.034059 | -5.753 | 7:00 | 7:30 | 450 | 478.64 | 7:59 | 472.887 | 7:53 | 472.887 | 7 | 1.0782 | 61.7783 | 0.33868 | 19.4048 | 1373.8617 | 456.4525 | 0.27719 | 120.3211 | 6.2021 | 1.9371 | 110.989 | 1.0966 | 62.8289 | 19.858 | 119.9256 | 139.7836 | 5.97 | 9.0682 | 111.8921 | 1.8727 | 122.833 | 9.4093 | 1122.2143 | 26 | 3 | [23 empty] | 26 | 3
|  | 2021-03-26 08:00 | 3 | 189.7047 | 85 | 83.8356 | 0.034059 | -5.753 | 8:00 | 8:30 | 510 | 538.64 | 8:59 | 532.887 | 8:53 | 532.887 | 8 | 0.81643 | 46.7783 | 0.48875 | 28.0033 | 1373.8617 | 645.0588 | 0.29409 | 179.6071 | 10.0976 | 2.1716 | 124.4257 | 0.85504 | 48.9899 | 25.5397 | 177.7132 | 203.2529 | 6.71 | 16.759 | 165.8087 | 2.7231 | 185.2907 | 11.8981 | 1674.0195 | 26 | 3 | [23 empty] | 26 | 3
|  | 2021-03-26 09:00 | 3 | 263.001 | 85 | 83.8356 | 0.034059 | -5.753 | 9:00 | 9:30 | 570 | 598.64 | 9:59 | 592.887 | 9:53 | 592.887 | 9 | 0.55464 | 31.7783 | 0.61453 | 35.21 | 1373.8617 | 792.1334 | 0.33202 | 235.5261 | 27.4749 | 2.4416 | 139.8954 | 0.62358 | 35.7284 | 58.9359 | 229.0201 | 287.956 | 7.42 | 47.8438 | 213.6786 | 3.8579 | 265.3803 | 14.8506 | 2365.6252 | 26 | 3 | [23 empty] | 26 | 3
|  | 2021-03-26 10:00 | 3 | 353.0821 | 85 | 83.8356 | 0.034059 | -5.753 | 10:00 | 10:30 | 630 | 658.64 | 10:59 | 652.887 | 10:53 | 652.887 | 10 | 0.29284 | 16.7783 | 0.70246 | 40.2483 | 1373.8617 | 887.6533 | 0.39777 | 277.425 | 75.6571 | 2.754 | 157.7908 | 0.42058 | 24.0974 | 133.151 | 267.0531 | 400.2041 | 8.03 | 121.5473 | 249.1639 | 5.3617 | 376.073 | 18.56 | 3295.4334 | 26 | 3 | [23 empty] | 26 | 3
|  | 2021-03-26 11:00 | 3 | 531.3962 | 85 | 83.8356 | 0.034059 | -5.753 | 11:00 | 11:30 | 690 | 718.64 | 11:59 | 712.887 | 11:53 | 712.887 | 11 | 0.031036 | 1.7783 | 0.73875 | 42.3272 | 1373.8617 | 925.1091 | 0.57441 | 260.7707 | 270.6255 | 3.0996 | 177.5958 | 0.30952 | 17.7341 | 435.0201 | 238.4693 | 673.4894 | 8.64 | 414.3482 | 222.4949 | 9.023 | 645.8661 | 26.7243 | 5444.4257 | 26 | 3 | [23 empty] | 26 | 3
|  | 2021-03-26 12:00 | 3 | 471.0724 | 85 | 83.8356 | 0.034059 | -5.753 | 12:00 | 12:30 | 750 | 778.64 | 12:59 | 772.887 | 12:53 | 772.887 | 12 | -0.23076 | -13.2217 | 0.71618 | 41.0339 | 1373.8617 | 901.9481 | 0.52228 | 272.1795 | 198.8929 | 2.8337 | 162.3599 | 0.38185 | 21.8784 | 329.9617 | 254.4507 | 584.4124 | 9.09 | 306.1967 | 237.4057 | 7.8296 | 551.432 | 24.5301 | 4697.7445 | 26 | 3 | [23 empty] | 26 | 3
|  | 2021-03-26 13:00 | 3 | 398.7913 | 85 | 83.8356 | 0.034059 | -5.753 | 13:00 | 13:30 | 810 | 838.64 | 13:59 | 832.887 | 13:53 | 832.887 | 13 | -0.49256 | -28.2217 | 0.63935 | 36.6321 | 1373.8617 | 819.7487 | 0.48648 | 254.2608 | 144.5305 | 3.7713 | 216.0815 | 0.57165 | 32.753 | 265.2077 | 240.5485 | 505.7562 | 9.45 | 223.0426 | 224.4348 | 6.7758 | 454.2533 | 22.1691 | 3913.6196 | 26 | 3 | [23 empty] | 26 | 3
|  | 2021-03-26 14:00 | 3 | 280.5258 | 85 | 83.8356 | 0.034059 | -5.753 | 14:00 | 14:30 | 870 | 898.64 | 14:59 | 892.887 | 14:53 | 892.887 | 14 | -0.75436 | -43.2217 | 0.52123 | 29.8644 | 1373.8617 | 684.1127 | 0.41006 | 214.6593 | 65.8665 | 4.0511 | 232.1137 | 0.79888 | 45.7724 | 148.1172 | 206.771 | 354.8882 | 9.66 | 103.3133 | 192.92 | 4.7546 | 300.9879 | 18.0877 | 2643.2825 | 26 | 3 | [23 empty] | 26 | 3
|  | 2021-03-26 15:00 | 3 | 153.478 | 85 | 83.8356 | 0.034059 | -5.753 | 15:00 | 15:30 | 930 | 958.64 | 15:59 | 952.887 | 15:53 | 952.887 | 15 | -1.0162 | -58.2217 | 0.37584 | 21.5341 | 1373.8617 | 504.2835 | 0.30435 | 144.536 | 8.942 | 4.293 | 245.9728 | 1.0388 | 59.5189 | 32.6051 | 141.5101 | 174.1152 | 9.7 | 16.539 | 132.0307 | 2.3327 | 150.9025 | 13.9253 | 1350.8564 | 26 | 3 | [23 empty] | 26 | 3
|  | 2021-03-26 16:00 | 3 | 106.8783 | 85 | 83.8356 | 0.034059 | -5.753 | 16:00 | 16:30 | 990 | 1018.64 | 16:59 | 1012.887 | 16:53 | 1012.887 | 16 | -1.278 | -73.2217 | 0.21456 | 12.2933 | 1373.8617 | 292.5161 | 0.36538 | 89.7588 | 17.1195 | 4.5087 | 258.3301 | 1.2837 | 73.5483 | 90.556 | 87.5975 | 178.1535 | 9.48 | 25.6461 | 81.7296 | 2.3868 | 109.7626 | 12.5534 | 988.7218 | 26 | 3 | [23 empty] | 26 | 3
|  | 2021-03-26 17:00 | 3 | 18.8165 | 85 | 83.8356 | 0.034059 | -5.753 | 17:00 | 17:30 | 1050 | 1078.64 | 17:59 | 1072.887 | 17:53 | 1072.887 | 17 | -1.5398 | -88.2217 | 0.046049 | 2.6384 | 1373.8617 | 63.2422 | 0.29753 | 17.7988 | 1.0177 | 4.7108 | 269.9112 | 1.5301 | 87.6709 | 21.7695 | 17.8144 | 39.5839 | 9 | 0.8847 | 16.6211 | 0.53032 | 18.0361 | 9.505 | 164.709 | 26 | 3 | [23 empty] | 26 | 3
|  | 2021-03-26 18:00 | 3 | 0 | 85 | 83.8356 | 0.034059 | -5.753 | 18:00 | 18:30 | 1110 | 1138.64 | 18:59 | 1132.887 | 18:53 | 1132.887 | 18 | -1.8016 | -103.2217 | -0.12253 | -7.0203 | 1373.8617 | -167.9137 | 0 | 0 | 0 | 4.9113 | 281.3984 | 1.7762 | 101.7663 | 0 | 0 | 0 | 8.39 | 0 | 0 | 0 | 0 | 8.39 | 0 | 26 | 3 | [23 empty] | 26 | 3
|  | 2021-03-26 19:00 | 3 | 0 | 85 | 83.8356 | 0.034059 | -5.753 | 19:00 | 19:30 | 1170 | 1198.64 | 19:59 | 1192.887 | 19:53 | 1192.887 | 19 | -2.0634 | -118.2217 | -0.28419 | -16.2827 | 1373.8617 | -385.1986 | 0 | 0 | 0 | 5.1217 | 293.4496 | 2.0195 | 115.7092 | 0 | 0 | 0 | 8.17 | 0 | 0 | 0 | 0 | 8.17 | 0 | 26 | 3 | [23 empty] | 26 | 3
|  | 2021-03-26 20:00 | 3 | 0 | 85 | 83.8356 | 0.034059 | -5.753 | 20:00 | 20:30 | 1230 | 1258.64 | 20:59 | 1252.887 | 20:53 | 1252.887 | 20 | -2.3252 | -133.2217 | -0.43087 | -24.6868 | 1373.8617 | -573.805 | 0 | 0 | 0 | 5.3533 | 306.7222 | 2.2567 | 129.2974 | 0 | 0 | 0 | 7.96 | 0 | 0 | 0 | 0 | 7.96 | 0 | 26 | 3 | [23 empty] | 26 | 3
|  | 2021-03-26 21:00 | 3 | 0 | 85 | 83.8356 | 0.034059 | -5.753 | 21:00 | 21:30 | 1290 | 1318.64 | 21:59 | 1312.887 | 21:53 | 1312.887 | 21 | -2.587 | -148.2217 | -0.55237 | -31.6488 | 1373.8617 | -720.8796 | 0 | 0 | 0 | 5.6166 | 321.8095 | 2.4799 | 142.0874 | 0 | 0 | 0 | 7.49 | 0 | 0 | 0 | 0 | 7.49 | 0 | 26 | 3 | [23 empty] | 26 | 3
|  | 2021-03-26 22:00 | 3 | 0 | 85 | 83.8356 | 0.034059 | -5.753 | 22:00 | 22:30 | 1350 | 1378.64 | 22:59 | 1372.887 | 22:53 | 1372.887 | 22 | -2.8488 | -163.2217 | -0.63632 | -36.4583 | 1373.8617 | -816.3995 | 0 | 0 | 0 | 5.9163 | 338.9794 | 2.6682 | 152.8742 | 0 | 0 | 0 | 7.51 | 0 | 0 | 0 | 0 | 7.51 | 0 | 26 | 3 | [23 empty] | 26 | 3
|  | 2021-03-26 23:00 | 3 | 0 | 85 | 83.8356 | 0.034059 | -5.753 | 23:00 | 23:30 | 1410 | 1438.64 | 23:59 | 1432.887 | 23:53 | 1432.887 | 23 | -3.1106 | -178.2217 | -0.67066 | -38.4258 | 1373.8617 | -853.8552 | 0 | 0 | 0 | 6.2436 | 357.7312 | 2.7642 | 158.378 | 0 | 0 | 0 | 7.25 | 0 | 0 | 0 | 0 | 7.25 | 0 | 26 | 3 | [23 empty] | 26 | 3
|  | 2021-03-27 | 3 | 0 | 85 | 83.8356 | 0.034059 | -5.753 | 0:00 | 0:30 | 30 | 58.64 | 0:59 | 52.887 | 0:53 | 52.887 | 0 | 2.9108 | 166.7783 | -0.64932 | -37.2031 | 1373.8617 | -830.6942 | 0 | 0 | 0 | 0.29108 | 16.6779 | 2.7025 | 154.8409 | 0 | 0 | 0 | 7.32 | 0 | 0 | 0 | 0 | 7.32 | 0 | 27 | 3 | [23 empty] | 27 | 3
|  | 2021-03-27 01:00 | 3 | 0 | 86 | 84.8219 | 0.0409 | -5.4349 | 1:00 | 1:30 | 90 | 118.64 | 1:59 | 113.2051 | 1:53 | 113.2051 | 1 | 2.6476 | 151.6987 | -0.56929 | -32.6178 | 1373.0798 | -740.1342 | 0 | 0 | 0 | 0.5973 | 34.2228 | 2.5236 | 144.5913 | 0 | 0 | 0 | 7.36 | 0 | 0 | 0 | 0 | 7.36 | 0 | 27 | 3 | [23 empty] | 27 | 3
|  | 2021-03-27 02:00 | 3 | 0 | 86 | 84.8219 | 0.0409 | -5.4349 | 2:00 | 2:30 | 150 | 178.64 | 2:59 | 173.2051 | 2:53 | 173.2051 | 2 | 2.3858 | 136.6987 | -0.45576 | -26.1129 | 1373.0798 | -604.3487 | 0 | 0 | 0 | 0.86819 | 49.7434 | 2.3068 | 132.1675 | 0 | 0 | 0 | 7.4 | 0 | 0 | 0 | 0 | 7.4 | 0 | 27 | 3 | [23 empty] | 27 | 3
|  | 2021-03-27 03:00 | 3 | 0 | 86 | 84.8219 | 0.0409 | -5.4349 | 3:00 | 3:30 | 210 | 238.64 | 3:59 | 233.2051 | 3:53 | 233.2051 | 3 | 2.124 | 121.6987 | -0.31428 | -18.007 | 1373.0798 | -424.4641 | 0 | 0 | 0 | 1.106 | 63.3669 | 2.0725 | 118.7426 | 0 | 0 | 0 | 7.43 | 0 | 0 | 0 | 0 | 7.43 | 0 | 27 | 3 | [23 empty] | 27 | 3
|  | 2021-03-27 04:00 | 3 | 0 | 86 | 84.8219 | 0.0409 | -5.4349 | 4:00 | 4:30 | 270 | 298.64 | 4:59 | 293.2051 | 4:53 | 293.2051 | 4 | 1.8622 | 106.6987 | -0.15556 | -8.9131 | 1373.0798 | -212.7393 | 0 | 0 | 0 | 1.32 | 75.6329 | 1.8305 | 104.8771 | 0 | 0 | 0 | 7.47 | 0 | 0 | 0 | 0 | 7.47 | 0 | 27 | 3 | [23 empty] | 27 | 3
|  | 2021-03-27 05:00 | 3 | 11.0563 | 86 | 84.8219 | 0.0409 | -5.4349 | 5:00 | 5:30 | 330 | 358.64 | 5:59 | 353.2051 | 5:53 | 353.2051 | 5 | 1.6004 | 91.6987 | 0.011942 | 0.68424 | 1373.0798 | 16.3971 | 0.67428 | 3.5817 | 7.4746 | 1.5217 | 87.1879 | 1.585 | 90.8129 | 7.6392 | 3.4171 | 11.0563 | 7.5 | 0 | 3.1882 | 0.14813 | 3.3363 | 7.5934 | 30.7282 | 27 | 3 | [23 empty] | 27 | 3
|  | 2021-03-27 06:00 | 3 | 123.3722 | 86 | 84.8219 | 0.0409 | -5.4349 | 6:00 | 6:30 | 390 | 418.64 | 6:59 | 413.2051 | 6:53 | 413.2051 | 6 | 1.3386 | 76.6987 | 0.18112 | 10.3772 | 1373.0798 | 247.3299 | 0.49882 | 76.1178 | 47.2544 | 1.7224 | 98.6867 | 1.3384 | 76.6867 | 287.0505 | 71.6664 | 358.7169 | 7.59 | 66.1007 | 66.8657 | 4.8059 | 137.7723 | 11.4476 | 1247.244 | 27 | 3 | [23 empty] | 27 | 3
|  | 2021-03-27 07:00 | 3 | 288.6927 | 86 | 84.8219 | 0.0409 | -5.4349 | 7:00 | 7:30 | 450 | 478.64 | 7:59 | 473.2051 | 7:53 | 473.2051 | 7 | 1.0768 | 61.6987 | 0.34496 | 19.7648 | 1373.0798 | 464.3212 | 0.62175 | 118.8473 | 169.8454 | 1.9339 | 110.804 | 1.0928 | 62.6142 | 541.3217 | 105.6392 | 646.9608 | 8.59 | 248.997 | 98.5627 | 8.6676 | 356.2273 | 18.5644 | 3121.4677 | 27 | 3 | [23 empty] | 27 | 3
|  | 2021-03-27 08:00 | 3 | 397.1427 | 86 | 84.8219 | 0.0409 | -5.4349 | 8:00 | 8:30 | 510 | 538.64 | 8:59 | 533.2051 | 8:53 | 533.2051 | 8 | 0.81505 | 46.6987 | 0.49527 | 28.3769 | 1373.0798 | 652.5835 | 0.60857 | 172.2361 | 224.9066 | 2.1688 | 124.2636 | 0.85095 | 48.7557 | 510.6686 | 154.4373 | 665.1059 | 9.75 | 336.6693 | 144.0919 | 8.9107 | 489.672 | 23.4608 | 4192.9624 | 27 | 3 | [23 empty] | 27 | 3
|  | 2021-03-27 09:00 | 3 | 254.4903 | 86 | 84.8219 | 0.0409 | -5.4349 | 9:00 | 9:30 | 570 | 598.64 | 9:59 | 593.2051 | 9:53 | 593.2051 | 9 | 0.55325 | 31.6987 | 0.62132 | 35.5993 | 1373.0798 | 799.2871 | 0.3184 | 233.6928 | 20.7975 | 2.4397 | 139.7828 | 0.61881 | 35.4551 | 45.9362 | 227.7503 | 273.6864 | 10.75 | 37.4182 | 212.4939 | 3.6667 | 253.5788 | 17.8502 | 2229.3919 | 27 | 3 | [23 empty] | 27 | 3
|  | 2021-03-27 10:00 | 3 | 275.6292 | 86 | 84.8219 | 0.0409 | -5.4349 | 10:00 | 10:30 | 630 | 658.64 | 10:59 | 653.2051 | 10:53 | 653.2051 | 10 | 0.29145 | 16.6987 | 0.70944 | 40.6478 | 1373.0798 | 894.4344 | 0.30816 | 257.8159 | 17.8133 | 2.7535 | 157.7657 | 0.41457 | 23.7528 | 36.84 | 251.6313 | 288.4714 | 12.17 | 33.7194 | 234.7752 | 3.8648 | 272.3594 | 19.7961 | 2372.8822 | 27 | 3 | [23 empty] | 27 | 3
|  | 2021-03-27 11:00 | 3 | 277.1273 | 86 | 84.8219 | 0.0409 | -5.4349 | 11:00 | 11:30 | 690 | 718.64 | 11:59 | 713.2051 | 11:53 | 713.2051 | 11 | 0.029648 | 1.6987 | 0.74563 | 42.7212 | 1373.0798 | 931.5411 | 0.29749 | 262.1414 | 14.9859 | 3.1013 | 177.6894 | 0.30258 | 17.3363 | 27.8811 | 258.2119 | 286.093 | 13.11 | 26.6145 | 240.915 | 3.8329 | 271.3624 | 20.7081 | 2354.0979 | 27 | 3 | [23 empty] | 27 | 3
|  | 2021-03-27 12:00 | 3 | 349.4717 | 86 | 84.8219 | 0.0409 | -5.4349 | 12:00 | 12:30 | 750 | 778.64 | 12:59 | 773.2051 | 12:53 | 773.2051 | 12 | -0.23215 | -13.3013 | 0.72261 | 41.4025 | 1373.0798 | 908.0786 | 0.38485 | 282.1302 | 67.3415 | 2.8301 | 162.1533 | 0.3771 | 21.6064 | 116.2747 | 272.5741 | 388.8488 | 13.98 | 108.1047 | 254.3151 | 5.2096 | 367.6293 | 24.2736 | 3135.7446 | 27 | 3 | [23 empty] | 27 | 3
|  | 2021-03-27 13:00 | 3 | 427.811 | 86 | 84.8219 | 0.0409 | -5.4349 | 13:00 | 13:30 | 810 | 838.64 | 13:59 | 833.2051 | 13:53 | 833.2051 | 13 | -0.49395 | -28.3013 | 0.64514 | 36.9637 | 1373.0798 | 825.6458 | 0.51815 | 250.1343 | 177.6767 | 3.7762 | 216.3608 | 0.56894 | 32.5978 | 321.135 | 234.7095 | 555.8445 | 14.49 | 270.5475 | 218.987 | 7.4469 | 496.9814 | 28.4055 | 4155.2894 | 27 | 3 | [23 empty] | 27 | 3
|  | 2021-03-27 14:00 | 3 | 428.3631 | 86 | 84.8219 | 0.0409 | -5.4349 | 14:00 | 14:30 | 870 | 898.64 | 14:59 | 893.2051 | 14:53 | 893.2051 | 14 | -0.75575 | -43.3013 | 0.52639 | 30.1601 | 1373.0798 | 689.8603 | 0.62094 | 176.9256 | 251.4375 | 4.0566 | 232.4248 | 0.79717 | 45.6746 | 536.074 | 159.0298 | 695.1037 | 14.86 | 374.5722 | 148.3768 | 9.3126 | 532.2616 | 29.7633 | 4420.7819 | 27 | 3 | [23 empty] | 27 | 3
|  | 2021-03-27 15:00 | 3 | 297.8319 | 86 | 84.8219 | 0.0409 | -5.4349 | 15:00 | 15:30 | 930 | 958.64 | 15:59 | 953.2051 | 15:53 | 953.2051 | 15 | -1.0175 | -58.3013 | 0.38053 | 21.8026 | 1373.0798 | 509.9757 | 0.58401 | 141.3808 | 156.4511 | 4.2986 | 246.2919 | 1.0376 | 59.4487 | 450.7738 | 130.41 | 581.1837 | 14.91 | 229.1323 | 121.6741 | 7.7864 | 358.5929 | 24.9506 | 3048.7621 | 27 | 3 | [23 empty] | 27 | 3
|  | 2021-03-27 16:00 | 3 | 138.0173 | 86 | 84.8219 | 0.0409 | -5.4349 | 16:00 | 16:30 | 990 | 1018.64 | 16:59 | 1013.2051 | 16:53 | 1013.2051 | 16 | -1.2793 | -73.3013 | 0.21896 | 12.5454 | 1373.0798 | 298.2509 | 0.46276 | 93.465 | 44.5523 | 4.5143 | 258.648 | 1.2826 | 73.4902 | 220.5845 | 90.1035 | 310.688 | 14.63 | 62.6857 | 84.0677 | 4.1624 | 150.9158 | 18.8556 | 1320.6172 | 27 | 3 | [23 empty] | 27 | 3
|  | 2021-03-27 17:00 | 3 | 19.754 | 86 | 84.8219 | 0.0409 | -5.4349 | 17:00 | 17:30 | 1050 | 1078.64 | 17:59 | 1073.2051 | 17:53 | 1073.2051 | 17 | -1.5411 | -88.3013 | 0.050357 | 2.8852 | 1373.0798 | 69.1145 | 0.28582 | 18.7432 | 1.0108 | 4.7163 | 270.2263 | 1.5292 | 87.6147 | 19.6896 | 18.7629 | 38.4525 | 13.98 | 0.81946 | 17.506 | 0.51517 | 18.8407 | 14.5075 | 168.2113 | 27 | 3 | [23 empty] | 27 | 3
|  | 2021-03-27 18:00 | 3 | 0 | 86 | 84.8219 | 0.0409 | -5.4349 | 18:00 | 18:30 | 1110 | 1138.64 | 18:59 | 1133.2051 | 18:53 | 1133.2051 | 18 | -1.8029 | -103.3013 | -0.11813 | -6.7681 | 1373.0798 | -161.8183 | 0 | 0 | 0 | 4.9168 | 281.7111 | 1.7751 | 101.7033 | 0 | 0 | 0 | 13.23 | 0 | 0 | 0 | 0 | 13.23 | 0 | 27 | 3 | [23 empty] | 27 | 3
|  | 2021-03-27 19:00 | 3 | 0 | 86 | 84.8219 | 0.0409 | -5.4349 | 19:00 | 19:30 | 1170 | 1198.64 | 19:59 | 1193.2051 | 19:53 | 1193.2051 | 19 | -2.0647 | -118.3013 | -0.27951 | -16.0147 | 1373.0798 | -378.8096 | 0 | 0 | 0 | 5.1271 | 293.7587 | 2.0181 | 115.6293 | 0 | 0 | 0 | 12.43 | 0 | 0 | 0 | 0 | 12.43 | 0 | 27 | 3 | [23 empty] | 27 | 3
|  | 2021-03-27 20:00 | 3 | 0 | 86 | 84.8219 | 0.0409 | -5.4349 | 20:00 | 20:30 | 1230 | 1258.64 | 20:59 | 1253.2051 | 20:53 | 1253.2051 | 20 | -2.3265 | -133.3013 | -0.42574 | -24.393 | 1373.0798 | -567.0719 | 0 | 0 | 0 | 5.3585 | 307.0205 | 2.2547 | 129.1859 | 0 | 0 | 0 | 11.63 | 0 | 0 | 0 | 0 | 11.63 | 0 | 27 | 3 | [23 empty] | 27 | 3
|  | 2021-03-27 21:00 | 3 | 0 | 86 | 84.8219 | 0.0409 | -5.4349 | 21:00 | 21:30 | 1290 | 1318.64 | 21:59 | 1313.2051 | 21:53 | 1313.2051 | 21 | -2.5883 | -148.3013 | -0.54666 | -31.3212 | 1373.0798 | -713.7755 | 0 | 0 | 0 | 5.6213 | 322.0787 | 2.477 | 141.9188 | 0 | 0 | 0 | 10.83 | 0 | 0 | 0 | 0 | 10.83 | 0 | 27 | 3 | [23 empty] | 27 | 3
|  | 2021-03-27 22:00 | 3 | 0 | 86 | 84.8219 | 0.0409 | -5.4349 | 22:00 | 22:30 | 1350 | 1378.64 | 22:59 | 1373.2051 | 22:53 | 1373.2051 | 22 | -2.8501 | -163.3013 | -0.62998 | -36.0953 | 1373.0798 | -808.9228 | 0 | 0 | 0 | 5.9199 | 339.188 | 2.6635 | 152.6054 | 0 | 0 | 0 | 10.03 | 0 | 0 | 0 | 0 | 10.03 | 0 | 27 | 3 | [23 empty] | 27 | 3
|  | 2021-03-27 23:00 | 3 | 0 | 86 | 84.8219 | 0.0409 | -5.4349 | 23:00 | 23:30 | 1410 | 1438.64 | 23:59 | 1433.2051 | 23:53 | 1433.2051 | 23 | -3.1119 | -178.3013 | -0.66385 | -38.0359 | 1373.0798 | -846.0295 | 0 | 0 | 0 | 6.2456 | 357.8448 | 2.7575 | 157.9932 | 0 | 0 | 0 | 9.23 | 0 | 0 | 0 | 0 | 9.23 | 0 | 27 | 3 | [23 empty] | 27 | 3
|  | 2021-03-28 | 3 | 0 | 86 | 84.8219 | 0.0409 | -5.4349 | 0:00 | 0:30 | 30 | 58.64 | 0:59 | 53.2051 | 0:53 | 53.2051 | 0 | 2.9094 | 166.6987 | -0.64234 | -36.8031 | 1373.0798 | -822.567 | 0 | 0 | 0 | 0.2912 | 16.6843 | 2.6959 | 154.4624 | 0 | 0 | 0 | 8.27 | 0 | 0 | 0 | 0 | 8.27 | 0 | 28 | 3 | [23 empty] | 28 | 3
|  | 2021-03-28 01:00 | 3 | 0 | 87 | 85.8082 | 0.047728 | -5.1172 | 1:00 | 1:30 | 90 | 118.64 | 1:59 | 113.5228 | 1:54 | 113.5228 | 1 | 2.6463 | 151.6193 | -0.56243 | -32.2246 | 1372.293 | -731.7611 | 0 | 0 | 0 | 0.59588 | 34.1414 | 2.5182 | 144.2803 | 0 | 0 | 0 | 7.3 | 0 | 0 | 0 | 0 | 7.3 | 0 | 28 | 3 | [23 empty] | 28 | 3
|  | 2021-03-28 02:00 | 3 | 0 | 87 | 85.8082 | 0.047728 | -5.1172 | 2:00 | 2:30 | 150 | 178.64 | 2:59 | 173.5228 | 2:54 | 173.5228 | 2 | 2.3845 | 136.6193 | -0.44914 | -25.7337 | 1372.293 | -595.8339 | 0 | 0 | 0 | 0.86577 | 49.6049 | 2.3022 | 131.9059 | 0 | 0 | 0 | 6.32 | 0 | 0 | 0 | 0 | 6.32 | 0 | 28 | 3 | [23 empty] | 28 | 3
|  | 2021-03-28 03:00 | 3 | 0 | 87 | 85.8082 | 0.047728 | -5.1172 | 3:00 | 3:30 | 210 | 238.64 | 3:59 | 233.5228 | 3:54 | 233.5228 | 3 | 2.1227 | 121.6193 | -0.30791 | -17.6422 | 1372.293 | -415.9038 | 0 | 0 | 0 | 1.103 | 63.1967 | 2.0684 | 118.5111 | 0 | 0 | 0 | 5.82 | 0 | 0 | 0 | 0 | 5.82 | 0 | 28 | 3 | [23 empty] | 28 | 3
|  | 2021-03-28 04:00 | 3 | 0 | 87 | 85.8082 | 0.047728 | -5.1172 | 4:00 | 4:30 | 270 | 298.64 | 4:59 | 293.5228 | 4:54 | 293.5228 | 4 | 1.8609 | 106.6193 | -0.14938 | -8.5589 | 1372.293 | -204.2328 | 0 | 0 | 0 | 1.3168 | 75.4467 | 1.8267 | 104.6627 | 0 | 0 | 0 | 5.32 | 0 | 0 | 0 | 0 | 5.32 | 0 | 28 | 3 | [23 empty] | 28 | 3
|  | 2021-03-28 05:00 | 3 | 12.0728 | 87 | 85.8082 | 0.047728 | -5.1172 | 5:00 | 5:30 | 330 | 358.64 | 5:59 | 353.5228 | 5:54 | 353.5228 | 5 | 1.5991 | 91.6193 | 0.01804 | 1.0336 | 1372.293 | 24.7542 | 0.48771 | 7.6726 | 4.4002 | 1.5183 | 86.9949 | 1.5814 | 90.6066 | 244.972 | 7.6539 | 252.6259 | 4.98 | 0 | 7.1411 | 3.3845 | 10.5257 | 5.2747 | 97.9394 | 28 | 3 | [23 empty] | 28 | 3
|  | 2021-03-28 06:00 | 3 | 122.5162 | 87 | 85.8082 | 0.047728 | -5.1172 | 6:00 | 6:30 | 390 | 418.64 | 6:59 | 413.5228 | 6:54 | 413.5228 | 6 | 1.3373 | 76.6193 | 0.18724 | 10.7282 | 1372.293 | 255.452 | 0.47961 | 79.5202 | 42.996 | 1.719 | 98.4934 | 1.3348 | 76.481 | 252.6589 | 75.4838 | 328.1427 | 5.14 | 59.0633 | 70.4274 | 4.3963 | 133.8869 | 8.8888 | 1226.0477 | 28 | 3 | [23 empty] | 28 | 3
|  | 2021-03-28 07:00 | 3 | 279.5774 | 87 | 85.8082 | 0.047728 | -5.1172 | 7:00 | 7:30 | 450 | 478.64 | 7:59 | 473.5228 | 7:54 | 473.5228 | 7 | 1.0755 | 61.6193 | 0.35123 | 20.1239 | 1372.293 | 472.139 | 0.59215 | 128.9155 | 150.6619 | 1.9307 | 110.6186 | 1.0891 | 62.401 | 472.3566 | 117.0626 | 589.4192 | 6.96 | 218.8335 | 109.2209 | 7.8967 | 335.9511 | 16.3666 | 2973.9205 | 28 | 3 | [23 empty] | 28 | 3
|  | 2021-03-28 08:00 | 3 | 434.1776 | 87 | 85.8082 | 0.047728 | -5.1172 | 8:00 | 8:30 | 510 | 538.64 | 8:59 | 533.5228 | 8:54 | 533.5228 | 8 | 0.81366 | 46.6193 | 0.50177 | 28.7496 | 1372.293 | 660.0483 | 0.6578 | 152.6045 | 281.5731 | 2.166 | 124.1008 | 0.8469 | 48.5235 | 628.2994 | 131.9769 | 760.2763 | 9.32 | 416.1306 | 123.1361 | 10.1858 | 549.4525 | 24.7047 | 4676.9669 | 28 | 3 | [23 empty] | 28 | 3
|  | 2021-03-28 09:00 | 3 | 545.0458 | 87 | 85.8082 | 0.047728 | -5.1172 | 9:00 | 9:30 | 570 | 598.64 | 9:59 | 593.5228 | 9:54 | 593.5228 | 9 | 0.55186 | 31.6193 | 0.6281 | 35.9876 | 1372.293 | 806.3742 | 0.67592 | 175.0746 | 369.9712 | 2.4377 | 139.6694 | 0.61409 | 35.1846 | 674.8763 | 148.4812 | 823.3575 | 11.5 | 551.5764 | 138.5349 | 11.0309 | 701.1422 | 31.132 | 5784.2932 | 28 | 3 | [23 empty] | 28 | 3
|  | 2021-03-28 10:00 | 3 | 621.0626 | 87 | 85.8082 | 0.047728 | -5.1172 | 10:00 | 10:30 | 630 | 658.64 | 10:59 | 653.5228 | 10:54 | 653.5228 | 10 | 0.29006 | 16.6193 | 0.7164 | 41.0465 | 1372.293 | 901.1448 | 0.68919 | 185.7274 | 435.3352 | 2.7531 | 157.7404 | 0.40859 | 23.4107 | 709.7359 | 154.9997 | 864.7356 | 13.48 | 651.3108 | 144.6167 | 11.5853 | 807.5127 | 36.0904 | 6498.4695 | 28 | 3 | [23 empty] | 28 | 3
|  | 2021-03-28 11:00 | 3 | 650.4125 | 87 | 85.8082 | 0.047728 | -5.1172 | 11:00 | 11:30 | 690 | 718.64 | 11:59 | 713.5228 | 11:54 | 713.5228 | 11 | 0.028262 | 1.6193 | 0.75249 | 43.1143 | 1372.293 | 937.9017 | 0.69348 | 189.852 | 460.5605 | 3.1029 | 177.784 | 0.29565 | 16.9395 | 720.7911 | 157.7836 | 878.5747 | 15.08 | 689.5182 | 147.2141 | 11.7707 | 848.503 | 38.8381 | 6733.2158 | 28 | 3 | [23 empty] | 28 | 3
|  | 2021-03-28 12:00 | 3 | 611.3923 | 87 | 85.8082 | 0.047728 | -5.1172 | 12:00 | 12:30 | 750 | 778.64 | 12:59 | 773.5228 | 12:54 | 773.5228 | 12 | -0.23354 | -13.3807 | 0.72902 | 41.7699 | 1372.293 | 914.14 | 0.66882 | 203.6399 | 407.7524 | 2.8265 | 161.9448 | 0.37243 | 21.3388 | 655.119 | 174.991 | 830.11 | 16.27 | 610.2072 | 163.2688 | 11.1214 | 784.5974 | 38.2387 | 6245.2853 | 28 | 3 | [23 empty] | 28 | 3
|  | 2021-03-28 13:00 | 3 | 547.3329 | 87 | 85.8082 | 0.047728 | -5.1172 | 13:00 | 13:30 | 810 | 838.64 | 13:59 | 833.5228 | 13:54 | 833.5228 | 13 | -0.49534 | -28.3807 | 0.6509 | 37.294 | 1372.293 | 831.4789 | 0.65826 | 191.9489 | 355.384 | 3.7811 | 216.6419 | 0.5663 | 32.4467 | 627.2713 | 167.2662 | 794.5375 | 17.08 | 529.3485 | 156.0615 | 10.6448 | 696.0548 | 36.5695 | 5587.9019 | 28 | 3 | [23 empty] | 28 | 3
|  | 2021-03-28 14:00 | 3 | 437.4766 | 87 | 85.8082 | 0.047728 | -5.1172 | 14:00 | 14:30 | 870 | 898.64 | 14:59 | 893.5228 | 14:54 | 893.5228 | 14 | -0.75714 | -43.3807 | 0.53153 | 30.4545 | 1372.293 | 695.5517 | 0.62896 | 174.8292 | 262.6474 | 4.062 | 232.737 | 0.79551 | 45.5796 | 554.0302 | 156.6644 | 710.6946 | 17.49 | 387.7755 | 146.1698 | 9.5215 | 543.4669 | 32.7071 | 4448.5759 | 28 | 3 | [23 empty] | 28 | 3
|  | 2021-03-28 15:00 | 3 | 265.7779 | 87 | 85.8082 | 0.047728 | -5.1172 | 15:00 | 15:30 | 930 | 958.64 | 15:59 | 953.5228 | 15:54 | 953.5228 | 15 | -1.0189 | -58.3807 | 0.38519 | 22.0699 | 1372.293 | 515.6216 | 0.51545 | 156.5953 | 109.1826 | 4.3042 | 246.6114 | 1.0364 | 59.3803 | 312.977 | 148.1808 | 461.1577 | 17.48 | 159.4107 | 138.2546 | 6.1783 | 303.8436 | 25.9876 | 2570.4274 | 28 | 3 | [23 empty] | 28 | 3
|  | 2021-03-28 16:00 | 3 | 119.8396 | 87 | 85.8082 | 0.047728 | -5.1172 | 16:00 | 16:30 | 990 | 1018.64 | 16:59 | 1013.5228 | 16:54 | 1013.5228 | 16 | -1.2807 | -73.3807 | 0.22334 | 12.7966 | 1372.293 | 303.9506 | 0.39427 | 94.8607 | 24.9789 | 4.5198 | 258.9659 | 1.2816 | 73.433 | 123.4549 | 92.4954 | 215.9503 | 16.93 | 35.2015 | 86.2994 | 2.8932 | 124.3941 | 20.413 | 1080.63 | 28 | 3 | [23 empty] | 28 | 3
|  | 2021-03-28 17:00 | 3 | 24.2379 | 87 | 85.8082 | 0.047728 | -5.1172 | 17:00 | 17:30 | 1050 | 1078.64 | 17:59 | 1073.5228 | 17:54 | 1073.5228 | 17 | -1.5425 | -88.3807 | 0.054654 | 3.1314 | 1372.293 | 74.9636 | 0.32333 | 22.0575 | 2.1804 | 4.7218 | 270.5409 | 1.5282 | 87.5588 | 36.005 | 22.2711 | 58.2761 | 15.84 | 1.5336 | 20.7792 | 0.78075 | 23.0936 | 16.4866 | 204.3168 | 28 | 3 | [23 empty] | 28 | 3
|  | 2021-03-28 18:00 | 3 | 0 | 87 | 85.8082 | 0.047728 | -5.1172 | 18:00 | 18:30 | 1110 | 1138.64 | 18:59 | 1133.5228 | 18:54 | 1133.5228 | 18 | -1.8043 | -103.3807 | -0.11373 | -6.5162 | 1372.293 | -155.7342 | 0 | 0 | 0 | 4.9222 | 282.0228 | 1.7739 | 101.6398 | 0 | 0 | 0 | 14.34 | 0 | 0 | 0 | 0 | 14.34 | 0 | 28 | 3 | [23 empty] | 28 | 3
|  | 2021-03-28 19:00 | 3 | 0 | 87 | 85.8082 | 0.047728 | -5.1172 | 19:00 | 19:30 | 1170 | 1198.64 | 19:59 | 1193.5228 | 19:54 | 1193.5228 | 19 | -2.0661 | -118.3807 | -0.27483 | -15.7468 | 1372.293 | -372.4212 | 0 | 0 | 0 | 5.1324 | 294.0663 | 2.0167 | 115.5483 | 0 | 0 | 0 | 13.41 | 0 | 0 | 0 | 0 | 13.41 | 0 | 28 | 3 | [23 empty] | 28 | 3
|  | 2021-03-28 20:00 | 3 | 0 | 87 | 85.8082 | 0.047728 | -5.1172 | 20:00 | 20:30 | 1230 | 1258.64 | 20:59 | 1253.5228 | 20:54 | 1253.5228 | 20 | -2.3279 | -133.3807 | -0.42061 | -24.0992 | 1372.293 | -560.3305 | 0 | 0 | 0 | 5.3637 | 307.3167 | 2.2527 | 129.0726 | 0 | 0 | 0 | 12.48 | 0 | 0 | 0 | 0 | 12.48 | 0 | 28 | 3 | [23 empty] | 28 | 3
|  | 2021-03-28 21:00 | 3 | 0 | 87 | 85.8082 | 0.047728 | -5.1172 | 21:00 | 21:30 | 1290 | 1318.64 | 21:59 | 1313.5228 | 21:54 | 1313.5228 | 21 | -2.5897 | -148.3807 | -0.54094 | -30.9938 | 1372.293 | -706.6564 | 0 | 0 | 0 | 5.626 | 322.3455 | 2.474 | 141.7477 | 0 | 0 | 0 | 11.54 | 0 | 0 | 0 | 0 | 11.54 | 0 | 28 | 3 | [23 empty] | 28 | 3
|  | 2021-03-28 22:00 | 3 | 0 | 87 | 85.8082 | 0.047728 | -5.1172 | 22:00 | 22:30 | 1350 | 1378.64 | 22:59 | 1373.5228 | 22:54 | 1373.5228 | 22 | -2.8515 | -163.3807 | -0.62365 | -35.7328 | 1372.293 | -801.427 | 0 | 0 | 0 | 5.9235 | 339.3941 | 2.6587 | 152.3343 | 0 | 0 | 0 | 10.61 | 0 | 0 | 0 | 0 | 10.61 | 0 | 28 | 3 | [23 empty] | 28 | 3
|  | 2021-03-28 23:00 | 3 | 0 | 87 | 85.8082 | 0.047728 | -5.1172 | 23:00 | 23:30 | 1410 | 1438.64 | 23:59 | 1433.5228 | 23:54 | 1433.5228 | 23 | -3.1133 | -178.3807 | -0.65706 | -37.6467 | 1372.293 | -838.1839 | 0 | 0 | 0 | 6.2475 | 357.9571 | 2.7508 | 157.6088 | 0 | 0 | 0 | 9.68 | 0 | 0 | 0 | 0 | 9.68 | 0 | 28 | 3 | [23 empty] | 28 | 3
|  | 2021-03-29 | 3 | 0 | 87 | 85.8082 | 0.047728 | -5.1172 | 0:00 | 0:30 | 30 | 58.64 | 0:59 | 53.5228 | 0:54 | 53.5228 | 0 | 2.9081 | 166.6193 | -0.63537 | -36.404 | 1372.293 | -814.4222 | 0 | 0 | 0 | 0.29131 | 16.6906 | 2.6893 | 154.0841 | 0 | 0 | 0 | 8.85 | 0 | 0 | 0 | 0 | 8.85 | 0 | 29 | 3 | [23 empty] | 29 | 3
|  | 2021-03-29 01:00 | 3 | 0 | 88 | 86.7945 | 0.054538 | -4.8005 | 1:00 | 1:30 | 90 | 118.64 | 1:59 | 113.8395 | 1:54 | 113.8395 | 1 | 2.6449 | 151.5401 | -0.55558 | -31.8324 | 1371.5015 | -723.3789 | 0 | 0 | 0 | 0.59447 | 34.0608 | 2.5127 | 143.9685 | 0 | 0 | 0 | 8.01 | 0 | 0 | 0 | 0 | 8.01 | 0 | 29 | 3 | [23 empty] | 29 | 3
|  | 2021-03-29 02:00 | 3 | 0 | 88 | 86.7945 | 0.054538 | -4.8005 | 2:00 | 2:30 | 150 | 178.64 | 2:59 | 173.8395 | 2:54 | 173.8395 | 2 | 2.3831 | 136.5401 | -0.44253 | -25.3553 | 1371.5015 | -587.3182 | 0 | 0 | 0 | 0.86337 | 49.4676 | 2.2976 | 131.6436 | 0 | 0 | 0 | 7.18 | 0 | 0 | 0 | 0 | 7.18 | 0 | 29 | 3 | [23 empty] | 29 | 3
|  | 2021-03-29 03:00 | 3 | 0 | 88 | 86.7945 | 0.054538 | -4.8005 | 3:00 | 3:30 | 210 | 238.64 | 3:59 | 233.8395 | 3:54 | 233.8395 | 3 | 2.1213 | 121.5401 | -0.30156 | -17.2782 | 1371.5015 | -407.3526 | 0 | 0 | 0 | 1.1 | 63.0275 | 2.0644 | 118.2791 | 0 | 0 | 0 | 6.76 | 0 | 0 | 0 | 0 | 6.76 | 0 | 29 | 3 | [23 empty] | 29 | 3
|  | 2021-03-29 04:00 | 3 | 0 | 88 | 86.7945 | 0.054538 | -4.8005 | 4:00 | 4:30 | 270 | 298.64 | 4:59 | 293.8395 | 4:54 | 293.8395 | 4 | 1.8595 | 106.5401 | -0.14321 | -8.2055 | 1371.5015 | -195.7468 | 0 | 0 | 0 | 1.3136 | 75.2613 | 1.823 | 104.4483 | 0 | 0 | 0 | 6.34 | 0 | 0 | 0 | 0 | 6.34 | 0 | 29 | 3 | [23 empty] | 29 | 3
|  | 2021-03-29 05:00 | 3 | 16.7501 | 88 | 86.7945 | 0.054538 | -4.8005 | 5:00 | 5:30 | 330 | 358.64 | 5:59 | 353.8395 | 5:54 | 353.8395 | 5 | 1.5977 | 91.5401 | 0.024121 | 1.382 | 1371.5015 | 33.0789 | 0.50637 | 10.1232 | 6.6269 | 1.515 | 86.8022 | 1.5778 | 90.4008 | 272.5766 | 10.1759 | 282.7525 | 6.07 | 0 | 9.4942 | 3.7882 | 13.2824 | 6.4419 | 122.9574 | 29 | 3 | [23 empty] | 29 | 3
|  | 2021-03-29 06:00 | 3 | 145.7719 | 88 | 86.7945 | 0.054538 | -4.8005 | 6:00 | 6:30 | 390 | 418.64 | 6:59 | 413.8395 | 6:54 | 413.8395 | 6 | 1.3359 | 76.5401 | 0.19335 | 11.0781 | 1371.5015 | 263.5303 | 0.55315 | 76.7108 | 69.0611 | 1.7157 | 98.3 | 1.3313 | 76.2765 | 386.808 | 71.4478 | 458.2558 | 6.28 | 91.7653 | 66.6617 | 6.1395 | 164.5665 | 10.8879 | 1493.5683 | 29 | 3 | [23 empty] | 29 | 3
|  | 2021-03-29 07:00 | 3 | 316.0197 | 88 | 86.7945 | 0.054538 | -4.8005 | 7:00 | 7:30 | 450 | 478.64 | 7:59 | 473.8395 | 7:54 | 473.8395 | 7 | 1.0741 | 61.5401 | 0.35748 | 20.4818 | 1371.5015 | 479.9025 | 0.65851 | 110.699 | 205.3207 | 1.9274 | 110.4327 | 1.0854 | 62.1894 | 628.2126 | 96.2017 | 724.4142 | 7.68 | 293.0923 | 89.7574 | 9.7053 | 392.555 | 18.6715 | 3438.0755 | 29 | 3 | [23 empty] | 29 | 3
|  | 2021-03-29 08:00 | 3 | 459.5034 | 88 | 86.7945 | 0.054538 | -4.8005 | 8:00 | 8:30 | 510 | 538.64 | 8:59 | 533.8395 | 8:54 | 533.8395 | 8 | 0.81228 | 46.5401 | 0.50826 | 29.1211 | 1371.5015 | 667.4501 | 0.68845 | 137.9866 | 321.5168 | 2.1631 | 123.9372 | 0.84288 | 48.2936 | 706.7084 | 115.5792 | 822.2876 | 9.78 | 470.1825 | 107.8368 | 11.0166 | 589.0359 | 26.273 | 4976.2118 | 29 | 3 | [23 empty] | 29 | 3
|  | 2021-03-29 09:00 | 3 | 604.3477 | 88 | 86.7945 | 0.054538 | -4.8005 | 9:00 | 9:30 | 570 | 598.64 | 9:59 | 593.8395 | 9:54 | 593.8395 | 9 | 0.55048 | 31.5401 | 0.63486 | 36.3749 | 1371.5015 | 813.392 | 0.743 | 126.4267 | 477.921 | 2.4357 | 139.555 | 0.60941 | 34.9169 | 859.6382 | 94.5248 | 954.163 | 11.9 | 704.8889 | 88.1929 | 12.7834 | 805.8651 | 34.4642 | 6538.6767 | 29 | 3 | [23 empty] | 29 | 3
|  | 2021-03-29 10:00 | 3 | 660.2141 | 88 | 86.7945 | 0.054538 | -4.8005 | 10:00 | 10:30 | 630 | 658.64 | 10:59 | 653.8395 | 10:54 | 653.8395 | 10 | 0.28868 | 16.5401 | 0.72334 | 41.4441 | 1371.5015 | 907.7826 | 0.72728 | 155.44 | 504.7741 | 2.7526 | 157.7147 | 0.40267 | 23.0712 | 813.97 | 121.4558 | 935.4258 | 13.72 | 748.8677 | 113.3198 | 12.5323 | 874.7199 | 38.2122 | 6963.5959 | 29 | 3 | [23 empty] | 29 | 3
|  | 2021-03-29 11:00 | 3 | 558.2941 | 88 | 86.7945 | 0.054538 | -4.8005 | 11:00 | 11:30 | 690 | 718.64 | 11:59 | 713.8395 | 11:54 | 713.8395 | 11 | 0.02688 | 1.5401 | 0.75933 | 43.5063 | 1371.5015 | 944.1893 | 0.59129 | 258.2322 | 300.0619 | 3.1046 | 177.8795 | 0.28874 | 16.5437 | 469.4919 | 235.0795 | 704.5715 | 14.87 | 450.0563 | 219.3322 | 9.4395 | 678.8279 | 33.8772 | 5524.1735 | 29 | 3 | [23 empty] | 29 | 3
|  | 2021-03-29 12:00 | 3 | 654.9905 | 88 | 86.7945 | 0.054538 | -4.8005 | 12:00 | 12:30 | 750 | 778.64 | 12:59 | 773.8395 | 12:54 | 773.8395 | 12 | -0.23492 | -13.4599 | 0.73541 | 42.136 | 1371.5015 | 920.131 | 0.71184 | 171.096 | 483.8945 | 2.8228 | 161.7345 | 0.36784 | 21.0758 | 769.2814 | 138.8849 | 908.1663 | 15.21 | 717.8208 | 129.5814 | 12.1671 | 859.5693 | 39.2779 | 6805.6056 | 29 | 3 | [23 empty] | 29 | 3
|  | 2021-03-29 13:00 | 3 | 589.6427 | 88 | 86.7945 | 0.054538 | -4.8005 | 13:00 | 13:30 | 810 | 838.64 | 13:59 | 833.8395 | 13:54 | 833.8395 | 13 | -0.49672 | -28.4599 | 0.65664 | 37.6228 | 1371.5015 | 837.2472 | 0.70426 | 161.4913 | 428.1514 | 3.7861 | 216.9248 | 0.56374 | 32.2996 | 747.2416 | 133.4813 | 880.723 | 14.31 | 631.6173 | 124.5398 | 11.7995 | 767.9565 | 35.8128 | 6188.8376 | 29 | 3 | [23 empty] | 29 | 3
|  | 2021-03-29 14:00 | 3 | 505.589 | 88 | 86.7945 | 0.054538 | -4.8005 | 14:00 | 14:30 | 870 | 898.64 | 14:59 | 893.8395 | 14:54 | 893.8395 | 14 | -0.75852 | -43.4599 | 0.53664 | 30.7474 | 1371.5015 | 701.1864 | 0.72105 | 124.2991 | 381.2899 | 4.0675 | 233.0502 | 0.7939 | 45.4873 | 791.9855 | 100.6828 | 892.6683 | 13.44 | 555.2351 | 93.9383 | 11.9595 | 661.1329 | 31.9517 | 5432.1126 | 29 | 3 | [23 empty] | 29 | 3
|  | 2021-03-29 15:00 | 3 | 350.5322 | 88 | 86.7945 | 0.054538 | -4.8005 | 15:00 | 15:30 | 930 | 958.64 | 15:59 | 953.8395 | 15:54 | 953.8395 | 15 | -1.0203 | -58.4599 | 0.38984 | 22.336 | 1371.5015 | 521.2209 | 0.67252 | 114.5852 | 235.947 | 4.3098 | 246.9313 | 1.0352 | 59.3136 | 657.9611 | 100.4828 | 758.4439 | 12.75 | 335.7832 | 93.7517 | 10.1612 | 439.6962 | 25.0615 | 3736.3146 | 29 | 3 | [23 empty] | 29 | 3
|  | 2021-03-29 16:00 | 3 | 176.9361 | 88 | 86.7945 | 0.054538 | -4.8005 | 16:00 | 16:30 | 990 | 1018.64 | 16:59 | 1013.8395 | 16:54 | 1013.8395 | 16 | -1.2821 | -73.4599 | 0.22771 | 13.0469 | 1371.5015 | 309.615 | 0.57147 | 87.6971 | 89.239 | 4.5254 | 259.2836 | 1.2807 | 73.3767 | 416.6274 | 82.8829 | 499.5103 | 12.22 | 119.188 | 77.3308 | 6.6922 | 203.211 | 17.9099 | 1786.0773 | 29 | 3 | [23 empty] | 29 | 3
|  | 2021-03-29 17:00 | 3 | 32.1 | 88 | 86.7945 | 0.054538 | -4.8005 | 17:00 | 17:30 | 1050 | 1078.64 | 17:59 | 1073.8395 | 17:54 | 1073.8395 | 17 | -1.5439 | -88.4599 | 0.05894 | 3.377 | 1371.5015 | 80.7894 | 0.39733 | 25.2454 | 6.8546 | 4.7273 | 270.8548 | 1.5272 | 87.503 | 109.7733 | 25.6337 | 135.407 | 11.51 | 4.7826 | 23.9166 | 1.8141 | 30.5133 | 12.3644 | 275.0934 | 29 | 3 | [23 empty] | 29 | 3
|  | 2021-03-29 18:00 | 3 | 0 | 88 | 86.7945 | 0.054538 | -4.8005 | 18:00 | 18:30 | 1110 | 1138.64 | 18:59 | 1133.8395 | 18:54 | 1133.8395 | 18 | -1.8057 | -103.4599 | -0.10934 | -6.2647 | 1371.5015 | -149.662 | 0 | 0 | 0 | 4.9276 | 282.3335 | 1.7728 | 101.5759 | 0 | 0 | 0 | 10.64 | 0 | 0 | 0 | 0 | 10.64 | 0 | 29 | 3 | [23 empty] | 29 | 3
|  | 2021-03-29 19:00 | 3 | 0 | 88 | 86.7945 | 0.054538 | -4.8005 | 19:00 | 19:30 | 1170 | 1198.64 | 19:59 | 1193.8395 | 19:54 | 1193.8395 | 19 | -2.0675 | -118.4599 | -0.27016 | -15.479 | 1371.5015 | -366.0342 | 0 | 0 | 0 | 5.1378 | 294.3723 | 2.0153 | 115.4662 | 0 | 0 | 0 | 9.86 | 0 | 0 | 0 | 0 | 9.86 | 0 | 29 | 3 | [23 empty] | 29 | 3
|  | 2021-03-29 20:00 | 3 | 0 | 88 | 86.7945 | 0.054538 | -4.8005 | 20:00 | 20:30 | 1230 | 1258.64 | 20:59 | 1253.8395 | 20:54 | 1253.8395 | 20 | -2.3293 | -133.4599 | -0.41548 | -23.8054 | 1371.5015 | -553.5818 | 0 | 0 | 0 | 5.3688 | 307.6109 | 2.2507 | 128.9573 | 0 | 0 | 0 | 9.09 | 0 | 0 | 0 | 0 | 9.09 | 0 | 29 | 3 | [23 empty] | 29 | 3
|  | 2021-03-29 21:00 | 3 | 0 | 88 | 86.7945 | 0.054538 | -4.8005 | 21:00 | 21:30 | 1290 | 1318.64 | 21:59 | 1313.8395 | 21:54 | 1313.8395 | 21 | -2.5911 | -148.4599 | -0.53523 | -30.6666 | 1371.5015 | -699.5237 | 0 | 0 | 0 | 5.6306 | 322.6098 | 2.4709 | 141.574 | 0 | 0 | 0 | 8.31 | 0 | 0 | 0 | 0 | 8.31 | 0 | 29 | 3 | [23 empty] | 29 | 3
|  | 2021-03-29 22:00 | 3 | 0 | 88 | 86.7945 | 0.054538 | -4.8005 | 22:00 | 22:30 | 1350 | 1378.64 | 22:59 | 1373.8395 | 22:54 | 1373.8395 | 22 | -2.8529 | -163.4599 | -0.61734 | -35.3708 | 1371.5015 | -793.9143 | 0 | 0 | 0 | 5.9271 | 339.5978 | 2.654 | 152.061 | 0 | 0 | 0 | 7.53 | 0 | 0 | 0 | 0 | 7.53 | 0 | 29 | 3 | [23 empty] | 29 | 3
|  | 2021-03-29 23:00 | 3 | 0 | 88 | 86.7945 | 0.054538 | -4.8005 | 23:00 | 23:30 | 1410 | 1438.64 | 23:59 | 1433.8395 | 23:54 | 1433.8395 | 23 | -3.1147 | -178.4599 | -0.65028 | -37.2584 | 1371.5015 | -830.321 | 0 | 0 | 0 | 6.2495 | 358.0677 | 2.7441 | 157.2248 | 0 | 0 | 0 | 6.75 | 0 | 0 | 0 | 0 | 6.75 | 0 | 29 | 3 | [23 empty] | 29 | 3
|  | 2021-03-30 | 3 | 0 | 88 | 86.7945 | 0.054538 | -4.8005 | 0:00 | 0:30 | 30 | 58.64 | 0:59 | 53.8395 | 0:54 | 53.8395 | 0 | 2.9067 | 166.5401 | -0.62842 | -36.0059 | 1371.5015 | -806.2627 | 0 | 0 | 0 | 0.29141 | 16.6968 | 2.6827 | 153.7062 | 0 | 0 | 0 | 5.98 | 0 | 0 | 0 | 0 | 5.98 | 0 | 30 | 3 | [23 empty] | 30 | 3
|  | 2021-03-30 01:00 | 3 | 0 | 89 | 87.7808 | 0.061331 | -4.485 | 1:00 | 1:30 | 90 | 118.64 | 1:59 | 114.155 | 1:54 | 114.155 | 1 | 2.6435 | 151.4612 | -0.54875 | -31.4412 | 1370.7056 | -714.9912 | 0 | 0 | 0 | 0.59308 | 33.9809 | 2.5073 | 143.6562 | 0 | 0 | 0 | 5.15 | 0 | 0 | 0 | 0 | 5.15 | 0 | 30 | 3 | [23 empty] | 30 | 3
|  | 2021-03-30 02:00 | 3 | 0 | 89 | 87.7808 | 0.061331 | -4.485 | 2:00 | 2:30 | 150 | 178.64 | 2:59 | 174.155 | 2:54 | 174.155 | 2 | 2.3817 | 136.4612 | -0.43595 | -24.9779 | 1370.7056 | -578.8052 | 0 | 0 | 0 | 0.86099 | 49.3313 | 2.293 | 131.3808 | 0 | 0 | 0 | 4.33 | 0 | 0 | 0 | 0 | 4.33 | 0 | 30 | 3 | [23 empty] | 30 | 3
|  | 2021-03-30 03:00 | 3 | 0 | 89 | 87.7808 | 0.061331 | -4.485 | 3:00 | 3:30 | 210 | 238.64 | 3:59 | 234.155 | 3:54 | 234.155 | 3 | 2.1199 | 121.4612 | -0.29523 | -16.9152 | 1370.7056 | -398.8144 | 0 | 0 | 0 | 1.0971 | 62.8593 | 2.0603 | 118.047 | 0 | 0 | 0 | 3.89 | 0 | 0 | 0 | 0 | 3.89 | 0 | 30 | 3 | [23 empty] | 30 | 3
|  | 2021-03-30 04:00 | 3 | 0 | 89 | 87.7808 | 0.061331 | -4.485 | 4:00 | 4:30 | 270 | 298.64 | 4:59 | 294.155 | 4:54 | 294.155 | 4 | 1.8581 | 106.4612 | -0.13706 | -7.8531 | 1370.7056 | -187.285 | 0 | 0 | 0 | 1.3103 | 75.0765 | 1.8192 | 104.2342 | 0 | 0 | 0 | 3.45 | 0 | 0 | 0 | 0 | 3.45 | 0 | 30 | 3 | [23 empty] | 30 | 3
|  | 2021-03-30 05:00 | 3 | 17.69 | 89 | 87.7808 | 0.061331 | -4.485 | 5:00 | 5:30 | 330 | 358.64 | 5:59 | 354.155 | 5:54 | 354.155 | 5 | 1.5963 | 91.4612 | 0.030184 | 1.7294 | 1370.7056 | 41.3676 | 0.42763 | 13.0174 | 4.6726 | 1.5116 | 86.6098 | 1.5742 | 90.1958 | 151.8327 | 13.1077 | 164.9404 | 3.14 | 0 | 12.2297 | 2.2098 | 14.4394 | 3.5443 | 135.3755 | 30 | 3 | [23 empty] | 30 | 3
|  | 2021-03-30 06:00 | 3 | 129.0556 | 89 | 87.7808 | 0.061331 | -4.485 | 6:00 | 6:30 | 390 | 418.64 | 6:59 | 414.155 | 6:54 | 414.155 | 6 | 1.3345 | 76.4612 | 0.19944 | 11.4269 | 1370.7056 | 271.5612 | 0.47524 | 84.7065 | 44.3491 | 1.7123 | 98.1065 | 1.3277 | 76.0731 | 243.0591 | 80.9013 | 323.9604 | 3.36 | 58.5005 | 75.4819 | 4.3402 | 138.3227 | 7.233 | 1276.0118 | 30 | 3 | [23 empty] | 30 | 3
|  | 2021-03-30 07:00 | 3 | 249.5113 | 89 | 87.7808 | 0.061331 | -4.485 | 7:00 | 7:30 | 450 | 478.64 | 7:59 | 474.155 | 7:54 | 474.155 | 7 | 1.0727 | 61.4612 | 0.3637 | 20.8385 | 1370.7056 | 487.6085 | 0.5117 | 148.5725 | 100.9388 | 1.9242 | 110.2462 | 1.0817 | 61.9796 | 308.0758 | 139.9178 | 447.9936 | 5.67 | 144.7295 | 130.5451 | 6.002 | 281.2765 | 13.5457 | 2522.3007 | 30 | 3 | [23 empty] | 30 | 3
|  | 2021-03-30 08:00 | 3 | 441.1744 | 89 | 87.7808 | 0.061331 | -4.485 | 8:00 | 8:30 | 510 | 538.64 | 8:59 | 534.155 | 8:54 | 534.155 | 8 | 0.8109 | 46.4612 | 0.51472 | 29.4913 | 1370.7056 | 674.7861 | 0.6538 | 158.0092 | 283.1652 | 2.1602 | 123.7726 | 0.83891 | 48.0662 | 615.8985 | 137.9731 | 753.8715 | 8.05 | 411.5878 | 128.7306 | 10.1 | 550.4184 | 23.4617 | 4713.1014 | 30 | 3 | [23 empty] | 30 | 3
|  | 2021-03-30 09:00 | 3 | 601.6182 | 89 | 87.7808 | 0.061331 | -4.485 | 9:00 | 9:30 | 570 | 598.64 | 9:59 | 594.155 | 9:54 | 594.155 | 9 | 0.5491 | 31.4612 | 0.6416 | 36.761 | 1370.7056 | 820.3383 | 0.73338 | 135.5196 | 466.0986 | 2.4337 | 139.4395 | 0.6048 | 34.6522 | 830.3548 | 104.6684 | 935.0232 | 10.37 | 683.0652 | 97.6569 | 12.5269 | 793.2491 | 32.581 | 6497.2625 | 30 | 3 | [23 empty] | 30 | 3
|  | 2021-03-30 10:00 | 3 | 686.5027 | 89 | 87.7808 | 0.061331 | -4.485 | 10:00 | 10:30 | 630 | 658.64 | 10:59 | 654.155 | 10:54 | 654.155 | 10 | 0.2873 | 16.4612 | 0.73026 | 41.8407 | 1370.7056 | 914.3459 | 0.75081 | 134.6523 | 551.8504 | 2.7522 | 157.6885 | 0.39679 | 22.7344 | 877.8594 | 100.9159 | 978.7753 | 12.37 | 809.655 | 94.1558 | 13.1131 | 916.9239 | 38.0439 | 7305.8754 | 30 | 3 | [23 empty] | 30 | 3
|  | 2021-03-30 11:00 | 3 | 719.5477 | 89 | 87.7808 | 0.061331 | -4.485 | 11:00 | 11:30 | 690 | 718.64 | 11:59 | 714.155 | 11:54 | 714.155 | 11 | 0.025504 | 1.4612 | 0.76615 | 43.8973 | 1370.7056 | 950.4024 | 0.7571 | 133.5814 | 585.9663 | 3.1063 | 177.9758 | 0.28186 | 16.1491 | 885.2079 | 105.7735 | 990.9814 | 13.95 | 850.2785 | 98.688 | 13.2766 | 962.2432 | 40.8928 | 7555.1229 | 30 | 3 | [23 empty] | 30 | 3
|  | 2021-03-30 12:00 | 3 | 683.4457 | 89 | 87.7808 | 0.061331 | -4.485 | 12:00 | 12:30 | 750 | 778.64 | 12:59 | 774.155 | 12:54 | 774.155 | 12 | -0.2363 | -13.5388 | 0.74178 | 42.5009 | 1370.7056 | 926.0506 | 0.73802 | 148.6517 | 534.794 | 2.8191 | 161.5226 | 0.36333 | 20.8174 | 842.4422 | 114.2906 | 956.7328 | 15.4 | 787.4458 | 106.6346 | 12.8178 | 906.8982 | 40.7931 | 7124.265 | 30 | 3 | [23 empty] | 30 | 3
|  | 2021-03-30 13:00 | 3 | 567.3997 | 89 | 87.7808 | 0.061331 | -4.485 | 13:00 | 13:30 | 810 | 838.64 | 13:59 | 834.155 | 13:54 | 834.155 | 13 | -0.4981 | -28.5388 | 0.66235 | 37.9501 | 1370.7056 | 842.9501 | 0.67311 | 184.9174 | 382.4823 | 3.791 | 217.2092 | 0.56124 | 32.1566 | 663.1924 | 159.5527 | 822.7451 | 16.39 | 561.4564 | 148.8647 | 11.0227 | 721.3438 | 36.5876 | 5790.3888 | 30 | 3 | [23 empty] | 30 | 3
|  | 2021-03-30 14:00 | 3 | 458.0717 | 89 | 87.7808 | 0.061331 | -4.485 | 14:00 | 14:30 | 870 | 898.64 | 14:59 | 894.155 | 14:54 | 894.155 | 14 | -0.75989 | -43.5388 | 0.54173 | 31.0389 | 1370.7056 | 706.7641 | 0.64813 | 168.4012 | 289.6705 | 4.073 | 233.3644 | 0.79234 | 45.3977 | 598.3954 | 149.5267 | 747.9221 | 16.95 | 420.1826 | 139.5103 | 10.0203 | 569.7131 | 32.902 | 4658.8858 | 30 | 3 | [23 empty] | 30 | 3
|  | 2021-03-30 15:00 | 3 | 317.8816 | 89 | 87.7808 | 0.061331 | -4.485 | 15:00 | 15:30 | 930 | 958.64 | 15:59 | 954.155 | 15:54 | 954.155 | 15 | -1.0217 | -58.5388 | 0.39446 | 22.6008 | 1370.7056 | 526.7733 | 0.60345 | 140.5792 | 177.3024 | 4.3154 | 247.2515 | 1.0341 | 59.2485 | 490.4408 | 129.4012 | 619.842 | 16.96 | 250.7704 | 120.733 | 8.3043 | 379.8077 | 27.5946 | 3188.1586 | 30 | 3 | [23 empty] | 30 | 3
|  | 2021-03-30 16:00 | 3 | 173.4898 | 89 | 87.7808 | 0.061331 | -4.485 | 16:00 | 16:30 | 990 | 1018.64 | 16:59 | 1014.155 | 16:54 | 1014.155 | 16 | -1.2835 | -73.5388 | 0.23206 | 13.2963 | 1370.7056 | 315.2439 | 0.55034 | 92.1127 | 81.3771 | 4.5309 | 259.6009 | 1.2797 | 73.3212 | 372.6345 | 87.7889 | 460.4234 | 16.36 | 106.9485 | 81.9081 | 6.1685 | 195.0251 | 21.8207 | 1683.0111 | 30 | 3 | [23 empty] | 30 | 3
|  | 2021-03-30 17:00 | 3 | 32.7778 | 89 | 87.7808 | 0.061331 | -4.485 | 17:00 | 17:30 | 1050 | 1078.64 | 17:59 | 1074.155 | 17:54 | 1074.155 | 17 | -1.5453 | -88.5388 | 0.063215 | 3.6219 | 1370.7056 | 86.5912 | 0.37853 | 26.8072 | 5.9706 | 4.7328 | 271.1679 | 1.5262 | 87.4473 | 88.0069 | 27.2182 | 115.225 | 15.18 | 3.9197 | 25.3949 | 1.5437 | 30.8583 | 16.044 | 273.5714 | 30 | 3 | [23 empty] | 30 | 3
|  | 2021-03-30 18:00 | 3 | 0 | 89 | 87.7808 | 0.061331 | -4.485 | 18:00 | 18:30 | 1110 | 1138.64 | 18:59 | 1134.155 | 18:54 | 1134.155 | 18 | -1.8071 | -103.5388 | -0.10496 | -6.0136 | 1370.7056 | -143.6024 | 0 | 0 | 0 | 4.933 | 282.6428 | 1.7717 | 101.5114 | 0 | 0 | 0 | 13.45 | 0 | 0 | 0 | 0 | 13.45 | 0 | 30 | 3 | [23 empty] | 30 | 3
|  | 2021-03-30 19:00 | 3 | 0 | 89 | 87.7808 | 0.061331 | -4.485 | 19:00 | 19:30 | 1170 | 1198.64 | 19:59 | 1194.155 | 19:54 | 1194.155 | 19 | -2.0689 | -118.5388 | -0.26549 | -15.2115 | 1370.7056 | -359.6496 | 0 | 0 | 0 | 5.1431 | 294.6766 | 2.0138 | 115.3828 | 0 | 0 | 0 | 13 | 0 | 0 | 0 | 0 | 13 | 0 | 30 | 3 | [23 empty] | 30 | 3
|  | 2021-03-30 20:00 | 3 | 0 | 89 | 87.7808 | 0.061331 | -4.485 | 20:00 | 20:30 | 1230 | 1258.64 | 20:59 | 1254.155 | 20:54 | 1254.155 | 20 | -2.3307 | -133.5388 | -0.41036 | -23.5118 | 1370.7056 | -546.8273 | 0 | 0 | 0 | 5.3739 | 307.9027 | 2.2487 | 128.8402 | 0 | 0 | 0 | 12.54 | 0 | 0 | 0 | 0 | 12.54 | 0 | 30 | 3 | [23 empty] | 30 | 3
|  | 2021-03-30 21:00 | 3 | 0 | 89 | 87.7808 | 0.061331 | -4.485 | 21:00 | 21:30 | 1290 | 1318.64 | 21:59 | 1314.155 | 21:54 | 1314.155 | 21 | -2.5925 | -148.5388 | -0.52953 | -30.3397 | 1370.7056 | -692.3794 | 0 | 0 | 0 | 5.6352 | 322.8713 | 2.4679 | 141.3979 | 0 | 0 | 0 | 12.08 | 0 | 0 | 0 | 0 | 12.08 | 0 | 30 | 3 | [23 empty] | 30 | 3
|  | 2021-03-30 22:00 | 3 | 0 | 89 | 87.7808 | 0.061331 | -4.485 | 22:00 | 22:30 | 1350 | 1378.64 | 22:59 | 1374.155 | 22:54 | 1374.155 | 22 | -2.8543 | -163.5388 | -0.61103 | -35.0093 | 1370.7056 | -786.387 | 0 | 0 | 0 | 5.9306 | 339.7989 | 2.6492 | 151.7856 | 0 | 0 | 0 | 11.62 | 0 | 0 | 0 | 0 | 11.62 | 0 | 30 | 3 | [23 empty] | 30 | 3
|  | 2021-03-30 23:00 | 3 | 0 | 89 | 87.7808 | 0.061331 | -4.485 | 23:00 | 23:30 | 1410 | 1438.64 | 23:59 | 1434.155 | 23:54 | 1434.155 | 23 | -3.1161 | -178.5388 | -0.64352 | -36.871 | 1370.7056 | -822.4435 | 0 | 0 | 0 | 6.2514 | 358.1767 | 2.7374 | 156.8414 | 0 | 0 | 0 | 11.17 | 0 | 0 | 0 | 0 | 11.17 | 0 | 30 | 3 | [23 empty] | 30 | 3
|  | 2021-03-31 | 3 | 0 | 89 | 87.7808 | 0.061331 | -4.485 | 0:00 | 0:30 | 30 | 58.64 | 0:59 | 54.155 | 0:54 | 54.155 | 0 | 2.9053 | 166.4612 | -0.62149 | -35.6089 | 1370.7056 | -798.0917 | 0 | 0 | 0 | 0.29152 | 16.7026 | 2.6761 | 153.3288 | 0 | 0 | 0 | 10.97 | 0 | 0 | 0 | 0 | 10.97 | 0 | 31 | 3 | [23 empty] | 31 | 3
|  | 2021-03-31 01:00 | 3 | 0 | 90 | 88.7671 | 0.068103 | -4.1712 | 1:00 | 1:30 | 90 | 118.64 | 1:59 | 114.4688 | 1:54 | 114.4688 | 1 | 2.6421 | 151.3828 | -0.54194 | -31.0511 | 1369.9054 | -706.6014 | 0 | 0 | 0 | 0.5917 | 33.9017 | 2.5018 | 143.3436 | 0 | 0 | 0 | 10.85 | 0 | 0 | 0 | 0 | 10.85 | 0 | 31 | 3 | [23 empty] | 31 | 3
|  | 2021-03-31 02:00 | 3 | 0 | 90 | 88.7671 | 0.068103 | -4.1712 | 2:00 | 2:30 | 150 | 178.64 | 2:59 | 174.4688 | 2:54 | 174.4688 | 2 | 2.3803 | 136.3828 | -0.42938 | -24.6015 | 1369.9054 | -570.2986 | 0 | 0 | 0 | 0.85863 | 49.1961 | 2.2884 | 131.1177 | 0 | 0 | 0 | 10.72 | 0 | 0 | 0 | 0 | 10.72 | 0 | 31 | 3 | [23 empty] | 31 | 3
|  | 2021-03-31 03:00 | 3 | 0 | 90 | 88.7671 | 0.068103 | -4.1712 | 3:00 | 3:30 | 210 | 238.64 | 3:59 | 234.4688 | 3:54 | 234.4688 | 3 | 2.1185 | 121.3828 | -0.28891 | -16.5532 | 1369.9054 | -390.293 | 0 | 0 | 0 | 1.0942 | 62.6921 | 2.0563 | 117.8148 | 0 | 0 | 0 | 10.69 | 0 | 0 | 0 | 0 | 10.69 | 0 | 31 | 3 | [23 empty] | 31 | 3
|  | 2021-03-31 04:00 | 3 | 0 | 90 | 88.7671 | 0.068103 | -4.1712 | 4:00 | 4:30 | 270 | 298.64 | 4:59 | 294.4688 | 4:54 | 294.4688 | 4 | 1.8567 | 106.3828 | -0.13093 | -7.5018 | 1369.9054 | -178.8514 | 0 | 0 | 0 | 1.3071 | 74.8924 | 1.8155 | 104.0204 | 0 | 0 | 0 | 10.66 | 0 | 0 | 0 | 0 | 10.66 | 0 | 31 | 3 | [23 empty] | 31 | 3
|  | 2021-03-31 05:00 | 3 | 20.1414 | 90 | 88.7671 | 0.068103 | -4.1712 | 5:00 | 5:30 | 330 | 358.64 | 5:59 | 354.4688 | 5:54 | 354.4688 | 5 | 1.5949 | 91.3828 | 0.036227 | 2.0756 | 1369.9054 | 49.6166 | 0.40594 | 15.5507 | 4.5907 | 1.5083 | 86.4178 | 1.5706 | 89.9916 | 123.1616 | 15.6806 | 138.8422 | 10.66 | 0.01807 | 14.6302 | 1.8601 | 16.5084 | 11.1222 | 149.6688 | 31 | 3 | [23 empty] | 31 | 3
|  | 2021-03-31 06:00 | 3 | 148.9526 | 90 | 88.7671 | 0.068103 | -4.1712 | 6:00 | 6:30 | 390 | 418.64 | 6:59 | 414.4688 | 6:54 | 414.4688 | 6 | 1.3331 | 76.3828 | 0.2055 | 11.7744 | 1369.9054 | 279.5413 | 0.53285 | 83.4353 | 65.5173 | 1.7089 | 97.9129 | 1.3242 | 75.871 | 344.0155 | 78.7532 | 422.7687 | 10.81 | 83.9762 | 73.4777 | 5.664 | 163.118 | 15.3773 | 1450.5438 | 31 | 3 | [23 empty] | 31 | 3
|  | 2021-03-31 07:00 | 3 | 313.1292 | 90 | 88.7671 | 0.068103 | -4.1712 | 7:00 | 7:30 | 450 | 478.64 | 7:59 | 474.4688 | 7:54 | 474.4688 | 7 | 1.0713 | 61.3828 | 0.3699 | 21.1938 | 1369.9054 | 495.2539 | 0.63226 | 123.4123 | 189.7169 | 1.9209 | 110.0592 | 1.0781 | 61.7717 | 560.8902 | 110.3538 | 671.2441 | 10.8 | 265.2929 | 102.9615 | 8.993 | 377.2474 | 21.3629 | 3262.5834 | 31 | 3 | [23 empty] | 31 | 3
|  | 2021-03-31 08:00 | 3 | 480.8092 | 90 | 88.7671 | 0.068103 | -4.1712 | 8:00 | 8:30 | 510 | 538.64 | 8:59 | 534.4688 | 8:54 | 534.4688 | 8 | 0.80953 | 46.3828 | 0.52116 | 29.8601 | 1369.9054 | 682.0537 | 0.70494 | 131.1381 | 349.6711 | 2.1574 | 123.6071 | 0.83499 | 47.8412 | 748.6879 | 108.0496 | 856.7375 | 11.35 | 502.5098 | 100.8117 | 11.4781 | 614.7996 | 28.5644 | 5136.3882 | 31 | 3 | [23 empty] | 31 | 3
|  | 2021-03-31 09:00 | 3 | 609.2887 | 90 | 88.7671 | 0.068103 | -4.1712 | 9:00 | 9:30 | 570 | 598.64 | 9:59 | 594.4688 | 9:54 | 594.4688 | 9 | 0.54773 | 31.3828 | 0.64832 | 37.1458 | 1369.9054 | 827.2107 | 0.73656 | 134.0119 | 475.2768 | 2.4316 | 139.323 | 0.60023 | 34.3908 | 838.2273 | 103.1292 | 941.3565 | 11.69 | 691.709 | 96.2209 | 12.6118 | 800.5417 | 34.1052 | 6507.2105 | 31 | 3 | [23 empty] | 31 | 3
|  | 2021-03-31 10:00 | 3 | 614.2053 | 90 | 88.7671 | 0.068103 | -4.1712 | 10:00 | 10:30 | 630 | 658.64 | 10:59 | 654.4688 | 10:54 | 654.4688 | 10 | 0.28593 | 16.3828 | 0.73716 | 42.2361 | 1369.9054 | 920.8327 | 0.66701 | 206.4296 | 407.7757 | 2.7517 | 157.6618 | 0.39097 | 22.4007 | 648.5653 | 178.248 | 826.8134 | 11.98 | 599.6254 | 166.3077 | 11.0772 | 777.0103 | 33.7363 | 6327.6296 | 31 | 3 | [23 empty] | 31 | 3
|  | 2021-03-31 11:00 | 3 | 415.3612 | 90 | 88.7671 | 0.068103 | -4.1712 | 11:00 | 11:30 | 690 | 718.64 | 11:59 | 714.4688 | 11:54 | 714.4688 | 11 | 0.024134 | 1.3828 | 0.77295 | 44.287 | 1369.9054 | 956.5396 | 0.43423 | 301.0665 | 114.2947 | 3.108 | 178.0726 | 0.27499 | 15.7558 | 181.3148 | 288.7577 | 470.0725 | 12.24 | 174.5024 | 269.4146 | 6.2978 | 450.2148 | 24.846 | 3829.6541 | 31 | 3 | [23 empty] | 31 | 3
|  | 2021-03-31 12:00 | 3 | 469.2606 | 90 | 88.7671 | 0.068103 | -4.1712 | 12:00 | 12:30 | 750 | 778.64 | 12:59 | 774.4688 | 12:54 | 774.4688 | 12 | -0.23767 | -13.6172 | 0.74812 | 42.8643 | 1369.9054 | 931.8978 | 0.50355 | 285.8104 | 183.4502 | 2.8154 | 161.3091 | 0.35891 | 20.5638 | 293.0088 | 269.9372 | 562.9459 | 12.46 | 274.3388 | 251.8548 | 7.542 | 533.7356 | 27.4046 | 4484.3893 | 31 | 3 | [23 empty] | 31 | 3
|  | 2021-03-31 13:00 | 3 | 391.4645 | 90 | 88.7671 | 0.068103 | -4.1712 | 13:00 | 13:30 | 810 | 838.64 | 13:59 | 834.4688 | 13:54 | 834.4688 | 13 | -0.49946 | -28.6172 | 0.66804 | 38.2759 | 1369.9054 | 848.5869 | 0.46131 | 266.0419 | 125.4226 | 3.796 | 217.495 | 0.55881 | 32.0176 | 221.5385 | 254.2326 | 475.7711 | 14.37 | 187.8393 | 237.2023 | 6.3741 | 431.4157 | 26.4496 | 3641.5173 | 31 | 3 | [23 empty] | 31 | 3
|  | 2021-03-31 14:00 | 3 | 208.6966 | 90 | 88.7671 | 0.068103 | -4.1712 | 14:00 | 14:30 | 870 | 898.64 | 14:59 | 894.4688 | 14:54 | 894.4688 | 14 | -0.76126 | -43.6172 | 0.54679 | 31.329 | 1369.9054 | 712.2841 | 0.293 | 197.6448 | 11.0518 | 4.0785 | 233.6793 | 0.79082 | 45.3106 | 23.1135 | 196.6787 | 219.7922 | 15.73 | 16.2548 | 183.5038 | 2.9447 | 202.7032 | 21.4057 | 1752.7036 | 31 | 3 | [23 empty] | 31 | 3
|  | 2021-03-31 15:00 | 3 | 280.7556 | 90 | 88.7671 | 0.068103 | -4.1712 | 15:00 | 15:30 | 930 | 958.64 | 15:59 | 954.4688 | 15:54 | 954.4688 | 15 | -1.0231 | -58.6172 | 0.39906 | 22.8644 | 1369.9054 | 532.2785 | 0.52746 | 159.7897 | 120.9659 | 4.3209 | 247.5717 | 1.033 | 59.1849 | 332.9617 | 151.3829 | 484.3446 | 16.57 | 170.5662 | 141.2422 | 6.489 | 318.2974 | 25.4823 | 2699.2643 | 31 | 3 | [23 empty] | 31 | 3
|  | 2021-03-31 16:00 | 3 | 153.477 | 90 | 88.7671 | 0.068103 | -4.1712 | 16:00 | 16:30 | 990 | 1018.64 | 16:59 | 1014.4688 | 16:54 | 1014.4688 | 16 | -1.2849 | -73.6172 | 0.2364 | 13.5447 | 1369.9054 | 320.8369 | 0.47836 | 99.9337 | 53.5433 | 4.5364 | 259.9178 | 1.2787 | 73.2664 | 242.1216 | 96.7712 | 338.8928 | 16.93 | 69.7122 | 90.2888 | 4.5403 | 164.5413 | 21.5372 | 1421.8477 | 31 | 3 | [23 empty] | 31 | 3
|  | 2021-03-31 17:00 | 3 | 28.9334 | 90 | 88.7671 | 0.068103 | -4.1712 | 17:00 | 17:30 | 1050 | 1078.64 | 17:59 | 1074.4688 | 17:54 | 1074.4688 | 17 | -1.5467 | -88.6172 | 0.067478 | 3.8662 | 1369.9054 | 92.3689 | 0.31324 | 26.8182 | 2.1152 | 4.7382 | 271.4801 | 1.5253 | 87.3916 | 26.6163 | 27.1387 | 53.7551 | 16.86 | 1.2113 | 25.3208 | 0.72018 | 27.2522 | 17.6231 | 239.8464 | 31 | 3 | [23 empty] | 31 | 3
|  | 2021-03-31 18:00 | 3 | 0 | 90 | 88.7671 | 0.068103 | -4.1712 | 18:00 | 18:30 | 1110 | 1138.64 | 18:59 | 1134.4688 | 18:54 | 1134.4688 | 18 | -1.8085 | -103.6172 | -0.10058 | -5.7629 | 1369.9054 | -137.5558 | 0 | 0 | 0 | 4.9384 | 282.9508 | 1.7706 | 101.4464 | 0 | 0 | 0 | 16.27 | 0 | 0 | 0 | 0 | 16.27 | 0 | 31 | 3 | [23 empty] | 31 | 3
|  | 2021-03-31 19:00 | 3 | 0 | 90 | 88.7671 | 0.068103 | -4.1712 | 19:00 | 19:30 | 1170 | 1198.64 | 19:59 | 1194.4688 | 19:54 | 1194.4688 | 19 | -2.0703 | -118.6172 | -0.26083 | -14.9442 | 1369.9054 | -353.2684 | 0 | 0 | 0 | 5.1484 | 294.9789 | 2.0123 | 115.2982 | 0 | 0 | 0 | 15.32 | 0 | 0 | 0 | 0 | 15.32 | 0 | 31 | 3 | [23 empty] | 31 | 3
|  | 2021-03-31 20:00 | 3 | 0 | 90 | 88.7671 | 0.068103 | -4.1712 | 20:00 | 20:30 | 1230 | 1258.64 | 20:59 | 1254.4688 | 20:54 | 1254.4688 | 20 | -2.3321 | -133.6172 | -0.40524 | -23.2184 | 1369.9054 | -540.0682 | 0 | 0 | 0 | 5.379 | 308.1922 | 2.2466 | 128.7212 | 0 | 0 | 0 | 14.29 | 0 | 0 | 0 | 0 | 14.29 | 0 | 31 | 3 | [23 empty] | 31 | 3
|  | 2021-03-31 21:00 | 3 | 0 | 90 | 88.7671 | 0.068103 | -4.1712 | 21:00 | 21:30 | 1290 | 1318.64 | 21:59 | 1314.4688 | 21:54 | 1314.4688 | 21 | -2.5939 | -148.6172 | -0.52383 | -30.0132 | 1369.9054 | -685.2252 | 0 | 0 | 0 | 5.6397 | 323.1301 | 2.4647 | 141.2193 | 0 | 0 | 0 | 13.43 | 0 | 0 | 0 | 0 | 13.43 | 0 | 31 | 3 | [23 empty] | 31 | 3
|  | 2021-03-31 22:00 | 3 | 0 | 90 | 88.7671 | 0.068103 | -4.1712 | 22:00 | 22:30 | 1350 | 1378.64 | 22:59 | 1374.4688 | 22:54 | 1374.4688 | 22 | -2.8557 | -163.6172 | -0.60473 | -34.6485 | 1369.9054 | -778.8472 | 0 | 0 | 0 | 5.9341 | 339.9974 | 2.6443 | 151.5083 | 0 | 0 | 0 | 12.26 | 0 | 0 | 0 | 0 | 12.26 | 0 | 31 | 3 | [23 empty] | 31 | 3
|  | 2021-03-31 23:00 | 3 | 0 | 90 | 88.7671 | 0.068103 | -4.1712 | 23:00 | 23:30 | 1410 | 1438.64 | 23:59 | 1434.4688 | 23:54 | 1434.4688 | 23 | -3.1175 | -178.6172 | -0.63678 | -36.4846 | 1369.9054 | -814.5541 | 0 | 0 | 0 | 6.2532 | 358.284 | 2.7307 | 156.4587 | 0 | 0 | 0 | 11.09 | 0 | 0 | 0 | 0 | 11.09 | 0 | 31 | 3 | [23 empty] | 31 | 3
|  | 2021-04-01 | 4 | 0 | 90 | 88.7671 | 0.068103 | -4.1712 | 0:00 | 0:30 | 30 | 58.64 | 0:59 | 54.4688 | 0:54 | 54.4688 | 0 | 2.9039 | 166.3828 | -0.61458 | -35.213 | 1369.9054 | -789.9124 | 0 | 0 | 0 | 0.29161 | 16.7081 | 2.6695 | 152.9521 | 0 | 0 | 0 | 9.92 | 0 | 0 | 0 | 0 | 9.92 | 0 | 1 | 4 | [23 empty] | 1 | 4
|  | 2021-04-01 01:00 | 4 | 0 | 91 | 89.7534 | 0.074854 | -3.8594 | 1:00 | 1:30 | 90 | 118.64 | 1:59 | 114.7806 | 1:55 | 114.7806 | 1 | 2.6408 | 151.3048 | -0.53516 | -30.6624 | 1369.1013 | -698.2128 | 0 | 0 | 0 | 0.59032 | 33.823 | 2.4964 | 143.0309 | 0 | 0 | 0 | 8.75 | 0 | 0 | 0 | 0 | 8.75 | 0 | 1 | 4 | [23 empty] | 1 | 4
|  | 2021-04-01 02:00 | 4 | 0 | 91 | 89.7534 | 0.074854 | -3.8594 | 2:00 | 2:30 | 150 | 178.64 | 2:59 | 174.7806 | 2:55 | 174.7806 | 2 | 2.379 | 136.3048 | -0.42283 | -24.2264 | 1369.1013 | -561.8022 | 0 | 0 | 0 | 0.85629 | 49.0617 | 2.2838 | 130.8543 | 0 | 0 | 0 | 7.58 | 0 | 0 | 0 | 0 | 7.58 | 0 | 1 | 4 | [23 empty] | 1 | 4
|  | 2021-04-01 03:00 | 4 | 0 | 91 | 89.7534 | 0.074854 | -3.8594 | 3:00 | 3:30 | 210 | 238.64 | 3:59 | 234.7806 | 3:55 | 234.7806 | 3 | 2.1172 | 121.3048 | -0.28261 | -16.1924 | 1369.1013 | -381.7921 | 0 | 0 | 0 | 1.0913 | 62.5256 | 2.0522 | 117.5827 | 0 | 0 | 0 | 6.87 | 0 | 0 | 0 | 0 | 6.87 | 0 | 1 | 4 | [23 empty] | 1 | 4
|  | 2021-04-01 04:00 | 4 | 0 | 91 | 89.7534 | 0.074854 | -3.8594 | 4:00 | 4:30 | 270 | 298.64 | 4:59 | 294.7806 | 4:55 | 294.7806 | 4 | 1.8554 | 106.3048 | -0.12482 | -7.1517 | 1369.1013 | -170.4497 | 0 | 0 | 0 | 1.3039 | 74.7089 | 1.8118 | 103.8071 | 0 | 0 | 0 | 6.16 | 0 | 0 | 0 | 0 | 6.16 | 0 | 1 | 4 | [23 empty] | 1 | 4
|  | 2021-04-01 05:00 | 4 | 19.321 | 91 | 89.7534 | 0.074854 | -3.8594 | 5:00 | 5:30 | 330 | 358.64 | 5:59 | 354.7806 | 5:55 | 354.7806 | 5 | 1.5936 | 91.3048 | 0.042246 | 2.4205 | 1369.1013 | 57.8221 | 0.33415 | 17.2339 | 2.0871 | 1.5049 | 86.226 | 1.5671 | 89.7883 | 46.5424 | 17.3553 | 63.8978 | 5.66 | 0.17194 | 16.1928 | 0.85607 | 17.2208 | 6.1422 | 159.6261 | 1 | 4 | [23 empty] | 1 | 4
|  | 2021-04-01 06:00 | 4 | 139.7117 | 91 | 89.7534 | 0.074854 | -3.8594 | 6:00 | 6:30 | 390 | 418.64 | 6:59 | 414.7806 | 6:55 | 414.7806 | 6 | 1.3318 | 76.3048 | 0.21154 | 12.1205 | 1369.1013 | 287.4672 | 0.48601 | 89.187 | 50.5247 | 1.7055 | 97.7192 | 1.3207 | 75.6704 | 258.7726 | 85.3778 | 344.1504 | 5.77 | 64.0461 | 79.6586 | 4.6107 | 148.3154 | 9.9228 | 1351.9173 | 1 | 4 | [23 empty] | 1 | 4
|  | 2021-04-01 07:00 | 4 | 300.2543 | 91 | 89.7534 | 0.074854 | -3.8594 | 7:00 | 7:30 | 450 | 478.64 | 7:59 | 474.7806 | 7:55 | 474.7806 | 7 | 1.07 | 61.3048 | 0.37608 | 21.5476 | 1369.1013 | 502.8355 | 0.59712 | 135.9569 | 164.2974 | 1.9176 | 109.8717 | 1.0745 | 61.5659 | 478.6725 | 124.4503 | 603.1228 | 7.13 | 227.919 | 116.1137 | 8.0803 | 352.113 | 16.9892 | 3108.0459 | 1 | 4 | [23 empty] | 1 | 4
|  | 2021-04-01 08:00 | 4 | 453.5521 | 91 | 89.7534 | 0.074854 | -3.8594 | 8:00 | 8:30 | 510 | 538.64 | 8:59 | 534.7806 | 8:55 | 534.7806 | 8 | 0.80817 | 46.3048 | 0.52757 | 30.2274 | 1369.1013 | 689.25 | 0.65804 | 159.2322 | 294.3199 | 2.1544 | 123.4405 | 0.83111 | 47.619 | 624.226 | 139.2964 | 763.5225 | 8.58 | 420.7642 | 129.9653 | 10.2293 | 560.9588 | 24.2868 | 4784.4721 | 1 | 4 | [23 empty] | 1 | 4
|  | 2021-04-01 09:00 | 4 | 594.4633 | 91 | 89.7534 | 0.074854 | -3.8594 | 9:00 | 9:30 | 570 | 598.64 | 9:59 | 594.7806 | 9:55 | 594.7806 | 9 | 0.54637 | 31.3048 | 0.65501 | 37.5291 | 1369.1013 | 834.007 | 0.71278 | 154.3571 | 440.1062 | 2.4296 | 139.2053 | 0.59573 | 34.1327 | 769.5814 | 125.6621 | 895.2435 | 9.3 | 637.0137 | 117.2444 | 11.994 | 766.252 | 30.7551 | 6333.2215 | 1 | 4 | [23 empty] | 1 | 4
|  | 2021-04-01 10:00 | 4 | 682.0776 | 91 | 89.7534 | 0.074854 | -3.8594 | 10:00 | 10:30 | 630 | 658.64 | 10:59 | 654.7806 | 10:55 | 654.7806 | 10 | 0.28457 | 16.3048 | 0.74404 | 42.6301 | 1369.1013 | 927.2415 | 0.7356 | 151.1144 | 530.9632 | 2.7512 | 157.6343 | 0.3852 | 22.0702 | 834.2212 | 117.0906 | 951.3118 | 10.26 | 773.0928 | 109.247 | 12.7452 | 895.085 | 35.3224 | 7231.2544 | 1 | 4 | [23 empty] | 1 | 4
|  | 2021-04-01 11:00 | 4 | 715.4866 | 91 | 89.7534 | 0.074854 | -3.8594 | 11:00 | 11:30 | 690 | 718.64 | 11:59 | 714.7806 | 11:55 | 714.7806 | 11 | 0.022774 | 1.3048 | 0.77973 | 44.6753 | 1369.1013 | 962.5996 | 0.74329 | 149.3312 | 566.1554 | 3.1097 | 178.17 | 0.26815 | 15.3639 | 856.1581 | 113.5316 | 969.6896 | 10.87 | 825.5611 | 105.9264 | 12.9914 | 944.4788 | 37.3154 | 7553.499 | 1 | 4 | [23 empty] | 1 | 4
|  | 2021-04-01 12:00 | 4 | 691.7326 | 91 | 89.7534 | 0.074854 | -3.8594 | 12:00 | 12:30 | 750 | 778.64 | 12:59 | 774.7806 | 12:55 | 774.7806 | 12 | -0.23903 | -13.6952 | 0.75444 | 43.2263 | 1369.1013 | 937.6718 | 0.73771 | 150.8112 | 540.9214 | 2.8116 | 161.0943 | 0.35457 | 20.3151 | 839.1578 | 117.0091 | 956.167 | 11 | 786.9601 | 109.171 | 12.8102 | 908.9413 | 36.4504 | 7301.3671 | 1 | 4 | [23 empty] | 1 | 4
|  | 2021-04-01 13:00 | 4 | 613.2803 | 91 | 89.7534 | 0.074854 | -3.8594 | 13:00 | 13:30 | 810 | 838.64 | 13:59 | 834.7806 | 13:55 | 834.7806 | 13 | -0.50082 | -28.6952 | 0.6737 | 38.6001 | 1369.1013 | 854.1569 | 0.71799 | 153.9018 | 459.3785 | 3.801 | 217.782 | 0.55645 | 31.8825 | 781.7705 | 125.5482 | 907.3187 | 10.93 | 663.827 | 117.138 | 12.1558 | 793.1209 | 33.1374 | 6478.207 | 1 | 4 | [23 empty] | 1 | 4
|  | 2021-04-01 14:00 | 4 | 489.377 | 91 | 89.7534 | 0.074854 | -3.8594 | 14:00 | 14:30 | 870 | 898.64 | 14:59 | 894.7806 | 14:55 | 894.7806 | 14 | -0.76262 | -43.6952 | 0.55183 | 31.6175 | 1369.1013 | 717.7463 | 0.68182 | 152.3691 | 337.0079 | 4.084 | 233.9948 | 0.78934 | 45.2261 | 681.8219 | 131.9343 | 813.7563 | 10.02 | 480.2146 | 123.0964 | 10.9023 | 614.2133 | 27.218 | 5165.231 | 1 | 4 | [23 empty] | 1 | 4
|  | 2021-04-01 15:00 | 4 | 334.4094 | 91 | 89.7534 | 0.074854 | -3.8594 | 15:00 | 15:30 | 930 | 958.64 | 15:59 | 954.7806 | 15:55 | 954.7806 | 15 | -1.0244 | -58.6952 | 0.40364 | 23.1267 | 1369.1013 | 537.7362 | 0.62188 | 137.5941 | 196.8153 | 4.3265 | 247.8919 | 1.0319 | 59.1227 | 530.3883 | 126.091 | 656.4793 | 9.04 | 272.1957 | 117.6445 | 8.7952 | 398.6354 | 20.2018 | 3466.4406 | 1 | 4 | [23 empty] | 1 | 4
|  | 2021-04-01 16:00 | 4 | 168.3812 | 91 | 89.7534 | 0.074854 | -3.8594 | 16:00 | 16:30 | 990 | 1018.64 | 16:59 | 1014.7806 | 16:55 | 1014.7806 | 16 | -1.2862 | -73.6952 | 0.24072 | 13.7921 | 1369.1013 | 326.3938 | 0.51588 | 99.088 | 69.2932 | 4.5419 | 260.2341 | 1.2778 | 73.2123 | 305.5869 | 95.5293 | 401.1161 | 8.37 | 88.2616 | 89.13 | 5.3739 | 182.7656 | 13.4874 | 1639.3548 | 1 | 4 | [23 empty] | 1 | 4
|  | 2021-04-01 17:00 | 4 | 33.8554 | 91 | 89.7534 | 0.074854 | -3.8594 | 17:00 | 17:30 | 1050 | 1078.64 | 17:59 | 1074.7806 | 17:55 | 1074.7806 | 17 | -1.548 | -88.6952 | 0.07173 | 4.1098 | 1369.1013 | 98.122 | 0.34503 | 29.5826 | 4.2728 | 4.7437 | 271.7912 | 1.5243 | 87.336 | 53.5428 | 30.018 | 83.5609 | 7.68 | 2.4886 | 28.0072 | 1.1195 | 31.6153 | 8.5652 | 289.9297 | 1 | 4 | [23 empty] | 1 | 4
|  | 2021-04-01 18:00 | 4 | 0 | 91 | 89.7534 | 0.074854 | -3.8594 | 18:00 | 18:30 | 1110 | 1138.64 | 18:59 | 1134.7806 | 18:55 | 1134.7806 | 18 | -1.8098 | -103.6952 | -0.096214 | -5.5126 | 1369.1013 | -131.5231 | 0 | 0 | 0 | 4.9438 | 283.2573 | 1.7694 | 101.3807 | 0 | 0 | 0 | 7.06 | 0 | 0 | 0 | 0 | 7.06 | 0 | 1 | 4 | [23 empty] | 1 | 4
|  | 2021-04-01 19:00 | 4 | 0 | 91 | 89.7534 | 0.074854 | -3.8594 | 19:00 | 19:30 | 1170 | 1198.64 | 19:59 | 1194.7806 | 19:55 | 1194.7806 | 19 | -2.0716 | -118.6952 | -0.25616 | -14.6771 | 1369.1013 | -346.8914 | 0 | 0 | 0 | 5.1536 | 295.2793 | 2.0108 | 115.2124 | 0 | 0 | 0 | 6.75 | 0 | 0 | 0 | 0 | 6.75 | 0 | 1 | 4 | [23 empty] | 1 | 4
|  | 2021-04-01 20:00 | 4 | 0 | 91 | 89.7534 | 0.074854 | -3.8594 | 20:00 | 20:30 | 1230 | 1258.64 | 20:59 | 1254.7806 | 20:55 | 1254.7806 | 20 | -2.3334 | -133.6952 | -0.40012 | -22.9253 | 1369.1013 | -533.3059 | 0 | 0 | 0 | 5.384 | 308.4792 | 2.2445 | 128.6003 | 0 | 0 | 0 | 6.44 | 0 | 0 | 0 | 0 | 6.44 | 0 | 1 | 4 | [23 empty] | 1 | 4
|  | 2021-04-01 21:00 | 4 | 0 | 91 | 89.7534 | 0.074854 | -3.8594 | 21:00 | 21:30 | 1290 | 1318.64 | 21:59 | 1314.7806 | 21:55 | 1314.7806 | 21 | -2.5952 | -148.6952 | -0.51814 | -29.687 | 1369.1013 | -678.0629 | 0 | 0 | 0 | 5.6442 | 323.3861 | 2.4616 | 141.0384 | 0 | 0 | 0 | 6.14 | 0 | 0 | 0 | 0 | 6.14 | 0 | 1 | 4 | [23 empty] | 1 | 4
|  | 2021-04-01 22:00 | 4 | 0 | 91 | 89.7534 | 0.074854 | -3.8594 | 22:00 | 22:30 | 1350 | 1378.64 | 22:59 | 1374.7806 | 22:55 | 1374.7806 | 22 | -2.857 | -163.6952 | -0.59845 | -34.2885 | 1369.1013 | -771.2973 | 0 | 0 | 0 | 5.9375 | 340.1932 | 2.6394 | 151.2291 | 0 | 0 | 0 | 5.83 | 0 | 0 | 0 | 0 | 5.83 | 0 | 1 | 4 | [23 empty] | 1 | 4
|  | 2021-04-01 23:00 | 4 | 0 | 91 | 89.7534 | 0.074854 | -3.8594 | 23:00 | 23:30 | 1410 | 1438.64 | 23:59 | 1434.7806 | 23:55 | 1434.7806 | 23 | -3.1188 | -178.6952 | -0.63005 | -36.0993 | 1369.1013 | -806.6555 | 0 | 0 | 0 | 6.2551 | 358.3895 | 2.7241 | 156.0767 | 0 | 0 | 0 | 5.52 | 0 | 0 | 0 | 0 | 5.52 | 0 | 1 | 4 | [23 empty] | 1 | 4
|  | 2021-04-02 | 4 | 0 | 91 | 89.7534 | 0.074854 | -3.8594 | 0:00 | 0:30 | 30 | 58.64 | 0:59 | 54.7806 | 0:55 | 54.7806 | 0 | 2.9026 | 166.3048 | -0.6077 | -34.8185 | 1369.1013 | -781.7277 | 0 | 0 | 0 | 0.2917 | 16.7131 | 2.663 | 152.5762 | 0 | 0 | 0 | 5.6 | 0 | 0 | 0 | 0 | 5.6 | 0 | 2 | 4 | [23 empty] | 2 | 4
|  | 2021-04-02 01:00 | 4 | 0 | 92 | 90.7397 | 0.081583 | -3.5501 | 1:00 | 1:30 | 90 | 118.64 | 1:59 | 115.0899 | 1:55 | 115.0899 | 1 | 2.6394 | 151.2275 | -0.5284 | -30.2751 | 1368.2934 | -689.829 | 0 | 0 | 0 | 0.58896 | 33.7447 | 2.4909 | 142.7182 | 0 | 0 | 0 | 5.73 | 0 | 0 | 0 | 0 | 5.73 | 0 | 2 | 4 | [23 empty] | 2 | 4
|  | 2021-04-02 02:00 | 4 | 0 | 92 | 90.7397 | 0.081583 | -3.5501 | 2:00 | 2:30 | 150 | 178.64 | 2:59 | 175.0899 | 2:55 | 175.0899 | 2 | 2.3776 | 136.2275 | -0.41631 | -23.8527 | 1368.2934 | -553.3196 | 0 | 0 | 0 | 0.85396 | 48.9282 | 2.2792 | 130.5909 | 0 | 0 | 0 | 5.85 | 0 | 0 | 0 | 0 | 5.85 | 0 | 2 | 4 | [23 empty] | 2 | 4
|  | 2021-04-02 03:00 | 4 | 0 | 92 | 90.7397 | 0.081583 | -3.5501 | 3:00 | 3:30 | 210 | 238.64 | 3:59 | 235.0899 | 3:55 | 235.0899 | 3 | 2.1158 | 121.2275 | -0.27634 | -15.8329 | 1368.2934 | -373.3155 | 0 | 0 | 0 | 1.0884 | 62.36 | 2.0482 | 117.3508 | 0 | 0 | 0 | 5.94 | 0 | 0 | 0 | 0 | 5.94 | 0 | 2 | 4 | [23 empty] | 2 | 4
|  | 2021-04-02 04:00 | 4 | 0 | 92 | 90.7397 | 0.081583 | -3.5501 | 4:00 | 4:30 | 270 | 298.64 | 4:59 | 295.0899 | 4:55 | 295.0899 | 4 | 1.854 | 106.2275 | -0.11874 | -6.803 | 1368.2934 | -162.0837 | 0 | 0 | 0 | 1.3007 | 74.526 | 1.8081 | 103.5944 | 0 | 0 | 0 | 6.03 | 0 | 0 | 0 | 0 | 6.03 | 0 | 2 | 4 | [23 empty] | 2 | 4
|  | 2021-04-02 05:00 | 4 | 10.6059 | 92 | 90.7397 | 0.081583 | -3.5501 | 5:00 | 5:30 | 330 | 358.64 | 5:59 | 355.0899 | 5:55 | 355.0899 | 5 | 1.5922 | 91.2275 | 0.04824 | 2.7639 | 1368.2934 | 65.9807 | 0.16074 | 10.3935 | 0.21238 | 1.5016 | 86.0344 | 1.5636 | 89.5862 | 4.293 | 10.3989 | 14.6919 | 6.1 | 0.031006 | 9.7023 | 0.19683 | 9.9301 | 6.378 | 91.9508 | 2 | 4 | [23 empty] | 2 | 4
|  | 2021-04-02 06:00 | 4 | 91.42 | 92 | 90.7397 | 0.081583 | -3.5501 | 6:00 | 6:30 | 390 | 418.64 | 6:59 | 415.0899 | 6:55 | 415.0899 | 6 | 1.3304 | 76.2275 | 0.21755 | 12.4649 | 1368.2934 | 295.3354 | 0.30955 | 85.3001 | 6.1199 | 1.7021 | 97.5253 | 1.3172 | 75.4714 | 35.3485 | 83.7903 | 119.1388 | 6.31 | 8.8676 | 78.1774 | 1.5962 | 88.6412 | 8.792 | 812.0678 | 2 | 4 | [23 empty] | 2 | 4
|  | 2021-04-02 07:00 | 4 | 281.4358 | 92 | 90.7397 | 0.081583 | -3.5501 | 7:00 | 7:30 | 450 | 478.64 | 7:59 | 475.0899 | 7:55 | 475.0899 | 7 | 1.0686 | 61.2275 | 0.38222 | 21.8997 | 1368.2934 | 510.3504 | 0.55146 | 148.8988 | 132.537 | 1.9143 | 109.6835 | 1.071 | 61.3622 | 381.3267 | 139.2074 | 520.5341 | 7.14 | 182.7591 | 129.8823 | 6.9738 | 319.6152 | 16.0892 | 2832.9281 | 2 | 4 | [23 empty] | 2 | 4
|  | 2021-04-02 08:00 | 4 | 406.3911 | 92 | 90.7397 | 0.081583 | -3.5501 | 8:00 | 8:30 | 510 | 538.64 | 8:59 | 535.0899 | 8:55 | 535.0899 | 8 | 0.80682 | 46.2275 | 0.53395 | 30.5929 | 1368.2934 | 696.3726 | 0.58358 | 193.2051 | 213.186 | 2.1515 | 123.2729 | 0.82728 | 47.3996 | 449.4074 | 177.6719 | 627.0793 | 8.13 | 304.1954 | 165.7701 | 8.4013 | 478.3668 | 21.5243 | 4133.9546 | 2 | 4 | [23 empty] | 2 | 4
|  | 2021-04-02 09:00 | 4 | 486.4489 | 92 | 90.7397 | 0.081583 | -3.5501 | 9:00 | 9:30 | 570 | 598.64 | 9:59 | 595.0899 | 9:55 | 595.0899 | 9 | 0.54502 | 31.2275 | 0.66167 | 37.9108 | 1368.2934 | 840.7251 | 0.57861 | 235.3086 | 251.1403 | 2.4275 | 139.0862 | 0.59128 | 33.8781 | 439.262 | 216.5517 | 655.8137 | 8.73 | 364.6864 | 202.0455 | 8.7862 | 575.5181 | 24.8445 | 4895.5549 | 2 | 4 | [23 empty] | 2 | 4
|  | 2021-04-02 10:00 | 4 | 598.3412 | 92 | 90.7397 | 0.081583 | -3.5501 | 10:00 | 10:30 | 630 | 658.64 | 10:59 | 655.0899 | 10:55 | 655.0899 | 10 | 0.28322 | 16.2275 | 0.75089 | 43.0227 | 1368.2934 | 933.5703 | 0.64092 | 227.1713 | 371.1699 | 2.7507 | 157.6061 | 0.37949 | 21.7432 | 581.5797 | 201.5363 | 783.116 | 9.5 | 540.2025 | 188.0359 | 10.4918 | 738.7301 | 30.1844 | 6122.9461 | 2 | 4 | [23 empty] | 2 | 4
|  | 2021-04-02 11:00 | 4 | 648.0168 | 92 | 90.7397 | 0.081583 | -3.5501 | 11:00 | 11:30 | 690 | 718.64 | 11:59 | 715.0899 | 11:55 | 715.0899 | 11 | 0.021424 | 1.2275 | 0.78649 | 45.0623 | 1368.2934 | 968.5812 | 0.66904 | 215.6003 | 432.4165 | 3.1114 | 178.2678 | 0.26134 | 14.9735 | 651.5326 | 186.8129 | 838.3456 | 10.2 | 629.4101 | 174.2988 | 11.2317 | 814.9406 | 33.0183 | 6660.3887 | 2 | 4 | [23 empty] | 2 | 4
|  | 2021-04-02 12:00 | 4 | 461.8058 | 92 | 90.7397 | 0.081583 | -3.5501 | 12:00 | 12:30 | 750 | 778.64 | 12:59 | 775.0899 | 12:55 | 775.0899 | 12 | -0.24038 | -13.7725 | 0.76073 | 43.5867 | 1368.2934 | 943.3717 | 0.48953 | 292.0876 | 169.7182 | 2.8079 | 160.8782 | 0.35031 | 20.0714 | 267.5814 | 277.3215 | 544.9029 | 10.7 | 251.33 | 258.7444 | 7.3003 | 517.3747 | 25.1865 | 4393.7487 | 2 | 4 | [23 empty] | 2 | 4
|  | 2021-04-02 13:00 | 4 | 345.2411 | 92 | 90.7397 | 0.081583 | -3.5501 | 13:00 | 13:30 | 810 | 838.64 | 13:59 | 835.0899 | 13:55 | 835.0899 | 13 | -0.50217 | -28.7725 | 0.67933 | 38.9227 | 1368.2934 | 859.6598 | 0.4016 | 269.0549 | 76.1862 | 3.806 | 218.0702 | 0.55417 | 31.7514 | 135.2561 | 260.2635 | 395.5197 | 11.62 | 115.0136 | 242.8292 | 5.299 | 363.1417 | 21.788 | 3134.2948 | 2 | 4 | [23 empty] | 2 | 4
|  | 2021-04-02 14:00 | 4 | 157.2232 | 92 | 90.7397 | 0.081583 | -3.5501 | 14:00 | 14:30 | 870 | 898.64 | 14:59 | 895.0899 | 14:55 | 895.0899 | 14 | -0.76397 | -43.7725 | 0.55684 | 31.9045 | 1368.2934 | 723.1503 | 0.21741 | 151.8562 | 5.367 | 4.0895 | 234.3108 | 0.78791 | 45.1441 | 10.7348 | 151.5498 | 162.2846 | 12.09 | 7.5715 | 141.3979 | 2.1742 | 151.1436 | 16.322 | 1338.235 | 2 | 4 | [23 empty] | 2 | 4
|  | 2021-04-02 15:00 | 4 | 113.8125 | 92 | 90.7397 | 0.081583 | -3.5501 | 15:00 | 15:30 | 930 | 958.64 | 15:59 | 955.0899 | 15:55 | 955.0899 | 15 | -1.0258 | -58.7725 | 0.40819 | 23.3877 | 1368.2934 | 543.1462 | 0.20954 | 110.1504 | 3.6621 | 4.3321 | 248.2118 | 1.0308 | 59.062 | 9.7083 | 109.9588 | 119.6671 | 12.18 | 4.9911 | 102.5929 | 1.6032 | 109.1873 | 15.2372 | 971.5836 | 2 | 4 | [23 empty] | 2 | 4
|  | 2021-04-02 16:00 | 4 | 100.7272 | 92 | 90.7397 | 0.081583 | -3.5501 | 16:00 | 16:30 | 990 | 1018.64 | 16:59 | 1015.0899 | 16:55 | 1015.0899 | 16 | -1.2876 | -73.7725 | 0.24502 | 14.0386 | 1368.2934 | 331.9144 | 0.30347 | 95.0058 | 5.7214 | 4.5474 | 260.5496 | 1.2769 | 73.1587 | 28.4959 | 93.8148 | 122.3107 | 12.01 | 8.2559 | 87.5304 | 1.6387 | 97.4249 | 14.7379 | 868.9029 | 2 | 4 | [23 empty] | 2 | 4
|  | 2021-04-02 17:00 | 4 | 16.4568 | 92 | 90.7397 | 0.081583 | -3.5501 | 17:00 | 17:30 | 1050 | 1078.64 | 17:59 | 1075.0899 | 17:55 | 1075.0899 | 17 | -1.5494 | -88.7725 | 0.075971 | 4.3528 | 1368.2934 | 103.8501 | 0.15847 | 16.1366 | 0.32022 | 4.7491 | 272.1011 | 1.5233 | 87.2803 | 4.0199 | 16.1517 | 20.1716 | 11.54 | 0.19075 | 15.0697 | 0.27025 | 15.5307 | 11.9749 | 140.2647 | 2 | 4 | [23 empty] | 2 | 4
|  | 2021-04-02 18:00 | 4 | 0 | 92 | 90.7397 | 0.081583 | -3.5501 | 18:00 | 18:30 | 1110 | 1138.64 | 18:59 | 1135.0899 | 18:55 | 1135.0899 | 18 | -1.8112 | -103.7725 | -0.091853 | -5.2628 | 1368.2934 | -125.5047 | 0 | 0 | 0 | 4.9491 | 283.5621 | 1.7683 | 101.3143 | 0 | 0 | 0 | 10.82 | 0 | 0 | 0 | 0 | 10.82 | 0 | 2 | 4 | [23 empty] | 2 | 4
|  | 2021-04-02 19:00 | 4 | 0 | 92 | 90.7397 | 0.081583 | -3.5501 | 19:00 | 19:30 | 1170 | 1198.64 | 19:59 | 1195.0899 | 19:55 | 1195.0899 | 19 | -2.073 | -118.7725 | -0.25151 | -14.4103 | 1368.2934 | -340.5196 | 0 | 0 | 0 | 5.1588 | 295.5776 | 2.0093 | 115.1252 | 0 | 0 | 0 | 10.2 | 0 | 0 | 0 | 0 | 10.2 | 0 | 2 | 4 | [23 empty] | 2 | 4
|  | 2021-04-02 20:00 | 4 | 0 | 92 | 90.7397 | 0.081583 | -3.5501 | 20:00 | 20:30 | 1230 | 1258.64 | 20:59 | 1255.0899 | 20:55 | 1255.0899 | 20 | -2.3348 | -133.7725 | -0.39501 | -22.6323 | 1368.2934 | -526.5419 | 0 | 0 | 0 | 5.3889 | 308.7636 | 2.2424 | 128.4775 | 0 | 0 | 0 | 9.43 | 0 | 0 | 0 | 0 | 9.43 | 0 | 2 | 4 | [23 empty] | 2 | 4
|  | 2021-04-02 21:00 | 4 | 0 | 92 | 90.7397 | 0.081583 | -3.5501 | 21:00 | 21:30 | 1290 | 1318.64 | 21:59 | 1315.0899 | 21:55 | 1315.0899 | 21 | -2.5966 | -148.7725 | -0.51245 | -29.3613 | 1368.2934 | -670.8943 | 0 | 0 | 0 | 5.6486 | 323.639 | 2.4584 | 140.8551 | 0 | 0 | 0 | 8.63 | 0 | 0 | 0 | 0 | 8.63 | 0 | 2 | 4 | [23 empty] | 2 | 4
|  | 2021-04-02 22:00 | 4 | 0 | 92 | 90.7397 | 0.081583 | -3.5501 | 22:00 | 22:30 | 1350 | 1378.64 | 22:59 | 1375.0899 | 22:55 | 1375.0899 | 22 | -2.8584 | -163.7725 | -0.59218 | -33.9293 | 1368.2934 | -763.7396 | 0 | 0 | 0 | 5.9409 | 340.3861 | 2.6345 | 150.9481 | 0 | 0 | 0 | 7.52 | 0 | 0 | 0 | 0 | 7.52 | 0 | 2 | 4 | [23 empty] | 2 | 4
|  | 2021-04-02 23:00 | 4 | 0 | 92 | 90.7397 | 0.081583 | -3.5501 | 23:00 | 23:30 | 1410 | 1438.64 | 23:59 | 1435.0899 | 23:55 | 1435.0899 | 23 | -3.1202 | -178.7725 | -0.62335 | -35.7152 | 1368.2934 | -798.7504 | 0 | 0 | 0 | 6.2569 | 358.4931 | 2.7174 | 155.6957 | 0 | 0 | 0 | 7.08 | 0 | 0 | 0 | 0 | 7.08 | 0 | 2 | 4 | [23 empty] | 2 | 4
|  | 2021-04-03 | 4 | 0 | 92 | 90.7397 | 0.081583 | -3.5501 | 0:00 | 0:30 | 30 | 58.64 | 0:59 | 55.0899 | 0:55 | 55.0899 | 0 | 2.9012 | 166.2275 | -0.60084 | -34.4254 | 1368.2934 | -773.5409 | 0 | 0 | 0 | 0.29178 | 16.7176 | 2.6564 | 152.2014 | 0 | 0 | 0 | 6.13 | 0 | 0 | 0 | 0 | 6.13 | 0 | 3 | 4 | [23 empty] | 3 | 4
|  | 2021-04-03 01:00 | 4 | 0 | 93 | 91.726 | 0.088286 | -3.2435 | 1:00 | 1:30 | 90 | 118.64 | 1:59 | 115.3965 | 1:55 | 115.3965 | 1 | 2.6381 | 151.1509 | -0.52167 | -29.8894 | 1367.4821 | -681.4534 | 0 | 0 | 0 | 0.5876 | 33.6668 | 2.4854 | 142.4058 | 0 | 0 | 0 | 5.05 | 0 | 0 | 0 | 0 | 5.05 | 0 | 3 | 4 | [23 empty] | 3 | 4
|  | 2021-04-03 02:00 | 4 | 0 | 93 | 91.726 | 0.088286 | -3.2435 | 2:00 | 2:30 | 150 | 178.64 | 2:59 | 175.3965 | 2:55 | 175.3965 | 2 | 2.3763 | 136.1509 | -0.40981 | -23.4805 | 1367.4821 | -544.8543 | 0 | 0 | 0 | 0.85164 | 48.7954 | 2.2746 | 130.3276 | 0 | 0 | 0 | 3.97 | 0 | 0 | 0 | 0 | 3.97 | 0 | 3 | 4 | [23 empty] | 3 | 4
|  | 2021-04-03 03:00 | 4 | 0 | 93 | 91.726 | 0.088286 | -3.2435 | 3:00 | 3:30 | 210 | 238.64 | 3:59 | 235.3965 | 3:55 | 235.3965 | 3 | 2.1145 | 121.1509 | -0.27009 | -15.4749 | 1367.4821 | -364.8669 | 0 | 0 | 0 | 1.0855 | 62.1952 | 2.0441 | 117.1193 | 0 | 0 | 0 | 3.39 | 0 | 0 | 0 | 0 | 3.39 | 0 | 3 | 4 | [23 empty] | 3 | 4
|  | 2021-04-03 04:00 | 4 | 0 | 93 | 91.726 | 0.088286 | -3.2435 | 4:00 | 4:30 | 270 | 298.64 | 4:59 | 295.3965 | 4:55 | 295.3965 | 4 | 1.8527 | 106.1509 | -0.11268 | -6.4559 | 1367.4821 | -153.757 | 0 | 0 | 0 | 1.2975 | 74.3436 | 1.8044 | 103.3826 | 0 | 0 | 0 | 2.8 | 0 | 0 | 0 | 0 | 2.8 | 0 | 3 | 4 | [23 empty] | 3 | 4
|  | 2021-04-03 05:00 | 4 | 21.8625 | 93 | 91.726 | 0.088286 | -3.2435 | 5:00 | 5:30 | 330 | 358.64 | 5:59 | 355.3965 | 5:55 | 355.3965 | 5 | 1.5909 | 91.1509 | 0.054205 | 3.1057 | 1367.4821 | 74.0887 | 0.29509 | 20.6934 | 1.1691 | 1.4982 | 85.8431 | 1.5601 | 89.3852 | 21.1704 | 20.7155 | 41.8859 | 2.38 | 0.22715 | 19.3278 | 0.56116 | 20.1161 | 2.9433 | 189.0901 | 3 | 4 | [23 empty] | 3 | 4
|  | 2021-04-03 06:00 | 4 | 31.6755 | 93 | 91.726 | 0.088286 | -3.2435 | 6:00 | 6:30 | 390 | 418.64 | 6:59 | 415.3965 | 6:55 | 415.3965 | 6 | 1.3291 | 76.1509 | 0.22354 | 12.8077 | 1367.4821 | 303.1427 | 0.10449 | 31.4849 | 0.19063 | 1.6988 | 97.3313 | 1.3138 | 75.2741 | 0.97287 | 31.4598 | 32.4327 | 2.64 | 0.2473 | 29.3524 | 0.43452 | 30.0342 | 3.481 | 281.6604 | 3 | 4 | [23 empty] | 3 | 4
|  | 2021-04-03 07:00 | 4 | 62.5018 | 93 | 91.726 | 0.088286 | -3.2435 | 7:00 | 7:30 | 450 | 478.64 | 7:59 | 475.3965 | 7:55 | 475.3965 | 7 | 1.0673 | 61.1509 | 0.38834 | 22.25 | 1367.4821 | 517.7956 | 0.12071 | 61.8733 | 0.62853 | 1.911 | 109.4946 | 1.0675 | 61.1607 | 1.8404 | 61.8049 | 63.6453 | 3.79 | 0.88773 | 57.6648 | 0.85269 | 59.4052 | 5.4533 | 552.3201 | 3 | 4 | [23 empty] | 3 | 4
|  | 2021-04-03 08:00 | 4 | 138.8116 | 93 | 91.726 | 0.088286 | -3.2435 | 8:00 | 8:30 | 510 | 538.64 | 8:59 | 535.3965 | 8:55 | 535.3965 | 8 | 0.80548 | 46.1509 | 0.5403 | 30.9567 | 1367.4821 | 703.4189 | 0.19734 | 134.767 | 4.0446 | 2.1486 | 123.1041 | 0.8235 | 47.1832 | 8.3728 | 134.5047 | 142.8775 | 3.44 | 5.6906 | 125.4946 | 1.9142 | 133.0994 | 7.1668 | 1228.1877 | 3 | 4 | [23 empty] | 3 | 4
|  | 2021-04-03 09:00 | 4 | 226.6949 | 93 | 91.726 | 0.088286 | -3.2435 | 9:00 | 9:30 | 570 | 598.64 | 9:59 | 595.3965 | 9:55 | 595.3965 | 9 | 0.54369 | 31.1509 | 0.6683 | 38.2907 | 1367.4821 | 847.3628 | 0.26753 | 216.1275 | 10.5674 | 2.4254 | 138.9658 | 0.58691 | 33.6273 | 18.0107 | 215.5346 | 233.5452 | 3.32 | 14.9967 | 201.0965 | 3.1289 | 219.2221 | 9.4582 | 2002.3977 | 3 | 4 | [23 empty] | 3 | 4
|  | 2021-04-03 10:00 | 4 | 275.627 | 93 | 91.726 | 0.088286 | -3.2435 | 10:00 | 10:30 | 630 | 658.64 | 10:59 | 655.3965 | 10:55 | 655.3965 | 10 | 0.28189 | 16.1509 | 0.75771 | 43.4137 | 1367.4821 | 939.8178 | 0.29328 | 261.0116 | 14.6154 | 2.7502 | 157.5769 | 0.37385 | 21.4198 | 23.7011 | 259.3381 | 283.0393 | 4 | 22.0641 | 241.9658 | 3.792 | 267.8219 | 11.499 | 2424.0129 | 3 | 4 | [23 empty] | 3 | 4
|  | 2021-04-03 11:00 | 4 | 266.2132 | 93 | 91.726 | 0.088286 | -3.2435 | 11:00 | 11:30 | 690 | 718.64 | 11:59 | 715.3965 | 11:55 | 715.3965 | 11 | 0.020087 | 1.1509 | 0.79321 | 45.4478 | 1367.4821 | 974.4832 | 0.27318 | 253.4289 | 12.7843 | 3.1131 | 178.3658 | 0.25455 | 14.5847 | 18.9367 | 252.7187 | 271.6554 | 5.99 | 18.3265 | 235.7898 | 3.6395 | 257.7557 | 13.2072 | 2314.9423 | 3 | 4 | [23 empty] | 3 | 4
|  | 2021-04-03 12:00 | 4 | 246.7453 | 93 | 91.726 | 0.088286 | -3.2435 | 12:00 | 12:30 | 750 | 778.64 | 12:59 | 775.3965 | 12:55 | 775.3965 | 12 | -0.24171 | -13.8491 | 0.76699 | 43.9455 | 1367.4821 | 948.9966 | 0.26001 | 235.7055 | 11.0398 | 2.8041 | 160.6609 | 0.34615 | 19.8329 | 16.7959 | 235.0894 | 251.8853 | 6.7 | 15.7997 | 219.3414 | 3.3746 | 238.5157 | 13.3784 | 2140.4777 | 3 | 4 | [23 empty] | 3 | 4
|  | 2021-04-03 13:00 | 4 | 172.8587 | 93 | 91.726 | 0.088286 | -3.2435 | 13:00 | 13:30 | 810 | 838.64 | 13:59 | 835.3965 | 13:55 | 835.3965 | 13 | -0.50351 | -28.8491 | 0.68493 | 39.2436 | 1367.4821 | 865.0948 | 0.19981 | 167.7155 | 5.1432 | 3.8111 | 218.3594 | 0.55195 | 31.6242 | 8.6383 | 167.3939 | 176.0323 | 7.25 | 7.3556 | 156.1807 | 2.3584 | 165.8946 | 11.895 | 1498.8053 | 3 | 4 | [23 empty] | 3 | 4
|  | 2021-04-03 14:00 | 4 | 107.7709 | 93 | 91.726 | 0.088286 | -3.2435 | 14:00 | 14:30 | 870 | 898.64 | 14:59 | 895.3965 | 14:55 | 895.3965 | 14 | -0.76531 | -43.8491 | 0.56182 | 32.1899 | 1367.4821 | 728.4958 | 0.14794 | 105.9565 | 1.8144 | 4.095 | 234.6271 | 0.78652 | 45.0644 | 3.6693 | 105.8162 | 109.4855 | 6.87 | 2.5917 | 98.7278 | 1.4668 | 102.7863 | 9.748 | 937.6456 | 3 | 4 | [23 empty] | 3 | 4
|  | 2021-04-03 15:00 | 4 | 94.0543 | 93 | 91.726 | 0.088286 | -3.2435 | 15:00 | 15:30 | 930 | 958.64 | 15:59 | 955.3965 | 15:55 | 955.3965 | 15 | -1.0271 | -58.8491 | 0.41273 | 23.6475 | 1367.4821 | 548.5083 | 0.17147 | 91.9196 | 2.1347 | 4.3377 | 248.5314 | 1.0298 | 59.0026 | 5.637 | 91.7933 | 97.4303 | 7.41 | 2.9031 | 85.6443 | 1.3053 | 89.8526 | 9.9259 | 819.009 | 3 | 4 | [23 empty] | 3 | 4
|  | 2021-04-03 16:00 | 4 | 46.5831 | 93 | 91.726 | 0.088286 | -3.2435 | 16:00 | 16:30 | 990 | 1018.64 | 16:59 | 1015.3965 | 16:55 | 1015.3965 | 16 | -1.2889 | -73.8491 | 0.2493 | 14.2841 | 1367.4821 | 337.3984 | 0.13807 | 45.9133 | 0.66979 | 4.5529 | 260.8643 | 1.2759 | 73.1057 | 2.8587 | 45.8778 | 48.7364 | 7.71 | 0.83075 | 42.8046 | 0.65294 | 44.2882 | 8.9501 | 405.4517 | 3 | 4 | [23 empty] | 3 | 4
|  | 2021-04-03 17:00 | 4 | 27.5447 | 93 | 91.726 | 0.088286 | -3.2435 | 17:00 | 17:30 | 1050 | 1078.64 | 17:59 | 1075.3965 | 17:55 | 1075.3965 | 17 | -1.5507 | -88.8491 | 0.080199 | 4.595 | 1367.4821 | 109.5527 | 0.25143 | 26.3711 | 1.1736 | 4.7544 | 272.4097 | 1.5224 | 87.2244 | 14.1297 | 26.4127 | 40.5424 | 7.65 | 0.68423 | 24.6434 | 0.54317 | 25.8708 | 8.3744 | 237.4507 | 3 | 4 | [23 empty] | 3 | 4
|  | 2021-04-03 18:00 | 4 | 0 | 93 | 91.726 | 0.088286 | -3.2435 | 18:00 | 18:30 | 1110 | 1138.64 | 18:59 | 1135.3965 | 18:55 | 1135.3965 | 18 | -1.8125 | -103.8491 | -0.087499 | -5.0133 | 1367.4821 | -119.5013 | 0 | 0 | 0 | 4.9544 | 283.8652 | 1.7671 | 101.2471 | 0 | 0 | 0 | 6.98 | 0 | 0 | 0 | 0 | 6.98 | 0 | 3 | 4 | [23 empty] | 3 | 4
|  | 2021-04-03 19:00 | 4 | 0 | 93 | 91.726 | 0.088286 | -3.2435 | 19:00 | 19:30 | 1170 | 1198.64 | 19:59 | 1195.3965 | 19:55 | 1195.3965 | 19 | -2.0743 | -118.8491 | -0.24686 | -14.1439 | 1367.4821 | -334.1541 | 0 | 0 | 0 | 5.164 | 295.8737 | 2.0078 | 115.0368 | 0 | 0 | 0 | 6.15 | 0 | 0 | 0 | 0 | 6.15 | 0 | 3 | 4 | [23 empty] | 3 | 4
|  | 2021-04-03 20:00 | 4 | 0 | 93 | 91.726 | 0.088286 | -3.2435 | 20:00 | 20:30 | 1230 | 1258.64 | 20:59 | 1255.3965 | 20:55 | 1255.3965 | 20 | -2.3361 | -133.8491 | -0.3899 | -22.3398 | 1367.4821 | -519.7775 | 0 | 0 | 0 | 5.3939 | 309.0453 | 2.2402 | 128.3528 | 0 | 0 | 0 | 5.98 | 0 | 0 | 0 | 0 | 5.98 | 0 | 3 | 4 | [23 empty] | 3 | 4
|  | 2021-04-03 21:00 | 4 | 0 | 93 | 91.726 | 0.088286 | -3.2435 | 21:00 | 21:30 | 1290 | 1318.64 | 21:59 | 1315.3965 | 21:55 | 1315.3965 | 21 | -2.5979 | -148.8491 | -0.50678 | -29.0361 | 1367.4821 | -663.7214 | 0 | 0 | 0 | 5.6529 | 323.889 | 2.4551 | 140.6695 | 0 | 0 | 0 | 5.81 | 0 | 0 | 0 | 0 | 5.81 | 0 | 3 | 4 | [23 empty] | 3 | 4
|  | 2021-04-03 22:00 | 4 | 0 | 93 | 91.726 | 0.088286 | -3.2435 | 22:00 | 22:30 | 1350 | 1378.64 | 22:59 | 1375.3965 | 22:55 | 1375.3965 | 22 | -2.8597 | -163.8491 | -0.58592 | -33.571 | 1367.4821 | -756.1764 | 0 | 0 | 0 | 5.9442 | 340.5761 | 2.6296 | 150.6656 | 0 | 0 | 0 | 5.64 | 0 | 0 | 0 | 0 | 5.64 | 0 | 3 | 4 | [23 empty] | 3 | 4
|  | 2021-04-03 23:00 | 4 | 0 | 93 | 91.726 | 0.088286 | -3.2435 | 23:00 | 23:30 | 1410 | 1438.64 | 23:59 | 1435.3965 | 23:55 | 1435.3965 | 23 | -3.1215 | -178.8491 | -0.61667 | -35.3324 | 1367.4821 | -790.8417 | 0 | 0 | 0 | 6.2587 | 358.5947 | 2.7108 | 155.3156 | 0 | 0 | 0 | 5.48 | 0 | 0 | 0 | 0 | 5.48 | 0 | 3 | 4 | [23 empty] | 3 | 4
|  | 2021-04-04 | 4 | 0 | 93 | 91.726 | 0.088286 | -3.2435 | 0:00 | 0:30 | 30 | 58.64 | 0:59 | 55.3965 | 0:55 | 55.3965 | 0 | 2.8999 | 166.1509 | -0.594 | -34.0338 | 1367.4821 | -765.3551 | 0 | 0 | 0 | 0.29184 | 16.7214 | 2.6499 | 151.8277 | 0 | 0 | 0 | 5.76 | 0 | 0 | 0 | 0 | 5.76 | 0 | 4 | 4 | [23 empty] | 4 | 4
|  | 2021-04-04 01:00 | 4 | 0 | 94 | 92.7123 | 0.094963 | -2.9401 | 1:00 | 1:30 | 90 | 118.64 | 1:59 | 115.6999 | 1:56 | 115.6999 | 1 | 2.6368 | 151.075 | -0.51496 | -29.5053 | 1366.6675 | -673.0894 | 0 | 0 | 0 | 0.58624 | 33.5891 | 2.48 | 142.0937 | 0 | 0 | 0 | 6.09 | 0 | 0 | 0 | 0 | 6.09 | 0 | 4 | 4 | [23 empty] | 4 | 4
|  | 2021-04-04 02:00 | 4 | 0 | 94 | 92.7123 | 0.094963 | -2.9401 | 2:00 | 2:30 | 150 | 178.64 | 2:59 | 175.6999 | 2:56 | 175.6999 | 2 | 2.375 | 136.075 | -0.40334 | -23.1098 | 1366.6675 | -536.4101 | 0 | 0 | 0 | 0.84934 | 48.6634 | 2.2701 | 130.0646 | 0 | 0 | 0 | 6.42 | 0 | 0 | 0 | 0 | 6.42 | 0 | 4 | 4 | [23 empty] | 4 | 4
|  | 2021-04-04 03:00 | 4 | 0 | 94 | 92.7123 | 0.094963 | -2.9401 | 3:00 | 3:30 | 210 | 238.64 | 3:59 | 235.6999 | 3:56 | 235.6999 | 3 | 2.1132 | 121.075 | -0.26387 | -15.1185 | 1366.6675 | -356.4501 | 0 | 0 | 0 | 1.0826 | 62.0311 | 2.0401 | 116.8884 | 0 | 0 | 0 | 6.6 | 0 | 0 | 0 | 0 | 6.6 | 0 | 4 | 4 | [23 empty] | 4 | 4
|  | 2021-04-04 04:00 | 4 | 0 | 94 | 92.7123 | 0.094963 | -2.9401 | 4:00 | 4:30 | 270 | 298.64 | 4:59 | 295.6999 | 4:56 | 295.6999 | 4 | 1.8514 | 106.075 | -0.10665 | -6.1104 | 1366.6675 | -145.4732 | 0 | 0 | 0 | 1.2944 | 74.1618 | 1.8007 | 103.1716 | 0 | 0 | 0 | 6.78 | 0 | 0 | 0 | 0 | 6.78 | 0 | 4 | 4 | [23 empty] | 4 | 4
|  | 2021-04-04 05:00 | 4 | 20.9608 | 94 | 92.7123 | 0.094963 | -2.9401 | 5:00 | 5:30 | 330 | 358.64 | 5:59 | 355.6999 | 5:56 | 355.6999 | 5 | 1.5896 | 91.075 | 0.060141 | 3.4458 | 1366.6675 | 82.1427 | 0.25518 | 20.0482 | 0.91261 | 1.4949 | 85.6519 | 1.5566 | 89.1856 | 14.8569 | 20.0678 | 34.9247 | 6.92 | 0.21116 | 18.7235 | 0.4679 | 19.4026 | 7.4633 | 178.8047 | 4 | 4 | [23 empty] | 4 | 4
|  | 2021-04-04 06:00 | 4 | 30.959 | 94 | 92.7123 | 0.094963 | -2.9401 | 6:00 | 6:30 | 390 | 418.64 | 6:59 | 415.6999 | 6:56 | 415.6999 | 6 | 1.3278 | 76.075 | 0.22949 | 13.1486 | 1366.6675 | 310.886 | 0.099583 | 30.8105 | 0.14849 | 1.6954 | 97.137 | 1.3104 | 75.0786 | 0.75024 | 30.7883 | 31.5386 | 7.09 | 0.19318 | 28.7259 | 0.42254 | 29.3416 | 7.9116 | 269.8611 | 4 | 4 | [23 empty] | 4 | 4
|  | 2021-04-04 07:00 | 4 | 54.5953 | 94 | 92.7123 | 0.094963 | -2.9401 | 7:00 | 7:30 | 450 | 478.64 | 7:59 | 475.6999 | 7:56 | 475.6999 | 7 | 1.066 | 61.075 | 0.39442 | 22.5984 | 1366.6675 | 525.1683 | 0.10396 | 54.274 | 0.32132 | 1.9077 | 109.305 | 1.064 | 60.9617 | 0.96634 | 54.224 | 55.1903 | 7.99 | 0.46906 | 50.5916 | 0.73941 | 51.8001 | 9.4404 | 473.1853 | 4 | 4 | [23 empty] | 4 | 4
|  | 2021-04-04 08:00 | 4 | 122.1792 | 94 | 92.7123 | 0.094963 | -2.9401 | 8:00 | 8:30 | 510 | 538.64 | 8:59 | 535.6999 | 8:56 | 535.6999 | 8 | 0.80416 | 46.075 | 0.54661 | 31.3185 | 1366.6675 | 710.3865 | 0.17199 | 119.3904 | 2.7888 | 2.1456 | 122.9341 | 0.81978 | 46.9698 | 5.7447 | 119.1931 | 124.9378 | 9.55 | 3.9201 | 111.2087 | 1.6738 | 116.8026 | 12.8205 | 1050.8646 | 4 | 4 | [23 empty] | 4 | 4
|  | 2021-04-04 09:00 | 4 | 145.2777 | 94 | 92.7123 | 0.094963 | -2.9401 | 9:00 | 9:30 | 570 | 598.64 | 9:59 | 595.6999 | 9:56 | 595.6999 | 9 | 0.54236 | 31.075 | 0.6749 | 38.6688 | 1366.6675 | 853.9183 | 0.17013 | 142.0289 | 3.2488 | 2.4233 | 138.844 | 0.5826 | 33.3803 | 5.5801 | 141.7911 | 147.3713 | 10.59 | 4.6596 | 132.2929 | 1.9744 | 138.9269 | 14.48 | 1240.5089 | 4 | 4 | [23 empty] | 4 | 4
|  | 2021-04-04 10:00 | 4 | 134.5361 | 94 | 92.7123 | 0.094963 | -2.9401 | 10:00 | 10:30 | 630 | 658.64 | 10:59 | 655.6999 | 10:56 | 655.6999 | 10 | 0.28056 | 16.075 | 0.76451 | 43.8031 | 1366.6675 | 945.9823 | 0.14222 | 132.4626 | 2.0735 | 2.7497 | 157.5467 | 0.36827 | 21.1002 | 3.2633 | 132.2773 | 135.5406 | 11.13 | 3.0445 | 123.4164 | 1.8159 | 128.2768 | 14.7218 | 1144.1461 | 4 | 4 | [23 empty] | 4 | 4
|  | 2021-04-04 11:00 | 4 | 180.8194 | 94 | 92.7123 | 0.094963 | -2.9401 | 11:00 | 11:30 | 690 | 718.64 | 11:59 | 715.6999 | 11:56 | 715.6999 | 11 | 0.018763 | 1.075 | 0.79991 | 45.8316 | 1366.6675 | 980.3045 | 0.18445 | 176.131 | 4.6884 | 3.1148 | 178.464 | 0.2478 | 14.1976 | 6.9841 | 175.8098 | 182.7938 | 12.02 | 6.7707 | 164.0327 | 2.449 | 173.2525 | 16.8711 | 1530.1069 | 4 | 4 | [23 empty] | 4 | 4
|  | 2021-04-04 12:00 | 4 | 192.6211 | 94 | 92.7123 | 0.094963 | -2.9401 | 12:00 | 12:30 | 750 | 778.64 | 12:59 | 775.6999 | 12:56 | 775.6999 | 12 | -0.24304 | -13.925 | 0.77323 | 44.3026 | 1366.6675 | 954.5458 | 0.20179 | 186.795 | 5.8261 | 2.8003 | 160.4427 | 0.34208 | 19.5996 | 8.8685 | 186.4269 | 195.2954 | 12.84 | 8.3547 | 173.9387 | 2.6165 | 184.9098 | 18.0175 | 1624.4118 | 4 | 4 | [23 empty] | 4 | 4
|  | 2021-04-04 13:00 | 4 | 274.2085 | 94 | 92.7123 | 0.094963 | -2.9401 | 13:00 | 13:30 | 810 | 838.64 | 13:59 | 835.6999 | 13:56 | 835.6999 | 13 | -0.50484 | -28.925 | 0.6905 | 39.5627 | 1366.6675 | 870.4617 | 0.31501 | 253.3481 | 20.8604 | 3.8162 | 218.6494 | 0.54979 | 31.5009 | 41.091 | 248.0367 | 289.1277 | 13.78 | 35.0355 | 231.4214 | 3.8736 | 270.3305 | 21.3493 | 2338.0749 | 4 | 4 | [23 empty] | 4 | 4
|  | 2021-04-04 14:00 | 4 | 257.7777 | 94 | 92.7123 | 0.094963 | -2.9401 | 14:00 | 14:30 | 870 | 898.64 | 14:59 | 895.6999 | 14:56 | 895.6999 | 14 | -0.76664 | -43.925 | 0.56677 | 32.4738 | 1366.6675 | 733.7824 | 0.3513 | 222.547 | 35.2307 | 4.1005 | 234.9436 | 0.78517 | 44.9871 | 75.3886 | 217.3005 | 292.6892 | 14.08 | 53.3198 | 202.7441 | 3.9213 | 259.9853 | 21.3596 | 2248.4901 | 4 | 4 | [23 empty] | 4 | 4
|  | 2021-04-04 15:00 | 4 | 158.1237 | 94 | 92.7123 | 0.094963 | -2.9401 | 15:00 | 15:30 | 930 | 958.64 | 15:59 | 955.6999 | 15:56 | 955.6999 | 15 | -1.0284 | -58.925 | 0.41724 | 23.9059 | 1366.6675 | 553.8224 | 0.28551 | 150.0447 | 8.079 | 4.3433 | 248.8505 | 1.0288 | 58.9444 | 20.7871 | 149.7 | 170.4871 | 13.94 | 10.7234 | 139.672 | 2.2841 | 152.6795 | 18.215 | 1340.0419 | 4 | 4 | [23 empty] | 4 | 4
|  | 2021-04-04 16:00 | 4 | 79.3938 | 94 | 92.7123 | 0.094963 | -2.9401 | 16:00 | 16:30 | 990 | 1018.64 | 16:59 | 1015.6999 | 16:56 | 1015.6999 | 16 | -1.2902 | -73.925 | 0.25357 | 14.5286 | 1366.6675 | 342.8455 | 0.23157 | 76.4037 | 2.9901 | 4.5584 | 261.178 | 1.275 | 73.0532 | 12.3043 | 76.3071 | 88.6114 | 13.37 | 3.5865 | 71.1955 | 1.1872 | 75.9692 | 15.4971 | 675.1926 | 4 | 4 | [23 empty] | 4 | 4
|  | 2021-04-04 17:00 | 4 | 31.7001 | 94 | 92.7123 | 0.094963 | -2.9401 | 17:00 | 17:30 | 1050 | 1078.64 | 17:59 | 1075.6999 | 17:56 | 1075.6999 | 17 | -1.552 | -88.925 | 0.084415 | 4.8366 | 1366.6675 | 115.2296 | 0.2751 | 30.1626 | 1.5375 | 4.7598 | 272.7169 | 1.5214 | 87.1683 | 17.5957 | 30.2165 | 47.8122 | 12.6 | 0.86927 | 28.1924 | 0.64056 | 29.7022 | 13.4317 | 266.4882 | 4 | 4 | [23 empty] | 4 | 4
|  | 2021-04-04 18:00 | 4 | 0 | 94 | 92.7123 | 0.094963 | -2.9401 | 18:00 | 18:30 | 1110 | 1138.64 | 18:59 | 1135.6999 | 18:56 | 1135.6999 | 18 | -1.8138 | -103.925 | -0.083155 | -4.7644 | 1366.6675 | -113.5137 | 0 | 0 | 0 | 4.9596 | 284.1665 | 1.7659 | 101.1792 | 0 | 0 | 0 | 11.98 | 0 | 0 | 0 | 0 | 11.98 | 0 | 4 | 4 | [23 empty] | 4 | 4
|  | 2021-04-04 19:00 | 4 | 0 | 94 | 92.7123 | 0.094963 | -2.9401 | 19:00 | 19:30 | 1170 | 1198.64 | 19:59 | 1195.6999 | 19:56 | 1195.6999 | 19 | -2.0756 | -118.925 | -0.24221 | -13.8777 | 1366.6675 | -327.7959 | 0 | 0 | 0 | 5.1691 | 296.1675 | 2.0062 | 114.9469 | 0 | 0 | 0 | 11.36 | 0 | 0 | 0 | 0 | 11.36 | 0 | 4 | 4 | [23 empty] | 4 | 4
|  | 2021-04-04 20:00 | 4 | 0 | 94 | 92.7123 | 0.094963 | -2.9401 | 20:00 | 20:30 | 1230 | 1258.64 | 20:59 | 1255.6999 | 20:56 | 1255.6999 | 20 | -2.3374 | -133.925 | -0.3848 | -22.0476 | 1366.6675 | -513.0141 | 0 | 0 | 0 | 5.3987 | 309.3242 | 2.238 | 128.2262 | 0 | 0 | 0 | 11.53 | 0 | 0 | 0 | 0 | 11.53 | 0 | 4 | 4 | [23 empty] | 4 | 4
|  | 2021-04-04 21:00 | 4 | 0 | 94 | 92.7123 | 0.094963 | -2.9401 | 21:00 | 21:30 | 1290 | 1318.64 | 21:59 | 1315.6999 | 21:56 | 1315.6999 | 21 | -2.5992 | -148.925 | -0.50111 | -28.7115 | 1366.6675 | -656.546 | 0 | 0 | 0 | 5.6572 | 324.1358 | 2.4519 | 140.4817 | 0 | 0 | 0 | 11.68 | 0 | 0 | 0 | 0 | 11.68 | 0 | 4 | 4 | [23 empty] | 4 | 4
|  | 2021-04-04 22:00 | 4 | 0 | 94 | 92.7123 | 0.094963 | -2.9401 | 22:00 | 22:30 | 1350 | 1378.64 | 22:59 | 1375.6999 | 22:56 | 1375.6999 | 22 | -2.861 | -163.925 | -0.57969 | -33.2137 | 1366.6675 | -748.61 | 0 | 0 | 0 | 5.9474 | 340.7632 | 2.6247 | 150.3817 | 0 | 0 | 0 | 11.82 | 0 | 0 | 0 | 0 | 11.82 | 0 | 4 | 4 | [23 empty] | 4 | 4
|  | 2021-04-04 23:00 | 4 | 0 | 94 | 92.7123 | 0.094963 | -2.9401 | 23:00 | 23:30 | 1410 | 1438.64 | 23:59 | 1435.6999 | 23:56 | 1435.6999 | 23 | -3.1228 | -178.925 | -0.61001 | -34.9511 | 1366.6675 | -782.9322 | 0 | 0 | 0 | 6.2604 | 358.6943 | 2.7042 | 154.9367 | 0 | 0 | 0 | 11.84 | 0 | 0 | 0 | 0 | 11.84 | 0 | 4 | 4 | [23 empty] | 4 | 4
|  | 2021-04-05 | 4 | 0 | 94 | 92.7123 | 0.094963 | -2.9401 | 0:00 | 0:30 | 30 | 58.64 | 0:59 | 55.6999 | 0:56 | 55.6999 | 0 | 2.8986 | 166.075 | -0.5872 | -33.6439 | 1366.6675 | -757.1735 | 0 | 0 | 0 | 0.2919 | 16.7244 | 2.6434 | 151.4553 | 0 | 0 | 0 | 11.9 | 0 | 0 | 0 | 0 | 11.9 | 0 | 5 | 4 | [23 empty] | 5 | 4
|  | 2021-04-05 01:00 | 4 | 0 | 95 | 93.6986 | 0.10161 | -2.6402 | 1:00 | 1:30 | 90 | 118.64 | 1:59 | 115.9998 | 1:56 | 115.9998 | 1 | 2.6354 | 151 | -0.50829 | -29.123 | 1365.8499 | -664.7405 | 0 | 0 | 0 | 0.58489 | 33.5117 | 2.4746 | 141.7822 | 0 | 0 | 0 | 11.78 | 0 | 0 | 0 | 0 | 11.78 | 0 | 5 | 4 | [23 empty] | 5 | 4
|  | 2021-04-05 02:00 | 4 | 0 | 95 | 93.6986 | 0.10161 | -2.6402 | 2:00 | 2:30 | 150 | 178.64 | 2:59 | 175.9998 | 2:56 | 175.9998 | 2 | 2.3736 | 136 | -0.3969 | -22.741 | 1365.8499 | -527.9905 | 0 | 0 | 0 | 0.84704 | 48.532 | 2.2655 | 129.8021 | 0 | 0 | 0 | 11.66 | 0 | 0 | 0 | 0 | 11.66 | 0 | 5 | 4 | [23 empty] | 5 | 4
|  | 2021-04-05 03:00 | 4 | 0 | 95 | 93.6986 | 0.10161 | -2.6402 | 3:00 | 3:30 | 210 | 238.64 | 3:59 | 235.9998 | 3:56 | 235.9998 | 3 | 2.1118 | 121 | -0.25768 | -14.7639 | 1365.8499 | -348.0686 | 0 | 0 | 0 | 1.0798 | 61.8677 | 2.0361 | 116.6581 | 0 | 0 | 0 | 11.62 | 0 | 0 | 0 | 0 | 11.62 | 0 | 5 | 4 | [23 empty] | 5 | 4
|  | 2021-04-05 04:00 | 4 | 0 | 95 | 93.6986 | 0.10161 | -2.6402 | 4:00 | 4:30 | 270 | 298.64 | 4:59 | 295.9998 | 4:56 | 295.9998 | 4 | 1.85 | 106 | -0.10065 | -5.7666 | 1365.8499 | -137.236 | 0 | 0 | 0 | 1.2912 | 73.9804 | 1.797 | 102.9617 | 0 | 0 | 0 | 11.58 | 0 | 0 | 0 | 0 | 11.58 | 0 | 5 | 4 | [23 empty] | 5 | 4
|  | 2021-04-05 05:00 | 4 | 27.2867 | 95 | 93.6986 | 0.10161 | -2.6402 | 5:00 | 5:30 | 330 | 358.64 | 5:59 | 355.9998 | 5:56 | 355.9998 | 5 | 1.5883 | 91 | 0.066043 | 3.784 | 1365.8499 | 90.1393 | 0.30272 | 25.7713 | 1.5154 | 1.4916 | 85.4609 | 1.5531 | 88.9875 | 22.4104 | 25.8077 | 48.2181 | 11.56 | 0.396 | 24.0789 | 0.646 | 25.1209 | 12.2634 | 226.5821 | 5 | 4 | [23 empty] | 5 | 4
|  | 2021-04-05 06:00 | 4 | 123.3836 | 95 | 93.6986 | 0.10161 | -2.6402 | 6:00 | 6:30 | 390 | 418.64 | 6:59 | 415.9998 | 6:56 | 415.9998 | 6 | 1.3265 | 76 | 0.2354 | 13.4875 | 1365.8499 | 318.5621 | 0.38731 | 99.0999 | 24.2837 | 1.692 | 96.9424 | 1.307 | 74.8851 | 113.5146 | 96.9082 | 210.4228 | 11.71 | 29.5995 | 90.4166 | 2.8191 | 122.8352 | 15.1494 | 1093.4676 | 5 | 4 | [23 empty] | 5 | 4
|  | 2021-04-05 07:00 | 4 | 311.1046 | 95 | 93.6986 | 0.10161 | -2.6402 | 7:00 | 7:30 | 450 | 478.64 | 7:59 | 475.9998 | 7:56 | 475.9998 | 7 | 1.0647 | 61 | 0.40046 | 22.9447 | 1365.8499 | 532.4657 | 0.58427 | 147.5464 | 163.5582 | 1.9044 | 109.1147 | 1.0606 | 60.7652 | 446.3566 | 137.0961 | 583.4526 | 12.53 | 217.9958 | 127.9124 | 7.8168 | 353.725 | 22.4343 | 3043.6903 | 5 | 4 | [23 empty] | 5 | 4
|  | 2021-04-05 08:00 | 4 | 510.2357 | 95 | 93.6986 | 0.10161 | -2.6402 | 8:00 | 8:30 | 510 | 538.64 | 8:59 | 535.9998 | 8:56 | 535.9998 | 8 | 0.80285 | 46 | 0.55289 | 31.6782 | 1365.8499 | 717.273 | 0.71135 | 133.7007 | 376.535 | 2.1426 | 122.7629 | 0.81611 | 46.7597 | 759.6642 | 111.2998 | 870.964 | 13.46 | 520.4151 | 103.8441 | 11.6687 | 635.9279 | 31.266 | 5242.811 | 5 | 4 | [23 empty] | 5 | 4
|  | 2021-04-05 09:00 | 4 | 586.2055 | 95 | 93.6986 | 0.10161 | -2.6402 | 9:00 | 9:30 | 570 | 598.64 | 9:59 | 595.9998 | 9:56 | 595.9998 | 9 | 0.54105 | 31 | 0.68146 | 39.0449 | 1365.8499 | 860.3896 | 0.68133 | 183.0052 | 403.2003 | 2.4211 | 138.7206 | 0.57836 | 33.1373 | 680.3201 | 157.6516 | 837.9717 | 15.04 | 569.6746 | 147.091 | 11.2267 | 727.9922 | 35.4238 | 5878.326 | 5 | 4 | [23 empty] | 5 | 4
|  | 2021-04-05 10:00 | 4 | 396.0609 | 95 | 93.6986 | 0.10161 | -2.6402 | 10:00 | 10:30 | 630 | 658.64 | 10:59 | 655.9998 | 10:56 | 655.9998 | 10 | 0.27925 | 16 | 0.77127 | 44.1906 | 1365.8499 | 952.0624 | 0.416 | 299.1348 | 96.9261 | 2.7492 | 157.5153 | 0.36276 | 20.7848 | 154.1839 | 288.5874 | 442.7713 | 16.59 | 144.1496 | 269.2557 | 5.932 | 419.3373 | 28.3314 | 3507.3696 | 5 | 4 | [23 empty] | 5 | 4
|  | 2021-04-05 11:00 | 4 | 338.4051 | 95 | 93.6986 | 0.10161 | -2.6402 | 11:00 | 11:30 | 690 | 718.64 | 11:59 | 715.9998 | 11:56 | 715.9998 | 11 | 0.017454 | 1 | 0.80658 | 46.2138 | 1365.8499 | 986.044 | 0.34319 | 296.7355 | 41.6696 | 3.1165 | 178.5622 | 0.24107 | 13.8124 | 67.9699 | 289.3358 | 357.3057 | 17.5 | 66.0044 | 269.954 | 4.787 | 340.7454 | 27.0409 | 2867.9625 | 5 | 4 | [23 empty] | 5 | 4
|  | 2021-04-05 12:00 | 4 | 318.0126 | 95 | 93.6986 | 0.10161 | -2.6402 | 12:00 | 12:30 | 750 | 778.64 | 12:59 | 775.9998 | 12:56 | 775.9998 | 12 | -0.24435 | -14 | 0.77943 | 44.6579 | 1365.8499 | 960.0187 | 0.33126 | 285.1941 | 32.8185 | 2.7964 | 160.2237 | 0.3381 | 19.3716 | 56.0783 | 278.5967 | 334.675 | 18.36 | 52.9036 | 259.9342 | 4.4838 | 317.3216 | 27.245 | 2668.1681 | 5 | 4 | [23 empty] | 5 | 4
|  | 2021-04-05 13:00 | 4 | 236.435 | 95 | 93.6986 | 0.10161 | -2.6402 | 13:00 | 13:30 | 810 | 838.64 | 13:59 | 835.9998 | 13:56 | 835.9998 | 13 | -0.50614 | -29 | 0.69604 | 39.8801 | 1365.8499 | 875.7601 | 0.26998 | 225.2695 | 11.1655 | 3.8212 | 218.94 | 0.54771 | 31.3814 | 18.3127 | 224.6932 | 243.0059 | 18.99 | 15.6339 | 209.6416 | 3.2557 | 228.5312 | 25.3889 | 1938.8892 | 5 | 4 | [23 empty] | 5 | 4
|  | 2021-04-05 14:00 | 4 | 140.874 | 95 | 93.6986 | 0.10161 | -2.6402 | 14:00 | 14:30 | 870 | 898.64 | 14:59 | 895.9998 | 14:56 | 895.9998 | 14 | -0.76794 | -44 | 0.5717 | 32.756 | 1365.8499 | 739.0101 | 0.19063 | 137.0048 | 3.8692 | 4.1061 | 235.2601 | 0.78386 | 44.912 | 7.5721 | 136.777 | 144.3491 | 18.59 | 5.3625 | 127.6147 | 1.9339 | 134.9111 | 22.3675 | 1161.2345 | 5 | 4 | [23 empty] | 5 | 4
|  | 2021-04-05 15:00 | 4 | 88.3197 | 95 | 93.6986 | 0.10161 | -2.6402 | 15:00 | 15:30 | 930 | 958.64 | 15:59 | 955.9998 | 15:56 | 955.9998 | 15 | -1.0297 | -59 | 0.42172 | 24.163 | 1365.8499 | 559.0881 | 0.15797 | 86.6121 | 1.7076 | 4.3488 | 249.169 | 1.0278 | 58.8875 | 4.4254 | 86.5082 | 90.9337 | 18.31 | 2.2867 | 80.7133 | 1.2183 | 84.2183 | 20.6681 | 730.7401 | 5 | 4 | [23 empty] | 5 | 4
|  | 2021-04-05 16:00 | 4 | 37.4524 | 95 | 93.6986 | 0.10161 | -2.6402 | 16:00 | 16:30 | 990 | 1018.64 | 16:59 | 1015.9998 | 16:56 | 1015.9998 | 16 | -1.2915 | -74 | 0.25782 | 14.772 | 1365.8499 | 348.2556 | 0.10754 | 37.1985 | 0.25386 | 4.5639 | 261.4905 | 1.2741 | 73.001 | 1.0745 | 37.1784 | 38.2529 | 17.9 | 0.31414 | 34.6879 | 0.51249 | 35.5146 | 18.8944 | 310.7209 | 5 | 4 | [23 empty] | 5 | 4
|  | 2021-04-05 17:00 | 4 | 27.2723 | 95 | 93.6986 | 0.10161 | -2.6402 | 17:00 | 17:30 | 1050 | 1078.64 | 17:59 | 1075.9998 | 17:56 | 1075.9998 | 17 | -1.5533 | -89 | 0.088618 | 5.0774 | 1365.8499 | 120.8803 | 0.22561 | 26.2856 | 0.98666 | 4.7651 | 273.0225 | 1.5204 | 87.112 | 10.7081 | 26.3246 | 37.0327 | 17.09 | 0.53952 | 24.5612 | 0.49614 | 25.5969 | 17.8067 | 225.0857 | 5 | 4 | [23 empty] | 5 | 4
|  | 2021-04-05 18:00 | 4 | 0 | 95 | 93.6986 | 0.10161 | -2.6402 | 18:00 | 18:30 | 1110 | 1138.64 | 18:59 | 1135.9998 | 18:56 | 1135.9998 | 18 | -1.8151 | -104 | -0.078818 | -4.516 | 1365.8499 | -107.5425 | 0 | 0 | 0 | 4.9649 | 284.4657 | 1.7647 | 101.1104 | 0 | 0 | 0 | 16.4 | 0 | 0 | 0 | 0 | 16.4 | 0 | 5 | 4 | [23 empty] | 5 | 4
|  | 2021-04-05 19:00 | 4 | 0 | 95 | 93.6986 | 0.10161 | -2.6402 | 19:00 | 19:30 | 1170 | 1198.64 | 19:59 | 1195.9998 | 19:56 | 1195.9998 | 19 | -2.0769 | -119 | -0.23757 | -13.612 | 1365.8499 | -321.4461 | 0 | 0 | 0 | 5.1742 | 296.4588 | 2.0046 | 114.8557 | 0 | 0 | 0 | 15.76 | 0 | 0 | 0 | 0 | 15.76 | 0 | 5 | 4 | [23 empty] | 5 | 4
|  | 2021-04-05 20:00 | 4 | 0 | 95 | 93.6986 | 0.10161 | -2.6402 | 20:00 | 20:30 | 1230 | 1258.64 | 20:59 | 1255.9998 | 20:56 | 1255.9998 | 20 | -2.3387 | -134 | -0.37971 | -21.7558 | 1365.8499 | -506.2534 | 0 | 0 | 0 | 5.4035 | 309.6001 | 2.2357 | 128.0977 | 0 | 0 | 0 | 15.17 | 0 | 0 | 0 | 0 | 15.17 | 0 | 5 | 4 | [23 empty] | 5 | 4
|  | 2021-04-05 21:00 | 4 | 0 | 95 | 93.6986 | 0.10161 | -2.6402 | 21:00 | 21:30 | 1290 | 1318.64 | 21:59 | 1315.9998 | 21:56 | 1315.9998 | 21 | -2.6005 | -149 | -0.49546 | -28.3875 | 1365.8499 | -649.37 | 0 | 0 | 0 | 5.6615 | 324.3793 | 2.4486 | 140.2918 | 0 | 0 | 0 | 14.57 | 0 | 0 | 0 | 0 | 14.57 | 0 | 5 | 4 | [23 empty] | 5 | 4
|  | 2021-04-05 22:00 | 4 | 0 | 95 | 93.6986 | 0.10161 | -2.6402 | 22:00 | 22:30 | 1350 | 1378.64 | 22:59 | 1375.9998 | 22:56 | 1375.9998 | 22 | -2.8623 | -164 | -0.57347 | -32.8574 | 1365.8499 | -741.0428 | 0 | 0 | 0 | 5.9507 | 340.9472 | 2.6197 | 150.0964 | 0 | 0 | 0 | 13.97 | 0 | 0 | 0 | 0 | 13.97 | 0 | 5 | 4 | [23 empty] | 5 | 4
|  | 2021-04-05 23:00 | 4 | 0 | 95 | 93.6986 | 0.10161 | -2.6402 | 23:00 | 23:30 | 1410 | 1438.64 | 23:59 | 1435.9998 | 23:56 | 1435.9998 | 23 | -3.1241 | -179 | -0.60338 | -34.5712 | 1365.8499 | -775.0245 | 0 | 0 | 0 | 6.2621 | 358.7917 | 2.6976 | 154.559 | 0 | 0 | 0 | 13.38 | 0 | 0 | 0 | 0 | 13.38 | 0 | 5 | 4 | [23 empty] | 5 | 4
|  | 2021-04-06 | 4 | 0 | 95 | 93.6986 | 0.10161 | -2.6402 | 0:00 | 0:30 | 30 | 58.64 | 0:59 | 55.9998 | 0:56 | 55.9998 | 0 | 2.8972 | 166 | -0.58042 | -33.2557 | 1365.8499 | -748.9992 | 0 | 0 | 0 | 0.29194 | 16.7267 | 2.6369 | 151.0843 | 0 | 0 | 0 | 12.61 | 0 | 0 | 0 | 0 | 12.61 | 0 | 6 | 4 | [23 empty] | 6 | 4
|  | 2021-04-06 01:00 | 4 | 0 | 96 | 94.6849 | 0.10823 | -2.3441 | 1:00 | 1:30 | 90 | 118.64 | 1:59 | 116.2959 | 1:56 | 116.2959 | 1 | 2.6342 | 150.926 | -0.50165 | -28.7426 | 1365.0295 | -656.4101 | 0 | 0 | 0 | 0.58354 | 33.4344 | 2.4691 | 141.4715 | 0 | 0 | 0 | 11.79 | 0 | 0 | 0 | 0 | 11.79 | 0 | 6 | 4 | [23 empty] | 6 | 4
|  | 2021-04-06 02:00 | 4 | 0 | 96 | 94.6849 | 0.10823 | -2.3441 | 2:00 | 2:30 | 150 | 178.64 | 2:59 | 176.2959 | 2:56 | 176.2959 | 2 | 2.3724 | 135.926 | -0.3905 | -22.374 | 1365.0295 | -519.5992 | 0 | 0 | 0 | 0.84476 | 48.4012 | 2.2609 | 129.5401 | 0 | 0 | 0 | 10.98 | 0 | 0 | 0 | 0 | 10.98 | 0 | 6 | 4 | [23 empty] | 6 | 4
|  | 2021-04-06 03:00 | 4 | 0 | 96 | 94.6849 | 0.10823 | -2.3441 | 3:00 | 3:30 | 210 | 238.64 | 3:59 | 236.2959 | 3:56 | 236.2959 | 3 | 2.1106 | 120.926 | -0.25152 | -14.4111 | 1365.0295 | -339.7261 | 0 | 0 | 0 | 1.077 | 61.7049 | 2.0321 | 116.4287 | 0 | 0 | 0 | 10.55 | 0 | 0 | 0 | 0 | 10.55 | 0 | 6 | 4 | [23 empty] | 6 | 4
|  | 2021-04-06 04:00 | 4 | 0 | 96 | 94.6849 | 0.10823 | -2.3441 | 4:00 | 4:30 | 270 | 298.64 | 4:59 | 296.2959 | 4:56 | 296.2959 | 4 | 1.8488 | 105.926 | -0.094681 | -5.4248 | 1365.0295 | -129.0489 | 0 | 0 | 0 | 1.288 | 73.7995 | 1.7934 | 102.753 | 0 | 0 | 0 | 10.11 | 0 | 0 | 0 | 0 | 10.11 | 0 | 6 | 4 | [23 empty] | 6 | 4
|  | 2021-04-06 05:00 | 4 | 26.3683 | 96 | 94.6849 | 0.10823 | -2.3441 | 5:00 | 5:30 | 330 | 358.64 | 5:59 | 356.2959 | 5:56 | 356.2959 | 5 | 1.587 | 90.926 | 0.07191 | 4.1202 | 1365.0295 | 98.0752 | 0.26886 | 25.1304 | 1.2379 | 1.4882 | 85.2701 | 1.5497 | 88.791 | 16.8274 | 25.1593 | 41.9867 | 9.81 | 0.35505 | 23.4739 | 0.56252 | 24.3915 | 10.493 | 221.7647 | 6 | 4 | [23 empty] | 6 | 4
|  | 2021-04-06 06:00 | 4 | 112.9645 | 96 | 94.6849 | 0.10823 | -2.3441 | 6:00 | 6:30 | 390 | 418.64 | 6:59 | 416.2959 | 6:56 | 416.2959 | 6 | 1.3252 | 75.926 | 0.24128 | 13.8243 | 1365.0295 | 326.1679 | 0.34634 | 98.4615 | 14.503 | 1.6886 | 96.7476 | 1.3037 | 74.6937 | 67.8318 | 96.7564 | 164.5882 | 10.58 | 17.9062 | 90.2749 | 2.2051 | 110.3862 | 13.6708 | 989.3066 | 6 | 4 | [23 empty] | 6 | 4
|  | 2021-04-06 07:00 | 4 | 300.5478 | 96 | 94.6849 | 0.10823 | -2.3441 | 7:00 | 7:30 | 450 | 478.64 | 7:59 | 476.2959 | 7:56 | 476.2959 | 7 | 1.0634 | 60.926 | 0.40647 | 23.2888 | 1365.0295 | 539.6852 | 0.55689 | 156.2806 | 144.2672 | 1.9011 | 108.9237 | 1.0572 | 60.5714 | 388.5685 | 146.9213 | 535.4899 | 12.12 | 190.9188 | 137.0795 | 7.1742 | 335.1725 | 21.5048 | 2896.7627 | 6 | 4 | [23 empty] | 6 | 4
|  | 2021-04-06 08:00 | 4 | 493.9827 | 96 | 94.6849 | 0.10823 | -2.3441 | 8:00 | 8:30 | 510 | 538.64 | 8:59 | 536.2959 | 8:56 | 536.2959 | 8 | 0.80156 | 45.926 | 0.55913 | 32.0357 | 1365.0295 | 724.0762 | 0.68222 | 153.4728 | 340.5099 | 2.1396 | 122.5904 | 0.8125 | 46.553 | 680.3651 | 133.0849 | 813.45 | 14.17 | 467.876 | 124.1699 | 10.8982 | 602.9441 | 31.0524 | 4976.1343 | 6 | 4 | [23 empty] | 6 | 4
|  | 2021-04-06 09:00 | 4 | 599.7456 | 96 | 94.6849 | 0.10823 | -2.3441 | 9:00 | 9:30 | 570 | 598.64 | 9:59 | 596.2959 | 9:56 | 596.2959 | 9 | 0.53976 | 30.926 | 0.68799 | 39.419 | 1365.0295 | 866.7749 | 0.69193 | 176.6135 | 423.1321 | 2.4189 | 138.5956 | 0.57419 | 32.8986 | 707.1779 | 150.6974 | 857.8753 | 14.81 | 593.7703 | 140.6026 | 11.4933 | 745.8663 | 35.6943 | 6014.4226 | 6 | 4 | [23 empty] | 6 | 4
|  | 2021-04-06 10:00 | 4 | 650.2659 | 96 | 94.6849 | 0.10823 | -2.3441 | 10:00 | 10:30 | 630 | 658.64 | 10:59 | 656.2959 | 10:56 | 656.2959 | 10 | 0.27796 | 15.926 | 0.778 | 44.5763 | 1365.0295 | 958.0567 | 0.67873 | 205.8182 | 444.4477 | 2.7486 | 157.4827 | 0.35733 | 20.4737 | 672.9204 | 177.9714 | 850.8918 | 13.97 | 630.4141 | 166.0496 | 11.3998 | 807.8635 | 36.5902 | 6484.8179 | 6 | 4 | [23 empty] | 6 | 4
|  | 2021-04-06 11:00 | 4 | 653.4677 | 96 | 94.6849 | 0.10823 | -2.3441 | 11:00 | 11:30 | 690 | 718.64 | 11:59 | 716.2959 | 11:56 | 716.2959 | 11 | 0.016162 | 0.92603 | 0.81322 | 46.5942 | 1365.0295 | 991.7009 | 0.65894 | 228.4369 | 425.0308 | 3.1182 | 178.6602 | 0.23438 | 13.429 | 622.2798 | 201.3783 | 823.658 | 13.42 | 605.2657 | 187.8885 | 11.0349 | 804.1891 | 35.9373 | 6476.7447 | 6 | 4 | [23 empty] | 6 | 4
|  | 2021-04-06 12:00 | 4 | 652.0665 | 96 | 94.6849 | 0.10823 | -2.3441 | 12:00 | 12:30 | 750 | 778.64 | 12:59 | 776.2959 | 12:56 | 776.2959 | 12 | -0.24564 | -14.074 | 0.7856 | 45.0115 | 1365.0295 | 965.4147 | 0.67543 | 209.9902 | 442.0763 | 2.7926 | 160.0039 | 0.33421 | 19.1491 | 663.5223 | 182.7915 | 846.3138 | 13.63 | 626.8084 | 170.5468 | 11.3385 | 808.6937 | 36.2734 | 6501.9329 | 6 | 4 | [23 empty] | 6 | 4
|  | 2021-04-06 13:00 | 4 | 583.3663 | 96 | 94.6849 | 0.10823 | -2.3441 | 13:00 | 13:30 | 810 | 838.64 | 13:59 | 836.2959 | 13:56 | 836.2959 | 13 | -0.50744 | -29.074 | 0.70155 | 40.1956 | 1365.0295 | 880.9895 | 0.66217 | 200.7791 | 382.5872 | 3.8263 | 219.2312 | 0.54569 | 31.2657 | 628.4844 | 177.7428 | 806.2272 | 14.99 | 537.2094 | 165.8362 | 10.8014 | 713.847 | 34.9777 | 5777.0991 | 6 | 4 | [23 empty] | 6 | 4
|  | 2021-04-06 14:00 | 4 | 444.7255 | 96 | 94.6849 | 0.10823 | -2.3441 | 14:00 | 14:30 | 870 | 898.64 | 14:59 | 896.2959 | 14:56 | 896.2959 | 14 | -0.76924 | -44.074 | 0.5766 | 33.0366 | 1365.0295 | 744.1786 | 0.59761 | 201.0151 | 243.7104 | 4.1116 | 235.5764 | 0.78259 | 44.8391 | 474.259 | 186.1718 | 660.4308 | 16.27 | 336.292 | 173.7007 | 8.8481 | 518.8408 | 30.7975 | 4287.4205 | 6 | 4 | [23 empty] | 6 | 4
|  | 2021-04-06 15:00 | 4 | 238.1266 | 96 | 94.6849 | 0.10823 | -2.3441 | 15:00 | 15:30 | 930 | 958.64 | 15:59 | 956.2959 | 15:56 | 956.2959 | 15 | -1.031 | -59.074 | 0.42619 | 24.4187 | 1365.0295 | 564.3055 | 0.42198 | 177.4735 | 60.6531 | 4.3544 | 249.4868 | 1.0268 | 58.8316 | 158.5454 | 172.5837 | 331.1291 | 16.96 | 82.056 | 161.0227 | 4.4363 | 247.5151 | 23.8904 | 2115.0832 | 6 | 4 | [23 empty] | 6 | 4
|  | 2021-04-06 16:00 | 4 | 117.1087 | 96 | 94.6849 | 0.10823 | -2.3441 | 16:00 | 16:30 | 990 | 1018.64 | 16:59 | 1016.2959 | 16:56 | 1016.2959 | 16 | -1.2928 | -74.074 | 0.26205 | 15.0145 | 1365.0295 | 353.6283 | 0.33116 | 105.0415 | 12.0672 | 4.5693 | 261.8018 | 1.2732 | 72.9492 | 51.3453 | 103.8071 | 155.1523 | 16.73 | 15.0555 | 96.8533 | 2.0786 | 113.9874 | 19.9216 | 992.5108 | 6 | 4 | [23 empty] | 6 | 4
|  | 2021-04-06 17:00 | 4 | 27.061 | 96 | 94.6849 | 0.10823 | -2.3441 | 17:00 | 17:30 | 1050 | 1078.64 | 17:59 | 1076.2959 | 17:56 | 1076.2959 | 17 | -1.5546 | -89.074 | 0.092808 | 5.3175 | 1365.0295 | 126.5042 | 0.21391 | 26.1608 | 0.90017 | 4.7704 | 273.3264 | 1.5194 | 87.0553 | 9.3095 | 26.1982 | 35.5078 | 15.75 | 0.47825 | 24.4433 | 0.47571 | 25.3972 | 16.4611 | 224.7247 | 6 | 4 | [23 empty] | 6 | 4
|  | 2021-04-06 18:00 | 4 | 0.0084 | 96 | 94.6849 | 0.10823 | -2.3441 | 18:00 | 18:30 | 1110 | 1138.64 | 18:59 | 1136.2959 | 18:56 | 1136.2959 | 18 | -1.8164 | -104.074 | -0.074491 | -4.268 | 1365.0295 | -101.5885 | 0 | 0.008568 | 0 | 4.9701 | 284.7629 | 1.7635 | 101.0408 | 0 | 0.008568 | 0.008568 | 14.86 | 0 | 0.0079941 | 0.00011479 | 0.0081088 | 14.8602 | 0.07228 | 6 | 4 | [23 empty] | 6 | 4
|  | 2021-04-06 19:00 | 4 | 0 | 96 | 94.6849 | 0.10823 | -2.3441 | 19:00 | 19:30 | 1170 | 1198.64 | 19:59 | 1196.2959 | 19:56 | 1196.2959 | 19 | -2.0782 | -119.074 | -0.23294 | -13.3466 | 1365.0295 | -315.1058 | 0 | 0 | 0 | 5.1792 | 296.7476 | 2.003 | 114.7631 | 0 | 0 | 0 | 14.02 | 0 | 0 | 0 | 0 | 14.02 | 0 | 6 | 4 | [23 empty] | 6 | 4
|  | 2021-04-06 20:00 | 4 | 0 | 96 | 94.6849 | 0.10823 | -2.3441 | 20:00 | 20:30 | 1230 | 1258.64 | 20:59 | 1256.2959 | 20:56 | 1256.2959 | 20 | -2.34 | -134.074 | -0.37463 | -21.4644 | 1365.0295 | -499.4968 | 0 | 0 | 0 | 5.4083 | 309.8731 | 2.2335 | 127.9674 | 0 | 0 | 0 | 13.47 | 0 | 0 | 0 | 0 | 13.47 | 0 | 6 | 4 | [23 empty] | 6 | 4
|  | 2021-04-06 21:00 | 4 | 0 | 96 | 94.6849 | 0.10823 | -2.3441 | 21:00 | 21:30 | 1290 | 1318.64 | 21:59 | 1316.2959 | 21:56 | 1316.2959 | 21 | -2.6018 | -149.074 | -0.48982 | -28.0643 | 1365.0295 | -642.1955 | 0 | 0 | 0 | 5.6657 | 324.6195 | 2.4452 | 140.0997 | 0 | 0 | 0 | 12.85 | 0 | 0 | 0 | 0 | 12.85 | 0 | 6 | 4 | [23 empty] | 6 | 4
|  | 2021-04-06 22:00 | 4 | 0 | 96 | 94.6849 | 0.10823 | -2.3441 | 22:00 | 22:30 | 1350 | 1378.64 | 22:59 | 1376.2959 | 22:56 | 1376.2959 | 22 | -2.8636 | -164.074 | -0.56727 | -32.5024 | 1365.0295 | -733.4774 | 0 | 0 | 0 | 5.9538 | 341.1281 | 2.6147 | 149.8099 | 0 | 0 | 0 | 12.39 | 0 | 0 | 0 | 0 | 12.39 | 0 | 6 | 4 | [23 empty] | 6 | 4
|  | 2021-04-06 23:00 | 4 | 0 | 96 | 94.6849 | 0.10823 | -2.3441 | 23:00 | 23:30 | 1410 | 1438.64 | 23:59 | 1436.2959 | 23:56 | 1436.2959 | 23 | -3.1254 | -179.074 | -0.59678 | -34.193 | 1365.0295 | -767.1216 | 0 | 0 | 0 | 6.2638 | 358.887 | 2.691 | 154.1827 | 0 | 0 | 0 | 11.85 | 0 | 0 | 0 | 0 | 11.85 | 0 | 6 | 4 | [23 empty] | 6 | 4
|  | 2021-04-07 | 4 | 0 | 96 | 94.6849 | 0.10823 | -2.3441 | 0:00 | 0:30 | 30 | 58.64 | 0:59 | 56.2959 | 0:56 | 56.2959 | 0 | 2.896 | 165.926 | -0.57368 | -32.8693 | 1365.0295 | -740.8353 | 0 | 0 | 0 | 0.29196 | 16.7281 | 2.6305 | 150.7149 | 0 | 0 | 0 | 11.55 | 0 | 0 | 0 | 0 | 11.55 | 0 | 7 | 4 | [23 empty] | 7 | 4
|  | 2021-04-07 01:00 | 4 | 0 | 97 | 95.6712 | 0.11482 | -2.0523 | 1:00 | 1:30 | 90 | 118.64 | 1:59 | 116.5877 | 1:57 | 116.5877 | 1 | 2.6329 | 150.8531 | -0.49505 | -28.3643 | 1364.2066 | -648.1015 | 0 | 0 | 0 | 0.58219 | 33.3572 | 2.4637 | 141.1617 | 0 | 0 | 0 | 11.25 | 0 | 0 | 0 | 0 | 11.25 | 0 | 7 | 4 | [23 empty] | 7 | 4
|  | 2021-04-07 02:00 | 4 | 0 | 97 | 95.6712 | 0.11482 | -2.0523 | 2:00 | 2:30 | 150 | 178.64 | 2:59 | 176.5877 | 2:57 | 176.5877 | 2 | 2.3711 | 135.8531 | -0.38413 | -22.009 | 1364.2066 | -511.2395 | 0 | 0 | 0 | 0.84249 | 48.271 | 2.2563 | 129.2789 | 0 | 0 | 0 | 10.94 | 0 | 0 | 0 | 0 | 10.94 | 0 | 7 | 4 | [23 empty] | 7 | 4
|  | 2021-04-07 03:00 | 4 | 0 | 97 | 95.6712 | 0.11482 | -2.0523 | 3:00 | 3:30 | 210 | 238.64 | 3:59 | 236.5877 | 3:57 | 236.5877 | 3 | 2.1093 | 120.8531 | -0.2454 | -14.0604 | 1364.2066 | -331.4261 | 0 | 0 | 0 | 1.0741 | 61.5427 | 2.0281 | 116.2003 | 0 | 0 | 0 | 10.78 | 0 | 0 | 0 | 0 | 10.78 | 0 | 7 | 4 | [23 empty] | 7 | 4
|  | 2021-04-07 04:00 | 4 | 0 | 97 | 95.6712 | 0.11482 | -2.0523 | 4:00 | 4:30 | 270 | 298.64 | 4:59 | 296.5877 | 4:57 | 296.5877 | 4 | 1.8475 | 105.8531 | -0.088751 | -5.085 | 1364.2066 | -120.9153 | 0 | 0 | 0 | 1.2849 | 73.6189 | 1.7898 | 102.5456 | 0 | 0 | 0 | 10.63 | 0 | 0 | 0 | 0 | 10.63 | 0 | 7 | 4 | [23 empty] | 7 | 4
|  | 2021-04-07 05:00 | 4 | 21.3327 | 97 | 95.6712 | 0.11482 | -2.0523 | 5:00 | 5:30 | 330 | 358.64 | 5:59 | 356.5877 | 5:57 | 356.5877 | 5 | 1.5857 | 90.8531 | 0.07774 | 4.4542 | 1364.2066 | 105.947 | 0.20135 | 20.6898 | 0.6429 | 1.4849 | 85.0793 | 1.5463 | 88.5962 | 8.0436 | 20.708 | 28.7516 | 10.52 | 0.19706 | 19.3208 | 0.3852 | 19.9031 | 11.0773 | 180.4822 | 7 | 4 | [23 empty] | 7 | 4
|  | 2021-04-07 06:00 | 4 | 26.0294 | 97 | 95.6712 | 0.11482 | -2.0523 | 6:00 | 6:30 | 390 | 418.64 | 6:59 | 416.5877 | 6:57 | 416.5877 | 6 | 1.3239 | 75.8531 | 0.24712 | 14.1589 | 1364.2066 | 333.7005 | 0.078002 | 26.0444 | 0 | 1.6852 | 96.5526 | 1.3003 | 74.5044 | 0 | 26.0319 | 26.0319 | 10.98 | 0 | 24.2881 | 0.34876 | 24.6369 | 11.6698 | 222.8125 | 7 | 4 | [23 empty] | 7 | 4
|  | 2021-04-07 07:00 | 4 | 104.012 | 97 | 95.6712 | 0.11482 | -2.0523 | 7:00 | 7:30 | 450 | 478.64 | 7:59 | 476.5877 | 7:57 | 476.5877 | 7 | 1.0621 | 60.8531 | 0.41243 | 23.6305 | 1364.2066 | 546.8241 | 0.19021 | 101.166 | 2.846 | 1.8977 | 108.7319 | 1.0538 | 60.3803 | 7.5004 | 101.0056 | 108.506 | 12.17 | 3.707 | 94.2395 | 1.4537 | 99.4002 | 14.9532 | 885.6466 | 7 | 4 | [23 empty] | 7 | 4
|  | 2021-04-07 08:00 | 4 | 349.477 | 97 | 95.6712 | 0.11482 | -2.0523 | 8:00 | 8:30 | 510 | 538.64 | 8:59 | 536.5877 | 8:57 | 536.5877 | 8 | 0.80029 | 45.8531 | 0.56533 | 32.3908 | 1364.2066 | 730.7939 | 0.47822 | 227.6423 | 121.8347 | 2.1366 | 122.4166 | 0.80895 | 46.3497 | 245.9332 | 217.7327 | 463.6659 | 13.02 | 169.7567 | 203.1474 | 6.2119 | 379.116 | 23.6352 | 3243.5959 | 7 | 4 | [23 empty] | 7 | 4
|  | 2021-04-07 09:00 | 4 | 514.2729 | 97 | 95.6712 | 0.11482 | -2.0523 | 9:00 | 9:30 | 570 | 598.64 | 9:59 | 596.5877 | 9:57 | 596.5877 | 9 | 0.53849 | 30.8531 | 0.69448 | 39.7907 | 1364.2066 | 873.0725 | 0.58904 | 239.8088 | 274.4641 | 2.4167 | 138.4689 | 0.5701 | 32.6641 | 457.9391 | 221.1985 | 679.1376 | 14.48 | 385.5157 | 206.381 | 9.0987 | 600.9954 | 31.3079 | 4953.788 | 7 | 4 | [23 empty] | 7 | 4
|  | 2021-04-07 10:00 | 4 | 567.9399 | 97 | 95.6712 | 0.11482 | -2.0523 | 10:00 | 10:30 | 630 | 658.64 | 10:59 | 656.5877 | 10:57 | 656.5877 | 10 | 0.27669 | 15.8531 | 0.7847 | 44.9599 | 1364.2066 | 963.964 | 0.58917 | 264.7077 | 303.2322 | 2.748 | 157.4487 | 0.35198 | 20.167 | 458.5811 | 243.9013 | 702.4823 | 16.69 | 430.4662 | 227.563 | 9.4115 | 667.4406 | 35.3783 | 5390.6268 | 7 | 4 | [23 empty] | 7 | 4
|  | 2021-04-07 11:00 | 4 | 522.5483 | 97 | 95.6712 | 0.11482 | -2.0523 | 11:00 | 11:30 | 690 | 718.64 | 11:59 | 716.5877 | 11:57 | 716.5877 | 11 | 0.014889 | 0.85306 | 0.81983 | 46.9727 | 1364.2066 | 997.2743 | 0.52398 | 300.444 | 222.1043 | 3.1199 | 178.758 | 0.22772 | 13.0477 | 327.0372 | 283.4747 | 610.5119 | 18.01 | 318.594 | 264.4855 | 8.1793 | 591.2588 | 34.5652 | 4794.9537 | 7 | 4 | [23 empty] | 7 | 4
|  | 2021-04-07 12:00 | 4 | 410.6859 | 97 | 95.6712 | 0.11482 | -2.0523 | 12:00 | 12:30 | 750 | 778.64 | 12:59 | 776.5877 | 12:57 | 776.5877 | 12 | -0.24691 | -14.1469 | 0.79174 | 45.3631 | 1364.2066 | 970.7332 | 0.42307 | 305.3355 | 105.3504 | 2.7887 | 159.7835 | 0.33043 | 18.9321 | 162.9219 | 294.755 | 457.6769 | 19.71 | 154.1084 | 275.0102 | 6.1317 | 435.2503 | 31.897 | 3577.1492 | 7 | 4 | [23 empty] | 7 | 4
|  | 2021-04-07 13:00 | 4 | 235.2463 | 97 | 95.6712 | 0.11482 | -2.0523 | 13:00 | 13:30 | 810 | 838.64 | 13:59 | 836.5877 | 13:57 | 836.5877 | 13 | -0.50871 | -29.1469 | 0.70702 | 40.5093 | 1364.2066 | 886.1496 | 0.26547 | 224.401 | 10.8453 | 3.8314 | 219.5228 | 0.54373 | 31.1537 | 17.5381 | 223.8541 | 241.3921 | 20.98 | 15.0088 | 208.8587 | 3.234 | 227.1015 | 27.3388 | 1908.6917 | 7 | 4 | [23 empty] | 7 | 4
|  | 2021-04-07 14:00 | 4 | 157.6138 | 97 | 95.6712 | 0.11482 | -2.0523 | 14:00 | 14:30 | 870 | 898.64 | 14:59 | 896.5877 | 14:57 | 896.5877 | 14 | -0.77051 | -44.1469 | 0.58146 | 33.3154 | 1364.2066 | 749.2876 | 0.21035 | 152.5107 | 5.1031 | 4.1171 | 235.8924 | 0.78136 | 44.7683 | 9.7847 | 152.2396 | 162.0243 | 21.57 | 6.9468 | 142.0414 | 2.1707 | 151.1589 | 25.8024 | 1279.9019 | 7 | 4 | [23 empty] | 7 | 4
|  | 2021-04-07 15:00 | 4 | 122.4884 | 97 | 95.6712 | 0.11482 | -2.0523 | 15:00 | 15:30 | 930 | 958.64 | 15:59 | 956.5877 | 15:57 | 956.5877 | 15 | -1.0323 | -59.1469 | 0.43063 | 24.6731 | 1364.2066 | 569.4742 | 0.21509 | 118.378 | 4.1104 | 4.3599 | 249.8036 | 1.0258 | 58.7768 | 10.2932 | 118.1916 | 128.4848 | 21.68 | 5.3357 | 110.2743 | 1.7214 | 117.3314 | 24.9653 | 997.4828 | 7 | 4 | [23 empty] | 7 | 4
|  | 2021-04-07 16:00 | 4 | 98.6938 | 97 | 95.6712 | 0.11482 | -2.0523 | 16:00 | 16:30 | 990 | 1018.64 | 16:59 | 1016.5877 | 16:57 | 1016.5877 | 16 | -1.2941 | -74.1469 | 0.26626 | 15.2559 | 1364.2066 | 358.9634 | 0.27494 | 93.9111 | 4.7827 | 4.5747 | 262.1116 | 1.2723 | 72.8976 | 18.6414 | 93.7887 | 112.4301 | 21.47 | 5.4821 | 87.506 | 1.5063 | 94.4944 | 24.1158 | 806.6111 | 7 | 4 | [23 empty] | 7 | 4
|  | 2021-04-07 17:00 | 4 | 34.333 | 97 | 95.6712 | 0.11482 | -2.0523 | 17:00 | 17:30 | 1050 | 1078.64 | 17:59 | 1076.5877 | 17:57 | 1076.5877 | 17 | -1.5559 | -89.1469 | 0.096986 | 5.5569 | 1364.2066 | 132.1011 | 0.2599 | 32.7978 | 1.5352 | 4.7757 | 273.6286 | 1.5184 | 86.9983 | 15.2483 | 32.8565 | 48.1048 | 20.91 | 0.79848 | 30.6555 | 0.64448 | 32.0984 | 21.8088 | 277.0161 | 7 | 4 | [23 empty] | 7 | 4
|  | 2021-04-07 18:00 | 4 | 0.0411 | 97 | 95.6712 | 0.11482 | -2.0523 | 18:00 | 18:30 | 1110 | 1138.64 | 18:59 | 1136.5877 | 18:57 | 1136.5877 | 18 | -1.8177 | -104.1469 | -0.070173 | -4.0206 | 1364.2066 | -95.6524 | 0 | 0.041922 | 0 | 4.9752 | 285.0579 | 1.7623 | 100.9703 | 0 | 0.041922 | 0.041922 | 19.75 | 0 | 0.039114 | 0.00056165 | 0.039675 | 19.7511 | 0.34574 | 7 | 4 | [23 empty] | 7 | 4
|  | 2021-04-07 19:00 | 4 | 0 | 97 | 95.6712 | 0.11482 | -2.0523 | 19:00 | 19:30 | 1170 | 1198.64 | 19:59 | 1196.5877 | 19:57 | 1196.5877 | 19 | -2.0795 | -119.1469 | -0.22832 | -13.0818 | 1364.2066 | -308.776 | 0 | 0 | 0 | 5.1842 | 297.0337 | 2.0014 | 114.6691 | 0 | 0 | 0 | 18.51 | 0 | 0 | 0 | 0 | 18.51 | 0 | 7 | 4 | [23 empty] | 7 | 4
|  | 2021-04-07 20:00 | 4 | 0 | 97 | 95.6712 | 0.11482 | -2.0523 | 20:00 | 20:30 | 1230 | 1258.64 | 20:59 | 1256.5877 | 20:57 | 1256.5877 | 20 | -2.3413 | -134.1469 | -0.36955 | -21.1737 | 1364.2066 | -492.7458 | 0 | 0 | 0 | 5.413 | 310.1429 | 2.2311 | 127.8351 | 0 | 0 | 0 | 17.84 | 0 | 0 | 0 | 0 | 17.84 | 0 | 7 | 4 | [23 empty] | 7 | 4
|  | 2021-04-07 21:00 | 4 | 0 | 97 | 95.6712 | 0.11482 | -2.0523 | 21:00 | 21:30 | 1290 | 1318.64 | 21:59 | 1316.5877 | 21:57 | 1316.5877 | 21 | -2.6031 | -149.1469 | -0.48419 | -27.7419 | 1364.2066 | -635.0245 | 0 | 0 | 0 | 5.6698 | 324.8564 | 2.4418 | 139.9057 | 0 | 0 | 0 | 17.17 | 0 | 0 | 0 | 0 | 17.17 | 0 | 7 | 4 | [23 empty] | 7 | 4
|  | 2021-04-07 22:00 | 4 | 0 | 97 | 95.6712 | 0.11482 | -2.0523 | 22:00 | 22:30 | 1350 | 1378.64 | 22:59 | 1376.5877 | 22:57 | 1376.5877 | 22 | -2.8649 | -164.1469 | -0.5611 | -32.1485 | 1364.2066 | -725.916 | 0 | 0 | 0 | 5.9569 | 341.3058 | 2.6097 | 149.5224 | 0 | 0 | 0 | 16.51 | 0 | 0 | 0 | 0 | 16.51 | 0 | 7 | 4 | [23 empty] | 7 | 4
|  | 2021-04-07 23:00 | 4 | 0 | 97 | 95.6712 | 0.11482 | -2.0523 | 23:00 | 23:30 | 1410 | 1438.64 | 23:59 | 1436.5877 | 23:57 | 1436.5877 | 23 | -3.1267 | -179.1469 | -0.59021 | -33.8164 | 1364.2066 | -759.2262 | 0 | 0 | 0 | 6.2654 | 358.98 | 2.6845 | 153.8078 | 0 | 0 | 0 | 15.84 | 0 | 0 | 0 | 0 | 15.84 | 0 | 7 | 4 | [23 empty] | 7 | 4
|  | 2021-04-08 | 4 | 0 | 97 | 95.6712 | 0.11482 | -2.0523 | 0:00 | 0:30 | 30 | 58.64 | 0:59 | 56.5877 | 0:57 | 56.5877 | 0 | 2.8947 | 165.8531 | -0.56697 | -32.4849 | 1364.2066 | -732.6851 | 0 | 0 | 0 | 0.29197 | 16.7285 | 2.6241 | 150.3473 | 0 | 0 | 0 | 15.1 | 0 | 0 | 0 | 0 | 15.1 | 0 | 8 | 4 | [23 empty] | 8 | 4
|  | 2021-04-08 01:00 | 4 | 0 | 98 | 96.6575 | 0.12138 | -1.7649 | 1:00 | 1:30 | 90 | 118.64 | 1:59 | 116.8751 | 1:57 | 116.8751 | 1 | 2.6316 | 150.7812 | -0.48848 | -27.9881 | 1363.3815 | -639.8182 | 0 | 0 | 0 | 0.58085 | 33.28 | 2.4583 | 140.8529 | 0 | 0 | 0 | 14.31 | 0 | 0 | 0 | 0 | 14.31 | 0 | 8 | 4 | [23 empty] | 8 | 4
|  | 2021-04-08 02:00 | 4 | 0 | 98 | 96.6575 | 0.12138 | -1.7649 | 2:00 | 2:30 | 150 | 178.64 | 2:59 | 176.8751 | 2:57 | 176.8751 | 2 | 2.3698 | 135.7812 | -0.3778 | -21.6462 | 1363.3815 | -502.9151 | 0 | 0 | 0 | 0.84022 | 48.1413 | 2.2518 | 129.0186 | 0 | 0 | 0 | 13.88 | 0 | 0 | 0 | 0 | 13.88 | 0 | 8 | 4 | [23 empty] | 8 | 4
|  | 2021-04-08 03:00 | 4 | 0 | 98 | 96.6575 | 0.12138 | -1.7649 | 3:00 | 3:30 | 210 | 238.64 | 3:59 | 236.8751 | 3:57 | 236.8751 | 3 | 2.108 | 120.7812 | -0.23932 | -13.7117 | 1363.3815 | -323.1722 | 0 | 0 | 0 | 1.0713 | 61.381 | 2.0241 | 115.9729 | 0 | 0 | 0 | 13.46 | 0 | 0 | 0 | 0 | 13.46 | 0 | 8 | 4 | [23 empty] | 8 | 4
|  | 2021-04-08 04:00 | 4 | 0 | 98 | 96.6575 | 0.12138 | -1.7649 | 4:00 | 4:30 | 270 | 298.64 | 4:59 | 296.8751 | 4:57 | 296.8751 | 4 | 1.8462 | 105.7812 | -0.082859 | -4.7474 | 1363.3815 | -112.8387 | 0 | 0 | 0 | 1.2817 | 73.4388 | 1.7862 | 102.3396 | 0 | 0 | 0 | 13.16 | 0 | 0 | 0 | 0 | 13.16 | 0 | 8 | 4 | [23 empty] | 8 | 4
|  | 2021-04-08 05:00 | 4 | 12.5893 | 98 | 96.6575 | 0.12138 | -1.7649 | 5:00 | 5:30 | 330 | 358.64 | 5:59 | 356.8751 | 5:57 | 356.8751 | 5 | 1.5844 | 90.7812 | 0.083531 | 4.786 | 1363.3815 | 113.7517 | 0.11067 | 12.4942 | 0.095146 | 1.4816 | 84.8887 | 1.5429 | 88.4032 | 1.0669 | 12.5003 | 13.5672 | 13.11 | 0.029731 | 11.6629 | 0.18177 | 11.8744 | 13.4425 | 106.5319 | 8 | 4 | [23 empty] | 8 | 4
|  | 2021-04-08 06:00 | 4 | 26.0488 | 98 | 96.6575 | 0.12138 | -1.7649 | 6:00 | 6:30 | 390 | 418.64 | 6:59 | 416.8751 | 6:57 | 416.8751 | 6 | 1.3226 | 75.7812 | 0.25292 | 14.491 | 1363.3815 | 341.157 | 0.076354 | 26.0745 | 0 | 1.6818 | 96.3572 | 1.2971 | 74.3175 | 0 | 26.0629 | 26.0629 | 13.13 | 0 | 24.317 | 0.34918 | 24.6662 | 13.8207 | 220.9131 | 8 | 4 | [23 empty] | 8 | 4
|  | 2021-04-08 07:00 | 4 | 87.5176 | 98 | 96.6575 | 0.12138 | -1.7649 | 7:00 | 7:30 | 450 | 478.64 | 7:59 | 476.8751 | 7:57 | 476.8751 | 7 | 1.0608 | 60.7812 | 0.41835 | 23.9698 | 1363.3815 | 553.88 | 0.15801 | 85.8247 | 1.6929 | 1.8944 | 108.5393 | 1.0506 | 60.1921 | 4.4356 | 85.7156 | 90.1512 | 13.58 | 2.2049 | 79.9738 | 1.2078 | 83.3865 | 15.9148 | 739.6942 | 8 | 4 | [23 empty] | 8 | 4
|  | 2021-04-08 08:00 | 4 | 119.836 | 98 | 96.6575 | 0.12138 | -1.7649 | 8:00 | 8:30 | 510 | 538.64 | 8:59 | 536.8751 | 8:57 | 536.8751 | 8 | 0.79903 | 45.7812 | 0.57148 | 32.7435 | 1363.3815 | 737.4241 | 0.16251 | 117.3837 | 2.4523 | 2.1335 | 122.2414 | 0.80547 | 46.15 | 4.8459 | 117.2149 | 122.0609 | 14.48 | 3.3571 | 109.363 | 1.6353 | 114.3555 | 17.682 | 1006.1653 | 8 | 4 | [23 empty] | 8 | 4
|  | 2021-04-08 09:00 | 4 | 125.0834 | 98 | 96.6575 | 0.12138 | -1.7649 | 9:00 | 9:30 | 570 | 598.64 | 9:59 | 596.8751 | 9:57 | 596.8751 | 9 | 0.53723 | 30.7812 | 0.70093 | 40.1602 | 1363.3815 | 879.2809 | 0.14226 | 123.1544 | 1.929 | 2.4145 | 138.3404 | 0.56608 | 32.4341 | 3.2397 | 122.9941 | 126.2337 | 15.48 | 2.7343 | 114.755 | 1.6912 | 119.1805 | 18.8171 | 1043.0995 | 8 | 4 | [23 empty] | 8 | 4
|  | 2021-04-08 10:00 | 4 | 169.1929 | 98 | 96.6575 | 0.12138 | -1.7649 | 10:00 | 10:30 | 630 | 658.64 | 10:59 | 656.8751 | 10:57 | 656.8751 | 10 | 0.27543 | 15.7812 | 0.79136 | 45.3414 | 1363.3815 | 969.7831 | 0.17446 | 165.2267 | 3.9662 | 2.7474 | 157.4132 | 0.34671 | 19.8652 | 5.955 | 164.957 | 170.9121 | 16.66 | 5.6007 | 153.907 | 2.2898 | 161.7975 | 21.1903 | 1400.4275 | 8 | 4 | [23 empty] | 8 | 4
|  | 2021-04-08 11:00 | 4 | 246.413 | 98 | 96.6575 | 0.12138 | -1.7649 | 11:00 | 11:30 | 690 | 718.64 | 11:59 | 716.8751 | 11:57 | 716.8751 | 11 | 0.013635 | 0.78122 | 0.8264 | 47.3492 | 1363.3815 | 1002.7632 | 0.24573 | 236.2638 | 10.1492 | 3.1216 | 178.8554 | 0.22111 | 12.6684 | 14.5494 | 235.712 | 250.2614 | 17.25 | 14.1952 | 219.9223 | 3.3529 | 237.4703 | 23.8992 | 2029.1634 | 8 | 4 | [23 empty] | 8 | 4
|  | 2021-04-08 12:00 | 4 | 309.1331 | 98 | 96.6575 | 0.12138 | -1.7649 | 12:00 | 12:30 | 750 | 778.64 | 12:59 | 776.8751 | 12:57 | 776.8751 | 12 | -0.24816 | -14.2188 | 0.79784 | 45.7127 | 1363.3815 | 975.9737 | 0.31674 | 284.7236 | 24.4095 | 2.7849 | 159.5628 | 0.32674 | 18.7206 | 42.3121 | 278.8441 | 321.1562 | 17.34 | 40.0736 | 260.1651 | 4.3027 | 304.5413 | 25.8672 | 2577.8264 | 8 | 4 | [23 empty] | 8 | 4
|  | 2021-04-08 13:00 | 4 | 215.5117 | 98 | 96.6575 | 0.12138 | -1.7649 | 13:00 | 13:30 | 810 | 838.64 | 13:59 | 836.8751 | 13:57 | 836.8751 | 13 | -0.50996 | -29.2188 | 0.71246 | 40.821 | 1363.3815 | 891.2402 | 0.24181 | 206.8458 | 8.6659 | 3.8365 | 219.8146 | 0.54184 | 31.0454 | 13.9443 | 206.3963 | 220.3406 | 17.73 | 11.9469 | 192.5704 | 2.952 | 207.4693 | 23.5391 | 1775.855 | 8 | 4 | [23 empty] | 8 | 4
|  | 2021-04-08 14:00 | 4 | 195.0672 | 98 | 96.6575 | 0.12138 | -1.7649 | 14:00 | 14:30 | 870 | 898.64 | 14:59 | 896.8751 | 14:57 | 896.8751 | 14 | -0.77176 | -44.2188 | 0.5863 | 33.5926 | 1363.3815 | 754.3371 | 0.25859 | 186.4082 | 8.659 | 4.1226 | 236.2081 | 0.78016 | 44.6996 | 16.3823 | 186.0031 | 202.3854 | 17.94 | 11.6446 | 173.5433 | 2.7115 | 187.8993 | 23.2012 | 1610.9347 | 8 | 4 | [23 empty] | 8 | 4
|  | 2021-04-08 15:00 | 4 | 124.9212 | 98 | 96.6575 | 0.12138 | -1.7649 | 15:00 | 15:30 | 930 | 958.64 | 15:59 | 956.8751 | 15:57 | 956.8751 | 15 | -1.0336 | -59.2188 | 0.43504 | 24.926 | 1363.3815 | 574.5942 | 0.21741 | 120.6571 | 4.2641 | 4.3654 | 250.1194 | 1.0249 | 58.7229 | 10.5624 | 120.4697 | 131.0321 | 17.91 | 5.4837 | 112.3998 | 1.7555 | 119.639 | 21.2599 | 1035.1881 | 8 | 4 | [23 empty] | 8 | 4
|  | 2021-04-08 16:00 | 4 | 101.4317 | 98 | 96.6575 | 0.12138 | -1.7649 | 16:00 | 16:30 | 990 | 1018.64 | 16:59 | 1016.8751 | 16:57 | 1016.8751 | 16 | -1.2954 | -74.2188 | 0.27046 | 15.4962 | 1363.3815 | 364.2606 | 0.27846 | 96.4274 | 5.0043 | 4.5801 | 262.42 | 1.2714 | 72.8462 | 19.1832 | 96.3064 | 115.4896 | 17.63 | 5.6578 | 89.8551 | 1.5473 | 97.0602 | 20.3477 | 843.4355 | 8 | 4 | [23 empty] | 8 | 4
|  | 2021-04-08 17:00 | 4 | 33.0817 | 98 | 96.6575 | 0.12138 | -1.7649 | 17:00 | 17:30 | 1050 | 1078.64 | 17:59 | 1076.8751 | 17:57 | 1076.8751 | 17 | -1.5572 | -89.2188 | 0.10115 | 5.7954 | 1363.3815 | 137.6703 | 0.2403 | 31.7639 | 1.3178 | 4.781 | 273.9288 | 1.5174 | 86.9409 | 12.5253 | 31.8169 | 44.3423 | 17.27 | 0.66842 | 29.6856 | 0.59407 | 30.9481 | 18.1365 | 271.7252 | 8 | 4 | [23 empty] | 8 | 4
|  | 2021-04-08 18:00 | 4 | 0.0681 | 98 | 96.6575 | 0.12138 | -1.7649 | 18:00 | 18:30 | 1110 | 1138.64 | 18:59 | 1136.8751 | 18:57 | 1136.8751 | 18 | -1.819 | -104.2188 | -0.065866 | -3.7738 | 1363.3815 | -89.7351 | 0 | 0.069462 | 0 | 4.9803 | 285.3505 | 1.761 | 100.8988 | 0 | 0.069462 | 0.069462 | 16.77 | 0 | 0.064809 | 0.00093061 | 0.06574 | 16.7718 | 0.58086 | 8 | 4 | [23 empty] | 8 | 4
|  | 2021-04-08 19:00 | 4 | 0 | 98 | 96.6575 | 0.12138 | -1.7649 | 19:00 | 19:30 | 1170 | 1198.64 | 19:59 | 1196.8751 | 19:57 | 1196.8751 | 19 | -2.0808 | -119.2188 | -0.22371 | -12.8174 | 1363.3815 | -302.4581 | 0 | 0 | 0 | 5.1892 | 297.3171 | 1.9997 | 114.5736 | 0 | 0 | 0 | 16.19 | 0 | 0 | 0 | 0 | 16.19 | 0 | 8 | 4 | [23 empty] | 8 | 4
|  | 2021-04-08 20:00 | 4 | 0 | 98 | 96.6575 | 0.12138 | -1.7649 | 20:00 | 20:30 | 1230 | 1258.64 | 20:59 | 1256.8751 | 20:57 | 1256.8751 | 20 | -2.3426 | -134.2188 | -0.36449 | -20.8835 | 1363.3815 | -486.0021 | 0 | 0 | 0 | 5.4177 | 310.4096 | 2.2288 | 127.7011 | 0 | 0 | 0 | 15.45 | 0 | 0 | 0 | 0 | 15.45 | 0 | 8 | 4 | [23 empty] | 8 | 4
|  | 2021-04-08 21:00 | 4 | 0 | 98 | 96.6575 | 0.12138 | -1.7649 | 21:00 | 21:30 | 1290 | 1318.64 | 21:59 | 1316.8751 | 21:57 | 1316.8751 | 21 | -2.6044 | -149.2188 | -0.47858 | -27.4204 | 1363.3815 | -627.8589 | 0 | 0 | 0 | 5.6739 | 325.0897 | 2.4384 | 139.7097 | 0 | 0 | 0 | 14.72 | 0 | 0 | 0 | 0 | 14.72 | 0 | 8 | 4 | [23 empty] | 8 | 4
|  | 2021-04-08 22:00 | 4 | 0 | 98 | 96.6575 | 0.12138 | -1.7649 | 22:00 | 22:30 | 1350 | 1378.64 | 22:59 | 1376.8751 | 22:57 | 1376.8751 | 22 | -2.8662 | -164.2188 | -0.55495 | -31.796 | 1363.3815 | -718.3612 | 0 | 0 | 0 | 5.96 | 341.4803 | 2.6046 | 149.234 | 0 | 0 | 0 | 13.98 | 0 | 0 | 0 | 0 | 13.98 | 0 | 8 | 4 | [23 empty] | 8 | 4
|  | 2021-04-08 23:00 | 4 | 0 | 98 | 96.6575 | 0.12138 | -1.7649 | 23:00 | 23:30 | 1410 | 1438.64 | 23:59 | 1436.8751 | 23:57 | 1436.8751 | 23 | -3.128 | -179.2188 | -0.58367 | -33.4416 | 1363.3815 | -751.3413 | 0 | 0 | 0 | 6.267 | 359.0707 | 2.6779 | 153.4346 | 0 | 0 | 0 | 13.17 | 0 | 0 | 0 | 0 | 13.17 | 0 | 8 | 4 | [23 empty] | 8 | 4
|  | 2021-04-09 | 4 | 0 | 98 | 96.6575 | 0.12138 | -1.7649 | 0:00 | 0:30 | 30 | 58.64 | 0:59 | 56.8751 | 0:57 | 56.8751 | 0 | 2.8934 | 165.7812 | -0.5603 | -32.1026 | 1363.3815 | -724.5517 | 0 | 0 | 0 | 0.29196 | 16.7279 | 2.6177 | 149.9814 | 0 | 0 | 0 | 12.7 | 0 | 0 | 0 | 0 | 12.7 | 0 | 9 | 4 | [23 empty] | 9 | 4
|  | 2021-04-09 01:00 | 4 | 0 | 99 | 97.6438 | 0.1279 | -1.4824 | 1:00 | 1:30 | 90 | 118.64 | 1:59 | 117.1576 | 1:57 | 117.1576 | 1 | 2.6304 | 150.7106 | -0.48196 | -27.6141 | 1362.5542 | -631.5636 | 0 | 0 | 0 | 0.5795 | 33.2027 | 2.453 | 140.5453 | 0 | 0 | 0 | 12.24 | 0 | 0 | 0 | 0 | 12.24 | 0 | 9 | 4 | [23 empty] | 9 | 4
|  | 2021-04-09 02:00 | 4 | 0 | 99 | 97.6438 | 0.1279 | -1.4824 | 2:00 | 2:30 | 150 | 178.64 | 2:59 | 177.1576 | 2:57 | 177.1576 | 2 | 2.3686 | 135.7106 | -0.3715 | -21.2856 | 1362.5542 | -494.6295 | 0 | 0 | 0 | 0.83797 | 48.012 | 2.2473 | 128.7594 | 0 | 0 | 0 | 12.02 | 0 | 0 | 0 | 0 | 12.02 | 0 | 9 | 4 | [23 empty] | 9 | 4
|  | 2021-04-09 03:00 | 4 | 0 | 99 | 97.6438 | 0.1279 | -1.4824 | 3:00 | 3:30 | 210 | 238.64 | 3:59 | 237.1576 | 3:57 | 237.1576 | 3 | 2.1068 | 120.7106 | -0.23327 | -13.3654 | 1362.5542 | -314.9678 | 0 | 0 | 0 | 1.0685 | 61.2199 | 2.0202 | 115.7468 | 0 | 0 | 0 | 11.71 | 0 | 0 | 0 | 0 | 11.71 | 0 | 9 | 4 | [23 empty] | 9 | 4
|  | 2021-04-09 04:00 | 4 | 0 | 99 | 97.6438 | 0.1279 | -1.4824 | 4:00 | 4:30 | 270 | 298.64 | 4:59 | 297.1576 | 4:57 | 297.1576 | 4 | 1.845 | 105.7106 | -0.077007 | -4.4122 | 1362.5542 | -104.8223 | 0 | 0 | 0 | 1.2786 | 73.2591 | 1.7826 | 102.1352 | 0 | 0 | 0 | 11.54 | 0 | 0 | 0 | 0 | 11.54 | 0 | 9 | 4 | [23 empty] | 9 | 4
|  | 2021-04-09 05:00 | 4 | 23.6225 | 99 | 97.6438 | 0.1279 | -1.4824 | 5:00 | 5:30 | 330 | 358.64 | 5:59 | 357.1576 | 5:57 | 357.1576 | 5 | 1.5832 | 90.7106 | 0.089279 | 5.1153 | 1362.5542 | 121.486 | 0.19445 | 22.9512 | 0.67128 | 1.4783 | 84.6982 | 1.5396 | 88.2122 | 7.2948 | 22.9721 | 30.2669 | 11.49 | 0.22758 | 21.4333 | 0.4055 | 22.0663 | 12.1079 | 199.1708 | 9 | 4 | [23 empty] | 9 | 4
|  | 2021-04-09 06:00 | 4 | 39.15 | 99 | 97.6438 | 0.1279 | -1.4824 | 6:00 | 6:30 | 390 | 418.64 | 6:59 | 417.1576 | 6:57 | 417.1576 | 6 | 1.3214 | 75.7106 | 0.25867 | 14.8207 | 1362.5542 | 348.5346 | 0.11233 | 38.838 | 0.31201 | 1.6783 | 96.1615 | 1.2939 | 74.133 | 1.3153 | 38.8136 | 40.1289 | 11.88 | 0.35961 | 36.2135 | 0.53762 | 37.1108 | 12.9191 | 333.7335 | 9 | 4 | [23 empty] | 9 | 4
|  | 2021-04-09 07:00 | 4 | 85.8147 | 99 | 97.6438 | 0.1279 | -1.4824 | 7:00 | 7:30 | 450 | 478.64 | 7:59 | 477.1576 | 7:57 | 477.1576 | 7 | 1.0596 | 60.7106 | 0.42423 | 24.3065 | 1362.5542 | 560.8505 | 0.15301 | 84.2615 | 1.5532 | 1.891 | 108.3458 | 1.0473 | 60.0069 | 4.0178 | 84.1609 | 88.1787 | 12.26 | 2.0085 | 78.5232 | 1.1814 | 81.713 | 14.548 | 729.4069 | 9 | 4 | [23 empty] | 9 | 4
|  | 2021-04-09 08:00 | 4 | 177.7556 | 99 | 97.6438 | 0.1279 | -1.4824 | 8:00 | 8:30 | 510 | 538.64 | 8:59 | 537.1576 | 8:57 | 537.1576 | 8 | 0.7978 | 45.7106 | 0.57759 | 33.0935 | 1362.5542 | 743.9647 | 0.23893 | 170.7354 | 7.0202 | 2.1304 | 122.0648 | 0.80205 | 45.954 | 13.5178 | 170.3748 | 183.8926 | 13.02 | 9.398 | 158.9618 | 2.4637 | 170.8236 | 17.8031 | 1502.1603 | 9 | 4 | [23 empty] | 9 | 4
|  | 2021-04-09 09:00 | 4 | 273.6662 | 99 | 97.6438 | 0.1279 | -1.4824 | 9:00 | 9:30 | 570 | 598.64 | 9:59 | 597.1576 | 9:57 | 597.1576 | 9 | 0.536 | 30.7106 | 0.70733 | 40.5271 | 1362.5542 | 885.3983 | 0.30909 | 255.5557 | 18.1105 | 2.4122 | 138.2101 | 0.56215 | 32.2087 | 35.6078 | 250.528 | 286.1358 | 14.15 | 30.1282 | 233.7458 | 3.8335 | 267.7075 | 21.6458 | 2312.1494 | 9 | 4 | [23 empty] | 9 | 4
|  | 2021-04-09 10:00 | 4 | 365.6385 | 99 | 97.6438 | 0.1279 | -1.4824 | 10:00 | 10:30 | 630 | 658.64 | 10:59 | 657.1576 | 10:57 | 657.1576 | 10 | 0.2742 | 15.7106 | 0.79798 | 45.7206 | 1362.5542 | 975.5128 | 0.37482 | 301.3066 | 64.3319 | 2.7467 | 157.3762 | 0.34153 | 19.5683 | 101.4148 | 293.0311 | 394.446 | 15.01 | 95.5574 | 273.4018 | 5.2846 | 374.2438 | 25.4888 | 3173.6081 | 9 | 4 | [23 empty] | 9 | 4
|  | 2021-04-09 11:00 | 4 | 311.6893 | 99 | 97.6438 | 0.1279 | -1.4824 | 11:00 | 11:30 | 690 | 718.64 | 11:59 | 717.1576 | 11:57 | 717.1576 | 11 | 0.012402 | 0.7106 | 0.83294 | 47.7237 | 1362.5542 | 1008.167 | 0.30916 | 291.0229 | 20.6664 | 3.1233 | 178.9523 | 0.21453 | 12.2914 | 35.7812 | 285.2144 | 320.9957 | 15.43 | 34.961 | 266.1087 | 4.3005 | 305.3702 | 23.9804 | 2608.3507 | 9 | 4 | [23 empty] | 9 | 4
|  | 2021-04-09 12:00 | 4 | 307.5977 | 99 | 97.6438 | 0.1279 | -1.4824 | 12:00 | 12:30 | 750 | 778.64 | 12:59 | 777.1576 | 12:57 | 777.1576 | 12 | -0.2494 | -14.2894 | 0.8039 | 46.0603 | 1362.5542 | 981.1357 | 0.31351 | 284.9693 | 22.6284 | 2.781 | 159.3417 | 0.32314 | 18.5148 | 39.3547 | 279.2596 | 318.6142 | 15.99 | 37.3177 | 260.5527 | 4.2686 | 302.139 | 24.4499 | 2574.9632 | 9 | 4 | [23 empty] | 9 | 4
|  | 2021-04-09 13:00 | 4 | 310.7463 | 99 | 97.6438 | 0.1279 | -1.4824 | 13:00 | 13:30 | 810 | 838.64 | 13:59 | 837.1576 | 13:57 | 837.1576 | 13 | -0.5112 | -29.2894 | 0.71787 | 41.1308 | 1362.5542 | 896.261 | 0.34671 | 270.6561 | 40.0902 | 3.8416 | 220.1065 | 0.54002 | 30.9407 | 70.2785 | 264.5185 | 334.797 | 16.19 | 60.2779 | 246.7991 | 4.4854 | 311.5624 | 24.9137 | 2649.3772 | 9 | 4 | [23 empty] | 9 | 4
|  | 2021-04-09 14:00 | 4 | 177.5958 | 99 | 97.6438 | 0.1279 | -1.4824 | 14:00 | 14:30 | 870 | 898.64 | 14:59 | 897.1576 | 14:57 | 897.1576 | 14 | -0.773 | -44.2894 | 0.59111 | 33.868 | 1362.5542 | 759.3269 | 0.23389 | 170.805 | 6.7908 | 4.1281 | 236.5231 | 0.77899 | 44.6328 | 12.7734 | 170.4774 | 183.2508 | 16.22 | 9.0898 | 159.0576 | 2.4551 | 170.6025 | 20.9969 | 1477.9857 | 9 | 4 | [23 empty] | 9 | 4
|  | 2021-04-09 15:00 | 4 | 124.4942 | 99 | 97.6438 | 0.1279 | -1.4824 | 15:00 | 15:30 | 930 | 958.64 | 15:59 | 957.1576 | 15:57 | 957.1576 | 15 | -1.0348 | -59.2894 | 0.43943 | 25.1776 | 1362.5542 | 579.6652 | 0.21477 | 120.3264 | 4.1678 | 4.3709 | 250.434 | 1.024 | 58.6699 | 10.2195 | 120.1466 | 130.3661 | 16.76 | 5.3138 | 112.0983 | 1.7466 | 119.1587 | 20.0964 | 1036.688 | 9 | 4 | [23 empty] | 9 | 4
|  | 2021-04-09 16:00 | 4 | 22.7854 | 99 | 97.6438 | 0.1279 | -1.4824 | 16:00 | 16:30 | 990 | 1018.64 | 16:59 | 1017.1576 | 16:57 | 1017.1576 | 16 | -1.2966 | -74.2894 | 0.27464 | 15.7355 | 1362.5542 | 369.5197 | 0.061662 | 22.8913 | 0 | 4.5854 | 262.7267 | 1.2705 | 72.795 | 0 | 22.8855 | 22.8855 | 16.79 | 0 | 21.3525 | 0.30661 | 21.6591 | 17.3965 | 190.8217 | 9 | 4 | [23 empty] | 9 | 4
|  | 2021-04-09 17:00 | 4 | 11.3072 | 99 | 97.6438 | 0.1279 | -1.4824 | 17:00 | 17:30 | 1050 | 1078.64 | 17:59 | 1077.1576 | 17:57 | 1077.1576 | 17 | -1.5584 | -89.2894 | 0.1053 | 6.0332 | 1362.5542 | 143.2114 | 0.078955 | 11.311 | 0 | 4.7862 | 274.227 | 1.5164 | 86.8831 | 0 | 11.3171 | 11.3171 | 16.58 | 0 | 10.559 | 0.15162 | 10.7106 | 16.8799 | 94.5884 | 9 | 4 | [23 empty] | 9 | 4
|  | 2021-04-09 18:00 | 4 | 0.093 | 99 | 97.6438 | 0.1279 | -1.4824 | 18:00 | 18:30 | 1110 | 1138.64 | 18:59 | 1137.1576 | 18:57 | 1137.1576 | 18 | -1.8202 | -104.2894 | -0.061568 | -3.5276 | 1362.5542 | -83.8372 | 0 | 0.09486 | 0 | 4.9854 | 285.6408 | 1.7598 | 100.8264 | 0 | 0.09486 | 0.09486 | 16.2 | 0 | 0.088506 | 0.0012709 | 0.089776 | 16.2025 | 0.79532 | 9 | 4 | [23 empty] | 9 | 4
|  | 2021-04-09 19:00 | 4 | 0 | 99 | 97.6438 | 0.1279 | -1.4824 | 19:00 | 19:30 | 1170 | 1198.64 | 19:59 | 1197.1576 | 19:57 | 1197.1576 | 19 | -2.082 | -119.2894 | -0.2191 | -12.5535 | 1362.5542 | -296.1531 | 0 | 0 | 0 | 5.1941 | 297.5976 | 1.998 | 114.4768 | 0 | 0 | 0 | 15.53 | 0 | 0 | 0 | 0 | 15.53 | 0 | 9 | 4 | [23 empty] | 9 | 4
|  | 2021-04-09 20:00 | 4 | 0 | 99 | 97.6438 | 0.1279 | -1.4824 | 20:00 | 20:30 | 1230 | 1258.64 | 20:59 | 1257.1576 | 20:57 | 1257.1576 | 20 | -2.3438 | -134.2894 | -0.35943 | -20.5939 | 1362.5542 | -479.2673 | 0 | 0 | 0 | 5.4223 | 310.673 | 2.2264 | 127.5652 | 0 | 0 | 0 | 15.23 | 0 | 0 | 0 | 0 | 15.23 | 0 | 9 | 4 | [23 empty] | 9 | 4
|  | 2021-04-09 21:00 | 4 | 0 | 99 | 97.6438 | 0.1279 | -1.4824 | 21:00 | 21:30 | 1290 | 1318.64 | 21:59 | 1317.1576 | 21:57 | 1317.1576 | 21 | -2.6056 | -149.2894 | -0.47298 | -27.0998 | 1362.5542 | -620.7009 | 0 | 0 | 0 | 5.6779 | 325.3196 | 2.4349 | 139.5118 | 0 | 0 | 0 | 14.93 | 0 | 0 | 0 | 0 | 14.93 | 0 | 9 | 4 | [23 empty] | 9 | 4
|  | 2021-04-09 22:00 | 4 | 0 | 99 | 97.6438 | 0.1279 | -1.4824 | 22:00 | 22:30 | 1350 | 1378.64 | 22:59 | 1377.1576 | 22:57 | 1377.1576 | 22 | -2.8674 | -164.2894 | -0.54882 | -31.4449 | 1362.5542 | -710.8154 | 0 | 0 | 0 | 5.9629 | 341.6514 | 2.5996 | 148.9448 | 0 | 0 | 0 | 14.63 | 0 | 0 | 0 | 0 | 14.63 | 0 | 9 | 4 | [23 empty] | 9 | 4
|  | 2021-04-09 23:00 | 4 | 0 | 99 | 97.6438 | 0.1279 | -1.4824 | 23:00 | 23:30 | 1410 | 1438.64 | 23:59 | 1437.1576 | 23:57 | 1437.1576 | 23 | -3.1292 | -179.2894 | -0.57716 | -33.0687 | 1362.5542 | -743.4697 | 0 | 0 | 0 | 6.2685 | 359.159 | 2.6715 | 153.063 | 0 | 0 | 0 | 14.34 | 0 | 0 | 0 | 0 | 14.34 | 0 | 9 | 4 | [23 empty] | 9 | 4
|  | 2021-04-10 | 4 | 0 | 99 | 97.6438 | 0.1279 | -1.4824 | 0:00 | 0:30 | 30 | 58.64 | 0:59 | 57.1576 | 0:57 | 57.1576 | 0 | 2.8922 | 165.7106 | -0.55366 | -31.7225 | 1362.5542 | -716.4383 | 0 | 0 | 0 | 0.29193 | 16.7263 | 2.6113 | 149.6176 | 0 | 0 | 0 | 14.31 | 0 | 0 | 0 | 0 | 14.31 | 0 | 10 | 4 | [23 empty] | 10 | 4
|  | 2021-04-10 01:00 | 4 | 0 | 100 | 98.6301 | 0.13438 | -1.205 | 1:00 | 1:30 | 90 | 118.64 | 1:59 | 117.435 | 1:57 | 117.435 | 1 | 2.6292 | 150.6413 | -0.47547 | -27.2425 | 1361.7252 | -623.3409 | 0 | 0 | 0 | 0.57815 | 33.1254 | 2.4476 | 140.2392 | 0 | 0 | 0 | 14.32 | 0 | 0 | 0 | 0 | 14.32 | 0 | 10 | 4 | [23 empty] | 10 | 4
|  | 2021-04-10 02:00 | 4 | 0 | 100 | 98.6301 | 0.13438 | -1.205 | 2:00 | 2:30 | 150 | 178.64 | 2:59 | 177.435 | 2:57 | 177.435 | 2 | 2.3674 | 135.6413 | -0.36525 | -20.9273 | 1361.7252 | -486.386 | 0 | 0 | 0 | 0.83572 | 47.883 | 2.2428 | 128.5014 | 0 | 0 | 0 | 14.34 | 0 | 0 | 0 | 0 | 14.34 | 0 | 10 | 4 | [23 empty] | 10 | 4
|  | 2021-04-10 03:00 | 4 | 0 | 100 | 98.6301 | 0.13438 | -1.205 | 3:00 | 3:30 | 210 | 238.64 | 3:59 | 237.435 | 3:57 | 237.435 | 3 | 2.1056 | 120.6413 | -0.22727 | -13.0214 | 1361.7252 | -306.8164 | 0 | 0 | 0 | 1.0657 | 61.0593 | 2.0162 | 115.522 | 0 | 0 | 0 | 14.36 | 0 | 0 | 0 | 0 | 14.36 | 0 | 10 | 4 | [23 empty] | 10 | 4
|  | 2021-04-10 04:00 | 4 | 0.0058 | 100 | 98.6301 | 0.13438 | -1.205 | 4:00 | 4:30 | 270 | 298.64 | 4:59 | 297.435 | 4:57 | 297.435 | 4 | 1.8438 | 105.6413 | -0.071197 | -4.0793 | 1361.7252 | -96.8695 | 0 | 0.005916 | 0 | 1.2755 | 73.0797 | 1.7791 | 101.9325 | 0 | 0.005916 | 0.005916 | 14.38 | 0 | 0.0055197 | 7.9259e-05 | 0.005599 | 14.3802 | 0.050017 | 10 | 4 | [23 empty] | 10 | 4
|  | 2021-04-10 05:00 | 4 | 15.3382 | 100 | 98.6301 | 0.13438 | -1.205 | 5:00 | 5:30 | 330 | 358.64 | 5:59 | 357.435 | 5:57 | 357.435 | 5 | 1.582 | 90.6413 | 0.094984 | 5.4422 | 1361.7252 | 129.147 | 0.11877 | 15.1914 | 0.14683 | 1.4749 | 84.5078 | 1.5363 | 88.0232 | 1.4582 | 15.1999 | 16.6581 | 14.41 | 0.050299 | 14.1817 | 0.22318 | 14.4552 | 14.8147 | 128.876 | 10 | 4 | [23 empty] | 10 | 4
|  | 2021-04-10 06:00 | 4 | 21.6179 | 100 | 98.6301 | 0.13438 | -1.205 | 6:00 | 6:30 | 390 | 418.64 | 6:59 | 417.435 | 6:57 | 417.435 | 6 | 1.3202 | 75.6413 | 0.26438 | 15.1477 | 1361.7252 | 355.8307 | 0.060753 | 21.7232 | 0 | 1.6749 | 95.9656 | 1.2907 | 73.951 | 0 | 21.7163 | 21.7163 | 15.02 | 0 | 20.2616 | 0.29094 | 20.5525 | 15.5955 | 182.5827 | 10 | 4 | [23 empty] | 10 | 4
|  | 2021-04-10 07:00 | 4 | 43.7117 | 100 | 98.6301 | 0.13438 | -1.205 | 7:00 | 7:30 | 450 | 478.64 | 7:59 | 477.435 | 7:57 | 477.435 | 7 | 1.0584 | 60.6413 | 0.43006 | 24.6404 | 1361.7252 | 567.7332 | 0.076993 | 43.7479 | 0 | 1.8876 | 108.1516 | 1.0441 | 59.8247 | 0 | 43.7229 | 43.7229 | 16.24 | 0 | 40.794 | 0.58578 | 41.3797 | 17.3986 | 364.5612 | 10 | 4 | [23 empty] | 10 | 4
|  | 2021-04-10 08:00 | 4 | 82.3271 | 100 | 98.6301 | 0.13438 | -1.205 | 8:00 | 8:30 | 510 | 538.64 | 8:59 | 537.435 | 8:57 | 537.435 | 8 | 0.79659 | 45.6413 | 0.58365 | 33.4409 | 1361.7252 | 750.414 | 0.10971 | 81.7247 | 0.60243 | 2.1273 | 121.8868 | 0.79869 | 45.7618 | 1.2295 | 81.6495 | 82.8791 | 17.04 | 0.85778 | 76.1801 | 1.1104 | 78.1482 | 19.2281 | 682.6629 | 10 | 4 | [23 empty] | 10 | 4
|  | 2021-04-10 09:00 | 4 | 265.3391 | 100 | 98.6301 | 0.13438 | -1.205 | 9:00 | 9:30 | 570 | 598.64 | 9:59 | 597.435 | 9:57 | 597.435 | 9 | 0.53479 | 30.6413 | 0.71369 | 40.8914 | 1361.7252 | 891.4234 | 0.29766 | 250.9798 | 14.3593 | 2.4099 | 138.0779 | 0.5583 | 31.9881 | 26.139 | 248.2278 | 274.3668 | 18.07 | 22.17 | 231.5997 | 3.6758 | 257.4455 | 25.2785 | 2185.3618 | 10 | 4 | [23 empty] | 10 | 4
|  | 2021-04-10 10:00 | 4 | 326.398 | 100 | 98.6301 | 0.13438 | -1.205 | 10:00 | 10:30 | 630 | 658.64 | 10:59 | 657.435 | 10:57 | 657.435 | 10 | 0.27299 | 15.6413 | 0.80455 | 46.0975 | 1361.7252 | 981.1521 | 0.33267 | 291.9448 | 34.4532 | 2.7461 | 157.3374 | 0.33644 | 19.2766 | 56.7837 | 285.4842 | 342.2678 | 18.94 | 53.6001 | 266.3603 | 4.5855 | 324.546 | 28.0273 | 2718.5553 | 10 | 4 | [23 empty] | 10 | 4
|  | 2021-04-10 11:00 | 4 | 284.5144 | 100 | 98.6301 | 0.13438 | -1.205 | 11:00 | 11:30 | 690 | 718.64 | 11:59 | 717.435 | 11:57 | 717.435 | 11 | 0.011192 | 0.64126 | 0.83943 | 48.096 | 1361.7252 | 1013.485 | 0.28073 | 270.3167 | 14.1977 | 3.125 | 179.0485 | 0.20799 | 11.9167 | 20.0272 | 269.6088 | 289.6361 | 19.63 | 19.5956 | 251.5485 | 3.8804 | 275.0245 | 27.3307 | 2311.5553 | 10 | 4 | [23 empty] | 10 | 4
|  | 2021-04-10 12:00 | 4 | 229.9781 | 100 | 98.6301 | 0.13438 | -1.205 | 12:00 | 12:30 | 750 | 778.64 | 12:59 | 777.435 | 12:57 | 777.435 | 12 | -0.25061 | -14.3587 | 0.80993 | 46.4058 | 1361.7252 | 986.2189 | 0.23319 | 221.224 | 8.7541 | 2.7772 | 159.1205 | 0.31965 | 18.3148 | 12.7318 | 220.7572 | 233.489 | 20.25 | 12.0868 | 205.9693 | 3.1282 | 221.1843 | 26.4432 | 1867.0428 | 10 | 4 | [23 empty] | 10 | 4
|  | 2021-04-10 13:00 | 4 | 245.2102 | 100 | 98.6301 | 0.13438 | -1.205 | 13:00 | 13:30 | 810 | 838.64 | 13:59 | 837.435 | 13:57 | 837.435 | 13 | -0.51241 | -29.3587 | 0.72324 | 41.4385 | 1361.7252 | 901.2118 | 0.27209 | 233.5013 | 11.7089 | 3.8467 | 220.3983 | 0.53825 | 30.8395 | 18.5354 | 232.9432 | 251.4786 | 20.6 | 15.9146 | 217.339 | 3.3692 | 236.6227 | 27.2254 | 1989.8083 | 10 | 4 | [23 empty] | 10 | 4
|  | 2021-04-10 14:00 | 4 | 207.7105 | 100 | 98.6301 | 0.13438 | -1.205 | 14:00 | 14:30 | 870 | 898.64 | 14:59 | 897.435 | 14:57 | 897.435 | 14 | -0.77421 | -44.3587 | 0.59589 | 34.1417 | 1361.7252 | 764.2568 | 0.27178 | 197.8082 | 9.9023 | 4.1336 | 236.8374 | 0.77786 | 44.5679 | 18.4224 | 197.3711 | 215.7935 | 20.88 | 13.1245 | 184.1497 | 2.8911 | 200.1653 | 26.4846 | 1689.2804 | 10 | 4 | [23 empty] | 10 | 4
|  | 2021-04-10 15:00 | 4 | 120.3245 | 100 | 98.6301 | 0.13438 | -1.205 | 15:00 | 15:30 | 930 | 958.64 | 15:59 | 957.435 | 15:57 | 957.435 | 15 | -1.036 | -59.3587 | 0.4438 | 25.4277 | 1361.7252 | 584.6872 | 0.20579 | 116.5653 | 3.7592 | 4.3764 | 250.7472 | 1.0231 | 58.6178 | 9.1336 | 116.4028 | 125.5364 | 20.01 | 4.7563 | 108.6053 | 1.6819 | 115.0434 | 23.2312 | 986.1713 | 10 | 4 | [23 empty] | 10 | 4
|  | 2021-04-10 16:00 | 4 | 66.8254 | 100 | 98.6301 | 0.13438 | -1.205 | 16:00 | 16:30 | 990 | 1018.64 | 16:59 | 1017.435 | 16:57 | 1017.435 | 16 | -1.2978 | -74.3587 | 0.27879 | 15.9737 | 1361.7252 | 374.7404 | 0.17832 | 65.1947 | 1.6307 | 4.5908 | 263.0317 | 1.2696 | 72.7438 | 6.0929 | 65.1487 | 71.2416 | 19.67 | 1.8074 | 60.7845 | 0.95446 | 63.5464 | 21.4493 | 549.3504 | 10 | 4 | [23 empty] | 10 | 4
|  | 2021-04-10 17:00 | 4 | 40.343 | 100 | 98.6301 | 0.13438 | -1.205 | 17:00 | 17:30 | 1050 | 1078.64 | 17:59 | 1077.435 | 17:57 | 1077.435 | 17 | -1.5596 | -89.3587 | 0.10944 | 6.2702 | 1361.7252 | 148.7238 | 0.27126 | 38.4249 | 1.9181 | 4.7913 | 274.523 | 1.5154 | 86.8247 | 16.8791 | 38.4995 | 55.3786 | 19.09 | 0.93495 | 35.9205 | 0.74193 | 37.5974 | 20.1427 | 327.029 | 10 | 4 | [23 empty] | 10 | 4
|  | 2021-04-10 18:00 | 4 | 0.2363 | 100 | 98.6301 | 0.13438 | -1.205 | 18:00 | 18:30 | 1110 | 1138.64 | 18:59 | 1137.435 | 18:57 | 1137.435 | 18 | -1.8214 | -104.3587 | -0.057282 | -3.282 | 1361.7252 | -77.9598 | 0 | 0.24103 | 0 | 4.9904 | 285.9284 | 1.7585 | 100.7529 | 0 | 0.24103 | 0.24103 | 18.53 | 0 | 0.22488 | 0.0032291 | 0.22811 | 18.5364 | 1.9991 | 10 | 4 | [23 empty] | 10 | 4
|  | 2021-04-10 19:00 | 4 | 0 | 100 | 98.6301 | 0.13438 | -1.205 | 19:00 | 19:30 | 1170 | 1198.64 | 19:59 | 1197.435 | 19:57 | 1197.435 | 19 | -2.0832 | -119.3587 | -0.21451 | -12.2902 | 1361.7252 | -289.8624 | 0 | 0 | 0 | 5.1989 | 297.8752 | 1.9963 | 114.3784 | 0 | 0 | 0 | 18.03 | 0 | 0 | 0 | 0 | 18.03 | 0 | 10 | 4 | [23 empty] | 10 | 4
|  | 2021-04-10 20:00 | 4 | 0 | 100 | 98.6301 | 0.13438 | -1.205 | 20:00 | 20:30 | 1230 | 1258.64 | 20:59 | 1257.435 | 20:57 | 1257.435 | 20 | -2.345 | -134.3587 | -0.35439 | -20.305 | 1361.7252 | -472.5431 | 0 | 0 | 0 | 5.4268 | 310.933 | 2.224 | 127.4275 | 0 | 0 | 0 | 17.49 | 0 | 0 | 0 | 0 | 17.49 | 0 | 10 | 4 | [23 empty] | 10 | 4
|  | 2021-04-10 21:00 | 4 | 0 | 100 | 98.6301 | 0.13438 | -1.205 | 21:00 | 21:30 | 1290 | 1318.64 | 21:59 | 1317.435 | 21:57 | 1317.435 | 21 | -2.6068 | -149.3587 | -0.4674 | -26.7803 | 1361.7252 | -613.5526 | 0 | 0 | 0 | 5.6818 | 325.5458 | 2.4315 | 139.3122 | 0 | 0 | 0 | 16.89 | 0 | 0 | 0 | 0 | 16.89 | 0 | 10 | 4 | [23 empty] | 10 | 4
|  | 2021-04-10 22:00 | 4 | 0 | 100 | 98.6301 | 0.13438 | -1.205 | 22:00 | 22:30 | 1350 | 1378.64 | 22:59 | 1377.435 | 22:57 | 1377.435 | 22 | -2.8686 | -164.3587 | -0.54272 | -31.0953 | 1361.7252 | -703.2812 | 0 | 0 | 0 | 5.9659 | 341.8192 | 2.5945 | 148.655 | 0 | 0 | 0 | 16.43 | 0 | 0 | 0 | 0 | 16.43 | 0 | 10 | 4 | [23 empty] | 10 | 4
|  | 2021-04-10 23:00 | 4 | 0 | 100 | 98.6301 | 0.13438 | -1.205 | 23:00 | 23:30 | 1410 | 1438.64 | 23:59 | 1437.435 | 23:57 | 1437.435 | 23 | -3.1304 | -179.3587 | -0.57068 | -32.6978 | 1361.7252 | -735.6142 | 0 | 0 | 0 | 6.27 | 359.2449 | 2.665 | 152.6932 | 0 | 0 | 0 | 15.85 | 0 | 0 | 0 | 0 | 15.85 | 0 | 10 | 4 | [23 empty] | 10 | 4
|  | 2021-04-11 | 4 | 0 | 100 | 98.6301 | 0.13438 | -1.205 | 0:00 | 0:30 | 30 | 58.64 | 0:59 | 57.435 | 0:57 | 57.435 | 0 | 2.891 | 165.6413 | -0.54707 | -31.3446 | 1361.7252 | -708.348 | 0 | 0 | 0 | 0.29188 | 16.7235 | 2.605 | 149.2558 | 0 | 0 | 0 | 15.19 | 0 | 0 | 0 | 0 | 15.19 | 0 | 11 | 4 | [23 empty] | 11 | 4
|  | 2021-04-11 01:00 | 4 | 0 | 101 | 99.6164 | 0.14083 | -0.93312 | 1:00 | 1:30 | 90 | 118.64 | 1:59 | 117.7069 | 1:58 | 117.7069 | 1 | 2.628 | 150.5733 | -0.46903 | -26.8735 | 1360.8947 | -615.1537 | 0 | 0 | 0 | 0.57679 | 33.0478 | 2.4423 | 139.9345 | 0 | 0 | 0 | 14.52 | 0 | 0 | 0 | 0 | 14.52 | 0 | 11 | 4 | [23 empty] | 11 | 4
|  | 2021-04-11 02:00 | 4 | 0 | 101 | 99.6164 | 0.14083 | -0.93312 | 2:00 | 2:30 | 150 | 178.64 | 2:59 | 177.7069 | 2:58 | 177.7069 | 2 | 2.3662 | 135.5733 | -0.35904 | -20.5716 | 1360.8947 | -478.188 | 0 | 0 | 0 | 0.83347 | 47.7545 | 2.2383 | 128.2447 | 0 | 0 | 0 | 14.21 | 0 | 0 | 0 | 0 | 14.21 | 0 | 11 | 4 | [23 empty] | 11 | 4
|  | 2021-04-11 03:00 | 4 | 0 | 101 | 99.6164 | 0.14083 | -0.93312 | 3:00 | 3:30 | 210 | 238.64 | 3:59 | 237.7069 | 3:58 | 237.7069 | 3 | 2.1044 | 120.5733 | -0.22131 | -12.6799 | 1360.8947 | -298.7212 | 0 | 0 | 0 | 1.0629 | 60.8992 | 2.0123 | 115.2988 | 0 | 0 | 0 | 13.9 | 0 | 0 | 0 | 0 | 13.9 | 0 | 11 | 4 | [23 empty] | 11 | 4
|  | 2021-04-11 04:00 | 4 | 0.0953 | 101 | 99.6164 | 0.14083 | -0.93312 | 4:00 | 4:30 | 270 | 298.64 | 4:59 | 297.7069 | 4:58 | 297.7069 | 4 | 1.8426 | 105.5733 | -0.065433 | -3.749 | 1360.8947 | -88.9835 | 0 | 0.097206 | 0 | 1.2724 | 72.9007 | 1.7755 | 101.7315 | 0 | 0.097206 | 0.097206 | 13.71 | 0 | 0.090694 | 0.0013023 | 0.091997 | 13.7126 | 0.82434 | 11 | 4 | [23 empty] | 11 | 4
|  | 2021-04-11 05:00 | 4 | 59.8614 | 101 | 99.6164 | 0.14083 | -0.93312 | 5:00 | 5:30 | 330 | 358.64 | 5:59 | 357.7069 | 5:58 | 357.7069 | 5 | 1.5808 | 90.5733 | 0.10064 | 5.7663 | 1360.8947 | 136.7317 | 0.4378 | 43.0326 | 16.8288 | 1.4716 | 84.3174 | 1.533 | 87.8364 | 159.0718 | 43.8791 | 202.951 | 13.76 | 6.0054 | 40.9398 | 2.719 | 49.6642 | 15.1506 | 442.104 | 11 | 4 | [23 empty] | 11 | 4
|  | 2021-04-11 06:00 | 4 | 221.153 | 101 | 99.6164 | 0.14083 | -0.93312 | 6:00 | 6:30 | 390 | 418.64 | 6:59 | 417.7069 | 6:58 | 417.7069 | 6 | 1.319 | 75.5733 | 0.27004 | 15.472 | 1360.8947 | 363.0425 | 0.60917 | 95.6914 | 125.4616 | 1.6715 | 95.7693 | 1.2876 | 73.7716 | 487.1993 | 91.1841 | 578.3834 | 14.16 | 136.1563 | 85.0759 | 7.7489 | 228.9811 | 20.5715 | 1987.7122 | 11 | 4 | [23 empty] | 11 | 4
|  | 2021-04-11 07:00 | 4 | 399.2532 | 101 | 99.6164 | 0.14083 | -0.93312 | 7:00 | 7:30 | 450 | 478.64 | 7:59 | 477.7069 | 7:58 | 477.7069 | 7 | 1.0572 | 60.5733 | 0.43584 | 24.9715 | 1360.8947 | 574.526 | 0.69493 | 115.573 | 283.6802 | 1.8842 | 107.9565 | 1.041 | 59.6457 | 703.8684 | 102.1026 | 805.971 | 14.77 | 355.6966 | 95.263 | 10.798 | 461.7576 | 27.6992 | 3874.0875 | 11 | 4 | [23 empty] | 11 | 4
|  | 2021-04-11 08:00 | 4 | 560.35 | 101 | 99.6164 | 0.14083 | -0.93312 | 8:00 | 8:30 | 510 | 538.64 | 8:59 | 537.7069 | 8:58 | 537.7069 | 8 | 0.7954 | 45.5733 | 0.58967 | 33.7853 | 1360.8947 | 756.7699 | 0.74045 | 119.6062 | 440.7438 | 2.1242 | 121.7073 | 0.79541 | 45.5735 | 833.3697 | 96.9276 | 930.2972 | 16.23 | 583.3535 | 90.4347 | 12.4636 | 686.2518 | 35.4451 | 5540.6887 | 11 | 4 | [23 empty] | 11 | 4
|  | 2021-04-11 09:00 | 4 | 688.7825 | 101 | 99.6164 | 0.14083 | -0.93312 | 9:00 | 9:30 | 570 | 598.64 | 9:59 | 597.7069 | 9:58 | 597.7069 | 9 | 0.5336 | 30.5733 | 0.72 | 41.2531 | 1360.8947 | 897.3548 | 0.76757 | 115.8245 | 572.958 | 2.4076 | 137.9437 | 0.55453 | 31.7723 | 891.0282 | 101.251 | 992.2792 | 17.56 | 757.5054 | 94.4685 | 13.294 | 865.2679 | 41.7875 | 6762.1291 | 11 | 4 | [23 empty] | 11 | 4
|  | 2021-04-11 10:00 | 4 | 772.3609 | 101 | 99.6164 | 0.14083 | -0.93312 | 10:00 | 10:30 | 630 | 658.64 | 10:59 | 657.7069 | 10:58 | 657.7069 | 10 | 0.27181 | 15.5733 | 0.81109 | 46.472 | 1360.8947 | 986.6999 | 0.78277 | 113.5371 | 658.8238 | 2.7453 | 157.2968 | 0.33144 | 18.9903 | 908.6753 | 113.5371 | 1022.2124 | 19.34 | 859.2196 | 105.9315 | 13.695 | 978.8461 | 46.7477 | 7451.6563 | 11 | 4 | [23 empty] | 11 | 4
|  | 2021-04-11 11:00 | 4 | 802.7128 | 101 | 99.6164 | 0.14083 | -0.93312 | 11:00 | 11:30 | 690 | 718.64 | 11:59 | 717.7069 | 11:58 | 717.7069 | 11 | 0.010006 | 0.57328 | 0.84589 | 48.4661 | 1360.8947 | 1018.7166 | 0.78796 | 117.9988 | 684.714 | 3.1267 | 179.1439 | 0.20149 | 11.5445 | 914.7035 | 117.9988 | 1032.7023 | 20.69 | 896.1988 | 110.0944 | 13.8356 | 1020.1287 | 49.2536 | 7661.6288 | 11 | 4 | [23 empty] | 11 | 4
|  | 2021-04-11 12:00 | 4 | 779.2717 | 101 | 99.6164 | 0.14083 | -0.93312 | 12:00 | 12:30 | 750 | 778.64 | 12:59 | 777.7069 | 12:58 | 777.7069 | 12 | -0.25179 | -14.4267 | 0.81593 | 46.7492 | 1360.8947 | 991.2229 | 0.78617 | 114.5529 | 664.7188 | 2.7733 | 158.8993 | 0.31626 | 18.1205 | 912.6224 | 114.5529 | 1027.1754 | 21.92 | 867.3606 | 106.8793 | 13.7615 | 988.0015 | 49.584 | 7407.0184 | 11 | 4 | [23 empty] | 11 | 4
|  | 2021-04-11 13:00 | 4 | 704.2346 | 101 | 99.6164 | 0.14083 | -0.93312 | 13:00 | 13:30 | 810 | 838.64 | 13:59 | 837.7069 | 13:58 | 837.7069 | 13 | -0.51359 | -29.4267 | 0.72857 | 41.7442 | 1360.8947 | 906.0925 | 0.77722 | 107.0718 | 597.1628 | 3.8518 | 220.6898 | 0.53655 | 30.7418 | 902.2323 | 103.5225 | 1005.7548 | 23.15 | 775.4505 | 96.5878 | 13.4746 | 885.5129 | 47.9444 | 6697.9042 | 11 | 4 | [23 empty] | 11 | 4
|  | 2021-04-11 14:00 | 4 | 580.1519 | 101 | 99.6164 | 0.14083 | -0.93312 | 14:00 | 14:30 | 870 | 898.64 | 14:59 | 897.7069 | 14:58 | 897.7069 | 14 | -0.77539 | -44.4267 | 0.60063 | 34.4136 | 1360.8947 | 769.1269 | 0.7543 | 110.4146 | 469.7373 | 4.1391 | 237.1508 | 0.77676 | 44.5048 | 870.6506 | 88.0927 | 958.7433 | 23.78 | 620.9408 | 82.1916 | 12.8447 | 715.9771 | 43.8274 | 5535.8233 | 11 | 4 | [23 empty] | 11 | 4
|  | 2021-04-11 15:00 | 4 | 423.5503 | 101 | 99.6164 | 0.14083 | -0.93312 | 15:00 | 15:30 | 930 | 958.64 | 15:59 | 957.7069 | 15:58 | 957.7069 | 15 | -1.0372 | -59.4267 | 0.44814 | 25.6764 | 1360.8947 | 589.66 | 0.7183 | 106.0765 | 317.4738 | 4.3818 | 251.0591 | 1.0222 | 58.5664 | 762.846 | 93.0179 | 855.8639 | 24.17 | 397.8315 | 86.7869 | 11.4664 | 496.0848 | 38.0604 | 3952.3751 | 11 | 4 | [23 empty] | 11 | 4
|  | 2021-04-11 16:00 | 4 | 245.2811 | 101 | 99.6164 | 0.14083 | -0.93312 | 16:00 | 16:30 | 990 | 1018.64 | 16:59 | 1017.7069 | 16:58 | 1017.7069 | 16 | -1.299 | -74.4267 | 0.28293 | 16.2107 | 1360.8947 | 379.9223 | 0.64561 | 91.2038 | 154.0773 | 4.5961 | 263.3347 | 1.2687 | 72.6927 | 565.8447 | 87.3137 | 653.1584 | 23.82 | 168.3366 | 81.4648 | 8.7507 | 258.552 | 31.0595 | 2133.7716 | 11 | 4 | [23 empty] | 11 | 4
|  | 2021-04-11 17:00 | 4 | 75.2889 | 101 | 99.6164 | 0.14083 | -0.93312 | 17:00 | 17:30 | 1050 | 1078.64 | 17:59 | 1077.7069 | 17:58 | 1077.7069 | 17 | -1.5608 | -89.4267 | 0.11356 | 6.5063 | 1360.8947 | 154.2071 | 0.48823 | 47.7822 | 27.5067 | 4.7965 | 274.8168 | 1.5143 | 86.7658 | 227.7973 | 49.4765 | 277.2738 | 23.17 | 12.8518 | 46.1622 | 3.7148 | 62.7288 | 24.9264 | 533.3828 | 11 | 4 | [23 empty] | 11 | 4
|  | 2021-04-11 18:00 | 4 | 0.6 | 101 | 99.6164 | 0.14083 | -0.93312 | 18:00 | 18:30 | 1110 | 1138.64 | 18:59 | 1137.7069 | 18:58 | 1137.7069 | 18 | -1.8226 | -104.4267 | -0.053007 | -3.0371 | 1360.8947 | -72.1036 | 0 | 0.612 | 0 | 4.9954 | 286.2135 | 1.7572 | 100.6784 | 0 | 0.612 | 0.612 | 22.22 | 0 | 0.571 | 0.0081992 | 0.5792 | 22.2362 | 4.9885 | 11 | 4 | [23 empty] | 11 | 4
|  | 2021-04-11 19:00 | 4 | 0 | 101 | 99.6164 | 0.14083 | -0.93312 | 19:00 | 19:30 | 1170 | 1198.64 | 19:59 | 1197.7069 | 19:58 | 1197.7069 | 19 | -2.0844 | -119.4267 | -0.20992 | -12.0276 | 1360.8947 | -283.5871 | 0 | 0 | 0 | 5.2037 | 298.1497 | 1.9945 | 114.2787 | 0 | 0 | 0 | 21.27 | 0 | 0 | 0 | 0 | 21.27 | 0 | 11 | 4 | [23 empty] | 11 | 4
|  | 2021-04-11 20:00 | 4 | 0 | 101 | 99.6164 | 0.14083 | -0.93312 | 20:00 | 20:30 | 1230 | 1258.64 | 20:59 | 1257.7069 | 20:58 | 1257.7069 | 20 | -2.3462 | -134.4267 | -0.34936 | -20.0169 | 1360.8947 | -465.8311 | 0 | 0 | 0 | 5.4313 | 311.1895 | 2.2216 | 127.2881 | 0 | 0 | 0 | 20.43 | 0 | 0 | 0 | 0 | 20.43 | 0 | 11 | 4 | [23 empty] | 11 | 4
|  | 2021-04-11 21:00 | 4 | 0 | 101 | 99.6164 | 0.14083 | -0.93312 | 21:00 | 21:30 | 1290 | 1318.64 | 21:59 | 1317.7069 | 21:58 | 1317.7069 | 21 | -2.608 | -149.4267 | -0.46185 | -26.4618 | 1360.8947 | -606.416 | 0 | 0 | 0 | 5.6857 | 325.7683 | 2.4279 | 139.1108 | 0 | 0 | 0 | 19.59 | 0 | 0 | 0 | 0 | 19.59 | 0 | 11 | 4 | [23 empty] | 11 | 4
|  | 2021-04-11 22:00 | 4 | 0 | 101 | 99.6164 | 0.14083 | -0.93312 | 22:00 | 22:30 | 1350 | 1378.64 | 22:59 | 1377.7069 | 22:58 | 1377.7069 | 22 | -2.8698 | -164.4267 | -0.53664 | -30.7473 | 1360.8947 | -695.7611 | 0 | 0 | 0 | 5.9687 | 341.9836 | 2.5895 | 148.3646 | 0 | 0 | 0 | 18.74 | 0 | 0 | 0 | 0 | 18.74 | 0 | 11 | 4 | [23 empty] | 11 | 4
|  | 2021-04-11 23:00 | 4 | 0 | 101 | 99.6164 | 0.14083 | -0.93312 | 23:00 | 23:30 | 1410 | 1438.64 | 23:59 | 1437.7069 | 23:58 | 1437.7069 | 23 | -3.1316 | -179.4267 | -0.56425 | -32.3289 | 1360.8947 | -727.7778 | 0 | 0 | 0 | 6.2715 | 359.3283 | 2.6586 | 152.3253 | 0 | 0 | 0 | 17.9 | 0 | 0 | 0 | 0 | 17.9 | 0 | 11 | 4 | [23 empty] | 11 | 4
|  | 2021-04-12 | 4 | 0 | 101 | 99.6164 | 0.14083 | -0.93312 | 0:00 | 0:30 | 30 | 58.64 | 0:59 | 57.7069 | 0:58 | 57.7069 | 0 | 2.8898 | 165.5733 | -0.54051 | -30.9691 | 1360.8947 | -700.2841 | 0 | 0 | 0 | 0.29181 | 16.7195 | 2.5987 | 148.8963 | 0 | 0 | 0 | 16.81 | 0 | 0 | 0 | 0 | 16.81 | 0 | 12 | 4 | [23 empty] | 12 | 4
|  | 2021-04-12 01:00 | 4 | 0 | 102 | 100.6027 | 0.14724 | -0.66697 | 1:00 | 1:30 | 90 | 118.64 | 1:59 | 117.973 | 1:58 | 117.973 | 1 | 2.6268 | 150.5067 | -0.46263 | -26.507 | 1360.0628 | -607.005 | 0 | 0 | 0 | 0.57544 | 32.9701 | 2.437 | 139.6315 | 0 | 0 | 0 | 15.65 | 0 | 0 | 0 | 0 | 15.65 | 0 | 12 | 4 | [23 empty] | 12 | 4
|  | 2021-04-12 02:00 | 4 | 0 | 102 | 100.6027 | 0.14724 | -0.66697 | 2:00 | 2:30 | 150 | 178.64 | 2:59 | 177.973 | 2:58 | 177.973 | 2 | 2.365 | 135.5067 | -0.35288 | -20.2185 | 1360.0628 | -470.0391 | 0 | 0 | 0 | 0.83123 | 47.6262 | 2.2338 | 127.9895 | 0 | 0 | 0 | 15.03 | 0 | 0 | 0 | 0 | 15.03 | 0 | 12 | 4 | [23 empty] | 12 | 4
|  | 2021-04-12 03:00 | 4 | 0 | 102 | 100.6027 | 0.14724 | -0.66697 | 3:00 | 3:30 | 210 | 238.64 | 3:59 | 237.973 | 3:58 | 237.973 | 3 | 2.1032 | 120.5067 | -0.21539 | -12.341 | 1360.0628 | -290.6857 | 0 | 0 | 0 | 1.0601 | 60.7395 | 2.0085 | 115.0772 | 0 | 0 | 0 | 14.35 | 0 | 0 | 0 | 0 | 14.35 | 0 | 12 | 4 | [23 empty] | 12 | 4
|  | 2021-04-12 04:00 | 4 | 0.2108 | 102 | 100.6027 | 0.14724 | -0.66697 | 4:00 | 4:30 | 270 | 298.64 | 4:59 | 297.973 | 4:58 | 297.973 | 4 | 1.8414 | 105.5067 | -0.059715 | -3.4214 | 1360.0628 | -81.1674 | 0 | 0.21502 | 0 | 1.2692 | 72.722 | 1.7721 | 101.5325 | 0 | 0.21502 | 0.21502 | 13.97 | 0 | 0.20061 | 0.0028807 | 0.20349 | 13.9757 | 1.8212 | 12 | 4 | [23 empty] | 12 | 4
|  | 2021-04-12 05:00 | 4 | 62.4543 | 102 | 100.6027 | 0.14724 | -0.66697 | 5:00 | 5:30 | 330 | 358.64 | 5:59 | 357.973 | 5:58 | 357.973 | 5 | 1.5796 | 90.5067 | 0.10625 | 6.0878 | 1360.0628 | 144.2373 | 0.433 | 45.3977 | 17.0566 | 1.4683 | 84.1271 | 1.5298 | 87.6519 | 152.3798 | 46.2941 | 198.6739 | 13.82 | 6.2432 | 43.193 | 2.6617 | 52.0979 | 15.2787 | 463.4956 | 12 | 4 | [23 empty] | 12 | 4
|  | 2021-04-12 06:00 | 4 | 222.1255 | 102 | 100.6027 | 0.14724 | -0.66697 | 6:00 | 6:30 | 390 | 418.64 | 6:59 | 417.973 | 6:58 | 417.973 | 6 | 1.3178 | 75.5067 | 0.27565 | 15.7934 | 1360.0628 | 370.1675 | 0.60007 | 99.4872 | 122.6383 | 1.6681 | 95.5727 | 1.2845 | 73.5949 | 466.094 | 95.269 | 561.3629 | 13.76 | 131.6374 | 88.8872 | 7.5208 | 228.0454 | 20.1453 | 1983.5556 | 12 | 4 | [23 empty] | 12 | 4
|  | 2021-04-12 07:00 | 4 | 388.5095 | 102 | 100.6027 | 0.14724 | -0.66697 | 7:00 | 7:30 | 450 | 478.64 | 7:59 | 477.973 | 7:58 | 477.973 | 7 | 1.056 | 60.5067 | 0.44156 | 25.2997 | 1360.0628 | 581.2265 | 0.66843 | 129.6538 | 258.8557 | 1.8808 | 107.7606 | 1.0379 | 59.47 | 634.3816 | 117.4048 | 751.7864 | 13.91 | 322.2591 | 109.5402 | 10.072 | 441.8713 | 26.2824 | 3732.7863 | 12 | 4 | [23 empty] | 12 | 4
|  | 2021-04-12 08:00 | 4 | 544.0768 | 102 | 100.6027 | 0.14724 | -0.66697 | 8:00 | 8:30 | 510 | 538.64 | 8:59 | 537.973 | 8:58 | 537.973 | 8 | 0.79424 | 45.5067 | 0.59563 | 34.1268 | 1360.0628 | 763.031 | 0.71305 | 141.0311 | 403.0457 | 2.121 | 121.5264 | 0.79219 | 45.3892 | 755.4318 | 120.2597 | 875.6915 | 13.94 | 530.5299 | 112.2038 | 11.732 | 654.4658 | 32.265 | 5368.9665 | 12 | 4 | [23 empty] | 12 | 4
|  | 2021-04-12 09:00 | 4 | 648.0092 | 102 | 100.6027 | 0.14724 | -0.66697 | 9:00 | 9:30 | 570 | 598.64 | 9:59 | 597.973 | 9:58 | 597.973 | 9 | 0.53244 | 30.5067 | 0.72626 | 41.6118 | 1360.0628 | 903.1912 | 0.71747 | 163.189 | 484.8202 | 2.4052 | 137.8075 | 0.55085 | 31.5615 | 769.6373 | 136.9081 | 906.5454 | 13.96 | 655.7915 | 127.737 | 12.1454 | 795.6739 | 36.2389 | 6398.3753 | 12 | 4 | [23 empty] | 12 | 4
|  | 2021-04-12 10:00 | 4 | 654.2374 | 102 | 100.6027 | 0.14724 | -0.66697 | 10:00 | 10:30 | 630 | 658.64 | 10:59 | 657.973 | 10:58 | 657.973 | 10 | 0.27064 | 15.5067 | 0.81758 | 46.8439 | 1360.0628 | 992.1555 | 0.65941 | 228.1882 | 426.0492 | 2.7446 | 157.2543 | 0.32654 | 18.7096 | 618.1934 | 203.27 | 821.4634 | 13.99 | 585.5259 | 189.6535 | 11.0055 | 786.1849 | 36.0032 | 6329.6298 | 12 | 4 | [23 empty] | 12 | 4
|  | 2021-04-12 11:00 | 4 | 541.9168 | 102 | 100.6027 | 0.14724 | -0.66697 | 11:00 | 11:30 | 690 | 718.64 | 11:59 | 717.973 | 11:58 | 717.973 | 11 | 0.0088443 | 0.50674 | 0.85231 | 48.8339 | 1360.0628 | 1023.8611 | 0.52929 | 306.7737 | 235.1431 | 3.1283 | 179.2385 | 0.19504 | 11.1747 | 334.3783 | 290.1954 | 624.5737 | 14.04 | 328.0387 | 270.756 | 8.3677 | 607.1624 | 31.0405 | 5011.2427 | 12 | 4 | [23 empty] | 12 | 4
|  | 2021-04-12 12:00 | 4 | 511.6158 | 102 | 100.6027 | 0.14724 | -0.66697 | 12:00 | 12:30 | 750 | 778.64 | 12:59 | 777.973 | 12:58 | 777.973 | 12 | -0.25296 | -14.4933 | 0.82188 | 47.0903 | 1360.0628 | 996.1473 | 0.51359 | 303.0286 | 208.5872 | 2.7695 | 158.6783 | 0.31297 | 17.932 | 305.1512 | 288.1147 | 593.2659 | 13.96 | 290.3277 | 268.8147 | 7.9483 | 567.0906 | 29.8385 | 4708.3198 | 12 | 4 | [23 empty] | 12 | 4
|  | 2021-04-12 13:00 | 4 | 415.0854 | 102 | 100.6027 | 0.14724 | -0.66697 | 13:00 | 13:30 | 810 | 838.64 | 13:59 | 837.973 | 13:58 | 837.973 | 13 | -0.51475 | -29.4933 | 0.73387 | 42.0478 | 1360.0628 | 910.9029 | 0.45569 | 285.9959 | 129.0895 | 3.8568 | 220.981 | 0.5349 | 30.6474 | 208.1133 | 275.7014 | 483.8147 | 13.99 | 179.0441 | 257.2329 | 6.4819 | 442.7589 | 26.3872 | 3738.3905 | 12 | 4 | [23 empty] | 12 | 4
|  | 2021-04-12 14:00 | 4 | 288.1086 | 102 | 100.6027 | 0.14724 | -0.66697 | 14:00 | 14:30 | 870 | 898.64 | 14:59 | 897.973 | 14:58 | 897.973 | 14 | -0.77655 | -44.4933 | 0.60534 | 34.6837 | 1360.0628 | 773.9369 | 0.37226 | 238.646 | 49.4626 | 4.1445 | 237.4632 | 0.77568 | 44.4434 | 96.3647 | 233.2728 | 329.6374 | 13.98 | 68.7988 | 217.6464 | 4.4163 | 290.8616 | 22.1241 | 2506.4519 | 12 | 4 | [23 empty] | 12 | 4
|  | 2021-04-12 15:00 | 4 | 217.2334 | 102 | 100.6027 | 0.14724 | -0.66697 | 15:00 | 15:30 | 930 | 958.64 | 15:59 | 957.973 | 15:58 | 957.973 | 15 | -1.0384 | -59.4933 | 0.45245 | 25.9237 | 1360.0628 | 594.5835 | 0.36535 | 182.4454 | 34.788 | 4.3872 | 251.3693 | 1.0213 | 58.5158 | 87.1759 | 179.1224 | 266.2983 | 13.76 | 45.5289 | 167.1235 | 3.5677 | 216.22 | 19.8142 | 1883.6187 | 12 | 4 | [23 empty] | 12 | 4
|  | 2021-04-12 16:00 | 4 | 145.4879 | 102 | 100.6027 | 0.14724 | -0.66697 | 16:00 | 16:30 | 990 | 1018.64 | 16:59 | 1017.973 | 16:58 | 1017.973 | 16 | -1.3002 | -74.4933 | 0.28705 | 16.4467 | 1360.0628 | 385.0653 | 0.37783 | 119.1589 | 26.329 | 4.6013 | 263.6358 | 1.2678 | 72.6416 | 97.5175 | 117.8784 | 215.3959 | 13.72 | 29.0942 | 109.9821 | 2.8858 | 141.962 | 17.6949 | 1248.9884 | 12 | 4 | [23 empty] | 12 | 4
|  | 2021-04-12 17:00 | 4 | 43.2999 | 102 | 100.6027 | 0.14724 | -0.66697 | 17:00 | 17:30 | 1050 | 1078.64 | 17:59 | 1077.973 | 17:58 | 1077.973 | 17 | -1.562 | -89.4933 | 0.11766 | 6.7416 | 1360.0628 | 159.6606 | 0.2712 | 41.2419 | 2.058 | 4.8015 | 275.1082 | 1.5133 | 86.7063 | 16.8387 | 41.3232 | 58.1619 | 13.48 | 0.96745 | 38.555 | 0.77922 | 40.3017 | 14.6084 | 359.6515 | 12 | 4 | [23 empty] | 12 | 4
|  | 2021-04-12 18:00 | 4 | 0.4352 | 102 | 100.6027 | 0.14724 | -0.66697 | 18:00 | 18:30 | 1110 | 1138.64 | 18:59 | 1137.973 | 18:58 | 1137.973 | 18 | -1.8238 | -104.4933 | -0.048745 | -2.7929 | 1360.0628 | -66.2697 | 0 | 0.4439 | 0 | 5.0003 | 286.4958 | 1.7559 | 100.6029 | 0 | 0.4439 | 0.4439 | 13.21 | 0 | 0.41417 | 0.0059472 | 0.42012 | 13.2218 | 3.7729 | 12 | 4 | [23 empty] | 12 | 4
|  | 2021-04-12 19:00 | 4 | 0 | 102 | 100.6027 | 0.14724 | -0.66697 | 19:00 | 19:30 | 1170 | 1198.64 | 19:59 | 1197.973 | 19:58 | 1197.973 | 19 | -2.0856 | -119.4933 | -0.20535 | -11.7656 | 1360.0628 | -277.3287 | 0 | 0 | 0 | 5.2084 | 298.4211 | 1.9928 | 114.1774 | 0 | 0 | 0 | 12.61 | 0 | 0 | 0 | 0 | 12.61 | 0 | 12 | 4 | [23 empty] | 12 | 4
|  | 2021-04-12 20:00 | 4 | 0 | 102 | 100.6027 | 0.14724 | -0.66697 | 20:00 | 20:30 | 1230 | 1258.64 | 20:59 | 1257.973 | 20:58 | 1257.973 | 20 | -2.3474 | -134.4933 | -0.34435 | -19.7296 | 1360.0628 | -459.1331 | 0 | 0 | 0 | 5.4357 | 311.4425 | 2.2191 | 127.147 | 0 | 0 | 0 | 12.74 | 0 | 0 | 0 | 0 | 12.74 | 0 | 12 | 4 | [23 empty] | 12 | 4
|  | 2021-04-12 21:00 | 4 | 0 | 102 | 100.6027 | 0.14724 | -0.66697 | 21:00 | 21:30 | 1290 | 1318.64 | 21:59 | 1317.973 | 21:58 | 1317.973 | 21 | -2.6091 | -149.4933 | -0.45631 | -26.1445 | 1360.0628 | -599.2934 | 0 | 0 | 0 | 5.6895 | 325.9871 | 2.4244 | 138.9078 | 0 | 0 | 0 | 12.07 | 0 | 0 | 0 | 0 | 12.07 | 0 | 12 | 4 | [23 empty] | 12 | 4
|  | 2021-04-12 22:00 | 4 | 0 | 102 | 100.6027 | 0.14724 | -0.66697 | 22:00 | 22:30 | 1350 | 1378.64 | 22:59 | 1377.973 | 22:58 | 1377.973 | 22 | -2.8709 | -164.4933 | -0.5306 | -30.401 | 1360.0628 | -688.2577 | 0 | 0 | 0 | 5.9715 | 342.1445 | 2.5844 | 148.0739 | 0 | 0 | 0 | 11.38 | 0 | 0 | 0 | 0 | 11.38 | 0 | 12 | 4 | [23 empty] | 12 | 4
|  | 2021-04-12 23:00 | 4 | 0 | 102 | 100.6027 | 0.14724 | -0.66697 | 23:00 | 23:30 | 1410 | 1438.64 | 23:59 | 1437.973 | 23:58 | 1437.973 | 23 | -3.1327 | -179.4933 | -0.55785 | -31.9622 | 1360.0628 | -719.9633 | 0 | 0 | 0 | 6.2729 | 359.4092 | 2.6522 | 151.9595 | 0 | 0 | 0 | 10.74 | 0 | 0 | 0 | 0 | 10.74 | 0 | 12 | 4 | [23 empty] | 12 | 4
|  | 2021-04-13 | 4 | 0 | 102 | 100.6027 | 0.14724 | -0.66697 | 0:00 | 0:30 | 30 | 58.64 | 0:59 | 57.973 | 0:58 | 57.973 | 0 | 2.8886 | 165.5067 | -0.534 | -30.5961 | 1360.0628 | -692.2495 | 0 | 0 | 0 | 0.29172 | 16.7143 | 2.5925 | 148.5392 | 0 | 0 | 0 | 10.27 | 0 | 0 | 0 | 0 | 10.27 | 0 | 13 | 4 | [23 empty] | 13 | 4
|  | 2021-04-13 01:00 | 4 | 0 | 103 | 101.589 | 0.1536 | -0.40685 | 1:00 | 1:30 | 90 | 118.64 | 1:59 | 118.2332 | 1:58 | 118.2332 | 1 | 2.6257 | 150.4417 | -0.45628 | -26.1432 | 1359.2299 | -598.8983 | 0 | 0 | 0 | 0.57407 | 32.892 | 2.4318 | 139.3304 | 0 | 0 | 0 | 9.78 | 0 | 0 | 0 | 0 | 9.78 | 0 | 13 | 4 | [23 empty] | 13 | 4
|  | 2021-04-13 02:00 | 4 | 0 | 103 | 101.589 | 0.1536 | -0.40685 | 2:00 | 2:30 | 150 | 178.64 | 2:59 | 178.2332 | 2:58 | 178.2332 | 2 | 2.3639 | 135.4417 | -0.34676 | -19.8681 | 1359.2299 | -461.9423 | 0 | 0 | 0 | 0.829 | 47.4983 | 2.2294 | 127.7359 | 0 | 0 | 0 | 9.53 | 0 | 0 | 0 | 0 | 9.53 | 0 | 13 | 4 | [23 empty] | 13 | 4
|  | 2021-04-13 03:00 | 4 | 0 | 103 | 101.589 | 0.1536 | -0.40685 | 3:00 | 3:30 | 210 | 238.64 | 3:59 | 238.2332 | 3:58 | 238.2332 | 3 | 2.1021 | 120.4417 | -0.20952 | -12.0049 | 1359.2299 | -282.713 | 0 | 0 | 0 | 1.0573 | 60.5802 | 2.0046 | 114.8573 | 0 | 0 | 0 | 9.28 | 0 | 0 | 0 | 0 | 9.28 | 0 | 13 | 4 | [23 empty] | 13 | 4
|  | 2021-04-13 04:00 | 4 | 0.2927 | 103 | 101.589 | 0.1536 | -0.40685 | 4:00 | 4:30 | 270 | 298.64 | 4:59 | 298.2332 | 4:58 | 298.2332 | 4 | 1.8403 | 105.4417 | -0.054045 | -3.0966 | 1359.2299 | -73.4244 | 0 | 0.29855 | 0 | 1.2661 | 72.5436 | 1.7686 | 101.3354 | 0 | 0.29855 | 0.29855 | 9.11 | 0 | 0.27855 | 0.0039999 | 0.28255 | 9.1179 | 2.5848 | 13 | 4 | [23 empty] | 13 | 4
|  | 2021-04-13 05:00 | 4 | 39.8828 | 103 | 101.589 | 0.1536 | -0.40685 | 5:00 | 5:30 | 330 | 358.64 | 5:59 | 358.2332 | 5:58 | 358.2332 | 5 | 1.5785 | 90.4417 | 0.11181 | 6.4063 | 1359.2299 | 151.6608 | 0.26297 | 38.0689 | 1.8139 | 1.465 | 83.9369 | 1.5266 | 87.4697 | 15.7806 | 38.122 | 53.9026 | 9.11 | 0.69667 | 35.5683 | 0.72216 | 36.9872 | 10.1456 | 336.8073 | 13 | 4 | [23 empty] | 13 | 4
|  | 2021-04-13 06:00 | 4 | 161.7055 | 103 | 101.589 | 0.1536 | -0.40685 | 6:00 | 6:30 | 390 | 418.64 | 6:59 | 418.2332 | 6:58 | 418.2332 | 6 | 1.3167 | 75.4417 | 0.2812 | 16.1118 | 1359.2299 | 377.2033 | 0.4287 | 118.7044 | 43.0011 | 1.6646 | 95.3757 | 1.2814 | 73.421 | 162.4198 | 116.632 | 279.0518 | 10.03 | 46.3443 | 108.8191 | 3.7386 | 158.902 | 14.4793 | 1418.8749 | 13 | 4 | [23 empty] | 13 | 4
|  | 2021-04-13 07:00 | 4 | 264.4164 | 103 | 101.589 | 0.1536 | -0.40685 | 7:00 | 7:30 | 450 | 478.64 | 7:59 | 478.2332 | 7:58 | 478.2332 | 7 | 1.0549 | 60.4417 | 0.44724 | 25.6247 | 1359.2299 | 587.8329 | 0.44982 | 184.7763 | 79.6401 | 1.8773 | 107.5638 | 1.0349 | 59.2977 | 196.7489 | 179.3274 | 376.0763 | 11.8 | 100.4556 | 167.3148 | 5.0385 | 272.8089 | 19.4386 | 2380.7767 | 13 | 4 | [23 empty] | 13 | 4
|  | 2021-04-13 08:00 | 4 | 239.6255 | 103 | 101.589 | 0.1536 | -0.40685 | 8:00 | 8:30 | 510 | 538.64 | 8:59 | 538.2332 | 8:58 | 538.2332 | 8 | 0.79311 | 45.4417 | 0.60153 | 34.4652 | 1359.2299 | 769.1954 | 0.31153 | 222.7916 | 16.8339 | 2.1179 | 121.3439 | 0.78905 | 45.2091 | 36.6642 | 218.877 | 255.5412 | 11.78 | 25.8307 | 204.2151 | 3.4236 | 233.4694 | 18.3171 | 2048.1478 | 13 | 4 | [23 empty] | 13 | 4
|  | 2021-04-13 09:00 | 4 | 327.5338 | 103 | 101.589 | 0.1536 | -0.40685 | 9:00 | 9:30 | 570 | 598.64 | 9:59 | 598.2332 | 9:58 | 598.2332 | 9 | 0.53131 | 30.4417 | 0.73247 | 41.9676 | 1359.2299 | 908.9314 | 0.36035 | 277.819 | 49.7148 | 2.4028 | 137.6692 | 0.54726 | 31.3559 | 84.1539 | 271.2592 | 355.4131 | 12.86 | 71.8634 | 253.0883 | 4.7616 | 329.7133 | 22.092 | 2841.6826 | 13 | 4 | [23 empty] | 13 | 4
|  | 2021-04-13 10:00 | 4 | 423.4593 | 103 | 101.589 | 0.1536 | -0.40685 | 10:00 | 10:30 | 630 | 658.64 | 10:59 | 658.2332 | 10:58 | 658.2332 | 10 | 0.26951 | 15.4417 | 0.82402 | 47.2131 | 1359.2299 | 997.5179 | 0.42451 | 313.8102 | 109.6491 | 2.7438 | 157.2097 | 0.32175 | 18.4348 | 163.3476 | 303.581 | 466.9286 | 12.57 | 154.9653 | 283.2449 | 6.2557 | 444.4658 | 25.015 | 3777.6869 | 13 | 4 | [23 empty] | 13 | 4
|  | 2021-04-13 11:00 | 4 | 335.5287 | 103 | 101.589 | 0.1536 | -0.40685 | 11:00 | 11:30 | 690 | 718.64 | 11:59 | 718.2332 | 11:58 | 718.2332 | 11 | 0.0077093 | 0.44171 | 0.85869 | 49.1992 | 1359.2299 | 1028.9181 | 0.3261 | 303.7929 | 31.7358 | 3.1299 | 179.332 | 0.18863 | 10.8076 | 50.1613 | 297.5573 | 347.7186 | 14.18 | 49.2716 | 277.6247 | 4.6585 | 331.5549 | 23.4635 | 2839.0007 | 13 | 4 | [23 empty] | 13 | 4
|  | 2021-04-13 12:00 | 4 | 491.2374 | 103 | 101.589 | 0.1536 | -0.40685 | 12:00 | 12:30 | 750 | 778.64 | 12:59 | 778.2332 | 12:58 | 778.2332 | 12 | -0.25409 | -14.5583 | 0.82779 | 47.4291 | 1359.2299 | 1000.992 | 0.49075 | 309.6989 | 181.5385 | 2.7656 | 158.4575 | 0.30979 | 17.7494 | 264.8271 | 296.208 | 561.0351 | 15.09 | 252.2211 | 276.3658 | 7.5164 | 536.1033 | 30.1009 | 4445.3065 | 13 | 4 | [23 empty] | 13 | 4
|  | 2021-04-13 13:00 | 4 | 406.2819 | 103 | 101.589 | 0.1536 | -0.40685 | 13:00 | 13:30 | 810 | 838.64 | 13:59 | 838.2332 | 13:58 | 838.2332 | 13 | -0.51589 | -29.5583 | 0.73913 | 42.3493 | 1359.2299 | 915.6428 | 0.44371 | 288.0541 | 118.2278 | 3.8619 | 221.2716 | 0.53331 | 30.5564 | 189.8485 | 278.3908 | 468.2393 | 15.89 | 163.4841 | 259.7421 | 6.2732 | 429.4994 | 27.916 | 3599.6466 | 13 | 4 | [23 empty] | 13 | 4
|  | 2021-04-13 14:00 | 4 | 241.93 | 103 | 101.589 | 0.1536 | -0.40685 | 14:00 | 14:30 | 870 | 898.64 | 14:59 | 898.2332 | 14:58 | 898.2332 | 14 | -0.77769 | -44.5583 | 0.61003 | 34.9519 | 1359.2299 | 778.6869 | 0.31069 | 225.2727 | 16.6573 | 4.1499 | 237.7745 | 0.77464 | 44.3837 | 35.5323 | 221.574 | 257.1063 | 16.91 | 25.3939 | 206.7313 | 3.4446 | 235.5698 | 23.506 | 2016.7032 | 13 | 4 | [23 empty] | 13 | 4
|  | 2021-04-13 15:00 | 4 | 269.5034 | 103 | 101.589 | 0.1536 | -0.40685 | 15:00 | 15:30 | 930 | 958.64 | 15:59 | 958.2332 | 15:58 | 958.2332 | 15 | -1.0395 | -59.5583 | 0.45674 | 26.1694 | 1359.2299 | 599.4575 | 0.44958 | 188.4377 | 81.0657 | 4.3926 | 251.6778 | 1.0204 | 58.4657 | 195.0321 | 183.4889 | 378.521 | 16.97 | 102.0036 | 171.1975 | 5.0712 | 278.2723 | 24.7616 | 2368.0206 | 13 | 4 | [23 empty] | 13 | 4
|  | 2021-04-13 16:00 | 4 | 185.0076 | 103 | 101.589 | 0.1536 | -0.40685 | 16:00 | 16:30 | 990 | 1018.64 | 16:59 | 1018.2332 | 16:58 | 1018.2332 | 16 | -1.3013 | -74.5583 | 0.29115 | 16.6815 | 1359.2299 | 390.1689 | 0.47417 | 121.7592 | 63.2484 | 4.6065 | 263.9347 | 1.2669 | 72.5904 | 227.0845 | 119.8227 | 346.9072 | 16.74 | 67.944 | 111.7961 | 4.6477 | 184.3878 | 21.9029 | 1590.5958 | 13 | 4 | [23 empty] | 13 | 4
|  | 2021-04-13 17:00 | 4 | 50.704 | 103 | 101.589 | 0.1536 | -0.40685 | 17:00 | 17:30 | 1050 | 1078.64 | 17:59 | 1078.2332 | 17:58 | 1078.2332 | 17 | -1.5631 | -89.5583 | 0.12175 | 6.976 | 1359.2299 | 165.0837 | 0.30714 | 47.5134 | 3.1906 | 4.8066 | 275.3971 | 1.5123 | 86.6462 | 22.6859 | 47.9487 | 70.6346 | 16.32 | 1.3272 | 44.7368 | 0.94632 | 47.0102 | 17.6363 | 413.7108 | 13 | 4 | [23 empty] | 13 | 4
|  | 2021-04-13 18:00 | 4 | 0.4648 | 103 | 101.589 | 0.1536 | -0.40685 | 18:00 | 18:30 | 1110 | 1138.64 | 18:59 | 1138.2332 | 18:58 | 1138.2332 | 18 | -1.8249 | -104.5583 | -0.044495 | -2.5494 | 1359.2299 | -60.4588 | 0 | 0.4741 | 0 | 5.0052 | 286.7753 | 1.7545 | 100.5263 | 0 | 0.4741 | 0.4741 | 15.42 | 0 | 0.44234 | 0.0063517 | 0.44869 | 15.4326 | 3.989 | 13 | 4 | [23 empty] | 13 | 4
|  | 2021-04-13 19:00 | 4 | 0 | 103 | 101.589 | 0.1536 | -0.40685 | 19:00 | 19:30 | 1170 | 1198.64 | 19:59 | 1198.2332 | 19:58 | 1198.2332 | 19 | -2.0867 | -119.5583 | -0.20079 | -11.5044 | 1359.2299 | -271.0884 | 0 | 0 | 0 | 5.2131 | 298.6892 | 1.991 | 114.0748 | 0 | 0 | 0 | 14.61 | 0 | 0 | 0 | 0 | 14.61 | 0 | 13 | 4 | [23 empty] | 13 | 4
|  | 2021-04-13 20:00 | 4 | 0 | 103 | 101.589 | 0.1536 | -0.40685 | 20:00 | 20:30 | 1230 | 1258.64 | 20:59 | 1258.2332 | 20:58 | 1258.2332 | 20 | -2.3485 | -134.5583 | -0.33935 | -19.4432 | 1359.2299 | -452.4509 | 0 | 0 | 0 | 5.44 | 311.6919 | 2.2166 | 127.0042 | 0 | 0 | 0 | 13.52 | 0 | 0 | 0 | 0 | 13.52 | 0 | 13 | 4 | [23 empty] | 13 | 4
|  | 2021-04-13 21:00 | 4 | 0 | 103 | 101.589 | 0.1536 | -0.40685 | 21:00 | 21:30 | 1290 | 1318.64 | 21:59 | 1318.2332 | 21:58 | 1318.2332 | 21 | -2.6103 | -149.5583 | -0.45079 | -25.8285 | 1359.2299 | -592.1868 | 0 | 0 | 0 | 5.6933 | 326.2021 | 2.4208 | 138.7034 | 0 | 0 | 0 | 12.43 | 0 | 0 | 0 | 0 | 12.43 | 0 | 13 | 4 | [23 empty] | 13 | 4
|  | 2021-04-13 22:00 | 4 | 0 | 103 | 101.589 | 0.1536 | -0.40685 | 22:00 | 22:30 | 1350 | 1378.64 | 22:59 | 1378.2332 | 22:58 | 1378.2332 | 22 | -2.8721 | -164.5583 | -0.52458 | -30.0564 | 1359.2299 | -680.7734 | 0 | 0 | 0 | 5.9743 | 342.3019 | 2.5793 | 147.783 | 0 | 0 | 0 | 11.34 | 0 | 0 | 0 | 0 | 11.34 | 0 | 13 | 4 | [23 empty] | 13 | 4
|  | 2021-04-13 23:00 | 4 | 0 | 103 | 101.589 | 0.1536 | -0.40685 | 23:00 | 23:30 | 1410 | 1438.64 | 23:59 | 1438.2332 | 23:58 | 1438.2332 | 23 | -3.1339 | -179.5583 | -0.55149 | -31.5978 | 1359.2299 | -712.1736 | 0 | 0 | 0 | 6.2742 | 359.4875 | 2.6458 | 151.5958 | 0 | 0 | 0 | 10.25 | 0 | 0 | 0 | 0 | 10.25 | 0 | 13 | 4 | [23 empty] | 13 | 4
|  | 2021-04-14 | 4 | 0 | 103 | 101.589 | 0.1536 | -0.40685 | 0:00 | 0:30 | 30 | 58.64 | 0:59 | 58.2332 | 0:58 | 58.2332 | 0 | 2.8875 | 165.4417 | -0.52754 | -30.2257 | 1359.2299 | -684.2475 | 0 | 0 | 0 | 0.29161 | 16.7077 | 2.5863 | 148.1845 | 0 | 0 | 0 | 9.21 | 0 | 0 | 0 | 0 | 9.21 | 0 | 14 | 4 | [23 empty] | 14 | 4
|  | 2021-04-14 01:00 | 4 | 0 | 104 | 102.5753 | 0.15993 | -0.15305 | 1:00 | 1:30 | 90 | 118.64 | 1:59 | 118.487 | 1:58 | 118.487 | 1 | 2.6246 | 150.3783 | -0.44998 | -25.7822 | 1358.3962 | -590.8368 | 0 | 0 | 0 | 0.57271 | 32.8137 | 2.4266 | 139.0312 | 0 | 0 | 0 | 8.08 | 0 | 0 | 0 | 0 | 8.08 | 0 | 14 | 4 | [23 empty] | 14 | 4
|  | 2021-04-14 02:00 | 4 | 0 | 104 | 102.5753 | 0.15993 | -0.15305 | 2:00 | 2:30 | 150 | 178.64 | 2:59 | 178.487 | 2:58 | 178.487 | 2 | 2.3628 | 135.3783 | -0.3407 | -19.5205 | 1358.3962 | -453.9012 | 0 | 0 | 0 | 0.82677 | 47.3705 | 2.225 | 127.4841 | 0 | 0 | 0 | 7.47 | 0 | 0 | 0 | 0 | 7.47 | 0 | 14 | 4 | [23 empty] | 14 | 4
|  | 2021-04-14 03:00 | 4 | 0 | 104 | 102.5753 | 0.15993 | -0.15305 | 3:00 | 3:30 | 210 | 238.64 | 3:59 | 238.487 | 3:58 | 238.487 | 3 | 2.101 | 120.3783 | -0.20371 | -11.6716 | 1358.3962 | -274.8063 | 0 | 0 | 0 | 1.0546 | 60.4213 | 2.0008 | 114.6393 | 0 | 0 | 0 | 6.86 | 0 | 0 | 0 | 0 | 6.86 | 0 | 14 | 4 | [23 empty] | 14 | 4
|  | 2021-04-14 04:00 | 4 | 0.4393 | 104 | 102.5753 | 0.15993 | -0.15305 | 4:00 | 4:30 | 270 | 298.64 | 4:59 | 298.487 | 4:58 | 298.487 | 4 | 1.8392 | 105.3783 | -0.048427 | -2.7747 | 1358.3962 | -65.7573 | 0 | 0.44809 | 0 | 1.263 | 72.3656 | 1.7652 | 101.1405 | 0 | 0.44809 | 0.44809 | 6.42 | 0 | 0.41807 | 0.0060032 | 0.42407 | 6.4319 | 3.9259 | 14 | 4 | [23 empty] | 14 | 4
|  | 2021-04-14 05:00 | 4 | 25.8579 | 104 | 102.5753 | 0.15993 | -0.15305 | 5:00 | 5:30 | 330 | 358.64 | 5:59 | 358.487 | 5:58 | 358.487 | 5 | 1.5774 | 90.3783 | 0.11732 | 6.7219 | 1358.3962 | 158.9996 | 0.16263 | 25.328 | 0.52995 | 1.4617 | 83.7467 | 1.5235 | 87.29 | 4.3414 | 25.3497 | 29.6911 | 6.35 | 0.20526 | 23.6516 | 0.39779 | 24.2547 | 7.0291 | 223.9486 | 14 | 4 | [23 empty] | 14 | 4
|  | 2021-04-14 06:00 | 4 | 56.9935 | 104 | 102.5753 | 0.15993 | -0.15305 | 6:00 | 6:30 | 390 | 418.64 | 6:59 | 418.487 | 6:58 | 418.487 | 6 | 1.3156 | 75.3783 | 0.28671 | 16.4271 | 1358.3962 | 384.1476 | 0.14836 | 56.0279 | 0.96561 | 1.6612 | 95.1785 | 1.2785 | 73.2501 | 3.5403 | 55.9923 | 59.5326 | 7.28 | 1.0203 | 52.2416 | 0.79759 | 54.0594 | 8.7937 | 495.2502 | 14 | 4 | [23 empty] | 14 | 4
|  | 2021-04-14 07:00 | 4 | 69.1029 | 104 | 102.5753 | 0.15993 | -0.15305 | 7:00 | 7:30 | 450 | 478.64 | 7:59 | 478.487 | 7:58 | 478.487 | 7 | 1.0538 | 60.3783 | 0.45285 | 25.9466 | 1358.3962 | 594.3431 | 0.11627 | 68.4844 | 0.61852 | 1.8739 | 107.3662 | 1.032 | 59.1288 | 1.5354 | 68.4311 | 69.9665 | 8.88 | 0.78785 | 63.8471 | 0.93737 | 65.5723 | 10.716 | 595.5792 | 14 | 4 | [23 empty] | 14 | 4
|  | 2021-04-14 08:00 | 4 | 92.9258 | 104 | 102.5753 | 0.15993 | -0.15305 | 8:00 | 8:30 | 510 | 538.64 | 8:59 | 538.487 | 8:58 | 538.487 | 8 | 0.792 | 45.3783 | 0.60738 | 34.8003 | 1358.3962 | 775.2617 | 0.11986 | 92.0108 | 0.91495 | 2.1146 | 121.1599 | 0.78598 | 45.0331 | 1.7526 | 91.9256 | 93.6782 | 10.72 | 1.2386 | 85.7677 | 1.255 | 88.2613 | 13.1913 | 792.745 | 14 | 4 | [23 empty] | 14 | 4
|  | 2021-04-14 09:00 | 4 | 202.5707 | 104 | 102.5753 | 0.15993 | -0.15305 | 9:00 | 9:30 | 570 | 598.64 | 9:59 | 598.487 | 9:58 | 598.487 | 9 | 0.5302 | 30.3783 | 0.73863 | 42.3203 | 1358.3962 | 914.5742 | 0.22149 | 195.45 | 7.1207 | 2.4003 | 137.5287 | 0.54376 | 31.1554 | 11.1191 | 195.0845 | 206.2036 | 12.45 | 9.5153 | 182.0163 | 2.7626 | 194.2943 | 17.8902 | 1707.8618 | 14 | 4 | [23 empty] | 14 | 4
|  | 2021-04-14 10:00 | 4 | 358.8672 | 104 | 102.5753 | 0.15993 | -0.15305 | 10:00 | 10:30 | 630 | 658.64 | 10:59 | 658.487 | 10:58 | 658.487 | 10 | 0.2684 | 15.3783 | 0.83042 | 47.5795 | 1358.3962 | 1002.7865 | 0.35787 | 305.883 | 52.9842 | 2.743 | 157.1631 | 0.31706 | 18.1661 | 81.5256 | 298.6839 | 380.2095 | 14.15 | 77.4621 | 278.6759 | 5.0938 | 361.2318 | 24.2645 | 3081.3103 | 14 | 4 | [23 empty] | 14 | 4
|  | 2021-04-14 11:00 | 4 | 502.6289 | 104 | 102.5753 | 0.15993 | -0.15305 | 11:00 | 11:30 | 690 | 718.64 | 11:59 | 718.487 | 11:58 | 718.487 | 11 | 0.0066019 | 0.37826 | 0.86502 | 49.562 | 1358.3962 | 1033.8872 | 0.48615 | 320.7386 | 181.8903 | 3.1315 | 179.4243 | 0.18227 | 10.4431 | 257.0208 | 307.0081 | 564.0289 | 15.62 | 252.7633 | 286.4425 | 7.5566 | 546.7624 | 30.9293 | 4515.2088 | 14 | 4 | [23 empty] | 14 | 4
|  | 2021-04-14 12:00 | 4 | 552.2919 | 104 | 102.5753 | 0.15993 | -0.15305 | 12:00 | 12:30 | 750 | 778.64 | 12:59 | 778.487 | 12:58 | 778.487 | 12 | -0.2552 | -14.6217 | 0.83367 | 47.7655 | 1358.3962 | 1005.7568 | 0.54913 | 294.3449 | 257.947 | 2.7618 | 158.2373 | 0.3067 | 17.5726 | 370.9893 | 277.6114 | 648.6007 | 16.85 | 353.6771 | 259.0149 | 8.6896 | 621.3816 | 34.2487 | 5047.2674 | 14 | 4 | [23 empty] | 14 | 4
|  | 2021-04-14 13:00 | 4 | 569.6655 | 104 | 102.5753 | 0.15993 | -0.15305 | 13:00 | 13:30 | 810 | 838.64 | 13:59 | 838.487 | 13:58 | 838.487 | 13 | -0.517 | -29.6217 | 0.74436 | 42.6485 | 1358.3962 | 920.3123 | 0.61899 | 237.1427 | 332.5228 | 3.867 | 221.5615 | 0.53178 | 30.4686 | 518.2876 | 218.5261 | 736.8137 | 17.61 | 446.7156 | 203.8876 | 9.8714 | 660.4747 | 36.1033 | 5314.8303 | 14 | 4 | [23 empty] | 14 | 4
|  | 2021-04-14 14:00 | 4 | 488.3528 | 104 | 102.5753 | 0.15993 | -0.15305 | 14:00 | 14:30 | 870 | 898.64 | 14:59 | 898.487 | 14:58 | 898.487 | 14 | -0.7788 | -44.6217 | 0.61467 | 35.2182 | 1358.3962 | 783.3767 | 0.62339 | 199.7026 | 288.6502 | 4.1554 | 238.0844 | 0.77363 | 44.3255 | 526.0426 | 184.9881 | 711.0306 | 18.05 | 376.3212 | 172.5962 | 9.526 | 558.4435 | 33.6864 | 4548.854 | 14 | 4 | [23 empty] | 14 | 4
|  | 2021-04-14 15:00 | 4 | 294.7727 | 104 | 102.5753 | 0.15993 | -0.15305 | 15:00 | 15:30 | 930 | 958.64 | 15:59 | 958.487 | 15:58 | 958.487 | 15 | -1.0406 | -59.6217 | 0.46101 | 26.4137 | 1358.3962 | 604.2818 | 0.48781 | 187.2876 | 107.4851 | 4.398 | 251.9845 | 1.0196 | 58.4162 | 254.5009 | 181.5581 | 436.059 | 18.08 | 133.2936 | 169.396 | 5.8421 | 308.5317 | 26.7189 | 2600.8819 | 14 | 4 | [23 empty] | 14 | 4
|  | 2021-04-14 16:00 | 4 | 154.5544 | 104 | 102.5753 | 0.15993 | -0.15305 | 16:00 | 16:30 | 990 | 1018.64 | 16:59 | 1018.487 | 16:58 | 1018.487 | 16 | -1.3024 | -74.6217 | 0.29523 | 16.9152 | 1358.3962 | 395.2328 | 0.39105 | 123.1725 | 31.3819 | 4.6117 | 264.2314 | 1.266 | 72.539 | 112.2008 | 121.909 | 234.1097 | 17.61 | 33.6666 | 113.7426 | 3.1365 | 150.5457 | 21.8253 | 1299.1381 | 14 | 4 | [23 empty] | 14 | 4
|  | 2021-04-14 17:00 | 4 | 47.2576 | 104 | 102.5753 | 0.15993 | -0.15305 | 17:00 | 17:30 | 1050 | 1078.64 | 17:59 | 1078.487 | 17:58 | 1078.487 | 17 | -1.5642 | -89.6217 | 0.12583 | 7.2095 | 1358.3962 | 170.4759 | 0.27721 | 44.9408 | 2.3168 | 4.8116 | 275.6834 | 1.5112 | 86.5854 | 17.7312 | 45.0324 | 62.7636 | 16.66 | 1.0561 | 42.0158 | 0.84087 | 43.9127 | 17.8896 | 385.9975 | 14 | 4 | [23 empty] | 14 | 4
|  | 2021-04-14 18:00 | 4 | 1.0577 | 104 | 102.5753 | 0.15993 | -0.15305 | 18:00 | 18:30 | 1110 | 1138.64 | 18:59 | 1138.487 | 18:58 | 1138.487 | 18 | -1.826 | -104.6217 | -0.040258 | -2.3066 | 1358.3962 | -54.6721 | 0 | 1.0789 | 0 | 5.01 | 287.0518 | 1.7532 | 100.4487 | 0 | 1.0789 | 1.0789 | 15.38 | 0 | 1.0066 | 0.014454 | 1.021 | 15.4086 | 9.0784 | 14 | 4 | [23 empty] | 14 | 4
|  | 2021-04-14 19:00 | 4 | 0 | 104 | 102.5753 | 0.15993 | -0.15305 | 19:00 | 19:30 | 1170 | 1198.64 | 19:59 | 1198.487 | 19:58 | 1198.487 | 19 | -2.0878 | -119.6217 | -0.19624 | -11.2439 | 1358.3962 | -264.8676 | 0 | 0 | 0 | 5.2177 | 298.954 | 1.9892 | 113.9707 | 0 | 0 | 0 | 14.02 | 0 | 0 | 0 | 0 | 14.02 | 0 | 14 | 4 | [23 empty] | 14 | 4
|  | 2021-04-14 20:00 | 4 | 0 | 104 | 102.5753 | 0.15993 | -0.15305 | 20:00 | 20:30 | 1230 | 1258.64 | 20:59 | 1258.487 | 20:58 | 1258.487 | 20 | -2.3496 | -134.6217 | -0.33437 | -19.1578 | 1358.3962 | -445.7862 | 0 | 0 | 0 | 5.4443 | 311.9376 | 2.2141 | 126.8598 | 0 | 0 | 0 | 13.11 | 0 | 0 | 0 | 0 | 13.11 | 0 | 14 | 4 | [23 empty] | 14 | 4
|  | 2021-04-14 21:00 | 4 | 0 | 104 | 102.5753 | 0.15993 | -0.15305 | 21:00 | 21:30 | 1290 | 1318.64 | 21:59 | 1318.487 | 21:58 | 1318.487 | 21 | -2.6114 | -149.6217 | -0.4453 | -25.5137 | 1358.3962 | -585.0987 | 0 | 0 | 0 | 5.697 | 326.4132 | 2.4172 | 138.4975 | 0 | 0 | 0 | 12.19 | 0 | 0 | 0 | 0 | 12.19 | 0 | 14 | 4 | [23 empty] | 14 | 4
|  | 2021-04-14 22:00 | 4 | 0 | 104 | 102.5753 | 0.15993 | -0.15305 | 22:00 | 22:30 | 1350 | 1378.64 | 22:59 | 1378.487 | 22:58 | 1378.487 | 22 | -2.8732 | -164.6217 | -0.5186 | -29.7137 | 1358.3962 | -673.311 | 0 | 0 | 0 | 5.977 | 342.4558 | 2.5742 | 147.492 | 0 | 0 | 0 | 11.27 | 0 | 0 | 0 | 0 | 11.27 | 0 | 14 | 4 | [23 empty] | 14 | 4
|  | 2021-04-14 23:00 | 4 | 0 | 104 | 102.5753 | 0.15993 | -0.15305 | 23:00 | 23:30 | 1410 | 1438.64 | 23:59 | 1438.487 | 23:58 | 1438.487 | 23 | -3.135 | -179.6217 | -0.54517 | -31.2358 | 1358.3962 | -704.4117 | 0 | 0 | 0 | 6.2756 | 359.5633 | 2.6395 | 151.2343 | 0 | 0 | 0 | 10.36 | 0 | 0 | 0 | 0 | 10.36 | 0 | 14 | 4 | [23 empty] | 14 | 4
|  | 2021-04-15 | 4 | 0 | 104 | 102.5753 | 0.15993 | -0.15305 | 0:00 | 0:30 | 30 | 58.64 | 0:59 | 58.487 | 0:58 | 58.487 | 0 | 2.8864 | 165.3783 | -0.52112 | -29.858 | 1358.3962 | -676.2813 | 0 | 0 | 0 | 0.29147 | 16.6999 | 2.5802 | 147.8324 | 0 | 0 | 0 | 9.94 | 0 | 0 | 0 | 0 | 9.94 | 0 | 15 | 4 | [23 empty] | 15 | 4
|  | 2021-04-15 01:00 | 4 | 0 | 105 | 103.5616 | 0.16621 | 0.09418 | 1:00 | 1:30 | 90 | 118.64 | 1:59 | 118.7342 | 1:59 | 118.7342 | 1 | 2.6235 | 150.3165 | -0.44374 | -25.4242 | 1357.5619 | -582.8237 | 0 | 0 | 0 | 0.57133 | 32.735 | 2.4214 | 138.7341 | 0 | 0 | 0 | 9.49 | 0 | 0 | 0 | 0 | 9.49 | 0 | 15 | 4 | [23 empty] | 15 | 4
|  | 2021-04-15 02:00 | 4 | 0 | 105 | 103.5616 | 0.16621 | 0.09418 | 2:00 | 2:30 | 150 | 178.64 | 2:59 | 178.7342 | 2:59 | 178.7342 | 2 | 2.3617 | 135.3165 | -0.33468 | -19.176 | 1357.5619 | -445.9188 | 0 | 0 | 0 | 0.82455 | 47.243 | 2.2207 | 127.2342 | 0 | 0 | 0 | 9.24 | 0 | 0 | 0 | 0 | 9.24 | 0 | 15 | 4 | [23 empty] | 15 | 4
|  | 2021-04-15 03:00 | 4 | 0 | 105 | 103.5616 | 0.16621 | 0.09418 | 3:00 | 3:30 | 210 | 238.64 | 3:59 | 238.7342 | 3:59 | 238.7342 | 3 | 2.0999 | 120.3165 | -0.19794 | -11.3413 | 1357.5619 | -266.9689 | 0 | 0 | 0 | 1.0518 | 60.2628 | 1.9971 | 114.4233 | 0 | 0 | 0 | 8.99 | 0 | 0 | 0 | 0 | 8.99 | 0 | 15 | 4 | [23 empty] | 15 | 4
|  | 2021-04-15 04:00 | 4 | 0.7697 | 105 | 103.5616 | 0.16621 | 0.09418 | 4:00 | 4:30 | 270 | 298.64 | 4:59 | 298.7342 | 4:59 | 298.7342 | 4 | 1.8381 | 105.3165 | -0.042861 | -2.4558 | 1357.5619 | -58.1691 | 0 | 0.78509 | 0 | 1.2599 | 72.1878 | 1.7619 | 100.9479 | 0 | 0.78509 | 0.78509 | 8.81 | 0 | 0.7325 | 0.010518 | 0.74302 | 8.8308 | 6.8059 | 15 | 4 | [23 empty] | 15 | 4
|  | 2021-04-15 05:00 | 4 | 49.5646 | 105 | 103.5616 | 0.16621 | 0.09418 | 5:00 | 5:30 | 330 | 358.64 | 5:59 | 358.7342 | 5:59 | 358.7342 | 5 | 1.5763 | 90.3165 | 0.12277 | 7.0343 | 1357.5619 | 166.2511 | 0.29813 | 46.8765 | 2.6881 | 1.4583 | 83.5566 | 1.5204 | 87.1129 | 21.3113 | 46.9548 | 68.2661 | 8.79 | 1.0734 | 43.8094 | 0.91459 | 45.7974 | 10.0723 | 417.1705 | 15 | 4 | [23 empty] | 15 | 4
|  | 2021-04-15 06:00 | 4 | 149.9815 | 105 | 103.5616 | 0.16621 | 0.09418 | 6:00 | 6:30 | 390 | 418.64 | 6:59 | 418.7342 | 6:59 | 418.7342 | 6 | 1.3145 | 75.3165 | 0.29215 | 16.7391 | 1357.5619 | 390.9979 | 0.38359 | 121.3966 | 28.5849 | 1.6577 | 94.981 | 1.2755 | 73.0821 | 104.5533 | 119.8686 | 224.4219 | 9.29 | 30.4251 | 111.8389 | 3.0067 | 145.2707 | 13.3576 | 1303.8064 | 15 | 4 | [23 empty] | 15 | 4
|  | 2021-04-15 07:00 | 4 | 344.7991 | 105 | 103.5616 | 0.16621 | 0.09418 | 7:00 | 7:30 | 450 | 478.64 | 7:59 | 478.7342 | 7:59 | 478.7342 | 7 | 1.0527 | 60.3165 | 0.45841 | 26.2651 | 1357.5619 | 600.7553 | 0.57394 | 169.4742 | 175.3249 | 1.8704 | 107.1677 | 1.0291 | 58.9634 | 415.5017 | 160.9291 | 576.4309 | 9.94 | 214.2267 | 150.1489 | 7.7227 | 372.0983 | 20.3588 | 3233.2971 | 15 | 4 | [23 empty] | 15 | 4
|  | 2021-04-15 08:00 | 4 | 522.8194 | 105 | 103.5616 | 0.16621 | 0.09418 | 8:00 | 8:30 | 510 | 538.64 | 8:59 | 538.7342 | 8:59 | 538.7342 | 8 | 0.79092 | 45.3165 | 0.61317 | 35.1322 | 1357.5619 | 781.2285 | 0.66923 | 173.7802 | 349.0392 | 2.1114 | 120.9743 | 0.78298 | 44.8614 | 637.1052 | 156.1881 | 793.2933 | 10.48 | 451.5902 | 145.7255 | 10.6281 | 607.9437 | 27.5024 | 5105.4514 | 15 | 4 | [23 empty] | 15 | 4
|  | 2021-04-15 09:00 | 4 | 662.861 | 105 | 103.5616 | 0.16621 | 0.09418 | 9:00 | 9:30 | 570 | 598.64 | 9:59 | 598.7342 | 9:59 | 598.7342 | 9 | 0.52912 | 30.3165 | 0.74473 | 42.6698 | 1357.5619 | 920.1186 | 0.72041 | 163.6725 | 499.1885 | 2.3978 | 137.3861 | 0.54036 | 30.9604 | 774.3573 | 138.0227 | 912.3799 | 11.04 | 664.0296 | 128.7769 | 12.2236 | 805.03 | 33.5808 | 6560.9156 | 15 | 4 | [23 empty] | 15 | 4
|  | 2021-04-15 10:00 | 4 | 743.6338 | 105 | 103.5616 | 0.16621 | 0.09418 | 10:00 | 10:30 | 630 | 658.64 | 10:59 | 658.7342 | 10:59 | 658.7342 | 10 | 0.26732 | 15.3165 | 0.83676 | 47.943 | 1357.5619 | 1007.9605 | 0.73776 | 162.0671 | 581.5667 | 2.7422 | 157.1142 | 0.31248 | 17.9037 | 824.0774 | 131.7741 | 955.8515 | 11.59 | 784.1712 | 122.9469 | 12.806 | 919.924 | 37.3479 | 7355.9027 | 15 | 4 | [23 empty] | 15 | 4
|  | 2021-04-15 11:00 | 4 | 771.0276 | 105 | 103.5616 | 0.16621 | 0.09418 | 11:00 | 11:30 | 690 | 718.64 | 11:59 | 718.7342 | 11:59 | 718.7342 | 11 | 0.0055232 | 0.31646 | 0.87131 | 49.9223 | 1357.5619 | 1038.7679 | 0.74225 | 162.2543 | 608.7733 | 3.1331 | 179.5152 | 0.17596 | 10.0815 | 837.0385 | 130.5495 | 967.5879 | 12.07 | 824.1144 | 121.8043 | 12.9632 | 958.8819 | 38.9187 | 7605.9638 | 15 | 4 | [23 empty] | 15 | 4
|  | 2021-04-15 12:00 | 4 | 734.0478 | 105 | 103.5616 | 0.16621 | 0.09418 | 12:00 | 12:30 | 750 | 778.64 | 12:59 | 778.7342 | 12:59 | 778.7342 | 12 | -0.25628 | -14.6835 | 0.83949 | 48.0995 | 1357.5619 | 1010.4413 | 0.72646 | 173.828 | 560.2198 | 2.7579 | 158.0176 | 0.30372 | 17.4018 | 791.6479 | 144.8196 | 936.4675 | 12.31 | 755.4148 | 135.1185 | 12.5463 | 903.0797 | 37.5962 | 7212.0608 | 15 | 4 | [23 empty] | 15 | 4
|  | 2021-04-15 13:00 | 4 | 658.9363 | 105 | 103.5616 | 0.16621 | 0.09418 | 13:00 | 13:30 | 810 | 838.64 | 13:59 | 838.7342 | 13:59 | 838.7342 | 13 | -0.51808 | -29.6835 | 0.74954 | 42.9456 | 1357.5619 | 924.9112 | 0.71243 | 171.4807 | 487.4556 | 3.872 | 221.8506 | 0.5303 | 30.384 | 751.3048 | 147.0699 | 898.3748 | 12.46 | 648.1168 | 137.2181 | 12.0359 | 797.3709 | 34.7864 | 6459.2746 | 15 | 4 | [23 empty] | 15 | 4
|  | 2021-04-15 14:00 | 4 | 547.656 | 105 | 103.5616 | 0.16621 | 0.09418 | 14:00 | 14:30 | 870 | 898.64 | 14:59 | 898.7342 | 14:59 | 898.7342 | 14 | -0.77987 | -44.6835 | 0.61929 | 35.4827 | 1357.5619 | 788.0063 | 0.69499 | 158.474 | 389.182 | 4.1607 | 238.3928 | 0.77264 | 44.2688 | 701.6062 | 140.4038 | 842.01 | 12.52 | 502.401 | 130.9985 | 11.2808 | 644.6803 | 30.571 | 5333.2475 | 15 | 4 | [23 empty] | 15 | 4
|  | 2021-04-15 15:00 | 4 | 397.8248 | 105 | 103.5616 | 0.16621 | 0.09418 | 15:00 | 15:30 | 930 | 958.64 | 15:59 | 958.7342 | 15:59 | 958.7342 | 15 | -1.0417 | -59.6835 | 0.46524 | 26.6565 | 1357.5619 | 609.0564 | 0.65318 | 142.893 | 254.9318 | 4.4033 | 252.2891 | 1.0187 | 58.3672 | 590.7486 | 132.7914 | 723.54 | 12.52 | 309.8319 | 123.8961 | 9.6936 | 443.4216 | 24.9358 | 3770.2448 | 15 | 4 | [23 empty] | 15 | 4
|  | 2021-04-15 16:00 | 4 | 231.4672 | 105 | 103.5616 | 0.16621 | 0.09418 | 16:00 | 16:30 | 990 | 1018.64 | 16:59 | 1018.7342 | 16:59 | 1018.7342 | 16 | -1.3035 | -74.6835 | 0.29928 | 17.1476 | 1357.5619 | 400.2566 | 0.5783 | 112.0866 | 119.3806 | 4.6168 | 264.5256 | 1.2651 | 72.4875 | 413.8885 | 109.4384 | 523.3269 | 12.36 | 124.5449 | 102.1074 | 7.0113 | 233.6636 | 18.9026 | 2044.2705 | 15 | 4 | [23 empty] | 15 | 4
|  | 2021-04-15 17:00 | 4 | 77.5933 | 105 | 103.5616 | 0.16621 | 0.09418 | 17:00 | 17:30 | 1050 | 1078.64 | 17:59 | 1078.7342 | 17:59 | 1078.7342 | 17 | -1.5653 | -89.6835 | 0.12989 | 7.4421 | 1357.5619 | 175.8364 | 0.44128 | 55.3287 | 22.2646 | 4.8165 | 275.967 | 1.5101 | 86.524 | 159.4546 | 56.9402 | 216.3948 | 12.01 | 9.6678 | 53.1259 | 2.8991 | 65.6928 | 13.8494 | 588.2757 | 15 | 4 | [23 empty] | 15 | 4
|  | 2021-04-15 18:00 | 4 | 1.6575 | 105 | 103.5616 | 0.16621 | 0.09418 | 18:00 | 18:30 | 1110 | 1138.64 | 18:59 | 1138.7342 | 18:59 | 1138.7342 | 18 | -1.8271 | -104.6835 | -0.036036 | -2.0647 | 1357.5619 | -48.9104 | 0 | 1.6906 | 0 | 5.0148 | 287.3253 | 1.7518 | 100.3699 | 0 | 1.6906 | 1.6906 | 11.54 | 0 | 1.5774 | 0.02265 | 1.6 | 11.5848 | 14.4762 | 15 | 4 | [23 empty] | 15 | 4
|  | 2021-04-15 19:00 | 4 | 0 | 105 | 103.5616 | 0.16621 | 0.09418 | 19:00 | 19:30 | 1170 | 1198.64 | 19:59 | 1198.7342 | 19:59 | 1198.7342 | 19 | -2.0889 | -119.6835 | -0.19171 | -10.9842 | 1357.5619 | -258.6678 | 0 | 0 | 0 | 5.2223 | 299.2154 | 1.9873 | 113.8653 | 0 | 0 | 0 | 10.66 | 0 | 0 | 0 | 0 | 10.66 | 0 | 15 | 4 | [23 empty] | 15 | 4
|  | 2021-04-15 20:00 | 4 | 0 | 105 | 103.5616 | 0.16621 | 0.09418 | 20:00 | 20:30 | 1230 | 1258.64 | 20:59 | 1258.7342 | 20:59 | 1258.7342 | 20 | -2.3507 | -134.6835 | -0.3294 | -18.8734 | 1357.5619 | -439.141 | 0 | 0 | 0 | 5.4486 | 312.1795 | 2.2116 | 126.7138 | 0 | 0 | 0 | 10.54 | 0 | 0 | 0 | 0 | 10.54 | 0 | 15 | 4 | [23 empty] | 15 | 4
|  | 2021-04-15 21:00 | 4 | 0 | 105 | 103.5616 | 0.16621 | 0.09418 | 21:00 | 21:30 | 1290 | 1318.64 | 21:59 | 1318.7342 | 21:59 | 1318.7342 | 21 | -2.6125 | -149.6835 | -0.43983 | -25.2004 | 1357.5619 | -578.0311 | 0 | 0 | 0 | 5.7006 | 326.6204 | 2.4136 | 138.2903 | 0 | 0 | 0 | 10.25 | 0 | 0 | 0 | 0 | 10.25 | 0 | 15 | 4 | [23 empty] | 15 | 4
|  | 2021-04-15 22:00 | 4 | 0 | 105 | 103.5616 | 0.16621 | 0.09418 | 22:00 | 22:30 | 1350 | 1378.64 | 22:59 | 1378.7342 | 22:59 | 1378.7342 | 22 | -2.8743 | -164.6835 | -0.51265 | -29.3729 | 1357.5619 | -665.873 | 0 | 0 | 0 | 5.9796 | 342.6061 | 2.5691 | 147.201 | 0 | 0 | 0 | 9.92 | 0 | 0 | 0 | 0 | 9.92 | 0 | 15 | 4 | [23 empty] | 15 | 4
|  | 2021-04-15 23:00 | 4 | 0 | 105 | 103.5616 | 0.16621 | 0.09418 | 23:00 | 23:30 | 1410 | 1438.64 | 23:59 | 1438.7342 | 23:59 | 1438.7342 | 23 | -3.1361 | -179.6835 | -0.53889 | -30.8762 | 1357.5619 | -696.6804 | 0 | 0 | 0 | 6.2768 | 359.6364 | 2.6333 | 150.8752 | 0 | 0 | 0 | 9.59 | 0 | 0 | 0 | 0 | 9.59 | 0 | 15 | 4 | [23 empty] | 15 | 4
|  | 2021-04-16 | 4 | 0 | 105 | 103.5616 | 0.16621 | 0.09418 | 0:00 | 0:30 | 30 | 58.64 | 0:59 | 58.7342 | 0:59 | 58.7342 | 0 | 2.8853 | 165.3165 | -0.51475 | -29.4931 | 1357.5619 | -668.3538 | 0 | 0 | 0 | 0.29131 | 16.6907 | 2.5741 | 147.4831 | 0 | 0 | 0 | 9.45 | 0 | 0 | 0 | 0 | 9.45 | 0 | 16 | 4 | [23 empty] | 16 | 4
|  | 2021-04-16 01:00 | 4 | 0 | 106 | 104.5479 | 0.17245 | 0.33457 | 1:00 | 1:30 | 90 | 118.64 | 1:59 | 118.9746 | 1:59 | 118.9746 | 1 | 2.6225 | 150.2564 | -0.43754 | -25.0692 | 1356.7273 | -574.8623 | 0 | 0 | 0 | 0.56995 | 32.656 | 2.4162 | 138.4392 | 0 | 0 | 0 | 9.35 | 0 | 0 | 0 | 0 | 9.35 | 0 | 16 | 4 | [23 empty] | 16 | 4
|  | 2021-04-16 02:00 | 4 | 0 | 106 | 104.5479 | 0.17245 | 0.33457 | 2:00 | 2:30 | 150 | 178.64 | 2:59 | 178.9746 | 2:59 | 178.9746 | 2 | 2.3607 | 135.2564 | -0.32872 | -18.8344 | 1356.7273 | -437.9984 | 0 | 0 | 0 | 0.82232 | 47.1157 | 2.2163 | 126.9863 | 0 | 0 | 0 | 9.16 | 0 | 0 | 0 | 0 | 9.16 | 0 | 16 | 4 | [23 empty] | 16 | 4
|  | 2021-04-16 03:00 | 4 | 0 | 106 | 104.5479 | 0.17245 | 0.33457 | 3:00 | 3:30 | 210 | 238.64 | 3:59 | 238.9746 | 3:59 | 238.9746 | 3 | 2.0989 | 120.2564 | -0.19223 | -11.0141 | 1356.7273 | -259.2037 | 0 | 0 | 0 | 1.049 | 60.1046 | 1.9933 | 114.2094 | 0 | 0 | 0 | 9.17 | 0 | 0 | 0 | 0 | 9.17 | 0 | 16 | 4 | [23 empty] | 16 | 4
|  | 2021-04-16 04:00 | 4 | 1.1681 | 106 | 104.5479 | 0.17245 | 0.33457 | 4:00 | 4:30 | 270 | 298.64 | 4:59 | 298.9746 | 4:59 | 298.9746 | 4 | 1.8371 | 105.2564 | -0.037351 | -2.14 | 1356.7273 | -50.6627 | 0 | 1.1915 | 0 | 1.2568 | 72.0104 | 1.7586 | 100.7576 | 0 | 1.1915 | 1.1915 | 9.14 | 0 | 1.1116 | 0.015963 | 1.1276 | 9.1716 | 10.3129 | 16 | 4 | [23 empty] | 16 | 4
|  | 2021-04-16 05:00 | 4 | 71.0589 | 106 | 104.5479 | 0.17245 | 0.33457 | 5:00 | 5:30 | 330 | 358.64 | 5:59 | 358.9746 | 5:59 | 358.9746 | 5 | 1.5753 | 90.2564 | 0.12817 | 7.3435 | 1356.7273 | 173.4127 | 0.40977 | 54.409 | 16.6499 | 1.455 | 83.3666 | 1.5174 | 86.9385 | 122.0007 | 55.4651 | 177.4658 | 9.15 | 6.5158 | 51.7497 | 2.3776 | 60.6431 | 10.848 | 550.482 | 16 | 4 | [23 empty] | 16 | 4
|  | 2021-04-16 06:00 | 4 | 227.6927 | 106 | 104.5479 | 0.17245 | 0.33457 | 6:00 | 6:30 | 390 | 418.64 | 6:59 | 418.9746 | 6:59 | 418.9746 | 6 | 1.3135 | 75.2564 | 0.29754 | 17.0479 | 1356.7273 | 397.7523 | 0.57245 | 112.4827 | 115.21 | 1.6543 | 94.7831 | 1.2726 | 72.9172 | 404.0805 | 109.2283 | 513.3088 | 9.43 | 118.7 | 101.9114 | 6.877 | 227.4884 | 15.7997 | 2019.0446 | 16 | 4 | [23 empty] | 16 | 4
|  | 2021-04-16 07:00 | 4 | 401.1058 | 106 | 104.5479 | 0.17245 | 0.33457 | 7:00 | 7:30 | 450 | 478.64 | 7:59 | 478.9746 | 7:59 | 478.9746 | 7 | 1.0517 | 60.2564 | 0.46391 | 26.5802 | 1356.7273 | 607.0676 | 0.66073 | 139.0178 | 262.088 | 1.867 | 106.9684 | 1.0263 | 58.8016 | 610.5544 | 127.9132 | 738.4677 | 9.89 | 316.2687 | 119.3447 | 9.8936 | 445.5069 | 22.3642 | 3834.7191 | 16 | 4 | [23 empty] | 16 | 4
|  | 2021-04-16 08:00 | 4 | 557.8723 | 106 | 104.5479 | 0.17245 | 0.33457 | 8:00 | 8:30 | 510 | 538.64 | 8:59 | 538.9746 | 8:59 | 538.9746 | 8 | 0.78987 | 45.2564 | 0.6189 | 35.4605 | 1356.7273 | 787.0942 | 0.70877 | 148.5874 | 409.2849 | 2.1081 | 120.7872 | 0.78006 | 44.694 | 739.0392 | 129.1248 | 868.1639 | 10.39 | 525.3631 | 120.4751 | 11.6312 | 657.4693 | 28.7991 | 5486.5782 | 16 | 4 | [23 empty] | 16 | 4
|  | 2021-04-16 09:00 | 4 | 679.2723 | 106 | 104.5479 | 0.17245 | 0.33457 | 9:00 | 9:30 | 570 | 598.64 | 9:59 | 598.9746 | 9:59 | 598.9746 | 9 | 0.52807 | 30.2564 | 0.75077 | 43.016 | 1356.7273 | 925.5636 | 0.7339 | 152.4185 | 526.8538 | 2.3953 | 137.2412 | 0.53705 | 30.7707 | 810.8637 | 126.0986 | 936.9622 | 10.91 | 696.7116 | 117.6516 | 12.5529 | 826.9161 | 34.0636 | 6722.9956 | 16 | 4 | [23 empty] | 16 | 4
|  | 2021-04-16 10:00 | 4 | 659.5836 | 106 | 104.5479 | 0.17245 | 0.33457 | 10:00 | 10:30 | 630 | 658.64 | 10:59 | 658.9746 | 10:59 | 658.9746 | 10 | 0.26627 | 15.2564 | 0.84305 | 48.3035 | 1356.7273 | 1013.0393 | 0.65109 | 239.2134 | 420.3702 | 2.7413 | 157.063 | 0.30801 | 17.6478 | 594.2666 | 215.8574 | 810.124 | 11.42 | 566.2994 | 201.3977 | 10.8536 | 778.5507 | 33.2194 | 6356.5923 | 16 | 4 | [23 empty] | 16 | 4
|  | 2021-04-16 11:00 | 4 | 406.9522 | 106 | 104.5479 | 0.17245 | 0.33457 | 11:00 | 11:30 | 690 | 718.64 | 11:59 | 718.9746 | 11:59 | 718.9746 | 11 | 0.0044743 | 0.25636 | 0.87755 | 50.2798 | 1356.7273 | 1043.5599 | 0.38997 | 325.0563 | 81.8959 | 3.1347 | 179.6048 | 0.16969 | 9.7228 | 117.7411 | 316.3888 | 434.1298 | 11.77 | 116.0499 | 295.1947 | 5.8162 | 417.0609 | 23.4477 | 3571.4314 | 16 | 4 | [23 empty] | 16 | 4
|  | 2021-04-16 12:00 | 4 | 310.2605 | 106 | 104.5479 | 0.17245 | 0.33457 | 12:00 | 12:30 | 750 | 778.64 | 12:59 | 778.9746 | 12:59 | 778.9746 | 12 | -0.25733 | -14.7436 | 0.84528 | 48.431 | 1356.7273 | 1015.0456 | 0.30566 | 291.5037 | 18.7568 | 2.7541 | 157.7986 | 0.30084 | 17.2369 | 31.8688 | 286.4176 | 318.2864 | 12.06 | 30.4375 | 267.2313 | 4.2642 | 301.933 | 20.5141 | 2621.6914 | 16 | 4 | [23 empty] | 16 | 4
|  | 2021-04-16 13:00 | 4 | 222.806 | 106 | 104.5479 | 0.17245 | 0.33457 | 13:00 | 13:30 | 810 | 838.64 | 13:59 | 838.9746 | 13:59 | 838.9746 | 13 | -0.51912 | -29.7436 | 0.75469 | 43.2403 | 1356.7273 | 929.4396 | 0.23972 | 213.9627 | 8.8433 | 3.8771 | 222.1387 | 0.52888 | 30.3024 | 13.5041 | 213.5549 | 227.059 | 12.31 | 11.6591 | 199.2494 | 3.042 | 213.9505 | 18.3006 | 1877.0596 | 16 | 4 | [23 empty] | 16 | 4
|  | 2021-04-16 14:00 | 4 | 220.2209 | 106 | 104.5479 | 0.17245 | 0.33457 | 14:00 | 14:30 | 870 | 898.64 | 14:59 | 898.9746 | 14:59 | 898.9746 | 14 | -0.78092 | -44.7436 | 0.62387 | 35.7452 | 1356.7273 | 792.5757 | 0.27785 | 209.3892 | 10.8317 | 4.1661 | 238.6996 | 0.77167 | 44.2136 | 19.2701 | 208.9637 | 228.2337 | 12.42 | 13.8117 | 194.9658 | 3.0578 | 211.8352 | 18.3514 | 1858.0628 | 16 | 4 | [23 empty] | 16 | 4
|  | 2021-04-16 15:00 | 4 | 148.3248 | 106 | 104.5479 | 0.17245 | 0.33457 | 15:00 | 15:30 | 930 | 958.64 | 15:59 | 958.9746 | 15:59 | 958.9746 | 15 | -1.0427 | -59.7436 | 0.46945 | 26.8977 | 1356.7273 | 613.781 | 0.24166 | 142.3662 | 5.9586 | 4.4086 | 252.5917 | 1.0179 | 58.3186 | 13.6192 | 142.1635 | 155.7827 | 12.4 | 7.1527 | 132.6403 | 2.0871 | 141.8802 | 16.3726 | 1255.9228 | 16 | 4 | [23 empty] | 16 | 4
|  | 2021-04-16 16:00 | 4 | 95.4329 | 106 | 104.5479 | 0.17245 | 0.33457 | 16:00 | 16:30 | 990 | 1018.64 | 16:59 | 1018.9746 | 16:59 | 1018.9746 | 16 | -1.3045 | -74.7436 | 0.30332 | 17.3789 | 1356.7273 | 405.24 | 0.2355 | 91.7455 | 3.6874 | 4.6219 | 264.8175 | 1.2642 | 72.4357 | 12.5552 | 91.6828 | 104.238 | 12.25 | 3.7888 | 85.5412 | 1.3965 | 90.7266 | 14.7903 | 808.9685 | 16 | 4 | [23 empty] | 16 | 4
|  | 2021-04-16 17:00 | 4 | 24.6581 | 106 | 104.5479 | 0.17245 | 0.33457 | 17:00 | 17:30 | 1050 | 1078.64 | 17:59 | 1078.9746 | 17:59 | 1078.9746 | 17 | -1.5663 | -89.7436 | 0.13393 | 7.6737 | 1356.7273 | 181.1646 | 0.13611 | 24.3156 | 0.34253 | 4.8214 | 276.2479 | 1.509 | 86.4618 | 2.3883 | 24.3392 | 26.7275 | 12.04 | 0.14739 | 22.7088 | 0.35808 | 23.2142 | 12.69 | 208.9804 | 16 | 4 | [23 empty] | 16 | 4
|  | 2021-04-16 18:00 | 4 | 1.3953 | 106 | 104.5479 | 0.17245 | 0.33457 | 18:00 | 18:30 | 1110 | 1138.64 | 18:59 | 1138.9746 | 18:59 | 1138.9746 | 18 | -1.8281 | -104.7436 | -0.031828 | -1.8236 | 1356.7273 | -43.175 | 0 | 1.4232 | 0 | 5.0195 | 287.5957 | 1.7504 | 100.2901 | 0 | 1.4232 | 1.4232 | 11.75 | 0 | 1.3279 | 0.019067 | 1.3469 | 11.7877 | 12.175 | 16 | 4 | [23 empty] | 16 | 4
|  | 2021-04-16 19:00 | 4 | 0 | 106 | 104.5479 | 0.17245 | 0.33457 | 19:00 | 19:30 | 1170 | 1198.64 | 19:59 | 1198.9746 | 19:59 | 1198.9746 | 19 | -2.0899 | -119.7436 | -0.18719 | -10.7254 | 1356.7273 | -252.4903 | 0 | 0 | 0 | 5.2268 | 299.4733 | 1.9855 | 113.7584 | 0 | 0 | 0 | 11.25 | 0 | 0 | 0 | 0 | 11.25 | 0 | 16 | 4 | [23 empty] | 16 | 4
|  | 2021-04-16 20:00 | 4 | 0 | 106 | 104.5479 | 0.17245 | 0.33457 | 20:00 | 20:30 | 1230 | 1258.64 | 20:59 | 1258.9746 | 20:59 | 1258.9746 | 20 | -2.3517 | -134.7436 | -0.32446 | -18.59 | 1356.7273 | -432.5169 | 0 | 0 | 0 | 5.4527 | 312.4176 | 2.209 | 126.5662 | 0 | 0 | 0 | 10.99 | 0 | 0 | 0 | 0 | 10.99 | 0 | 16 | 4 | [23 empty] | 16 | 4
|  | 2021-04-16 21:00 | 4 | 0 | 106 | 104.5479 | 0.17245 | 0.33457 | 21:00 | 21:30 | 1290 | 1318.64 | 21:59 | 1318.9746 | 21:59 | 1318.9746 | 21 | -2.6135 | -149.7436 | -0.43439 | -24.8886 | 1356.7273 | -570.9863 | 0 | 0 | 0 | 5.7041 | 326.8236 | 2.41 | 138.0819 | 0 | 0 | 0 | 10.6 | 0 | 0 | 0 | 0 | 10.6 | 0 | 16 | 4 | [23 empty] | 16 | 4
|  | 2021-04-16 22:00 | 4 | 0 | 106 | 104.5479 | 0.17245 | 0.33457 | 22:00 | 22:30 | 1350 | 1378.64 | 22:59 | 1378.9746 | 22:59 | 1378.9746 | 22 | -2.8753 | -164.7436 | -0.50674 | -29.0342 | 1356.7273 | -658.462 | 0 | 0 | 0 | 5.9822 | 342.7527 | 2.5641 | 146.9103 | 0 | 0 | 0 | 9.83 | 0 | 0 | 0 | 0 | 9.83 | 0 | 16 | 4 | [23 empty] | 16 | 4
|  | 2021-04-16 23:00 | 4 | 0 | 106 | 104.5479 | 0.17245 | 0.33457 | 23:00 | 23:30 | 1410 | 1438.64 | 23:59 | 1438.9746 | 23:59 | 1438.9746 | 23 | -3.1371 | -179.7436 | -0.53266 | -30.5192 | 1356.7273 | -688.9826 | 0 | 0 | 0 | 6.2781 | 359.7068 | 2.627 | 150.5185 | 0 | 0 | 0 | 9.73 | 0 | 0 | 0 | 0 | 9.73 | 0 | 16 | 4 | [23 empty] | 16 | 4
|  | 2021-04-17 | 4 | 0 | 106 | 104.5479 | 0.17245 | 0.33457 | 0:00 | 0:30 | 30 | 58.64 | 0:59 | 58.9746 | 0:59 | 58.9746 | 0 | 2.8843 | 165.2564 | -0.50843 | -29.1311 | 1356.7273 | -660.4683 | 0 | 0 | 0 | 0.29112 | 16.68 | 2.568 | 147.1366 | 0 | 0 | 0 | 9.65 | 0 | 0 | 0 | 0 | 9.65 | 0 | 17 | 4 | [23 empty] | 17 | 4
|  | 2021-04-17 01:00 | 4 | 0 | 107 | 105.5342 | 0.17863 | 0.56789 | 1:00 | 1:30 | 90 | 118.64 | 1:59 | 119.2079 | 1:59 | 119.2079 | 1 | 2.6215 | 150.198 | -0.4314 | -24.7173 | 1355.8926 | -566.9556 | 0 | 0 | 0 | 0.56857 | 32.5765 | 2.4111 | 138.1467 | 0 | 0 | 0 | 9.34 | 0 | 0 | 0 | 0 | 9.34 | 0 | 17 | 4 | [23 empty] | 17 | 4
|  | 2021-04-17 02:00 | 4 | 0 | 107 | 105.5342 | 0.17863 | 0.56789 | 2:00 | 2:30 | 150 | 178.64 | 2:59 | 179.2079 | 2:59 | 179.2079 | 2 | 2.3597 | 135.198 | -0.32282 | -18.4961 | 1355.8926 | -430.1431 | 0 | 0 | 0 | 0.8201 | 46.9885 | 2.212 | 126.7406 | 0 | 0 | 0 | 9.2 | 0 | 0 | 0 | 0 | 9.2 | 0 | 17 | 4 | [23 empty] | 17 | 4
|  | 2021-04-17 03:00 | 4 | 0 | 107 | 105.5342 | 0.17863 | 0.56789 | 3:00 | 3:30 | 210 | 238.64 | 3:59 | 239.2079 | 3:59 | 239.2079 | 3 | 2.0979 | 120.198 | -0.18658 | -10.6901 | 1355.8926 | -251.5137 | 0 | 0 | 0 | 1.0463 | 59.9468 | 1.9896 | 113.9978 | 0 | 0 | 0 | 9.05 | 0 | 0 | 0 | 0 | 9.05 | 0 | 17 | 4 | [23 empty] | 17 | 4
|  | 2021-04-17 04:00 | 4 | 1.6507 | 107 | 105.5342 | 0.17863 | 0.56789 | 4:00 | 4:30 | 270 | 298.64 | 4:59 | 299.2079 | 4:59 | 299.2079 | 4 | 1.8361 | 105.198 | -0.031897 | -1.8275 | 1355.8926 | -43.2409 | 0 | 1.6837 | 0 | 1.2537 | 71.8332 | 1.7553 | 100.5697 | 0 | 1.6837 | 1.6837 | 8.95 | 0 | 1.5709 | 0.022557 | 1.5935 | 8.9946 | 14.5852 | 17 | 4 | [23 empty] | 17 | 4
|  | 2021-04-17 05:00 | 4 | 61.8728 | 107 | 105.5342 | 0.17863 | 0.56789 | 5:00 | 5:30 | 330 | 358.64 | 5:59 | 359.2079 | 5:59 | 359.2079 | 5 | 1.5743 | 90.198 | 0.13351 | 7.6493 | 1355.8926 | 180.4819 | 0.34282 | 54.2928 | 7.58 | 1.4517 | 83.1767 | 1.5144 | 86.7668 | 51.0486 | 55.0778 | 106.1264 | 8.98 | 2.8792 | 51.3882 | 1.4218 | 55.6892 | 10.5393 | 506.215 | 17 | 4 | [23 empty] | 17 | 4
|  | 2021-04-17 06:00 | 4 | 106.5458 | 107 | 105.5342 | 0.17863 | 0.56789 | 6:00 | 6:30 | 390 | 418.64 | 6:59 | 419.2079 | 6:59 | 419.2079 | 6 | 1.3125 | 75.198 | 0.30287 | 17.3531 | 1355.8926 | 404.4085 | 0.26346 | 101.6871 | 4.8587 | 1.6508 | 94.585 | 1.2698 | 72.7554 | 16.6188 | 101.5891 | 118.2078 | 9.42 | 4.9266 | 94.7839 | 1.5837 | 101.2942 | 12.2562 | 913.6685 | 17 | 4 | [23 empty] | 17 | 4
|  | 2021-04-17 07:00 | 4 | 239.5858 | 107 | 105.5342 | 0.17863 | 0.56789 | 7:00 | 7:30 | 450 | 478.64 | 7:59 | 479.2079 | 7:59 | 479.2079 | 7 | 1.0507 | 60.198 | 0.46935 | 26.8917 | 1355.8926 | 613.2785 | 0.39066 | 191.0915 | 48.4943 | 1.8635 | 106.7683 | 1.0235 | 58.6436 | 115.6266 | 187.2872 | 302.9138 | 10.02 | 60.1675 | 174.7413 | 4.0583 | 238.9671 | 16.7111 | 2112.0362 | 17 | 4 | [23 empty] | 17 | 4
|  | 2021-04-17 08:00 | 4 | 272.3646 | 107 | 105.5342 | 0.17863 | 0.56789 | 8:00 | 8:30 | 510 | 538.64 | 8:59 | 539.2079 | 8:59 | 539.2079 | 8 | 0.78885 | 45.198 | 0.62457 | 35.7853 | 1355.8926 | 792.8578 | 0.34352 | 238.6778 | 33.6868 | 2.1048 | 120.5986 | 0.77721 | 44.5311 | 65.3178 | 234.17 | 299.4878 | 11.29 | 46.5631 | 218.4836 | 4.0124 | 269.0591 | 18.8237 | 2354.804 | 17 | 4 | [23 empty] | 17 | 4
|  | 2021-04-17 09:00 | 4 | 242.2644 | 107 | 105.5342 | 0.17863 | 0.56789 | 9:00 | 9:30 | 570 | 598.64 | 9:59 | 599.2079 | 9:59 | 599.2079 | 9 | 0.52705 | 30.198 | 0.75675 | 43.3588 | 1355.8926 | 930.9084 | 0.26025 | 231.4107 | 10.8537 | 2.3927 | 137.094 | 0.53384 | 30.5866 | 16.5192 | 230.9229 | 247.4421 | 12.72 | 14.2207 | 215.454 | 3.3151 | 232.9898 | 19.2437 | 2035.1327 | 17 | 4 | [23 empty] | 17 | 4
|  | 2021-04-17 10:00 | 4 | 411.1779 | 107 | 105.5342 | 0.17863 | 0.56789 | 10:00 | 10:30 | 630 | 658.64 | 10:59 | 659.2079 | 10:59 | 659.2079 | 10 | 0.26526 | 15.198 | 0.84929 | 48.6609 | 1355.8926 | 1018.0224 | 0.4039 | 318.864 | 92.3139 | 2.7403 | 157.0093 | 0.30366 | 17.3986 | 134.7997 | 309.9685 | 444.7682 | 13.8 | 128.6323 | 289.2045 | 5.9588 | 423.7956 | 25.6663 | 3590.7422 | 17 | 4 | [23 empty] | 17 | 4
|  | 2021-04-17 11:00 | 4 | 445.4203 | 107 | 105.5342 | 0.17863 | 0.56789 | 11:00 | 11:30 | 690 | 718.64 | 11:59 | 719.2079 | 11:59 | 719.2079 | 11 | 0.0034562 | 0.19803 | 0.88374 | 50.6346 | 1355.8926 | 1048.263 | 0.42491 | 329.7873 | 115.633 | 3.1362 | 179.6928 | 0.16349 | 9.367 | 162.7483 | 319.5969 | 482.3452 | 14.83 | 160.5782 | 298.188 | 6.4622 | 465.2284 | 27.8564 | 3900.2231 | 17 | 4 | [23 empty] | 17 | 4
|  | 2021-04-17 12:00 | 4 | 452.1 | 107 | 105.5342 | 0.17863 | 0.56789 | 12:00 | 12:30 | 750 | 778.64 | 12:59 | 779.2079 | 12:59 | 779.2079 | 12 | -0.25834 | -14.802 | 0.85102 | 48.76 | 1355.8926 | 1019.5696 | 0.44342 | 320.758 | 131.342 | 2.7503 | 157.5806 | 0.29807 | 17.0779 | 188.7634 | 310.1585 | 498.9219 | 15.14 | 180.4401 | 289.3818 | 6.6843 | 476.5063 | 28.4822 | 3982.6047 | 17 | 4 | [23 empty] | 17 | 4
|  | 2021-04-17 13:00 | 4 | 495.9056 | 107 | 105.5342 | 0.17863 | 0.56789 | 13:00 | 13:30 | 810 | 838.64 | 13:59 | 839.2079 | 13:59 | 839.2079 | 13 | -0.52014 | -29.802 | 0.75979 | 43.5328 | 1355.8926 | 933.8973 | 0.53101 | 279.3035 | 216.6021 | 3.8821 | 222.4256 | 0.52751 | 30.2238 | 333.7614 | 266.021 | 599.7824 | 14.92 | 288.3917 | 248.201 | 8.0356 | 544.6282 | 30.1696 | 4514.4669 | 17 | 4 | [23 empty] | 17 | 4
|  | 2021-04-17 14:00 | 4 | 403.5284 | 107 | 105.5342 | 0.17863 | 0.56789 | 14:00 | 14:30 | 870 | 898.64 | 14:59 | 899.2079 | 14:59 | 899.2079 | 14 | -0.78194 | -44.802 | 0.62842 | 36.0058 | 1355.8926 | 797.0848 | 0.50626 | 243.9546 | 159.5738 | 4.1714 | 239.0047 | 0.77073 | 44.1596 | 287.3647 | 234.5961 | 521.9608 | 15.15 | 206.1559 | 218.8812 | 6.9929 | 432.03 | 27.2468 | 3632.6506 | 17 | 4 | [23 empty] | 17 | 4
|  | 2021-04-17 15:00 | 4 | 215.8546 | 107 | 105.5342 | 0.17863 | 0.56789 | 15:00 | 15:30 | 930 | 958.64 | 15:59 | 959.2079 | 15:59 | 959.2079 | 15 | -1.0437 | -59.802 | 0.47364 | 27.1373 | 1355.8926 | 618.4554 | 0.34902 | 187.1747 | 28.6799 | 4.4138 | 252.892 | 1.017 | 58.2705 | 68.9895 | 184.3868 | 253.3763 | 14.46 | 36.2823 | 172.0352 | 3.3946 | 211.7121 | 20.3879 | 1839.3914 | 17 | 4 | [23 empty] | 17 | 4
|  | 2021-04-17 16:00 | 4 | 152.8497 | 107 | 105.5342 | 0.17863 | 0.56789 | 16:00 | 16:30 | 990 | 1018.64 | 16:59 | 1019.2079 | 16:59 | 1019.2079 | 16 | -1.3055 | -74.802 | 0.30733 | 17.6089 | 1355.8926 | 410.1826 | 0.37264 | 126.5128 | 26.3369 | 4.627 | 265.1067 | 1.2633 | 72.3837 | 90.3857 | 125.5064 | 215.892 | 13.93 | 27.3544 | 117.099 | 2.8924 | 147.3458 | 18.0557 | 1294.1867 | 17 | 4 | [23 empty] | 17 | 4
|  | 2021-04-17 17:00 | 4 | 67.5825 | 107 | 105.5342 | 0.17863 | 0.56789 | 17:00 | 17:30 | 1050 | 1078.64 | 17:59 | 1079.2079 | 17:59 | 1079.2079 | 17 | -1.5673 | -89.802 | 0.13796 | 7.9043 | 1355.8926 | 186.4598 | 0.36245 | 57.0874 | 10.4951 | 4.8263 | 276.5258 | 1.5079 | 86.399 | 67.8929 | 58.246 | 126.1389 | 13.43 | 4.2643 | 54.3443 | 1.6899 | 60.2985 | 15.1184 | 536.8476 | 17 | 4 | [23 empty] | 17 | 4
|  | 2021-04-17 18:00 | 4 | 2.0379 | 107 | 105.5342 | 0.17863 | 0.56789 | 18:00 | 18:30 | 1110 | 1138.64 | 18:59 | 1139.2079 | 18:59 | 1139.2079 | 18 | -1.8291 | -104.802 | -0.027636 | -1.5834 | 1355.8926 | -37.4668 | 0 | 2.0787 | 0 | 5.0242 | 287.8628 | 1.749 | 100.2091 | 0 | 2.0787 | 2.0787 | 13.19 | 0 | 1.9394 | 0.027849 | 1.9673 | 13.2451 | 17.6652 | 17 | 4 | [23 empty] | 17 | 4
|  | 2021-04-17 19:00 | 4 | 0 | 107 | 105.5342 | 0.17863 | 0.56789 | 19:00 | 19:30 | 1170 | 1198.64 | 19:59 | 1199.2079 | 19:59 | 1199.2079 | 19 | -2.0909 | -119.802 | -0.18269 | -10.4676 | 1355.8926 | -246.3368 | 0 | 0 | 0 | 5.2312 | 299.7277 | 1.9836 | 113.6502 | 0 | 0 | 0 | 12.64 | 0 | 0 | 0 | 0 | 12.64 | 0 | 17 | 4 | [23 empty] | 17 | 4
|  | 2021-04-17 20:00 | 4 | 0 | 107 | 105.5342 | 0.17863 | 0.56789 | 20:00 | 20:30 | 1230 | 1258.64 | 20:59 | 1259.2079 | 20:59 | 1259.2079 | 20 | -2.3527 | -134.802 | -0.31953 | -18.3078 | 1355.8926 | -425.9161 | 0 | 0 | 0 | 5.4568 | 312.6519 | 2.2064 | 126.4172 | 0 | 0 | 0 | 11.59 | 0 | 0 | 0 | 0 | 11.59 | 0 | 17 | 4 | [23 empty] | 17 | 4
|  | 2021-04-17 21:00 | 4 | 0 | 107 | 105.5342 | 0.17863 | 0.56789 | 21:00 | 21:30 | 1290 | 1318.64 | 21:59 | 1319.2079 | 21:59 | 1319.2079 | 21 | -2.6145 | -149.802 | -0.42897 | -24.5784 | 1355.8926 | -563.9667 | 0 | 0 | 0 | 5.7076 | 327.0229 | 2.4063 | 137.8723 | 0 | 0 | 0 | 10.67 | 0 | 0 | 0 | 0 | 10.67 | 0 | 17 | 4 | [23 empty] | 17 | 4
|  | 2021-04-17 22:00 | 4 | 0 | 107 | 105.5342 | 0.17863 | 0.56789 | 22:00 | 22:30 | 1350 | 1378.64 | 22:59 | 1379.2079 | 22:59 | 1379.2079 | 22 | -2.8763 | -164.802 | -0.50087 | -28.6976 | 1355.8926 | -651.0807 | 0 | 0 | 0 | 5.9847 | 342.8958 | 2.559 | 146.6199 | 0 | 0 | 0 | 9.68 | 0 | 0 | 0 | 0 | 9.68 | 0 | 17 | 4 | [23 empty] | 17 | 4
|  | 2021-04-17 23:00 | 4 | 0 | 107 | 105.5342 | 0.17863 | 0.56789 | 23:00 | 23:30 | 1410 | 1438.64 | 23:59 | 1439.2079 | 23:59 | 1439.2079 | 23 | -3.1381 | -179.802 | -0.52648 | -30.1648 | 1355.8926 | -681.3213 | 0 | 0 | 0 | 6.2793 | 359.7746 | 2.6209 | 150.1644 | 0 | 0 | 0 | 8.7 | 0 | 0 | 0 | 0 | 8.7 | 0 | 17 | 4 | [23 empty] | 17 | 4
|  | 2021-04-18 | 4 | 0 | 107 | 105.5342 | 0.17863 | 0.56789 | 0:00 | 0:30 | 30 | 58.64 | 0:59 | 59.2079 | 0:59 | 59.2079 | 0 | 2.8832 | 165.198 | -0.50217 | -28.7721 | 1355.8926 | -652.6279 | 0 | 0 | 0 | 0.29091 | 16.668 | 2.562 | 146.793 | 0 | 0 | 0 | 7.67 | 0 | 0 | 0 | 0 | 7.67 | 0 | 18 | 4 | [23 empty] | 18 | 4
|  | 2021-04-18 01:00 | 4 | 0 | 108 | 106.5205 | 0.18477 | 0.7939 | 1:00 | 1:30 | 90 | 118.64 | 1:59 | 119.4339 | 1:59 | 119.4339 | 1 | 2.6205 | 150.1415 | -0.42531 | -24.3687 | 1355.0581 | -559.1069 | 0 | 0 | 0 | 0.56717 | 32.4966 | 2.4061 | 137.8568 | 0 | 0 | 0 | 6.58 | 0 | 0 | 0 | 0 | 6.58 | 0 | 18 | 4 | [23 empty] | 18 | 4
|  | 2021-04-18 02:00 | 4 | 0 | 108 | 106.5205 | 0.18477 | 0.7939 | 2:00 | 2:30 | 150 | 178.64 | 2:59 | 179.4339 | 2:59 | 179.4339 | 2 | 2.3587 | 135.1415 | -0.31697 | -18.161 | 1355.0581 | -422.356 | 0 | 0 | 0 | 0.81789 | 46.8614 | 2.2078 | 126.4971 | 0 | 0 | 0 | 6 | 0 | 0 | 0 | 0 | 6 | 0 | 18 | 4 | [23 empty] | 18 | 4
|  | 2021-04-18 03:00 | 4 | 0 | 108 | 106.5205 | 0.18477 | 0.7939 | 3:00 | 3:30 | 210 | 238.64 | 3:59 | 239.4339 | 3:59 | 239.4339 | 3 | 2.0969 | 120.1415 | -0.18098 | -10.3694 | 1355.0581 | -243.902 | 0 | 0 | 0 | 1.0435 | 59.7894 | 1.986 | 113.7884 | 0 | 0 | 0 | 5.41 | 0 | 0 | 0 | 0 | 5.41 | 0 | 18 | 4 | [23 empty] | 18 | 4
|  | 2021-04-18 04:00 | 4 | 2.0772 | 108 | 106.5205 | 0.18477 | 0.7939 | 4:00 | 4:30 | 270 | 298.64 | 4:59 | 299.4339 | 4:59 | 299.4339 | 4 | 1.8351 | 105.1415 | -0.026501 | -1.5184 | 1355.0581 | -35.9063 | 0 | 2.1187 | 0 | 1.2506 | 71.6563 | 1.752 | 100.3844 | 0 | 2.1187 | 2.1187 | 5.01 | 0 | 1.9768 | 0.028386 | 2.0052 | 5.0661 | 18.675 | 18 | 4 | [23 empty] | 18 | 4
|  | 2021-04-18 05:00 | 4 | 75.2922 | 108 | 106.5205 | 0.18477 | 0.7939 | 5:00 | 5:30 | 330 | 358.64 | 5:59 | 359.4339 | 5:59 | 359.4339 | 5 | 1.5733 | 90.1415 | 0.13878 | 7.9517 | 1355.0581 | 187.4564 | 0.40165 | 58.6708 | 16.6214 | 1.4484 | 82.9868 | 1.5114 | 86.5979 | 111.9035 | 59.8117 | 171.7152 | 4.96 | 6.6407 | 55.805 | 2.3005 | 64.7462 | 6.7729 | 598.4927 | 18 | 4 | [23 empty] | 18 | 4
|  | 2021-04-18 06:00 | 4 | 229.7124 | 108 | 106.5205 | 0.18477 | 0.7939 | 6:00 | 6:30 | 390 | 418.64 | 6:59 | 419.4339 | 6:59 | 419.4339 | 6 | 1.3115 | 75.1415 | 0.30813 | 17.6548 | 1355.0581 | 410.9645 | 0.55896 | 118.6552 | 111.0572 | 1.6474 | 94.3867 | 1.2671 | 72.5969 | 375.466 | 115.8404 | 491.3064 | 5.56 | 112.2989 | 108.0806 | 6.5823 | 226.9617 | 11.9149 | 2050.3428 | 18 | 4 | [23 empty] | 18 | 4
|  | 2021-04-18 07:00 | 4 | 397.8506 | 108 | 106.5205 | 0.18477 | 0.7939 | 7:00 | 7:30 | 450 | 478.64 | 7:59 | 479.4339 | 7:59 | 479.4339 | 7 | 1.0497 | 60.1415 | 0.47472 | 27.1996 | 1355.0581 | 619.3862 | 0.64233 | 150.1123 | 247.7383 | 1.86 | 106.5673 | 1.0208 | 58.4892 | 564.0232 | 140.0401 | 704.0633 | 6.29 | 294.7916 | 130.6592 | 9.4327 | 434.8835 | 18.4667 | 3812.4311 | 18 | 4 | [23 empty] | 18 | 4
|  | 2021-04-18 08:00 | 4 | 565.7047 | 108 | 106.5205 | 0.18477 | 0.7939 | 8:00 | 8:30 | 510 | 538.64 | 8:59 | 539.4339 | 8:59 | 539.4339 | 8 | 0.78787 | 45.1415 | 0.63018 | 36.1064 | 1355.0581 | 798.5179 | 0.70844 | 150.9864 | 414.7183 | 2.1015 | 120.4084 | 0.77445 | 44.3726 | 735.8289 | 132.0904 | 867.9193 | 7.28 | 525.9757 | 123.242 | 11.6279 | 660.8456 | 25.7837 | 5596.0579 | 18 | 4 | [23 empty] | 18 | 4
|  | 2021-04-18 09:00 | 4 | 693.2008 | 108 | 106.5205 | 0.18477 | 0.7939 | 9:00 | 9:30 | 570 | 598.64 | 9:59 | 599.4339 | 9:59 | 599.4339 | 9 | 0.52607 | 30.1415 | 0.76267 | 43.698 | 1355.0581 | 936.1521 | 0.74048 | 147.9293 | 545.2715 | 2.3901 | 136.9445 | 0.53072 | 30.4081 | 827.1541 | 121.7552 | 948.9093 | 8.26 | 713.3728 | 113.5991 | 12.713 | 839.6849 | 31.7712 | 6905.3467 | 18 | 4 | [23 empty] | 18 | 4
|  | 2021-04-18 10:00 | 4 | 774.3329 | 108 | 106.5205 | 0.18477 | 0.7939 | 10:00 | 10:30 | 630 | 658.64 | 10:59 | 659.4339 | 10:59 | 659.4339 | 10 | 0.26427 | 15.1415 | 0.85547 | 49.0151 | 1355.0581 | 1022.9093 | 0.75699 | 143.8907 | 630.4422 | 2.7394 | 156.9532 | 0.29943 | 17.1563 | 874.9789 | 113.8269 | 988.8058 | 9.05 | 836.0456 | 106.202 | 13.2475 | 955.4951 | 35.8039 | 7700.5282 | 18 | 4 | [23 empty] | 18 | 4
|  | 2021-04-18 11:00 | 4 | 803.3989 | 108 | 106.5205 | 0.18477 | 0.7939 | 11:00 | 11:30 | 690 | 718.64 | 11:59 | 719.4339 | 11:59 | 719.4339 | 11 | 0.0024701 | 0.14152 | 0.88988 | 50.9865 | 1355.0581 | 1052.877 | 0.76305 | 141.161 | 662.2379 | 3.1377 | 179.779 | 0.15733 | 9.0144 | 881.9837 | 118.0996 | 1000.0833 | 9.61 | 871.0904 | 110.1885 | 13.3986 | 994.6774 | 37.461 | 7949.0568 | 18 | 4 | [23 empty] | 18 | 4
|  | 2021-04-18 12:00 | 4 | 779.2775 | 108 | 106.5205 | 0.18477 | 0.7939 | 12:00 | 12:30 | 750 | 778.64 | 12:59 | 779.4339 | 12:59 | 779.4339 | 12 | -0.25933 | -14.8585 | 0.85672 | 49.0863 | 1355.0581 | 1024.0131 | 0.761 | 139.5875 | 639.69 | 2.7465 | 157.3636 | 0.29539 | 16.9248 | 879.617 | 114.5538 | 994.1708 | 10.15 | 841.5188 | 106.8801 | 13.3194 | 961.7183 | 37.0781 | 7700.6834 | 18 | 4 | [23 empty] | 18 | 4
|  | 2021-04-18 13:00 | 4 | 704.0579 | 108 | 106.5205 | 0.18477 | 0.7939 | 13:00 | 13:30 | 810 | 838.64 | 13:59 | 839.4339 | 13:59 | 839.4339 | 13 | -0.52113 | -29.8585 | 0.76485 | 43.8229 | 1355.0581 | 938.2845 | 0.75037 | 138.6197 | 565.4382 | 3.887 | 222.7112 | 0.52618 | 30.1481 | 854.5013 | 112.3746 | 966.8759 | 10.42 | 738.9127 | 104.8469 | 12.9537 | 856.7133 | 34.408 | 6953.2175 | 18 | 4 | [23 empty] | 18 | 4
|  | 2021-04-18 14:00 | 4 | 584.6213 | 108 | 106.5205 | 0.18477 | 0.7939 | 14:00 | 14:30 | 870 | 898.64 | 14:59 | 899.4339 | 14:59 | 899.4339 | 14 | -0.78293 | -44.8585 | 0.63293 | 36.2644 | 1355.0581 | 801.5336 | 0.72938 | 135.5959 | 449.0254 | 4.1767 | 239.3078 | 0.76981 | 44.107 | 791.5537 | 116.4076 | 907.9612 | 10.59 | 568.3686 | 108.6097 | 12.1644 | 689.1427 | 29.886 | 5720.3336 | 18 | 4 | [23 empty] | 18 | 4
|  | 2021-04-18 15:00 | 4 | 430.2126 | 108 | 106.5205 | 0.18477 | 0.7939 | 15:00 | 15:30 | 930 | 958.64 | 15:59 | 959.4339 | 15:59 | 959.4339 | 15 | -1.0447 | -59.8585 | 0.47779 | 27.3753 | 1355.0581 | 623.0796 | 0.69046 | 127.7426 | 302.47 | 4.419 | 253.1899 | 1.0162 | 58.2226 | 681.1286 | 117.0177 | 798.1463 | 10.58 | 358.6963 | 109.179 | 10.6931 | 478.5684 | 23.9799 | 4087.749 | 18 | 4 | [23 empty] | 18 | 4
|  | 2021-04-18 16:00 | 4 | 255.4623 | 108 | 106.5205 | 0.18477 | 0.7939 | 16:00 | 16:30 | 990 | 1018.64 | 16:59 | 1019.4339 | 16:59 | 1019.4339 | 16 | -1.3065 | -74.8585 | 0.31133 | 17.8377 | 1355.0581 | 415.0839 | 0.61545 | 107.8569 | 147.6054 | 4.632 | 265.3932 | 1.2624 | 72.3314 | 490.4217 | 105.2354 | 595.6571 | 10.31 | 148.8483 | 98.186 | 7.9803 | 255.0146 | 17.4504 | 2246.1742 | 18 | 4 | [23 empty] | 18 | 4
|  | 2021-04-18 17:00 | 4 | 90.5793 | 108 | 106.5205 | 0.18477 | 0.7939 | 17:00 | 17:30 | 1050 | 1078.64 | 17:59 | 1079.4339 | 17:59 | 1079.4339 | 17 | -1.5683 | -89.8585 | 0.14196 | 8.1338 | 1355.0581 | 191.7212 | 0.47245 | 59.8732 | 30.7061 | 4.8311 | 276.8007 | 1.5068 | 86.3353 | 202.6985 | 61.9004 | 264.5989 | 9.76 | 12.956 | 57.7538 | 3.545 | 74.2548 | 11.8391 | 671.0376 | 18 | 4 | [23 empty] | 18 | 4
|  | 2021-04-18 18:00 | 4 | 3.3071 | 108 | 106.5205 | 0.18477 | 0.7939 | 18:00 | 18:30 | 1110 | 1138.64 | 18:59 | 1139.4339 | 18:59 | 1139.4339 | 18 | -1.8301 | -104.8585 | -0.02346 | -1.3442 | 1355.0581 | -31.7869 | 0 | 3.3732 | 0 | 5.0288 | 288.1267 | 1.7475 | 100.1271 | 0 | 3.3732 | 3.3732 | 9.1 | 0 | 3.1473 | 0.045193 | 3.1925 | 9.1894 | 29.1954 | 18 | 4 | [23 empty] | 18 | 4
|  | 2021-04-18 19:00 | 4 | 0 | 108 | 106.5205 | 0.18477 | 0.7939 | 19:00 | 19:30 | 1170 | 1198.64 | 19:59 | 1199.4339 | 19:59 | 1199.4339 | 19 | -2.0919 | -119.8585 | -0.17821 | -10.2107 | 1355.0581 | -240.2086 | 0 | 0 | 0 | 5.2356 | 299.9784 | 1.9817 | 113.5406 | 0 | 0 | 0 | 8.41 | 0 | 0 | 0 | 0 | 8.41 | 0 | 18 | 4 | [23 empty] | 18 | 4
|  | 2021-04-18 20:00 | 4 | 0 | 108 | 106.5205 | 0.18477 | 0.7939 | 20:00 | 20:30 | 1230 | 1258.64 | 20:59 | 1259.4339 | 20:59 | 1259.4339 | 20 | -2.3537 | -134.8585 | -0.31463 | -18.0269 | 1355.0581 | -419.3403 | 0 | 0 | 0 | 5.4608 | 312.8821 | 2.2038 | 126.2669 | 0 | 0 | 0 | 7.15 | 0 | 0 | 0 | 0 | 7.15 | 0 | 18 | 4 | [23 empty] | 18 | 4
|  | 2021-04-18 21:00 | 4 | 0 | 108 | 106.5205 | 0.18477 | 0.7939 | 21:00 | 21:30 | 1290 | 1318.64 | 21:59 | 1319.4339 | 21:59 | 1319.4339 | 21 | -2.6155 | -149.8585 | -0.42359 | -24.2698 | 1355.0581 | -556.9745 | 0 | 0 | 0 | 5.711 | 327.2181 | 2.4027 | 137.6618 | 0 | 0 | 0 | 5.99 | 0 | 0 | 0 | 0 | 5.99 | 0 | 18 | 4 | [23 empty] | 18 | 4
|  | 2021-04-18 22:00 | 4 | 0 | 108 | 106.5205 | 0.18477 | 0.7939 | 22:00 | 22:30 | 1350 | 1378.64 | 22:59 | 1379.4339 | 22:59 | 1379.4339 | 22 | -2.8773 | -164.8585 | -0.49503 | -28.3631 | 1355.0581 | -643.7317 | 0 | 0 | 0 | 5.9871 | 343.0351 | 2.5539 | 146.3299 | 0 | 0 | 0 | 4.78 | 0 | 0 | 0 | 0 | 4.78 | 0 | 18 | 4 | [23 empty] | 18 | 4
|  | 2021-04-18 23:00 | 4 | 0 | 108 | 106.5205 | 0.18477 | 0.7939 | 23:00 | 23:30 | 1410 | 1438.64 | 23:59 | 1439.4339 | 23:59 | 1439.4339 | 23 | -3.1391 | -179.8585 | -0.52034 | -29.8132 | 1355.0581 | -673.6994 | 0 | 0 | 0 | 6.2804 | 359.8397 | 2.6147 | 149.813 | 0 | 0 | 0 | 3.36 | 0 | 0 | 0 | 0 | 3.36 | 0 | 18 | 4 | [23 empty] | 18 | 4
|  | 2021-04-19 | 4 | 0 | 108 | 106.5205 | 0.18477 | 0.7939 | 0:00 | 0:30 | 30 | 58.64 | 0:59 | 59.4339 | 0:59 | 59.4339 | 0 | 2.8823 | 165.1415 | -0.49596 | -28.4162 | 1355.0581 | -644.8355 | 0 | 0 | 0 | 0.29067 | 16.6544 | 2.5561 | 146.4525 | 0 | 0 | 0 | 2.73 | 0 | 0 | 0 | 0 | 2.73 | 0 | 19 | 4 | [23 empty] | 19 | 4
|  | 2021-04-19 01:00 | 4 | 0 | 109 | 107.5068 | 0.19086 | 1.0124 | 1:00 | 1:30 | 90 | 118.64 | 1:59 | 119.6524 | 2:00 | 119.6524 | 1 | 2.6195 | 150.0869 | -0.41929 | -24.0235 | 1354.2241 | -551.3192 | 0 | 0 | 0 | 0.56577 | 32.4162 | 2.401 | 137.5694 | 0 | 0 | 0 | 1.8 | 0 | 0 | 0 | 0 | 1.8 | 0 | 19 | 4 | [23 empty] | 19 | 4
|  | 2021-04-19 02:00 | 4 | 0 | 109 | 107.5068 | 0.19086 | 1.0124 | 2:00 | 2:30 | 150 | 178.64 | 2:59 | 179.6524 | 3:00 | 179.6524 | 2 | 2.3577 | 135.0869 | -0.31118 | -17.8293 | 1354.2241 | -414.6401 | 0 | 0 | 0 | 0.81567 | 46.7345 | 2.2036 | 126.256 | 0 | 0 | 0 | 1.3 | 0 | 0 | 0 | 0 | 1.3 | 0 | 19 | 4 | [23 empty] | 19 | 4
|  | 2021-04-19 03:00 | 4 | 0 | 109 | 107.5068 | 0.19086 | 1.0124 | 3:00 | 3:30 | 210 | 238.64 | 3:59 | 239.6524 | 4:00 | 239.6524 | 3 | 2.0959 | 120.0869 | -0.17544 | -10.0521 | 1354.2241 | -236.3713 | 0 | 0 | 0 | 1.0408 | 59.6322 | 1.9824 | 113.5815 | 0 | 0 | 0 | 0.79 | 0 | 0 | 0 | 0 | 0.79 | 0 | 19 | 4 | [23 empty] | 19 | 4
|  | 2021-04-19 04:00 | 4 | 3.2274 | 109 | 107.5068 | 0.19086 | 1.0124 | 4:00 | 4:30 | 270 | 298.64 | 4:59 | 299.6524 | 5:00 | 299.6524 | 4 | 1.8341 | 105.0869 | -0.021166 | -1.2127 | 1354.2241 | -28.6616 | 0 | 3.2919 | 0 | 1.2476 | 71.4798 | 1.7488 | 100.2017 | 0 | 3.2919 | 3.2919 | 0.42 | 0 | 3.0714 | 0.044104 | 3.1155 | 0.50723 | 29.5954 | 19 | 4 | [23 empty] | 19 | 4
|  | 2021-04-19 05:00 | 4 | 90.5065 | 109 | 107.5068 | 0.19086 | 1.0124 | 5:00 | 5:30 | 330 | 358.64 | 5:59 | 359.6524 | 6:00 | 359.6524 | 5 | 1.5723 | 90.0869 | 0.144 | 8.2505 | 1354.2241 | 194.3339 | 0.46573 | 60.8417 | 29.6648 | 1.4451 | 82.7971 | 1.5085 | 86.432 | 195.4318 | 62.4616 | 257.8934 | 0.39 | 12.1624 | 58.2775 | 3.4551 | 73.8951 | 2.4591 | 696.0672 | 19 | 4 | [23 empty] | 19 | 4
|  | 2021-04-19 06:00 | 4 | 250.271 | 109 | 107.5068 | 0.19086 | 1.0124 | 6:00 | 6:30 | 390 | 418.64 | 6:59 | 419.6524 | 7:00 | 419.6524 | 6 | 1.3105 | 75.0869 | 0.31334 | 17.9529 | 1354.2241 | 417.4185 | 0.59957 | 112.3017 | 137.9693 | 1.6439 | 94.1881 | 1.2643 | 72.4417 | 457.5733 | 109.2311 | 566.8045 | 1.38 | 138.039 | 101.914 | 7.5937 | 247.5467 | 8.3113 | 2272.7016 | 19 | 4 | [23 empty] | 19 | 4
|  | 2021-04-19 07:00 | 4 | 424.2693 | 109 | 107.5068 | 0.19086 | 1.0124 | 7:00 | 7:30 | 450 | 478.64 | 7:59 | 479.6524 | 8:00 | 479.6524 | 7 | 1.0487 | 60.0869 | 0.48003 | 27.5037 | 1354.2241 | 625.3893 | 0.67841 | 134.518 | 289.7513 | 1.8564 | 106.3656 | 1.0182 | 58.3387 | 651.2412 | 123.522 | 774.7631 | 2.74 | 341.8343 | 115.2476 | 10.3799 | 467.4617 | 15.8289 | 4148.3391 | 19 | 4 | [23 empty] | 19 | 4
|  | 2021-04-19 08:00 | 4 | 587.2142 | 109 | 107.5068 | 0.19086 | 1.0124 | 8:00 | 8:30 | 510 | 538.64 | 8:59 | 539.6524 | 9:00 | 539.6524 | 8 | 0.78691 | 45.0869 | 0.63571 | 36.4237 | 1354.2241 | 804.0735 | 0.7303 | 135.2944 | 451.9198 | 2.0982 | 120.2167 | 0.77176 | 44.2187 | 794.4456 | 115.5104 | 909.956 | 4.44 | 569.3655 | 107.7727 | 12.1911 | 689.3293 | 23.7412 | 5894.702 | 19 | 4 | [23 empty] | 19 | 4
|  | 2021-04-19 09:00 | 4 | 710.0259 | 109 | 107.5068 | 0.19086 | 1.0124 | 9:00 | 9:30 | 570 | 598.64 | 9:59 | 599.6524 | 10:00 | 599.6524 | 9 | 0.52512 | 30.0869 | 0.76853 | 44.0336 | 1354.2241 | 941.294 | 0.75431 | 135.1216 | 574.9043 | 2.3875 | 136.7927 | 0.5277 | 30.2352 | 865.7122 | 108.2867 | 973.9989 | 6.08 | 747.9453 | 101.0328 | 13.0491 | 862.0272 | 30.2168 | 7143.754 | 19 | 4 | [23 empty] | 19 | 4
|  | 2021-04-19 10:00 | 4 | 787.189 | 109 | 107.5068 | 0.19086 | 1.0124 | 10:00 | 10:30 | 630 | 658.64 | 10:59 | 659.6524 | 11:00 | 659.6524 | 10 | 0.26332 | 15.0869 | 0.8616 | 49.3659 | 1354.2241 | 1027.6995 | 0.76597 | 134.473 | 652.716 | 2.7383 | 156.8945 | 0.29533 | 16.9211 | 884.8149 | 115.7168 | 1000.5317 | 7.28 | 846.5081 | 107.9652 | 13.4046 | 967.8779 | 34.3806 | 7856.5285 | 19 | 4 | [23 empty] | 19 | 4
|  | 2021-04-19 11:00 | 4 | 812.4803 | 109 | 107.5068 | 0.19086 | 1.0124 | 11:00 | 11:30 | 690 | 718.64 | 11:59 | 719.6524 | 12:00 | 719.6524 | 11 | 0.0015168 | 0.086904 | 0.89597 | 51.3355 | 1354.2241 | 1057.4016 | 0.76837 | 135.5337 | 676.9466 | 3.1392 | 179.8634 | 0.15123 | 8.6649 | 887.5901 | 119.4346 | 1007.0247 | 8.37 | 877.4595 | 111.434 | 13.4916 | 1002.3851 | 36.4368 | 8052.5396 | 19 | 4 | [23 empty] | 19 | 4
|  | 2021-04-19 12:00 | 4 | 784.7966 | 109 | 107.5068 | 0.19086 | 1.0124 | 12:00 | 12:30 | 750 | 778.64 | 12:59 | 779.6524 | 13:00 | 779.6524 | 12 | -0.26028 | -14.9131 | 0.86237 | 49.4099 | 1354.2241 | 1028.3761 | 0.76314 | 137.7738 | 647.0228 | 2.7427 | 157.1478 | 0.29282 | 16.7776 | 881.5454 | 115.3651 | 996.9105 | 9.36 | 844.0204 | 107.6371 | 13.3561 | 965.0135 | 36.3804 | 7754.5405 | 19 | 4 | [23 empty] | 19 | 4
|  | 2021-04-19 13:00 | 4 | 705.9772 | 109 | 107.5068 | 0.19086 | 1.0124 | 13:00 | 13:30 | 810 | 838.64 | 13:59 | 839.6524 | 14:00 | 839.6524 | 13 | -0.52208 | -29.9131 | 0.76987 | 44.1106 | 1354.2241 | 942.6011 | 0.74897 | 140.6483 | 565.3289 | 3.892 | 222.9953 | 0.52491 | 30.0752 | 849.3688 | 114.7782 | 964.147 | 10.06 | 735.0167 | 107.0895 | 12.9171 | 855.0233 | 34.0007 | 6953.7107 | 19 | 4 | [23 empty] | 19 | 4
|  | 2021-04-19 14:00 | 4 | 582.8781 | 109 | 107.5068 | 0.19086 | 1.0124 | 14:00 | 14:30 | 870 | 898.64 | 14:59 | 899.6524 | 15:00 | 899.6524 | 14 | -0.78388 | -44.9131 | 0.63741 | 36.521 | 1354.2241 | 805.922 | 0.72324 | 141.1631 | 441.715 | 4.182 | 239.6089 | 0.76891 | 44.0555 | 773.5448 | 122.5283 | 896.0731 | 10.58 | 555.9211 | 114.3204 | 12.0051 | 682.2467 | 29.6829 | 5668.7447 | 19 | 4 | [23 empty] | 19 | 4
|  | 2021-04-19 15:00 | 4 | 428.2669 | 109 | 107.5068 | 0.19086 | 1.0124 | 15:00 | 15:30 | 930 | 958.64 | 15:59 | 959.6524 | 16:00 | 959.6524 | 15 | -1.0457 | -59.9131 | 0.48192 | 27.6118 | 1354.2241 | 627.6533 | 0.68233 | 132.9804 | 295.2865 | 4.4242 | 253.4854 | 1.0153 | 58.175 | 659.3207 | 122.6862 | 782.0068 | 10.77 | 347.6773 | 114.4678 | 10.4769 | 472.6219 | 24.0034 | 4036.5037 | 19 | 4 | [23 empty] | 19 | 4
|  | 2021-04-19 16:00 | 4 | 256.6738 | 109 | 107.5068 | 0.19086 | 1.0124 | 16:00 | 16:30 | 990 | 1018.64 | 16:59 | 1019.6524 | 17:00 | 1019.6524 | 16 | -1.3075 | -74.9131 | 0.3153 | 18.0652 | 1354.2241 | 419.9436 | 0.61121 | 110.1847 | 146.4891 | 4.6369 | 265.6769 | 1.2615 | 72.2787 | 480.3451 | 107.7193 | 588.0643 | 10.68 | 146.2105 | 100.5034 | 7.8786 | 254.5925 | 17.8086 | 2238.7362 | 19 | 4 | [23 empty] | 19 | 4
|  | 2021-04-19 17:00 | 4 | 93.7839 | 109 | 107.5068 | 0.19086 | 1.0124 | 17:00 | 17:30 | 1050 | 1078.64 | 17:59 | 1079.6524 | 18:00 | 1079.6524 | 17 | -1.5693 | -89.9131 | 0.14595 | 8.3623 | 1354.2241 | 196.948 | 0.47619 | 61.4068 | 32.3771 | 4.8358 | 277.0726 | 1.5057 | 86.2709 | 208.0656 | 63.5244 | 271.59 | 10.1 | 13.5325 | 59.2691 | 3.6386 | 76.4402 | 12.2403 | 689.5362 | 19 | 4 | [23 empty] | 19 | 4
|  | 2021-04-19 18:00 | 4 | 3.943 | 109 | 107.5068 | 0.19086 | 1.0124 | 18:00 | 18:30 | 1110 | 1138.64 | 18:59 | 1139.6524 | 19:00 | 1139.6524 | 18 | -1.8311 | -104.9131 | -0.019301 | -1.1059 | 1354.2241 | -26.1366 | 0 | 4.0219 | 0 | 5.0333 | 288.3871 | 1.7461 | 100.0439 | 0 | 4.0219 | 4.0219 | 9.11 | 0 | 3.7524 | 0.053883 | 3.8063 | 9.2166 | 34.8049 | 19 | 4 | [23 empty] | 19 | 4
|  | 2021-04-19 19:00 | 4 | 0 | 109 | 107.5068 | 0.19086 | 1.0124 | 19:00 | 19:30 | 1170 | 1198.64 | 19:59 | 1199.6524 | 20:00 | 1199.6524 | 19 | -2.0929 | -119.9131 | -0.17374 | -9.9548 | 1354.2241 | -234.1074 | 0 | 0 | 0 | 5.2399 | 300.2254 | 1.9797 | 113.4297 | 0 | 0 | 0 | 7.84 | 0 | 0 | 0 | 0 | 7.84 | 0 | 19 | 4 | [23 empty] | 19 | 4
|  | 2021-04-19 20:00 | 4 | 0 | 109 | 107.5068 | 0.19086 | 1.0124 | 20:00 | 20:30 | 1230 | 1258.64 | 20:59 | 1259.6524 | 21:00 | 1259.6524 | 20 | -2.3547 | -134.9131 | -0.30975 | -17.7472 | 1354.2241 | -412.7916 | 0 | 0 | 0 | 5.4648 | 313.1084 | 2.2011 | 126.1151 | 0 | 0 | 0 | 6.98 | 0 | 0 | 0 | 0 | 6.98 | 0 | 19 | 4 | [23 empty] | 19 | 4
|  | 2021-04-19 21:00 | 4 | 0 | 109 | 107.5068 | 0.19086 | 1.0124 | 21:00 | 21:30 | 1290 | 1318.64 | 21:59 | 1319.6524 | 22:00 | 1319.6524 | 21 | -2.6165 | -149.9131 | -0.41823 | -23.9629 | 1354.2241 | -550.0121 | 0 | 0 | 0 | 5.7144 | 327.4092 | 2.399 | 137.4504 | 0 | 0 | 0 | 6.12 | 0 | 0 | 0 | 0 | 6.12 | 0 | 19 | 4 | [23 empty] | 19 | 4
|  | 2021-04-19 22:00 | 4 | 0 | 109 | 107.5068 | 0.19086 | 1.0124 | 22:00 | 22:30 | 1350 | 1378.64 | 22:59 | 1379.6524 | 23:00 | 1379.6524 | 22 | -2.8783 | -164.9131 | -0.48923 | -28.0311 | 1354.2241 | -636.4176 | 0 | 0 | 0 | 5.9895 | 343.1708 | 2.5489 | 146.0406 | 0 | 0 | 0 | 5.26 | 0 | 0 | 0 | 0 | 5.26 | 0 | 19 | 4 | [23 empty] | 19 | 4
|  | 2021-04-19 23:00 | 4 | 0 | 109 | 107.5068 | 0.19086 | 1.0124 | 23:00 | 23:30 | 1410 | 1438.64 | 23:59 | 1439.6524 | 24:00 | 1439.6524 | 23 | -3.1401 | -179.9131 | -0.51425 | -29.4644 | 1354.2241 | -666.1197 | 0 | 0 | 0 | 6.2815 | 359.902 | 2.6086 | 149.4643 | 0 | 0 | 0 | 4.4 | 0 | 0 | 0 | 0 | 4.4 | 0 | 19 | 4 | [23 empty] | 19 | 4
|  | 2021-04-20 | 4 | 0 | 109 | 107.5068 | 0.19086 | 1.0124 | 0:00 | 0:30 | 30 | 58.64 | 0:59 | 59.6524 | 1:00 | 59.6524 | 0 | 2.8813 | 165.0869 | -0.4898 | -28.0635 | 1354.2241 | -637.0942 | 0 | 0 | 0 | 0.29041 | 16.6394 | 2.5502 | 146.1151 | 0 | 0 | 0 | 4.04 | 0 | 0 | 0 | 0 | 4.04 | 0 | 20 | 4 | [23 empty] | 20 | 4
|  | 2021-04-20 01:00 | 4 | 0 | 110 | 108.4932 | 0.1969 | 1.2231 | 1:00 | 1:30 | 90 | 118.64 | 1:59 | 119.8631 | 2:00 | 119.8631 | 1 | 2.6186 | 150.0342 | -0.41332 | -23.6817 | 1353.3907 | -543.5956 | 0 | 0 | 0 | 0.56436 | 32.3353 | 2.3961 | 137.2847 | 0 | 0 | 0 | 3.68 | 0 | 0 | 0 | 0 | 3.68 | 0 | 20 | 4 | [23 empty] | 20 | 4
|  | 2021-04-20 02:00 | 4 | 0 | 110 | 108.4932 | 0.1969 | 1.2231 | 2:00 | 2:30 | 150 | 178.64 | 2:59 | 179.8631 | 3:00 | 179.8631 | 2 | 2.3568 | 135.0342 | -0.30545 | -17.5012 | 1353.3907 | -406.9984 | 0 | 0 | 0 | 0.81346 | 46.6077 | 2.1994 | 126.0174 | 0 | 0 | 0 | 3.49 | 0 | 0 | 0 | 0 | 3.49 | 0 | 20 | 4 | [23 empty] | 20 | 4
|  | 2021-04-20 03:00 | 4 | 0 | 110 | 108.4932 | 0.1969 | 1.2231 | 3:00 | 3:30 | 210 | 238.64 | 3:59 | 239.8631 | 4:00 | 239.8631 | 3 | 2.095 | 120.0342 | -0.16997 | -9.7383 | 1353.3907 | -228.9245 | 0 | 0 | 0 | 1.038 | 59.4755 | 1.9788 | 113.3771 | 0 | 0 | 0 | 3.3 | 0 | 0 | 0 | 0 | 3.3 | 0 | 20 | 4 | [23 empty] | 20 | 4
|  | 2021-04-20 04:00 | 4 | 4.474 | 110 | 108.4932 | 0.1969 | 1.2231 | 4:00 | 4:30 | 270 | 298.64 | 4:59 | 299.8631 | 5:00 | 299.8631 | 4 | 1.8332 | 105.0342 | -0.015894 | -0.91064 | 1353.3907 | -21.5094 | 0 | 4.5635 | 0 | 1.2445 | 71.3036 | 1.7457 | 100.0217 | 0 | 4.5635 | 4.5635 | 3.18 | 0 | 4.2578 | 0.061139 | 4.3189 | 3.3009 | 40.5345 | 20 | 4 | [23 empty] | 20 | 4
|  | 2021-04-20 05:00 | 4 | 101.1505 | 110 | 108.4932 | 0.1969 | 1.2231 | 5:00 | 5:30 | 330 | 358.64 | 5:59 | 359.8631 | 6:00 | 359.8631 | 5 | 1.5714 | 90.0342 | 0.14915 | 8.5457 | 1353.3907 | 201.1121 | 0.50296 | 61.7083 | 39.4422 | 1.4418 | 82.6075 | 1.5057 | 86.269 | 252.0331 | 63.6987 | 315.7318 | 3.21 | 16.4003 | 59.4317 | 4.23 | 80.062 | 5.4517 | 744.3821 | 20 | 4 | [23 empty] | 20 | 4
|  | 2021-04-20 06:00 | 4 | 269.5059 | 110 | 108.4932 | 0.1969 | 1.2231 | 6:00 | 6:30 | 390 | 418.64 | 6:59 | 419.8631 | 7:00 | 419.8631 | 6 | 1.3096 | 75.0342 | 0.31847 | 18.2471 | 1353.3907 | 423.7686 | 0.63597 | 104.5475 | 164.9584 | 1.6404 | 93.9892 | 1.2617 | 72.2898 | 537.2522 | 101.2835 | 638.5357 | 3.96 | 163.4332 | 94.4988 | 8.5548 | 266.4868 | 11.4216 | 2412.7708 | 20 | 4 | [23 empty] | 20 | 4
|  | 2021-04-20 07:00 | 4 | 442.8477 | 110 | 108.4932 | 0.1969 | 1.2231 | 7:00 | 7:30 | 450 | 478.64 | 7:59 | 479.8631 | 8:00 | 479.8631 | 7 | 1.0478 | 60.0342 | 0.48527 | 27.804 | 1353.3907 | 631.2864 | 0.7015 | 123.3305 | 319.5172 | 1.8529 | 106.1632 | 1.0156 | 58.1921 | 709.6532 | 111.8314 | 821.4846 | 5.06 | 374.0394 | 104.3401 | 11.0058 | 489.3852 | 18.7628 | 4284.3125 | 20 | 4 | [23 empty] | 20 | 4
|  | 2021-04-20 08:00 | 4 | 597.1314 | 110 | 108.4932 | 0.1969 | 1.2231 | 8:00 | 8:30 | 510 | 538.64 | 8:59 | 539.8631 | 9:00 | 539.8631 | 8 | 0.786 | 45.0342 | 0.64118 | 36.7371 | 1353.3907 | 809.5236 | 0.73763 | 130.2658 | 466.8656 | 2.0948 | 120.0235 | 0.76916 | 44.0694 | 813.7568 | 110.3871 | 924.1438 | 6.3 | 584.6824 | 102.9925 | 12.3812 | 700.0561 | 25.9016 | 5924.7259 | 20 | 4 | [23 empty] | 20 | 4
|  | 2021-04-20 09:00 | 4 | 719.1026 | 110 | 108.4932 | 0.1969 | 1.2231 | 9:00 | 9:30 | 570 | 598.64 | 9:59 | 599.8631 | 10:00 | 599.8631 | 9 | 0.5242 | 30.0342 | 0.77432 | 44.3654 | 1353.3907 | 946.3335 | 0.75988 | 130.1544 | 588.9482 | 2.3848 | 136.6385 | 0.52479 | 30.0682 | 877.2409 | 105.7081 | 982.949 | 7.53 | 759.1904 | 98.627 | 13.169 | 870.9864 | 31.9176 | 7157.5581 | 20 | 4 | [23 empty] | 20 | 4
|  | 2021-04-20 10:00 | 4 | 797.2139 | 110 | 108.4932 | 0.1969 | 1.2231 | 10:00 | 10:30 | 630 | 658.64 | 10:59 | 659.8631 | 11:00 | 659.8631 | 10 | 0.2624 | 15.0342 | 0.86766 | 49.7134 | 1353.3907 | 1032.3928 | 0.7722 | 127.8936 | 669.3203 | 2.7373 | 156.8331 | 0.29135 | 16.6932 | 891.4605 | 117.1904 | 1008.6509 | 8.58 | 853.8911 | 109.3402 | 13.5134 | 976.7446 | 35.9288 | 7866.8017 | 20 | 4 | [23 empty] | 20 | 4
|  | 2021-04-20 11:00 | 4 | 823.4631 | 110 | 108.4932 | 0.1969 | 1.2231 | 11:00 | 11:30 | 690 | 718.64 | 11:59 | 719.8631 | 12:00 | 719.8631 | 11 | 0.00059722 | 0.034218 | 0.90201 | 51.6814 | 1353.3907 | 1061.8368 | 0.77551 | 127.5555 | 695.9076 | 3.1406 | 179.9459 | 0.14519 | 8.3186 | 895.2794 | 121.0491 | 1016.3285 | 9.65 | 885.8599 | 112.9403 | 13.6162 | 1012.4165 | 37.9977 | 8068.6511 | 20 | 4 | [23 empty] | 20 | 4
|  | 2021-04-20 12:00 | 4 | 798.8959 | 110 | 108.4932 | 0.1969 | 1.2231 | 12:00 | 12:30 | 750 | 778.64 | 12:59 | 779.8631 | 13:00 | 779.8631 | 12 | -0.2612 | -14.9658 | 0.86797 | 49.7308 | 1353.3907 | 1032.6588 | 0.77363 | 126.2557 | 672.6402 | 2.739 | 156.9334 | 0.29036 | 16.6362 | 893.1113 | 117.4377 | 1010.549 | 10.51 | 855.7274 | 109.5709 | 13.5388 | 978.837 | 37.9174 | 7804.2369 | 20 | 4 | [23 empty] | 20 | 4
|  | 2021-04-20 13:00 | 4 | 725.3986 | 110 | 108.4932 | 0.1969 | 1.2231 | 13:00 | 13:30 | 810 | 838.64 | 13:59 | 839.8631 | 14:00 | 839.8631 | 13 | -0.523 | -29.9658 | 0.77485 | 44.3958 | 1353.3907 | 946.8472 | 0.76612 | 123.7382 | 601.6604 | 3.8969 | 223.2778 | 0.52369 | 30.005 | 884.4413 | 106.6336 | 991.0749 | 11.08 | 765.9098 | 99.4905 | 13.2779 | 878.6782 | 35.683 | 7085.7788 | 20 | 4 | [23 empty] | 20 | 4
|  | 2021-04-20 14:00 | 4 | 607.4831 | 110 | 108.4932 | 0.1969 | 1.2231 | 14:00 | 14:30 | 870 | 898.64 | 14:59 | 899.8631 | 15:00 | 899.8631 | 14 | -0.7848 | -44.9658 | 0.64185 | 36.7755 | 1353.3907 | 810.2501 | 0.74975 | 120.2339 | 487.2492 | 4.1872 | 239.9078 | 0.76803 | 44.0051 | 846.9048 | 100.4568 | 947.3616 | 11.61 | 609.16 | 93.7274 | 12.6922 | 715.5797 | 31.6462 | 5888.3865 | 20 | 4 | [23 empty] | 20 | 4
|  | 2021-04-20 15:00 | 4 | 454.2153 | 110 | 108.4932 | 0.1969 | 1.2231 | 15:00 | 15:30 | 930 | 958.64 | 15:59 | 959.8631 | 16:00 | 959.8631 | 15 | -1.0466 | -59.9658 | 0.48601 | 27.8466 | 1353.3907 | 632.1762 | 0.71849 | 113.6055 | 340.6098 | 4.4293 | 253.7782 | 1.0145 | 58.1276 | 753.2064 | 102.3884 | 855.5949 | 11.65 | 397.7149 | 95.5297 | 11.4628 | 504.7074 | 25.7818 | 4273.914 | 20 | 4 | [23 empty] | 20 | 4
|  | 2021-04-20 16:00 | 4 | 279.323 | 110 | 108.4932 | 0.1969 | 1.2231 | 16:00 | 16:30 | 990 | 1018.64 | 16:59 | 1019.8631 | 17:00 | 1019.8631 | 16 | -1.3084 | -74.9658 | 0.31924 | 18.2914 | 1353.3907 | 424.761 | 0.6576 | 98.2679 | 181.0551 | 4.6418 | 265.9576 | 1.2606 | 72.2257 | 585.5417 | 95.551 | 681.0927 | 11.44 | 178.7471 | 89.1503 | 9.1249 | 277.0223 | 19.1966 | 2420.2826 | 20 | 4 | [23 empty] | 20 | 4
|  | 2021-04-20 17:00 | 4 | 108.3805 | 110 | 108.4932 | 0.1969 | 1.2231 | 17:00 | 17:30 | 1050 | 1078.64 | 17:59 | 1079.8631 | 18:00 | 1079.8631 | 17 | -1.5702 | -89.9658 | 0.14992 | 8.5897 | 1353.3907 | 202.1396 | 0.53617 | 60.108 | 48.2725 | 4.8405 | 277.3412 | 1.5046 | 86.2057 | 304.7418 | 62.8649 | 367.6067 | 10.85 | 20.1664 | 58.6538 | 4.925 | 83.7452 | 13.1949 | 752.17 | 20 | 4 | [23 empty] | 20 | 4
|  | 2021-04-20 18:00 | 4 | 5.4848 | 110 | 108.4932 | 0.1969 | 1.2231 | 18:00 | 18:30 | 1110 | 1138.64 | 18:59 | 1139.8631 | 19:00 | 1139.8631 | 18 | -1.832 | -104.9658 | -0.01516 | -0.86862 | 1353.3907 | -20.5169 | 0 | 5.5945 | 0 | 5.0378 | 288.6441 | 1.7446 | 99.9596 | 0 | 5.5945 | 5.5945 | 10.06 | 0 | 5.2197 | 0.074952 | 5.2947 | 10.2083 | 48.2002 | 20 | 4 | [23 empty] | 20 | 4
|  | 2021-04-20 19:00 | 4 | 0 | 110 | 108.4932 | 0.1969 | 1.2231 | 19:00 | 19:30 | 1170 | 1198.64 | 19:59 | 1199.8631 | 20:00 | 1199.8631 | 19 | -2.0938 | -119.9658 | -0.1693 | -9.7001 | 1353.3907 | -228.0347 | 0 | 0 | 0 | 5.2442 | 300.4686 | 1.9778 | 113.3175 | 0 | 0 | 0 | 9.19 | 0 | 0 | 0 | 0 | 9.19 | 0 | 20 | 4 | [23 empty] | 20 | 4
|  | 2021-04-20 20:00 | 4 | 0 | 110 | 108.4932 | 0.1969 | 1.2231 | 20:00 | 20:30 | 1230 | 1258.64 | 20:59 | 1259.8631 | 21:00 | 1259.8631 | 20 | -2.3556 | -134.9658 | -0.30489 | -17.4689 | 1353.3907 | -406.2719 | 0 | 0 | 0 | 5.4687 | 313.3306 | 2.1985 | 125.9621 | 0 | 0 | 0 | 7.89 | 0 | 0 | 0 | 0 | 7.89 | 0 | 20 | 4 | [23 empty] | 20 | 4
|  | 2021-04-20 21:00 | 4 | 0 | 110 | 108.4932 | 0.1969 | 1.2231 | 21:00 | 21:30 | 1290 | 1318.64 | 21:59 | 1319.8631 | 22:00 | 1319.8631 | 21 | -2.6174 | -149.9658 | -0.41291 | -23.6579 | 1353.3907 | -543.0818 | 0 | 0 | 0 | 5.7176 | 327.5962 | 2.3953 | 137.2382 | 0 | 0 | 0 | 6.59 | 0 | 0 | 0 | 0 | 6.59 | 0 | 20 | 4 | [23 empty] | 20 | 4
|  | 2021-04-20 22:00 | 4 | 0 | 110 | 108.4932 | 0.1969 | 1.2231 | 22:00 | 22:30 | 1350 | 1378.64 | 22:59 | 1379.8631 | 23:00 | 1379.8631 | 22 | -2.8792 | -164.9658 | -0.48348 | -27.7014 | 1353.3907 | -629.1412 | 0 | 0 | 0 | 5.9918 | 343.3027 | 2.5439 | 145.7519 | 0 | 0 | 0 | 5.29 | 0 | 0 | 0 | 0 | 5.29 | 0 | 20 | 4 | [23 empty] | 20 | 4
|  | 2021-04-20 23:00 | 4 | 0 | 110 | 108.4932 | 0.1969 | 1.2231 | 23:00 | 23:30 | 1410 | 1438.64 | 23:59 | 1439.8631 | 24:00 | 1439.8631 | 23 | -3.141 | -179.9658 | -0.50822 | -29.1186 | 1353.3907 | -658.5851 | 0 | 0 | 0 | 6.2825 | 359.9616 | 2.6026 | 149.1186 | 0 | 0 | 0 | 3.99 | 0 | 0 | 0 | 0 | 3.99 | 0 | 20 | 4 | [23 empty] | 20 | 4
|  | 2021-04-21 | 4 | 0 | 110 | 108.4932 | 0.1969 | 1.2231 | 0:00 | 0:30 | 30 | 58.64 | 0:59 | 59.8631 | 1:00 | 59.8631 | 0 | 2.8804 | 165.0342 | -0.4837 | -27.7141 | 1353.3907 | -629.4071 | 0 | 0 | 0 | 0.29012 | 16.6229 | 2.5444 | 145.781 | 0 | 0 | 0 | 2.72 | 0 | 0 | 0 | 0 | 2.72 | 0 | 21 | 4 | [23 empty] | 21 | 4
|  | 2021-04-21 01:00 | 4 | 0 | 111 | 109.4795 | 0.20288 | 1.4259 | 1:00 | 1:30 | 90 | 118.64 | 1:59 | 120.0659 | 2:00 | 120.0659 | 2 | 2.6177 | 149.9835 | -0.40742 | -23.3434 | 1352.5582 | -535.9391 | 0 | 0 | 0 | 0.56294 | 32.2539 | 2.3912 | 137.003 | 0 | 0 | 0 | 1.33 | 0 | 0 | 0 | 0 | 1.33 | 0 | 21 | 4 | [23 empty] | 21 | 4
|  | 2021-04-21 02:00 | 4 | 0 | 111 | 109.4795 | 0.20288 | 1.4259 | 2:00 | 2:30 | 150 | 178.64 | 2:59 | 180.0659 | 3:00 | 180.0659 | 3 | 2.3559 | 134.9835 | -0.29979 | -17.1766 | 1352.5582 | -399.4339 | 0 | 0 | 0 | 0.81125 | 46.4809 | 2.1953 | 125.7814 | 0 | 0 | 0 | 0.56 | 0 | 0 | 0 | 0 | 0.56 | 0 | 21 | 4 | [23 empty] | 21 | 4
|  | 2021-04-21 03:00 | 4 | 0 | 111 | 109.4795 | 0.20288 | 1.4259 | 3:00 | 3:30 | 210 | 238.64 | 3:59 | 240.0659 | 4:00 | 240.0659 | 4 | 2.0941 | 119.9835 | -0.16455 | -9.4282 | 1352.5582 | -221.5644 | 0 | 0 | 0 | 1.0353 | 59.319 | 1.9753 | 113.1754 | 0 | 0 | 0 | -0.2 | 0 | 0 | 0 | 0 | -0.2 | 0 | 21 | 4 | [23 empty] | 21 | 4
|  | 2021-04-21 04:00 | 4 | 5.8732 | 111 | 109.4795 | 0.20288 | 1.4259 | 4:00 | 4:30 | 270 | 298.64 | 4:59 | 300.0659 | 5:00 | 300.0659 | 5 | 1.8323 | 104.9835 | -0.010685 | -0.61221 | 1352.5582 | -14.452 | 0 | 5.9907 | 0 | 1.2414 | 71.1277 | 1.7426 | 99.8445 | 5.0098 | 0.86336 | 5.8732 | -0.75 | 0 | 0.80553 | 0.078686 | 0.88421 | -0.72524 | 8.4439 | 21 | 4 | [23 empty] | 21 | 4
|  | 2021-04-21 05:00 | 4 | 110.7133 | 111 | 109.4795 | 0.20288 | 1.4259 | 5:00 | 5:30 | 330 | 358.64 | 5:59 | 360.0659 | 6:00 | 360.0659 | 6 | 1.5705 | 89.9835 | 0.15424 | 8.8372 | 1352.5582 | 207.7889 | 0.53282 | 62.0213 | 48.692 | 1.4385 | 82.4181 | 1.5029 | 86.1091 | 301.6646 | 64.3696 | 366.0342 | -0.8 | 20.4698 | 60.0577 | 4.9039 | 85.4314 | 1.5921 | 807.7578 | 21 | 4 | [23 empty] | 21 | 4
|  | 2021-04-21 06:00 | 4 | 284.0959 | 111 | 109.4795 | 0.20288 | 1.4259 | 6:00 | 6:30 | 390 | 418.64 | 6:59 | 420.0659 | 7:00 | 420.0659 | 7 | 1.3087 | 74.9835 | 0.32354 | 18.5375 | 1352.5582 | 430.013 | 0.66067 | 98.4916 | 185.6043 | 1.6369 | 93.7902 | 1.2591 | 72.1414 | 594.2244 | 95.1767 | 689.4011 | 0.53 | 182.2301 | 88.801 | 9.2362 | 280.2674 | 8.3775 | 2572.35 | 21 | 4 | [23 empty] | 21 | 4
|  | 2021-04-21 07:00 | 4 | 460.7811 | 111 | 109.4795 | 0.20288 | 1.4259 | 7:00 | 7:30 | 450 | 478.64 | 7:59 | 480.0659 | 8:00 | 480.0659 | 8 | 1.0469 | 59.9835 | 0.49044 | 28.1002 | 1352.5582 | 637.0761 | 0.72327 | 111.5694 | 349.2117 | 1.8494 | 105.96 | 1.0132 | 58.0493 | 766.7664 | 99.6221 | 866.3885 | 2.36 | 405.7641 | 92.9487 | 11.6074 | 510.3202 | 16.649 | 4511.5994 | 21 | 4 | [23 empty] | 21 | 4
|  | 2021-04-21 08:00 | 4 | 617.6825 | 111 | 109.4795 | 0.20288 | 1.4259 | 8:00 | 8:30 | 510 | 538.64 | 8:59 | 540.0659 | 9:00 | 540.0659 | 9 | 0.78511 | 44.9835 | 0.64658 | 37.0465 | 1352.5582 | 814.8671 | 0.75802 | 113.7233 | 503.9592 | 2.0914 | 119.8287 | 0.76663 | 43.9248 | 870.8034 | 93.0551 | 963.8585 | 4.4 | 627.1973 | 86.8216 | 12.9133 | 726.9322 | 24.7541 | 6186.2171 | 21 | 4 | [23 empty] | 21 | 4
|  | 2021-04-21 09:00 | 4 | 741.3452 | 111 | 109.4795 | 0.20288 | 1.4259 | 9:00 | 9:30 | 570 | 598.64 | 9:59 | 600.0659 | 10:00 | 600.0659 | 10 | 0.52331 | 29.9835 | 0.78005 | 44.6933 | 1352.5582 | 951.2699 | 0.77932 | 110.1142 | 631.231 | 2.3821 | 136.482 | 0.52197 | 29.9069 | 899.1284 | 108.9777 | 1008.1061 | 6.48 | 779.3972 | 101.6776 | 13.5061 | 894.5809 | 31.5283 | 7365.6628 | 21 | 4 | [23 empty] | 21 | 4
|  | 2021-04-21 10:00 | 4 | 820.1693 | 111 | 109.4795 | 0.20288 | 1.4259 | 10:00 | 10:30 | 630 | 658.64 | 10:59 | 660.0659 | 11:00 | 660.0659 | 11 | 0.26151 | 14.9835 | 0.87366 | 50.0573 | 1352.5582 | 1036.9889 | 0.79091 | 120.5649 | 699.6044 | 2.7361 | 156.769 | 0.28751 | 16.4729 | 912.5032 | 120.5649 | 1033.0681 | 8.47 | 875.0486 | 112.4886 | 13.8405 | 1001.3777 | 36.5086 | 8041.5136 | 21 | 4 | [23 empty] | 21 | 4
|  | 2021-04-21 11:00 | 4 | 846.9711 | 111 | 109.4795 | 0.20288 | 1.4259 | 11:00 | 11:30 | 690 | 718.64 | 11:59 | 720.0659 | 12:00 | 720.0659 | 12 | -0.00028767 | -0.016482 | 0.90799 | 52.0242 | 1352.5582 | 1066.1824 | 0.7944 | 124.5048 | 722.4663 | 3.1411 | 179.9738 | 0.1392 | 7.9758 | 916.5203 | 124.5048 | 1041.025 | 10.22 | 907.6546 | 116.1645 | 13.9471 | 1037.7662 | 39.2775 | 8216.4928 | 21 | 4 | [23 empty] | 21 | 4
|  | 2021-04-21 12:00 | 4 | 820.3099 | 111 | 109.4795 | 0.20288 | 1.4259 | 12:00 | 12:30 | 750 | 778.64 | 12:59 | 780.0659 | 13:00 | 780.0659 | 13 | -0.26209 | -15.0165 | 0.87352 | 50.0489 | 1352.5582 | 1036.861 | 0.79115 | 120.5856 | 699.7243 | 3.5479 | 203.2796 | 0.28799 | 16.5006 | 912.7722 | 120.5856 | 1033.3577 | 11.61 | 875.1811 | 112.5079 | 13.8444 | 1001.5334 | 39.6529 | 7914.2772 | 21 | 4 | [23 empty] | 21 | 4
|  | 2021-04-21 13:00 | 4 | 741.8705 | 111 | 109.4795 | 0.20288 | 1.4259 | 13:00 | 13:30 | 810 | 838.64 | 13:59 | 840.0659 | 14:00 | 840.0659 | 14 | -0.52389 | -30.0165 | 0.77979 | 44.6786 | 1352.5582 | 951.0229 | 0.78008 | 109.055 | 632.8155 | 3.9018 | 223.5585 | 0.52251 | 29.9374 | 899.9992 | 109.055 | 1009.0542 | 12.6 | 779.9131 | 101.7497 | 13.5188 | 895.1815 | 37.6651 | 7146.4711 | 21 | 4 | [23 empty] | 21 | 4
|  | 2021-04-21 14:00 | 4 | 618.3504 | 111 | 109.4795 | 0.20288 | 1.4259 | 14:00 | 14:30 | 870 | 898.64 | 14:59 | 900.0659 | 15:00 | 900.0659 | 15 | -0.78569 | -45.0165 | 0.64626 | 37.028 | 1352.5582 | 814.5178 | 0.75916 | 112.6638 | 505.6866 | 4.1924 | 240.2044 | 0.76717 | 43.9558 | 872.9742 | 92.6406 | 965.6149 | 13.16 | 628.4332 | 86.4349 | 12.9368 | 727.8049 | 33.5385 | 5932.7945 | 21 | 4 | [23 empty] | 21 | 4
|  | 2021-04-21 15:00 | 4 | 461.0816 | 111 | 109.4795 | 0.20288 | 1.4259 | 15:00 | 15:30 | 930 | 958.64 | 15:59 | 960.0659 | 16:00 | 960.0659 | 16 | -1.0475 | -60.0165 | 0.49008 | 28.0797 | 1352.5582 | 636.6483 | 0.72423 | 110.9045 | 350.1771 | 4.4343 | 254.0682 | 1.0137 | 58.0804 | 767.7414 | 99.7062 | 867.4476 | 13.27 | 405.9271 | 93.0272 | 11.6216 | 510.5759 | 27.5661 | 4286.4387 | 21 | 4 | [23 empty] | 21 | 4
|  | 2021-04-21 16:00 | 4 | 284.071 | 111 | 109.4795 | 0.20288 | 1.4259 | 16:00 | 16:30 | 990 | 1018.64 | 16:59 | 1020.0659 | 17:00 | 1020.0659 | 17 | -1.3093 | -75.0165 | 0.32317 | 18.5162 | 1352.5582 | 429.5359 | 0.66134 | 98.1623 | 185.9087 | 4.6467 | 266.2353 | 1.2596 | 72.1723 | 593.6282 | 95.5508 | 689.179 | 12.87 | 181.7429 | 89.1501 | 9.2332 | 280.1262 | 20.7135 | 2430.0635 | 21 | 4 | [23 empty] | 21 | 4
|  | 2021-04-21 17:00 | 4 | 111.406 | 111 | 109.4795 | 0.20288 | 1.4259 | 17:00 | 17:30 | 1050 | 1078.64 | 17:59 | 1080.0659 | 18:00 | 1080.0659 | 18 | -1.5711 | -90.0165 | 0.15387 | 8.816 | 1352.5582 | 207.2949 | 0.53743 | 61.5514 | 49.8546 | 4.8451 | 277.6065 | 1.5034 | 86.1396 | 306.7551 | 64.3923 | 371.1474 | 11.83 | 20.6524 | 60.0788 | 4.9724 | 85.7037 | 14.2297 | 766.1418 | 21 | 4 | [23 empty] | 21 | 4
|  | 2021-04-21 18:00 | 4 | 6.2597 | 111 | 109.4795 | 0.20288 | 1.4259 | 18:00 | 18:30 | 1110 | 1138.64 | 18:59 | 1140.0659 | 19:00 | 1140.0659 | 19 | -1.8329 | -105.0165 | -0.011038 | -0.63243 | 1352.5582 | -14.9292 | 0 | 6.3849 | 0 | 5.0422 | 288.8975 | 1.7431 | 99.8743 | 5.3395 | 0.92018 | 6.2597 | 10.33 | 0 | 0.85854 | 0.083864 | 0.9424 | 10.3564 | 8.5734 | 21 | 4 | [23 empty] | 21 | 4
|  | 2021-04-21 19:00 | 4 | 0 | 111 | 109.4795 | 0.20288 | 1.4259 | 19:00 | 19:30 | 1170 | 1198.64 | 19:59 | 1200.0659 | 20:00 | 1200.0659 | 20 | -2.0947 | -120.0165 | -0.16487 | -9.4466 | 1352.5582 | -221.9922 | 0 | 0 | 0 | 5.2483 | 300.7079 | 1.9758 | 113.2041 | 0 | 0 | 0 | 8.64 | 0 | 0 | 0 | 0 | 8.64 | 0 | 21 | 4 | [23 empty] | 21 | 4
|  | 2021-04-21 20:00 | 4 | 0 | 111 | 109.4795 | 0.20288 | 1.4259 | 20:00 | 20:30 | 1230 | 1258.64 | 20:59 | 1260.0659 | 21:00 | 1260.0659 | 21 | -2.3565 | -135.0165 | -0.30006 | -17.1921 | 1352.5582 | -399.7832 | 0 | 0 | 0 | 5.4725 | 313.5487 | 2.1958 | 125.8079 | 0 | 0 | 0 | 7.4 | 0 | 0 | 0 | 0 | 7.4 | 0 | 21 | 4 | [23 empty] | 21 | 4
|  | 2021-04-21 21:00 | 4 | 0 | 111 | 109.4795 | 0.20288 | 1.4259 | 21:00 | 21:30 | 1290 | 1318.64 | 21:59 | 1320.0659 | 22:00 | 1320.0659 | 22 | -2.6183 | -150.0165 | -0.40762 | -23.3548 | 1352.5582 | -536.1861 | 0 | 0 | 0 | 5.7208 | 327.779 | 2.3915 | 137.0253 | 0 | 0 | 0 | 6.17 | 0 | 0 | 0 | 0 | 6.17 | 0 | 21 | 4 | [23 empty] | 21 | 4
|  | 2021-04-21 22:00 | 4 | 0 | 111 | 109.4795 | 0.20288 | 1.4259 | 22:00 | 22:30 | 1350 | 1378.64 | 22:59 | 1380.0659 | 23:00 | 1380.0659 | 23 | -2.8801 | -165.0165 | -0.47777 | -27.3741 | 1352.5582 | -621.905 | 0 | 0 | 0 | 5.994 | 343.4309 | 2.5388 | 145.4642 | 0 | 0 | 0 | 4.93 | 0 | 0 | 0 | 0 | 4.93 | 0 | 21 | 4 | [23 empty] | 21 | 4
|  | 2021-04-21 23:00 | 4 | 0 | 111 | 109.4795 | 0.20288 | 1.4259 | 23:00 | 23:30 | 1410 | 1438.64 | 23:59 | 1440.0659 | 24:00 | 1440.0659 | 0 | -3.1419 | -180.0165 | -0.50223 | -28.7758 | 1352.5582 | -651.0986 | 0 | 0 | 0 | 0.00032147 | 0.018419 | 2.5966 | 148.7758 | 0 | 0 | 0 | 3.7 | 0 | 0 | 0 | 0 | 3.7 | 0 | 21 | 4 | [23 empty] | 21 | 4
|  | 2021-04-22 | 4 | 0 | 111 | 109.4795 | 0.20288 | 1.4259 | 0:00 | 0:30 | 30 | 58.64 | 0:59 | 60.0659 | 1:00 | 60.0659 | 1 | 2.8795 | 164.9835 | -0.47766 | -27.368 | 1352.5582 | -621.7772 | 0 | 0 | 0 | 0.28981 | 16.6048 | 2.5386 | 145.4503 | 0 | 0 | 0 | 3.18 | 0 | 0 | 0 | 0 | 3.18 | 0 | 22 | 4 | [23 empty] | 22 | 4
|  | 2021-04-22 01:00 | 4 | 0 | 112 | 110.4658 | 0.20881 | 1.6206 | 1:00 | 1:30 | 90 | 118.64 | 1:59 | 120.2606 | 2:00 | 120.2606 | 2 | 2.6169 | 149.9348 | -0.40158 | -23.0088 | 1351.7269 | -528.3526 | 0 | 0 | 0 | 0.56151 | 32.172 | 2.3863 | 136.7242 | 0 | 0 | 0 | 2.62 | 0 | 0 | 0 | 0 | 2.62 | 0 | 22 | 4 | [23 empty] | 22 | 4
|  | 2021-04-22 02:00 | 4 | 0 | 112 | 110.4658 | 0.20881 | 1.6206 | 2:00 | 2:30 | 150 | 178.64 | 2:59 | 180.2606 | 3:00 | 180.2606 | 3 | 2.3551 | 134.9348 | -0.29419 | -16.8557 | 1351.7269 | -391.9495 | 0 | 0 | 0 | 0.80904 | 46.3543 | 2.1912 | 125.5481 | 0 | 0 | 0 | 2.31 | 0 | 0 | 0 | 0 | 2.31 | 0 | 22 | 4 | [23 empty] | 22 | 4
|  | 2021-04-22 03:00 | 4 | 0 | 112 | 110.4658 | 0.20881 | 1.6206 | 3:00 | 3:30 | 210 | 238.64 | 3:59 | 240.2606 | 4:00 | 240.2606 | 4 | 2.0933 | 119.9348 | -0.1592 | -9.1218 | 1351.7269 | -214.2936 | 0 | 0 | 0 | 1.0326 | 59.1629 | 1.9718 | 112.9764 | 0 | 0 | 0 | 2 | 0 | 0 | 0 | 0 | 2 | 0 | 22 | 4 | [23 empty] | 22 | 4
|  | 2021-04-22 04:00 | 4 | 6.1748 | 112 | 110.4658 | 0.20881 | 1.6206 | 4:00 | 4:30 | 270 | 298.64 | 4:59 | 300.2606 | 5:00 | 300.2606 | 5 | 1.8315 | 104.9348 | -0.0055425 | -0.31756 | 1351.7269 | -7.4919 | 0 | 6.2983 | 0 | 1.2383 | 70.9521 | 1.7396 | 99.6702 | 5.2671 | 0.9077 | 6.1748 | 1.78 | 0 | 0.84689 | 0.082727 | 0.92962 | 1.806 | 8.7815 | 22 | 4 | [23 empty] | 22 | 4
|  | 2021-04-22 05:00 | 4 | 104.4932 | 112 | 110.4658 | 0.20881 | 1.6206 | 5:00 | 5:30 | 330 | 358.64 | 5:59 | 360.2606 | 6:00 | 360.2606 | 6 | 1.5697 | 89.9348 | 0.15926 | 9.1247 | 1351.7269 | 214.3624 | 0.48746 | 66.4515 | 38.0417 | 1.4352 | 82.2289 | 1.5002 | 85.9524 | 226.8803 | 68.5136 | 295.3939 | 1.83 | 16.0144 | 63.9241 | 3.9575 | 83.896 | 4.1791 | 784.3853 | 22 | 4 | [23 empty] | 22 | 4
|  | 2021-04-22 06:00 | 4 | 269.008 | 112 | 110.4658 | 0.20881 | 1.6206 | 6:00 | 6:30 | 390 | 418.64 | 6:59 | 420.2606 | 7:00 | 420.2606 | 7 | 1.3079 | 74.9348 | 0.32854 | 18.824 | 1351.7269 | 436.1502 | 0.61678 | 112.978 | 156.03 | 1.6335 | 93.5911 | 1.2566 | 71.9965 | 491.9611 | 110.2711 | 602.2322 | 3.36 | 152.0532 | 102.8843 | 8.0684 | 263.006 | 10.7242 | 2388.7396 | 22 | 4 | [23 empty] | 22 | 4
|  | 2021-04-22 07:00 | 4 | 424.0691 | 112 | 110.4658 | 0.20881 | 1.6206 | 7:00 | 7:30 | 450 | 478.64 | 7:59 | 480.2606 | 8:00 | 480.2606 | 8 | 1.0461 | 59.9348 | 0.49554 | 28.3924 | 1351.7269 | 642.7572 | 0.65977 | 147.6572 | 276.4119 | 1.8458 | 105.7561 | 1.0107 | 57.9106 | 601.7163 | 137.9481 | 739.6644 | 5.46 | 319.657 | 128.7073 | 9.9096 | 458.2739 | 18.2917 | 4020.7577 | 22 | 4 | [23 empty] | 22 | 4
|  | 2021-04-22 08:00 | 4 | 590.0996 | 112 | 110.4658 | 0.20881 | 1.6206 | 8:00 | 8:30 | 510 | 538.64 | 8:59 | 540.2606 | 9:00 | 540.2606 | 9 | 0.78426 | 44.9348 | 0.65191 | 37.3518 | 1351.7269 | 820.1033 | 0.71954 | 146.559 | 443.5406 | 2.088 | 119.6325 | 0.76419 | 43.7848 | 761.2714 | 128.2302 | 889.5017 | 7.64 | 549.5952 | 119.6404 | 11.9171 | 681.1527 | 26.7123 | 5742.212 | 22 | 4 | [23 empty] | 22 | 4
|  | 2021-04-22 09:00 | 4 | 725.2242 | 112 | 110.4658 | 0.20881 | 1.6206 | 9:00 | 9:30 | 570 | 598.64 | 9:59 | 600.2606 | 10:00 | 600.2606 | 10 | 0.52246 | 29.9348 | 0.7857 | 45.0172 | 1351.7269 | 956.1028 | 0.75852 | 132.9116 | 592.3126 | 2.3793 | 136.323 | 0.51926 | 29.7516 | 874.5924 | 106.608 | 981.2003 | 9.65 | 759.3081 | 99.4666 | 13.1456 | 871.9203 | 34.0638 | 7088.885 | 22 | 4 | [23 empty] | 22 | 4
|  | 2021-04-22 10:00 | 4 | 804.5146 | 112 | 110.4658 | 0.20881 | 1.6206 | 10:00 | 10:30 | 630 | 658.64 | 10:59 | 660.2606 | 11:00 | 660.2606 | 11 | 0.26066 | 14.9348 | 0.8796 | 50.3976 | 1351.7269 | 1041.4875 | 0.77247 | 128.7065 | 675.8081 | 2.735 | 156.702 | 0.28379 | 16.2602 | 890.6721 | 118.2636 | 1008.9358 | 11.77 | 855.0453 | 110.3415 | 13.5172 | 978.904 | 39.1793 | 7754.3721 | 22 | 4 | [23 empty] | 22 | 4
|  | 2021-04-22 11:00 | 4 | 807.1108 | 112 | 110.4658 | 0.20881 | 1.6206 | 11:00 | 11:30 | 690 | 718.64 | 11:59 | 720.2606 | 12:00 | 720.2606 | 12 | -0.0011371 | -0.065152 | 0.91392 | 52.3638 | 1351.7269 | 1070.4386 | 0.754 | 154.0127 | 653.0981 | 3.1398 | 179.8956 | 0.13328 | 7.6364 | 863.2098 | 123.5312 | 986.7409 | 13.54 | 855.5543 | 115.2561 | 13.2198 | 984.0302 | 41.0928 | 7718.1544 | 22 | 4 | [23 empty] | 22 | 4
|  | 2021-04-22 12:00 | 4 | 633.6259 | 112 | 110.4658 | 0.20881 | 1.6206 | 12:00 | 12:30 | 750 | 778.64 | 12:59 | 780.2606 | 13:00 | 780.2606 | 13 | -0.26294 | -15.0652 | 0.87902 | 50.3641 | 1351.7269 | 1040.983 | 0.60868 | 274.6793 | 358.9466 | 3.5516 | 203.4909 | 0.28572 | 16.3708 | 490.7409 | 255.6997 | 746.4407 | 14.83 | 470.8451 | 238.5711 | 10.0004 | 719.4166 | 34.9737 | 5822.2922 | 22 | 4 | [23 empty] | 22 | 4
|  | 2021-04-22 13:00 | 4 | 583.0661 | 112 | 110.4658 | 0.20881 | 1.6206 | 13:00 | 13:30 | 810 | 838.64 | 13:59 | 840.2606 | 14:00 | 840.2606 | 14 | -0.52474 | -30.0652 | 0.78468 | 44.9588 | 1351.7269 | 955.1282 | 0.61046 | 251.03 | 332.0361 | 3.9067 | 223.8372 | 0.52137 | 29.8723 | 493.4486 | 234.396 | 727.8447 | 15.69 | 427.8877 | 218.6945 | 9.7513 | 656.3334 | 34.0673 | 5336.0252 | 22 | 4 | [23 empty] | 22 | 4
|  | 2021-04-22 14:00 | 4 | 593.1325 | 112 | 110.4658 | 0.20881 | 1.6206 | 14:00 | 14:30 | 870 | 898.64 | 14:59 | 900.2606 | 15:00 | 900.2606 | 15 | -0.78654 | -45.0652 | 0.65063 | 37.2784 | 1351.7269 | 818.7251 | 0.72446 | 142.4431 | 450.6894 | 4.1975 | 240.4985 | 0.76633 | 43.9074 | 773.8198 | 124.439 | 898.2588 | 16.27 | 557.5076 | 116.1031 | 12.0344 | 685.6451 | 35.4681 | 5535.1462 | 22 | 4 | [23 empty] | 22 | 4
|  | 2021-04-22 15:00 | 4 | 437.3852 | 112 | 110.4658 | 0.20881 | 1.6206 | 15:00 | 15:30 | 930 | 958.64 | 15:59 | 960.2606 | 16:00 | 960.2606 | 16 | -1.0483 | -60.0652 | 0.49412 | 28.3111 | 1351.7269 | 641.0692 | 0.68227 | 135.8525 | 301.5327 | 4.4393 | 254.3554 | 1.0129 | 58.0333 | 656.3838 | 126.089 | 782.4728 | 16.41 | 347.5072 | 117.6427 | 10.4831 | 475.633 | 29.7277 | 3951.1352 | 22 | 4 | [23 empty] | 22 | 4
|  | 2021-04-22 16:00 | 4 | 262.7393 | 112 | 110.4658 | 0.20881 | 1.6206 | 16:00 | 16:30 | 990 | 1018.64 | 16:59 | 1020.2606 | 17:00 | 1020.2606 | 17 | -1.3101 | -75.0652 | 0.32707 | 18.7397 | 1351.7269 | 434.2675 | 0.60502 | 115.5058 | 147.2335 | 4.6515 | 266.5099 | 1.2587 | 72.1184 | 464.7406 | 113.4327 | 578.1733 | 16.03 | 142.6992 | 105.8342 | 7.7461 | 256.2794 | 23.2058 | 2197.1351 | 22 | 4 | [23 empty] | 22 | 4
|  | 2021-04-22 17:00 | 4 | 98.7283 | 112 | 110.4658 | 0.20881 | 1.6206 | 17:00 | 17:30 | 1050 | 1078.64 | 17:59 | 1080.2606 | 18:00 | 1080.2606 | 18 | -1.5719 | -90.0652 | 0.1578 | 9.0411 | 1351.7269 | 212.4132 | 0.46479 | 66.5226 | 32.2057 | 4.8497 | 277.8685 | 1.5023 | 86.0728 | 191.0929 | 68.6996 | 259.7925 | 15.14 | 13.0879 | 64.0976 | 3.4806 | 80.666 | 17.3986 | 710.6781 | 22 | 4 | [23 empty] | 22 | 4
|  | 2021-04-22 18:00 | 4 | 5.8495 | 112 | 110.4658 | 0.20881 | 1.6206 | 18:00 | 18:30 | 1110 | 1138.64 | 18:59 | 1140.2606 | 19:00 | 1140.2606 | 19 | -1.8337 | -105.0652 | -0.0069353 | -0.39737 | 1351.7269 | -9.3746 | 0 | 5.9665 | 0 | 5.0466 | 289.1473 | 1.7416 | 99.7879 | 4.9896 | 0.85988 | 5.8495 | 13.76 | 0 | 0.80228 | 0.078368 | 0.88064 | 13.7847 | 7.8884 | 22 | 4 | [23 empty] | 22 | 4
|  | 2021-04-22 19:00 | 4 | 0 | 112 | 110.4658 | 0.20881 | 1.6206 | 19:00 | 19:30 | 1170 | 1198.64 | 19:59 | 1200.2606 | 20:00 | 1200.2606 | 20 | -2.0955 | -120.0652 | -0.16047 | -9.1942 | 1351.7269 | -215.9816 | 0 | 0 | 0 | 5.2525 | 300.9433 | 1.9738 | 113.0894 | 0 | 0 | 0 | 12.16 | 0 | 0 | 0 | 0 | 12.16 | 0 | 22 | 4 | [23 empty] | 22 | 4
|  | 2021-04-22 20:00 | 4 | 0 | 112 | 110.4658 | 0.20881 | 1.6206 | 20:00 | 20:30 | 1230 | 1258.64 | 20:59 | 1260.2606 | 21:00 | 1260.2606 | 21 | -2.3573 | -135.0652 | -0.29525 | -16.9167 | 1351.7269 | -393.3277 | 0 | 0 | 0 | 5.4762 | 313.7626 | 2.1931 | 125.6526 | 0 | 0 | 0 | 10.81 | 0 | 0 | 0 | 0 | 10.81 | 0 | 22 | 4 | [23 empty] | 22 | 4
|  | 2021-04-22 21:00 | 4 | 0 | 112 | 110.4658 | 0.20881 | 1.6206 | 21:00 | 21:30 | 1290 | 1318.64 | 21:59 | 1320.2606 | 22:00 | 1320.2606 | 22 | -2.6191 | -150.0652 | -0.40236 | -23.0537 | 1351.7269 | -529.3272 | 0 | 0 | 0 | 5.7239 | 327.9577 | 2.3878 | 136.8119 | 0 | 0 | 0 | 9.45 | 0 | 0 | 0 | 0 | 9.45 | 0 | 22 | 4 | [23 empty] | 22 | 4
|  | 2021-04-22 22:00 | 4 | 0 | 112 | 110.4658 | 0.20881 | 1.6206 | 22:00 | 22:30 | 1350 | 1378.64 | 22:59 | 1380.2606 | 23:00 | 1380.2606 | 23 | -2.8809 | -165.0652 | -0.4721 | -27.0495 | 1351.7269 | -614.7119 | 0 | 0 | 0 | 5.9962 | 343.5554 | 2.5338 | 145.1775 | 0 | 0 | 0 | 8.09 | 0 | 0 | 0 | 0 | 8.09 | 0 | 22 | 4 | [23 empty] | 22 | 4
|  | 2021-04-22 23:00 | 4 | 0 | 112 | 110.4658 | 0.20881 | 1.6206 | 23:00 | 23:30 | 1410 | 1438.64 | 23:59 | 1440.2606 | 24:00 | 1440.2606 | 0 | -3.1427 | -180.0652 | -0.4963 | -28.4361 | 1351.7269 | -643.6629 | 0 | 0 | 0 | 0.001265 | 0.072482 | 2.5907 | 148.4361 | 0 | 0 | 0 | 6.73 | 0 | 0 | 0 | 0 | 6.73 | 0 | 22 | 4 | [23 empty] | 22 | 4
|  | 2021-04-23 | 4 | 0 | 112 | 110.4658 | 0.20881 | 1.6206 | 0:00 | 0:30 | 30 | 58.64 | 0:59 | 60.2606 | 1:00 | 60.2606 | 1 | 2.8787 | 164.9348 | -0.47168 | -27.0255 | 1351.7269 | -614.2074 | 0 | 0 | 0 | 0.28947 | 16.5852 | 2.5329 | 145.1231 | 0 | 0 | 0 | 5.67 | 0 | 0 | 0 | 0 | 5.67 | 0 | 23 | 4 | [23 empty] | 23 | 4
|  | 2021-04-23 01:00 | 4 | 0 | 113 | 111.4521 | 0.21468 | 1.807 | 1:00 | 1:30 | 90 | 118.64 | 1:59 | 120.447 | 2:00 | 120.447 | 2 | 2.616 | 149.8883 | -0.3958 | -22.6779 | 1350.897 | -520.8392 | 0 | 0 | 0 | 0.56007 | 32.0895 | 2.3815 | 136.4485 | 0 | 0 | 0 | 4.52 | 0 | 0 | 0 | 0 | 4.52 | 0 | 23 | 4 | [23 empty] | 23 | 4
|  | 2021-04-23 02:00 | 4 | 0 | 113 | 111.4521 | 0.21468 | 1.807 | 2:00 | 2:30 | 150 | 178.64 | 2:59 | 180.447 | 3:00 | 180.447 | 3 | 2.3542 | 134.8883 | -0.28865 | -16.5386 | 1350.897 | -384.5478 | 0 | 0 | 0 | 0.80683 | 46.2277 | 2.1872 | 125.3177 | 0 | 0 | 0 | 3.9 | 0 | 0 | 0 | 0 | 3.9 | 0 | 23 | 4 | [23 empty] | 23 | 4
|  | 2021-04-23 03:00 | 4 | 0 | 113 | 111.4521 | 0.21468 | 1.807 | 3:00 | 3:30 | 210 | 238.64 | 3:59 | 240.447 | 4:00 | 240.447 | 4 | 2.0924 | 119.8883 | -0.15392 | -8.8192 | 1350.897 | -207.1146 | 0 | 0 | 0 | 1.0299 | 59.0071 | 1.9684 | 112.7802 | 0 | 0 | 0 | 3.29 | 0 | 0 | 0 | 0 | 3.29 | 0 | 23 | 4 | [23 empty] | 23 | 4
|  | 2021-04-23 04:00 | 4 | 6.1983 | 113 | 111.4521 | 0.21468 | 1.807 | 4:00 | 4:30 | 270 | 298.64 | 4:59 | 300.447 | 5:00 | 300.447 | 5 | 1.8306 | 104.8883 | -0.00046736 | -0.026778 | 1350.897 | -0.63136 | 0 | 6.3223 | 0 | 1.2353 | 70.777 | 1.7366 | 99.4989 | 1.6387 | 4.5596 | 6.1983 | 2.85 | 0 | 4.2542 | 0.083041 | 4.3372 | 2.9714 | 40.7646 | 23 | 4 | [23 empty] | 23 | 4
|  | 2021-04-23 05:00 | 4 | 77.4154 | 113 | 111.4521 | 0.21468 | 1.807 | 5:00 | 5:30 | 330 | 358.64 | 5:59 | 360.447 | 6:00 | 360.447 | 6 | 1.5688 | 89.8883 | 0.16421 | 9.4083 | 1350.897 | 220.8305 | 0.35056 | 66.93 | 10.4854 | 1.4319 | 82.0399 | 1.4975 | 85.7989 | 57.3112 | 68.0468 | 125.3579 | 2.9 | 4.1985 | 63.4885 | 1.6795 | 69.3665 | 4.8423 | 646.6647 | 23 | 4 | [23 empty] | 23 | 4
|  | 2021-04-23 06:00 | 4 | 193.1213 | 113 | 111.4521 | 0.21468 | 1.807 | 6:00 | 6:30 | 390 | 418.64 | 6:59 | 420.447 | 7:00 | 420.447 | 7 | 1.307 | 74.8883 | 0.33347 | 19.1063 | 1350.897 | 442.1786 | 0.43675 | 139.1687 | 53.9526 | 1.63 | 93.3918 | 1.2541 | 71.8551 | 168.6963 | 137.9033 | 306.5995 | 4.49 | 52.5357 | 128.6655 | 4.1077 | 185.3089 | 9.6786 | 1690.964 | 23 | 4 | [23 empty] | 23 | 4
|  | 2021-04-23 07:00 | 4 | 308.9666 | 113 | 111.4521 | 0.21468 | 1.807 | 7:00 | 7:30 | 450 | 478.64 | 7:59 | 480.447 | 8:00 | 480.447 | 8 | 1.0452 | 59.8883 | 0.50057 | 28.6805 | 1350.897 | 648.3285 | 0.47656 | 202.1096 | 106.857 | 1.8422 | 105.5516 | 1.0084 | 57.7759 | 232.9549 | 197.1659 | 430.1207 | 6.39 | 124.2192 | 183.9583 | 5.7625 | 313.94 | 15.1803 | 2794.2675 | 23 | 4 | [23 empty] | 23 | 4
|  | 2021-04-23 08:00 | 4 | 414.0781 | 113 | 111.4521 | 0.21468 | 1.807 | 8:00 | 8:30 | 510 | 538.64 | 8:59 | 540.447 | 9:00 | 540.447 | 9 | 0.78345 | 44.8883 | 0.65717 | 37.6529 | 1350.897 | 825.2314 | 0.50177 | 253.4326 | 160.6455 | 2.0845 | 119.4348 | 0.76183 | 43.6496 | 277.33 | 244.6637 | 521.9937 | 8.45 | 200.669 | 228.2743 | 6.9934 | 435.9367 | 20.6562 | 3782.7215 | 23 | 4 | [23 empty] | 23 | 4
|  | 2021-04-23 09:00 | 4 | 577.3153 | 113 | 111.4521 | 0.21468 | 1.807 | 9:00 | 9:30 | 570 | 598.64 | 9:59 | 600.447 | 10:00 | 600.447 | 10 | 0.52165 | 29.8883 | 0.79128 | 45.3371 | 1350.897 | 960.8317 | 0.60085 | 257.8182 | 319.4971 | 2.3765 | 136.1616 | 0.51665 | 29.6021 | 471.9544 | 241.6356 | 713.59 | 10.62 | 410.3533 | 225.449 | 9.5603 | 645.3627 | 28.6902 | 5388.4179 | 23 | 4 | [23 empty] | 23 | 4
|  | 2021-04-23 10:00 | 4 | 669.1329 | 113 | 111.4521 | 0.21468 | 1.807 | 10:00 | 10:30 | 630 | 658.64 | 10:59 | 660.447 | 11:00 | 660.447 | 11 | 0.25985 | 14.8883 | 0.88548 | 50.7342 | 1350.897 | 1045.8885 | 0.63977 | 255.3253 | 413.8076 | 2.7337 | 156.6321 | 0.28022 | 16.0553 | 561.4694 | 234.4333 | 795.9027 | 12.63 | 539.5693 | 218.7293 | 10.6631 | 768.9616 | 34.1609 | 6248.7624 | 23 | 4 | [23 empty] | 23 | 4
|  | 2021-04-23 11:00 | 4 | 647.7407 | 113 | 111.4521 | 0.21468 | 1.807 | 11:00 | 11:30 | 690 | 718.64 | 11:59 | 720.447 | 12:00 | 720.447 | 12 | -0.0019503 | -0.11175 | 0.91979 | 52.7002 | 1350.897 | 1074.6052 | 0.60277 | 287.1905 | 360.5502 | 3.1384 | 179.8198 | 0.12742 | 7.3005 | 477.4784 | 267.9185 | 745.3968 | 14.31 | 473.6076 | 249.9713 | 9.9864 | 733.5654 | 34.8498 | 5940.5055 | 23 | 4 | [23 empty] | 23 | 4
|  | 2021-04-23 12:00 | 4 | 504.9929 | 113 | 111.4521 | 0.21468 | 1.807 | 12:00 | 12:30 | 750 | 778.64 | 12:59 | 780.447 | 13:00 | 780.447 | 13 | -0.26375 | -15.1117 | 0.88447 | 50.6763 | 1350.897 | 1045.0248 | 0.48324 | 324.7089 | 180.284 | 3.5552 | 203.7003 | 0.28356 | 16.2467 | 248.3527 | 312.8726 | 561.2253 | 15.68 | 238.4349 | 291.9141 | 7.519 | 537.868 | 30.7403 | 4445.9072 | 23 | 4 | [23 empty] | 23 | 4
|  | 2021-04-23 13:00 | 4 | 361.4429 | 113 | 111.4521 | 0.21468 | 1.807 | 13:00 | 13:30 | 810 | 838.64 | 13:59 | 840.447 | 14:00 | 840.447 | 14 | -0.52555 | -30.1117 | 0.78953 | 45.2365 | 1350.897 | 959.1633 | 0.37683 | 296.6331 | 64.8098 | 3.9115 | 224.1139 | 0.52028 | 29.8097 | 100.1071 | 290.3649 | 390.472 | 16.7 | 86.8611 | 270.9142 | 5.2313 | 363.0065 | 26.8642 | 3057.9458 | 23 | 4 | [23 empty] | 23 | 4
|  | 2021-04-23 14:00 | 4 | 297.7174 | 113 | 111.4521 | 0.21468 | 1.807 | 14:00 | 14:30 | 870 | 898.64 | 14:59 | 900.447 | 15:00 | 900.447 | 15 | -0.78735 | -45.1117 | 0.65496 | 37.5266 | 1350.897 | 822.8719 | 0.3618 | 251.8062 | 45.9112 | 4.2026 | 240.79 | 0.7655 | 43.8599 | 82.6497 | 247.373 | 330.0227 | 17.18 | 59.5935 | 230.8021 | 4.4215 | 294.817 | 25.4349 | 2500.7138 | 23 | 4 | [23 empty] | 23 | 4
|  | 2021-04-23 15:00 | 4 | 220.9321 | 113 | 111.4521 | 0.21468 | 1.807 | 15:00 | 15:30 | 930 | 958.64 | 15:59 | 960.447 | 16:00 | 960.447 | 16 | -1.0491 | -60.1117 | 0.49813 | 28.5409 | 1350.897 | 645.4387 | 0.3423 | 194.0586 | 26.8735 | 4.4443 | 254.6397 | 1.0121 | 57.9862 | 61.2981 | 191.6448 | 252.9429 | 17.29 | 32.4956 | 178.807 | 3.3888 | 214.6914 | 23.3014 | 1839.7557 | 23 | 4 | [23 empty] | 23 | 4
|  | 2021-04-23 16:00 | 4 | 157.4443 | 113 | 111.4521 | 0.21468 | 1.807 | 16:00 | 16:30 | 990 | 1018.64 | 16:59 | 1020.447 | 17:00 | 1020.447 | 17 | -1.3109 | -75.1117 | 0.33094 | 18.9617 | 1350.897 | 438.9555 | 0.35868 | 133.9859 | 23.4584 | 4.6562 | 266.7812 | 1.2578 | 72.064 | 74.316 | 133.2963 | 207.6123 | 16.88 | 22.8859 | 124.3672 | 2.7815 | 150.0346 | 21.081 | 1299.2837 | 23 | 4 | [23 empty] | 23 | 4
|  | 2021-04-23 17:00 | 4 | 59.1986 | 113 | 111.4521 | 0.21468 | 1.807 | 17:00 | 17:30 | 1050 | 1078.64 | 17:59 | 1080.447 | 18:00 | 1080.447 | 18 | -1.5727 | -90.1117 | 0.1617 | 9.2649 | 1350.897 | 217.4936 | 0.27219 | 56.3704 | 2.8282 | 4.8542 | 278.127 | 1.5011 | 86.0051 | 16.8587 | 56.4844 | 73.3431 | 15.95 | 1.1745 | 52.7006 | 0.98261 | 54.8577 | 17.486 | 483.1086 | 23 | 4 | [23 empty] | 23 | 4
|  | 2021-04-23 18:00 | 4 | 5.0439 | 113 | 111.4521 | 0.21468 | 1.807 | 18:00 | 18:30 | 1110 | 1138.64 | 18:59 | 1140.447 | 19:00 | 1140.447 | 19 | -1.8345 | -105.1117 | -0.0028533 | -0.16348 | 1350.897 | -3.8545 | 0 | 5.1448 | 0 | 5.0509 | 289.3933 | 1.7401 | 99.7004 | 1.2657 | 3.7782 | 5.0439 | 14.54 | 0 | 3.5251 | 0.067575 | 3.5927 | 14.6406 | 32.0562 | 23 | 4 | [23 empty] | 23 | 4
|  | 2021-04-23 19:00 | 4 | 0 | 113 | 111.4521 | 0.21468 | 1.807 | 19:00 | 19:30 | 1170 | 1198.64 | 19:59 | 1200.447 | 20:00 | 1200.447 | 20 | -2.0963 | -120.1117 | -0.15609 | -8.9432 | 1350.897 | -210.0044 | 0 | 0 | 0 | 5.2565 | 301.1747 | 1.9718 | 112.9736 | 0 | 0 | 0 | 12.9 | 0 | 0 | 0 | 0 | 12.9 | 0 | 23 | 4 | [23 empty] | 23 | 4
|  | 2021-04-23 20:00 | 4 | 0 | 113 | 111.4521 | 0.21468 | 1.807 | 20:00 | 20:30 | 1230 | 1258.64 | 20:59 | 1260.447 | 21:00 | 1260.447 | 21 | -2.3581 | -135.1117 | -0.29048 | -16.643 | 1350.897 | -386.9073 | 0 | 0 | 0 | 5.4799 | 313.9724 | 2.1903 | 125.4962 | 0 | 0 | 0 | 11.02 | 0 | 0 | 0 | 0 | 11.02 | 0 | 23 | 4 | [23 empty] | 23 | 4
|  | 2021-04-23 21:00 | 4 | 0 | 113 | 111.4521 | 0.21468 | 1.807 | 21:00 | 21:30 | 1290 | 1318.64 | 21:59 | 1320.447 | 22:00 | 1320.447 | 22 | -2.6199 | -150.1117 | -0.39714 | -22.7546 | 1350.897 | -522.5076 | 0 | 0 | 0 | 5.727 | 328.1321 | 2.3841 | 136.598 | 0 | 0 | 0 | 9.15 | 0 | 0 | 0 | 0 | 9.15 | 0 | 23 | 4 | [23 empty] | 23 | 4
|  | 2021-04-23 22:00 | 4 | 0 | 113 | 111.4521 | 0.21468 | 1.807 | 22:00 | 22:30 | 1350 | 1378.64 | 22:59 | 1380.447 | 23:00 | 1380.447 | 23 | -2.8817 | -165.1117 | -0.46648 | -26.7276 | 1350.897 | -607.5644 | 0 | 0 | 0 | 5.9983 | 343.6761 | 2.5288 | 144.892 | 0 | 0 | 0 | 7.27 | 0 | 0 | 0 | 0 | 7.27 | 0 | 23 | 4 | [23 empty] | 23 | 4
|  | 2021-04-23 23:00 | 4 | 0 | 113 | 111.4521 | 0.21468 | 1.807 | 23:00 | 23:30 | 1410 | 1438.64 | 23:59 | 1440.447 | 24:00 | 1440.447 | 0 | -3.1435 | -180.1117 | -0.49043 | -28.0996 | 1350.897 | -636.2811 | 0 | 0 | 0 | 0.0021602 | 0.12377 | 2.5848 | 148.0995 | 0 | 0 | 0 | 5.4 | 0 | 0 | 0 | 0 | 5.4 | 0 | 23 | 4 | [23 empty] | 23 | 4
|  | 2021-04-24 | 4 | 0 | 113 | 111.4521 | 0.21468 | 1.807 | 0:00 | 0:30 | 30 | 58.64 | 0:59 | 60.447 | 1:00 | 60.447 | 1 | 2.8778 | 164.8883 | -0.46577 | -26.6866 | 1350.897 | -606.7007 | 0 | 0 | 0 | 0.2891 | 16.564 | 2.5272 | 144.7995 | 0 | 0 | 0 | 3.98 | 0 | 0 | 0 | 0 | 3.98 | 0 | 24 | 4 | [23 empty] | 24 | 4
|  | 2021-04-24 01:00 | 4 | 0 | 114 | 112.4384 | 0.22049 | 1.9849 | 1:00 | 1:30 | 90 | 118.64 | 1:59 | 120.6249 | 2:01 | 120.6249 | 2 | 2.6153 | 149.8438 | -0.3901 | -22.3509 | 1350.0688 | -513.4017 | 0 | 0 | 0 | 0.55862 | 32.0065 | 2.3767 | 136.176 | 0 | 0 | 0 | 2.41 | 0 | 0 | 0 | 0 | 2.41 | 0 | 24 | 4 | [23 empty] | 24 | 4
|  | 2021-04-24 02:00 | 4 | 0 | 114 | 112.4384 | 0.22049 | 1.9849 | 2:00 | 2:30 | 150 | 178.64 | 2:59 | 180.6249 | 3:01 | 180.6249 | 3 | 2.3535 | 134.8438 | -0.28319 | -16.2254 | 1350.0688 | -377.2318 | 0 | 0 | 0 | 0.80462 | 46.1013 | 2.1832 | 125.0903 | 0 | 0 | 0 | 1.55 | 0 | 0 | 0 | 0 | 1.55 | 0 | 24 | 4 | [23 empty] | 24 | 4
|  | 2021-04-24 03:00 | 4 | 0 | 114 | 112.4384 | 0.22049 | 1.9849 | 3:00 | 3:30 | 210 | 238.64 | 3:59 | 240.6249 | 4:01 | 240.6249 | 4 | 2.0917 | 119.8438 | -0.14871 | -8.5205 | 1350.0688 | -200.0301 | 0 | 0 | 0 | 1.0272 | 58.8517 | 1.965 | 112.587 | 0 | 0 | 0 | 0.69 | 0 | 0 | 0 | 0 | 0.69 | 0 | 24 | 4 | [23 empty] | 24 | 4
|  | 2021-04-24 04:00 | 4 | 6.645 | 114 | 112.4384 | 0.22049 | 1.9849 | 4:00 | 4:30 | 270 | 298.64 | 4:59 | 300.6249 | 5:01 | 300.6249 | 5 | 1.8299 | 104.8438 | 0.0045386 | 0.26004 | 1350.0688 | 6.1274 | 1.0845 | 0.97681 | 5.6682 | 1.2322 | 70.6022 | 1.7336 | 99.3306 | 0.44442 | 6.2006 | 6.645 | 0.07 | 0 | 5.7852 | 0.089026 | 5.8742 | 0.23448 | 55.8666 | 24 | 4 | [23 empty] | 24 | 4
|  | 2021-04-24 05:00 | 4 | 58.2466 | 114 | 112.4384 | 0.22049 | 1.9849 | 5:00 | 5:30 | 330 | 358.64 | 5:59 | 360.6249 | 6:01 | 360.6249 | 6 | 1.5681 | 89.8438 | 0.16909 | 9.6879 | 1350.0688 | 227.1913 | 0.25638 | 55.6932 | 2.5534 | 1.4286 | 81.8511 | 1.4948 | 85.6486 | 14.6203 | 55.7863 | 70.4066 | 0.06 | 1.1093 | 52.0493 | 0.94327 | 54.1019 | 1.5749 | 511.5735 | 24 | 4 | [23 empty] | 24 | 4
|  | 2021-04-24 06:00 | 4 | 186.451 | 114 | 112.4384 | 0.22049 | 1.9849 | 6:00 | 6:30 | 390 | 418.64 | 6:59 | 420.6249 | 7:01 | 420.6249 | 7 | 1.3063 | 74.8438 | 0.33832 | 19.3845 | 1350.0688 | 448.0966 | 0.4161 | 140.793 | 45.658 | 1.6265 | 93.1925 | 1.2517 | 71.7173 | 140.7705 | 139.7284 | 280.4988 | 1.41 | 44.1606 | 130.3683 | 3.758 | 178.2869 | 6.402 | 1650.7225 | 24 | 4 | [23 empty] | 24 | 4
|  | 2021-04-24 07:00 | 4 | 210.771 | 114 | 112.4384 | 0.22049 | 1.9849 | 7:00 | 7:30 | 450 | 478.64 | 7:59 | 480.6249 | 8:01 | 480.6249 | 8 | 1.0445 | 59.8438 | 0.50552 | 28.9642 | 1350.0688 | 653.789 | 0.32238 | 192.1428 | 18.6282 | 1.8386 | 105.3465 | 1.0061 | 57.6452 | 43.0228 | 189.9366 | 232.9594 | 3.31 | 23.0241 | 177.2133 | 3.1211 | 203.3585 | 9.004 | 1861.2659 | 24 | 4 | [23 empty] | 24 | 4
|  | 2021-04-24 08:00 | 4 | 421.2151 | 114 | 112.4384 | 0.22049 | 1.9849 | 8:00 | 8:30 | 510 | 538.64 | 8:59 | 540.6249 | 9:01 | 540.6249 | 9 | 0.78267 | 44.8438 | 0.66235 | 37.9497 | 1350.0688 | 830.2507 | 0.50733 | 253.8878 | 167.3273 | 2.0811 | 119.2357 | 0.75955 | 43.5191 | 286.4262 | 245.0718 | 531.498 | 5.29 | 207.7005 | 228.6551 | 7.1207 | 443.4763 | 17.7073 | 3901.5008 | 24 | 4 | [23 empty] | 24 | 4
|  | 2021-04-24 09:00 | 4 | 668.2128 | 114 | 112.4384 | 0.22049 | 1.9849 | 9:00 | 9:30 | 570 | 598.64 | 9:59 | 600.6249 | 10:01 | 600.6249 | 10 | 0.52087 | 29.8438 | 0.79679 | 45.6527 | 1350.0688 | 965.4563 | 0.69212 | 196.5598 | 471.653 | 2.3736 | 135.9978 | 0.51415 | 29.4586 | 689.1754 | 175.3722 | 864.5476 | 7.24 | 600.0726 | 163.6245 | 11.5827 | 775.2798 | 28.9478 | 6465.0031 | 24 | 4 | [23 empty] | 24 | 4
|  | 2021-04-24 10:00 | 4 | 682.2273 | 114 | 112.4384 | 0.22049 | 1.9849 | 10:00 | 10:30 | 630 | 658.64 | 10:59 | 660.6249 | 11:01 | 660.6249 | 11 | 0.25907 | 14.8438 | 0.89129 | 51.0669 | 1350.0688 | 1050.1917 | 0.64962 | 249.1029 | 433.1244 | 2.7325 | 156.5593 | 0.27678 | 15.8585 | 584.1694 | 227.8136 | 811.9829 | 9 | 561.9357 | 212.553 | 10.8785 | 785.3671 | 30.9903 | 6483.6741 | 24 | 4 | [23 empty] | 24 | 4
|  | 2021-04-24 11:00 | 4 | 732.336 | 114 | 112.4384 | 0.22049 | 1.9849 | 11:00 | 11:30 | 690 | 718.64 | 11:59 | 720.6249 | 12:01 | 720.6249 | 12 | -0.0027267 | -0.15623 | 0.9256 | 53.0331 | 1350.0688 | 1078.6823 | 0.67892 | 231.5707 | 500.7653 | 3.1372 | 179.7465 | 0.12162 | 6.9683 | 657.0207 | 207.3875 | 864.4082 | 10.59 | 652.1676 | 193.4951 | 11.5809 | 857.2436 | 34.5928 | 6951.0568 | 24 | 4 | [23 empty] | 24 | 4
|  | 2021-04-24 12:00 | 4 | 752.2005 | 114 | 112.4384 | 0.22049 | 1.9849 | 12:00 | 12:30 | 750 | 778.64 | 12:59 | 780.6249 | 13:01 | 780.6249 | 13 | -0.26453 | -15.1562 | 0.88987 | 50.9856 | 1350.0688 | 1048.9866 | 0.71707 | 189.921 | 562.2795 | 3.5589 | 203.9079 | 0.28149 | 16.1283 | 756.8511 | 164.1366 | 920.9878 | 11.76 | 727.0631 | 153.1416 | 12.3389 | 892.5436 | 36.7512 | 7158.6906 | 24 | 4 | [23 empty] | 24 | 4
|  | 2021-04-24 13:00 | 4 | 515.6859 | 114 | 112.4384 | 0.22049 | 1.9849 | 13:00 | 13:30 | 810 | 838.64 | 13:59 | 840.6249 | 14:01 | 840.6249 | 14 | -0.52633 | -30.1562 | 0.79433 | 45.5116 | 1350.0688 | 963.1282 | 0.53543 | 286.6363 | 229.0496 | 3.9163 | 224.3883 | 0.51922 | 29.7493 | 338.6112 | 274.1234 | 612.7346 | 12.57 | 293.9838 | 255.7606 | 8.2091 | 557.9535 | 28.1927 | 4669.9245 | 24 | 4 | [23 empty] | 24 | 4
|  | 2021-04-24 14:00 | 4 | 201.9942 | 114 | 112.4384 | 0.22049 | 1.9849 | 14:00 | 14:30 | 870 | 898.64 | 14:59 | 900.6249 | 15:01 | 900.6249 | 15 | -0.78812 | -45.1562 | 0.65926 | 37.7727 | 1350.0688 | 826.9583 | 0.24426 | 193.7486 | 8.2456 | 4.2076 | 241.0787 | 0.76469 | 43.8133 | 13.9471 | 193.4512 | 207.3983 | 12.94 | 10.0642 | 180.4924 | 2.7786 | 193.3352 | 18.3534 | 1695.7786 | 24 | 4 | [23 empty] | 24 | 4
|  | 2021-04-24 15:00 | 4 | 56.9891 | 114 | 112.4384 | 0.22049 | 1.9849 | 15:00 | 15:30 | 930 | 958.64 | 15:59 | 960.6249 | 16:01 | 960.6249 | 16 | -1.0499 | -60.1562 | 0.50211 | 28.7688 | 1350.0688 | 649.7566 | 0.087708 | 56.8843 | 0.10482 | 4.4492 | 254.9208 | 1.0112 | 57.9392 | 0.26602 | 56.8611 | 57.1271 | 13 | 0.14121 | 53.0521 | 0.76536 | 53.9587 | 14.5108 | 481.7407 | 24 | 4 | [23 empty] | 24 | 4
|  | 2021-04-24 16:00 | 4 | 32.3015 | 114 | 112.4384 | 0.22049 | 1.9849 | 16:00 | 16:30 | 990 | 1018.64 | 16:59 | 1020.6249 | 17:01 | 1020.6249 | 17 | -1.3117 | -75.1562 | 0.33479 | 19.1823 | 1350.0688 | 443.5991 | 0.072817 | 32.3619 | 0 | 4.6609 | 267.0492 | 1.2568 | 72.0092 | 0 | 32.3579 | 32.3579 | 12.6 | 0 | 30.1903 | 0.43351 | 30.6238 | 13.4575 | 274.7242 | 24 | 4 | [23 empty] | 24 | 4
|  | 2021-04-24 17:00 | 4 | 33.2443 | 114 | 112.4384 | 0.22049 | 1.9849 | 17:00 | 17:30 | 1050 | 1078.64 | 17:59 | 1080.6249 | 18:01 | 1080.6249 | 18 | -1.5735 | -90.1562 | 0.16559 | 9.4875 | 1350.0688 | 222.5352 | 0.14939 | 32.6726 | 0.57173 | 4.8587 | 278.3819 | 1.4999 | 85.9366 | 3.2557 | 32.7077 | 35.9634 | 11.62 | 0.2307 | 30.5167 | 0.48182 | 31.2292 | 12.4944 | 281.382 | 24 | 4 | [23 empty] | 24 | 4
|  | 2021-04-24 18:00 | 4 | 5.3311 | 114 | 112.4384 | 0.22049 | 1.9849 | 18:00 | 18:30 | 1110 | 1138.64 | 18:59 | 1140.6249 | 19:01 | 1140.6249 | 19 | -1.8353 | -105.1562 | 0.0012072 | 0.06917 | 1350.0688 | 1.6299 | 3.2709 | 0.78367 | 4.5474 | 5.0551 | 289.6356 | 1.7386 | 99.6118 | 0.2956 | 5.0355 | 5.3311 | 10.21 | 0 | 4.6982 | 0.071423 | 4.7696 | 10.3435 | 43.3938 | 24 | 4 | [23 empty] | 24 | 4
|  | 2021-04-24 19:00 | 4 | 0 | 114 | 112.4384 | 0.22049 | 1.9849 | 19:00 | 19:30 | 1170 | 1198.64 | 19:59 | 1200.6249 | 20:01 | 1200.6249 | 20 | -2.0971 | -120.1562 | -0.15173 | -8.6936 | 1350.0688 | -204.0625 | 0 | 0 | 0 | 5.2605 | 301.4021 | 1.9697 | 112.8567 | 0 | 0 | 0 | 8.58 | 0 | 0 | 0 | 0 | 8.58 | 0 | 24 | 4 | [23 empty] | 24 | 4
|  | 2021-04-24 20:00 | 4 | 0 | 114 | 112.4384 | 0.22049 | 1.9849 | 20:00 | 20:30 | 1230 | 1258.64 | 20:59 | 1260.6249 | 21:01 | 1260.6249 | 21 | -2.3589 | -135.1562 | -0.28573 | -16.371 | 1350.0688 | -380.5242 | 0 | 0 | 0 | 5.4834 | 314.1778 | 2.1876 | 125.3388 | 0 | 0 | 0 | 7.7 | 0 | 0 | 0 | 0 | 7.7 | 0 | 24 | 4 | [23 empty] | 24 | 4
|  | 2021-04-24 21:00 | 4 | 0 | 114 | 112.4384 | 0.22049 | 1.9849 | 21:00 | 21:30 | 1290 | 1318.64 | 21:59 | 1320.6249 | 22:01 | 1320.6249 | 22 | -2.6207 | -150.1562 | -0.39196 | -22.4578 | 1350.0688 | -515.7298 | 0 | 0 | 0 | 5.73 | 328.3023 | 2.3803 | 136.3838 | 0 | 0 | 0 | 6.82 | 0 | 0 | 0 | 0 | 6.82 | 0 | 24 | 4 | [23 empty] | 24 | 4
|  | 2021-04-24 22:00 | 4 | 0 | 114 | 112.4384 | 0.22049 | 1.9849 | 22:00 | 22:30 | 1350 | 1378.64 | 22:59 | 1380.6249 | 23:01 | 1380.6249 | 23 | -2.8825 | -165.1562 | -0.46091 | -26.4084 | 1350.0688 | -600.4652 | 0 | 0 | 0 | 6.0003 | 343.793 | 2.5239 | 144.6077 | 0 | 0 | 0 | 5.94 | 0 | 0 | 0 | 0 | 5.94 | 0 | 24 | 4 | [23 empty] | 24 | 4
|  | 2021-04-24 23:00 | 4 | 0 | 114 | 112.4384 | 0.22049 | 1.9849 | 23:00 | 23:30 | 1410 | 1438.64 | 23:59 | 1440.6249 | 24:01 | 1440.6249 | 0 | -3.1443 | -180.1562 | -0.48462 | -27.7665 | 1350.0688 | -628.9558 | 0 | 0 | 0 | 0.0030069 | 0.17228 | 2.579 | 147.7663 | 0 | 0 | 0 | 5.07 | 0 | 0 | 0 | 0 | 5.07 | 0 | 24 | 4 | [23 empty] | 24 | 4
|  | 2021-04-25 | 4 | 0 | 114 | 112.4384 | 0.22049 | 1.9849 | 0:00 | 0:30 | 30 | 58.64 | 0:59 | 60.6249 | 1:01 | 60.6249 | 1 | 2.8771 | 164.8438 | -0.45992 | -26.3513 | 1350.0688 | -599.2601 | 0 | 0 | 0 | 0.2887 | 16.5413 | 2.5216 | 144.4796 | 0 | 0 | 0 | 5.03 | 0 | 0 | 0 | 0 | 5.03 | 0 | 25 | 4 | [23 empty] | 25 | 4
|  | 2021-04-25 01:00 | 4 | 0 | 115 | 113.4247 | 0.22625 | 2.1542 | 1:00 | 1:30 | 90 | 118.64 | 1:59 | 120.7942 | 2:01 | 120.7942 | 2 | 2.6145 | 149.8014 | -0.38446 | -22.0278 | 1349.2425 | -506.043 | 0 | 0 | 0 | 0.55716 | 31.923 | 2.372 | 135.9069 | 0 | 0 | 0 | 4.99 | 0 | 0 | 0 | 0 | 4.99 | 0 | 25 | 4 | [23 empty] | 25 | 4
|  | 2021-04-25 02:00 | 4 | 0 | 115 | 113.4247 | 0.22625 | 2.1542 | 2:00 | 2:30 | 150 | 178.64 | 2:59 | 180.7942 | 3:01 | 180.7942 | 3 | 2.3527 | 134.8014 | -0.27779 | -15.9162 | 1349.2425 | -370.0041 | 0 | 0 | 0 | 0.80241 | 45.9749 | 2.1793 | 124.8658 | 0 | 0 | 0 | 4.96 | 0 | 0 | 0 | 0 | 4.96 | 0 | 25 | 4 | [23 empty] | 25 | 4
|  | 2021-04-25 03:00 | 4 | 0 | 115 | 113.4247 | 0.22625 | 2.1542 | 3:00 | 3:30 | 210 | 238.64 | 3:59 | 240.7942 | 4:01 | 240.7942 | 4 | 2.0909 | 119.8014 | -0.14357 | -8.2258 | 1349.2425 | -193.0425 | 0 | 0 | 0 | 1.0245 | 58.6967 | 1.9617 | 112.3967 | 0 | 0 | 0 | 4.94 | 0 | 0 | 0 | 0 | 4.94 | 0 | 25 | 4 | [23 empty] | 25 | 4
|  | 2021-04-25 04:00 | 4 | 9.7593 | 115 | 113.4247 | 0.22625 | 2.1542 | 4:00 | 4:30 | 270 | 298.64 | 4:59 | 300.7942 | 5:01 | 300.7942 | 5 | 1.8291 | 104.8014 | 0.0094737 | 0.5428 | 1349.2425 | 12.7821 | 0.76351 | 1.7072 | 8.0521 | 1.2292 | 70.4278 | 1.7308 | 99.1654 | 1.2196 | 8.5397 | 9.7593 | 4.92 | 0 | 7.9676 | 0.13075 | 8.0984 | 5.1468 | 75.3959 | 25 | 4 | [23 empty] | 25 | 4
|  | 2021-04-25 05:00 | 4 | 50.1683 | 115 | 113.4247 | 0.22625 | 2.1542 | 5:00 | 5:30 | 330 | 358.64 | 5:59 | 360.7942 | 6:01 | 360.7942 | 6 | 1.5673 | 89.8014 | 0.17389 | 9.9633 | 1349.2425 | 233.4432 | 0.21491 | 48.4871 | 1.6812 | 1.4253 | 81.6626 | 1.4923 | 85.5017 | 9.3225 | 48.5553 | 57.8779 | 5.05 | 0.73117 | 45.3027 | 0.77542 | 46.8093 | 6.3607 | 433.4771 | 25 | 4 | [23 empty] | 25 | 4
|  | 2021-04-25 06:00 | 4 | 72.2645 | 115 | 113.4247 | 0.22625 | 2.1542 | 6:00 | 6:30 | 390 | 418.64 | 6:59 | 420.7942 | 7:01 | 420.7942 | 7 | 1.3055 | 74.8014 | 0.34311 | 19.6585 | 1349.2425 | 453.903 | 0.15921 | 70.845 | 1.4195 | 1.623 | 92.9932 | 1.2494 | 71.5831 | 4.283 | 70.8236 | 75.1066 | 6.28 | 1.3531 | 66.0794 | 1.0062 | 68.4387 | 8.1963 | 628.6501 | 25 | 4 | [23 empty] | 25 | 4
|  | 2021-04-25 07:00 | 4 | 197.1692 | 115 | 113.4247 | 0.22625 | 2.1542 | 7:00 | 7:30 | 450 | 478.64 | 7:59 | 480.7942 | 8:01 | 480.7942 | 8 | 1.0437 | 59.8014 | 0.5104 | 29.2436 | 1349.2425 | 659.1376 | 0.29913 | 186.4267 | 10.7425 | 1.8351 | 105.1408 | 1.0039 | 57.5186 | 23.7873 | 185.5485 | 209.3358 | 7.84 | 12.7744 | 173.1191 | 2.8046 | 188.6981 | 13.1235 | 1695.3693 | 25 | 4 | [23 empty] | 25 | 4
|  | 2021-04-25 08:00 | 4 | 227.9785 | 115 | 113.4247 | 0.22625 | 2.1542 | 8:00 | 8:30 | 510 | 538.64 | 8:59 | 540.7942 | 9:01 | 540.7942 | 9 | 0.78193 | 44.8014 | 0.66745 | 38.242 | 1349.2425 | 835.1606 | 0.27298 | 217.0422 | 10.9363 | 2.0776 | 119.0353 | 0.75736 | 43.3934 | 18.2726 | 216.6681 | 234.9406 | 9.4 | 13.2778 | 202.154 | 3.1476 | 218.5795 | 15.5202 | 1942.4667 | 25 | 4 | [23 empty] | 25 | 4
|  | 2021-04-25 09:00 | 4 | 271.4661 | 115 | 113.4247 | 0.22625 | 2.1542 | 9:00 | 9:30 | 570 | 598.64 | 9:59 | 600.7942 | 10:01 | 600.7942 | 10 | 0.52013 | 29.8014 | 0.80222 | 45.9641 | 1349.2425 | 969.9763 | 0.27987 | 257.9777 | 13.4884 | 2.3707 | 135.8317 | 0.51175 | 29.3211 | 19.4713 | 257.4681 | 276.9394 | 10.95 | 16.9768 | 240.221 | 3.7103 | 260.9081 | 18.2554 | 2289.5151 | 25 | 4 | [23 empty] | 25 | 4
|  | 2021-04-25 10:00 | 4 | 471.5263 | 115 | 113.4247 | 0.22625 | 2.1542 | 10:00 | 10:30 | 630 | 658.64 | 10:59 | 660.7942 | 11:01 | 660.7942 | 11 | 0.25833 | 14.8014 | 0.89702 | 51.3957 | 1349.2425 | 1054.3972 | 0.4472 | 331.5661 | 139.9602 | 2.7312 | 156.4835 | 0.27349 | 15.6697 | 191.8552 | 321.5966 | 513.4518 | 12.19 | 184.7248 | 300.0537 | 6.8789 | 491.6574 | 25.9564 | 4159.903 | 25 | 4 | [23 empty] | 25 | 4
|  | 2021-04-25 11:00 | 4 | 466.8725 | 115 | 113.4247 | 0.22625 | 2.1542 | 11:00 | 11:30 | 690 | 718.64 | 11:59 | 720.7942 | 12:01 | 720.7942 | 12 | -0.0034654 | -0.19855 | 0.93135 | 53.3626 | 1349.2425 | 1082.6702 | 0.43122 | 340.7503 | 126.1222 | 3.1359 | 179.6758 | 0.11589 | 6.6398 | 169.2001 | 331.1015 | 500.3017 | 13.37 | 168.0653 | 308.9219 | 6.7028 | 483.69 | 26.9133 | 4073.6064 | 25 | 4 | [23 empty] | 25 | 4
|  | 2021-04-25 12:00 | 4 | 523.1514 | 115 | 113.4247 | 0.22625 | 2.1542 | 12:00 | 12:30 | 750 | 778.64 | 12:59 | 780.7942 | 13:01 | 780.7942 | 13 | -0.26526 | -15.1986 | 0.89521 | 51.2918 | 1349.2425 | 1052.8685 | 0.49688 | 324.4622 | 198.6892 | 3.5624 | 204.1133 | 0.27952 | 16.0154 | 270.3122 | 312.2159 | 582.528 | 14.49 | 259.8207 | 291.3014 | 7.8044 | 558.9265 | 30.1399 | 4633.6631 | 25 | 4 | [23 empty] | 25 | 4
|  | 2021-04-25 13:00 | 4 | 346.2187 | 115 | 113.4247 | 0.22625 | 2.1542 | 13:00 | 13:30 | 810 | 838.64 | 13:59 | 840.7942 | 14:01 | 840.7942 | 14 | -0.52706 | -30.1986 | 0.79908 | 45.784 | 1349.2425 | 967.0231 | 0.35803 | 295.0122 | 51.2065 | 3.9211 | 224.6603 | 0.51821 | 29.6912 | 79.1638 | 289.4808 | 368.6446 | 15.12 | 68.7702 | 270.0892 | 4.9389 | 343.7983 | 24.7464 | 2925.8437 | 25 | 4 | [23 empty] | 25 | 4
|  | 2021-04-25 14:00 | 4 | 298.9783 | 115 | 113.4247 | 0.22625 | 2.1542 | 14:00 | 14:30 | 870 | 898.64 | 14:59 | 900.7942 | 15:01 | 900.7942 | 15 | -0.78886 | -45.1986 | 0.66351 | 38.0166 | 1349.2425 | 830.9842 | 0.35979 | 253.8785 | 45.0998 | 4.2126 | 241.3646 | 0.76388 | 43.7674 | 80.1622 | 249.6072 | 329.7695 | 15.43 | 57.8895 | 232.8867 | 4.4181 | 295.1943 | 23.6954 | 2524.8635 | 25 | 4 | [23 empty] | 25 | 4
|  | 2021-04-25 15:00 | 4 | 313.3589 | 115 | 113.4247 | 0.22625 | 2.1542 | 15:00 | 15:30 | 930 | 958.64 | 15:59 | 960.7942 | 16:01 | 960.7942 | 16 | -1.0507 | -60.1986 | 0.50606 | 28.995 | 1349.2425 | 654.0226 | 0.47913 | 203.6396 | 109.7193 | 4.4541 | 255.1986 | 1.0104 | 57.8921 | 235.7575 | 199.0794 | 434.8369 | 15.44 | 125.3088 | 185.7436 | 5.8257 | 316.8781 | 24.3126 | 2702.3515 | 25 | 4 | [23 empty] | 25 | 4
|  | 2021-04-25 16:00 | 4 | 120.8446 | 115 | 113.4247 | 0.22625 | 2.1542 | 16:00 | 16:30 | 990 | 1018.64 | 16:59 | 1020.7942 | 17:01 | 1020.7942 | 17 | -1.3125 | -75.1986 | 0.33862 | 19.4014 | 1349.2425 | 448.198 | 0.26962 | 115.1484 | 5.6962 | 4.6655 | 267.3138 | 1.2558 | 71.9538 | 17.303 | 115.0968 | 132.3998 | 15.07 | 5.3602 | 107.3868 | 1.7738 | 114.5208 | 18.2766 | 1004.8415 | 25 | 4 | [23 empty] | 25 | 4
|  | 2021-04-25 17:00 | 4 | 86.4726 | 115 | 113.4247 | 0.22625 | 2.1542 | 17:00 | 17:30 | 1050 | 1078.64 | 17:59 | 1080.7942 | 18:01 | 1080.7942 | 18 | -1.5743 | -90.1986 | 0.16945 | 9.7088 | 1349.2425 | 227.5369 | 0.38004 | 70.5043 | 15.9683 | 4.8631 | 278.6332 | 1.4987 | 85.8673 | 85.4633 | 72.06 | 157.5233 | 14.23 | 6.1591 | 67.2329 | 2.1104 | 75.5025 | 16.3441 | 668.4355 | 25 | 4 | [23 empty] | 25 | 4
|  | 2021-04-25 18:00 | 4 | 8.5363 | 115 | 113.4247 | 0.22625 | 2.1542 | 18:00 | 18:30 | 1110 | 1138.64 | 18:59 | 1140.7942 | 19:01 | 1140.7942 | 19 | -1.8361 | -105.1986 | 0.0052453 | 0.30053 | 1349.2425 | 7.0771 | 1.2062 | 1.2548 | 7.2815 | 5.0593 | 289.874 | 1.737 | 99.5223 | 1.4106 | 7.1257 | 8.5363 | 13.23 | 0 | 6.6483 | 0.11436 | 6.7627 | 13.4194 | 60.6782 | 25 | 4 | [23 empty] | 25 | 4
|  | 2021-04-25 19:00 | 4 | 0 | 115 | 113.4247 | 0.22625 | 2.1542 | 19:00 | 19:30 | 1170 | 1198.64 | 19:59 | 1200.7942 | 20:01 | 1200.7942 | 20 | -2.0979 | -120.1986 | -0.1474 | -8.4453 | 1349.2425 | -198.1575 | 0 | 0 | 0 | 5.2644 | 301.6254 | 1.9677 | 112.7386 | 0 | 0 | 0 | 12.19 | 0 | 0 | 0 | 0 | 12.19 | 0 | 25 | 4 | [23 empty] | 25 | 4
|  | 2021-04-25 20:00 | 4 | 0 | 115 | 113.4247 | 0.22625 | 2.1542 | 20:00 | 20:30 | 1230 | 1258.64 | 20:59 | 1260.7942 | 21:01 | 1260.7942 | 21 | -2.3597 | -135.1986 | -0.28101 | -16.1007 | 1349.2425 | -374.1805 | 0 | 0 | 0 | 5.4869 | 314.379 | 2.1848 | 125.1806 | 0 | 0 | 0 | 11.26 | 0 | 0 | 0 | 0 | 11.26 | 0 | 25 | 4 | [23 empty] | 25 | 4
|  | 2021-04-25 21:00 | 4 | 0 | 115 | 113.4247 | 0.22625 | 2.1542 | 21:00 | 21:30 | 1290 | 1318.64 | 21:59 | 1320.7942 | 22:01 | 1320.7942 | 22 | -2.6215 | -150.1986 | -0.38682 | -22.1632 | 1349.2425 | -508.9961 | 0 | 0 | 0 | 5.7329 | 328.4683 | 2.3766 | 136.1694 | 0 | 0 | 0 | 10.33 | 0 | 0 | 0 | 0 | 10.33 | 0 | 25 | 4 | [23 empty] | 25 | 4
|  | 2021-04-25 22:00 | 4 | 0 | 115 | 113.4247 | 0.22625 | 2.1542 | 22:00 | 22:30 | 1350 | 1378.64 | 22:59 | 1380.7942 | 23:01 | 1380.7942 | 23 | -2.8833 | -165.1986 | -0.45539 | -26.0921 | 1349.2425 | -593.4171 | 0 | 0 | 0 | 6.0023 | 343.9062 | 2.5189 | 144.3249 | 0 | 0 | 0 | 9.35 | 0 | 0 | 0 | 0 | 9.35 | 0 | 25 | 4 | [23 empty] | 25 | 4
|  | 2021-04-25 23:00 | 4 | 0 | 115 | 113.4247 | 0.22625 | 2.1542 | 23:00 | 23:30 | 1410 | 1438.64 | 23:59 | 1440.7942 | 24:01 | 1440.7942 | 0 | -3.1451 | -180.1986 | -0.47886 | -27.4368 | 1349.2425 | -621.6901 | 0 | 0 | 0 | 0.0038051 | 0.21801 | 2.5733 | 147.4364 | 0 | 0 | 0 | 8.48 | 0 | 0 | 0 | 0 | 8.48 | 0 | 25 | 4 | [23 empty] | 25 | 4
|  | 2021-04-26 | 4 | 0 | 115 | 113.4247 | 0.22625 | 2.1542 | 0:00 | 0:30 | 30 | 58.64 | 0:59 | 60.7942 | 1:01 | 60.7942 | 1 | 2.8763 | 164.8014 | -0.45413 | -26.0198 | 1349.2425 | -591.8884 | 0 | 0 | 0 | 0.28828 | 16.517 | 2.5161 | 144.1634 | 0 | 0 | 0 | 7.58 | 0 | 0 | 0 | 0 | 7.58 | 0 | 26 | 4 | [23 empty] | 26 | 4
|  | 2021-04-26 01:00 | 4 | 0 | 116 | 114.411 | 0.23194 | 2.3148 | 1:00 | 1:30 | 90 | 118.64 | 1:59 | 120.9548 | 2:01 | 120.9548 | 2 | 2.6138 | 149.7613 | -0.37889 | -21.7088 | 1348.4183 | -498.7659 | 0 | 0 | 0 | 0.55569 | 31.8389 | 2.3674 | 135.6411 | 0 | 0 | 0 | 6.64 | 0 | 0 | 0 | 0 | 6.64 | 0 | 26 | 4 | [23 empty] | 26 | 4
|  | 2021-04-26 02:00 | 4 | 0 | 116 | 114.411 | 0.23194 | 2.3148 | 2:00 | 2:30 | 150 | 178.64 | 2:59 | 180.9548 | 3:01 | 180.9548 | 3 | 2.352 | 134.7613 | -0.27246 | -15.6111 | 1348.4183 | -362.8673 | 0 | 0 | 0 | 0.80021 | 45.8486 | 2.1755 | 124.6445 | 0 | 0 | 0 | 6.25 | 0 | 0 | 0 | 0 | 6.25 | 0 | 26 | 4 | [23 empty] | 26 | 4
|  | 2021-04-26 03:00 | 4 | 0 | 116 | 114.411 | 0.23194 | 2.3148 | 3:00 | 3:30 | 210 | 238.64 | 3:59 | 240.9548 | 4:01 | 240.9548 | 4 | 2.0902 | 119.7613 | -0.1385 | -7.9352 | 1348.4183 | -186.1542 | 0 | 0 | 0 | 1.0218 | 58.542 | 1.9584 | 112.2096 | 0 | 0 | 0 | 5.8 | 0 | 0 | 0 | 0 | 5.8 | 0 | 26 | 4 | [23 empty] | 26 | 4
|  | 2021-04-26 04:00 | 4 | 8.7684 | 116 | 114.411 | 0.23194 | 2.3148 | 4:00 | 4:30 | 270 | 298.64 | 4:59 | 300.9548 | 5:01 | 300.9548 | 5 | 1.8284 | 104.7613 | 0.014336 | 0.82142 | 1348.4183 | 19.3309 | 0.4536 | 6.0721 | 2.6963 | 1.2262 | 70.2539 | 1.7279 | 99.0034 | 0.36979 | 8.3986 | 8.7684 | 5.51 | 0 | 7.836 | 0.11747 | 7.9535 | 5.7327 | 73.8569 | 26 | 4 | [23 empty] | 26 | 4
|  | 2021-04-26 05:00 | 4 | 26.1127 | 116 | 114.411 | 0.23194 | 2.3148 | 5:00 | 5:30 | 330 | 358.64 | 5:59 | 360.9548 | 6:01 | 360.9548 | 6 | 1.5666 | 89.7613 | 0.17863 | 10.2345 | 1348.4183 | 239.5844 | 0.10899 | 25.9263 | 0.18642 | 1.422 | 81.4744 | 1.4898 | 85.3581 | 0.94624 | 25.9446 | 26.8908 | 5.6 | 0.076577 | 24.2066 | 0.36027 | 24.6435 | 6.29 | 228.2814 | 26 | 4 | [23 empty] | 26 | 4
|  | 2021-04-26 06:00 | 4 | 36.3991 | 116 | 114.411 | 0.23194 | 2.3148 | 6:00 | 6:30 | 390 | 418.64 | 6:59 | 420.9548 | 7:01 | 420.9548 | 7 | 1.3048 | 74.7613 | 0.34781 | 19.9281 | 1348.4183 | 459.5964 | 0.079198 | 36.4093 | 0 | 1.6196 | 92.7939 | 1.2471 | 71.4526 | 0 | 36.4044 | 36.4044 | 6.37 | 0 | 33.9658 | 0.48773 | 34.4535 | 7.3347 | 317.6872 | 26 | 4 | [23 empty] | 26 | 4
|  | 2021-04-26 07:00 | 4 | 61.2018 | 116 | 114.411 | 0.23194 | 2.3148 | 7:00 | 7:30 | 450 | 478.64 | 7:59 | 480.9548 | 8:01 | 480.9548 | 8 | 1.043 | 59.7613 | 0.5152 | 29.5186 | 1348.4183 | 664.3735 | 0.09212 | 61.022 | 0.1798 | 1.8315 | 104.9346 | 1.0018 | 57.3961 | 0.41663 | 60.9965 | 61.4132 | 7.5 | 0.22449 | 56.9105 | 0.82278 | 57.9578 | 9.1228 | 530.1858 | 26 | 4 | [23 empty] | 26 | 4
|  | 2021-04-26 08:00 | 4 | 96.1169 | 116 | 114.411 | 0.23194 | 2.3148 | 8:00 | 8:30 | 510 | 538.64 | 8:59 | 540.9548 | 9:01 | 540.9548 | 9 | 0.78123 | 44.7613 | 0.67247 | 38.5299 | 1348.4183 | 839.9605 | 0.11443 | 95.3006 | 0.81633 | 2.074 | 118.8335 | 0.75525 | 43.2725 | 1.4142 | 95.236 | 96.6502 | 8.73 | 1.0297 | 88.8564 | 1.2949 | 91.1809 | 11.2831 | 826.0672 | 26 | 4 | [23 empty] | 26 | 4
|  | 2021-04-26 09:00 | 4 | 175.6082 | 116 | 114.411 | 0.23194 | 2.3148 | 9:00 | 9:30 | 570 | 598.64 | 9:59 | 600.9548 | 10:01 | 600.9548 | 10 | 0.51943 | 29.7613 | 0.80758 | 46.2711 | 1348.4183 | 974.3914 | 0.18022 | 171.2398 | 4.3684 | 2.3678 | 135.6631 | 0.50945 | 29.1896 | 6.3336 | 171.0314 | 177.365 | 10.67 | 5.5293 | 159.5745 | 2.3762 | 167.48 | 15.3594 | 1489.456 | 26 | 4 | [23 empty] | 26 | 4
|  | 2021-04-26 10:00 | 4 | 280.2505 | 116 | 114.411 | 0.23194 | 2.3148 | 10:00 | 10:30 | 630 | 658.64 | 10:59 | 660.9548 | 11:01 | 660.9548 | 11 | 0.25763 | 14.7613 | 0.90269 | 51.7204 | 1348.4183 | 1058.5049 | 0.26476 | 267.3799 | 12.8706 | 2.7298 | 156.4046 | 0.27034 | 15.4892 | 17.0515 | 266.8651 | 283.9166 | 12.96 | 16.4322 | 248.9885 | 3.8038 | 269.2245 | 20.4983 | 2337.8567 | 26 | 4 | [23 empty] | 26 | 4
|  | 2021-04-26 11:00 | 4 | 334.2783 | 116 | 114.411 | 0.23194 | 2.3148 | 11:00 | 11:30 | 690 | 718.64 | 11:59 | 720.9548 | 12:01 | 720.9548 | 12 | -0.0041659 | -0.23869 | 0.93704 | 53.6885 | 1348.4183 | 1086.5688 | 0.30765 | 312.9619 | 21.3164 | 3.1347 | 179.6077 | 0.11022 | 6.3151 | 32.4797 | 308.1059 | 340.5855 | 14.44 | 32.2826 | 287.4667 | 4.563 | 324.3122 | 23.5207 | 2776.2276 | 26 | 4 | [23 empty] | 26 | 4
|  | 2021-04-26 12:00 | 4 | 416.1707 | 116 | 114.411 | 0.23194 | 2.3148 | 12:00 | 12:30 | 750 | 778.64 | 12:59 | 780.9548 | 13:01 | 780.9548 | 13 | -0.26597 | -15.2387 | 0.9005 | 51.5948 | 1348.4183 | 1056.6708 | 0.39385 | 329.7192 | 86.4515 | 3.566 | 204.3164 | 0.27765 | 15.9079 | 120.0317 | 322.1094 | 442.1411 | 15.25 | 115.4349 | 300.5322 | 5.9236 | 421.8906 | 27.0629 | 3550.5606 | 26 | 4 | [23 empty] | 26 | 4
|  | 2021-04-26 13:00 | 4 | 522.9908 | 116 | 114.411 | 0.23194 | 2.3148 | 13:00 | 13:30 | 810 | 838.64 | 13:59 | 840.9548 | 14:01 | 840.9548 | 14 | -0.52776 | -30.2387 | 0.80379 | 46.0537 | 1348.4183 | 970.8481 | 0.53869 | 287.8435 | 235.1473 | 3.9258 | 224.9297 | 0.51723 | 29.6352 | 343.7914 | 275.4643 | 619.2557 | 15.02 | 298.8205 | 257.0117 | 8.2965 | 564.1286 | 30.8156 | 4661.2389 | 26 | 4 | [23 empty] | 26 | 4
|  | 2021-04-26 14:00 | 4 | 480.4422 | 116 | 114.411 | 0.23194 | 2.3148 | 14:00 | 14:30 | 870 | 898.64 | 14:59 | 900.9548 | 15:01 | 900.9548 | 15 | -0.78956 | -45.2387 | 0.66773 | 38.2582 | 1348.4183 | 834.9496 | 0.57541 | 234.9639 | 245.4783 | 4.2175 | 241.6474 | 0.7631 | 43.7222 | 413.8522 | 224.1821 | 638.0344 | 14.24 | 299.0909 | 209.1648 | 8.548 | 516.8038 | 28.7105 | 4314.5939 | 26 | 4 | [23 empty] | 26 | 4
|  | 2021-04-26 15:00 | 4 | 370.133 | 116 | 114.411 | 0.23194 | 2.3148 | 15:00 | 15:30 | 930 | 958.64 | 15:59 | 960.9548 | 16:01 | 960.9548 | 16 | -1.0514 | -60.2387 | 0.50997 | 29.2194 | 1348.4183 | 658.2365 | 0.56231 | 189.1165 | 181.0165 | 4.4588 | 255.4732 | 1.0096 | 57.8449 | 383.4487 | 182.9508 | 566.3995 | 13.11 | 204.0762 | 170.6954 | 7.5883 | 382.3599 | 23.8161 | 3268.5287 | 26 | 4 | [23 empty] | 26 | 4
|  | 2021-04-26 16:00 | 4 | 239.6316 | 116 | 114.411 | 0.23194 | 2.3148 | 16:00 | 16:30 | 990 | 1018.64 | 16:59 | 1020.9548 | 17:01 | 1020.9548 | 17 | -1.3132 | -75.2387 | 0.34242 | 19.6191 | 1348.4183 | 452.7514 | 0.52928 | 135.6566 | 103.975 | 4.6701 | 267.5748 | 1.2549 | 71.8979 | 313.3987 | 134.4033 | 447.8021 | 12.06 | 97.3763 | 125.4 | 5.9994 | 228.7757 | 18.4657 | 2005.5847 | 26 | 4 | [23 empty] | 26 | 4
|  | 2021-04-26 17:00 | 4 | 119.8616 | 116 | 114.411 | 0.23194 | 2.3148 | 17:00 | 17:30 | 1050 | 1078.64 | 17:59 | 1080.9548 | 18:01 | 1080.9548 | 18 | -1.575 | -90.2387 | 0.17329 | 9.9287 | 1348.4183 | 232.4979 | 0.51554 | 70.6046 | 49.257 | 4.8674 | 278.8808 | 1.4974 | 85.7971 | 268.7286 | 73.5267 | 342.2553 | 11.12 | 19.6948 | 68.6013 | 4.5854 | 92.8815 | 13.7207 | 832.2365 | 26 | 4 | [23 empty] | 26 | 4
|  | 2021-04-26 18:00 | 4 | 10.7639 | 116 | 114.411 | 0.23194 | 2.3148 | 18:00 | 18:30 | 1110 | 1138.64 | 18:59 | 1140.9548 | 19:01 | 1140.9548 | 19 | -1.8368 | -105.2387 | 0.0092598 | 0.53055 | 1348.4183 | 12.4859 | 0.86209 | 1.5823 | 9.1816 | 5.0633 | 290.1084 | 1.7354 | 99.4317 | 1.9015 | 8.8624 | 10.7639 | 10.28 | 0 | 8.2687 | 0.14421 | 8.413 | 10.5156 | 76.4818 | 26 | 4 | [23 empty] | 26 | 4
|  | 2021-04-26 19:00 | 4 | 0 | 116 | 114.411 | 0.23194 | 2.3148 | 19:00 | 19:30 | 1170 | 1198.64 | 19:59 | 1200.9548 | 20:01 | 1200.9548 | 20 | -2.0986 | -120.2387 | -0.14309 | -8.1986 | 1348.4183 | -192.2913 | 0 | 0 | 0 | 5.2682 | 301.8445 | 1.9656 | 112.6196 | 0 | 0 | 0 | 9.54 | 0 | 0 | 0 | 0 | 9.54 | 0 | 26 | 4 | [23 empty] | 26 | 4
|  | 2021-04-26 20:00 | 4 | 0 | 116 | 114.411 | 0.23194 | 2.3148 | 20:00 | 20:30 | 1230 | 1258.64 | 20:59 | 1260.9548 | 21:01 | 1260.9548 | 21 | -2.3604 | -135.2387 | -0.27633 | -15.8323 | 1348.4183 | -367.8782 | 0 | 0 | 0 | 5.4904 | 314.5759 | 2.182 | 125.0216 | 0 | 0 | 0 | 8.78 | 0 | 0 | 0 | 0 | 8.78 | 0 | 26 | 4 | [23 empty] | 26 | 4
|  | 2021-04-26 21:00 | 4 | 0 | 116 | 114.411 | 0.23194 | 2.3148 | 21:00 | 21:30 | 1290 | 1318.64 | 21:59 | 1320.9548 | 22:01 | 1320.9548 | 22 | -2.6222 | -150.2387 | -0.38172 | -21.8709 | 1348.4183 | -502.3091 | 0 | 0 | 0 | 5.7357 | 328.63 | 2.3729 | 135.955 | 0 | 0 | 0 | 8.03 | 0 | 0 | 0 | 0 | 8.03 | 0 | 26 | 4 | [23 empty] | 26 | 4
|  | 2021-04-26 22:00 | 4 | 0 | 116 | 114.411 | 0.23194 | 2.3148 | 22:00 | 22:30 | 1350 | 1378.64 | 22:59 | 1380.9548 | 23:01 | 1380.9548 | 23 | -2.884 | -165.2387 | -0.44992 | -25.7787 | 1348.4183 | -586.4226 | 0 | 0 | 0 | 6.0042 | 344.0156 | 2.514 | 144.0436 | 0 | 0 | 0 | 7.28 | 0 | 0 | 0 | 0 | 7.28 | 0 | 26 | 4 | [23 empty] | 26 | 4
|  | 2021-04-26 23:00 | 4 | 0 | 116 | 114.411 | 0.23194 | 2.3148 | 23:00 | 23:30 | 1410 | 1438.64 | 23:59 | 1440.9548 | 24:01 | 1440.9548 | 0 | -3.1458 | -180.2387 | -0.47317 | -27.1106 | 1348.4183 | -614.4866 | 0 | 0 | 0 | 0.0045548 | 0.26097 | 2.5676 | 147.1101 | 0 | 0 | 0 | 6.52 | 0 | 0 | 0 | 0 | 6.52 | 0 | 26 | 4 | [23 empty] | 26 | 4
|  | 2021-04-27 | 4 | 0 | 116 | 114.411 | 0.23194 | 2.3148 | 0:00 | 0:30 | 30 | 58.64 | 0:59 | 60.9548 | 1:01 | 60.9548 | 1 | 2.8756 | 164.7613 | -0.44841 | -25.6922 | 1348.4183 | -584.5885 | 0 | 0 | 0 | 0.28782 | 16.4911 | 2.5107 | 143.8511 | 0 | 0 | 0 | 5.72 | 0 | 0 | 0 | 0 | 5.72 | 0 | 27 | 4 | [23 empty] | 27 | 4
|  | 2021-04-27 01:00 | 4 | 0 | 117 | 115.3973 | 0.23757 | 2.4664 | 1:00 | 1:30 | 90 | 118.64 | 1:59 | 121.1064 | 2:01 | 121.1064 | 2 | 2.6132 | 149.7234 | -0.37339 | -21.3939 | 1347.5965 | -491.573 | 0 | 0 | 0 | 0.55422 | 31.7543 | 2.3628 | 135.3789 | 0 | 0 | 0 | 4.84 | 0 | 0 | 0 | 0 | 4.84 | 0 | 27 | 4 | [23 empty] | 27 | 4
|  | 2021-04-27 02:00 | 4 | 0 | 117 | 115.3973 | 0.23757 | 2.4664 | 2:00 | 2:30 | 150 | 178.64 | 2:59 | 181.1064 | 3:01 | 181.1064 | 3 | 2.3514 | 134.7234 | -0.26721 | -15.3101 | 1347.5965 | -355.8241 | 0 | 0 | 0 | 0.79801 | 45.7224 | 2.1717 | 124.4265 | 0 | 0 | 0 | 4.37 | 0 | 0 | 0 | 0 | 4.37 | 0 | 27 | 4 | [23 empty] | 27 | 4
|  | 2021-04-27 03:00 | 4 | 0 | 117 | 115.3973 | 0.23757 | 2.4664 | 3:00 | 3:30 | 210 | 238.64 | 3:59 | 241.1064 | 4:01 | 241.1064 | 4 | 2.0896 | 119.7234 | -0.1335 | -7.6489 | 1347.5965 | -179.3675 | 0 | 0 | 0 | 1.0191 | 58.3878 | 1.9552 | 112.0256 | 0 | 0 | 0 | 3.89 | 0 | 0 | 0 | 0 | 3.89 | 0 | 27 | 4 | [23 empty] | 27 | 4
|  | 2021-04-27 04:00 | 4 | 8.8654 | 117 | 115.3973 | 0.23757 | 2.4664 | 4:00 | 4:30 | 270 | 298.64 | 4:59 | 301.1064 | 5:01 | 301.1064 | 5 | 1.8278 | 104.7234 | 0.019125 | 1.0958 | 1347.5965 | 25.7716 | 0.344 | 7.7619 | 1.1035 | 1.2231 | 70.0804 | 1.7252 | 98.8447 | 15.2218 | 8.5743 | 23.7961 | 3.54 | 0 | 7.9999 | 0.31881 | 8.3187 | 3.7729 | 77.9138 | 27 | 4 | [23 empty] | 27 | 4
|  | 2021-04-27 05:00 | 4 | 22.7571 | 117 | 115.3973 | 0.23757 | 2.4664 | 5:00 | 5:30 | 330 | 358.64 | 5:59 | 361.1064 | 6:01 | 361.1064 | 6 | 1.566 | 89.7234 | 0.18328 | 10.5014 | 1347.5965 | 245.6132 | 0.092654 | 22.6872 | 0.069885 | 1.4187 | 81.2866 | 1.4873 | 85.218 | 0.30799 | 22.701 | 23.009 | 3.71 | 0.025675 | 21.1803 | 0.30826 | 21.5142 | 4.3124 | 201.0301 | 27 | 4 | [23 empty] | 27 | 4
|  | 2021-04-27 06:00 | 4 | 47.2925 | 117 | 115.3973 | 0.23757 | 2.4664 | 6:00 | 6:30 | 390 | 418.64 | 6:59 | 421.1064 | 7:01 | 421.1064 | 7 | 1.3042 | 74.7234 | 0.35244 | 20.1933 | 1347.5965 | 465.1756 | 0.10167 | 47.0411 | 0.25135 | 1.6161 | 92.5946 | 1.2449 | 71.3258 | 0.74906 | 47.0339 | 47.783 | 5.48 | 0.23984 | 43.8833 | 0.64017 | 44.7633 | 6.7334 | 413.8489 | 27 | 4 | [23 empty] | 27 | 4
|  | 2021-04-27 07:00 | 4 | 97.4832 | 117 | 115.3973 | 0.23757 | 2.4664 | 7:00 | 7:30 | 450 | 478.64 | 7:59 | 481.1064 | 8:01 | 481.1064 | 8 | 1.0424 | 59.7234 | 0.51992 | 29.789 | 1347.5965 | 669.4959 | 0.14561 | 95.8985 | 1.5847 | 1.8278 | 104.728 | 0.99969 | 57.2778 | 3.3144 | 95.8366 | 99.151 | 7.56 | 1.7917 | 89.4167 | 1.3284 | 92.5368 | 10.151 | 842.6249 | 27 | 4 | [23 empty] | 27 | 4
|  | 2021-04-27 08:00 | 4 | 103.5907 | 117 | 115.3973 | 0.23757 | 2.4664 | 8:00 | 8:30 | 510 | 538.64 | 8:59 | 541.1064 | 9:01 | 541.1064 | 9 | 0.78057 | 44.7234 | 0.67742 | 38.8131 | 1347.5965 | 844.65 | 0.12264 | 102.499 | 1.0917 | 2.0705 | 118.6305 | 0.75322 | 43.1565 | 1.858 | 102.4261 | 104.2841 | 9.76 | 1.3554 | 95.5649 | 1.3971 | 98.3174 | 12.5129 | 885.7882 | 27 | 4 | [23 empty] | 27 | 4
|  | 2021-04-27 09:00 | 4 | 210.1328 | 117 | 115.3973 | 0.23757 | 2.4664 | 9:00 | 9:30 | 570 | 598.64 | 9:59 | 601.1064 | 10:01 | 601.1064 | 10 | 0.51877 | 29.7234 | 0.81286 | 46.5735 | 1347.5965 | 978.7014 | 0.21471 | 203.1014 | 7.0314 | 2.3648 | 135.4923 | 0.50726 | 29.0641 | 10.0832 | 202.8098 | 212.893 | 12.03 | 8.8135 | 189.2241 | 2.8522 | 200.8899 | 17.6549 | 1767.7663 | 27 | 4 | [23 empty] | 27 | 4
|  | 2021-04-27 10:00 | 4 | 352.0954 | 117 | 115.3973 | 0.23757 | 2.4664 | 10:00 | 10:30 | 630 | 658.64 | 10:59 | 661.1064 | 11:01 | 661.1064 | 11 | 0.25697 | 14.7234 | 0.90829 | 52.0411 | 1347.5965 | 1062.5149 | 0.33138 | 315.6875 | 36.4079 | 2.7283 | 156.3226 | 0.26733 | 15.3171 | 52.9519 | 310.3454 | 363.2973 | 14.07 | 51.071 | 289.5562 | 4.8673 | 345.4944 | 23.7438 | 2954.4095 | 27 | 4 | [23 empty] | 27 | 4
|  | 2021-04-27 11:00 | 4 | 311.0438 | 117 | 115.3973 | 0.23757 | 2.4664 | 11:00 | 11:30 | 690 | 718.64 | 11:59 | 721.1064 | 12:01 | 721.1064 | 12 | -0.0048277 | -0.27661 | 0.94267 | 54.0109 | 1347.5965 | 1090.3785 | 0.28526 | 295.1711 | 15.8727 | 3.1336 | 179.5425 | 0.10462 | 5.9943 | 20.3776 | 294.5557 | 314.9333 | 15.77 | 20.2662 | 274.8242 | 4.2193 | 299.3097 | 24.1507 | 2554.5044 | 27 | 4 | [23 empty] | 27 | 4
|  | 2021-04-27 12:00 | 4 | 404.3076 | 117 | 115.3973 | 0.23757 | 2.4664 | 12:00 | 12:30 | 750 | 778.64 | 12:59 | 781.1064 | 13:01 | 781.1064 | 13 | -0.26663 | -15.2766 | 0.90573 | 51.8947 | 1347.5965 | 1060.3935 | 0.38128 | 328.8077 | 75.4999 | 3.5695 | 204.5171 | 0.27586 | 15.8058 | 104.9113 | 321.7553 | 426.6665 | 17.14 | 100.9446 | 300.2017 | 5.7162 | 406.8626 | 28.5322 | 3399.6985 | 27 | 4 | [23 empty] | 27 | 4
|  | 2021-04-27 13:00 | 4 | 576.3809 | 117 | 115.3973 | 0.23757 | 2.4664 | 13:00 | 13:30 | 810 | 838.64 | 13:59 | 841.1064 | 14:01 | 841.1064 | 14 | -0.52843 | -30.2766 | 0.80845 | 46.3206 | 1347.5965 | 974.6034 | 0.5914 | 266.4962 | 309.8847 | 3.9304 | 225.1964 | 0.51629 | 29.5812 | 448.8726 | 251.749 | 700.6217 | 18.15 | 390.3651 | 234.885 | 9.3866 | 634.6367 | 35.9198 | 5111.6629 | 27 | 4 | [23 empty] | 27 | 4
|  | 2021-04-27 14:00 | 4 | 487.7597 | 117 | 115.3973 | 0.23757 | 2.4664 | 14:00 | 14:30 | 870 | 898.64 | 14:59 | 901.1064 | 15:01 | 901.1064 | 15 | -0.79023 | -45.2766 | 0.67191 | 38.4976 | 1347.5965 | 838.8544 | 0.58146 | 233.6188 | 254.1409 | 4.2224 | 241.927 | 0.76232 | 43.6776 | 425.722 | 222.7555 | 648.4775 | 18.67 | 307.898 | 207.8337 | 8.688 | 524.4197 | 33.3538 | 4278.8276 | 27 | 4 | [23 empty] | 27 | 4
|  | 2021-04-27 15:00 | 4 | 338.8848 | 117 | 115.3973 | 0.23757 | 2.4664 | 15:00 | 15:30 | 930 | 958.64 | 15:59 | 961.1064 | 16:01 | 961.1064 | 16 | -1.052 | -60.2766 | 0.51386 | 29.4419 | 1347.5965 | 662.3978 | 0.5116 | 201.8475 | 137.0373 | 4.4636 | 255.7443 | 1.0088 | 57.7977 | 288.9821 | 196.8385 | 485.8206 | 18.75 | 154.0016 | 183.6528 | 6.5088 | 344.1632 | 28.3866 | 2877.8332 | 27 | 4 | [23 empty] | 27 | 4
|  | 2021-04-27 16:00 | 4 | 260.1245 | 117 | 115.3973 | 0.23757 | 2.4664 | 16:00 | 16:30 | 990 | 1018.64 | 16:59 | 1021.1064 | 17:01 | 1021.1064 | 17 | -1.3138 | -75.2766 | 0.34619 | 19.8351 | 1347.5965 | 457.2587 | 0.56888 | 130.0553 | 130.0692 | 4.6746 | 267.8321 | 1.2539 | 71.8415 | 387.321 | 128.701 | 516.022 | 18.36 | 120.7073 | 120.0796 | 6.9134 | 247.7003 | 25.2956 | 2102.4649 | 27 | 4 | [23 empty] | 27 | 4
|  | 2021-04-27 17:00 | 4 | 94.6412 | 117 | 115.3973 | 0.23757 | 2.4664 | 17:00 | 17:30 | 1050 | 1078.64 | 17:59 | 1081.1064 | 18:01 | 1081.1064 | 18 | -1.5756 | -90.2766 | 0.1771 | 10.1472 | 1347.5965 | 237.4171 | 0.39863 | 74.2262 | 20.415 | 4.8716 | 279.1246 | 1.4962 | 85.7261 | 105.7627 | 76.0081 | 181.7708 | 17.37 | 7.8819 | 70.9165 | 2.4353 | 81.2337 | 19.6445 | 708.2363 | 27 | 4 | [23 empty] | 27 | 4
|  | 2021-04-27 18:00 | 4 | 5.4821 | 117 | 115.3973 | 0.23757 | 2.4664 | 18:00 | 18:30 | 1110 | 1138.64 | 18:59 | 1141.1064 | 19:01 | 1141.1064 | 19 | -1.8374 | -105.2766 | 0.01325 | 0.75915 | 1347.5965 | 17.8547 | 0.30704 | 5.1381 | 0.34404 | 5.0674 | 290.3389 | 1.7338 | 99.3402 | 0.10944 | 5.3727 | 5.4821 | 15.9 | 0 | 5.0128 | 0.073446 | 5.0862 | 16.0424 | 45.0916 | 27 | 4 | [23 empty] | 27 | 4
|  | 2021-04-27 19:00 | 4 | 0 | 117 | 115.3973 | 0.23757 | 2.4664 | 19:00 | 19:30 | 1170 | 1198.64 | 19:59 | 1201.1064 | 20:01 | 1201.1064 | 20 | -2.0992 | -120.2766 | -0.13881 | -7.9535 | 1347.5965 | -186.4656 | 0 | 0 | 0 | 5.2719 | 302.0594 | 1.9635 | 112.4996 | 0 | 0 | 0 | 14.2 | 0 | 0 | 0 | 0 | 14.2 | 0 | 27 | 4 | [23 empty] | 27 | 4
|  | 2021-04-27 20:00 | 4 | 0 | 117 | 115.3973 | 0.23757 | 2.4664 | 20:00 | 20:30 | 1230 | 1258.64 | 20:59 | 1261.1064 | 21:01 | 1261.1064 | 21 | -2.361 | -135.2766 | -0.27167 | -15.5658 | 1347.5965 | -361.6197 | 0 | 0 | 0 | 5.4937 | 314.7683 | 2.1792 | 124.8618 | 0 | 0 | 0 | 12.59 | 0 | 0 | 0 | 0 | 12.59 | 0 | 27 | 4 | [23 empty] | 27 | 4
|  | 2021-04-27 21:00 | 4 | 0 | 117 | 115.3973 | 0.23757 | 2.4664 | 21:00 | 21:30 | 1290 | 1318.64 | 21:59 | 1321.1064 | 22:01 | 1321.1064 | 22 | -2.6228 | -150.2766 | -0.37666 | -21.5812 | 1347.5965 | -495.6711 | 0 | 0 | 0 | 5.7384 | 328.7874 | 2.3691 | 135.7406 | 0 | 0 | 0 | 10.99 | 0 | 0 | 0 | 0 | 10.99 | 0 | 27 | 4 | [23 empty] | 27 | 4
|  | 2021-04-27 22:00 | 4 | 0 | 117 | 115.3973 | 0.23757 | 2.4664 | 22:00 | 22:30 | 1350 | 1378.64 | 22:59 | 1381.1064 | 23:01 | 1381.1064 | 23 | -2.8846 | -165.2766 | -0.44451 | -25.4684 | 1347.5965 | -579.4846 | 0 | 0 | 0 | 6.006 | 344.1212 | 2.5092 | 143.764 | 0 | 0 | 0 | 9.38 | 0 | 0 | 0 | 0 | 9.38 | 0 | 27 | 4 | [23 empty] | 27 | 4
|  | 2021-04-27 23:00 | 4 | 0 | 117 | 115.3973 | 0.23757 | 2.4664 | 23:00 | 23:30 | 1410 | 1438.64 | 23:59 | 1441.1064 | 24:01 | 1441.1064 | 0 | -3.1464 | -180.2766 | -0.46754 | -26.788 | 1347.5965 | -607.3482 | 0 | 0 | 0 | 0.0052562 | 0.30116 | 2.5619 | 146.7873 | 0 | 0 | 0 | 7.77 | 0 | 0 | 0 | 0 | 7.77 | 0 | 27 | 4 | [23 empty] | 27 | 4
|  | 2021-04-28 | 4 | 0 | 117 | 115.3973 | 0.23757 | 2.4664 | 0:00 | 0:30 | 30 | 58.64 | 0:59 | 61.1064 | 1:01 | 61.1064 | 1 | 2.875 | 164.7234 | -0.44276 | -25.3686 | 1347.5965 | -577.3632 | 0 | 0 | 0 | 0.28735 | 16.4637 | 2.5053 | 143.5428 | 0 | 0 | 0 | 6.6 | 0 | 0 | 0 | 0 | 6.6 | 0 | 28 | 4 | [23 empty] | 28 | 4
|  | 2021-04-28 01:00 | 4 | 0 | 118 | 116.3836 | 0.24313 | 2.6091 | 1:00 | 1:30 | 90 | 118.64 | 1:59 | 121.2491 | 2:01 | 121.2491 | 2 | 2.6125 | 149.6877 | -0.36797 | -21.0832 | 1346.7774 | -484.4673 | 0 | 0 | 0 | 0.55273 | 31.6691 | 2.3583 | 135.1203 | 0 | 0 | 0 | 5.34 | 0 | 0 | 0 | 0 | 5.34 | 0 | 28 | 4 | [23 empty] | 28 | 4
|  | 2021-04-28 02:00 | 4 | 0 | 118 | 116.3836 | 0.24313 | 2.6091 | 2:00 | 2:30 | 150 | 178.64 | 2:59 | 181.2491 | 3:01 | 181.2491 | 3 | 2.3507 | 134.6877 | -0.26203 | -15.0134 | 1346.7774 | -348.8769 | 0 | 0 | 0 | 0.79581 | 45.5963 | 2.1679 | 124.2117 | 0 | 0 | 0 | 4.67 | 0 | 0 | 0 | 0 | 4.67 | 0 | 28 | 4 | [23 empty] | 28 | 4
|  | 2021-04-28 03:00 | 4 | 0 | 118 | 116.3836 | 0.24313 | 2.6091 | 3:00 | 3:30 | 210 | 238.64 | 3:59 | 241.2491 | 4:01 | 241.2491 | 4 | 2.0889 | 119.6877 | -0.12857 | -7.3668 | 1346.7774 | -172.6846 | 0 | 0 | 0 | 1.0164 | 58.234 | 1.9521 | 111.8449 | 0 | 0 | 0 | 4 | 0 | 0 | 0 | 0 | 4 | 0 | 28 | 4 | [23 empty] | 28 | 4
|  | 2021-04-28 04:00 | 4 | 9.3475 | 118 | 116.3836 | 0.24313 | 2.6091 | 4:00 | 4:30 | 270 | 298.64 | 4:59 | 301.2491 | 5:01 | 301.2491 | 5 | 1.8271 | 104.6877 | 0.023839 | 1.3659 | 1346.7774 | 32.1024 | 0.29118 | 8.8567 | 0.49077 | 1.2201 | 69.9075 | 1.7225 | 98.6893 | 11.0413 | 9.0843 | 20.1256 | 3.53 | 0 | 8.4758 | 0.26963 | 8.7454 | 3.7749 | 81.9094 | 28 | 4 | [23 empty] | 28 | 4
|  | 2021-04-28 05:00 | 4 | 22.5441 | 118 | 116.3836 | 0.24313 | 2.6091 | 5:00 | 5:30 | 330 | 358.64 | 5:59 | 361.2491 | 6:01 | 361.2491 | 6 | 1.5653 | 89.6877 | 0.18787 | 10.7639 | 1346.7774 | 251.5283 | 0.089628 | 22.4919 | 0.052246 | 1.4154 | 81.0992 | 1.485 | 85.0814 | 0.20817 | 22.5052 | 22.7134 | 3.51 | 0.017849 | 20.9977 | 0.3043 | 21.3198 | 4.107 | 199.3921 | 28 | 4 | [23 empty] | 28 | 4
|  | 2021-04-28 06:00 | 4 | 43.9634 | 118 | 116.3836 | 0.24313 | 2.6091 | 6:00 | 6:30 | 390 | 418.64 | 6:59 | 421.2491 | 7:01 | 421.2491 | 7 | 1.3035 | 74.6877 | 0.35699 | 20.454 | 1346.7774 | 470.6395 | 0.093412 | 43.8201 | 0.1433 | 1.6126 | 92.3955 | 1.2427 | 71.2028 | 0.42567 | 43.8146 | 44.2403 | 3.54 | 0.13716 | 40.8796 | 0.59271 | 41.6095 | 4.7051 | 388.1347 | 28 | 4 | [23 empty] | 28 | 4
|  | 2021-04-28 07:00 | 4 | 211.3024 | 118 | 116.3836 | 0.24313 | 2.6091 | 7:00 | 7:30 | 450 | 478.64 | 7:59 | 481.2491 | 8:01 | 481.2491 | 8 | 1.0417 | 59.6877 | 0.52456 | 30.0548 | 1346.7774 | 674.504 | 0.31327 | 195.843 | 15.4594 | 1.8242 | 104.5211 | 0.99769 | 57.1636 | 34.5985 | 193.9745 | 228.573 | 4.59 | 18.7607 | 180.9807 | 3.0623 | 202.8037 | 10.2685 | 1845.7258 | 28 | 4 | [23 empty] | 28 | 4
|  | 2021-04-28 08:00 | 4 | 170.327 | 118 | 116.3836 | 0.24313 | 2.6091 | 8:00 | 8:30 | 510 | 538.64 | 8:59 | 541.2491 | 9:01 | 541.2491 | 9 | 0.77995 | 44.6877 | 0.68228 | 39.0917 | 1346.7774 | 849.2287 | 0.20057 | 165.2272 | 5.0998 | 2.0669 | 118.4262 | 0.75128 | 43.0452 | 8.3912 | 165.0358 | 173.427 | 6.11 | 6.1324 | 153.9805 | 2.3235 | 162.4364 | 10.6582 | 1475.7583 | 28 | 4 | [23 empty] | 28 | 4
|  | 2021-04-28 09:00 | 4 | 328.2931 | 118 | 116.3836 | 0.24313 | 2.6091 | 9:00 | 9:30 | 570 | 598.64 | 9:59 | 601.2491 | 10:01 | 601.2491 | 10 | 0.51815 | 29.6877 | 0.81806 | 46.8714 | 1346.7774 | 982.9064 | 0.334 | 292.9084 | 35.3847 | 2.3618 | 135.319 | 0.50518 | 28.9446 | 54.8768 | 288.2429 | 343.1197 | 8.23 | 48.022 | 268.9343 | 4.5969 | 321.5532 | 17.2335 | 2835.0941 | 28 | 4 | [23 empty] | 28 | 4
|  | 2021-04-28 10:00 | 4 | 468.0492 | 118 | 116.3836 | 0.24313 | 2.6091 | 10:00 | 10:30 | 630 | 658.64 | 10:59 | 661.2491 | 11:01 | 661.2491 | 11 | 0.25635 | 14.6877 | 0.91381 | 52.3575 | 1346.7774 | 1066.4273 | 0.43889 | 335.6128 | 132.4364 | 2.7269 | 156.2374 | 0.26448 | 15.1535 | 178.9398 | 326.3582 | 505.298 | 11.01 | 172.7178 | 304.4963 | 6.7697 | 483.9839 | 24.5615 | 4122.521 | 28 | 4 | [23 empty] | 28 | 4
|  | 2021-04-28 11:00 | 4 | 570.1926 | 118 | 116.3836 | 0.24313 | 2.6091 | 11:00 | 11:30 | 690 | 718.64 | 11:59 | 721.2491 | 12:01 | 721.2491 | 12 | -0.0054503 | -0.31228 | 0.94823 | 54.3294 | 1346.7774 | 1094.0995 | 0.52115 | 330.5266 | 239.666 | 3.1325 | 179.4802 | 0.099091 | 5.6775 | 311.7793 | 316.9083 | 628.6876 | 12.59 | 310.2498 | 295.6795 | 8.4228 | 614.3521 | 29.7919 | 5101.8825 | 28 | 4 | [23 empty] | 28 | 4
|  | 2021-04-28 12:00 | 4 | 627.0383 | 118 | 116.3836 | 0.24313 | 2.6091 | 12:00 | 12:30 | 750 | 778.64 | 12:59 | 781.2491 | 13:01 | 781.2491 | 13 | -0.26725 | -15.3123 | 0.91091 | 52.1913 | 1346.7774 | 1064.0371 | 0.5893 | 292.1165 | 334.9218 | 3.573 | 204.7153 | 0.27417 | 15.709 | 445.0021 | 275.4593 | 720.4613 | 13.09 | 428.381 | 257.007 | 9.6524 | 695.0403 | 32.5511 | 5693.7103 | 28 | 4 | [23 empty] | 28 | 4
|  | 2021-04-28 13:00 | 4 | 416.7978 | 118 | 116.3836 | 0.24313 | 2.6091 | 13:00 | 13:30 | 810 | 838.64 | 13:59 | 841.2491 | 14:01 | 841.2491 | 14 | -0.52905 | -30.3123 | 0.81306 | 46.5848 | 1346.7774 | 978.289 | 0.42605 | 307.8053 | 108.9925 | 3.935 | 225.4603 | 0.51538 | 29.5292 | 160.4591 | 300.2415 | 460.7006 | 13.5 | 139.6162 | 280.1292 | 6.1722 | 425.9176 | 25.4257 | 3612.9021 | 28 | 4 | [23 empty] | 28 | 4
|  | 2021-04-28 14:00 | 4 | 303.6523 | 118 | 116.3836 | 0.24313 | 2.6091 | 14:00 | 14:30 | 870 | 898.64 | 14:59 | 901.2491 | 15:01 | 901.2491 | 15 | -0.79085 | -45.3123 | 0.67605 | 38.7347 | 1346.7774 | 842.6987 | 0.36033 | 257.5711 | 46.0812 | 4.2272 | 242.2034 | 0.76155 | 43.6336 | 80.2236 | 253.4552 | 333.6788 | 13.68 | 58.0632 | 236.4769 | 4.4704 | 299.0106 | 22.0523 | 2577.5511 | 28 | 4 | [23 empty] | 28 | 4
|  | 2021-04-28 15:00 | 4 | 381.9117 | 118 | 116.3836 | 0.24313 | 2.6091 | 15:00 | 15:30 | 930 | 958.64 | 15:59 | 961.2491 | 16:01 | 961.2491 | 16 | -1.0526 | -60.3123 | 0.51771 | 29.6625 | 1346.7774 | 666.5063 | 0.57301 | 188.3134 | 193.5983 | 4.4682 | 256.0118 | 1.0079 | 57.7503 | 403.6524 | 182.1483 | 585.8007 | 13.39 | 215.393 | 169.9466 | 7.8482 | 393.1879 | 24.3993 | 3351.7343 | 28 | 4 | [23 empty] | 28 | 4
|  | 2021-04-28 16:00 | 4 | 258.5204 | 118 | 116.3836 | 0.24313 | 2.6091 | 16:00 | 16:30 | 990 | 1018.64 | 16:59 | 1021.2491 | 17:01 | 1021.2491 | 17 | -1.3144 | -75.3123 | 0.34993 | 20.0496 | 1346.7774 | 461.7193 | 0.55991 | 133.126 | 125.3944 | 4.679 | 268.0857 | 1.2529 | 71.7845 | 369.3256 | 131.9035 | 501.2291 | 13.15 | 115.4481 | 123.0677 | 6.7152 | 245.231 | 20.0165 | 2134.3254 | 28 | 4 | [23 empty] | 28 | 4
|  | 2021-04-28 17:00 | 4 | 44.032 | 118 | 116.3836 | 0.24313 | 2.6091 | 17:00 | 17:30 | 1050 | 1078.64 | 17:59 | 1081.2491 | 18:01 | 1081.2491 | 18 | -1.5762 | -90.3123 | 0.18089 | 10.3643 | 1346.7774 | 242.2934 | 0.18173 | 42.9202 | 1.1118 | 4.8758 | 279.3644 | 1.4949 | 85.6543 | 5.8673 | 42.9764 | 48.8437 | 12.56 | 0.44459 | 40.0976 | 0.65438 | 41.1965 | 13.7135 | 369.1411 | 28 | 4 | [23 empty] | 28 | 4
|  | 2021-04-28 18:00 | 4 | 11.7152 | 118 | 116.3836 | 0.24313 | 2.6091 | 18:00 | 18:30 | 1110 | 1138.64 | 18:59 | 1141.2491 | 19:01 | 1141.2491 | 19 | -1.838 | -105.3123 | 0.017214 | 0.98629 | 1346.7774 | 23.1822 | 0.50535 | 7.1001 | 4.6151 | 5.0713 | 290.5653 | 1.7322 | 99.2478 | 0.629 | 11.0862 | 11.7152 | 11.7 | 0 | 10.3436 | 0.15695 | 10.5005 | 11.994 | 94.8265 | 28 | 4 | [23 empty] | 28 | 4
|  | 2021-04-28 19:00 | 4 | 0 | 118 | 116.3836 | 0.24313 | 2.6091 | 19:00 | 19:30 | 1170 | 1198.64 | 19:59 | 1201.2491 | 20:01 | 1201.2491 | 20 | -2.0998 | -120.3123 | -0.13456 | -7.71 | 1346.7774 | -180.6823 | 0 | 0 | 0 | 5.2756 | 302.27 | 1.9614 | 112.3787 | 0 | 0 | 0 | 10.51 | 0 | 0 | 0 | 0 | 10.51 | 0 | 28 | 4 | [23 empty] | 28 | 4
|  | 2021-04-28 20:00 | 4 | 0 | 118 | 116.3836 | 0.24313 | 2.6091 | 20:00 | 20:30 | 1230 | 1258.64 | 20:59 | 1261.2491 | 21:01 | 1261.2491 | 21 | -2.3616 | -135.3123 | -0.26706 | -15.3013 | 1346.7774 | -355.407 | 0 | 0 | 0 | 5.497 | 314.9564 | 2.1765 | 124.7014 | 0 | 0 | 0 | 8.96 | 0 | 0 | 0 | 0 | 8.96 | 0 | 28 | 4 | [23 empty] | 28 | 4
|  | 2021-04-28 21:00 | 4 | 0 | 118 | 116.3836 | 0.24313 | 2.6091 | 21:00 | 21:30 | 1290 | 1318.64 | 21:59 | 1321.2491 | 22:01 | 1321.2491 | 22 | -2.6234 | -150.3123 | -0.37165 | -21.2939 | 1346.7774 | -489.0847 | 0 | 0 | 0 | 5.7411 | 328.9405 | 2.3654 | 135.5264 | 0 | 0 | 0 | 7.4 | 0 | 0 | 0 | 0 | 7.4 | 0 | 28 | 4 | [23 empty] | 28 | 4
|  | 2021-04-28 22:00 | 4 | 0 | 118 | 116.3836 | 0.24313 | 2.6091 | 22:00 | 22:30 | 1350 | 1378.64 | 22:59 | 1381.2491 | 23:01 | 1381.2491 | 23 | -2.8852 | -165.3123 | -0.43915 | -25.1612 | 1346.7774 | -572.6056 | 0 | 0 | 0 | 6.0078 | 344.2231 | 2.5043 | 143.4863 | 0 | 0 | 0 | 5.84 | 0 | 0 | 0 | 0 | 5.84 | 0 | 28 | 4 | [23 empty] | 28 | 4
|  | 2021-04-28 23:00 | 4 | 0 | 118 | 116.3836 | 0.24313 | 2.6091 | 23:00 | 23:30 | 1410 | 1438.64 | 23:59 | 1441.2491 | 24:01 | 1441.2491 | 0 | -3.147 | -180.3123 | -0.46197 | -26.469 | 1346.7774 | -600.2777 | 0 | 0 | 0 | 0.0059094 | 0.33858 | 2.5564 | 146.4682 | 0 | 0 | 0 | 4.29 | 0 | 0 | 0 | 0 | 4.29 | 0 | 28 | 4 | [23 empty] | 28 | 4
|  | 2021-04-29 | 4 | 0 | 118 | 116.3836 | 0.24313 | 2.6091 | 0:00 | 0:30 | 30 | 58.64 | 0:59 | 61.2491 | 1:01 | 61.2491 | 1 | 2.8743 | 164.6877 | -0.43719 | -25.049 | 1346.7774 | -570.2154 | 0 | 0 | 0 | 0.28684 | 16.4347 | 2.5 | 143.2386 | 0 | 0 | 0 | 3.19 | 0 | 0 | 0 | 0 | 3.19 | 0 | 29 | 4 | [23 empty] | 29 | 4
|  | 2021-04-29 01:00 | 4 | 0 | 119 | 117.3699 | 0.24863 | 2.7427 | 1:00 | 1:30 | 90 | 118.64 | 1:59 | 121.3827 | 2:01 | 121.3827 | 2 | 2.612 | 149.6543 | -0.36262 | -20.7768 | 1345.9611 | -477.4512 | 0 | 0 | 0 | 0.55124 | 31.5835 | 2.3538 | 134.8654 | 0 | 0 | 0 | 2.01 | 0 | 0 | 0 | 0 | 2.01 | 0 | 29 | 4 | [23 empty] | 29 | 4
|  | 2021-04-29 02:00 | 4 | 0 | 119 | 117.3699 | 0.24863 | 2.7427 | 2:00 | 2:30 | 150 | 178.64 | 2:59 | 181.3827 | 3:01 | 181.3827 | 3 | 2.3502 | 134.6543 | -0.25693 | -14.7211 | 1345.9611 | -342.0283 | 0 | 0 | 0 | 0.79361 | 45.4703 | 2.1642 | 124.0004 | 0 | 0 | 0 | 1.38 | 0 | 0 | 0 | 0 | 1.38 | 0 | 29 | 4 | [23 empty] | 29 | 4
|  | 2021-04-29 03:00 | 4 | 0 | 119 | 117.3699 | 0.24863 | 2.7427 | 3:00 | 3:30 | 210 | 238.64 | 3:59 | 241.3827 | 4:01 | 241.3827 | 4 | 2.0884 | 119.6543 | -0.12373 | -7.0891 | 1345.9611 | -166.1078 | 0 | 0 | 0 | 1.0137 | 58.0806 | 1.949 | 111.6675 | 0 | 0 | 0 | 0.75 | 0 | 0 | 0 | 0 | 0.75 | 0 | 29 | 4 | [23 empty] | 29 | 4
|  | 2021-04-29 04:00 | 4 | 16.916 | 119 | 117.3699 | 0.24863 | 2.7427 | 4:00 | 4:30 | 270 | 298.64 | 4:59 | 301.3827 | 5:01 | 301.3827 | 5 | 1.8266 | 104.6543 | 0.028475 | 1.6315 | 1345.9611 | 38.3215 | 0.44142 | 12.0581 | 4.8579 | 1.2171 | 69.7351 | 1.7198 | 98.5373 | 39.0584 | 15.8039 | 54.8623 | 0.3 | 0 | 14.7453 | 0.73502 | 15.4803 | 0.73345 | 146.9092 | 29 | 4 | [23 empty] | 29 | 4
|  | 2021-04-29 05:00 | 4 | 136.8456 | 119 | 117.3699 | 0.24863 | 2.7427 | 5:00 | 5:30 | 330 | 358.64 | 5:59 | 361.3827 | 6:01 | 361.3827 | 6 | 1.5648 | 89.6543 | 0.19237 | 11.022 | 1345.9611 | 257.3281 | 0.53179 | 76.894 | 59.9516 | 1.4122 | 80.9123 | 1.4826 | 84.9483 | 296.4528 | 80.1682 | 376.6209 | 0.44 | 26.1041 | 74.7979 | 5.0458 | 105.9478 | 3.4065 | 993.8979 | 29 | 4 | [23 empty] | 29 | 4
|  | 2021-04-29 06:00 | 4 | 271.4244 | 119 | 117.3699 | 0.24863 | 2.7427 | 6:00 | 6:30 | 390 | 418.64 | 6:59 | 421.3827 | 7:01 | 421.3827 | 7 | 1.303 | 74.6543 | 0.36146 | 20.7102 | 1345.9611 | 475.9871 | 0.57023 | 135.0901 | 136.3343 | 1.6091 | 92.1966 | 1.2406 | 71.0836 | 388.9149 | 133.8882 | 522.803 | 1.6 | 126.0815 | 124.9194 | 7.0042 | 258.0051 | 8.8241 | 2363.3204 | 29 | 4 | [23 empty] | 29 | 4
|  | 2021-04-29 07:00 | 4 | 422.4091 | 119 | 117.3699 | 0.24863 | 2.7427 | 7:00 | 7:30 | 450 | 478.64 | 7:59 | 481.3827 | 8:01 | 481.3827 | 8 | 1.0412 | 59.6543 | 0.52911 | 30.3159 | 1345.9611 | 679.3971 | 0.62174 | 173.9026 | 248.5065 | 1.8206 | 104.3138 | 0.99577 | 57.0536 | 506.4775 | 166.7558 | 673.2333 | 2.65 | 275.4496 | 155.5853 | 9.0196 | 440.0545 | 14.9715 | 3920.517 | 29 | 4 | [23 empty] | 29 | 4
|  | 2021-04-29 08:00 | 4 | 597.3013 | 119 | 117.3699 | 0.24863 | 2.7427 | 8:00 | 8:30 | 510 | 538.64 | 8:59 | 541.3827 | 9:01 | 541.3827 | 9 | 0.77937 | 44.6543 | 0.68706 | 39.3655 | 1345.9611 | 853.6963 | 0.69966 | 168.176 | 429.1253 | 2.0633 | 118.2208 | 0.74942 | 42.9388 | 700.7473 | 152.8417 | 853.589 | 3.83 | 513.0044 | 142.6032 | 11.4359 | 667.0435 | 22.5072 | 5737.712 | 29 | 4 | [23 empty] | 29 | 4
|  | 2021-04-29 09:00 | 4 | 561.8835 | 119 | 117.3699 | 0.24863 | 2.7427 | 9:00 | 9:30 | 570 | 598.64 | 9:59 | 601.3827 | 10:01 | 601.3827 | 10 | 0.51757 | 29.6543 | 0.82318 | 47.1646 | 1345.9611 | 987.0063 | 0.56928 | 280.5493 | 281.3342 | 2.3587 | 135.1435 | 0.5032 | 28.8311 | 401.8638 | 267.1929 | 669.0567 | 5.14 | 352.0509 | 249.2943 | 8.9637 | 610.3089 | 22.2286 | 5256.6341 | 29 | 4 | [23 empty] | 29 | 4
|  | 2021-04-29 10:00 | 4 | 578.5632 | 119 | 117.3699 | 0.24863 | 2.7427 | 10:00 | 10:30 | 630 | 658.64 | 10:59 | 661.3827 | 11:01 | 661.3827 | 11 | 0.25577 | 14.6543 | 0.91926 | 52.6695 | 1345.9611 | 1070.2423 | 0.54059 | 316.5975 | 261.9657 | 2.7253 | 156.1491 | 0.26177 | 14.9984 | 346.8886 | 302.7344 | 649.623 | 6.22 | 335.0711 | 282.4551 | 8.7033 | 626.2295 | 23.7544 | 5354.7754 | 29 | 4 | [23 empty] | 29 | 4
|  | 2021-04-29 11:00 | 4 | 535.4365 | 119 | 117.3699 | 0.24863 | 2.7427 | 11:00 | 11:30 | 690 | 718.64 | 11:59 | 721.3827 | 12:01 | 721.3827 | 12 | -0.0060331 | -0.34567 | 0.95372 | 54.6442 | 1345.9611 | 1097.7319 | 0.48777 | 340.2327 | 195.2038 | 3.1315 | 179.421 | 0.093634 | 5.3648 | 253.8012 | 328.4426 | 582.2439 | 7.19 | 252.6895 | 306.4411 | 7.8006 | 566.9312 | 23.0641 | 4863.6946 | 29 | 4 | [23 empty] | 29 | 4
|  | 2021-04-29 12:00 | 4 | 508.1763 | 119 | 117.3699 | 0.24863 | 2.7427 | 12:00 | 12:30 | 750 | 778.64 | 12:59 | 781.3827 | 13:01 | 781.3827 | 13 | -0.26783 | -15.3457 | 0.91603 | 52.4846 | 1345.9611 | 1067.6018 | 0.476 | 332.8978 | 175.2785 | 3.5764 | 204.9108 | 0.27257 | 15.6173 | 234.5244 | 322.1541 | 556.6785 | 8.11 | 225.8661 | 300.5739 | 7.4581 | 533.898 | 23.0591 | 4580.4111 | 29 | 4 | [23 empty] | 29 | 4
|  | 2021-04-29 13:00 | 4 | 410.4418 | 119 | 117.3699 | 0.24863 | 2.7427 | 13:00 | 13:30 | 810 | 838.64 | 13:59 | 841.3827 | 14:01 | 841.3827 | 14 | -0.52963 | -30.3457 | 0.81762 | 46.8461 | 1345.9611 | 981.9052 | 0.41801 | 308.6238 | 101.818 | 3.9396 | 225.7211 | 0.5145 | 29.479 | 149.4305 | 301.4293 | 450.8598 | 8.68 | 130.0847 | 281.2374 | 6.0404 | 417.3625 | 20.3661 | 3626.4879 | 29 | 4 | [23 empty] | 29 | 4
|  | 2021-04-29 14:00 | 4 | 387.0363 | 119 | 117.3699 | 0.24863 | 2.7427 | 14:00 | 14:30 | 870 | 898.64 | 14:59 | 901.3827 | 15:01 | 901.3827 | 15 | -0.79143 | -45.3457 | 0.68014 | 38.9694 | 1345.9611 | 846.4822 | 0.45723 | 265.6723 | 121.364 | 4.232 | 242.4763 | 0.76079 | 43.5901 | 203.371 | 259.1352 | 462.5062 | 8.88 | 147.2999 | 241.7764 | 6.1964 | 395.2727 | 19.9476 | 3441.2978 | 29 | 4 | [23 empty] | 29 | 4
|  | 2021-04-29 15:00 | 4 | 276.0751 | 119 | 117.3699 | 0.24863 | 2.7427 | 15:00 | 15:30 | 930 | 958.64 | 15:59 | 961.3827 | 16:01 | 961.3827 | 16 | -1.0532 | -60.3457 | 0.52152 | 29.8812 | 1345.9611 | 670.5618 | 0.41171 | 210.4932 | 65.5819 | 4.4729 | 256.2756 | 1.0071 | 57.7027 | 137.9035 | 207.3712 | 345.2747 | 8.93 | 73.6835 | 193.48 | 4.6258 | 271.7893 | 16.5401 | 2404.0205 | 29 | 4 | [23 empty] | 29 | 4
|  | 2021-04-29 16:00 | 4 | 249.9079 | 119 | 117.3699 | 0.24863 | 2.7427 | 16:00 | 16:30 | 990 | 1018.64 | 16:59 | 1021.3827 | 17:01 | 1021.3827 | 17 | -1.315 | -75.3457 | 0.35364 | 20.2624 | 1345.9611 | 466.1325 | 0.53613 | 138.6144 | 111.2935 | 4.6833 | 268.3355 | 1.2519 | 71.7269 | 324.3624 | 137.5749 | 461.9373 | 8.5 | 101.7025 | 128.3591 | 6.1888 | 236.2504 | 15.115 | 2103.4102 | 29 | 4 | [23 empty] | 29 | 4
|  | 2021-04-29 17:00 | 4 | 87.342 | 119 | 117.3699 | 0.24863 | 2.7427 | 17:00 | 17:30 | 1050 | 1078.64 | 17:59 | 1081.3827 | 18:01 | 1081.3827 | 18 | -1.5768 | -90.3457 | 0.18465 | 10.5798 | 1345.9611 | 247.1259 | 0.35343 | 75.094 | 12.248 | 4.8799 | 279.6003 | 1.4937 | 85.5817 | 58.7875 | 76.5483 | 135.3358 | 7.73 | 4.5288 | 71.4205 | 1.8132 | 77.7625 | 9.9074 | 708.866 | 29 | 4 | [23 empty] | 29 | 4
|  | 2021-04-29 18:00 | 4 | 11.4704 | 119 | 117.3699 | 0.24863 | 2.7427 | 18:00 | 18:30 | 1110 | 1138.64 | 18:59 | 1141.3827 | 19:01 | 1141.3827 | 19 | -1.8386 | -105.3457 | 0.021151 | 1.2119 | 1345.9611 | 28.4669 | 0.40294 | 8.9136 | 2.5568 | 5.0752 | 290.7875 | 1.7306 | 99.1544 | 23.5996 | 10.9713 | 34.5709 | 6.77 | 0 | 10.2363 | 0.46316 | 10.6995 | 7.0696 | 98.7731 | 29 | 4 | [23 empty] | 29 | 4
|  | 2021-04-29 19:00 | 4 | 0 | 119 | 117.3699 | 0.24863 | 2.7427 | 19:00 | 19:30 | 1170 | 1198.64 | 19:59 | 1201.3827 | 20:01 | 1201.3827 | 20 | -2.1004 | -120.3457 | -0.13035 | -7.4682 | 1345.9611 | -174.9432 | 0 | 0 | 0 | 5.2792 | 302.4764 | 1.9593 | 112.257 | 0 | 0 | 0 | 5.73 | 0 | 0 | 0 | 0 | 5.73 | 0 | 29 | 4 | [23 empty] | 29 | 4
|  | 2021-04-29 20:00 | 4 | 0 | 119 | 117.3699 | 0.24863 | 2.7427 | 20:00 | 20:30 | 1230 | 1258.64 | 20:59 | 1261.3827 | 21:01 | 1261.3827 | 21 | -2.3622 | -135.3457 | -0.26248 | -15.0389 | 1345.9611 | -349.2423 | 0 | 0 | 0 | 5.5002 | 315.1401 | 2.1736 | 124.5406 | 0 | 0 | 0 | 4.57 | 0 | 0 | 0 | 0 | 4.57 | 0 | 29 | 4 | [23 empty] | 29 | 4
|  | 2021-04-29 21:00 | 4 | 0 | 119 | 117.3699 | 0.24863 | 2.7427 | 21:00 | 21:30 | 1290 | 1318.64 | 21:59 | 1321.3827 | 22:01 | 1321.3827 | 22 | -2.624 | -150.3457 | -0.36668 | -21.0093 | 1345.9611 | -482.5523 | 0 | 0 | 0 | 5.7437 | 329.0893 | 2.3616 | 135.3125 | 0 | 0 | 0 | 3.4 | 0 | 0 | 0 | 0 | 3.4 | 0 | 29 | 4 | [23 empty] | 29 | 4
|  | 2021-04-29 22:00 | 4 | 0 | 119 | 117.3699 | 0.24863 | 2.7427 | 22:00 | 22:30 | 1350 | 1378.64 | 22:59 | 1381.3827 | 23:01 | 1381.3827 | 23 | -2.8858 | -165.3457 | -0.43384 | -24.8573 | 1345.9611 | -565.7883 | 0 | 0 | 0 | 6.0095 | 344.3212 | 2.4995 | 143.2105 | 0 | 0 | 0 | 2.24 | 0 | 0 | 0 | 0 | 2.24 | 0 | 29 | 4 | [23 empty] | 29 | 4
|  | 2021-04-29 23:00 | 4 | 0 | 119 | 117.3699 | 0.24863 | 2.7427 | 23:00 | 23:30 | 1410 | 1438.64 | 23:59 | 1441.3827 | 24:01 | 1441.3827 | 0 | -3.1476 | -180.3457 | -0.45647 | -26.1539 | 1345.9611 | -593.2779 | 0 | 0 | 0 | 0.0065146 | 0.37326 | 2.5508 | 146.1529 | 0 | 0 | 0 | 1.08 | 0 | 0 | 0 | 0 | 1.08 | 0 | 29 | 4 | [23 empty] | 29 | 4
|  | 2021-04-30 | 4 | 0 | 119 | 117.3699 | 0.24863 | 2.7427 | 0:00 | 0:30 | 30 | 58.64 | 0:59 | 61.3827 | 1:01 | 61.3827 | 1 | 2.8738 | 164.6543 | -0.43168 | -24.7335 | 1345.9611 | -563.1478 | 0 | 0 | 0 | 0.28631 | 16.4042 | 2.4947 | 142.9385 | 0 | 0 | 0 | 0.39 | 0 | 0 | 0 | 0 | 0.39 | 0 | 30 | 4 | [23 empty] | 30 | 4
|  | 2021-04-30 01:00 | 4 | 0 | 120 | 118.3562 | 0.25406 | 2.8671 | 1:00 | 1:30 | 90 | 118.64 | 1:59 | 121.5071 | 2:02 | 121.5071 | 2 | 2.6114 | 149.6232 | -0.35735 | -20.4748 | 1345.148 | -470.5275 | 0 | 0 | 0 | 0.54973 | 31.4972 | 2.3495 | 134.6144 | 0 | 0 | 0 | -0.47 | 0 | 0 | 0 | 0 | -0.47 | 0 | 30 | 4 | [23 empty] | 30 | 4
|  | 2021-04-30 02:00 | 4 | 0 | 120 | 118.3562 | 0.25406 | 2.8671 | 2:00 | 2:30 | 150 | 178.64 | 2:59 | 181.5071 | 3:02 | 181.5071 | 3 | 2.3496 | 134.6232 | -0.25191 | -14.4332 | 1345.148 | -335.2805 | 0 | 0 | 0 | 0.79141 | 45.3445 | 2.1606 | 123.7926 | 0 | 0 | 0 | -0.99 | 0 | 0 | 0 | 0 | -0.99 | 0 | 30 | 4 | [23 empty] | 30 | 4
|  | 2021-04-30 03:00 | 4 | 0 | 120 | 118.3562 | 0.25406 | 2.8671 | 3:00 | 3:30 | 210 | 238.64 | 3:59 | 241.5071 | 4:02 | 241.5071 | 4 | 2.0878 | 119.6232 | -0.11896 | -6.8158 | 1345.148 | -159.6391 | 0 | 0 | 0 | 1.011 | 57.9277 | 1.9459 | 111.4935 | 0 | 0 | 0 | -1.51 | 0 | 0 | 0 | 0 | -1.51 | 0 | 30 | 4 | [23 empty] | 30 | 4
|  | 2021-04-30 04:00 | 4 | 11.9401 | 120 | 118.3562 | 0.25406 | 2.8671 | 4:00 | 4:30 | 270 | 298.64 | 4:59 | 301.5071 | 5:02 | 301.5071 | 5 | 1.826 | 104.6232 | 0.033034 | 1.8927 | 1345.148 | 44.4271 | 0.26876 | 11.3799 | 0.56024 | 1.2141 | 69.5633 | 1.7172 | 98.3887 | 10.3599 | 11.5979 | 21.9579 | -1.92 | 0 | 10.821 | 0.29418 | 11.1152 | -1.6088 | 106.5463 | 30 | 4 | [23 empty] | 30 | 4
|  | 2021-04-30 05:00 | 4 | 34.3631 | 120 | 118.3562 | 0.25406 | 2.8671 | 5:00 | 5:30 | 330 | 358.64 | 5:59 | 361.5071 | 6:02 | 361.5071 | 6 | 1.5642 | 89.6232 | 0.19679 | 11.2754 | 1345.148 | 263.0113 | 0.13065 | 33.9324 | 0.43066 | 1.4089 | 80.7259 | 1.4804 | 84.8188 | 2.0464 | 33.963 | 36.0094 | -1.84 | 0.1848 | 31.6879 | 0.48243 | 32.3551 | -0.93406 | 309.2538 | 30 | 4 | [23 empty] | 30 | 4
|  | 2021-04-30 06:00 | 4 | 114.3939 | 120 | 118.3562 | 0.25406 | 2.8671 | 6:00 | 6:30 | 390 | 418.64 | 6:59 | 421.5071 | 7:02 | 421.5071 | 7 | 1.3024 | 74.6232 | 0.36585 | 20.9617 | 1345.148 | 481.2173 | 0.23772 | 109.9106 | 4.4833 | 1.6057 | 91.998 | 1.2386 | 70.9682 | 12.6076 | 109.8836 | 122.4912 | -0.67 | 4.1112 | 102.5228 | 1.6411 | 108.2751 | 2.3617 | 1020.3461 | 30 | 4 | [23 empty] | 30 | 4
|  | 2021-04-30 07:00 | 4 | 180.2018 | 120 | 118.3562 | 0.25406 | 2.8671 | 7:00 | 7:30 | 450 | 478.64 | 7:59 | 481.5071 | 8:02 | 481.5071 | 8 | 1.0406 | 59.6232 | 0.53359 | 30.5722 | 1345.148 | 684.1748 | 0.26339 | 171.9877 | 8.2141 | 1.817 | 104.1063 | 0.99393 | 56.9478 | 16.5145 | 171.8021 | 188.3166 | 0.9 | 9.007 | 160.2936 | 2.523 | 171.8236 | 5.7111 | 1595.7236 | 30 | 4 | [23 empty] | 30 | 4
|  | 2021-04-30 08:00 | 4 | 268.5428 | 120 | 118.3562 | 0.25406 | 2.8671 | 8:00 | 8:30 | 510 | 538.64 | 8:59 | 541.5071 | 9:02 | 541.5071 | 9 | 0.77882 | 44.6232 | 0.69175 | 39.6344 | 1345.148 | 858.0526 | 0.31297 | 249.0315 | 19.5113 | 2.0597 | 118.0144 | 0.74765 | 42.8372 | 35.3065 | 246.0212 | 281.3277 | 2.4 | 25.8899 | 229.5409 | 3.7691 | 259.1999 | 9.6576 | 2365.4504 | 30 | 4 | [23 empty] | 30 | 4
|  | 2021-04-30 09:00 | 4 | 558.5598 | 120 | 118.3562 | 0.25406 | 2.8671 | 9:00 | 9:30 | 570 | 598.64 | 9:59 | 601.5071 | 10:02 | 601.5071 | 10 | 0.51702 | 29.6232 | 0.82821 | 47.453 | 1345.148 | 991.0011 | 0.56363 | 284.1588 | 274.401 | 2.3556 | 134.9658 | 0.50132 | 28.7235 | 389.9703 | 271.2599 | 661.2301 | 3.77 | 341.9839 | 253.0889 | 8.8588 | 603.9316 | 20.6801 | 5239.8633 | 30 | 4 | [23 empty] | 30 | 4
|  | 2021-04-30 10:00 | 4 | 833.2192 | 120 | 118.3562 | 0.25406 | 2.8671 | 10:00 | 10:30 | 630 | 658.64 | 10:59 | 661.5071 | 11:02 | 661.5071 | 11 | 0.25522 | 14.6232 | 0.92463 | 52.9772 | 1345.148 | 1073.9601 | 0.77584 | 128.6077 | 704.6115 | 2.7237 | 156.0575 | 0.25921 | 14.8519 | 890.2054 | 122.4832 | 1012.6886 | 5.3 | 860.4651 | 114.2784 | 13.5675 | 988.3109 | 32.9727 | 8079.1586 | 30 | 4 | [23 empty] | 30 | 4
|  | 2021-04-30 11:00 | 4 | 865.3348 | 120 | 118.3562 | 0.25406 | 2.8671 | 11:00 | 11:30 | 690 | 718.64 | 11:59 | 721.5071 | 12:02 | 721.5071 | 12 | -0.0065759 | -0.37677 | 0.95915 | 54.9551 | 1345.148 | 1101.2762 | 0.78576 | 127.2042 | 738.1306 | 3.1305 | 179.3649 | 0.08825 | 5.0563 | 901.5857 | 127.2042 | 1028.7899 | 6.83 | 898.0772 | 118.6831 | 13.7832 | 1030.5435 | 35.6852 | 8310.3471 | 30 | 4 | [23 empty] | 30 | 4
|  | 2021-04-30 12:00 | 4 | 838.3083 | 120 | 118.3562 | 0.25406 | 2.8671 | 12:00 | 12:30 | 750 | 778.64 | 12:59 | 781.5071 | 13:02 | 781.5071 | 13 | -0.26838 | -15.3768 | 0.92109 | 52.7744 | 1345.148 | 1071.0878 | 0.78267 | 123.2313 | 715.077 | 3.5797 | 205.1034 | 0.27106 | 15.5305 | 898.0444 | 123.2313 | 1021.2757 | 8.04 | 865.2549 | 114.9764 | 13.6825 | 993.9137 | 35.8696 | 8007.4869 | 30 | 4 | [23 empty] | 30 | 4
|  | 2021-04-30 13:00 | 4 | 752.6375 | 120 | 118.3562 | 0.25406 | 2.8671 | 13:00 | 13:30 | 810 | 838.64 | 13:59 | 841.5071 | 14:02 | 841.5071 | 14 | -0.53017 | -30.3768 | 0.82213 | 47.1046 | 1345.148 | 985.4521 | 0.76375 | 131.3655 | 621.272 | 3.9441 | 225.9787 | 0.51366 | 29.4305 | 876.3335 | 110.6377 | 986.9712 | 8.92 | 763.2451 | 103.2264 | 13.2229 | 879.6944 | 33.5514 | 7170.4778 | 30 | 4 | [23 empty] | 30 | 4
|  | 2021-04-30 14:00 | 4 | 622.2919 | 120 | 118.3562 | 0.25406 | 2.8671 | 14:00 | 14:30 | 870 | 898.64 | 14:59 | 901.5071 | 15:02 | 901.5071 | 15 | -0.79197 | -45.3768 | 0.6842 | 39.2018 | 1345.148 | 850.2052 | 0.73193 | 141.68 | 480.6119 | 4.2367 | 242.7457 | 0.76004 | 43.547 | 786.5377 | 125.1582 | 911.6959 | 9.43 | 570.0898 | 116.7742 | 12.2144 | 699.0784 | 29.0042 | 5827.957 | 30 | 4 | [23 empty] | 30 | 4
|  | 2021-04-30 15:00 | 4 | 472.8555 | 120 | 118.3562 | 0.25406 | 2.8671 | 15:00 | 15:30 | 930 | 958.64 | 15:59 | 961.5071 | 16:02 | 961.5071 | 16 | -1.0538 | -60.3768 | 0.52531 | 30.0979 | 1345.148 | 674.5637 | 0.70098 | 132.0987 | 340.7568 | 4.4774 | 256.5357 | 1.0063 | 57.6549 | 697.2011 | 123.2237 | 820.4247 | 9.44 | 373.0143 | 114.9692 | 10.9916 | 498.9751 | 23.4113 | 4273.6316 | 30 | 4 | [23 empty] | 30 | 4
|  | 2021-04-30 16:00 | 4 | 299.3553 | 120 | 118.3562 | 0.25406 | 2.8671 | 16:00 | 16:30 | 990 | 1018.64 | 16:59 | 1021.5071 | 17:02 | 1021.5071 | 17 | -1.3156 | -75.3768 | 0.35733 | 20.4735 | 1345.148 | 470.4976 | 0.63625 | 115.9877 | 183.3676 | 4.6876 | 268.5814 | 1.2509 | 71.6688 | 528.1073 | 114.6372 | 642.7445 | 8.78 | 166.0947 | 106.958 | 8.6111 | 281.6639 | 16.6666 | 2489.9094 | 30 | 4 | [23 empty] | 30 | 4
|  | 2021-04-30 17:00 | 4 | 130.6204 | 120 | 118.3562 | 0.25406 | 2.8671 | 17:00 | 17:30 | 1050 | 1078.64 | 17:59 | 1081.5071 | 18:02 | 1081.5071 | 18 | -1.5774 | -90.3768 | 0.18839 | 10.7938 | 1345.148 | 251.9134 | 0.51851 | 76.2932 | 54.3272 | 4.884 | 279.8322 | 1.4924 | 85.5083 | 273.078 | 79.4796 | 352.5576 | 7.74 | 21.386 | 74.1554 | 4.7234 | 100.2648 | 10.5474 | 911.3733 | 30 | 4 | [23 empty] | 30 | 4
|  | 2021-04-30 18:00 | 4 | 15.0499 | 120 | 118.3562 | 0.25406 | 2.8671 | 18:00 | 18:30 | 1110 | 1138.64 | 18:59 | 1141.5071 | 19:02 | 1141.5071 | 19 | -1.8392 | -105.3768 | 0.025061 | 1.4359 | 1345.148 | 33.7074 | 0.44649 | 10.6006 | 4.4493 | 5.079 | 291.0056 | 1.7289 | 99.0602 | 32.7293 | 14.2298 | 46.959 | 6.31 | 0 | 13.2765 | 0.62913 | 13.9057 | 6.6994 | 128.5811 | 30 | 4 | [23 empty] | 30 | 4
|  | 2021-04-30 19:00 | 4 | 0 | 120 | 118.3562 | 0.25406 | 2.8671 | 19:00 | 19:30 | 1170 | 1198.64 | 19:59 | 1201.5071 | 20:02 | 1201.5071 | 20 | -2.101 | -120.3768 | -0.12616 | -7.2283 | 1345.148 | -169.2501 | 0 | 0 | 0 | 5.2827 | 302.6783 | 1.9571 | 112.1344 | 0 | 0 | 0 | 4.8 | 0 | 0 | 0 | 0 | 4.8 | 0 | 30 | 4 | [23 empty] | 30 | 4
|  | 2021-04-30 20:00 | 4 | 0 | 120 | 118.3562 | 0.25406 | 2.8671 | 20:00 | 20:30 | 1230 | 1258.64 | 20:59 | 1261.5071 | 21:02 | 1261.5071 | 21 | -2.3628 | -135.3768 | -0.25794 | -14.7787 | 1345.148 | -343.1279 | 0 | 0 | 0 | 5.5034 | 315.3193 | 2.1708 | 124.3792 | 0 | 0 | 0 | 4.65 | 0 | 0 | 0 | 0 | 4.65 | 0 | 30 | 4 | [23 empty] | 30 | 4
|  | 2021-04-30 21:00 | 4 | 0 | 120 | 118.3562 | 0.25406 | 2.8671 | 21:00 | 21:30 | 1290 | 1318.64 | 21:59 | 1321.5071 | 22:02 | 1321.5071 | 22 | -2.6246 | -150.3768 | -0.36176 | -20.7273 | 1345.148 | -476.0764 | 0 | 0 | 0 | 5.7462 | 329.2338 | 2.3579 | 135.099 | 0 | 0 | 0 | 4.49 | 0 | 0 | 0 | 0 | 4.49 | 0 | 30 | 4 | [23 empty] | 30 | 4
|  | 2021-04-30 22:00 | 4 | 0 | 120 | 118.3562 | 0.25406 | 2.8671 | 22:00 | 22:30 | 1350 | 1378.64 | 22:59 | 1381.5071 | 23:02 | 1381.5071 | 23 | -2.8864 | -165.3768 | -0.4286 | -24.5567 | 1345.148 | -559.0355 | 0 | 0 | 0 | 6.0112 | 344.4156 | 2.4947 | 142.9367 | 0 | 0 | 0 | 4.33 | 0 | 0 | 0 | 0 | 4.33 | 0 | 30 | 4 | [23 empty] | 30 | 4
|  | 2021-04-30 23:00 | 4 | 0 | 120 | 118.3562 | 0.25406 | 2.8671 | 23:00 | 23:30 | 1410 | 1438.64 | 23:59 | 1441.5071 | 24:02 | 1441.5071 | 0 | -3.1482 | -180.3768 | -0.45104 | -25.8426 | 1345.148 | -586.3516 | 0 | 0 | 0 | 0.0070721 | 0.4052 | 2.5454 | 145.8415 | 0 | 0 | 0 | 4.17 | 0 | 0 | 0 | 0 | 4.17 | 0 | 30 | 4 | [23 empty] | 30 | 4
|  | 2021-05-01 | 5 | 0 | 120 | 118.3562 | 0.25406 | 2.8671 | 0:00 | 0:30 | 30 | 58.64 | 0:59 | 61.5071 | 1:02 | 61.5071 | 1 | 2.8732 | 164.6232 | -0.42625 | -24.4223 | 1345.148 | -556.1631 | 0 | 0 | 0 | 0.28575 | 16.3721 | 2.4896 | 142.6427 | 0 | 0 | 0 | 4.99 | 0 | 0 | 0 | 0 | 4.99 | 0 | 1 | 5 | [23 empty] | 1 | 5
|  | 2021-05-01 01:00 | 5 | 0 | 121 | 119.3425 | 0.25942 | 2.9822 | 1:00 | 1:30 | 90 | 118.64 | 1:59 | 121.6222 | 2:02 | 121.6222 | 2 | 2.6109 | 149.5944 | -0.35216 | -20.1773 | 1344.3382 | -463.6986 | 0 | 0 | 0 | 0.54822 | 31.4105 | 2.3452 | 134.3672 | 0 | 0 | 0 | 5.88 | 0 | 0 | 0 | 0 | 5.88 | 0 | 1 | 5 | [23 empty] | 1 | 5
|  | 2021-05-01 02:00 | 5 | 0 | 121 | 119.3425 | 0.25942 | 2.9822 | 2:00 | 2:30 | 150 | 178.64 | 2:59 | 181.6222 | 3:02 | 181.6222 | 3 | 2.3491 | 134.5944 | -0.24696 | -14.1499 | 1344.3382 | -328.636 | 0 | 0 | 0 | 0.78922 | 45.2189 | 2.157 | 123.5884 | 0 | 0 | 0 | 6.35 | 0 | 0 | 0 | 0 | 6.35 | 0 | 1 | 5 | [23 empty] | 1 | 5
|  | 2021-05-01 03:00 | 5 | 0 | 121 | 119.3425 | 0.25942 | 2.9822 | 3:00 | 3:30 | 210 | 238.64 | 3:59 | 241.6222 | 4:02 | 241.6222 | 4 | 2.0873 | 119.5944 | -0.11427 | -6.5471 | 1344.3382 | -153.2805 | 0 | 0 | 0 | 1.0084 | 57.7754 | 1.943 | 111.323 | 0 | 0 | 0 | 6.82 | 0 | 0 | 0 | 0 | 6.82 | 0 | 1 | 5 | [23 empty] | 1 | 5
|  | 2021-05-01 04:00 | 5 | 17.765 | 121 | 119.3425 | 0.25942 | 2.9822 | 4:00 | 4:30 | 270 | 298.64 | 4:59 | 301.6222 | 5:02 | 301.6222 | 5 | 1.8255 | 104.5944 | 0.037512 | 2.1493 | 1344.3382 | 50.4175 | 0.35236 | 15.3057 | 2.4593 | 1.2111 | 69.3921 | 1.7147 | 98.2436 | 21.6535 | 16.9529 | 38.6064 | 7.16 | 0 | 15.8173 | 0.51723 | 16.3345 | 7.6174 | 150.428 | 1 | 5 | [23 empty] | 1 | 5
|  | 2021-05-01 05:00 | 5 | 134.2678 | 121 | 119.3425 | 0.25942 | 2.9822 | 5:00 | 5:30 | 330 | 358.64 | 5:59 | 361.6222 | 6:02 | 361.6222 | 6 | 1.5637 | 89.5944 | 0.20114 | 11.5243 | 1344.3382 | 268.5766 | 0.49992 | 82.5918 | 51.676 | 1.4057 | 80.54 | 1.4782 | 84.6928 | 243.1317 | 85.6941 | 328.8258 | 7.56 | 22.4884 | 79.9537 | 4.4054 | 106.8476 | 10.5517 | 971.1898 | 1 | 5 | [23 empty] | 1 | 5
|  | 2021-05-01 06:00 | 5 | 302.4947 | 121 | 119.3425 | 0.25942 | 2.9822 | 6:00 | 6:30 | 390 | 418.64 | 6:59 | 421.6222 | 7:02 | 421.6222 | 7 | 1.3019 | 74.5944 | 0.37016 | 21.2084 | 1344.3382 | 486.3294 | 0.622 | 124.4062 | 178.0885 | 1.6022 | 91.7997 | 1.2367 | 70.8566 | 495.1783 | 123.3584 | 618.5367 | 9.66 | 162.3855 | 115.095 | 8.2868 | 285.7672 | 17.6615 | 2514.5834 | 1 | 5 | [23 empty] | 1 | 5
|  | 2021-05-01 07:00 | 5 | 475.1082 | 121 | 119.3425 | 0.25942 | 2.9822 | 7:00 | 7:30 | 450 | 478.64 | 7:59 | 481.6222 | 8:02 | 481.6222 | 8 | 1.0401 | 59.5944 | 0.53798 | 30.8237 | 1344.3382 | 688.8365 | 0.68973 | 141.6574 | 333.4508 | 1.8134 | 103.8986 | 0.99215 | 56.8462 | 666.903 | 133.3883 | 800.2913 | 11.65 | 364.7211 | 124.453 | 10.7219 | 499.8959 | 25.6471 | 4235.9174 | 1 | 5 | [23 empty] | 1 | 5
|  | 2021-05-01 08:00 | 5 | 628.7 | 121 | 119.3425 | 0.25942 | 2.9822 | 8:00 | 8:30 | 510 | 538.64 | 8:59 | 541.6222 | 9:02 | 541.6222 | 9 | 0.77832 | 44.5944 | 0.69636 | 39.8984 | 1344.3382 | 862.2973 | 0.7291 | 146.1129 | 482.5871 | 2.0561 | 117.807 | 0.74596 | 42.7404 | 777.3417 | 130.0906 | 907.4323 | 11.74 | 570.9083 | 121.3762 | 12.1573 | 704.4418 | 31.4644 | 5801.9614 | 1 | 5 | [23 empty] | 1 | 5
|  | 2021-05-01 09:00 | 5 | 683.8264 | 121 | 119.3425 | 0.25942 | 2.9822 | 9:00 | 9:30 | 570 | 598.64 | 9:59 | 601.6222 | 10:02 | 601.6222 | 10 | 0.51652 | 29.5944 | 0.83316 | 47.7365 | 1344.3382 | 994.8908 | 0.68734 | 206.615 | 477.2114 | 2.3525 | 134.7858 | 0.49955 | 28.622 | 670.3581 | 187.7212 | 858.0793 | 11.9 | 588.4399 | 175.1463 | 11.4961 | 775.0823 | 33.6023 | 6316.1657 | 1 | 5 | [23 empty] | 1 | 5
|  | 2021-05-01 10:00 | 5 | 739.4175 | 121 | 119.3425 | 0.25942 | 2.9822 | 10:00 | 10:30 | 630 | 658.64 | 10:59 | 661.6222 | 11:02 | 661.6222 | 11 | 0.25472 | 14.5944 | 0.92992 | 53.2803 | 1344.3382 | 1077.581 | 0.68618 | 224.8382 | 514.5793 | 2.7221 | 155.9627 | 0.25681 | 14.714 | 669.1143 | 203.0756 | 872.1899 | 12.38 | 647.1711 | 189.4721 | 11.6851 | 848.3283 | 36.1332 | 6825.4509 | 1 | 5 | [23 empty] | 1 | 5
|  | 2021-05-01 11:00 | 5 | 832.5613 | 121 | 119.3425 | 0.25942 | 2.9822 | 11:00 | 11:30 | 690 | 718.64 | 11:59 | 721.6222 | 12:02 | 721.6222 | 12 | -0.0070783 | -0.40556 | 0.9645 | 55.2621 | 1344.3382 | 1104.7327 | 0.75363 | 159.3818 | 673.1795 | 3.1296 | 179.3121 | 0.082941 | 4.7522 | 852.6237 | 131.9033 | 984.5271 | 14.27 | 849.6927 | 123.0675 | 13.1902 | 985.9504 | 41.8766 | 7701.6865 | 1 | 5 | [23 empty] | 1 | 5
|  | 2021-05-01 12:00 | 5 | 811.7947 | 121 | 119.3425 | 0.25942 | 2.9822 | 12:00 | 12:30 | 750 | 778.64 | 12:59 | 781.6222 | 13:02 | 781.6222 | 13 | -0.26888 | -15.4056 | 0.92609 | 53.0609 | 1344.3382 | 1074.4954 | 0.75551 | 152.8562 | 658.9385 | 3.583 | 205.293 | 0.26963 | 15.4487 | 857.5008 | 126.416 | 983.9169 | 15.02 | 826.5187 | 117.9478 | 13.182 | 957.6485 | 41.8342 | 7482.267 | 1 | 5 | [23 empty] | 1 | 5
|  | 2021-05-01 13:00 | 5 | 686.1609 | 121 | 119.3425 | 0.25942 | 2.9822 | 13:00 | 13:30 | 810 | 838.64 | 13:59 | 841.6222 | 14:02 | 841.6222 | 14 | -0.53068 | -30.4056 | 0.82659 | 47.3601 | 1344.3382 | 988.9299 | 0.69384 | 199.8679 | 486.293 | 3.9485 | 226.2331 | 0.51284 | 29.3836 | 687.3595 | 180.5215 | 867.881 | 15.67 | 598.9337 | 168.4288 | 11.6274 | 778.9899 | 37.4817 | 6224.7104 | 1 | 5 | [23 empty] | 1 | 5
|  | 2021-05-01 14:00 | 5 | 547.7725 | 121 | 119.3425 | 0.25942 | 2.9822 | 14:00 | 14:30 | 870 | 898.64 | 14:59 | 901.6222 | 15:02 | 901.6222 | 15 | -0.79248 | -45.4056 | 0.68821 | 39.4317 | 1344.3382 | 853.8673 | 0.64152 | 207.4209 | 340.3516 | 4.2413 | 243.0113 | 0.75929 | 43.5043 | 555.5583 | 194.9051 | 750.4634 | 16.05 | 402.9587 | 181.849 | 10.0543 | 594.862 | 32.7061 | 4869.2962 | 1 | 5 | [23 empty] | 1 | 5
|  | 2021-05-01 15:00 | 5 | 369.0816 | 121 | 119.3425 | 0.25942 | 2.9822 | 15:00 | 15:30 | 930 | 958.64 | 15:59 | 961.6222 | 16:02 | 961.6222 | 16 | -1.0543 | -60.4056 | 0.52906 | 30.3126 | 1344.3382 | 678.5119 | 0.54396 | 199.8913 | 169.1903 | 4.4819 | 256.7918 | 1.0054 | 57.6069 | 345.5979 | 194.6521 | 540.2499 | 16.07 | 185.1453 | 181.6129 | 7.238 | 373.9961 | 26.5419 | 3155.4392 | 1 | 5 | [23 empty] | 1 | 5
|  | 2021-05-01 16:00 | 5 | 198.5455 | 121 | 119.3425 | 0.25942 | 2.9822 | 16:00 | 16:30 | 990 | 1018.64 | 16:59 | 1021.6222 | 17:02 | 1021.6222 | 17 | -1.3161 | -75.4056 | 0.36098 | 20.6829 | 1344.3382 | 474.8138 | 0.41815 | 149.2431 | 49.3024 | 4.6919 | 268.8233 | 1.2498 | 71.6101 | 141.1034 | 148.7084 | 289.8119 | 15.68 | 44.5157 | 138.7469 | 3.8827 | 187.1453 | 20.9201 | 1621.8872 | 1 | 5 | [23 empty] | 1 | 5
|  | 2021-05-01 17:00 | 5 | 106.2812 | 121 | 119.3425 | 0.25942 | 2.9822 | 17:00 | 17:30 | 1050 | 1078.64 | 17:59 | 1081.6222 | 18:02 | 1081.6222 | 18 | -1.5779 | -90.4056 | 0.19209 | 11.0062 | 1344.3382 | 256.6548 | 0.4141 | 80.609 | 25.6722 | 4.888 | 280.0599 | 1.4911 | 85.4341 | 123.6382 | 82.6768 | 206.315 | 15.08 | 9.8422 | 77.1385 | 2.7641 | 89.7448 | 17.5929 | 789.9525 | 1 | 5 | [23 empty] | 1 | 5
|  | 2021-05-01 18:00 | 5 | 14.3859 | 121 | 119.3425 | 0.25942 | 2.9822 | 18:00 | 18:30 | 1110 | 1138.64 | 18:59 | 1141.6222 | 19:02 | 1141.6222 | 19 | -1.8397 | -105.4056 | 0.028942 | 1.6582 | 1344.3382 | 38.902 | 0.3698 | 11.9753 | 2.4106 | 5.0827 | 291.2194 | 1.7273 | 98.9651 | 22.09 | 13.7467 | 35.8367 | 14.29 | 0 | 12.8258 | 0.48012 | 13.3059 | 14.6626 | 118.7125 | 1 | 5 | [23 empty] | 1 | 5
|  | 2021-05-01 19:00 | 5 | 0 | 121 | 119.3425 | 0.25942 | 2.9822 | 19:00 | 19:30 | 1170 | 1198.64 | 19:59 | 1201.6222 | 20:02 | 1201.6222 | 20 | -2.1015 | -120.4056 | -0.122 | -6.9902 | 1344.3382 | -163.6051 | 0 | 0 | 0 | 5.2862 | 302.8759 | 1.955 | 112.0112 | 0 | 0 | 0 | 13.57 | 0 | 0 | 0 | 0 | 13.57 | 0 | 1 | 5 | [23 empty] | 1 | 5
|  | 2021-05-01 20:00 | 5 | 0 | 121 | 119.3425 | 0.25942 | 2.9822 | 20:00 | 20:30 | 1230 | 1258.64 | 20:59 | 1261.6222 | 21:02 | 1261.6222 | 21 | -2.3633 | -135.4056 | -0.25343 | -14.5207 | 1344.3382 | -337.0659 | 0 | 0 | 0 | 5.5064 | 315.4941 | 2.168 | 124.2176 | 0 | 0 | 0 | 13.04 | 0 | 0 | 0 | 0 | 13.04 | 0 | 1 | 5 | [23 empty] | 1 | 5
|  | 2021-05-01 21:00 | 5 | 0 | 121 | 119.3425 | 0.25942 | 2.9822 | 21:00 | 21:30 | 1290 | 1318.64 | 21:59 | 1321.6222 | 22:02 | 1321.6222 | 22 | -2.6251 | -150.4056 | -0.35689 | -20.4482 | 1344.3382 | -469.6595 | 0 | 0 | 0 | 5.7487 | 329.3739 | 2.3542 | 134.8861 | 0 | 0 | 0 | 12.51 | 0 | 0 | 0 | 0 | 12.51 | 0 | 1 | 5 | [23 empty] | 1 | 5
|  | 2021-05-01 22:00 | 5 | 0 | 121 | 119.3425 | 0.25942 | 2.9822 | 22:00 | 22:30 | 1350 | 1378.64 | 22:59 | 1381.6222 | 23:02 | 1381.6222 | 23 | -2.8869 | -165.4056 | -0.42341 | -24.2596 | 1344.3382 | -552.3497 | 0 | 0 | 0 | 6.0128 | 344.5062 | 2.49 | 142.6652 | 0 | 0 | 0 | 11.98 | 0 | 0 | 0 | 0 | 11.98 | 0 | 1 | 5 | [23 empty] | 1 | 5
|  | 2021-05-01 23:00 | 5 | 0 | 121 | 119.3425 | 0.25942 | 2.9822 | 23:00 | 23:30 | 1410 | 1438.64 | 23:59 | 1441.6222 | 24:02 | 1441.6222 | 0 | -3.1487 | -180.4056 | -0.44568 | -25.5354 | 1344.3382 | -579.5013 | 0 | 0 | 0 | 0.0075821 | 0.43442 | 2.54 | 145.5341 | 0 | 0 | 0 | 11.45 | 0 | 0 | 0 | 0 | 11.45 | 0 | 1 | 5 | [23 empty] | 1 | 5
|  | 2021-05-02 | 5 | 0 | 121 | 119.3425 | 0.25942 | 2.9822 | 0:00 | 0:30 | 30 | 58.64 | 0:59 | 61.6222 | 1:02 | 61.6222 | 1 | 2.8727 | 164.5944 | -0.42089 | -24.1154 | 1344.3382 | -549.2641 | 0 | 0 | 0 | 0.28516 | 16.3386 | 2.4845 | 142.3512 | 0 | 0 | 0 | 10.57 | 0 | 0 | 0 | 0 | 10.57 | 0 | 2 | 5 | [23 empty] | 2 | 5
|  | 2021-05-02 01:00 | 5 | 0 | 122 | 120.3288 | 0.26471 | 3.0881 | 1:00 | 1:30 | 90 | 118.64 | 1:59 | 121.7281 | 2:02 | 121.7281 | 2 | 2.6105 | 149.568 | -0.34705 | -19.8844 | 1343.532 | -456.9671 | 0 | 0 | 0 | 0.5467 | 31.3233 | 2.3409 | 134.1241 | 0 | 0 | 0 | 9.59 | 0 | 0 | 0 | 0 | 9.59 | 0 | 2 | 5 | [23 empty] | 2 | 5
|  | 2021-05-02 02:00 | 5 | 0 | 122 | 120.3288 | 0.26471 | 3.0881 | 2:00 | 2:30 | 150 | 178.64 | 2:59 | 181.7281 | 3:02 | 181.7281 | 3 | 2.3487 | 134.568 | -0.2421 | -13.8711 | 1343.532 | -322.097 | 0 | 0 | 0 | 0.78703 | 45.0934 | 2.1535 | 123.3878 | 0 | 0 | 0 | 9.06 | 0 | 0 | 0 | 0 | 9.06 | 0 | 2 | 5 | [23 empty] | 2 | 5
|  | 2021-05-02 03:00 | 5 | 0 | 122 | 120.3288 | 0.26471 | 3.0881 | 3:00 | 3:30 | 210 | 238.64 | 3:59 | 241.7281 | 4:02 | 241.7281 | 4 | 2.0869 | 119.568 | -0.10966 | -6.2829 | 1343.532 | -147.0341 | 0 | 0 | 0 | 1.0057 | 57.6236 | 1.94 | 111.156 | 0 | 0 | 0 | 8.52 | 0 | 0 | 0 | 0 | 8.52 | 0 | 2 | 5 | [23 empty] | 2 | 5
|  | 2021-05-02 04:00 | 5 | 16.8935 | 122 | 120.3288 | 0.26471 | 3.0881 | 4:00 | 4:30 | 270 | 298.64 | 4:59 | 301.7281 | 5:02 | 301.7281 | 5 | 1.8251 | 104.568 | 0.04191 | 2.4013 | 1343.532 | 56.2913 | 0.30011 | 16.0289 | 0.86464 | 1.2081 | 69.2216 | 1.7122 | 98.1021 | 15.0398 | 16.2634 | 31.3032 | 8.13 | 0 | 15.1739 | 0.41938 | 15.5933 | 8.5666 | 142.9981 | 2 | 5 | [23 empty] | 2 | 5
|  | 2021-05-02 05:00 | 5 | 112.4649 | 122 | 120.3288 | 0.26471 | 3.0881 | 5:00 | 5:30 | 330 | 358.64 | 5:59 | 361.7281 | 6:02 | 361.7281 | 6 | 1.5633 | 89.568 | 0.2054 | 11.7685 | 1343.532 | 274.0228 | 0.41042 | 85.9902 | 26.4747 | 1.4025 | 80.3548 | 1.476 | 84.5706 | 119.2089 | 88.1514 | 207.3603 | 8.35 | 11.2795 | 82.2464 | 2.7781 | 96.304 | 11.0465 | 873.4098 | 2 | 5 | [23 empty] | 2 | 5
|  | 2021-05-02 06:00 | 5 | 246.5662 | 122 | 120.3288 | 0.26471 | 3.0881 | 6:00 | 6:30 | 390 | 418.64 | 6:59 | 421.7281 | 7:02 | 421.7281 | 7 | 1.3015 | 74.568 | 0.37438 | 21.4503 | 1343.532 | 491.3225 | 0.50184 | 150.8798 | 95.6864 | 1.5988 | 91.6018 | 1.2348 | 70.7489 | 263.1817 | 150.322 | 413.5038 | 9.68 | 86.7734 | 140.2524 | 5.5399 | 232.5657 | 16.1918 | 2060.3859 | 2 | 5 | [23 empty] | 2 | 5
|  | 2021-05-02 07:00 | 5 | 419.0771 | 122 | 120.3288 | 0.26471 | 3.0881 | 7:00 | 7:30 | 450 | 478.64 | 7:59 | 481.7281 | 8:02 | 481.7281 | 8 | 1.0397 | 59.568 | 0.54228 | 31.0703 | 1343.532 | 693.3817 | 0.6044 | 184.67 | 234.4071 | 1.8097 | 103.6909 | 0.99045 | 56.7488 | 466.1108 | 178.5226 | 644.6334 | 11.27 | 255.5733 | 166.5639 | 8.6364 | 430.7736 | 23.3317 | 3690.8976 | 2 | 5 | [23 empty] | 2 | 5
|  | 2021-05-02 08:00 | 5 | 500.6366 | 122 | 120.3288 | 0.26471 | 3.0881 | 8:00 | 8:30 | 510 | 538.64 | 8:59 | 541.7281 | 9:02 | 541.7281 | 9 | 0.77786 | 44.568 | 0.70088 | 40.1574 | 1343.532 | 866.4305 | 0.57782 | 242.8332 | 257.8034 | 2.0525 | 117.5986 | 0.74435 | 42.6483 | 415.0606 | 232.9681 | 648.0288 | 13.01 | 305.2879 | 217.3622 | 8.6819 | 531.3321 | 27.8873 | 4453.7306 | 2 | 5 | [23 empty] | 2 | 5
|  | 2021-05-02 09:00 | 5 | 591.082 | 122 | 120.3288 | 0.26471 | 3.0881 | 9:00 | 9:30 | 570 | 598.64 | 9:59 | 601.7281 | 10:02 | 601.7281 | 10 | 0.51606 | 29.568 | 0.83802 | 48.0151 | 1343.532 | 998.6758 | 0.59187 | 272.8341 | 318.2479 | 2.3493 | 134.6038 | 0.49788 | 28.5263 | 446.702 | 259.039 | 705.741 | 14.76 | 392.4714 | 241.6866 | 9.4551 | 643.6132 | 32.7812 | 5266.3833 | 2 | 5 | [23 empty] | 2 | 5
|  | 2021-05-02 10:00 | 5 | 664.3463 | 122 | 120.3288 | 0.26471 | 3.0881 | 10:00 | 10:30 | 630 | 658.64 | 10:59 | 661.7281 | 11:02 | 661.7281 | 11 | 0.25426 | 14.568 | 0.93513 | 53.5788 | 1343.532 | 1081.1053 | 0.61451 | 281.5327 | 382.8136 | 2.7204 | 155.8646 | 0.25455 | 14.5849 | 497.1413 | 264.3096 | 761.4509 | 16.56 | 481.1213 | 246.6042 | 10.2015 | 737.927 | 37.222 | 5904.4081 | 2 | 5 | [23 empty] | 2 | 5
|  | 2021-05-02 11:00 | 5 | 702.9238 | 122 | 120.3288 | 0.26471 | 3.0881 | 11:00 | 11:30 | 690 | 718.64 | 11:59 | 721.7281 | 12:02 | 721.7281 | 12 | -0.0075401 | -0.43201 | 0.96979 | 55.5649 | 1343.532 | 1108.1017 | 0.63435 | 274.5875 | 428.3363 | 3.1287 | 179.2626 | 0.077709 | 4.4524 | 542.6593 | 255.356 | 798.0153 | 17.86 | 541.0217 | 238.2504 | 10.6914 | 789.9634 | 39.979 | 6231.9092 | 2 | 5 | [23 empty] | 2 | 5
|  | 2021-05-02 12:00 | 5 | 664.835 | 122 | 120.3288 | 0.26471 | 3.0881 | 12:00 | 12:30 | 750 | 778.64 | 12:59 | 781.7281 | 13:02 | 781.7281 | 13 | -0.26934 | -15.432 | 0.93103 | 53.3438 | 1343.532 | 1077.8251 | 0.61683 | 279.16 | 385.675 | 3.5863 | 205.4794 | 0.26828 | 15.3716 | 502.4608 | 261.7446 | 764.2054 | 18.8 | 484.4862 | 244.2111 | 10.2384 | 738.9357 | 39.4902 | 5844.0945 | 2 | 5 | [23 empty] | 2 | 5
|  | 2021-05-02 13:00 | 5 | 385.7639 | 122 | 120.3288 | 0.26471 | 3.0881 | 13:00 | 13:30 | 810 | 838.64 | 13:59 | 841.7281 | 14:02 | 841.7281 | 14 | -0.53114 | -30.432 | 0.831 | 47.6127 | 1343.532 | 992.3388 | 0.38874 | 308.92 | 76.8439 | 3.9529 | 226.4839 | 0.51205 | 29.3383 | 112.1604 | 302.9217 | 415.0821 | 19.44 | 97.7749 | 282.6298 | 5.561 | 385.9658 | 30.247 | 3198.0821 | 2 | 5 | [23 empty] | 2 | 5
|  | 2021-05-02 14:00 | 5 | 223.0549 | 122 | 120.3288 | 0.26471 | 3.0881 | 14:00 | 14:30 | 870 | 898.64 | 14:59 | 901.7281 | 15:02 | 901.7281 | 15 | -0.79294 | -45.432 | 0.69218 | 39.6592 | 1343.532 | 857.4687 | 0.26013 | 213.0681 | 9.9868 | 4.2459 | 243.2732 | 0.75856 | 43.462 | 16.1219 | 212.7656 | 228.8875 | 19.68 | 11.7018 | 198.513 | 3.0665 | 213.2813 | 25.6519 | 1807.2183 | 2 | 5 | [23 empty] | 2 | 5
|  | 2021-05-02 15:00 | 5 | 110.0353 | 122 | 120.3288 | 0.26471 | 3.0881 | 15:00 | 15:30 | 930 | 958.64 | 15:59 | 961.7281 | 16:02 | 961.7281 | 16 | -1.0547 | -60.432 | 0.53277 | 30.5253 | 1343.532 | 682.4058 | 0.16125 | 107.8181 | 2.2172 | 4.4863 | 257.044 | 1.0046 | 57.5587 | 4.4978 | 107.7508 | 112.2486 | 19.49 | 2.4128 | 100.5329 | 1.5038 | 104.4495 | 22.4146 | 898.8384 | 2 | 5 | [23 empty] | 2 | 5
|  | 2021-05-02 16:00 | 5 | 93.9949 | 122 | 120.3288 | 0.26471 | 3.0881 | 16:00 | 16:30 | 990 | 1018.64 | 16:59 | 1021.7281 | 17:02 | 1021.7281 | 17 | -1.3165 | -75.432 | 0.36461 | 20.8905 | 1343.532 | 479.0805 | 0.1962 | 91.2828 | 2.7121 | 4.696 | 269.061 | 1.2488 | 71.5507 | 7.6505 | 91.2669 | 98.9174 | 18.9 | 2.4211 | 85.1531 | 1.3252 | 88.8995 | 21.3892 | 768.7425 | 2 | 5 | [23 empty] | 2 | 5
|  | 2021-05-02 17:00 | 5 | 59.7202 | 122 | 120.3288 | 0.26471 | 3.0881 | 17:00 | 17:30 | 1050 | 1078.64 | 17:59 | 1081.7281 | 18:02 | 1081.7281 | 18 | -1.5783 | -90.432 | 0.19577 | 11.2169 | 1343.532 | 261.349 | 0.22851 | 57.5166 | 2.2036 | 4.8919 | 280.2835 | 1.4898 | 85.3592 | 10.8373 | 57.6121 | 68.4494 | 17.97 | 0.87682 | 53.7528 | 0.91705 | 55.5467 | 19.5253 | 484.5541 | 2 | 5 | [23 empty] | 2 | 5
|  | 2021-05-02 18:00 | 5 | 9.6531 | 122 | 120.3288 | 0.26471 | 3.0881 | 18:00 | 18:30 | 1110 | 1138.64 | 18:59 | 1141.7281 | 19:02 | 1141.7281 | 19 | -1.8401 | -105.432 | 0.032792 | 1.8788 | 1343.532 | 44.0493 | 0.21914 | 9.3194 | 0.33368 | 5.0864 | 291.4289 | 1.7256 | 98.8693 | 5.7451 | 9.4647 | 15.2098 | 16.79 | 0 | 8.8307 | 0.20377 | 9.0345 | 17.043 | 79.7262 | 2 | 5 | [23 empty] | 2 | 5
|  | 2021-05-02 19:00 | 5 | 0 | 122 | 120.3288 | 0.26471 | 3.0881 | 19:00 | 19:30 | 1170 | 1198.64 | 19:59 | 1201.7281 | 20:02 | 1201.7281 | 20 | -2.1019 | -120.432 | -0.11788 | -6.7541 | 1343.532 | -158.01 | 0 | 0 | 0 | 5.2896 | 303.069 | 1.9528 | 111.8873 | 0 | 0 | 0 | 15.47 | 0 | 0 | 0 | 0 | 15.47 | 0 | 2 | 5 | [23 empty] | 2 | 5
|  | 2021-05-02 20:00 | 5 | 0 | 122 | 120.3288 | 0.26471 | 3.0881 | 20:00 | 20:30 | 1230 | 1258.64 | 20:59 | 1261.7281 | 21:02 | 1261.7281 | 21 | -2.3637 | -135.432 | -0.24897 | -14.2651 | 1343.532 | -331.0587 | 0 | 0 | 0 | 5.5094 | 315.6643 | 2.1652 | 124.0557 | 0 | 0 | 0 | 14.7 | 0 | 0 | 0 | 0 | 14.7 | 0 | 2 | 5 | [23 empty] | 2 | 5
|  | 2021-05-02 21:00 | 5 | 0 | 122 | 120.3288 | 0.26471 | 3.0881 | 21:00 | 21:30 | 1290 | 1318.64 | 21:59 | 1321.7281 | 22:02 | 1321.7281 | 22 | -2.6255 | -150.432 | -0.35207 | -20.172 | 1343.532 | -463.304 | 0 | 0 | 0 | 5.751 | 329.5098 | 2.3505 | 134.6739 | 0 | 0 | 0 | 13.93 | 0 | 0 | 0 | 0 | 13.93 | 0 | 2 | 5 | [23 empty] | 2 | 5
|  | 2021-05-02 22:00 | 5 | 0 | 122 | 120.3288 | 0.26471 | 3.0881 | 22:00 | 22:30 | 1350 | 1378.64 | 22:59 | 1381.7281 | 23:02 | 1381.7281 | 23 | -2.8873 | -165.432 | -0.41828 | -23.9659 | 1343.532 | -545.7336 | 0 | 0 | 0 | 6.0143 | 344.5931 | 2.4853 | 142.3961 | 0 | 0 | 0 | 13.16 | 0 | 0 | 0 | 0 | 13.16 | 0 | 2 | 5 | [23 empty] | 2 | 5
|  | 2021-05-02 23:00 | 5 | 0 | 122 | 120.3288 | 0.26471 | 3.0881 | 23:00 | 23:30 | 1410 | 1438.64 | 23:59 | 1441.7281 | 24:02 | 1441.7281 | 0 | -3.1491 | -180.432 | -0.44038 | -25.2321 | 1343.532 | -572.7299 | 0 | 0 | 0 | 0.008045 | 0.46095 | 2.5348 | 145.2307 | 0 | 0 | 0 | 12.39 | 0 | 0 | 0 | 0 | 12.39 | 0 | 2 | 5 | [23 empty] | 2 | 5
|  | 2021-05-03 | 5 | 0 | 122 | 120.3288 | 0.26471 | 3.0881 | 0:00 | 0:30 | 30 | 58.64 | 0:59 | 61.7281 | 1:02 | 61.7281 | 1 | 2.8723 | 164.568 | -0.41561 | -23.8129 | 1343.532 | -542.4533 | 0 | 0 | 0 | 0.28455 | 16.3035 | 2.4795 | 142.0641 | 0 | 0 | 0 | 12.16 | 0 | 0 | 0 | 0 | 12.16 | 0 | 3 | 5 | [23 empty] | 3 | 5
|  | 2021-05-03 01:00 | 5 | 0 | 123 | 121.3151 | 0.26993 | 3.1845 | 1:00 | 1:30 | 90 | 118.64 | 1:59 | 121.8245 | 2:02 | 121.8245 | 2 | 2.61 | 149.5439 | -0.34202 | -19.5961 | 1342.7297 | -450.3354 | 0 | 0 | 0 | 0.54517 | 31.2357 | 2.3367 | 133.885 | 0 | 0 | 0 | 11.9 | 0 | 0 | 0 | 0 | 11.9 | 0 | 3 | 5 | [23 empty] | 3 | 5
|  | 2021-05-03 02:00 | 5 | 0 | 123 | 121.3151 | 0.26993 | 3.1845 | 2:00 | 2:30 | 150 | 178.64 | 2:59 | 181.8245 | 3:02 | 181.8245 | 3 | 2.3482 | 134.5439 | -0.23731 | -13.5971 | 1342.7297 | -315.6657 | 0 | 0 | 0 | 0.78484 | 44.9681 | 2.1501 | 123.191 | 0 | 0 | 0 | 11.75 | 0 | 0 | 0 | 0 | 11.75 | 0 | 3 | 5 | [23 empty] | 3 | 5
|  | 2021-05-03 03:00 | 5 | 0 | 123 | 121.3151 | 0.26993 | 3.1845 | 3:00 | 3:30 | 210 | 238.64 | 3:59 | 241.8245 | 4:02 | 241.8245 | 4 | 2.0864 | 119.5439 | -0.10513 | -6.0235 | 1342.7297 | -140.9016 | 0 | 0 | 0 | 1.0031 | 57.4723 | 1.9372 | 110.9926 | 0 | 0 | 0 | 11.61 | 0 | 0 | 0 | 0 | 11.61 | 0 | 3 | 5 | [23 empty] | 3 | 5
|  | 2021-05-03 04:00 | 5 | 19.432 | 123 | 121.3151 | 0.26993 | 3.1845 | 4:00 | 4:30 | 270 | 298.64 | 4:59 | 301.8245 | 5:02 | 301.8245 | 5 | 1.8246 | 104.5439 | 0.046226 | 2.6485 | 1342.7297 | 62.0467 | 0.31318 | 18.0131 | 1.4189 | 1.2052 | 69.0518 | 1.7098 | 97.9641 | 17.22 | 18.6363 | 35.8563 | 11.5 | 0 | 17.3879 | 0.48038 | 17.8683 | 12.0003 | 161.3573 | 3 | 5 | [23 empty] | 3 | 5
|  | 2021-05-03 05:00 | 5 | 85.6588 | 123 | 121.3151 | 0.26993 | 3.1845 | 5:00 | 5:30 | 330 | 358.64 | 5:59 | 361.8245 | 6:02 | 361.8245 | 6 | 1.5628 | 89.5439 | 0.20958 | 12.0078 | 1342.7297 | 279.3488 | 0.30664 | 80.3407 | 5.3181 | 1.3992 | 80.1703 | 1.474 | 84.452 | 22.3095 | 81.0174 | 103.3269 | 11.68 | 2.1569 | 75.5903 | 1.3843 | 79.1315 | 13.8957 | 708.4685 | 3 | 5 | [23 empty] | 3 | 5
|  | 2021-05-03 06:00 | 5 | 266.7769 | 123 | 121.3151 | 0.26993 | 3.1845 | 6:00 | 6:30 | 390 | 418.64 | 6:59 | 421.8245 | 7:02 | 421.8245 | 7 | 1.301 | 74.5439 | 0.37852 | 21.6874 | 1342.7297 | 496.1959 | 0.53764 | 147.2966 | 119.4803 | 1.5953 | 91.4043 | 1.233 | 70.645 | 324.6659 | 146.799 | 471.4649 | 12.5 | 107.6007 | 136.9653 | 6.3164 | 250.8825 | 19.5247 | 2188.5463 | 3 | 5 | [23 empty] | 3 | 5
|  | 2021-05-03 07:00 | 5 | 369.1713 | 123 | 121.3151 | 0.26993 | 3.1845 | 7:00 | 7:30 | 450 | 478.64 | 7:59 | 481.8245 | 8:02 | 481.8245 | 8 | 1.0392 | 59.5439 | 0.54649 | 31.3118 | 1342.7297 | 697.8102 | 0.52904 | 209.1351 | 160.0362 | 1.8061 | 103.4833 | 0.98883 | 56.6556 | 316.7075 | 204.58 | 521.2874 | 13.36 | 174.0846 | 190.8757 | 6.9839 | 371.9442 | 23.7744 | 3180.1244 | 3 | 5 | [23 empty] | 3 | 5
|  | 2021-05-03 08:00 | 5 | 490.3191 | 123 | 121.3151 | 0.26993 | 3.1845 | 8:00 | 8:30 | 510 | 538.64 | 8:59 | 541.8245 | 9:02 | 541.8245 | 9 | 0.77744 | 44.5439 | 0.70531 | 40.4113 | 1342.7297 | 870.452 | 0.56329 | 249.7202 | 240.5989 | 2.0488 | 117.3895 | 0.74283 | 42.561 | 385.3114 | 240.5331 | 625.8445 | 14.27 | 283.8039 | 224.4205 | 8.3847 | 516.6091 | 28.7351 | 4312.4509 | 3 | 5 | [23 empty] | 3 | 5
|  | 2021-05-03 09:00 | 5 | 517.5868 | 123 | 121.3151 | 0.26993 | 3.1845 | 9:00 | 9:30 | 570 | 598.64 | 9:59 | 601.8245 | 10:02 | 601.8245 | 10 | 0.51564 | 29.5439 | 0.8428 | 48.2886 | 1342.7297 | 1002.356 | 0.51637 | 304.166 | 213.4208 | 2.3461 | 134.4196 | 0.49631 | 28.4365 | 299.74 | 293.829 | 593.569 | 15.15 | 263.575 | 274.1462 | 7.9523 | 545.6735 | 30.4289 | 4517.3593 | 3 | 5 | [23 empty] | 3 | 5
|  | 2021-05-03 10:00 | 5 | 452.6374 | 123 | 121.3151 | 0.26993 | 3.1845 | 10:00 | 10:30 | 630 | 658.64 | 10:59 | 661.8245 | 11:02 | 661.8245 | 11 | 0.25384 | 14.5439 | 0.94025 | 53.8726 | 1342.7297 | 1084.5333 | 0.41736 | 340.8423 | 111.7951 | 2.7186 | 155.7633 | 0.25245 | 14.4644 | 148.1145 | 333.0041 | 481.1187 | 15.81 | 143.4198 | 310.6971 | 6.4458 | 460.5626 | 28.7058 | 3845.1477 | 3 | 5 | [23 empty] | 3 | 5
|  | 2021-05-03 11:00 | 5 | 504.9153 | 123 | 121.3151 | 0.26993 | 3.1845 | 11:00 | 11:30 | 690 | 718.64 | 11:59 | 721.8245 | 12:02 | 721.8245 | 12 | -0.0079609 | -0.45613 | 0.975 | 55.8637 | 1342.7297 | 1111.3836 | 0.45431 | 349.0471 | 155.8682 | 3.1279 | 179.2166 | 0.072555 | 4.1571 | 200.0844 | 339.3045 | 539.3889 | 16.33 | 199.558 | 316.5754 | 7.2264 | 523.3599 | 30.9841 | 4320.7803 | 3 | 5 | [23 empty] | 3 | 5
|  | 2021-05-03 12:00 | 5 | 365.2306 | 123 | 121.3151 | 0.26993 | 3.1845 | 12:00 | 12:30 | 750 | 778.64 | 12:59 | 781.8245 | 13:02 | 781.8245 | 13 | -0.26976 | -15.4561 | 0.9359 | 53.6232 | 1342.7297 | 1081.077 | 0.33784 | 323.5242 | 41.7064 | 3.5895 | 205.6625 | 0.26702 | 15.2991 | 58.2114 | 318.3627 | 376.574 | 16.76 | 56.1485 | 297.0364 | 5.0451 | 358.23 | 26.7904 | 3018.7863 | 3 | 5 | [23 empty] | 3 | 5
|  | 2021-05-03 13:00 | 5 | 362.6203 | 123 | 121.3151 | 0.26993 | 3.1845 | 13:00 | 13:30 | 810 | 838.64 | 13:59 | 841.8245 | 14:02 | 841.8245 | 14 | -0.53156 | -30.4561 | 0.83535 | 47.8622 | 1342.7297 | 995.679 | 0.36419 | 305.2523 | 57.368 | 3.9572 | 226.7312 | 0.51128 | 29.2944 | 84.3752 | 300.0533 | 384.4285 | 16.96 | 73.585 | 279.9535 | 5.1504 | 358.6889 | 27.0033 | 3019.5388 | 3 | 5 | [23 empty] | 3 | 5
|  | 2021-05-03 14:00 | 5 | 255.0555 | 123 | 121.3151 | 0.26993 | 3.1845 | 14:00 | 14:30 | 870 | 898.64 | 14:59 | 901.8245 | 15:02 | 901.8245 | 15 | -0.79336 | -45.4561 | 0.69611 | 39.8842 | 1342.7297 | 861.0092 | 0.29623 | 241.3435 | 13.712 | 4.2504 | 243.5311 | 0.75782 | 43.42 | 21.825 | 241.0605 | 262.8855 | 16.99 | 15.8522 | 224.9125 | 3.522 | 244.2868 | 23.83 | 2088.0984 | 3 | 5 | [23 empty] | 3 | 5
|  | 2021-05-03 15:00 | 5 | 208.3799 | 123 | 121.3151 | 0.26993 | 3.1845 | 15:00 | 15:30 | 930 | 958.64 | 15:59 | 961.8245 | 16:02 | 961.8245 | 16 | -1.0552 | -60.4561 | 0.53644 | 30.7359 | 1342.7297 | 686.2452 | 0.30365 | 196.4816 | 11.8983 | 4.4906 | 257.292 | 1.0037 | 57.5101 | 26.3477 | 194.9141 | 221.2618 | 16.97 | 14.1527 | 181.8573 | 2.9643 | 198.9743 | 22.5413 | 1711.2421 | 3 | 5 | [23 empty] | 3 | 5
|  | 2021-05-03 16:00 | 5 | 173.9997 | 123 | 121.3151 | 0.26993 | 3.1845 | 16:00 | 16:30 | 990 | 1018.64 | 16:59 | 1021.8245 | 17:02 | 1021.8245 | 17 | -1.317 | -75.4561 | 0.3682 | 21.0963 | 1342.7297 | 483.2968 | 0.36003 | 147.6832 | 26.3165 | 4.7001 | 269.2946 | 1.2478 | 71.4908 | 74.0172 | 147.3582 | 221.3754 | 16.33 | 23.4972 | 137.4871 | 2.9659 | 163.9502 | 20.9206 | 1420.8646 | 3 | 5 | [23 empty] | 3 | 5
|  | 2021-05-03 17:00 | 5 | 79.9828 | 123 | 121.3151 | 0.26993 | 3.1845 | 17:00 | 17:30 | 1050 | 1078.64 | 17:59 | 1081.8245 | 18:02 | 1081.8245 | 18 | -1.5788 | -90.4561 | 0.19942 | 11.4259 | 1342.7297 | 265.9947 | 0.30069 | 75.8111 | 4.1717 | 4.8957 | 280.5028 | 1.4885 | 85.2836 | 21.3065 | 75.762 | 97.0685 | 16.13 | 1.7519 | 70.6869 | 1.3005 | 73.7393 | 18.1947 | 647.2579 | 3 | 5 | [23 empty] | 3 | 5
|  | 2021-05-03 18:00 | 5 | 16.3851 | 123 | 121.3151 | 0.26993 | 3.1845 | 18:00 | 18:30 | 1110 | 1138.64 | 18:59 | 1141.8245 | 19:02 | 1141.8245 | 19 | -1.8406 | -105.4561 | 0.036611 | 2.0977 | 1342.7297 | 49.1477 | 0.33339 | 14.6359 | 1.7492 | 5.09 | 291.634 | 1.7239 | 98.7728 | 18.7107 | 15.7002 | 34.4109 | 15.67 | 0 | 14.6485 | 0.46102 | 15.1095 | 16.0931 | 133.9219 | 3 | 5 | [23 empty] | 3 | 5
|  | 2021-05-03 19:00 | 5 | 0 | 123 | 121.3151 | 0.26993 | 3.1845 | 19:00 | 19:30 | 1170 | 1198.64 | 19:59 | 1201.8245 | 20:02 | 1201.8245 | 20 | -2.1024 | -120.4561 | -0.1138 | -6.52 | 1342.7297 | -152.4666 | 0 | 0 | 0 | 5.2928 | 303.2577 | 1.9506 | 111.7629 | 0 | 0 | 0 | 15.06 | 0 | 0 | 0 | 0 | 15.06 | 0 | 3 | 5 | [23 empty] | 3 | 5
|  | 2021-05-03 20:00 | 5 | 0 | 123 | 121.3151 | 0.26993 | 3.1845 | 20:00 | 20:30 | 1230 | 1258.64 | 20:59 | 1261.8245 | 21:02 | 1261.8245 | 21 | -2.3642 | -135.4561 | -0.24456 | -14.012 | 1342.7297 | -325.1084 | 0 | 0 | 0 | 5.5123 | 315.8301 | 2.1624 | 123.8937 | 0 | 0 | 0 | 14.61 | 0 | 0 | 0 | 0 | 14.61 | 0 | 3 | 5 | [23 empty] | 3 | 5
|  | 2021-05-03 21:00 | 5 | 0 | 123 | 121.3151 | 0.26993 | 3.1845 | 21:00 | 21:30 | 1290 | 1318.64 | 21:59 | 1321.8245 | 22:02 | 1321.8245 | 22 | -2.626 | -150.4561 | -0.3473 | -19.8989 | 1342.7297 | -457.0125 | 0 | 0 | 0 | 5.7533 | 329.6414 | 2.3468 | 134.4624 | 0 | 0 | 0 | 14.17 | 0 | 0 | 0 | 0 | 14.17 | 0 | 3 | 5 | [23 empty] | 3 | 5
|  | 2021-05-03 22:00 | 5 | 0 | 123 | 121.3151 | 0.26993 | 3.1845 | 22:00 | 22:30 | 1350 | 1378.64 | 22:59 | 1381.8245 | 23:02 | 1381.8245 | 23 | -2.8878 | -165.4561 | -0.41322 | -23.6759 | 1342.7297 | -539.1898 | 0 | 0 | 0 | 6.0157 | 344.6763 | 2.4806 | 142.1294 | 0 | 0 | 0 | 13.72 | 0 | 0 | 0 | 0 | 13.72 | 0 | 3 | 5 | [23 empty] | 3 | 5
|  | 2021-05-03 23:00 | 5 | 0 | 123 | 121.3151 | 0.26993 | 3.1845 | 23:00 | 23:30 | 1410 | 1438.64 | 23:59 | 1441.8245 | 24:02 | 1441.8245 | 0 | -3.1496 | -180.4561 | -0.43516 | -24.9331 | 1342.7297 | -566.04 | 0 | 0 | 0 | 0.0084612 | 0.48479 | 2.5295 | 144.9314 | 0 | 0 | 0 | 13.27 | 0 | 0 | 0 | 0 | 13.27 | 0 | 3 | 5 | [23 empty] | 3 | 5
|  | 2021-05-04 | 5 | 0 | 123 | 121.3151 | 0.26993 | 3.1845 | 0:00 | 0:30 | 30 | 58.64 | 0:59 | 61.8245 | 1:02 | 61.8245 | 1 | 2.8718 | 164.5439 | -0.41041 | -23.5149 | 1342.7297 | -535.7335 | 0 | 0 | 0 | 0.28391 | 16.2669 | 2.4746 | 141.7816 | 0 | 0 | 0 | 12.96 | 0 | 0 | 0 | 0 | 12.96 | 0 | 4 | 5 | [23 empty] | 4 | 5
|  | 2021-05-04 01:00 | 5 | 0 | 124 | 122.3014 | 0.27507 | 3.2715 | 1:00 | 1:30 | 90 | 118.64 | 1:59 | 121.9115 | 2:02 | 121.9115 | 2 | 2.6097 | 149.5221 | -0.33707 | -19.3126 | 1341.9314 | -443.806 | 0 | 0 | 0 | 0.54363 | 31.1476 | 2.3326 | 133.6501 | 0 | 0 | 0 | 12.67 | 0 | 0 | 0 | 0 | 12.67 | 0 | 4 | 5 | [23 empty] | 4 | 5
|  | 2021-05-04 02:00 | 5 | 0 | 124 | 122.3014 | 0.27507 | 3.2715 | 2:00 | 2:30 | 150 | 178.64 | 2:59 | 181.9115 | 3:02 | 181.9115 | 3 | 2.3479 | 134.5221 | -0.23261 | -13.3278 | 1341.9314 | -309.3442 | 0 | 0 | 0 | 0.78266 | 44.8431 | 2.1467 | 122.998 | 0 | 0 | 0 | 12.36 | 0 | 0 | 0 | 0 | 12.36 | 0 | 4 | 5 | [23 empty] | 4 | 5
|  | 2021-05-04 03:00 | 5 | 0 | 124 | 122.3014 | 0.27507 | 3.2715 | 3:00 | 3:30 | 210 | 238.64 | 3:59 | 241.9115 | 4:02 | 241.9115 | 4 | 2.0861 | 119.5221 | -0.10069 | -5.7689 | 1341.9314 | -134.885 | 0 | 0 | 0 | 1.0005 | 57.3217 | 1.9344 | 110.8328 | 0 | 0 | 0 | 11.08 | 0 | 0 | 0 | 0 | 11.08 | 0 | 4 | 5 | [23 empty] | 4 | 5
|  | 2021-05-04 04:00 | 5 | 19.1478 | 124 | 122.3014 | 0.27507 | 3.2715 | 4:00 | 4:30 | 270 | 298.64 | 4:59 | 301.9115 | 5:02 | 301.9115 | 5 | 1.8243 | 104.5221 | 0.050458 | 2.891 | 1341.9314 | 67.6825 | 0.28291 | 18.1819 | 0.96589 | 1.2022 | 68.8828 | 1.7075 | 97.8298 | 13.6414 | 18.4598 | 32.1011 | 12.22 | 0 | 17.2232 | 0.43007 | 17.6533 | 12.7143 | 158.9017 | 4 | 5 | [23 empty] | 4 | 5
|  | 2021-05-04 05:00 | 5 | 29.4728 | 124 | 122.3014 | 0.27507 | 3.2715 | 5:00 | 5:30 | 330 | 358.64 | 5:59 | 361.9115 | 6:02 | 361.9115 | 6 | 1.5625 | 89.5221 | 0.21367 | 12.2424 | 1341.9314 | 284.5536 | 0.10358 | 29.3021 | 0.17066 | 1.396 | 79.9865 | 1.472 | 84.3371 | 0.70175 | 29.324 | 30.0257 | 12.21 | 0.069245 | 27.3597 | 0.40227 | 27.8312 | 12.9893 | 250.2033 | 4 | 5 | [23 empty] | 4 | 5
|  | 2021-05-04 06:00 | 5 | 45.7496 | 124 | 122.3014 | 0.27507 | 3.2715 | 6:00 | 6:30 | 390 | 418.64 | 6:59 | 421.9115 | 7:02 | 421.9115 | 7 | 1.3007 | 74.5221 | 0.38257 | 21.9196 | 1341.9314 | 500.949 | 0.091326 | 45.6242 | 0.12536 | 1.5919 | 91.2075 | 1.2312 | 70.545 | 0.33991 | 45.6227 | 45.9626 | 12.8 | 0.11321 | 42.5666 | 0.61578 | 43.2956 | 14.0123 | 387.4216 | 4 | 5 | [23 empty] | 4 | 5
|  | 2021-05-04 07:00 | 5 | 102.0586 | 124 | 122.3014 | 0.27507 | 3.2715 | 7:00 | 7:30 | 450 | 478.64 | 7:59 | 481.9115 | 8:02 | 481.9115 | 8 | 1.0389 | 59.5221 | 0.55062 | 31.5483 | 1341.9314 | 702.1216 | 0.14536 | 100.4059 | 1.6527 | 1.8025 | 103.2757 | 0.98727 | 56.5666 | 3.2535 | 100.3563 | 103.6098 | 13.33 | 1.7926 | 93.6337 | 1.3881 | 96.8144 | 16.0408 | 858.3114 | 4 | 5 | [23 empty] | 4 | 5
|  | 2021-05-04 08:00 | 5 | 99.5578 | 124 | 122.3014 | 0.27507 | 3.2715 | 8:00 | 8:30 | 510 | 538.64 | 8:59 | 541.9115 | 9:02 | 541.9115 | 9 | 0.77706 | 44.5221 | 0.70965 | 40.6601 | 1341.9314 | 874.3619 | 0.11386 | 98.7263 | 0.8315 | 2.0452 | 117.1797 | 0.74139 | 42.4785 | 1.3603 | 98.6715 | 100.0318 | 13.81 | 1.0033 | 92.0617 | 1.3402 | 94.4052 | 16.4533 | 835.3634 | 4 | 5 | [23 empty] | 4 | 5
|  | 2021-05-04 09:00 | 5 | 208.861 | 124 | 122.3014 | 0.27507 | 3.2715 | 9:00 | 9:30 | 570 | 598.64 | 9:59 | 601.9115 | 10:02 | 601.9115 | 10 | 0.51526 | 29.5221 | 0.84748 | 48.557 | 1341.9314 | 1005.9319 | 0.20763 | 202.2402 | 6.6208 | 2.3428 | 134.2335 | 0.49485 | 28.3526 | 9.1595 | 201.9949 | 211.1544 | 14.18 | 8.0607 | 188.4638 | 2.8289 | 199.3535 | 19.7619 | 1737.1094 | 4 | 5 | [23 empty] | 4 | 5
|  | 2021-05-04 10:00 | 5 | 322.6 | 124 | 122.3014 | 0.27507 | 3.2715 | 10:00 | 10:30 | 630 | 658.64 | 10:59 | 661.9115 | 11:02 | 661.9115 | 11 | 0.25346 | 14.5221 | 0.9453 | 54.1616 | 1341.9314 | 1087.8655 | 0.29654 | 305.2314 | 17.3686 | 2.7168 | 155.6587 | 0.2505 | 14.3525 | 22.8133 | 304.1059 | 326.9192 | 14.53 | 22.1013 | 283.7347 | 4.3799 | 310.2158 | 23.216 | 2659.4138 | 4 | 5 | [23 empty] | 4 | 5
|  | 2021-05-04 11:00 | 5 | 416.5945 | 124 | 122.3014 | 0.27507 | 3.2715 | 11:00 | 11:30 | 690 | 718.64 | 11:59 | 721.9115 | 12:02 | 721.9115 | 12 | -0.0083406 | -0.47788 | 0.98014 | 56.1582 | 1341.9314 | 1114.5789 | 0.37377 | 344.0265 | 72.568 | 3.1272 | 179.1741 | 0.067483 | 3.8665 | 95.2108 | 337.5145 | 432.7253 | 14.65 | 94.9941 | 314.9053 | 5.7974 | 415.6968 | 26.2895 | 3511.5522 | 4 | 5 | [23 empty] | 4 | 5
|  | 2021-05-04 12:00 | 5 | 508.1526 | 124 | 122.3014 | 0.27507 | 3.2715 | 12:00 | 12:30 | 750 | 778.64 | 12:59 | 781.9115 | 13:02 | 781.9115 | 13 | -0.27014 | -15.4779 | 0.94071 | 53.8989 | 1341.9314 | 1084.2517 | 0.46867 | 339.1038 | 169.0488 | 3.5926 | 205.8422 | 0.26583 | 15.2309 | 221.3686 | 329.2915 | 550.6602 | 15.01 | 213.593 | 307.2332 | 7.3774 | 528.2036 | 29.7997 | 4386.2938 | 4 | 5 | [23 empty] | 4 | 5
|  | 2021-05-04 13:00 | 5 | 446.4403 | 124 | 122.3014 | 0.27507 | 3.2715 | 13:00 | 13:30 | 810 | 838.64 | 13:59 | 841.9115 | 14:02 | 841.9115 | 14 | -0.53194 | -30.4779 | 0.83965 | 48.1087 | 1341.9314 | 998.9506 | 0.44691 | 314.1428 | 132.2975 | 3.9615 | 226.9746 | 0.51054 | 29.2519 | 188.1048 | 306.4127 | 494.5175 | 15.14 | 164.1177 | 285.887 | 6.6253 | 456.63 | 27.9256 | 3826.8486 | 4 | 5 | [23 empty] | 4 | 5
|  | 2021-05-04 14:00 | 5 | 347.7742 | 124 | 122.3014 | 0.27507 | 3.2715 | 14:00 | 14:30 | 870 | 898.64 | 14:59 | 901.9115 | 15:02 | 901.9115 | 15 | -0.79374 | -45.4779 | 0.69999 | 40.1066 | 1341.9314 | 864.4888 | 0.40229 | 270.6301 | 77.1441 | 4.2548 | 243.7849 | 0.75709 | 43.3781 | 127.0672 | 265.9159 | 392.9832 | 15.15 | 92.3572 | 248.1029 | 5.265 | 345.7251 | 24.8303 | 2941.0567 | 4 | 5 | [23 empty] | 4 | 5
|  | 2021-05-04 15:00 | 5 | 275.0864 | 124 | 122.3014 | 0.27507 | 3.2715 | 15:00 | 15:30 | 930 | 958.64 | 15:59 | 961.9115 | 16:02 | 961.9115 | 16 | -1.0555 | -60.4779 | 0.54008 | 30.9444 | 1341.9314 | 690.0296 | 0.39866 | 215.7337 | 59.3527 | 4.4948 | 257.5359 | 1.0029 | 57.4612 | 120.5716 | 213.0877 | 333.6593 | 14.91 | 64.8519 | 198.8135 | 4.4702 | 268.1356 | 22.4178 | 2307.4017 | 4 | 5 | [23 empty] | 4 | 5
|  | 2021-05-04 16:00 | 5 | 304.0192 | 124 | 122.3014 | 0.27507 | 3.2715 | 16:00 | 16:30 | 990 | 1018.64 | 16:59 | 1021.9115 | 17:02 | 1021.9115 | 17 | -1.3173 | -75.4779 | 0.37176 | 21.3002 | 1341.9314 | 487.4621 | 0.62368 | 124.1792 | 179.84 | 4.7041 | 269.524 | 1.2467 | 71.4303 | 497.4732 | 123.31 | 620.7832 | 14.93 | 158.424 | 115.0498 | 8.3169 | 281.7908 | 22.8201 | 2420.2838 | 4 | 5 | [23 empty] | 4 | 5
|  | 2021-05-04 17:00 | 5 | 129.8481 | 124 | 122.3014 | 0.27507 | 3.2715 | 17:00 | 17:30 | 1050 | 1078.64 | 17:59 | 1081.9115 | 18:02 | 1081.9115 | 18 | -1.5791 | -90.4779 | 0.20303 | 11.633 | 1341.9314 | 270.5909 | 0.47987 | 84.222 | 45.6261 | 4.8995 | 280.7178 | 1.4871 | 85.2072 | 211.8085 | 87.1384 | 298.9469 | 14.54 | 17.697 | 81.3012 | 4.0051 | 103.0034 | 17.4241 | 907.3667 | 4 | 5 | [23 empty] | 4 | 5
|  | 2021-05-04 18:00 | 5 | 20.8646 | 124 | 122.3014 | 0.27507 | 3.2715 | 18:00 | 18:30 | 1110 | 1138.64 | 18:59 | 1141.9115 | 19:02 | 1141.9115 | 19 | -1.8409 | -105.4779 | 0.040397 | 2.3146 | 1341.9314 | 54.1956 | 0.38499 | 16.8392 | 4.0254 | 5.0935 | 291.8348 | 1.7222 | 98.6755 | 27.3877 | 19.7585 | 47.1462 | 14.05 | 0 | 18.4349 | 0.63164 | 19.0666 | 14.5839 | 170.1688 | 4 | 5 | [23 empty] | 4 | 5
|  | 2021-05-04 19:00 | 5 | 0 | 124 | 122.3014 | 0.27507 | 3.2715 | 19:00 | 19:30 | 1170 | 1198.64 | 19:59 | 1201.9115 | 20:02 | 1201.9115 | 20 | -2.1027 | -120.4779 | -0.10975 | -6.288 | 1341.9314 | -146.977 | 0 | 0 | 0 | 5.2961 | 303.4418 | 1.9484 | 111.6379 | 0 | 0 | 0 | 14.27 | 0 | 0 | 0 | 0 | 14.27 | 0 | 4 | 5 | [23 empty] | 4 | 5
|  | 2021-05-04 20:00 | 5 | 0 | 124 | 122.3014 | 0.27507 | 3.2715 | 20:00 | 20:30 | 1230 | 1258.64 | 20:59 | 1261.9115 | 21:02 | 1261.9115 | 21 | -2.3645 | -135.4779 | -0.24018 | -13.7614 | 1341.9314 | -319.2173 | 0 | 0 | 0 | 5.5151 | 315.9913 | 2.1595 | 123.7316 | 0 | 0 | 0 | 13.65 | 0 | 0 | 0 | 0 | 13.65 | 0 | 4 | 5 | [23 empty] | 4 | 5
|  | 2021-05-04 21:00 | 5 | 0 | 124 | 122.3014 | 0.27507 | 3.2715 | 21:00 | 21:30 | 1290 | 1318.64 | 21:59 | 1321.9115 | 22:02 | 1321.9115 | 22 | -2.6263 | -150.4779 | -0.34259 | -19.6288 | 1341.9314 | -450.7874 | 0 | 0 | 0 | 5.7555 | 329.7686 | 2.3431 | 134.2519 | 0 | 0 | 0 | 12.9 | 0 | 0 | 0 | 0 | 12.9 | 0 | 4 | 5 | [23 empty] | 4 | 5
|  | 2021-05-04 22:00 | 5 | 0 | 124 | 122.3014 | 0.27507 | 3.2715 | 22:00 | 22:30 | 1350 | 1378.64 | 22:59 | 1381.9115 | 23:02 | 1381.9115 | 23 | -2.8881 | -165.4779 | -0.40822 | -23.3896 | 1341.9314 | -532.7209 | 0 | 0 | 0 | 6.0171 | 344.7558 | 2.476 | 141.8653 | 0 | 0 | 0 | 12.31 | 0 | 0 | 0 | 0 | 12.31 | 0 | 4 | 5 | [23 empty] | 4 | 5
|  | 2021-05-04 23:00 | 5 | 0 | 124 | 122.3014 | 0.27507 | 3.2715 | 23:00 | 23:30 | 1410 | 1438.64 | 23:59 | 1441.9115 | 24:02 | 1441.9115 | 0 | -3.1499 | -180.4779 | -0.43002 | -24.6382 | 1341.9314 | -559.4343 | 0 | 0 | 0 | 0.0088311 | 0.50598 | 2.5244 | 144.6365 | 0 | 0 | 0 | 11.67 | 0 | 0 | 0 | 0 | 11.67 | 0 | 4 | 5 | [23 empty] | 4 | 5
|  | 2021-05-05 | 5 | 0 | 124 | 122.3014 | 0.27507 | 3.2715 | 0:00 | 0:30 | 30 | 58.64 | 0:59 | 61.9115 | 1:02 | 61.9115 | 1 | 2.8715 | 164.5221 | -0.40529 | -23.2216 | 1341.9314 | -529.1071 | 0 | 0 | 0 | 0.28325 | 16.2289 | 2.4697 | 141.5036 | 0 | 0 | 0 | 11.09 | 0 | 0 | 0 | 0 | 11.09 | 0 | 5 | 5 | [23 empty] | 5 | 5
|  | 2021-05-05 01:00 | 5 | 0 | 125 | 123.2877 | 0.28014 | 3.3491 | 1:00 | 1:30 | 90 | 118.64 | 1:59 | 121.9891 | 2:02 | 121.9891 | 2 | 2.6093 | 149.5027 | -0.3322 | -19.0339 | 1341.1375 | -437.3812 | 0 | 0 | 0 | 0.54208 | 31.059 | 2.3286 | 133.4195 | 0 | 0 | 0 | 10.46 | 0 | 0 | 0 | 0 | 10.46 | 0 | 5 | 5 | [23 empty] | 5 | 5
|  | 2021-05-05 02:00 | 5 | 0 | 125 | 123.2877 | 0.28014 | 3.3491 | 2:00 | 2:30 | 150 | 178.64 | 2:59 | 181.9891 | 3:02 | 181.9891 | 3 | 2.3475 | 134.5027 | -0.228 | -13.0633 | 1341.1375 | -303.1347 | 0 | 0 | 0 | 0.78048 | 44.7184 | 2.1434 | 122.8089 | 0 | 0 | 0 | 10.12 | 0 | 0 | 0 | 0 | 10.12 | 0 | 5 | 5 | [23 empty] | 5 | 5
|  | 2021-05-05 03:00 | 5 | 0 | 125 | 123.2877 | 0.28014 | 3.3491 | 3:00 | 3:30 | 210 | 238.64 | 3:59 | 241.9891 | 4:02 | 241.9891 | 4 | 2.0857 | 119.5027 | -0.096325 | -5.519 | 1341.1375 | -128.9859 | 0 | 0 | 0 | 0.99784 | 57.1718 | 1.9317 | 110.6768 | 0 | 0 | 0 | 9.77 | 0 | 0 | 0 | 0 | 9.77 | 0 | 5 | 5 | [23 empty] | 5 | 5
|  | 2021-05-05 04:00 | 5 | 29.4735 | 125 | 123.2877 | 0.28014 | 3.3491 | 4:00 | 4:30 | 270 | 298.64 | 4:59 | 301.9891 | 5:02 | 301.9891 | 5 | 1.8239 | 104.5027 | 0.054606 | 3.1287 | 1341.1375 | 73.1972 | 0.40266 | 22.9174 | 6.5561 | 1.1993 | 68.7146 | 1.7052 | 97.6991 | 49.1594 | 26.7905 | 75.9499 | 9.52 | 0 | 24.9958 | 1.0175 | 26.0134 | 10.2484 | 236.7702 | 5 | 5 | [23 empty] | 5 | 5
|  | 2021-05-05 05:00 | 5 | 159.9712 | 125 | 123.2877 | 0.28014 | 3.3491 | 5:00 | 5:30 | 330 | 358.64 | 5:59 | 361.9891 | 6:02 | 361.9891 | 6 | 1.5621 | 89.5027 | 0.21768 | 12.472 | 1341.1375 | 289.6362 | 0.55232 | 84.4055 | 75.5657 | 1.3928 | 79.8035 | 1.47 | 84.2259 | 330.0182 | 88.6994 | 418.7177 | 9.87 | 33.2019 | 82.7577 | 5.6098 | 121.5694 | 13.2739 | 1091.5012 | 5 | 5 | [23 empty] | 5 | 5
|  | 2021-05-05 06:00 | 5 | 307.179 | 125 | 123.2877 | 0.28014 | 3.3491 | 6:00 | 6:30 | 390 | 418.64 | 6:59 | 421.9891 | 7:02 | 421.9891 | 7 | 1.3003 | 74.5027 | 0.38653 | 22.1467 | 1341.1375 | 505.5812 | 0.60758 | 133.7298 | 173.4492 | 1.5884 | 91.0113 | 1.2296 | 70.4489 | 460.8254 | 133.4573 | 594.2828 | 11.18 | 154.2139 | 124.5174 | 7.9619 | 286.6932 | 19.2074 | 2504.6485 | 5 | 5 | [23 empty] | 5 | 5
|  | 2021-05-05 07:00 | 5 | 320.3283 | 125 | 123.2877 | 0.28014 | 3.3491 | 7:00 | 7:30 | 450 | 478.64 | 7:59 | 481.9891 | 8:02 | 481.9891 | 8 | 1.0385 | 59.5027 | 0.55466 | 31.7797 | 1341.1375 | 706.3158 | 0.45352 | 221.8663 | 98.462 | 1.7989 | 103.0684 | 0.98579 | 56.4817 | 192.8821 | 218.7461 | 411.6282 | 12.9 | 106.5101 | 204.0929 | 5.5148 | 316.1178 | 21.7513 | 2728.9016 | 5 | 5 | [23 empty] | 5 | 5
|  | 2021-05-05 08:00 | 5 | 323.131 | 125 | 123.2877 | 0.28014 | 3.3491 | 8:00 | 8:30 | 510 | 538.64 | 8:59 | 541.9891 | 9:02 | 541.9891 | 9 | 0.77672 | 44.5027 | 0.7139 | 40.9035 | 1341.1375 | 878.1603 | 0.36796 | 269.9762 | 53.1548 | 2.0415 | 116.9693 | 0.74003 | 42.4006 | 86.9205 | 266.2165 | 353.137 | 14.76 | 64.1863 | 248.3834 | 4.7311 | 317.3008 | 23.6444 | 2714.6061 | 5 | 5 | [23 empty] | 5 | 5
|  | 2021-05-05 09:00 | 5 | 265.4272 | 125 | 123.2877 | 0.28014 | 3.3491 | 9:00 | 9:30 | 570 | 598.64 | 9:59 | 601.9891 | 10:02 | 601.9891 | 10 | 0.51492 | 29.5027 | 0.85207 | 48.8202 | 1341.1375 | 1009.4037 | 0.26295 | 253.3567 | 12.0705 | 2.3395 | 134.0455 | 0.49348 | 28.2743 | 16.5516 | 252.9697 | 269.5213 | 16.75 | 14.5768 | 236.0239 | 3.6109 | 254.2116 | 23.8679 | 2172.5407 | 5 | 5 | [23 empty] | 5 | 5
|  | 2021-05-05 10:00 | 5 | 457.1878 | 125 | 123.2877 | 0.28014 | 3.3491 | 10:00 | 10:30 | 630 | 658.64 | 10:59 | 661.9891 | 11:02 | 661.9891 | 11 | 0.25312 | 14.5027 | 0.95026 | 54.4457 | 1341.1375 | 1091.1022 | 0.41901 | 343.0031 | 114.1847 | 2.7149 | 155.5509 | 0.2487 | 14.2492 | 149.7982 | 335.3172 | 485.1155 | 17.77 | 145.1896 | 312.8552 | 6.4993 | 464.5441 | 30.7772 | 3839.1269 | 5 | 5 | [23 empty] | 5 | 5
|  | 2021-05-05 11:00 | 5 | 572.9442 | 125 | 123.2877 | 0.28014 | 3.3491 | 11:00 | 11:30 | 690 | 718.64 | 11:59 | 721.9891 | 12:02 | 721.9891 | 12 | -0.0086792 | -0.49728 | 0.98521 | 56.4484 | 1341.1375 | 1117.688 | 0.51262 | 340.2899 | 232.6543 | 3.1265 | 179.1353 | 0.062494 | 3.5806 | 293.6782 | 328.1963 | 621.8745 | 18.87 | 293.1049 | 306.2113 | 8.3315 | 607.6478 | 35.8841 | 4895.1661 | 5 | 5 | [23 empty] | 5 | 5
|  | 2021-05-05 12:00 | 5 | 651.6489 | 125 | 123.2877 | 0.28014 | 3.3491 | 12:00 | 12:30 | 750 | 778.64 | 12:59 | 781.9891 | 13:02 | 781.9891 | 13 | -0.27048 | -15.4973 | 0.94546 | 54.1709 | 1341.1375 | 1087.3494 | 0.5993 | 292.7001 | 358.9488 | 3.5957 | 206.0182 | 0.26472 | 15.1671 | 462.2736 | 276.8529 | 739.1266 | 19.74 | 446.1712 | 258.3073 | 9.9024 | 714.3809 | 39.7427 | 5642.5373 | 5 | 5 | [23 empty] | 5 | 5
|  | 2021-05-05 13:00 | 5 | 429.994 | 125 | 123.2877 | 0.28014 | 3.3491 | 13:00 | 13:30 | 810 | 838.64 | 13:59 | 841.9891 | 14:02 | 841.9891 | 14 | -0.53228 | -30.4973 | 0.8439 | 48.352 | 1341.1375 | 1002.1538 | 0.42907 | 315.3805 | 114.6135 | 3.9656 | 227.2142 | 0.50982 | 29.2106 | 162.7958 | 308.3462 | 471.142 | 20.45 | 142.0934 | 287.6909 | 6.3121 | 436.0964 | 32.6607 | 3570.5148 | 5 | 5 | [23 empty] | 5 | 5
|  | 2021-05-05 14:00 | 5 | 387.4062 | 125 | 123.2877 | 0.28014 | 3.3491 | 14:00 | 14:30 | 870 | 898.64 | 14:59 | 901.9891 | 15:02 | 901.9891 | 15 | -0.79408 | -45.4973 | 0.70383 | 40.3265 | 1341.1375 | 867.9073 | 0.44637 | 272.9529 | 114.4533 | 4.2592 | 244.0345 | 0.75636 | 43.3365 | 185.6966 | 267.234 | 452.9306 | 20.86 | 135.0638 | 249.3327 | 6.0681 | 390.4646 | 31.793 | 3210.7303 | 5 | 5 | [23 empty] | 5 | 5
|  | 2021-05-05 15:00 | 5 | 324.5415 | 125 | 123.2877 | 0.28014 | 3.3491 | 15:00 | 15:30 | 930 | 958.64 | 15:59 | 961.9891 | 16:02 | 961.9891 | 16 | -1.0559 | -60.4973 | 0.54368 | 31.1507 | 1341.1375 | 693.7585 | 0.4678 | 217.0439 | 107.4976 | 4.499 | 257.7754 | 1.002 | 57.412 | 214.7035 | 213.4773 | 428.1808 | 21.06 | 115.638 | 199.177 | 5.7365 | 320.5515 | 30.0354 | 2658.8316 | 5 | 5 | [23 empty] | 5 | 5
|  | 2021-05-05 16:00 | 5 | 201.4247 | 125 | 123.2877 | 0.28014 | 3.3491 | 16:00 | 16:30 | 990 | 1018.64 | 16:59 | 1021.9891 | 17:02 | 1021.9891 | 17 | -1.3177 | -75.4973 | 0.37528 | 21.5022 | 1341.1375 | 491.5754 | 0.40975 | 154.2333 | 47.1914 | 4.708 | 269.749 | 1.2456 | 71.3693 | 129.6489 | 153.9037 | 283.5526 | 20.77 | 41.4186 | 143.5941 | 3.7989 | 188.8116 | 26.0567 | 1596.7583 | 5 | 5 | [23 empty] | 5 | 5
|  | 2021-05-05 17:00 | 5 | 98.7578 | 125 | 123.2877 | 0.28014 | 3.3491 | 17:00 | 17:30 | 1050 | 1078.64 | 17:59 | 1081.9891 | 18:02 | 1081.9891 | 18 | -1.5795 | -90.4973 | 0.20662 | 11.8384 | 1341.1375 | 275.1364 | 0.35894 | 84.0002 | 14.7576 | 4.9031 | 280.9284 | 1.4858 | 85.1302 | 63.8566 | 85.6575 | 149.5141 | 20.04 | 5.4209 | 79.9196 | 2.0031 | 87.3435 | 22.4856 | 751.3804 | 5 | 5 | [23 empty] | 5 | 5
|  | 2021-05-05 18:00 | 5 | 16.1878 | 125 | 123.2877 | 0.28014 | 3.3491 | 18:00 | 18:30 | 1110 | 1138.64 | 18:59 | 1141.9891 | 19:02 | 1141.9891 | 19 | -1.8413 | -105.4973 | 0.04415 | 2.5296 | 1341.1375 | 59.1914 | 0.27348 | 15.4092 | 0.77859 | 5.0969 | 292.0311 | 1.7205 | 98.5776 | 12.0561 | 15.6557 | 27.7118 | 18.99 | 0 | 14.607 | 0.37127 | 14.9782 | 19.4094 | 130.7315 | 5 | 5 | [23 empty] | 5 | 5
|  | 2021-05-05 19:00 | 5 | 0 | 125 | 123.2877 | 0.28014 | 3.3491 | 19:00 | 19:30 | 1170 | 1198.64 | 19:59 | 1201.9891 | 20:02 | 1201.9891 | 20 | -2.1031 | -120.4973 | -0.10574 | -6.0583 | 1341.1375 | -141.5432 | 0 | 0 | 0 | 5.2992 | 303.6215 | 1.9463 | 111.5126 | 0 | 0 | 0 | 17.71 | 0 | 0 | 0 | 0 | 17.71 | 0 | 5 | 5 | [23 empty] | 5 | 5
|  | 2021-05-05 20:00 | 5 | 0 | 125 | 123.2877 | 0.28014 | 3.3491 | 20:00 | 20:30 | 1230 | 1258.64 | 20:59 | 1261.9891 | 21:02 | 1261.9891 | 21 | -2.3649 | -135.4973 | -0.23585 | -13.5134 | 1341.1375 | -313.3877 | 0 | 0 | 0 | 5.5178 | 316.148 | 2.1567 | 123.5697 | 0 | 0 | 0 | 16.33 | 0 | 0 | 0 | 0 | 16.33 | 0 | 5 | 5 | [23 empty] | 5 | 5
|  | 2021-05-05 21:00 | 5 | 0 | 125 | 123.2877 | 0.28014 | 3.3491 | 21:00 | 21:30 | 1290 | 1318.64 | 21:59 | 1321.9891 | 22:02 | 1321.9891 | 22 | -2.6267 | -150.4973 | -0.33793 | -19.3618 | 1341.1375 | -444.6311 | 0 | 0 | 0 | 5.7577 | 329.8916 | 2.3395 | 134.0425 | 0 | 0 | 0 | 14.96 | 0 | 0 | 0 | 0 | 14.96 | 0 | 5 | 5 | [23 empty] | 5 | 5
|  | 2021-05-05 22:00 | 5 | 0 | 125 | 123.2877 | 0.28014 | 3.3491 | 22:00 | 22:30 | 1350 | 1378.64 | 22:59 | 1381.9891 | 23:02 | 1381.9891 | 23 | -2.8885 | -165.4973 | -0.40329 | -23.107 | 1341.1375 | -526.3296 | 0 | 0 | 0 | 6.0184 | 344.8317 | 2.4715 | 141.604 | 0 | 0 | 0 | 13.59 | 0 | 0 | 0 | 0 | 13.59 | 0 | 5 | 5 | [23 empty] | 5 | 5
|  | 2021-05-05 23:00 | 5 | 0 | 125 | 123.2877 | 0.28014 | 3.3491 | 23:00 | 23:30 | 1410 | 1438.64 | 23:59 | 1441.9891 | 24:02 | 1441.9891 | 0 | -3.1503 | -180.4973 | -0.42495 | -24.3477 | 1341.1375 | -552.9154 | 0 | 0 | 0 | 0.0091551 | 0.52455 | 2.5193 | 144.3459 | 0 | 0 | 0 | 12.21 | 0 | 0 | 0 | 0 | 12.21 | 0 | 5 | 5 | [23 empty] | 5 | 5
|  | 2021-05-06 | 5 | 0 | 125 | 123.2877 | 0.28014 | 3.3491 | 0:00 | 0:30 | 30 | 58.64 | 0:59 | 61.9891 | 1:02 | 61.9891 | 1 | 2.8711 | 164.5027 | -0.40025 | -22.9328 | 1341.1375 | -522.5767 | 0 | 0 | 0 | 0.28256 | 16.1894 | 2.4649 | 141.2303 | 0 | 0 | 0 | 11.17 | 0 | 0 | 0 | 0 | 11.17 | 0 | 6 | 5 | [23 empty] | 6 | 5
|  | 2021-05-06 01:00 | 5 | 0 | 126 | 124.274 | 0.28513 | 3.4173 | 1:00 | 1:30 | 90 | 118.64 | 1:59 | 122.0573 | 2:02 | 122.0573 | 2 | 2.609 | 149.4857 | -0.32742 | -18.76 | 1340.3481 | -431.0633 | 0 | 0 | 0 | 0.54053 | 30.9701 | 2.3247 | 133.1932 | 0 | 0 | 0 | 10.01 | 0 | 0 | 0 | 0 | 10.01 | 0 | 6 | 5 | [23 empty] | 6 | 5
|  | 2021-05-06 02:00 | 5 | 0 | 126 | 124.274 | 0.28513 | 3.4173 | 2:00 | 2:30 | 150 | 178.64 | 2:59 | 182.0573 | 3:02 | 182.0573 | 3 | 2.3472 | 134.4857 | -0.22347 | -12.8038 | 1340.3481 | -297.0392 | 0 | 0 | 0 | 0.77831 | 44.594 | 2.1402 | 122.6237 | 0 | 0 | 0 | 9.36 | 0 | 0 | 0 | 0 | 9.36 | 0 | 6 | 5 | [23 empty] | 6 | 5
|  | 2021-05-06 03:00 | 5 | 0 | 126 | 124.274 | 0.28513 | 3.4173 | 3:00 | 3:30 | 210 | 238.64 | 3:59 | 242.0573 | 4:02 | 242.0573 | 4 | 2.0854 | 119.4857 | -0.092051 | -5.2741 | 1340.3481 | -123.206 | 0 | 0 | 0 | 0.99523 | 57.0225 | 1.929 | 110.5245 | 0 | 0 | 0 | 8.71 | 0 | 0 | 0 | 0 | 8.71 | 0 | 6 | 5 | [23 empty] | 6 | 5
|  | 2021-05-06 04:00 | 5 | 22.1508 | 126 | 124.274 | 0.28513 | 3.4173 | 4:00 | 4:30 | 270 | 298.64 | 4:59 | 302.0573 | 5:02 | 302.0573 | 5 | 1.8236 | 104.4857 | 0.058667 | 3.3614 | 1340.3481 | 78.5896 | 0.28185 | 21.0392 | 1.1116 | 1.1964 | 68.5473 | 1.703 | 97.5721 | 14.0178 | 21.3289 | 35.3467 | 8.24 | 0 | 19.9001 | 0.47356 | 20.3737 | 8.8105 | 186.6337 | 6 | 5 | [23 empty] | 6 | 5
|  | 2021-05-06 05:00 | 5 | 133.0661 | 126 | 124.274 | 0.28513 | 3.4173 | 5:00 | 5:30 | 330 | 358.64 | 5:59 | 362.0573 | 6:02 | 362.0573 | 6 | 1.5618 | 89.4857 | 0.2216 | 12.6967 | 1340.3481 | 294.5958 | 0.45169 | 92.571 | 40.4951 | 1.3897 | 79.6215 | 1.4681 | 84.1185 | 170.7955 | 95.5269 | 266.3224 | 8.62 | 17.5017 | 89.1278 | 3.568 | 110.1975 | 11.7055 | 996.4516 | 6 | 5 | [23 empty] | 6 | 5
|  | 2021-05-06 06:00 | 5 | 307.3324 | 126 | 124.274 | 0.28513 | 3.4173 | 6:00 | 6:30 | 390 | 418.64 | 6:59 | 422.0573 | 7:02 | 422.0573 | 7 | 1.3 | 74.4857 | 0.39041 | 22.3688 | 1340.3481 | 510.092 | 0.6025 | 136.3998 | 170.9326 | 1.585 | 90.8158 | 1.228 | 70.3567 | 449.39 | 136.3095 | 585.6995 | 10.59 | 151.0686 | 127.1785 | 7.8469 | 286.094 | 18.6006 | 2506.4963 | 6 | 5 | [23 empty] | 6 | 5
|  | 2021-05-06 07:00 | 5 | 454.1834 | 126 | 124.274 | 0.28513 | 3.4173 | 7:00 | 7:30 | 450 | 478.64 | 7:59 | 482.0573 | 8:02 | 482.0573 | 8 | 1.0382 | 59.4857 | 0.55861 | 32.0059 | 1340.3481 | 710.3926 | 0.63934 | 173.6342 | 280.5492 | 1.7953 | 102.8613 | 0.98438 | 56.401 | 540.607 | 167.6584 | 708.2654 | 12.64 | 299.1595 | 156.4274 | 9.489 | 465.0759 | 25.6621 | 3940.5816 | 6 | 5 | [23 empty] | 6 | 5
|  | 2021-05-06 08:00 | 5 | 484.7706 | 126 | 124.274 | 0.28513 | 3.4173 | 8:00 | 8:30 | 510 | 538.64 | 8:59 | 542.0573 | 9:02 | 542.0573 | 9 | 0.77642 | 44.4857 | 0.71806 | 41.1417 | 1340.3481 | 881.8473 | 0.54972 | 257.8809 | 226.8897 | 2.0378 | 116.7584 | 0.73875 | 42.3274 | 357.3393 | 249.6685 | 607.0078 | 14.71 | 264.1841 | 232.9439 | 8.1324 | 505.2604 | 28.8573 | 4215.1966 | 6 | 5 | [23 empty] | 6 | 5
|  | 2021-05-06 09:00 | 5 | 423.793 | 126 | 124.274 | 0.28513 | 3.4173 | 9:00 | 9:30 | 570 | 598.64 | 9:59 | 602.0573 | 10:02 | 602.0573 | 10 | 0.51462 | 29.4857 | 0.85658 | 49.0781 | 1340.3481 | 1012.7719 | 0.41845 | 318.3494 | 105.4436 | 2.3362 | 133.8557 | 0.49221 | 28.2018 | 148.1067 | 311.883 | 459.9897 | 16.7 | 130.5248 | 290.9908 | 6.1627 | 427.6783 | 28.675 | 3571.1393 | 6 | 5 | [23 empty] | 6 | 5
|  | 2021-05-06 10:00 | 5 | 552.306 | 126 | 124.274 | 0.28513 | 3.4173 | 10:00 | 10:30 | 630 | 658.64 | 10:59 | 662.0573 | 11:02 | 662.0573 | 11 | 0.25282 | 14.4857 | 0.95513 | 54.7248 | 1340.3481 | 1094.244 | 0.50474 | 335.2985 | 217.0075 | 2.7129 | 155.4398 | 0.24704 | 14.1545 | 279.284 | 324.3019 | 603.5859 | 18.5 | 270.8049 | 302.5778 | 8.0865 | 581.4692 | 34.7811 | 4710.4412 | 6 | 5 | [23 empty] | 6 | 5
|  | 2021-05-06 11:00 | 5 | 567.866 | 126 | 124.274 | 0.28513 | 3.4173 | 11:00 | 11:30 | 690 | 718.64 | 11:59 | 722.0573 | 12:02 | 722.0573 | 12 | -0.0089765 | -0.51432 | 0.9902 | 56.7342 | 1340.3481 | 1120.7114 | 0.5067 | 342.8824 | 224.9836 | 3.1259 | 179.1002 | 0.05759 | 3.2997 | 283.0265 | 331.2177 | 614.2443 | 20.02 | 282.5573 | 309.0304 | 8.2293 | 599.817 | 36.8149 | 4809.3043 | 6 | 5 | [23 empty] | 6 | 5
|  | 2021-05-06 12:00 | 5 | 432.3449 | 126 | 124.274 | 0.28513 | 3.4173 | 12:00 | 12:30 | 750 | 778.64 | 12:59 | 782.0573 | 13:02 | 782.0573 | 13 | -0.27078 | -15.5143 | 0.95014 | 54.4391 | 1340.3481 | 1090.3705 | 0.39651 | 340.6122 | 91.7327 | 3.5987 | 206.1906 | 0.26367 | 15.1073 | 121.1845 | 333.7616 | 454.946 | 21.19 | 116.9962 | 311.4038 | 6.0951 | 434.4952 | 33.3559 | 3545.0811 | 6 | 5 | [23 empty] | 6 | 5
|  | 2021-05-06 13:00 | 5 | 356.5813 | 126 | 124.274 | 0.28513 | 3.4173 | 13:00 | 13:30 | 810 | 838.64 | 13:59 | 842.0573 | 14:02 | 842.0573 | 14 | -0.53258 | -30.5143 | 0.84809 | 48.5922 | 1340.3481 | 1005.2889 | 0.35471 | 305.8191 | 50.7622 | 3.9697 | 227.4497 | 0.50912 | 29.1704 | 74.0077 | 301.074 | 375.0817 | 22.02 | 64.6216 | 280.9059 | 5.0251 | 350.5526 | 31.8355 | 2881.9322 | 6 | 5 | [23 empty] | 6 | 5
|  | 2021-05-06 14:00 | 5 | 265.8264 | 126 | 124.274 | 0.28513 | 3.4173 | 14:00 | 14:30 | 870 | 898.64 | 14:59 | 902.0573 | 15:02 | 902.0573 | 15 | -0.79437 | -45.5143 | 0.70762 | 40.5438 | 1340.3481 | 871.2648 | 0.3051 | 250.0034 | 15.823 | 4.2635 | 244.2798 | 0.75564 | 43.295 | 28.3914 | 247.3711 | 275.7626 | 22.47 | 20.6642 | 230.8004 | 3.6945 | 255.1592 | 29.6145 | 2120.8141 | 6 | 5 | [23 empty] | 6 | 5
|  | 2021-05-06 15:00 | 5 | 247.7337 | 126 | 124.274 | 0.28513 | 3.4173 | 15:00 | 15:30 | 930 | 958.64 | 15:59 | 962.0573 | 16:02 | 962.0573 | 16 | -1.0562 | -60.5143 | 0.54724 | 31.3548 | 1340.3481 | 697.4316 | 0.35521 | 212.2587 | 35.475 | 4.5031 | 258.0105 | 1.0012 | 57.3625 | 72.0444 | 210.2464 | 282.2908 | 22.52 | 38.8551 | 196.1626 | 3.782 | 238.7996 | 29.2064 | 1988.814 | 6 | 5 | [23 empty] | 6 | 5
|  | 2021-05-06 16:00 | 5 | 190.8006 | 126 | 124.274 | 0.28513 | 3.4173 | 16:00 | 16:30 | 990 | 1018.64 | 16:59 | 1022.0573 | 17:02 | 1022.0573 | 17 | -1.318 | -75.5143 | 0.37877 | 21.7021 | 1340.3481 | 495.636 | 0.38496 | 153.998 | 36.8026 | 4.7119 | 269.9696 | 1.2446 | 71.3076 | 100.2037 | 153.7471 | 253.9508 | 22.1 | 32.114 | 143.448 | 3.4023 | 178.9643 | 27.111 | 1505.7826 | 6 | 5 | [23 empty] | 6 | 5
|  | 2021-05-06 17:00 | 5 | 86.401 | 126 | 124.274 | 0.28513 | 3.4173 | 17:00 | 17:30 | 1050 | 1078.64 | 17:59 | 1082.0573 | 18:02 | 1082.0573 | 18 | -1.5798 | -90.5143 | 0.21017 | 12.0418 | 1340.3481 | 279.6298 | 0.30898 | 80.6983 | 5.7027 | 4.9067 | 281.1346 | 1.4844 | 85.0526 | 21.358 | 81.9452 | 103.3032 | 21.14 | 1.842 | 76.4559 | 1.384 | 79.6819 | 23.3711 | 682.5914 | 6 | 5 | [23 empty] | 6 | 5
|  | 2021-05-06 18:00 | 5 | 20.5078 | 126 | 124.274 | 0.28513 | 3.4173 | 18:00 | 18:30 | 1110 | 1138.64 | 18:59 | 1142.0573 | 19:02 | 1142.0573 | 19 | -1.8416 | -105.5143 | 0.047867 | 2.7426 | 1340.3481 | 64.1336 | 0.31977 | 18.7849 | 1.7229 | 5.1003 | 292.2228 | 1.7188 | 98.4792 | 18.3594 | 19.6293 | 37.9887 | 19.76 | 0 | 18.3144 | 0.50895 | 18.8234 | 20.2871 | 163.6181 | 6 | 5 | [23 empty] | 6 | 5
|  | 2021-05-06 19:00 | 5 | 0 | 126 | 124.274 | 0.28513 | 3.4173 | 19:00 | 19:30 | 1170 | 1198.64 | 19:59 | 1202.0573 | 20:02 | 1202.0573 | 20 | -2.1034 | -120.5143 | -0.10177 | -5.8308 | 1340.3481 | -136.167 | 0 | 0 | 0 | 5.3022 | 303.7965 | 1.9441 | 111.3869 | 0 | 0 | 0 | 18.07 | 0 | 0 | 0 | 0 | 18.07 | 0 | 6 | 5 | [23 empty] | 6 | 5
|  | 2021-05-06 20:00 | 5 | 0 | 126 | 124.274 | 0.28513 | 3.4173 | 20:00 | 20:30 | 1230 | 1258.64 | 20:59 | 1262.0573 | 21:02 | 1262.0573 | 21 | -2.3652 | -135.5143 | -0.23157 | -13.2682 | 1340.3481 | -307.6217 | 0 | 0 | 0 | 5.5205 | 316.3001 | 2.1539 | 123.4079 | 0 | 0 | 0 | 16.87 | 0 | 0 | 0 | 0 | 16.87 | 0 | 6 | 5 | [23 empty] | 6 | 5
|  | 2021-05-06 21:00 | 5 | 0 | 126 | 124.274 | 0.28513 | 3.4173 | 21:00 | 21:30 | 1290 | 1318.64 | 21:59 | 1322.0573 | 22:02 | 1322.0573 | 22 | -2.627 | -150.5143 | -0.33333 | -19.0982 | 1340.3481 | -438.5463 | 0 | 0 | 0 | 5.7598 | 330.0102 | 2.3358 | 133.8343 | 0 | 0 | 0 | 15.66 | 0 | 0 | 0 | 0 | 15.66 | 0 | 6 | 5 | [23 empty] | 6 | 5
|  | 2021-05-06 22:00 | 5 | 0 | 126 | 124.274 | 0.28513 | 3.4173 | 22:00 | 22:30 | 1350 | 1378.64 | 22:59 | 1382.0573 | 23:02 | 1382.0573 | 23 | -2.8888 | -165.5143 | -0.39843 | -22.8284 | 1340.3481 | -520.0184 | 0 | 0 | 0 | 6.0197 | 344.9039 | 2.4669 | 141.3455 | 0 | 0 | 0 | 14.46 | 0 | 0 | 0 | 0 | 14.46 | 0 | 6 | 5 | [23 empty] | 6 | 5
|  | 2021-05-06 23:00 | 5 | 0 | 126 | 124.274 | 0.28513 | 3.4173 | 23:00 | 23:30 | 1410 | 1438.64 | 23:59 | 1442.0573 | 24:02 | 1442.0573 | 0 | -3.1506 | -180.5143 | -0.41995 | -24.0616 | 1340.3481 | -546.4858 | 0 | 0 | 0 | 0.0094338 | 0.54052 | 2.5143 | 144.0597 | 0 | 0 | 0 | 13.26 | 0 | 0 | 0 | 0 | 13.26 | 0 | 6 | 5 | [23 empty] | 6 | 5
|  | 2021-05-07 | 5 | 0 | 126 | 124.274 | 0.28513 | 3.4173 | 0:00 | 0:30 | 30 | 58.64 | 0:59 | 62.0573 | 1:02 | 62.0573 | 1 | 2.8708 | 164.4857 | -0.3953 | -22.6489 | 1340.3481 | -516.1449 | 0 | 0 | 0 | 0.28184 | 16.1485 | 2.4602 | 140.9618 | 0 | 0 | 0 | 12.64 | 0 | 0 | 0 | 0 | 12.64 | 0 | 7 | 5 | [23 empty] | 7 | 5
|  | 2021-05-07 01:00 | 5 | 0 | 127 | 125.2603 | 0.29004 | 3.4759 | 1:00 | 1:30 | 90 | 118.64 | 1:59 | 122.1159 | 2:02 | 122.1159 | 2 | 2.6088 | 149.471 | -0.32273 | -18.4912 | 1339.5635 | -424.8545 | 0 | 0 | 0 | 0.53897 | 30.8809 | 2.3208 | 132.9713 | 0 | 0 | 0 | 12.01 | 0 | 0 | 0 | 0 | 12.01 | 0 | 7 | 5 | [23 empty] | 7 | 5
|  | 2021-05-07 02:00 | 5 | 0 | 127 | 125.2603 | 0.29004 | 3.4759 | 2:00 | 2:30 | 150 | 178.64 | 2:59 | 182.1159 | 3:02 | 182.1159 | 3 | 2.347 | 134.471 | -0.21903 | -12.5493 | 1339.5635 | -291.0595 | 0 | 0 | 0 | 0.77615 | 44.4699 | 2.137 | 122.4426 | 0 | 0 | 0 | 11.68 | 0 | 0 | 0 | 0 | 11.68 | 0 | 7 | 5 | [23 empty] | 7 | 5
|  | 2021-05-07 03:00 | 5 | 0 | 127 | 125.2603 | 0.29004 | 3.4759 | 3:00 | 3:30 | 210 | 238.64 | 3:59 | 242.1159 | 4:02 | 242.1159 | 4 | 2.0852 | 119.471 | -0.087863 | -5.0342 | 1339.5635 | -117.547 | 0 | 0 | 0 | 0.99264 | 56.8741 | 1.9264 | 110.3761 | 0 | 0 | 0 | 11.4 | 0 | 0 | 0 | 0 | 11.4 | 0 | 7 | 5 | [23 empty] | 7 | 5
|  | 2021-05-07 04:00 | 5 | 15.6908 | 127 | 125.2603 | 0.29004 | 3.4759 | 4:00 | 4:30 | 270 | 298.64 | 4:59 | 302.1159 | 5:02 | 302.1159 | 5 | 1.8234 | 104.471 | 0.062642 | 3.5891 | 1339.5635 | 83.8585 | 0.18711 | 15.2736 | 0.41723 | 1.1935 | 68.381 | 1.7008 | 97.4488 | 4.5813 | 15.404 | 19.9853 | 11.44 | 0 | 14.3721 | 0.26775 | 14.6399 | 11.8499 | 132.2937 | 7 | 5 | [23 empty] | 7 | 5
|  | 2021-05-07 05:00 | 5 | 24.192 | 127 | 125.2603 | 0.29004 | 3.4759 | 5:00 | 5:30 | 330 | 358.64 | 5:59 | 362.1159 | 6:02 | 362.1159 | 6 | 1.5616 | 89.471 | 0.22543 | 12.9164 | 1339.5635 | 299.4315 | 0.080793 | 24.1892 | 0.0028421 | 1.3865 | 79.4404 | 1.4663 | 84.0148 | 0 | 24.2037 | 24.2037 | 11.45 | 0 | 22.5823 | 0.32427 | 22.9066 | 12.0914 | 206.7702 | 7 | 5 | [23 empty] | 7 | 5
|  | 2021-05-07 06:00 | 5 | 156.2917 | 127 | 125.2603 | 0.29004 | 3.4759 | 6:00 | 6:30 | 390 | 418.64 | 6:59 | 422.1159 | 7:02 | 422.1159 | 7 | 1.2998 | 74.471 | 0.3942 | 22.5858 | 1339.5635 | 514.4811 | 0.30379 | 147.3329 | 8.9588 | 1.5816 | 90.6211 | 1.2264 | 70.2683 | 23.269 | 147.3549 | 170.6239 | 11.48 | 7.856 | 137.484 | 2.2859 | 147.6259 | 15.6135 | 1311.3559 | 7 | 5 | [23 empty] | 7 | 5
|  | 2021-05-07 07:00 | 5 | 368.5025 | 127 | 125.2603 | 0.29004 | 3.4759 | 7:00 | 7:30 | 450 | 478.64 | 7:59 | 482.1159 | 8:02 | 482.1159 | 8 | 1.038 | 59.471 | 0.56246 | 32.2268 | 1339.5635 | 714.3519 | 0.51586 | 216.8715 | 151.631 | 1.7917 | 102.6547 | 0.98305 | 56.3244 | 291.3621 | 213.1272 | 504.4893 | 12 | 161.5574 | 198.8504 | 6.7589 | 367.1666 | 22.2807 | 3161.6531 | 7 | 5 | [23 empty] | 7 | 5
|  | 2021-05-07 08:00 | 5 | 472.0217 | 127 | 125.2603 | 0.29004 | 3.4759 | 8:00 | 8:30 | 510 | 538.64 | 8:59 | 542.1159 | 9:02 | 542.1159 | 9 | 0.77617 | 44.471 | 0.72212 | 41.3746 | 1339.5635 | 885.4232 | 0.5331 | 264.1991 | 207.8226 | 2.0341 | 116.5471 | 0.73756 | 42.2588 | 325.8471 | 256.6436 | 582.4907 | 12.4 | 241.1643 | 239.4518 | 7.8039 | 488.4199 | 26.0758 | 4130.1321 | 7 | 5 | [23 empty] | 7 | 5
|  | 2021-05-07 09:00 | 5 | 453.3492 | 127 | 125.2603 | 0.29004 | 3.4759 | 9:00 | 9:30 | 570 | 598.64 | 9:59 | 602.1159 | 10:02 | 602.1159 | 10 | 0.51437 | 29.471 | 0.86098 | 49.3307 | 1339.5635 | 1016.0367 | 0.44619 | 319.5461 | 133.8031 | 2.3329 | 133.6642 | 0.49105 | 28.1349 | 185.9416 | 312.3156 | 498.2572 | 12.75 | 163.9707 | 291.3944 | 6.6754 | 462.0405 | 25.6871 | 3914.3909 | 7 | 5 | [23 empty] | 7 | 5
|  | 2021-05-07 10:00 | 5 | 458.4384 | 127 | 125.2603 | 0.29004 | 3.4759 | 10:00 | 10:30 | 630 | 658.64 | 10:59 | 662.1159 | 11:02 | 662.1159 | 11 | 0.25257 | 14.471 | 0.95991 | 54.9989 | 1339.5635 | 1097.2913 | 0.41779 | 344.8782 | 113.5602 | 2.7109 | 155.3256 | 0.24554 | 14.0682 | 147.7009 | 337.4505 | 485.1515 | 13.1 | 143.2709 | 314.8456 | 6.4998 | 464.6164 | 26.1093 | 3928.2115 | 7 | 5 | [23 empty] | 7 | 5
|  | 2021-05-07 11:00 | 5 | 544.5916 | 127 | 125.2603 | 0.29004 | 3.4759 | 11:00 | 11:30 | 690 | 718.64 | 11:59 | 722.1159 | 12:02 | 722.1159 | 12 | -0.0092325 | -0.52899 | 0.99511 | 57.0155 | 1339.5635 | 1123.6497 | 0.48466 | 348.8722 | 195.7194 | 3.1253 | 179.0689 | 0.052775 | 3.0238 | 245.8853 | 338.3386 | 584.2239 | 13.46 | 245.543 | 315.6743 | 7.8271 | 569.0443 | 29.3932 | 4734.8788 | 7 | 5 | [23 empty] | 7 | 5
|  | 2021-05-07 12:00 | 5 | 555.2963 | 127 | 125.2603 | 0.29004 | 3.4759 | 12:00 | 12:30 | 750 | 778.64 | 12:59 | 782.1159 | 13:02 | 782.1159 | 13 | -0.27103 | -15.529 | 0.95476 | 54.7035 | 1339.5635 | 1093.3155 | 0.5079 | 334.18 | 221.1163 | 3.6016 | 206.359 | 0.2627 | 15.0515 | 284.5164 | 323.0817 | 607.5981 | 13.69 | 274.7555 | 301.4393 | 8.1403 | 584.3351 | 30.0514 | 4846.4189 | 7 | 5 | [23 empty] | 7 | 5
|  | 2021-05-07 13:00 | 5 | 394.6735 | 127 | 125.2603 | 0.29004 | 3.4759 | 13:00 | 13:30 | 810 | 838.64 | 13:59 | 842.1159 | 14:02 | 842.1159 | 14 | -0.53283 | -30.529 | 0.85223 | 48.8291 | 1339.5635 | 1008.356 | 0.3914 | 314.301 | 80.3725 | 3.9738 | 227.6809 | 0.50844 | 29.1314 | 114.3469 | 308.5989 | 422.9458 | 13.96 | 99.8827 | 287.9267 | 5.6664 | 393.4758 | 24.9773 | 3344.9082 | 7 | 5 | [23 empty] | 7 | 5
|  | 2021-05-07 14:00 | 5 | 380.1039 | 127 | 125.2603 | 0.29004 | 3.4759 | 14:00 | 14:30 | 870 | 898.64 | 14:59 | 902.1159 | 15:02 | 902.1159 | 15 | -0.79463 | -45.529 | 0.71137 | 40.7583 | 1339.5635 | 874.561 | 0.43462 | 275.2638 | 104.8401 | 4.2677 | 244.5207 | 0.75492 | 43.2536 | 168.6418 | 270.0027 | 438.6445 | 14.18 | 122.8266 | 251.916 | 5.8767 | 380.6193 | 24.8373 | 3237.79 | 7 | 5 | [23 empty] | 7 | 5
|  | 2021-05-07 15:00 | 5 | 345.7514 | 127 | 125.2603 | 0.29004 | 3.4759 | 15:00 | 15:30 | 930 | 958.64 | 15:59 | 962.1159 | 16:02 | 962.1159 | 16 | -1.0564 | -60.529 | 0.55077 | 31.5566 | 1339.5635 | 701.0485 | 0.49319 | 216.5682 | 129.1832 | 4.5072 | 258.2412 | 1.0003 | 57.3126 | 254.0936 | 212.7738 | 466.8674 | 14.32 | 137.2245 | 198.5207 | 6.2548 | 342 | 23.896 | 2922.4045 | 7 | 5 | [23 empty] | 7 | 5
|  | 2021-05-07 16:00 | 5 | 236.0088 | 127 | 125.2603 | 0.29004 | 3.4759 | 16:00 | 16:30 | 990 | 1018.64 | 16:59 | 1022.1159 | 17:02 | 1022.1159 | 17 | -1.3182 | -75.529 | 0.38223 | 21.9001 | 1339.5635 | 499.643 | 0.47235 | 156.0413 | 79.9675 | 4.7156 | 270.1856 | 1.2435 | 71.2454 | 215.2477 | 155.7237 | 370.9714 | 14.37 | 69.2054 | 145.2922 | 4.9701 | 219.4677 | 20.5151 | 1905.6344 | 7 | 5 | [23 empty] | 7 | 5
|  | 2021-05-07 17:00 | 5 | 121.2565 | 127 | 125.2603 | 0.29004 | 3.4759 | 17:00 | 17:30 | 1050 | 1078.64 | 17:59 | 1082.1159 | 18:02 | 1082.1159 | 18 | -1.58 | -90.529 | 0.21368 | 12.2432 | 1339.5635 | 284.07 | 0.42685 | 89.3846 | 31.8719 | 4.9102 | 281.3362 | 1.4831 | 84.9743 | 138.906 | 91.7999 | 230.7058 | 14.16 | 12.1686 | 85.6505 | 3.0909 | 100.9099 | 16.9855 | 890.7309 | 7 | 5 | [23 empty] | 7 | 5
|  | 2021-05-07 18:00 | 5 | 21.7385 | 127 | 125.2603 | 0.29004 | 3.4759 | 18:00 | 18:30 | 1110 | 1138.64 | 18:59 | 1142.1159 | 19:02 | 1142.1159 | 19 | -1.8418 | -105.529 | 0.051547 | 2.9534 | 1339.5635 | 69.0204 | 0.31496 | 20.0868 | 1.6517 | 5.1035 | 292.41 | 1.7171 | 98.3802 | 18.0436 | 20.8088 | 38.8524 | 14.01 | 0 | 19.4149 | 0.52052 | 19.9354 | 14.5682 | 177.9358 | 7 | 5 | [23 empty] | 7 | 5
|  | 2021-05-07 19:00 | 5 | 0 | 127 | 125.2603 | 0.29004 | 3.4759 | 19:00 | 19:30 | 1170 | 1198.64 | 19:59 | 1202.1159 | 20:02 | 1202.1159 | 20 | -2.1036 | -120.529 | -0.097837 | -5.6057 | 1339.5635 | -130.8504 | 0 | 0 | 0 | 5.3052 | 303.9669 | 1.9419 | 111.2609 | 0 | 0 | 0 | 13.77 | 0 | 0 | 0 | 0 | 13.77 | 0 | 7 | 5 | [23 empty] | 7 | 5
|  | 2021-05-07 20:00 | 5 | 0 | 127 | 125.2603 | 0.29004 | 3.4759 | 20:00 | 20:30 | 1230 | 1258.64 | 20:59 | 1262.1159 | 21:02 | 1262.1159 | 21 | -2.3654 | -135.529 | -0.22734 | -13.0257 | 1339.5635 | -301.9217 | 0 | 0 | 0 | 5.5231 | 316.4477 | 2.1511 | 123.2464 | 0 | 0 | 0 | 12.68 | 0 | 0 | 0 | 0 | 12.68 | 0 | 7 | 5 | [23 empty] | 7 | 5
|  | 2021-05-07 21:00 | 5 | 0 | 127 | 125.2603 | 0.29004 | 3.4759 | 21:00 | 21:30 | 1290 | 1318.64 | 21:59 | 1322.1159 | 22:02 | 1322.1159 | 22 | -2.6272 | -150.529 | -0.32878 | -18.838 | 1339.5635 | -432.5352 | 0 | 0 | 0 | 5.7618 | 330.1246 | 2.3322 | 133.6274 | 0 | 0 | 0 | 11.28 | 0 | 0 | 0 | 0 | 11.28 | 0 | 7 | 5 | [23 empty] | 7 | 5
|  | 2021-05-07 22:00 | 5 | 0 | 127 | 125.2603 | 0.29004 | 3.4759 | 22:00 | 22:30 | 1350 | 1378.64 | 22:59 | 1382.1159 | 23:02 | 1382.1159 | 23 | -2.889 | -165.529 | -0.39364 | -22.5538 | 1339.5635 | -513.7898 | 0 | 0 | 0 | 6.0209 | 344.9725 | 2.4625 | 141.0899 | 0 | 0 | 0 | 11.04 | 0 | 0 | 0 | 0 | 11.04 | 0 | 7 | 5 | [23 empty] | 7 | 5
|  | 2021-05-07 23:00 | 5 | 0 | 127 | 125.2603 | 0.29004 | 3.4759 | 23:00 | 23:30 | 1410 | 1438.64 | 23:59 | 1442.1159 | 24:02 | 1442.1159 | 0 | -3.1508 | -180.529 | -0.41504 | -23.7801 | 1339.5635 | -540.1482 | 0 | 0 | 0 | 0.0096677 | 0.55392 | 2.5094 | 143.778 | 0 | 0 | 0 | 10.36 | 0 | 0 | 0 | 0 | 10.36 | 0 | 7 | 5 | [23 empty] | 7 | 5
|  | 2021-05-08 | 5 | 0 | 127 | 125.2603 | 0.29004 | 3.4759 | 0:00 | 0:30 | 30 | 58.64 | 0:59 | 62.1159 | 1:02 | 62.1159 | 1 | 2.8706 | 164.471 | -0.39043 | -22.3697 | 1339.5635 | -509.814 | 0 | 0 | 0 | 0.28111 | 16.1063 | 2.4556 | 140.698 | 0 | 0 | 0 | 9.33 | 0 | 0 | 0 | 0 | 9.33 | 0 | 8 | 5 | [23 empty] | 8 | 5
|  | 2021-05-08 01:00 | 5 | 0 | 128 | 126.2466 | 0.29488 | 3.5252 | 1:00 | 1:30 | 90 | 118.64 | 1:59 | 122.1652 | 2:02 | 122.1652 | 2 | 2.6085 | 149.4587 | -0.31813 | -18.2274 | 1338.7839 | -418.757 | 0 | 0 | 0 | 0.53741 | 30.7913 | 2.317 | 132.7538 | 0 | 0 | 0 | 8.25 | 0 | 0 | 0 | 0 | 8.25 | 0 | 8 | 5 | [23 empty] | 8 | 5
|  | 2021-05-08 02:00 | 5 | 0 | 128 | 126.2466 | 0.29488 | 3.5252 | 2:00 | 2:30 | 150 | 178.64 | 2:59 | 182.1652 | 3:02 | 182.1652 | 3 | 2.3467 | 134.4587 | -0.21467 | -12.2998 | 1338.7839 | -285.1976 | 0 | 0 | 0 | 0.77399 | 44.3463 | 2.1339 | 122.2655 | 0 | 0 | 0 | 7.67 | 0 | 0 | 0 | 0 | 7.67 | 0 | 8 | 5 | [23 empty] | 8 | 5
|  | 2021-05-08 03:00 | 5 | 0 | 128 | 126.2466 | 0.29488 | 3.5252 | 3:00 | 3:30 | 210 | 238.64 | 3:59 | 242.1652 | 4:02 | 242.1652 | 4 | 2.0849 | 119.4587 | -0.083764 | -4.7993 | 1338.7839 | -112.0103 | 0 | 0 | 0 | 0.99006 | 56.7264 | 1.9239 | 110.2315 | 0 | 0 | 0 | 7.27 | 0 | 0 | 0 | 0 | 7.27 | 0 | 8 | 5 | [23 empty] | 8 | 5
|  | 2021-05-08 04:00 | 5 | 18.2777 | 128 | 126.2466 | 0.29488 | 3.5252 | 4:00 | 4:30 | 270 | 298.64 | 4:59 | 302.1652 | 5:02 | 302.1652 | 5 | 1.8231 | 104.4587 | 0.066529 | 3.8119 | 1338.7839 | 89.0027 | 0.20536 | 17.7086 | 0.56907 | 1.1906 | 68.2156 | 1.6987 | 97.3294 | 6.1488 | 17.8689 | 24.0178 | 7.22 | 0 | 16.6719 | 0.32178 | 16.9937 | 7.6958 | 156.4443 | 8 | 5 | [23 empty] | 8 | 5
|  | 2021-05-08 05:00 | 5 | 51.672 | 128 | 126.2466 | 0.29488 | 3.5252 | 5:00 | 5:30 | 330 | 358.64 | 5:59 | 362.1652 | 6:02 | 362.1652 | 6 | 1.5613 | 89.4587 | 0.22918 | 13.131 | 1338.7839 | 304.1426 | 0.16989 | 50.5195 | 1.1525 | 1.3834 | 79.2604 | 1.4646 | 83.9149 | 4.7831 | 50.5854 | 55.3685 | 7.76 | 0.50703 | 47.1968 | 0.7418 | 48.4456 | 9.1165 | 443.183 | 8 | 5 | [23 empty] | 8 | 5
|  | 2021-05-08 06:00 | 5 | 51.4375 | 128 | 126.2466 | 0.29488 | 3.5252 | 6:00 | 6:30 | 390 | 418.64 | 6:59 | 422.1652 | 7:02 | 422.1652 | 7 | 1.2995 | 74.4587 | 0.39789 | 22.7976 | 1338.7839 | 518.748 | 0.099157 | 51.1963 | 0.24125 | 1.5783 | 90.4274 | 1.2249 | 70.1838 | 0.61987 | 51.1973 | 51.8172 | 9.02 | 0.21014 | 47.7677 | 0.69422 | 48.6721 | 10.3828 | 442.74 | 8 | 5 | [23 empty] | 8 | 5
|  | 2021-05-08 07:00 | 5 | 69.6592 | 128 | 126.2466 | 0.29488 | 3.5252 | 7:00 | 7:30 | 450 | 478.64 | 7:59 | 482.1652 | 8:02 | 482.1652 | 8 | 1.0378 | 59.4587 | 0.56623 | 32.4425 | 1338.7839 | 718.1939 | 0.096992 | 69.37 | 0.28916 | 1.7881 | 102.4487 | 0.98178 | 56.2519 | 0.57438 | 69.3511 | 69.9255 | 10.38 | 0.31909 | 64.7054 | 0.93682 | 65.9613 | 12.2269 | 595.0467 | 8 | 5 | [23 empty] | 8 | 5
|  | 2021-05-08 08:00 | 5 | 117.3044 | 128 | 126.2466 | 0.29488 | 3.5252 | 8:00 | 8:30 | 510 | 538.64 | 8:59 | 542.1652 | 9:02 | 542.1652 | 9 | 0.77595 | 44.4587 | 0.72609 | 41.602 | 1338.7839 | 888.8883 | 0.13197 | 115.7959 | 1.5085 | 2.0304 | 116.3356 | 0.73644 | 42.1948 | 2.3737 | 115.7284 | 118.1021 | 10.89 | 1.7586 | 107.976 | 1.5823 | 111.3169 | 14.0069 | 996.1215 | 8 | 5 | [23 empty] | 8 | 5
|  | 2021-05-08 09:00 | 5 | 219.2894 | 128 | 126.2466 | 0.29488 | 3.5252 | 9:00 | 9:30 | 570 | 598.64 | 9:59 | 602.1652 | 10:02 | 602.1652 | 10 | 0.51415 | 29.4587 | 0.8653 | 49.5778 | 1338.7839 | 1019.1987 | 0.21516 | 211.9269 | 7.3625 | 2.3295 | 133.471 | 0.48997 | 28.0735 | 9.9949 | 211.6804 | 221.6753 | 11.41 | 8.819 | 197.5005 | 2.9699 | 209.2894 | 17.2701 | 1844.9651 | 8 | 5 | [23 empty] | 8 | 5
|  | 2021-05-08 10:00 | 5 | 270.2299 | 128 | 126.2466 | 0.29488 | 3.5252 | 10:00 | 10:30 | 630 | 658.64 | 10:59 | 662.1652 | 11:02 | 662.1652 | 11 | 0.25235 | 14.4587 | 0.96461 | 55.2678 | 1338.7839 | 1100.2448 | 0.24561 | 259.1082 | 11.1217 | 2.7089 | 155.2082 | 0.24418 | 13.9903 | 13.992 | 258.7309 | 272.7229 | 13.8 | 13.577 | 241.3992 | 3.6538 | 258.63 | 21.0416 | 2240.1241 | 8 | 5 | [23 empty] | 8 | 5
|  | 2021-05-08 11:00 | 5 | 282.3159 | 128 | 126.2466 | 0.29488 | 3.5252 | 11:00 | 11:30 | 690 | 718.64 | 11:59 | 722.1652 | 12:02 | 722.1652 | 12 | -0.0094474 | -0.54129 | 0.99994 | 57.2923 | 1338.7839 | 1126.5033 | 0.25061 | 270.345 | 11.9709 | 3.1249 | 179.0415 | 0.048053 | 2.7532 | 14.7192 | 269.9306 | 284.6498 | 14.56 | 14.7023 | 251.8487 | 3.8136 | 270.3645 | 22.1302 | 2329.7545 | 8 | 5 | [23 empty] | 8 | 5
|  | 2021-05-08 12:00 | 5 | 290.2145 | 128 | 126.2466 | 0.29488 | 3.5252 | 12:00 | 12:30 | 750 | 778.64 | 12:59 | 782.1652 | 13:02 | 782.1652 | 13 | -0.27125 | -15.5413 | 0.9593 | 54.964 | 1338.7839 | 1096.1847 | 0.26475 | 276.8871 | 13.3274 | 3.6045 | 206.5234 | 0.26179 | 14.9994 | 16.8191 | 276.4432 | 293.2623 | 15.02 | 16.246 | 257.925 | 3.929 | 278.1 | 22.8068 | 2388.7351 | 8 | 5 | [23 empty] | 8 | 5
|  | 2021-05-08 13:00 | 5 | 232.5234 | 128 | 126.2466 | 0.29488 | 3.5252 | 13:00 | 13:30 | 810 | 838.64 | 13:59 | 842.1652 | 14:02 | 842.1652 | 14 | -0.53305 | -30.5413 | 0.85631 | 49.0628 | 1338.7839 | 1011.3553 | 0.22991 | 223.8623 | 8.6611 | 3.9777 | 227.9079 | 0.50777 | 29.0933 | 11.8483 | 223.5728 | 235.4212 | 14.45 | 10.3534 | 208.5963 | 3.154 | 222.1038 | 20.6689 | 1927.1296 | 8 | 5 | [23 empty] | 8 | 5
|  | 2021-05-08 14:00 | 5 | 201.2392 | 128 | 126.2466 | 0.29488 | 3.5252 | 14:00 | 14:30 | 870 | 898.64 | 14:59 | 902.1652 | 15:02 | 902.1652 | 15 | -0.79485 | -45.5413 | 0.71507 | 40.9702 | 1338.7839 | 877.796 | 0.22926 | 193.7763 | 7.4629 | 4.2718 | 244.7569 | 0.75419 | 43.2122 | 11.7099 | 193.5614 | 205.2713 | 13.41 | 8.5344 | 180.5953 | 2.7501 | 191.8798 | 18.7826 | 1679.6523 | 8 | 5 | [23 empty] | 8 | 5
|  | 2021-05-08 15:00 | 5 | 161.9085 | 128 | 126.2466 | 0.29488 | 3.5252 | 15:00 | 15:30 | 930 | 958.64 | 15:59 | 962.1652 | 16:02 | 962.1652 | 16 | -1.0566 | -60.5413 | 0.55425 | 31.7561 | 1338.7839 | 704.6086 | 0.22979 | 155.8828 | 6.0257 | 4.5111 | 258.4672 | 0.99942 | 57.2624 | 11.6771 | 155.7628 | 167.4399 | 13.47 | 6.3149 | 145.3286 | 2.2433 | 153.8868 | 17.7788 | 1353.3767 | 8 | 5 | [23 empty] | 8 | 5
|  | 2021-05-08 16:00 | 5 | 95.9346 | 128 | 126.2466 | 0.29488 | 3.5252 | 16:00 | 16:30 | 990 | 1018.64 | 16:59 | 1022.1652 | 17:02 | 1022.1652 | 17 | -1.3184 | -75.5413 | 0.38565 | 22.096 | 1338.7839 | 503.5956 | 0.1905 | 93.3027 | 2.6319 | 4.7193 | 270.3971 | 1.2424 | 71.1827 | 7.0134 | 93.2964 | 100.3098 | 14.2 | 2.2622 | 87.0468 | 1.3439 | 90.6529 | 16.7383 | 801.1064 | 8 | 5 | [23 empty] | 8 | 5
|  | 2021-05-08 17:00 | 5 | 60.2696 | 128 | 126.2466 | 0.29488 | 3.5252 | 17:00 | 17:30 | 1050 | 1078.64 | 17:59 | 1082.1652 | 18:02 | 1082.1652 | 18 | -1.5802 | -90.5413 | 0.21716 | 12.4426 | 1338.7839 | 288.4557 | 0.20894 | 58.3394 | 1.9302 | 4.9137 | 281.5333 | 1.4817 | 84.8954 | 8.552 | 58.427 | 66.979 | 13.82 | 0.76091 | 54.5131 | 0.89735 | 56.1714 | 15.3928 | 499.4743 | 8 | 5 | [23 empty] | 8 | 5
|  | 2021-05-08 18:00 | 5 | 17.9272 | 128 | 126.2466 | 0.29488 | 3.5252 | 18:00 | 18:30 | 1110 | 1138.64 | 18:59 | 1142.1652 | 19:02 | 1142.1652 | 19 | -1.842 | -105.5413 | 0.05519 | 3.1622 | 1338.7839 | 73.8503 | 0.24275 | 17.2021 | 0.72506 | 5.1067 | 292.5927 | 1.7153 | 98.2808 | 9.4157 | 17.4078 | 26.8235 | 13.38 | 0 | 16.2417 | 0.35937 | 16.6011 | 13.8448 | 148.6648 | 8 | 5 | [23 empty] | 8 | 5
|  | 2021-05-08 19:00 | 5 | 0 | 128 | 126.2466 | 0.29488 | 3.5252 | 19:00 | 19:30 | 1170 | 1198.64 | 19:59 | 1202.1652 | 20:02 | 1202.1652 | 20 | -2.1038 | -120.5413 | -0.093951 | -5.383 | 1338.7839 | -125.5955 | 0 | 0 | 0 | 5.3081 | 304.1327 | 1.9397 | 111.1348 | 0 | 0 | 0 | 12.57 | 0 | 0 | 0 | 0 | 12.57 | 0 | 8 | 5 | [23 empty] | 8 | 5
|  | 2021-05-08 20:00 | 5 | 0 | 128 | 126.2466 | 0.29488 | 3.5252 | 20:00 | 20:30 | 1230 | 1258.64 | 20:59 | 1262.1652 | 21:02 | 1262.1652 | 21 | -2.3656 | -135.5413 | -0.22316 | -12.7861 | 1338.7839 | -296.29 | 0 | 0 | 0 | 5.5256 | 316.5907 | 2.1482 | 123.0853 | 0 | 0 | 0 | 11.14 | 0 | 0 | 0 | 0 | 11.14 | 0 | 8 | 5 | [23 empty] | 8 | 5
|  | 2021-05-08 21:00 | 5 | 0 | 128 | 126.2466 | 0.29488 | 3.5252 | 21:00 | 21:30 | 1290 | 1318.64 | 21:59 | 1322.1652 | 22:02 | 1322.1652 | 22 | -2.6274 | -150.5413 | -0.3243 | -18.5812 | 1338.7839 | -426.6004 | 0 | 0 | 0 | 5.7637 | 330.2348 | 2.3287 | 133.4219 | 0 | 0 | 0 | 9.7 | 0 | 0 | 0 | 0 | 9.7 | 0 | 8 | 5 | [23 empty] | 8 | 5
|  | 2021-05-08 22:00 | 5 | 0 | 128 | 126.2466 | 0.29488 | 3.5252 | 22:00 | 22:30 | 1350 | 1378.64 | 22:59 | 1382.1652 | 23:02 | 1382.1652 | 23 | -2.8892 | -165.5413 | -0.38892 | -22.2832 | 1338.7839 | -507.6465 | 0 | 0 | 0 | 6.022 | 345.0375 | 2.4581 | 140.8375 | 0 | 0 | 0 | 8.26 | 0 | 0 | 0 | 0 | 8.26 | 0 | 8 | 5 | [23 empty] | 8 | 5
|  | 2021-05-08 23:00 | 5 | 0 | 128 | 126.2466 | 0.29488 | 3.5252 | 23:00 | 23:30 | 1410 | 1438.64 | 23:59 | 1442.1652 | 24:02 | 1442.1652 | 0 | -3.151 | -180.5413 | -0.41021 | -23.5031 | 1338.7839 | -533.9049 | 0 | 0 | 0 | 0.0098574 | 0.56479 | 2.5046 | 143.5009 | 0 | 0 | 0 | 6.83 | 0 | 0 | 0 | 0 | 6.83 | 0 | 8 | 5 | [23 empty] | 8 | 5
|  | 2021-05-09 | 5 | 0 | 128 | 126.2466 | 0.29488 | 3.5252 | 0:00 | 0:30 | 30 | 58.64 | 0:59 | 62.1652 | 1:02 | 62.1652 | 1 | 2.8703 | 164.4587 | -0.38564 | -22.0955 | 1338.7839 | -503.5864 | 0 | 0 | 0 | 0.28035 | 16.0627 | 2.4511 | 140.4392 | 0 | 0 | 0 | 5.77 | 0 | 0 | 0 | 0 | 5.77 | 0 | 9 | 5 | [23 empty] | 9 | 5
|  | 2021-05-09 01:00 | 5 | 0 | 129 | 127.2329 | 0.29963 | 3.565 | 1:00 | 1:30 | 90 | 118.64 | 1:59 | 122.205 | 2:02 | 122.205 | 2 | 2.6084 | 149.4488 | -0.31361 | -17.9687 | 1338.0096 | -412.7729 | 0 | 0 | 0 | 0.53584 | 30.7014 | 2.3133 | 132.541 | 0 | 0 | 0 | 4.68 | 0 | 0 | 0 | 0 | 4.68 | 0 | 9 | 5 | [23 empty] | 9 | 5
|  | 2021-05-09 02:00 | 5 | 0 | 129 | 127.2329 | 0.29963 | 3.565 | 2:00 | 2:30 | 150 | 178.64 | 2:59 | 182.205 | 3:02 | 182.205 | 3 | 2.3466 | 134.4488 | -0.21041 | -12.0555 | 1338.0096 | -279.4554 | 0 | 0 | 0 | 0.77184 | 44.223 | 2.1309 | 122.0927 | 0 | 0 | 0 | 4.12 | 0 | 0 | 0 | 0 | 4.12 | 0 | 9 | 5 | [23 empty] | 9 | 5
|  | 2021-05-09 03:00 | 5 | 0 | 129 | 127.2329 | 0.29963 | 3.565 | 3:00 | 3:30 | 210 | 238.64 | 3:59 | 242.205 | 4:02 | 242.205 | 4 | 2.0848 | 119.4488 | -0.079753 | -4.5695 | 1338.0096 | -106.5973 | 0 | 0 | 0 | 0.9875 | 56.5796 | 1.9214 | 110.0908 | 0 | 0 | 0 | 3.73 | 0 | 0 | 0 | 0 | 3.73 | 0 | 9 | 5 | [23 empty] | 9 | 5
|  | 2021-05-09 04:00 | 5 | 20.1938 | 129 | 127.2329 | 0.29963 | 3.565 | 4:00 | 4:30 | 270 | 298.64 | 4:59 | 302.205 | 5:02 | 302.205 | 5 | 1.823 | 104.4488 | 0.070327 | 4.0295 | 1338.0096 | 94.0212 | 0.21478 | 19.5177 | 0.67609 | 1.1877 | 68.0514 | 1.6967 | 97.2137 | 7.0789 | 19.6964 | 26.7753 | 3.7 | 0 | 18.377 | 0.35872 | 18.7357 | 4.2246 | 175.1343 | 9 | 5 | [23 empty] | 9 | 5
|  | 2021-05-09 05:00 | 5 | 59.3813 | 129 | 127.2329 | 0.29963 | 3.565 | 5:00 | 5:30 | 330 | 358.64 | 5:59 | 362.205 | 6:02 | 362.205 | 6 | 1.5612 | 89.4488 | 0.23284 | 13.3405 | 1338.0096 | 308.7285 | 0.19234 | 57.725 | 1.6563 | 1.3802 | 79.0815 | 1.4629 | 83.8188 | 6.8029 | 57.8116 | 64.6145 | 4.53 | 0.73249 | 53.939 | 0.86567 | 55.5371 | 6.085 | 514.9254 | 9 | 5 | [23 empty] | 9 | 5
|  | 2021-05-09 06:00 | 5 | 66.1654 | 129 | 127.2329 | 0.29963 | 3.565 | 6:00 | 6:30 | 390 | 418.64 | 6:59 | 422.205 | 7:02 | 422.205 | 7 | 1.2994 | 74.4488 | 0.4015 | 23.0042 | 1338.0096 | 522.8925 | 0.12654 | 65.404 | 0.76142 | 1.5749 | 90.2347 | 1.2235 | 70.1032 | 1.941 | 65.4069 | 67.3479 | 5.86 | 0.66057 | 61.0254 | 0.90229 | 62.5883 | 7.6125 | 576.4013 | 9 | 5 | [23 empty] | 9 | 5
|  | 2021-05-09 07:00 | 5 | 89.4169 | 129 | 127.2329 | 0.29963 | 3.565 | 7:00 | 7:30 | 450 | 478.64 | 7:59 | 482.205 | 8:02 | 482.205 | 8 | 1.0376 | 59.4488 | 0.5699 | 32.6528 | 1338.0096 | 721.9184 | 0.12386 | 88.4475 | 0.96938 | 1.7845 | 102.2433 | 0.98059 | 56.1835 | 1.8517 | 88.4178 | 90.2695 | 7.96 | 1.0305 | 82.495 | 1.2094 | 84.7349 | 10.3326 | 770.9543 | 9 | 5 | [23 empty] | 9 | 5
|  | 2021-05-09 08:00 | 5 | 101.8373 | 129 | 127.2329 | 0.29963 | 3.565 | 8:00 | 8:30 | 510 | 538.64 | 8:59 | 542.205 | 9:02 | 542.205 | 9 | 0.77578 | 44.4488 | 0.72996 | 41.8239 | 1338.0096 | 892.2428 | 0.11414 | 100.9798 | 0.85746 | 2.0267 | 116.1239 | 0.7354 | 42.1352 | 1.3599 | 100.9305 | 102.2903 | 9.96 | 1.0084 | 94.1694 | 1.3704 | 96.5483 | 12.6634 | 869.2565 | 9 | 5 | [23 empty] | 9 | 5
|  | 2021-05-09 09:00 | 5 | 145.1295 | 129 | 127.2329 | 0.29963 | 3.565 | 9:00 | 9:30 | 570 | 598.64 | 9:59 | 602.205 | 10:02 | 602.205 | 10 | 0.51398 | 29.4488 | 0.86951 | 49.8194 | 1338.0096 | 1022.2585 | 0.14197 | 142.9017 | 2.2278 | 2.3261 | 133.2765 | 0.489 | 28.0175 | 3.054 | 142.7962 | 145.8502 | 10.96 | 2.6961 | 133.2307 | 1.954 | 137.8808 | 14.8207 | 1229.2508 | 9 | 5 | [23 empty] | 9 | 5
|  | 2021-05-09 10:00 | 5 | 206.2909 | 129 | 127.2329 | 0.29963 | 3.565 | 10:00 | 10:30 | 630 | 658.64 | 10:59 | 662.205 | 11:02 | 662.205 | 11 | 0.25218 | 14.4488 | 0.96921 | 55.5315 | 1338.0096 | 1103.105 | 0.18701 | 200.8107 | 5.4802 | 2.7068 | 155.0877 | 0.24296 | 13.9206 | 6.9086 | 200.5952 | 207.5038 | 13.13 | 6.7057 | 187.1579 | 2.78 | 196.6436 | 18.636 | 1722.5291 | 9 | 5 | [23 empty] | 9 | 5
|  | 2021-05-09 11:00 | 5 | 280.2545 | 129 | 127.2329 | 0.29963 | 3.565 | 11:00 | 11:30 | 690 | 718.64 | 11:59 | 722.205 | 12:02 | 722.205 | 12 | -0.0096211 | -0.55125 | 1.0047 | 57.5644 | 1338.0096 | 1129.2728 | 0.24817 | 268.5413 | 11.7132 | 3.1245 | 179.018 | 0.043427 | 2.4882 | 14.3534 | 268.1403 | 282.4937 | 13.77 | 14.3399 | 250.1783 | 3.7847 | 268.3029 | 21.2825 | 2321.2693 | 9 | 5 | [23 empty] | 9 | 5
|  | 2021-05-09 12:00 | 5 | 342.7151 | 129 | 127.2329 | 0.29963 | 3.565 | 12:00 | 12:30 | 750 | 778.64 | 12:59 | 782.205 | 13:02 | 782.205 | 13 | -0.27142 | -15.5512 | 0.96378 | 55.2205 | 1338.0096 | 1098.9786 | 0.31185 | 318.4552 | 24.2599 | 3.6073 | 206.6837 | 0.26094 | 14.9508 | 34.5004 | 314.3781 | 348.8785 | 14.42 | 33.3325 | 293.3187 | 4.6741 | 331.3253 | 23.6971 | 2833.8777 | 9 | 5 | [23 empty] | 9 | 5
|  | 2021-05-09 13:00 | 5 | 551.1966 | 129 | 127.2329 | 0.29963 | 3.565 | 13:00 | 13:30 | 810 | 838.64 | 13:59 | 842.205 | 14:02 | 842.205 | 14 | -0.53322 | -30.5512 | 0.86033 | 49.2932 | 1338.0096 | 1014.287 | 0.54343 | 299.0063 | 252.1903 | 3.9816 | 228.1303 | 0.50713 | 29.0561 | 346.796 | 288.3056 | 635.1016 | 14.77 | 303.1498 | 268.9928 | 8.5087 | 580.6513 | 31.0282 | 4792.7238 | 9 | 5 | [23 empty] | 9 | 5
|  | 2021-05-09 14:00 | 5 | 389.763 | 129 | 127.2329 | 0.29963 | 3.565 | 14:00 | 14:30 | 870 | 898.64 | 14:59 | 902.205 | 15:02 | 902.205 | 15 | -0.79502 | -45.5512 | 0.71871 | 41.1793 | 1338.0096 | 880.9695 | 0.44243 | 277.18 | 112.583 | 4.2759 | 244.9885 | 0.75347 | 43.1708 | 179.0175 | 271.8947 | 450.9122 | 15.22 | 130.5605 | 253.6812 | 6.0411 | 390.2828 | 26.1479 | 3299.1249 | 9 | 5 | [23 empty] | 9 | 5
|  | 2021-05-09 15:00 | 5 | 222.7399 | 129 | 127.2329 | 0.29963 | 3.565 | 15:00 | 15:30 | 930 | 958.64 | 15:59 | 962.205 | 16:02 | 962.205 | 16 | -1.0568 | -60.5512 | 0.55769 | 31.9533 | 1338.0096 | 708.1115 | 0.31455 | 205.9661 | 16.7738 | 4.515 | 258.6885 | 0.99853 | 57.2117 | 34.4811 | 204.4916 | 238.9727 | 15.5 | 18.6728 | 190.7932 | 3.2016 | 212.6676 | 21.4547 | 1838.4366 | 9 | 5 | [23 empty] | 9 | 5
|  | 2021-05-09 16:00 | 5 | 129.2296 | 129 | 127.2329 | 0.29963 | 3.565 | 16:00 | 16:30 | 990 | 1018.64 | 16:59 | 1022.205 | 17:02 | 1022.205 | 17 | -1.3186 | -75.5512 | 0.38903 | 22.2897 | 1338.0096 | 507.4929 | 0.25464 | 123.6202 | 5.6094 | 4.7229 | 270.604 | 1.2413 | 71.1194 | 14.8117 | 123.6117 | 138.4234 | 15.08 | 4.793 | 115.3313 | 1.8545 | 121.9788 | 18.4954 | 1069.1916 | 9 | 5 | [23 empty] | 9 | 5
|  | 2021-05-09 17:00 | 5 | 81.0537 | 129 | 127.2329 | 0.29963 | 3.565 | 17:00 | 17:30 | 1050 | 1078.64 | 17:59 | 1082.205 | 18:02 | 1082.205 | 18 | -1.5804 | -90.5512 | 0.22061 | 12.6398 | 1338.0096 | 292.7856 | 0.27684 | 77.0876 | 3.9661 | 4.917 | 281.7258 | 1.4803 | 84.816 | 17.4125 | 77.2435 | 94.656 | 14.34 | 1.5733 | 72.0691 | 1.2681 | 74.9106 | 16.4375 | 662.9099 | 9 | 5 | [23 empty] | 9 | 5
|  | 2021-05-09 18:00 | 5 | 22.8642 | 129 | 127.2329 | 0.29963 | 3.565 | 18:00 | 18:30 | 1110 | 1138.64 | 18:59 | 1142.205 | 19:02 | 1142.205 | 19 | -1.8422 | -105.5512 | 0.058794 | 3.3686 | 1338.0096 | 78.6216 | 0.29081 | 21.6658 | 1.1984 | 5.1098 | 292.7706 | 1.7136 | 98.1809 | 15.2923 | 21.9656 | 37.258 | 13.43 | 0 | 20.4942 | 0.49916 | 20.9934 | 14.0178 | 187.8502 | 9 | 5 | [23 empty] | 9 | 5
|  | 2021-05-09 19:00 | 5 | 0 | 129 | 127.2329 | 0.29963 | 3.565 | 19:00 | 19:30 | 1170 | 1198.64 | 19:59 | 1202.205 | 20:02 | 1202.205 | 20 | -2.104 | -120.5512 | -0.090109 | -5.1629 | 1338.0096 | -120.4043 | 0 | 0 | 0 | 5.3109 | 304.2939 | 1.9375 | 111.0086 | 0 | 0 | 0 | 12.28 | 0 | 0 | 0 | 0 | 12.28 | 0 | 9 | 5 | [23 empty] | 9 | 5
|  | 2021-05-09 20:00 | 5 | 0 | 129 | 127.2329 | 0.29963 | 3.565 | 20:00 | 20:30 | 1230 | 1258.64 | 20:59 | 1262.205 | 21:02 | 1262.205 | 21 | -2.3658 | -135.5512 | -0.21903 | -12.5496 | 1338.0096 | -290.7287 | 0 | 0 | 0 | 5.528 | 316.7292 | 2.1454 | 122.9247 | 0 | 0 | 0 | 11.22 | 0 | 0 | 0 | 0 | 11.22 | 0 | 9 | 5 | [23 empty] | 9 | 5
|  | 2021-05-09 21:00 | 5 | 0 | 129 | 127.2329 | 0.29963 | 3.565 | 21:00 | 21:30 | 1290 | 1318.64 | 21:59 | 1322.205 | 22:02 | 1322.205 | 22 | -2.6276 | -150.5512 | -0.31988 | -18.3279 | 1338.0096 | -420.7443 | 0 | 0 | 0 | 5.7655 | 330.3406 | 2.3251 | 133.2181 | 0 | 0 | 0 | 10.17 | 0 | 0 | 0 | 0 | 10.17 | 0 | 9 | 5 | [23 empty] | 9 | 5
|  | 2021-05-09 22:00 | 5 | 0 | 129 | 127.2329 | 0.29963 | 3.565 | 22:00 | 22:30 | 1350 | 1378.64 | 22:59 | 1382.205 | 23:02 | 1382.205 | 23 | -2.8894 | -165.5512 | -0.38427 | -22.0168 | 1338.0096 | -501.5908 | 0 | 0 | 0 | 6.0231 | 345.099 | 2.4537 | 140.5882 | 0 | 0 | 0 | 9.11 | 0 | 0 | 0 | 0 | 9.11 | 0 | 9 | 5 | [23 empty] | 9 | 5
|  | 2021-05-09 23:00 | 5 | 0 | 129 | 127.2329 | 0.29963 | 3.565 | 23:00 | 23:30 | 1410 | 1438.64 | 23:59 | 1442.205 | 24:02 | 1442.205 | 0 | -3.1512 | -180.5512 | -0.40545 | -23.2308 | 1338.0096 | -527.7587 | 0 | 0 | 0 | 0.010003 | 0.57316 | 2.4998 | 143.2286 | 0 | 0 | 0 | 8.05 | 0 | 0 | 0 | 0 | 8.05 | 0 | 9 | 5 | [23 empty] | 9 | 5
|  | 2021-05-10 | 5 | 0 | 129 | 127.2329 | 0.29963 | 3.565 | 0:00 | 0:30 | 30 | 58.64 | 0:59 | 62.205 | 1:02 | 62.205 | 1 | 2.8702 | 164.4488 | -0.38094 | -21.8263 | 1338.0096 | -497.4645 | 0 | 0 | 0 | 0.27956 | 16.0178 | 2.4467 | 140.1854 | 0 | 0 | 0 | 7.23 | 0 | 0 | 0 | 0 | 7.23 | 0 | 10 | 5 | [23 empty] | 10 | 5
|  | 2021-05-10 01:00 | 5 | 0 | 130 | 128.2192 | 0.3043 | 3.5954 | 1:00 | 1:30 | 90 | 118.64 | 1:59 | 122.2354 | 2:02 | 122.2354 | 2 | 2.6082 | 149.4411 | -0.30919 | -17.7152 | 1337.2407 | -406.9043 | 0 | 0 | 0 | 0.53427 | 30.6113 | 2.3096 | 132.3327 | 0 | 0 | 0 | 6.32 | 0 | 0 | 0 | 0 | 6.32 | 0 | 10 | 5 | [23 empty] | 10 | 5
|  | 2021-05-10 02:00 | 5 | 0 | 130 | 128.2192 | 0.3043 | 3.5954 | 2:00 | 2:30 | 150 | 178.64 | 2:59 | 182.2354 | 3:02 | 182.2354 | 3 | 2.3464 | 134.4411 | -0.20623 | -11.8164 | 1337.2407 | -273.8345 | 0 | 0 | 0 | 0.76969 | 44.1002 | 2.128 | 121.924 | 0 | 0 | 0 | 5.82 | 0 | 0 | 0 | 0 | 5.82 | 0 | 10 | 5 | [23 empty] | 10 | 5
|  | 2021-05-10 03:00 | 5 | 0 | 130 | 128.2192 | 0.3043 | 3.5954 | 3:00 | 3:30 | 210 | 238.64 | 3:59 | 242.2354 | 4:02 | 242.2354 | 4 | 2.0846 | 119.4411 | -0.075833 | -4.3449 | 1337.2407 | -101.3096 | 0 | 0 | 0 | 0.98495 | 56.4337 | 1.9191 | 109.9541 | 0 | 0 | 0 | 5.46 | 0 | 0 | 0 | 0 | 5.46 | 0 | 10 | 5 | [23 empty] | 10 | 5
|  | 2021-05-10 04:00 | 5 | 25.606 | 130 | 128.2192 | 0.3043 | 3.5954 | 4:00 | 4:30 | 270 | 298.64 | 4:59 | 302.2354 | 5:02 | 302.2354 | 5 | 1.8228 | 104.4411 | 0.074036 | 4.2419 | 1337.2407 | 98.913 | 0.25887 | 24.4676 | 1.1384 | 1.1849 | 67.8883 | 1.6947 | 97.1018 | 11.8196 | 24.7317 | 36.5513 | 5.37 | 0 | 23.075 | 0.4897 | 23.5647 | 6.0298 | 218.5387 | 10 | 5 | [23 empty] | 10 | 5
|  | 2021-05-10 05:00 | 5 | 126.028 | 130 | 128.2192 | 0.3043 | 3.5954 | 5:00 | 5:30 | 330 | 358.64 | 5:59 | 362.2354 | 6:02 | 362.2354 | 6 | 1.561 | 89.4411 | 0.2364 | 13.5448 | 1337.2407 | 313.1886 | 0.4024 | 98.0482 | 27.9798 | 1.3771 | 78.9038 | 1.4613 | 83.7265 | 108.3297 | 100.6566 | 208.9863 | 5.95 | 11.8377 | 93.9139 | 2.7999 | 108.5515 | 8.9894 | 993.5974 | 10 | 5 | [23 empty] | 10 | 5
|  | 2021-05-10 06:00 | 5 | 343.4068 | 130 | 128.2192 | 0.3043 | 3.5954 | 6:00 | 6:30 | 390 | 418.64 | 6:59 | 422.2354 | 7:02 | 422.2354 | 7 | 1.2992 | 74.4411 | 0.40501 | 23.2056 | 1337.2407 | 526.9145 | 0.65173 | 124.1787 | 219.2281 | 1.5715 | 90.043 | 1.2222 | 70.0265 | 554.5581 | 124.8936 | 679.4517 | 6.51 | 189.4293 | 116.5274 | 9.1029 | 315.0596 | 15.3317 | 2802.2876 | 10 | 5 | [23 empty] | 10 | 5
|  | 2021-05-10 07:00 | 5 | 482.4051 | 130 | 128.2192 | 0.3043 | 3.5954 | 7:00 | 7:30 | 450 | 478.64 | 7:59 | 482.2354 | 8:02 | 482.2354 | 8 | 1.0374 | 59.4411 | 0.57347 | 32.8577 | 1337.2407 | 725.5257 | 0.6649 | 163.8296 | 318.5755 | 1.7809 | 102.0386 | 0.97946 | 56.1191 | 597.3123 | 158.3307 | 755.643 | 8.38 | 332.9825 | 147.7246 | 10.1237 | 490.8308 | 22.1233 | 4229.6708 | 10 | 5 | [23 empty] | 10 | 5
|  | 2021-05-10 08:00 | 5 | 574.4351 | 130 | 128.2192 | 0.3043 | 3.5954 | 8:00 | 8:30 | 510 | 538.64 | 8:59 | 542.2354 | 9:02 | 542.2354 | 9 | 0.77564 | 44.4411 | 0.73374 | 42.0403 | 1337.2407 | 895.4872 | 0.64148 | 217.5571 | 356.878 | 2.0231 | 115.9123 | 0.73444 | 42.0801 | 548.1843 | 207.3419 | 755.5261 | 10.62 | 406.8672 | 193.4526 | 10.1221 | 610.442 | 27.7124 | 5121.2022 | 10 | 5 | [23 empty] | 10 | 5
|  | 2021-05-10 09:00 | 5 | 635.6926 | 130 | 128.2192 | 0.3043 | 3.5954 | 9:00 | 9:30 | 570 | 598.64 | 9:59 | 602.2354 | 10:02 | 602.2354 | 10 | 0.51384 | 29.4411 | 0.87363 | 50.0554 | 1337.2407 | 1025.2164 | 0.62006 | 263.4976 | 372.195 | 2.3227 | 133.0805 | 0.48811 | 27.9669 | 502.7699 | 250.2362 | 753.0061 | 12.39 | 444.0559 | 233.4736 | 10.0884 | 687.6179 | 31.6433 | 5658.3752 | 10 | 5 | [23 empty] | 10 | 5
|  | 2021-05-10 10:00 | 5 | 710.9735 | 130 | 128.2192 | 0.3043 | 3.5954 | 10:00 | 10:30 | 630 | 658.64 | 10:59 | 662.2354 | 11:02 | 662.2354 | 11 | 0.25205 | 14.4411 | 0.97372 | 55.7898 | 1337.2407 | 1105.8725 | 0.64291 | 267.5712 | 443.4023 | 2.7046 | 154.9641 | 0.24188 | 13.8589 | 556.5255 | 250.7375 | 807.2631 | 12.89 | 540.3243 | 233.9413 | 10.8153 | 785.0809 | 34.8723 | 6356.9661 | 10 | 5 | [23 empty] | 10 | 5
|  | 2021-05-10 11:00 | 5 | 837.6893 | 130 | 128.2192 | 0.3043 | 3.5954 | 11:00 | 11:30 | 690 | 718.64 | 11:59 | 722.2354 | 12:02 | 722.2354 | 12 | -0.0097538 | -0.55885 | 1.0094 | 57.8318 | 1337.2407 | 1131.9588 | 0.74004 | 179.3839 | 658.3054 | 3.1241 | 178.9985 | 0.038903 | 2.229 | 805.5597 | 155.7924 | 961.352 | 12.43 | 804.9502 | 145.3562 | 12.8797 | 963.1861 | 39.3992 | 7621.2216 | 10 | 5 | [23 empty] | 10 | 5
|  | 2021-05-10 12:00 | 5 | 775.3134 | 130 | 128.2192 | 0.3043 | 3.5954 | 12:00 | 12:30 | 750 | 778.64 | 12:59 | 782.2354 | 13:02 | 782.2354 | 13 | -0.27155 | -15.5589 | 0.96819 | 55.473 | 1337.2407 | 1101.6977 | 0.70374 | 213.0151 | 562.2983 | 3.61 | 206.8396 | 0.26015 | 14.9056 | 707.3905 | 192.5234 | 899.9139 | 11.23 | 683.5874 | 179.6268 | 12.0566 | 875.2708 | 35.7376 | 7056.3512 | 10 | 5 | [23 empty] | 10 | 5
|  | 2021-05-10 13:00 | 5 | 535.0048 | 130 | 128.2192 | 0.3043 | 3.5954 | 13:00 | 13:30 | 810 | 838.64 | 13:59 | 842.2354 | 14:02 | 842.2354 | 14 | -0.53335 | -30.5589 | 0.86429 | 49.5202 | 1337.2407 | 1017.1514 | 0.52598 | 305.8128 | 229.192 | 3.9854 | 228.3481 | 0.50649 | 29.0197 | 314.3168 | 295.9246 | 610.2414 | 11.28 | 274.8552 | 276.1014 | 8.1757 | 559.1323 | 26.9357 | 4708.4657 | 10 | 5 | [23 empty] | 10 | 5
|  | 2021-05-10 14:00 | 5 | 394.4614 | 130 | 128.2192 | 0.3043 | 3.5954 | 14:00 | 14:30 | 870 | 898.64 | 14:59 | 902.2354 | 15:02 | 902.2354 | 15 | -0.79515 | -45.5589 | 0.72232 | 41.3856 | 1337.2407 | 884.0815 | 0.44618 | 278.0463 | 116.4151 | 4.2798 | 245.2153 | 0.75275 | 43.1294 | 184.0897 | 272.7553 | 456.845 | 11.62 | 134.3508 | 254.4842 | 6.1206 | 394.9555 | 22.6788 | 3394.5269 | 10 | 5 | [23 empty] | 10 | 5
|  | 2021-05-10 15:00 | 5 | 282.5109 | 130 | 128.2192 | 0.3043 | 3.5954 | 15:00 | 15:30 | 930 | 958.64 | 15:59 | 962.2354 | 16:02 | 962.2354 | 16 | -1.057 | -60.5589 | 0.56109 | 32.148 | 1337.2407 | 711.5566 | 0.39703 | 222.3237 | 60.1872 | 4.5187 | 258.9051 | 0.99764 | 57.1607 | 117.4227 | 220.0293 | 337.452 | 11.27 | 63.6765 | 205.2901 | 4.521 | 273.4876 | 18.9277 | 2392.4019 | 10 | 5 | [23 empty] | 10 | 5
|  | 2021-05-10 16:00 | 5 | 275.316 | 130 | 128.2192 | 0.3043 | 3.5954 | 16:00 | 16:30 | 990 | 1018.64 | 16:59 | 1022.2354 | 17:02 | 1022.2354 | 17 | -1.3188 | -75.5589 | 0.39237 | 22.4812 | 1337.2407 | 511.334 | 0.53843 | 151.6515 | 123.6645 | 4.7265 | 270.8061 | 1.2402 | 71.0556 | 323.8774 | 151.4718 | 475.3492 | 11.47 | 105.1471 | 141.3251 | 6.3685 | 252.8406 | 18.5495 | 2215.6876 | 10 | 5 | [23 empty] | 10 | 5
|  | 2021-05-10 17:00 | 5 | 138.3028 | 130 | 128.2192 | 0.3043 | 3.5954 | 17:00 | 17:30 | 1050 | 1078.64 | 17:59 | 1082.2354 | 18:02 | 1082.2354 | 18 | -1.5806 | -90.5589 | 0.22401 | 12.8349 | 1337.2407 | 297.0585 | 0.46557 | 93.0074 | 45.2954 | 4.9203 | 281.9136 | 1.4789 | 84.7361 | 190.401 | 96.0066 | 286.4076 | 11.66 | 17.4679 | 89.5754 | 3.8371 | 110.8803 | 14.7646 | 988.7869 | 10 | 5 | [23 empty] | 10 | 5
|  | 2021-05-10 18:00 | 5 | 29.0472 | 130 | 128.2192 | 0.3043 | 3.5954 | 18:00 | 18:30 | 1110 | 1138.64 | 18:59 | 1142.2354 | 19:02 | 1142.2354 | 19 | -1.8423 | -105.5589 | 0.062357 | 3.5728 | 1337.2407 | 83.3326 | 0.34857 | 25.2097 | 3.8375 | 5.1128 | 292.9439 | 1.7118 | 98.0807 | 24.1239 | 27.5439 | 51.6678 | 10.89 | 0 | 25.6988 | 0.69222 | 26.391 | 11.6289 | 238.7208 | 10 | 5 | [23 empty] | 10 | 5
|  | 2021-05-10 19:00 | 5 | 0 | 130 | 128.2192 | 0.3043 | 3.5954 | 19:00 | 19:30 | 1170 | 1198.64 | 19:59 | 1202.2354 | 20:02 | 1202.2354 | 20 | -2.1041 | -120.5589 | -0.086313 | -4.9454 | 1337.2407 | -115.2786 | 0 | 0 | 0 | 5.3137 | 304.4504 | 1.9353 | 110.8824 | 0 | 0 | 0 | 10.06 | 0 | 0 | 0 | 0 | 10.06 | 0 | 10 | 5 | [23 empty] | 10 | 5
|  | 2021-05-10 20:00 | 5 | 0 | 130 | 128.2192 | 0.3043 | 3.5954 | 20:00 | 20:30 | 1230 | 1258.64 | 20:59 | 1262.2354 | 21:02 | 1262.2354 | 21 | -2.3659 | -135.5589 | -0.21496 | -12.3161 | 1337.2407 | -285.2401 | 0 | 0 | 0 | 5.5303 | 316.863 | 2.1426 | 122.7648 | 0 | 0 | 0 | 9.29 | 0 | 0 | 0 | 0 | 9.29 | 0 | 10 | 5 | [23 empty] | 10 | 5
|  | 2021-05-10 21:00 | 5 | 0 | 130 | 128.2192 | 0.3043 | 3.5954 | 21:00 | 21:30 | 1290 | 1318.64 | 21:59 | 1322.2354 | 22:02 | 1322.2354 | 22 | -2.6277 | -150.5589 | -0.31553 | -18.0784 | 1337.2407 | -414.9693 | 0 | 0 | 0 | 5.7673 | 330.4423 | 2.3216 | 133.0159 | 0 | 0 | 0 | 8.79 | 0 | 0 | 0 | 0 | 8.79 | 0 | 10 | 5 | [23 empty] | 10 | 5
|  | 2021-05-10 22:00 | 5 | 0 | 130 | 128.2192 | 0.3043 | 3.5954 | 22:00 | 22:30 | 1350 | 1378.64 | 22:59 | 1382.2354 | 23:02 | 1382.2354 | 23 | -2.8895 | -165.5589 | -0.37969 | -21.7547 | 1337.2407 | -495.6254 | 0 | 0 | 0 | 6.0241 | 345.1569 | 2.4494 | 140.3423 | 0 | 0 | 0 | 8.3 | 0 | 0 | 0 | 0 | 8.3 | 0 | 10 | 5 | [23 empty] | 10 | 5
|  | 2021-05-10 23:00 | 5 | 0 | 130 | 128.2192 | 0.3043 | 3.5954 | 23:00 | 23:30 | 1410 | 1438.64 | 23:59 | 1442.2354 | 24:02 | 1442.2354 | 0 | -3.1513 | -180.5589 | -0.40078 | -22.9632 | 1337.2407 | -521.7117 | 0 | 0 | 0 | 0.010107 | 0.57906 | 2.4951 | 142.961 | 0 | 0 | 0 | 7.8 | 0 | 0 | 0 | 0 | 7.8 | 0 | 10 | 5 | [23 empty] | 10 | 5
|  | 2021-05-11 | 5 | 0 | 130 | 128.2192 | 0.3043 | 3.5954 | 0:00 | 0:30 | 30 | 58.64 | 0:59 | 62.2354 | 1:02 | 62.2354 | 1 | 2.87 | 164.4411 | -0.37633 | -21.5622 | 1337.2407 | -491.4506 | 0 | 0 | 0 | 0.27876 | 15.9716 | 2.4424 | 139.9366 | 0 | 0 | 0 | 7.89 | 0 | 0 | 0 | 0 | 7.89 | 0 | 11 | 5 | [23 empty] | 11 | 5
|  | 2021-05-11 01:00 | 5 | 0 | 131 | 129.2055 | 0.30888 | 3.6165 | 1:00 | 1:30 | 90 | 118.64 | 1:59 | 122.2565 | 2:02 | 122.2565 | 2 | 2.6081 | 149.4359 | -0.30486 | -17.467 | 1336.4775 | -401.1532 | 0 | 0 | 0 | 0.53269 | 30.521 | 2.3061 | 132.1292 | 0 | 0 | 0 | 8 | 0 | 0 | 0 | 0 | 8 | 0 | 11 | 5 | [23 empty] | 11 | 5
|  | 2021-05-11 02:00 | 5 | 0 | 131 | 129.2055 | 0.30888 | 3.6165 | 2:00 | 2:30 | 150 | 178.64 | 2:59 | 182.2565 | 3:02 | 182.2565 | 3 | 2.3463 | 134.4359 | -0.20215 | -11.5825 | 1336.4775 | -268.3366 | 0 | 0 | 0 | 0.76756 | 43.978 | 2.1251 | 121.7596 | 0 | 0 | 0 | 8.06 | 0 | 0 | 0 | 0 | 8.06 | 0 | 11 | 5 | [23 empty] | 11 | 5
|  | 2021-05-11 03:00 | 5 | 0 | 131 | 129.2055 | 0.30888 | 3.6165 | 3:00 | 3:30 | 210 | 238.64 | 3:59 | 242.2565 | 4:02 | 242.2565 | 4 | 2.0845 | 119.4359 | -0.072004 | -4.1255 | 1336.4775 | -96.1483 | 0 | 0 | 0 | 0.98242 | 56.2888 | 1.9167 | 109.8213 | 0 | 0 | 0 | 8.1 | 0 | 0 | 0 | 0 | 8.1 | 0 | 11 | 5 | [23 empty] | 11 | 5
|  | 2021-05-11 04:00 | 5 | 22.6814 | 131 | 129.2055 | 0.30888 | 3.6165 | 4:00 | 4:30 | 270 | 298.64 | 4:59 | 302.2565 | 5:02 | 302.2565 | 5 | 1.8227 | 104.4359 | 0.077653 | 4.4492 | 1336.4775 | 103.6772 | 0.21877 | 21.8995 | 0.78191 | 1.182 | 67.7264 | 1.6929 | 96.9938 | 7.6067 | 22.0913 | 29.698 | 8.12 | 0 | 20.6115 | 0.39788 | 21.0093 | 8.7083 | 192.5444 | 11 | 5 | [23 empty] | 11 | 5
|  | 2021-05-11 05:00 | 5 | 24.7669 | 131 | 129.2055 | 0.30888 | 3.6165 | 5:00 | 5:30 | 330 | 358.64 | 5:59 | 362.2565 | 6:02 | 362.2565 | 6 | 1.561 | 89.4359 | 0.23988 | 13.7438 | 1336.4775 | 317.5223 | 0.078001 | 24.7812 | 0 | 1.3741 | 78.7274 | 1.4598 | 83.6379 | 0 | 24.7962 | 24.7962 | 8.35 | 0 | 23.1352 | 0.33221 | 23.4674 | 9.0071 | 214.7853 | 11 | 5 | [23 empty] | 11 | 5
|  | 2021-05-11 06:00 | 5 | 43.3556 | 131 | 129.2055 | 0.30888 | 3.6165 | 6:00 | 6:30 | 390 | 418.64 | 6:59 | 422.2565 | 7:02 | 422.2565 | 7 | 1.2992 | 74.4359 | 0.40844 | 23.4016 | 1336.4775 | 530.8137 | 0.081678 | 43.341 | 0.014642 | 1.5682 | 89.8526 | 1.2209 | 69.9535 | 0.031462 | 43.3431 | 43.3746 | 8.63 | 0.010785 | 40.4397 | 0.58111 | 41.0316 | 9.7789 | 374.2497 | 11 | 5 | [23 empty] | 11 | 5
|  | 2021-05-11 07:00 | 5 | 93.1527 | 131 | 129.2055 | 0.30888 | 3.6165 | 7:00 | 7:30 | 450 | 478.64 | 7:59 | 482.2565 | 8:02 | 482.2565 | 8 | 1.0374 | 59.4359 | 0.57696 | 33.0572 | 1336.4775 | 729.0159 | 0.12778 | 92.0519 | 1.1008 | 1.7774 | 101.8349 | 0.97841 | 56.0588 | 2.0711 | 92.023 | 94.0941 | 9.47 | 1.1564 | 85.8586 | 1.2606 | 88.2756 | 11.9417 | 797.3739 | 11 | 5 | [23 empty] | 11 | 5
|  | 2021-05-11 08:00 | 5 | 123.8896 | 131 | 129.2055 | 0.30888 | 3.6165 | 8:00 | 8:30 | 510 | 538.64 | 8:59 | 542.2565 | 9:02 | 542.2565 | 9 | 0.77555 | 44.4359 | 0.73742 | 42.2511 | 1336.4775 | 898.6219 | 0.13787 | 122.1144 | 1.7752 | 2.0194 | 115.7008 | 0.73355 | 42.0293 | 2.7423 | 122.0457 | 124.788 | 10.72 | 2.037 | 113.8702 | 1.6718 | 117.579 | 14.0122 | 1052.1328 | 11 | 5 | [23 empty] | 11 | 5
|  | 2021-05-11 09:00 | 5 | 135.2319 | 131 | 129.2055 | 0.30888 | 3.6165 | 9:00 | 9:30 | 570 | 598.64 | 9:59 | 602.2565 | 10:02 | 602.2565 | 10 | 0.51375 | 29.4359 | 0.87765 | 50.2858 | 1336.4775 | 1028.0732 | 0.13154 | 133.5073 | 1.7246 | 2.3193 | 132.8834 | 0.48732 | 27.9214 | 2.3557 | 133.4198 | 135.7755 | 11.85 | 2.0814 | 124.4824 | 1.819 | 128.3829 | 15.4447 | 1141.3053 | 11 | 5 | [23 empty] | 11 | 5
|  | 2021-05-11 10:00 | 5 | 208.0764 | 131 | 129.2055 | 0.30888 | 3.6165 | 10:00 | 10:30 | 630 | 658.64 | 10:59 | 662.2565 | 11:02 | 662.2565 | 11 | 0.25195 | 14.4359 | 0.97813 | 56.0428 | 1336.4775 | 1108.5479 | 0.1877 | 202.5129 | 5.5635 | 2.7024 | 154.8375 | 0.24094 | 13.8051 | 6.9615 | 202.3021 | 209.2636 | 12.85 | 6.7604 | 188.7505 | 2.8036 | 198.3145 | 18.4028 | 1739.0525 | 11 | 5 | [23 empty] | 11 | 5
|  | 2021-05-11 11:00 | 5 | 285.9912 | 131 | 129.2055 | 0.30888 | 3.6165 | 11:00 | 11:30 | 690 | 718.64 | 11:59 | 722.2565 | 12:02 | 722.2565 | 12 | -0.0098458 | -0.56412 | 1.0139 | 58.0943 | 1336.4775 | 1134.5619 | 0.25207 | 273.7605 | 12.2307 | 3.1238 | 178.9831 | 0.034489 | 1.9761 | 14.8815 | 273.358 | 288.2395 | 13.46 | 14.8727 | 255.0465 | 3.8617 | 273.7808 | 21.1259 | 2370.4121 | 11 | 5 | [23 empty] | 11 | 5
|  | 2021-05-11 12:00 | 5 | 364.5372 | 131 | 129.2055 | 0.30888 | 3.6165 | 12:00 | 12:30 | 750 | 778.64 | 12:59 | 782.2565 | 13:02 | 782.2565 | 13 | -0.27165 | -15.5641 | 0.97252 | 55.7213 | 1336.4775 | 1104.3423 | 0.33009 | 327.625 | 36.9122 | 3.6127 | 206.9912 | 0.25942 | 14.8636 | 50.0551 | 323.1763 | 373.2314 | 14.09 | 48.3802 | 301.5276 | 5.0004 | 354.9081 | 24.0274 | 3030.8021 | 11 | 5 | [23 empty] | 11 | 5
|  | 2021-05-11 13:00 | 5 | 315.5053 | 131 | 129.2055 | 0.30888 | 3.6165 | 13:00 | 13:30 | 810 | 838.64 | 13:59 | 842.2565 | 14:02 | 842.2565 | 14 | -0.53344 | -30.5641 | 0.86819 | 49.7437 | 1336.4775 | 1019.9485 | 0.30933 | 294.4962 | 21.0091 | 3.9891 | 228.5611 | 0.50587 | 28.9841 | 31.9487 | 291.1233 | 323.072 | 14.66 | 27.9472 | 271.6217 | 4.3283 | 303.8973 | 23.1691 | 2605.8282 | 11 | 5 | [23 empty] | 11 | 5
|  | 2021-05-11 14:00 | 5 | 222.2015 | 131 | 129.2055 | 0.30888 | 3.6165 | 14:00 | 14:30 | 870 | 898.64 | 14:59 | 902.2565 | 15:02 | 902.2565 | 15 | -0.79524 | -45.5641 | 0.72587 | 41.5891 | 1336.4775 | 887.1319 | 0.25047 | 212.7874 | 9.4141 | 4.2837 | 245.4372 | 0.75203 | 43.088 | 14.5511 | 212.5427 | 227.0938 | 15.15 | 10.6267 | 198.3051 | 3.0425 | 211.9743 | 21.0853 | 1835.6381 | 11 | 5 | [23 empty] | 11 | 5
|  | 2021-05-11 15:00 | 5 | 142.459 | 131 | 129.2055 | 0.30888 | 3.6165 | 15:00 | 15:30 | 930 | 958.64 | 15:59 | 962.2565 | 16:02 | 962.2565 | 16 | -1.057 | -60.5641 | 0.56444 | 32.3403 | 1336.4775 | 714.9436 | 0.19926 | 138.24 | 4.219 | 4.5224 | 259.1168 | 0.99675 | 57.1093 | 8.044 | 138.1559 | 146.1999 | 15.67 | 4.3682 | 128.9012 | 1.9587 | 135.2281 | 19.4564 | 1180.0247 | 11 | 5 | [23 empty] | 11 | 5
|  | 2021-05-11 16:00 | 5 | 146.9959 | 131 | 129.2055 | 0.30888 | 3.6165 | 16:00 | 16:30 | 990 | 1018.64 | 16:59 | 1022.2565 | 17:02 | 1022.2565 | 17 | -1.3188 | -75.5641 | 0.39567 | 22.6704 | 1336.4775 | 515.1181 | 0.28536 | 139.4909 | 7.505 | 4.7299 | 271.0035 | 1.239 | 70.9913 | 19.4828 | 139.4867 | 158.9694 | 16.1 | 6.3458 | 130.1428 | 2.1298 | 138.6184 | 19.9813 | 1206.6401 | 11 | 5 | [23 empty] | 11 | 5
|  | 2021-05-11 17:00 | 5 | 120.9775 | 131 | 129.2055 | 0.30888 | 3.6165 | 17:00 | 17:30 | 1050 | 1078.64 | 17:59 | 1082.2565 | 18:02 | 1082.2565 | 18 | -1.5806 | -90.5641 | 0.22738 | 13.0278 | 1336.4775 | 301.273 | 0.40155 | 94.2904 | 26.6871 | 4.9235 | 282.0966 | 1.4775 | 84.6558 | 108.3519 | 96.5525 | 204.9044 | 16.25 | 10.0918 | 90.0847 | 2.7452 | 102.9216 | 19.1318 | 899.4757 | 11 | 5 | [23 empty] | 11 | 5
|  | 2021-05-11 18:00 | 5 | 23.9991 | 131 | 129.2055 | 0.30888 | 3.6165 | 18:00 | 18:30 | 1110 | 1138.64 | 18:59 | 1142.2565 | 19:02 | 1142.2565 | 19 | -1.8424 | -105.5641 | 0.065879 | 3.7746 | 1336.4775 | 87.9816 | 0.27277 | 22.849 | 1.1501 | 5.1158 | 293.1125 | 1.7101 | 97.9803 | 13.3525 | 23.1201 | 36.4726 | 16.07 | 0 | 21.5713 | 0.48864 | 22.06 | 16.6877 | 194.9913 | 11 | 5 | [23 empty] | 11 | 5
|  | 2021-05-11 19:00 | 5 | 0 | 131 | 129.2055 | 0.30888 | 3.6165 | 19:00 | 19:30 | 1170 | 1198.64 | 19:59 | 1202.2565 | 20:02 | 1202.2565 | 20 | -2.1042 | -120.5641 | -0.082565 | -4.7306 | 1336.4775 | -110.2206 | 0 | 0 | 0 | 5.3163 | 304.6022 | 1.9331 | 110.7562 | 0 | 0 | 0 | 15.44 | 0 | 0 | 0 | 0 | 15.44 | 0 | 11 | 5 | [23 empty] | 11 | 5
|  | 2021-05-11 20:00 | 5 | 0 | 131 | 129.2055 | 0.30888 | 3.6165 | 20:00 | 20:30 | 1230 | 1258.64 | 20:59 | 1262.2565 | 21:02 | 1262.2565 | 21 | -2.366 | -135.5641 | -0.21094 | -12.0858 | 1336.4775 | -279.8266 | 0 | 0 | 0 | 5.5326 | 316.9924 | 2.1399 | 122.6055 | 0 | 0 | 0 | 14.72 | 0 | 0 | 0 | 0 | 14.72 | 0 | 11 | 5 | [23 empty] | 11 | 5
|  | 2021-05-11 21:00 | 5 | 0 | 131 | 129.2055 | 0.30888 | 3.6165 | 21:00 | 21:30 | 1290 | 1318.64 | 21:59 | 1322.2565 | 22:02 | 1322.2565 | 22 | -2.6278 | -150.5641 | -0.31124 | -17.8326 | 1336.4775 | -409.2779 | 0 | 0 | 0 | 5.769 | 330.5397 | 2.3181 | 132.8156 | 0 | 0 | 0 | 13.3 | 0 | 0 | 0 | 0 | 13.3 | 0 | 11 | 5 | [23 empty] | 11 | 5
|  | 2021-05-11 22:00 | 5 | 0 | 131 | 129.2055 | 0.30888 | 3.6165 | 22:00 | 22:30 | 1350 | 1378.64 | 22:59 | 1382.2565 | 23:02 | 1382.2565 | 23 | -2.8896 | -165.5641 | -0.37519 | -21.4969 | 1336.4775 | -489.7526 | 0 | 0 | 0 | 6.0251 | 345.2113 | 2.4452 | 140.0998 | 0 | 0 | 0 | 11.88 | 0 | 0 | 0 | 0 | 11.88 | 0 | 11 | 5 | [23 empty] | 11 | 5
|  | 2021-05-11 23:00 | 5 | 0 | 131 | 129.2055 | 0.30888 | 3.6165 | 23:00 | 23:30 | 1410 | 1438.64 | 23:59 | 1442.2565 | 24:02 | 1442.2565 | 0 | -3.1514 | -180.5641 | -0.3962 | -22.7006 | 1336.4775 | -515.7666 | 0 | 0 | 0 | 0.010167 | 0.58255 | 2.4906 | 142.6983 | 0 | 0 | 0 | 10.46 | 0 | 0 | 0 | 0 | 10.46 | 0 | 11 | 5 | [23 empty] | 11 | 5
|  | 2021-05-12 | 5 | 0 | 131 | 129.2055 | 0.30888 | 3.6165 | 0:00 | 0:30 | 30 | 58.64 | 0:59 | 62.2565 | 1:02 | 62.2565 | 1 | 2.8699 | 164.4359 | -0.37181 | -21.3032 | 1336.4775 | -485.547 | 0 | 0 | 0 | 0.27793 | 15.9242 | 2.4381 | 139.693 | 0 | 0 | 0 | 8.93 | 0 | 0 | 0 | 0 | 8.93 | 0 | 12 | 5 | [23 empty] | 12 | 5
|  | 2021-05-12 01:00 | 5 | 0 | 132 | 130.1918 | 0.31338 | 3.6283 | 1:00 | 1:30 | 90 | 118.64 | 1:59 | 122.2683 | 2:02 | 122.2683 | 2 | 2.6081 | 149.4329 | -0.30062 | -17.2242 | 1335.7203 | -395.5216 | 0 | 0 | 0 | 0.53111 | 30.4305 | 2.3026 | 131.9304 | 0 | 0 | 0 | 7.31 | 0 | 0 | 0 | 0 | 7.31 | 0 | 12 | 5 | [23 empty] | 12 | 5
|  | 2021-05-12 02:00 | 5 | 0 | 132 | 130.1918 | 0.31338 | 3.6283 | 2:00 | 2:30 | 150 | 178.64 | 2:59 | 182.2683 | 3:02 | 182.2683 | 3 | 2.3463 | 134.4329 | -0.19816 | -11.354 | 1335.7203 | -262.9634 | 0 | 0 | 0 | 0.76544 | 43.8563 | 2.1223 | 121.5995 | 0 | 0 | 0 | 6.44 | 0 | 0 | 0 | 0 | 6.44 | 0 | 12 | 5 | [23 empty] | 12 | 5
|  | 2021-05-12 03:00 | 5 | 0 | 132 | 130.1918 | 0.31338 | 3.6283 | 3:00 | 3:30 | 210 | 238.64 | 3:59 | 242.2683 | 4:02 | 242.2683 | 4 | 2.0845 | 119.4329 | -0.068267 | -3.9114 | 1335.7203 | -91.1148 | 0 | 0 | 0 | 0.97991 | 56.1449 | 1.9145 | 109.6926 | 0 | 0 | 0 | 5.83 | 0 | 0 | 0 | 0 | 5.83 | 0 | 12 | 5 | [23 empty] | 12 | 5
|  | 2021-05-12 04:00 | 5 | 36.4095 | 132 | 130.1918 | 0.31338 | 3.6283 | 4:00 | 4:30 | 270 | 298.64 | 4:59 | 302.2683 | 5:02 | 302.2683 | 5 | 1.8227 | 104.4329 | 0.081179 | 4.6512 | 1335.7203 | 108.3129 | 0.33615 | 32.3545 | 4.055 | 1.1792 | 67.5658 | 1.691 | 96.8896 | 22.9286 | 34.5502 | 57.4788 | 5.74 | 0 | 32.2358 | 0.77007 | 33.0059 | 6.6642 | 305.2417 | 12 | 5 | [23 empty] | 12 | 5
|  | 2021-05-12 05:00 | 5 | 174.6469 | 132 | 130.1918 | 0.31338 | 3.6283 | 5:00 | 5:30 | 330 | 358.64 | 5:59 | 362.2683 | 6:02 | 362.2683 | 6 | 1.5609 | 89.4329 | 0.24326 | 13.9376 | 1335.7203 | 321.7292 | 0.54284 | 94.9137 | 79.7332 | 1.371 | 78.5523 | 1.4583 | 83.5532 | 310.3538 | 99.8933 | 410.2471 | 6.06 | 34.8468 | 93.2017 | 5.4963 | 133.5448 | 9.7993 | 1217.9543 | 12 | 5 | [23 empty] | 12 | 5
|  | 2021-05-12 06:00 | 5 | 324.0857 | 132 | 130.1918 | 0.31338 | 3.6283 | 6:00 | 6:30 | 390 | 418.64 | 6:59 | 422.2683 | 7:02 | 422.2683 | 7 | 1.2991 | 74.4329 | 0.41176 | 23.5923 | 1335.7203 | 534.5901 | 0.60623 | 141.8174 | 182.2683 | 1.5649 | 89.6635 | 1.2197 | 69.8844 | 452.9993 | 142.7836 | 595.7829 | 6.55 | 155.7933 | 133.2189 | 7.982 | 296.9941 | 14.8658 | 2647.2494 | 12 | 5 | [23 empty] | 12 | 5
|  | 2021-05-12 07:00 | 5 | 369.0965 | 132 | 130.1918 | 0.31338 | 3.6283 | 7:00 | 7:30 | 450 | 478.64 | 7:59 | 482.2683 | 8:02 | 482.2683 | 8 | 1.0373 | 59.4329 | 0.58034 | 33.2512 | 1335.7203 | 732.3893 | 0.50396 | 224.5521 | 144.5444 | 1.7738 | 101.6322 | 0.97743 | 56.0023 | 268.8824 | 221.6655 | 490.5479 | 7.03 | 150.348 | 206.8167 | 6.5721 | 363.7368 | 17.2146 | 3207.3016 | 12 | 5 | [23 empty] | 12 | 5
|  | 2021-05-12 08:00 | 5 | 291.3896 | 132 | 130.1918 | 0.31338 | 3.6283 | 8:00 | 8:30 | 510 | 538.64 | 8:59 | 542.2683 | 9:02 | 542.2683 | 9 | 0.7755 | 44.4329 | 0.741 | 42.4562 | 1335.7203 | 901.6473 | 0.32317 | 265.2514 | 26.1382 | 2.0157 | 115.4897 | 0.73274 | 41.9829 | 42.3831 | 262.7799 | 305.163 | 7.99 | 31.5052 | 245.177 | 4.0884 | 280.7706 | 15.8516 | 2491.3494 | 12 | 5 | [23 empty] | 12 | 5
|  | 2021-05-12 09:00 | 5 | 352.2675 | 132 | 130.1918 | 0.31338 | 3.6283 | 9:00 | 9:30 | 570 | 598.64 | 9:59 | 602.2683 | 10:02 | 602.2683 | 10 | 0.5137 | 29.4329 | 0.88157 | 50.5104 | 1335.7203 | 1030.8294 | 0.34173 | 309.7514 | 42.5161 | 2.3158 | 132.6852 | 0.48662 | 27.8811 | 60.1281 | 305.8642 | 365.9923 | 8.95 | 53.1484 | 285.3752 | 4.9034 | 343.427 | 18.566 | 3009.2821 | 12 | 5 | [23 empty] | 12 | 5
|  | 2021-05-12 10:00 | 5 | 498.4564 | 132 | 130.1918 | 0.31338 | 3.6283 | 10:00 | 10:30 | 630 | 658.64 | 10:59 | 662.2683 | 11:02 | 662.2683 | 11 | 0.2519 | 14.4329 | 0.98245 | 56.2903 | 1335.7203 | 1111.132 | 0.4486 | 349.3353 | 149.1211 | 2.7002 | 154.708 | 0.24014 | 13.759 | 188.8223 | 341.3827 | 530.205 | 9.66 | 183.404 | 318.5144 | 7.1034 | 509.0218 | 23.9126 | 4349.2685 | 12 | 5 | [23 empty] | 12 | 5
|  | 2021-05-12 11:00 | 5 | 786.6759 | 132 | 130.1918 | 0.31338 | 3.6283 | 11:00 | 11:30 | 690 | 718.64 | 11:59 | 722.2683 | 12:02 | 722.2683 | 12 | -0.0098972 | -0.56707 | 1.0184 | 58.352 | 1335.7203 | 1137.0827 | 0.69184 | 231.78 | 554.8959 | 3.1236 | 178.9718 | 0.030195 | 1.7301 | 675.3928 | 211.7221 | 887.1149 | 10.28 | 675.0849 | 197.5394 | 11.8851 | 884.5094 | 35.0463 | 7155.7807 | 12 | 5 | [23 empty] | 12 | 5
|  | 2021-05-12 12:00 | 5 | 821.0491 | 132 | 130.1918 | 0.31338 | 3.6283 | 12:00 | 12:30 | 750 | 778.64 | 12:59 | 782.2683 | 13:02 | 782.2683 | 13 | -0.2717 | -15.5671 | 0.97678 | 55.9655 | 1335.7203 | 1106.9129 | 0.74175 | 173.4736 | 647.5755 | 3.6152 | 207.1381 | 0.25874 | 14.8246 | 808.178 | 151.3111 | 959.4891 | 10.76 | 781.2766 | 141.1752 | 12.8547 | 935.3065 | 36.9486 | 7494.1414 | 12 | 5 | [23 empty] | 12 | 5
|  | 2021-05-12 13:00 | 5 | 751.0688 | 132 | 130.1918 | 0.31338 | 3.6283 | 13:00 | 13:30 | 810 | 838.64 | 13:59 | 842.2683 | 14:02 | 842.2683 | 14 | -0.5335 | -30.5671 | 0.87203 | 49.9638 | 1335.7203 | 1022.6787 | 0.73441 | 167.8863 | 583.1825 | 3.9928 | 228.7692 | 0.50526 | 28.9491 | 786.1798 | 149.1394 | 935.3192 | 10.94 | 687.9469 | 139.149 | 12.5309 | 839.6268 | 34.4495 | 6813.1164 | 12 | 5 | [23 empty] | 12 | 5
|  | 2021-05-12 14:00 | 5 | 588.8928 | 132 | 130.1918 | 0.31338 | 3.6283 | 14:00 | 14:30 | 870 | 898.64 | 14:59 | 902.2683 | 15:02 | 902.2683 | 15 | -0.7953 | -45.5671 | 0.72937 | 41.7896 | 1335.7203 | 890.1205 | 0.66159 | 203.2555 | 385.6373 | 4.2875 | 245.6541 | 0.7513 | 43.0464 | 595.5891 | 191.9938 | 787.5829 | 11.03 | 435.2572 | 179.1327 | 10.5516 | 624.9415 | 28.5284 | 5222.0381 | 12 | 5 | [23 empty] | 12 | 5
|  | 2021-05-12 15:00 | 5 | 429.7466 | 132 | 130.1918 | 0.31338 | 3.6283 | 15:00 | 15:30 | 930 | 958.64 | 15:59 | 962.2683 | 16:02 | 962.2683 | 16 | -1.0571 | -60.5671 | 0.56776 | 32.53 | 1335.7203 | 718.2719 | 0.59831 | 193.742 | 236.0046 | 4.526 | 259.3235 | 0.99584 | 57.0575 | 448.1081 | 188.7804 | 636.8885 | 11.04 | 243.6797 | 176.1345 | 8.5327 | 428.3468 | 23.0337 | 3675.3121 | 12 | 5 | [23 empty] | 12 | 5
|  | 2021-05-12 16:00 | 5 | 250.8013 | 132 | 130.1918 | 0.31338 | 3.6283 | 16:00 | 16:30 | 990 | 1018.64 | 16:59 | 1022.2683 | 17:02 | 1022.2683 | 17 | -1.3189 | -75.5671 | 0.39894 | 22.8573 | 1335.7203 | 518.8442 | 0.48338 | 161.2019 | 89.5994 | 4.7333 | 271.196 | 1.2379 | 70.9265 | 230.7178 | 161.1818 | 391.8996 | 10.84 | 75.394 | 150.3847 | 5.2505 | 231.0292 | 17.3088 | 2036.2451 | 12 | 5 | [23 empty] | 12 | 5
|  | 2021-05-12 17:00 | 5 | 136.3793 | 132 | 130.1918 | 0.31338 | 3.6283 | 17:00 | 17:30 | 1050 | 1078.64 | 17:59 | 1082.2683 | 18:02 | 1082.2683 | 18 | -1.5807 | -90.5671 | 0.2307 | 13.2183 | 1335.7203 | 305.4279 | 0.44652 | 96.0538 | 40.3255 | 4.9266 | 282.2749 | 1.4761 | 84.575 | 163.9548 | 98.8891 | 262.8439 | 10.31 | 15.5006 | 92.2648 | 3.5214 | 111.2869 | 13.426 | 998.4901 | 12 | 5 | [23 empty] | 12 | 5
|  | 2021-05-12 18:00 | 5 | 30.7586 | 132 | 130.1918 | 0.31338 | 3.6283 | 18:00 | 18:30 | 1110 | 1138.64 | 18:59 | 1142.2683 | 19:02 | 1142.2683 | 19 | -1.8425 | -105.5671 | 0.069357 | 3.9739 | 1335.7203 | 92.5671 | 0.33228 | 27.5316 | 3.227 | 5.1186 | 293.2764 | 1.7083 | 97.8796 | 21.9712 | 29.236 | 51.2072 | 9.63 | 0 | 27.2775 | 0.68605 | 27.9636 | 10.413 | 254.3329 | 12 | 5 | [23 empty] | 12 | 5
|  | 2021-05-12 19:00 | 5 | 0 | 132 | 130.1918 | 0.31338 | 3.6283 | 19:00 | 19:30 | 1170 | 1198.64 | 19:59 | 1202.2683 | 20:02 | 1202.2683 | 20 | -2.1043 | -120.5671 | -0.078865 | -4.5186 | 1335.7203 | -105.2322 | 0 | 0 | 0 | 5.3189 | 304.7493 | 1.9309 | 110.6303 | 0 | 0 | 0 | 8.93 | 0 | 0 | 0 | 0 | 8.93 | 0 | 12 | 5 | [23 empty] | 12 | 5
|  | 2021-05-12 20:00 | 5 | 0 | 132 | 130.1918 | 0.31338 | 3.6283 | 20:00 | 20:30 | 1230 | 1258.64 | 20:59 | 1262.2683 | 21:02 | 1262.2683 | 21 | -2.3661 | -135.5671 | -0.20697 | -11.8588 | 1335.7203 | -274.4902 | 0 | 0 | 0 | 5.5347 | 317.1171 | 2.1371 | 122.4472 | 0 | 0 | 0 | 8.29 | 0 | 0 | 0 | 0 | 8.29 | 0 | 12 | 5 | [23 empty] | 12 | 5
|  | 2021-05-12 21:00 | 5 | 0 | 132 | 130.1918 | 0.31338 | 3.6283 | 21:00 | 21:30 | 1290 | 1318.64 | 21:59 | 1322.2683 | 22:02 | 1322.2683 | 22 | -2.6279 | -150.5671 | -0.30701 | -17.5906 | 1335.7203 | -403.6723 | 0 | 0 | 0 | 5.7706 | 330.633 | 2.3146 | 132.6172 | 0 | 0 | 0 | 7.69 | 0 | 0 | 0 | 0 | 7.69 | 0 | 12 | 5 | [23 empty] | 12 | 5
|  | 2021-05-12 22:00 | 5 | 0 | 132 | 130.1918 | 0.31338 | 3.6283 | 22:00 | 22:30 | 1350 | 1378.64 | 22:59 | 1382.2683 | 23:02 | 1382.2683 | 23 | -2.8897 | -165.5671 | -0.37077 | -21.2435 | 1335.7203 | -483.9749 | 0 | 0 | 0 | 6.026 | 345.2623 | 2.441 | 139.8609 | 0 | 0 | 0 | 7.09 | 0 | 0 | 0 | 0 | 7.09 | 0 | 12 | 5 | [23 empty] | 12 | 5
|  | 2021-05-12 23:00 | 5 | 0 | 132 | 130.1918 | 0.31338 | 3.6283 | 23:00 | 23:30 | 1410 | 1438.64 | 23:59 | 1442.2683 | 24:02 | 1442.2683 | 0 | -3.1515 | -180.5671 | -0.3917 | -22.4428 | 1335.7203 | -509.9256 | 0 | 0 | 0 | 0.010187 | 0.58366 | 2.4861 | 142.4405 | 0 | 0 | 0 | 6.48 | 0 | 0 | 0 | 0 | 6.48 | 0 | 12 | 5 | [23 empty] | 12 | 5
|  | 2021-05-13 | 5 | 0 | 132 | 130.1918 | 0.31338 | 3.6283 | 0:00 | 0:30 | 30 | 58.64 | 0:59 | 62.2683 | 1:02 | 62.2683 | 1 | 2.8699 | 164.4329 | -0.36738 | -21.0495 | 1335.7203 | -479.7558 | 0 | 0 | 0 | 0.27708 | 15.8756 | 2.4339 | 139.4545 | 0 | 0 | 0 | 6.56 | 0 | 0 | 0 | 0 | 6.56 | 0 | 13 | 5 | [23 empty] | 13 | 5
|  | 2021-05-13 01:00 | 5 | 0 | 133 | 131.1781 | 0.31779 | 3.6309 | 1:00 | 1:30 | 90 | 118.64 | 1:59 | 122.2709 | 2:02 | 122.2709 | 2 | 2.6081 | 149.4323 | -0.29647 | -16.9867 | 1334.9692 | -390.0114 | 0 | 0 | 0 | 0.52953 | 30.3399 | 2.2992 | 131.7364 | 0 | 0 | 0 | 6.56 | 0 | 0 | 0 | 0 | 6.56 | 0 | 13 | 5 | [23 empty] | 13 | 5
|  | 2021-05-13 02:00 | 5 | 0 | 133 | 131.1781 | 0.31779 | 3.6309 | 2:00 | 2:30 | 150 | 178.64 | 2:59 | 182.2709 | 3:02 | 182.2709 | 3 | 2.3463 | 134.4323 | -0.19427 | -11.1309 | 1334.9692 | -257.7165 | 0 | 0 | 0 | 0.76332 | 43.7353 | 2.1196 | 121.4438 | 0 | 0 | 0 | 6.69 | 0 | 0 | 0 | 0 | 6.69 | 0 | 13 | 5 | [23 empty] | 13 | 5
|  | 2021-05-13 03:00 | 5 | 0.0042 | 133 | 131.1781 | 0.31779 | 3.6309 | 3:00 | 3:30 | 210 | 238.64 | 3:59 | 242.2709 | 4:02 | 242.2709 | 4 | 2.0845 | 119.4323 | -0.064623 | -3.7027 | 1334.9692 | -86.2103 | 0 | 0.004284 | 0 | 0.97742 | 56.0021 | 1.9123 | 109.5679 | 0 | 0.004284 | 0.004284 | 6.72 | 0 | 0.003997 | 5.7395e-05 | 0.0040544 | 6.7201 | 0.037486 | 13 | 5 | [23 empty] | 13 | 5
|  | 2021-05-13 04:00 | 5 | 47.6603 | 133 | 131.1781 | 0.31779 | 3.6309 | 4:00 | 4:30 | 270 | 298.64 | 4:59 | 302.2709 | 5:02 | 302.2709 | 5 | 1.8227 | 104.4323 | 0.084612 | 4.8479 | 1334.9692 | 112.8194 | 0.42245 | 35.4837 | 12.1766 | 1.1765 | 67.4065 | 1.6893 | 96.7894 | 85.5492 | 40.4305 | 125.9797 | 6.73 | 0 | 37.7221 | 1.6878 | 39.4099 | 7.8335 | 362.587 | 13 | 5 | [23 empty] | 13 | 5
|  | 2021-05-13 05:00 | 5 | 191.1462 | 133 | 131.1781 | 0.31779 | 3.6309 | 5:00 | 5:30 | 330 | 358.64 | 5:59 | 362.2709 | 6:02 | 362.2709 | 6 | 1.5609 | 89.4323 | 0.24655 | 14.1261 | 1334.9692 | 325.809 | 0.58668 | 89.8849 | 101.2613 | 1.368 | 78.3788 | 1.4569 | 83.4722 | 390.5272 | 95.8352 | 486.3624 | 7.42 | 44.3971 | 89.4154 | 6.516 | 140.3286 | 11.3492 | 1270.9491 | 13 | 5 | [23 empty] | 13 | 5
|  | 2021-05-13 06:00 | 5 | 342.1331 | 133 | 131.1781 | 0.31779 | 3.6309 | 6:00 | 6:30 | 390 | 418.64 | 6:59 | 422.2709 | 7:02 | 422.2709 | 7 | 1.2991 | 74.4323 | 0.415 | 23.7776 | 1334.9692 | 538.2436 | 0.63565 | 132.9081 | 209.225 | 1.5616 | 89.4758 | 1.2186 | 69.8191 | 515.8245 | 134.1588 | 649.9833 | 8.58 | 177.9518 | 125.1719 | 8.7081 | 311.8319 | 17.3113 | 2748.3923 | 13 | 5 | [23 empty] | 13 | 5
|  | 2021-05-13 07:00 | 5 | 482.8593 | 133 | 131.1781 | 0.31779 | 3.6309 | 7:00 | 7:30 | 450 | 478.64 | 7:59 | 482.2709 | 8:02 | 482.2709 | 8 | 1.0373 | 59.4323 | 0.58363 | 33.4397 | 1334.9692 | 735.6462 | 0.65637 | 170.8621 | 311.9972 | 1.7703 | 101.4306 | 0.97651 | 55.9498 | 574.6493 | 166.1939 | 740.8432 | 9.44 | 321.7568 | 155.061 | 9.9254 | 486.7432 | 23.0688 | 4175.669 | 13 | 5 | [23 empty] | 13 | 5
|  | 2021-05-13 08:00 | 5 | 628.0121 | 133 | 131.1781 | 0.31779 | 3.6309 | 8:00 | 8:30 | 510 | 538.64 | 8:59 | 542.2709 | 9:02 | 542.2709 | 9 | 0.77549 | 44.4323 | 0.74448 | 42.6557 | 1334.9692 | 904.5641 | 0.69427 | 182.4804 | 445.5317 | 2.012 | 115.279 | 0.732 | 41.9407 | 673.9473 | 171.351 | 845.2983 | 9.9 | 501.3072 | 159.8727 | 11.3248 | 672.5047 | 28.7301 | 5613.9421 | 13 | 5 | [23 empty] | 13 | 5
|  | 2021-05-13 09:00 | 5 | 755.1404 | 133 | 131.1781 | 0.31779 | 3.6309 | 9:00 | 9:30 | 570 | 598.64 | 9:59 | 602.2709 | 10:02 | 602.2709 | 10 | 0.51369 | 29.4323 | 0.88539 | 50.7293 | 1334.9692 | 1033.4858 | 0.73067 | 173.5129 | 581.6275 | 2.3123 | 132.486 | 0.486 | 27.8458 | 773.8391 | 156.0616 | 929.9008 | 10.39 | 684.2349 | 145.6075 | 12.4583 | 842.3007 | 33.9744 | 6851.1423 | 13 | 5 | [23 empty] | 13 | 5
|  | 2021-05-13 10:00 | 5 | 857.3435 | 133 | 131.1781 | 0.31779 | 3.6309 | 10:00 | 10:30 | 630 | 658.64 | 10:59 | 662.2709 | 11:02 | 662.2709 | 11 | 0.25189 | 14.4323 | 0.98667 | 56.5322 | 1334.9692 | 1113.6255 | 0.76987 | 140.8805 | 716.463 | 2.6979 | 154.5757 | 0.23947 | 13.7204 | 876.6697 | 126.0295 | 1002.6992 | 11.23 | 851.6538 | 117.5871 | 13.4336 | 982.6745 | 38.7449 | 7801.6582 | 13 | 5 | [23 empty] | 13 | 5
|  | 2021-05-13 11:00 | 5 | 907.0589 | 133 | 131.1781 | 0.31779 | 3.6309 | 11:00 | 11:30 | 690 | 718.64 | 11:59 | 722.2709 | 12:02 | 722.2709 | 12 | -0.0099085 | -0.56771 | 1.0228 | 58.6048 | 1334.9692 | 1139.5218 | 0.796 | 133.3377 | 773.7212 | 3.1235 | 178.9647 | 0.026039 | 1.4919 | 906.4276 | 133.3377 | 1039.7653 | 12.44 | 906.1203 | 124.4057 | 13.9302 | 1044.4563 | 41.6848 | 8166.8763 | 13 | 5 | [23 empty] | 13 | 5
|  | 2021-05-13 12:00 | 5 | 889.8165 | 133 | 131.1781 | 0.31779 | 3.6309 | 12:00 | 12:30 | 750 | 778.64 | 12:59 | 782.2709 | 13:02 | 782.2709 | 13 | -0.27171 | -15.5677 | 0.98097 | 56.2055 | 1334.9692 | 1109.41 | 0.80206 | 130.803 | 759.0135 | 3.6177 | 207.2804 | 0.25811 | 14.7884 | 913.332 | 130.803 | 1044.135 | 13.18 | 883.0779 | 122.0409 | 13.9888 | 1019.1075 | 41.715 | 7967.4108 | 13 | 5 | [23 empty] | 13 | 5
|  | 2021-05-13 13:00 | 5 | 812.3691 | 133 | 131.1781 | 0.31779 | 3.6309 | 13:00 | 13:30 | 810 | 838.64 | 13:59 | 842.2709 | 14:02 | 842.2709 | 14 | -0.53351 | -30.5677 | 0.87581 | 50.1804 | 1334.9692 | 1025.3421 | 0.79229 | 119.4183 | 692.9508 | 3.9963 | 228.9722 | 0.50465 | 28.9146 | 902.2043 | 119.4183 | 1021.6225 | 13.79 | 789.7367 | 111.4188 | 13.6871 | 914.8426 | 39.4056 | 7238.4652 | 13 | 5 | [23 empty] | 13 | 5
|  | 2021-05-13 14:00 | 5 | 690.9842 | 133 | 131.1781 | 0.31779 | 3.6309 | 14:00 | 14:30 | 870 | 898.64 | 14:59 | 902.2709 | 15:02 | 902.2709 | 15 | -0.79531 | -45.5677 | 0.73282 | 41.9872 | 1334.9692 | 893.0472 | 0.77374 | 109.0776 | 581.9066 | 4.2912 | 245.8658 | 0.75057 | 43.0047 | 881.0772 | 101.5747 | 982.6519 | 14.6 | 644.3298 | 94.7705 | 13.165 | 752.2653 | 35.6634 | 6066.9689 | 13 | 5 | [23 empty] | 13 | 5
|  | 2021-05-13 15:00 | 5 | 536.5935 | 133 | 131.1781 | 0.31779 | 3.6309 | 15:00 | 15:30 | 930 | 958.64 | 15:59 | 962.2709 | 16:02 | 962.2709 | 16 | -1.0571 | -60.5677 | 0.57102 | 32.7172 | 1334.9692 | 721.541 | 0.74368 | 111.6433 | 424.9502 | 4.5296 | 259.5251 | 0.99493 | 57.0054 | 800.0552 | 104.1696 | 904.2248 | 15.57 | 435.6786 | 97.1915 | 12.1143 | 544.9845 | 30.8296 | 4502.7454 | 13 | 5 | [23 empty] | 13 | 5
|  | 2021-05-13 16:00 | 5 | 363.2377 | 133 | 131.1781 | 0.31779 | 3.6309 | 16:00 | 16:30 | 990 | 1018.64 | 16:59 | 1022.2709 | 17:02 | 1022.2709 | 17 | -1.3189 | -75.5677 | 0.40216 | 23.0418 | 1334.9692 | 522.5113 | 0.69518 | 104.9957 | 258.242 | 4.7365 | 271.3835 | 1.2368 | 70.8613 | 659.5621 | 105.0829 | 764.645 | 15.93 | 216.2413 | 98.0437 | 10.2443 | 324.5293 | 25.0168 | 2758.2764 | 13 | 5 | [23 empty] | 13 | 5
|  | 2021-05-13 17:00 | 5 | 188.1667 | 133 | 131.1781 | 0.31779 | 3.6309 | 17:00 | 17:30 | 1050 | 1078.64 | 17:59 | 1082.2709 | 18:02 | 1082.2709 | 18 | -1.5807 | -90.5677 | 0.23399 | 13.4064 | 1334.9692 | 309.5218 | 0.60793 | 81.8076 | 106.3591 | 4.9297 | 282.4483 | 1.4747 | 84.4939 | 435.7536 | 87.1342 | 522.8878 | 16.11 | 41.8112 | 81.2974 | 7.0054 | 130.1139 | 19.7532 | 1133.8215 | 13 | 5 | [23 empty] | 13 | 5
|  | 2021-05-13 18:00 | 5 | 42.8129 | 133 | 131.1781 | 0.31779 | 3.6309 | 18:00 | 18:30 | 1110 | 1138.64 | 18:59 | 1142.2709 | 19:02 | 1142.2709 | 19 | -1.8425 | -105.5677 | 0.07279 | 4.1706 | 1334.9692 | 97.0871 | 0.44097 | 30.5502 | 12.2627 | 5.1214 | 293.4355 | 1.7066 | 97.7788 | 101.7363 | 35.414 | 137.1503 | 15.86 | 0 | 33.0417 | 1.8375 | 34.8792 | 16.8366 | 308.0902 | 13 | 5 | [23 empty] | 13 | 5
|  | 2021-05-13 19:00 | 5 | 0 | 133 | 131.1781 | 0.31779 | 3.6309 | 19:00 | 19:30 | 1170 | 1198.64 | 19:59 | 1202.2709 | 20:02 | 1202.2709 | 20 | -2.1043 | -120.5677 | -0.075215 | -4.3095 | 1334.9692 | -100.3154 | 0 | 0 | 0 | 5.3214 | 304.8917 | 1.9287 | 110.5046 | 0 | 0 | 0 | 15.05 | 0 | 0 | 0 | 0 | 15.05 | 0 | 13 | 5 | [23 empty] | 13 | 5
|  | 2021-05-13 20:00 | 5 | 0 | 133 | 131.1781 | 0.31779 | 3.6309 | 20:00 | 20:30 | 1230 | 1258.64 | 20:59 | 1262.2709 | 21:02 | 1262.2709 | 21 | -2.3661 | -135.5677 | -0.20307 | -11.6351 | 1334.9692 | -269.2333 | 0 | 0 | 0 | 5.5368 | 317.2373 | 2.1344 | 122.2897 | 0 | 0 | 0 | 14.18 | 0 | 0 | 0 | 0 | 14.18 | 0 | 13 | 5 | [23 empty] | 13 | 5
|  | 2021-05-13 21:00 | 5 | 0 | 133 | 131.1781 | 0.31779 | 3.6309 | 21:00 | 21:30 | 1290 | 1318.64 | 21:59 | 1322.2709 | 22:02 | 1322.2709 | 22 | -2.6279 | -150.5677 | -0.30286 | -17.3525 | 1334.9692 | -398.155 | 0 | 0 | 0 | 5.7722 | 330.722 | 2.3112 | 132.4209 | 0 | 0 | 0 | 13.26 | 0 | 0 | 0 | 0 | 13.26 | 0 | 13 | 5 | [23 empty] | 13 | 5
|  | 2021-05-13 22:00 | 5 | 0 | 133 | 131.1781 | 0.31779 | 3.6309 | 22:00 | 22:30 | 1350 | 1378.64 | 22:59 | 1382.2709 | 23:02 | 1382.2709 | 23 | -2.8897 | -165.5677 | -0.36643 | -20.9947 | 1334.9692 | -478.2947 | 0 | 0 | 0 | 6.0268 | 345.3099 | 2.4369 | 139.6257 | 0 | 0 | 0 | 12.35 | 0 | 0 | 0 | 0 | 12.35 | 0 | 13 | 5 | [23 empty] | 13 | 5
|  | 2021-05-13 23:00 | 5 | 0 | 133 | 131.1781 | 0.31779 | 3.6309 | 23:00 | 23:30 | 1410 | 1438.64 | 23:59 | 1442.2709 | 24:02 | 1442.2709 | 0 | -3.1515 | -180.5677 | -0.38729 | -22.19 | 1334.9692 | -504.1911 | 0 | 0 | 0 | 0.010165 | 0.58242 | 2.4816 | 142.1878 | 0 | 0 | 0 | 11.43 | 0 | 0 | 0 | 0 | 11.43 | 0 | 13 | 5 | [23 empty] | 13 | 5
|  | 2021-05-14 | 5 | 0 | 133 | 131.1781 | 0.31779 | 3.6309 | 0:00 | 0:30 | 30 | 58.64 | 0:59 | 62.2709 | 1:02 | 62.2709 | 1 | 2.8699 | 164.4323 | -0.36305 | -20.801 | 1334.9692 | -474.0793 | 0 | 0 | 0 | 0.27621 | 15.8259 | 2.4299 | 139.2214 | 0 | 0 | 0 | 10.49 | 0 | 0 | 0 | 0 | 10.49 | 0 | 14 | 5 | [23 empty] | 14 | 5
|  | 2021-05-14 01:00 | 5 | 0 | 134 | 132.1644 | 0.32211 | 3.6243 | 1:00 | 1:30 | 90 | 118.64 | 1:59 | 122.2643 | 2:02 | 122.2643 | 2 | 2.6081 | 149.4339 | -0.29243 | -16.7547 | 1334.2245 | -384.6243 | 0 | 0 | 0 | 0.52795 | 30.2493 | 2.2959 | 131.5473 | 0 | 0 | 0 | 9.46 | 0 | 0 | 0 | 0 | 9.46 | 0 | 14 | 5 | [23 empty] | 14 | 5
|  | 2021-05-14 02:00 | 5 | 0 | 134 | 132.1644 | 0.32211 | 3.6243 | 2:00 | 2:30 | 150 | 178.64 | 2:59 | 182.2643 | 3:02 | 182.2643 | 3 | 2.3463 | 134.4339 | -0.19047 | -10.9132 | 1334.2245 | -252.5973 | 0 | 0 | 0 | 0.76122 | 43.6149 | 2.117 | 121.2925 | 0 | 0 | 0 | 8.91 | 0 | 0 | 0 | 0 | 8.91 | 0 | 14 | 5 | [23 empty] | 14 | 5
|  | 2021-05-14 03:00 | 5 | 0.0258 | 134 | 132.1644 | 0.32211 | 3.6243 | 3:00 | 3:30 | 210 | 238.64 | 3:59 | 242.2643 | 4:02 | 242.2643 | 4 | 2.0845 | 119.4339 | -0.061074 | -3.4993 | 1334.2245 | -81.4357 | 0 | 0.026316 | 0 | 0.97495 | 55.8605 | 1.9102 | 109.4474 | 0 | 0.026316 | 0.026316 | 8.52 | 0 | 0.024553 | 0.00035257 | 0.024906 | 8.5207 | 0.22844 | 14 | 5 | [23 empty] | 14 | 5
|  | 2021-05-14 04:00 | 5 | 49.0299 | 134 | 132.1644 | 0.32211 | 3.6243 | 4:00 | 4:30 | 270 | 298.64 | 4:59 | 302.2643 | 5:02 | 302.2643 | 5 | 1.8227 | 104.4339 | 0.087952 | 5.0393 | 1334.2245 | 117.1959 | 0.41836 | 36.8382 | 12.1917 | 1.1737 | 67.2487 | 1.6876 | 96.693 | 82.7727 | 41.7593 | 124.532 | 8.45 | 0 | 38.9619 | 1.6684 | 40.6304 | 9.5877 | 370.9074 | 14 | 5 | [23 empty] | 14 | 5
|  | 2021-05-14 05:00 | 5 | 192.3344 | 134 | 132.1644 | 0.32211 | 3.6243 | 5:00 | 5:30 | 330 | 358.64 | 5:59 | 362.2643 | 6:02 | 362.2643 | 6 | 1.5609 | 89.4339 | 0.24974 | 14.3093 | 1334.2245 | 329.7613 | 0.58325 | 91.5448 | 100.7896 | 1.365 | 78.2068 | 1.4555 | 83.395 | 383.4746 | 97.5564 | 481.031 | 8.74 | 44.1085 | 91.0214 | 6.4446 | 141.5745 | 12.7041 | 1274.4072 | 14 | 5 | [23 empty] | 14 | 5
|  | 2021-05-14 06:00 | 5 | 366.1751 | 134 | 132.1644 | 0.32211 | 3.6243 | 6:00 | 6:30 | 390 | 418.64 | 6:59 | 422.2643 | 7:02 | 422.2643 | 7 | 1.2991 | 74.4339 | 0.41814 | 23.9575 | 1334.2245 | 541.7744 | 0.67588 | 117.6442 | 248.5309 | 1.5584 | 89.2897 | 1.2175 | 69.7576 | 608.0535 | 119.2693 | 727.3228 | 9.32 | 210.3825 | 111.2797 | 9.7443 | 331.4065 | 18.5994 | 2903.5004 | 14 | 5 | [23 empty] | 14 | 5
|  | 2021-05-14 07:00 | 5 | 538.437 | 134 | 132.1644 | 0.32211 | 3.6243 | 7:00 | 7:30 | 450 | 478.64 | 7:59 | 482.2643 | 8:02 | 482.2643 | 8 | 1.0373 | 59.4339 | 0.58683 | 33.6226 | 1334.2245 | 738.7869 | 0.72881 | 125.393 | 413.044 | 1.7668 | 101.2303 | 0.97566 | 55.9012 | 755.8333 | 119.9169 | 875.7502 | 9.79 | 423.7365 | 111.884 | 11.7328 | 547.3533 | 25.1159 | 4649.9152 | 14 | 5 | [23 empty] | 14 | 5
|  | 2021-05-14 08:00 | 5 | 689.2628 | 134 | 132.1644 | 0.32211 | 3.6243 | 8:00 | 8:30 | 510 | 538.64 | 8:59 | 542.2643 | 9:02 | 542.2643 | 9 | 0.77552 | 44.4339 | 0.74786 | 42.8495 | 1334.2245 | 907.3727 | 0.75962 | 125.0506 | 564.2122 | 2.0083 | 115.0689 | 0.73134 | 41.9026 | 848.739 | 112.0567 | 960.7957 | 10.44 | 631.7006 | 104.5503 | 12.8722 | 749.1232 | 31.4154 | 6171.4636 | 14 | 5 | [23 empty] | 14 | 5
|  | 2021-05-14 09:00 | 5 | 788.3829 | 134 | 132.1644 | 0.32211 | 3.6243 | 9:00 | 9:30 | 570 | 598.64 | 9:59 | 602.2643 | 10:02 | 602.2643 | 10 | 0.51372 | 29.4339 | 0.88911 | 50.9424 | 1334.2245 | 1036.0429 | 0.76096 | 141.2812 | 647.1017 | 2.3088 | 132.2861 | 0.48547 | 27.8153 | 857.274 | 122.6983 | 979.9724 | 10.75 | 758.2217 | 114.4791 | 13.1291 | 885.8299 | 35.5532 | 7148.1407 | 14 | 5 | [23 empty] | 14 | 5
|  | 2021-05-14 10:00 | 5 | 853.0263 | 134 | 132.1644 | 0.32211 | 3.6243 | 10:00 | 10:30 | 630 | 658.64 | 10:59 | 662.2643 | 11:02 | 662.2643 | 11 | 0.25192 | 14.4339 | 0.9908 | 56.7684 | 1334.2245 | 1116.029 | 0.76434 | 148.0437 | 704.9826 | 2.6955 | 154.4406 | 0.23892 | 13.689 | 869.8911 | 125.3949 | 995.286 | 11.37 | 845.1815 | 116.995 | 13.3343 | 975.5108 | 38.6843 | 7747.1951 | 14 | 5 | [23 empty] | 14 | 5
|  | 2021-05-14 11:00 | 5 | 857.7287 | 134 | 132.1644 | 0.32211 | 3.6243 | 11:00 | 11:30 | 690 | 718.64 | 11:59 | 722.2643 | 12:02 | 722.2643 | 12 | -0.0098799 | -0.56608 | 1.0272 | 58.8524 | 1334.2245 | 1141.8799 | 0.75115 | 167.7471 | 689.9816 | 3.1235 | 178.9618 | 0.022047 | 1.2632 | 833.066 | 144.7593 | 977.8252 | 11.45 | 832.8635 | 135.0622 | 13.1004 | 981.0261 | 38.9187 | 7781.6127 | 14 | 5 | [23 empty] | 14 | 5
|  | 2021-05-14 12:00 | 5 | 796.6357 | 134 | 132.1644 | 0.32211 | 3.6243 | 12:00 | 12:30 | 750 | 778.64 | 12:59 | 782.2643 | 13:02 | 782.2643 | 13 | -0.27168 | -15.5661 | 0.98508 | 56.4412 | 1334.2245 | 1111.8341 | 0.71651 | 201.8954 | 594.7403 | 3.6201 | 207.4178 | 0.25752 | 14.7548 | 737.8459 | 181.775 | 919.6209 | 11.58 | 713.5151 | 169.5984 | 12.3206 | 895.4341 | 36.6522 | 7185.4933 | 14 | 5 | [23 empty] | 14 | 5
|  | 2021-05-14 13:00 | 5 | 716.254 | 134 | 132.1644 | 0.32211 | 3.6243 | 13:00 | 13:30 | 810 | 838.64 | 13:59 | 842.2643 | 14:02 | 842.2643 | 14 | -0.53348 | -30.5661 | 0.87953 | 50.3934 | 1334.2245 | 1027.939 | 0.69679 | 205.1112 | 511.1428 | 3.9998 | 229.1701 | 0.50406 | 28.8806 | 684.7283 | 188.7124 | 873.4407 | 11.75 | 599.5673 | 176.0711 | 11.7019 | 787.3403 | 33.7955 | 6409.8494 | 14 | 5 | [23 empty] | 14 | 5
|  | 2021-05-14 14:00 | 5 | 602.9173 | 134 | 132.1644 | 0.32211 | 3.6243 | 14:00 | 14:30 | 870 | 898.64 | 14:59 | 902.2643 | 15:02 | 902.2643 | 15 | -0.79528 | -45.5661 | 0.73621 | 42.1818 | 1334.2245 | 895.9119 | 0.67296 | 196.6406 | 406.2767 | 4.2948 | 246.0722 | 0.74984 | 42.9628 | 621.8241 | 185.3717 | 807.1958 | 11.4 | 455.0483 | 172.9541 | 10.8144 | 638.8168 | 29.2869 | 5318.211 | 14 | 5 | [23 empty] | 14 | 5
|  | 2021-05-14 15:00 | 5 | 423.6194 | 134 | 132.1644 | 0.32211 | 3.6243 | 15:00 | 15:30 | 930 | 958.64 | 15:59 | 962.2643 | 16:02 | 962.2643 | 16 | -1.0571 | -60.5661 | 0.57424 | 32.9017 | 1334.2245 | 724.7504 | 0.5845 | 200.7441 | 222.8753 | 4.533 | 259.7217 | 0.99401 | 56.9528 | 418.5818 | 196.2459 | 614.8277 | 11.87 | 228.2652 | 183.0999 | 8.2371 | 419.6023 | 23.6189 | 3590.264 | 14 | 5 | [23 empty] | 14 | 5
|  | 2021-05-14 16:00 | 5 | 269.8217 | 134 | 132.1644 | 0.32211 | 3.6243 | 16:00 | 16:30 | 990 | 1018.64 | 16:59 | 1022.2643 | 17:02 | 1022.2643 | 17 | -1.3189 | -75.5661 | 0.40533 | 23.2239 | 1334.2245 | 526.1187 | 0.51285 | 160.1486 | 109.6731 | 4.7397 | 271.5661 | 1.2356 | 70.7957 | 277.8299 | 160.2663 | 438.0962 | 11.97 | 91.3888 | 149.5305 | 5.8694 | 246.7886 | 18.8801 | 2159.3247 | 14 | 5 | [23 empty] | 14 | 5
|  | 2021-05-14 17:00 | 5 | 149.3858 | 134 | 132.1644 | 0.32211 | 3.6243 | 17:00 | 17:30 | 1050 | 1078.64 | 17:59 | 1082.2643 | 18:02 | 1082.2643 | 18 | -1.5807 | -90.5661 | 0.23723 | 13.5921 | 1334.2245 | 313.5533 | 0.47643 | 97.7527 | 51.6331 | 4.9326 | 282.6169 | 1.4733 | 84.4125 | 205.6019 | 101.0677 | 306.6697 | 11.71 | 20.0186 | 94.2975 | 4.1086 | 118.4247 | 15.0259 | 1054.8022 | 14 | 5 | [23 empty] | 14 | 5
|  | 2021-05-14 18:00 | 5 | 37.0496 | 134 | 132.1644 | 0.32211 | 3.6243 | 18:00 | 18:30 | 1110 | 1138.64 | 18:59 | 1142.2643 | 19:02 | 1142.2643 | 19 | -1.8425 | -105.5661 | 0.076178 | 4.3647 | 1334.2245 | 101.5402 | 0.36488 | 31.146 | 5.9036 | 5.1241 | 293.5898 | 1.7048 | 97.6779 | 33.3475 | 34.5117 | 67.8592 | 11.57 | 0 | 32.1999 | 0.90914 | 33.109 | 12.4971 | 298.3161 | 14 | 5 | [23 empty] | 14 | 5
|  | 2021-05-14 19:00 | 5 | 0 | 134 | 132.1644 | 0.32211 | 3.6243 | 19:00 | 19:30 | 1170 | 1198.64 | 19:59 | 1202.2643 | 20:02 | 1202.2643 | 20 | -2.1043 | -120.5661 | -0.071618 | -4.1034 | 1334.2245 | -95.4722 | 0 | 0 | 0 | 5.3238 | 305.0294 | 1.9265 | 110.3792 | 0 | 0 | 0 | 11.18 | 0 | 0 | 0 | 0 | 11.18 | 0 | 14 | 5 | [23 empty] | 14 | 5
|  | 2021-05-14 20:00 | 5 | 0 | 134 | 132.1644 | 0.32211 | 3.6243 | 20:00 | 20:30 | 1230 | 1258.64 | 20:59 | 1262.2643 | 21:02 | 1262.2643 | 21 | -2.3661 | -135.5661 | -0.19923 | -11.4148 | 1334.2245 | -264.058 | 0 | 0 | 0 | 5.5389 | 317.3529 | 2.1316 | 122.1334 | 0 | 0 | 0 | 10.68 | 0 | 0 | 0 | 0 | 10.68 | 0 | 14 | 5 | [23 empty] | 14 | 5
|  | 2021-05-14 21:00 | 5 | 0 | 134 | 132.1644 | 0.32211 | 3.6243 | 21:00 | 21:30 | 1290 | 1318.64 | 21:59 | 1322.2643 | 22:02 | 1322.2643 | 22 | -2.6279 | -150.5661 | -0.29877 | -17.1185 | 1334.2245 | -392.7283 | 0 | 0 | 0 | 5.7737 | 330.807 | 2.3078 | 132.2268 | 0 | 0 | 0 | 10.49 | 0 | 0 | 0 | 0 | 10.49 | 0 | 14 | 5 | [23 empty] | 14 | 5
|  | 2021-05-14 22:00 | 5 | 0 | 134 | 132.1644 | 0.32211 | 3.6243 | 22:00 | 22:30 | 1350 | 1378.64 | 22:59 | 1382.2643 | 23:02 | 1382.2643 | 23 | -2.8897 | -165.5661 | -0.36216 | -20.7505 | 1334.2245 | -472.7144 | 0 | 0 | 0 | 6.0276 | 345.3541 | 2.4329 | 139.3942 | 0 | 0 | 0 | 10.3 | 0 | 0 | 0 | 0 | 10.3 | 0 | 14 | 5 | [23 empty] | 14 | 5
|  | 2021-05-14 23:00 | 5 | 0 | 134 | 132.1644 | 0.32211 | 3.6243 | 23:00 | 23:30 | 1410 | 1438.64 | 23:59 | 1442.2643 | 24:02 | 1442.2643 | 0 | -3.1515 | -180.5661 | -0.38297 | -21.9424 | 1334.2245 | -498.5653 | 0 | 0 | 0 | 0.010104 | 0.5789 | 2.4773 | 141.9402 | 0 | 0 | 0 | 10.11 | 0 | 0 | 0 | 0 | 10.11 | 0 | 14 | 5 | [23 empty] | 14 | 5
|  | 2021-05-15 | 5 | 0 | 134 | 132.1644 | 0.32211 | 3.6243 | 0:00 | 0:30 | 30 | 58.64 | 0:59 | 62.2643 | 1:02 | 62.2643 | 1 | 2.8699 | 164.4339 | -0.3588 | -20.558 | 1334.2245 | -468.5194 | 0 | 0 | 0 | 0.27533 | 15.775 | 2.4259 | 138.9935 | 0 | 0 | 0 | 10.46 | 0 | 0 | 0 | 0 | 10.46 | 0 | 15 | 5 | [23 empty] | 15 | 5
|  | 2021-05-15 01:00 | 5 | 0 | 135 | 133.1507 | 0.32635 | 3.6087 | 1:00 | 1:30 | 90 | 118.64 | 1:59 | 122.2487 | 2:02 | 122.2487 | 2 | 2.6082 | 149.4378 | -0.28847 | -16.5283 | 1333.4864 | -379.3622 | 0 | 0 | 0 | 0.52637 | 30.1586 | 2.2927 | 131.3632 | 0 | 0 | 0 | 10.85 | 0 | 0 | 0 | 0 | 10.85 | 0 | 15 | 5 | [23 empty] | 15 | 5
|  | 2021-05-15 02:00 | 5 | 0 | 135 | 133.1507 | 0.32635 | 3.6087 | 2:00 | 2:30 | 150 | 178.64 | 2:59 | 182.2487 | 3:02 | 182.2487 | 3 | 2.3464 | 134.4378 | -0.18677 | -10.701 | 1333.4864 | -247.6073 | 0 | 0 | 0 | 0.75914 | 43.4953 | 2.1144 | 121.1456 | 0 | 0 | 0 | 11.06 | 0 | 0 | 0 | 0 | 11.06 | 0 | 15 | 5 | [23 empty] | 15 | 5
|  | 2021-05-15 03:00 | 5 | 0.061 | 135 | 133.1507 | 0.32635 | 3.6087 | 3:00 | 3:30 | 210 | 238.64 | 3:59 | 242.2487 | 4:02 | 242.2487 | 4 | 2.0846 | 119.4378 | -0.05762 | -3.3014 | 1333.4864 | -76.7923 | 0 | 0.06222 | 0 | 0.9725 | 55.72 | 1.9082 | 109.3309 | 0 | 0.06222 | 0.06222 | 11.22 | 0 | 0.058052 | 0.00083359 | 0.058886 | 11.2216 | 0.53363 | 15 | 5 | [23 empty] | 15 | 5
|  | 2021-05-15 04:00 | 5 | 50.5382 | 135 | 133.1507 | 0.32635 | 3.6087 | 4:00 | 4:30 | 270 | 298.64 | 4:59 | 302.2487 | 5:02 | 302.2487 | 5 | 1.8228 | 104.4378 | 0.091197 | 5.2252 | 1333.4864 | 121.4418 | 0.41615 | 38.1577 | 12.3805 | 1.171 | 67.0924 | 1.686 | 96.6004 | 81.7448 | 43.0936 | 124.8384 | 11.27 | 0 | 40.2069 | 1.6725 | 41.8794 | 12.4426 | 377.4316 | 15 | 5 | [23 empty] | 15 | 5
|  | 2021-05-15 05:00 | 5 | 195.3651 | 135 | 133.1507 | 0.32635 | 3.6087 | 5:00 | 5:30 | 330 | 358.64 | 5:59 | 362.2487 | 6:02 | 362.2487 | 6 | 1.561 | 89.4378 | 0.25285 | 14.487 | 1333.4864 | 333.5859 | 0.58565 | 92.2049 | 103.1602 | 1.362 | 78.0364 | 1.4542 | 83.3216 | 387.6269 | 98.3961 | 486.023 | 11.66 | 45.0794 | 91.8048 | 6.5115 | 143.3957 | 15.6751 | 1273.419 | 15 | 5 | [23 empty] | 15 | 5
|  | 2021-05-15 06:00 | 5 | 371.8955 | 135 | 133.1507 | 0.32635 | 3.6087 | 6:00 | 6:30 | 390 | 418.64 | 6:59 | 422.2487 | 7:02 | 422.2487 | 7 | 1.2992 | 74.4378 | 0.42118 | 24.132 | 1333.4864 | 545.1825 | 0.68215 | 115.5895 | 256.306 | 1.5552 | 89.1052 | 1.2165 | 69.6997 | 622.3415 | 117.4574 | 739.799 | 12.54 | 215.9151 | 109.5893 | 9.9114 | 335.4158 | 21.9316 | 2893.0244 | 15 | 5 | [23 empty] | 15 | 5
|  | 2021-05-15 07:00 | 5 | 547.4313 | 135 | 133.1507 | 0.32635 | 3.6087 | 7:00 | 7:30 | 450 | 478.64 | 7:59 | 482.2487 | 8:02 | 482.2487 | 8 | 1.0374 | 59.4378 | 0.58992 | 33.8 | 1333.4864 | 741.8118 | 0.73797 | 119.12 | 428.3113 | 1.7633 | 101.0315 | 0.97488 | 55.8564 | 779.5182 | 113.7893 | 893.3074 | 13.21 | 437.5195 | 106.1668 | 11.9681 | 555.6544 | 28.7683 | 4637.6319 | 15 | 5 | [23 empty] | 15 | 5
|  | 2021-05-15 08:00 | 5 | 701.4609 | 135 | 133.1507 | 0.32635 | 3.6087 | 8:00 | 8:30 | 510 | 538.64 | 8:59 | 542.2487 | 9:02 | 542.2487 | 9 | 0.77559 | 44.4378 | 0.75115 | 43.0375 | 1333.4864 | 910.0738 | 0.77077 | 114.2034 | 587.2575 | 2.0047 | 114.8596 | 0.73074 | 41.8686 | 876.7272 | 103.1148 | 979.842 | 14.34 | 652.8792 | 96.2074 | 13.1274 | 762.214 | 35.682 | 6146.6266 | 15 | 5 | [23 empty] | 15 | 5
|  | 2021-05-15 09:00 | 5 | 821.3874 | 135 | 133.1507 | 0.32635 | 3.6087 | 9:00 | 9:30 | 570 | 598.64 | 9:59 | 602.2487 | 10:02 | 602.2487 | 10 | 0.51379 | 29.4378 | 0.89273 | 51.1496 | 1333.4864 | 1038.5017 | 0.79094 | 120.7439 | 700.6435 | 2.3053 | 132.0856 | 0.48502 | 27.7895 | 899.6601 | 120.7439 | 1020.4041 | 14.4 | 795.899 | 112.6556 | 13.6708 | 922.2255 | 40.2223 | 7266.1495 | 15 | 5 | [23 empty] | 15 | 5
|  | 2021-05-15 10:00 | 5 | 895.9969 | 135 | 133.1507 | 0.32635 | 3.6087 | 10:00 | 10:30 | 630 | 658.64 | 10:59 | 662.2487 | 11:02 | 662.2487 | 11 | 0.25199 | 14.4378 | 0.99482 | 56.999 | 1333.4864 | 1118.3433 | 0.80118 | 131.7115 | 764.2854 | 2.6931 | 154.3028 | 0.23849 | 13.6646 | 911.316 | 131.7115 | 1043.0275 | 15.19 | 885.5213 | 122.8885 | 13.9739 | 1022.3837 | 43.8167 | 7905.3541 | 15 | 5 | [23 empty] | 15 | 5
|  | 2021-05-15 11:00 | 5 | 920.7283 | 135 | 133.1507 | 0.32635 | 3.6087 | 11:00 | 11:30 | 690 | 718.64 | 11:59 | 722.2487 | 12:02 | 722.2487 | 12 | -0.0098119 | -0.56218 | 1.0314 | 59.095 | 1333.4864 | 1144.1577 | 0.80472 | 135.3471 | 785.3812 | 3.1235 | 178.9632 | 0.018265 | 1.0465 | 915.3417 | 135.3471 | 1050.6888 | 16.28 | 915.189 | 126.2805 | 14.0766 | 1055.5461 | 45.8353 | 8074.8434 | 15 | 5 | [23 empty] | 15 | 5
|  | 2021-05-15 12:00 | 5 | 893.7449 | 135 | 133.1507 | 0.32635 | 3.6087 | 12:00 | 12:30 | 750 | 778.64 | 12:59 | 782.2487 | 13:02 | 782.2487 | 13 | -0.27161 | -15.5622 | 0.98912 | 56.6724 | 1333.4864 | 1114.1855 | 0.80215 | 131.3805 | 762.3644 | 3.6224 | 207.5503 | 0.25698 | 14.7236 | 912.4177 | 131.3805 | 1043.7982 | 16.99 | 882.4567 | 122.5797 | 13.9842 | 1019.0206 | 45.5226 | 7808.4274 | 15 | 5 | [23 empty] | 15 | 5
|  | 2021-05-15 13:00 | 5 | 817.0824 | 135 | 133.1507 | 0.32635 | 3.6087 | 13:00 | 13:30 | 810 | 838.64 | 13:59 | 842.2487 | 14:02 | 842.2487 | 14 | -0.53341 | -30.5622 | 0.88318 | 50.6027 | 1333.4864 | 1030.4694 | 0.79292 | 120.1111 | 696.9713 | 4.0031 | 229.3627 | 0.50348 | 28.847 | 901.9208 | 120.1111 | 1022.0319 | 17.82 | 790.0023 | 112.0652 | 13.6926 | 915.7601 | 43.4613 | 7094.192 | 15 | 5 | [23 empty] | 15 | 5
|  | 2021-05-15 14:00 | 5 | 696.8633 | 135 | 133.1507 | 0.32635 | 3.6087 | 14:00 | 14:30 | 870 | 898.64 | 14:59 | 902.2487 | 15:02 | 902.2487 | 15 | -0.79521 | -45.5622 | 0.73955 | 42.3733 | 1333.4864 | 898.7144 | 0.7754 | 108.0707 | 588.7926 | 4.2983 | 246.2733 | 0.74911 | 42.9208 | 881.9897 | 102.4389 | 984.4286 | 18.27 | 645.8773 | 95.5768 | 13.1888 | 754.643 | 39.4 | 5971.0973 | 15 | 5 | [23 empty] | 15 | 5
|  | 2021-05-15 15:00 | 5 | 542.1803 | 135 | 133.1507 | 0.32635 | 3.6087 | 15:00 | 15:30 | 930 | 958.64 | 15:59 | 962.2487 | 16:02 | 962.2487 | 16 | -1.057 | -60.5622 | 0.57742 | 33.0836 | 1333.4864 | 727.8995 | 0.74486 | 111.7382 | 430.4421 | 4.5363 | 259.913 | 0.99309 | 56.8998 | 801.5848 | 104.6257 | 906.2105 | 18.47 | 437.749 | 97.6171 | 12.1409 | 547.5071 | 33.8002 | 4457.2287 | 15 | 5 | [23 empty] | 15 | 5
|  | 2021-05-15 16:00 | 5 | 366.8963 | 135 | 133.1507 | 0.32635 | 3.6087 | 16:00 | 16:30 | 990 | 1018.64 | 16:59 | 1022.2487 | 17:02 | 1022.2487 | 17 | -1.3188 | -75.5622 | 0.40847 | 23.4035 | 1333.4864 | 529.6653 | 0.69269 | 107.574 | 259.3223 | 4.7428 | 271.7437 | 1.2345 | 70.7297 | 652.0074 | 107.9167 | 759.9242 | 18.27 | 215.1793 | 100.6877 | 10.1811 | 326.048 | 27.3993 | 2739.4904 | 15 | 5 | [23 empty] | 15 | 5
|  | 2021-05-15 17:00 | 5 | 186.55 | 135 | 133.1507 | 0.32635 | 3.6087 | 17:00 | 17:30 | 1050 | 1078.64 | 17:59 | 1082.2487 | 18:02 | 1082.2487 | 18 | -1.5806 | -90.5622 | 0.24042 | 13.7752 | 1333.4864 | 317.5213 | 0.58752 | 87.4625 | 99.0875 | 4.9355 | 282.7805 | 1.4718 | 84.3308 | 394.6858 | 92.5699 | 487.2557 | 17.54 | 38.9891 | 86.3689 | 6.528 | 131.886 | 21.2328 | 1141.3021 | 15 | 5 | [23 empty] | 15 | 5
|  | 2021-05-15 18:00 | 5 | 44.4125 | 135 | 133.1507 | 0.32635 | 3.6087 | 18:00 | 18:30 | 1110 | 1138.64 | 18:59 | 1142.2487 | 19:02 | 1142.2487 | 19 | -1.8424 | -105.5622 | 0.079518 | 4.5561 | 1333.4864 | 105.9246 | 0.41928 | 33.3003 | 11.1122 | 5.1267 | 293.7392 | 1.703 | 97.577 | 83.3764 | 37.7895 | 121.1659 | 17.32 | 0 | 35.2581 | 1.6233 | 36.8814 | 18.3527 | 323.4949 | 15 | 5 | [23 empty] | 15 | 5
|  | 2021-05-15 19:00 | 5 | 0 | 135 | 133.1507 | 0.32635 | 3.6087 | 19:00 | 19:30 | 1170 | 1198.64 | 19:59 | 1202.2487 | 20:02 | 1202.2487 | 20 | -2.1042 | -120.5622 | -0.068073 | -3.9003 | 1333.4864 | -90.7047 | 0 | 0 | 0 | 5.3261 | 305.1623 | 1.9243 | 110.2543 | 0 | 0 | 0 | 16.85 | 0 | 0 | 0 | 0 | 16.85 | 0 | 15 | 5 | [23 empty] | 15 | 5
|  | 2021-05-15 20:00 | 5 | 0 | 135 | 133.1507 | 0.32635 | 3.6087 | 20:00 | 20:30 | 1230 | 1258.64 | 20:59 | 1262.2487 | 21:02 | 1262.2487 | 21 | -2.366 | -135.5622 | -0.19544 | -11.1982 | 1333.4864 | -258.9666 | 0 | 0 | 0 | 5.5408 | 317.464 | 2.1289 | 121.9782 | 0 | 0 | 0 | 16.32 | 0 | 0 | 0 | 0 | 16.32 | 0 | 15 | 5 | [23 empty] | 15 | 5
|  | 2021-05-15 21:00 | 5 | 0 | 135 | 133.1507 | 0.32635 | 3.6087 | 21:00 | 21:30 | 1290 | 1318.64 | 21:59 | 1322.2487 | 22:02 | 1322.2487 | 22 | -2.6278 | -150.5622 | -0.29476 | -16.8886 | 1333.4864 | -387.3945 | 0 | 0 | 0 | 5.7751 | 330.8878 | 2.3044 | 132.0351 | 0 | 0 | 0 | 15.03 | 0 | 0 | 0 | 0 | 15.03 | 0 | 15 | 5 | [23 empty] | 15 | 5
|  | 2021-05-15 22:00 | 5 | 0 | 135 | 133.1507 | 0.32635 | 3.6087 | 22:00 | 22:30 | 1350 | 1378.64 | 22:59 | 1382.2487 | 23:02 | 1382.2487 | 23 | -2.8896 | -165.5622 | -0.35798 | -20.511 | 1333.4864 | -467.2362 | 0 | 0 | 0 | 6.0283 | 345.3949 | 2.4289 | 139.1666 | 0 | 0 | 0 | 13.74 | 0 | 0 | 0 | 0 | 13.74 | 0 | 15 | 5 | [23 empty] | 15 | 5
|  | 2021-05-15 23:00 | 5 | 0 | 135 | 133.1507 | 0.32635 | 3.6087 | 23:00 | 23:30 | 1410 | 1438.64 | 23:59 | 1442.2487 | 24:02 | 1442.2487 | 0 | -3.1514 | -180.5622 | -0.37874 | -21.6999 | 1333.4864 | -493.0505 | 0 | 0 | 0 | 0.010003 | 0.57312 | 2.4731 | 141.6978 | 0 | 0 | 0 | 12.44 | 0 | 0 | 0 | 0 | 12.44 | 0 | 15 | 5 | [23 empty] | 15 | 5
|  | 2021-05-16 | 5 | 0 | 135 | 133.1507 | 0.32635 | 3.6087 | 0:00 | 0:30 | 30 | 58.64 | 0:59 | 62.2487 | 1:02 | 62.2487 | 1 | 2.87 | 164.4378 | -0.35466 | -20.3204 | 1333.4864 | -463.0784 | 0 | 0 | 0 | 0.27442 | 15.7231 | 2.422 | 138.7711 | 0 | 0 | 0 | 10.7 | 0 | 0 | 0 | 0 | 10.7 | 0 | 16 | 5 | [23 empty] | 16 | 5
|  | 2021-05-16 01:00 | 5 | 0 | 136 | 134.137 | 0.33049 | 3.5842 | 1:00 | 1:30 | 90 | 118.64 | 1:59 | 122.2242 | 2:02 | 122.2242 | 2 | 2.6083 | 149.444 | -0.28462 | -16.3075 | 1332.7551 | -374.2269 | 0 | 0 | 0 | 0.52478 | 30.0679 | 2.2896 | 131.1841 | 0 | 0 | 0 | 8.82 | 0 | 0 | 0 | 0 | 8.82 | 0 | 16 | 5 | [23 empty] | 16 | 5
|  | 2021-05-16 02:00 | 5 | 0 | 136 | 134.137 | 0.33049 | 3.5842 | 2:00 | 2:30 | 150 | 178.64 | 2:59 | 182.2242 | 3:02 | 182.2242 | 3 | 2.3465 | 134.444 | -0.18316 | -10.4944 | 1332.7551 | -242.7478 | 0 | 0 | 0 | 0.75706 | 43.3764 | 2.1119 | 121.0033 | 0 | 0 | 0 | 7.82 | 0 | 0 | 0 | 0 | 7.82 | 0 | 16 | 5 | [23 empty] | 16 | 5
|  | 2021-05-16 03:00 | 5 | 0.0972 | 136 | 134.137 | 0.33049 | 3.5842 | 3:00 | 3:30 | 210 | 238.64 | 3:59 | 242.2242 | 4:02 | 242.2242 | 4 | 2.0847 | 119.444 | -0.054261 | -3.1089 | 1332.7551 | -72.281 | 0 | 0.099144 | 0 | 0.97007 | 55.5809 | 1.9062 | 109.2186 | 0 | 0.099144 | 0.099144 | 7.1 | 0 | 0.092503 | 0.0013283 | 0.093831 | 7.1026 | 0.86608 | 16 | 5 | [23 empty] | 16 | 5
|  | 2021-05-16 04:00 | 5 | 30.8736 | 136 | 134.137 | 0.33049 | 3.5842 | 4:00 | 4:30 | 270 | 298.64 | 4:59 | 302.2242 | 5:02 | 302.2242 | 5 | 1.8229 | 104.444 | 0.094348 | 5.4058 | 1332.7551 | 125.5566 | 0.24589 | 29.6008 | 1.2728 | 1.1683 | 66.9376 | 1.6844 | 96.5118 | 10.7479 | 29.8611 | 40.609 | 6.97 | 0 | 27.8607 | 0.54406 | 28.4048 | 7.7653 | 261.4144 | 16 | 5 | [23 empty] | 16 | 5
|  | 2021-05-16 05:00 | 5 | 49.032 | 136 | 134.137 | 0.33049 | 3.5842 | 5:00 | 5:30 | 330 | 358.64 | 5:59 | 362.2242 | 6:02 | 362.2242 | 6 | 1.5611 | 89.444 | 0.25585 | 14.6593 | 1332.7551 | 337.2825 | 0.14537 | 48.2378 | 0.79422 | 1.359 | 77.8678 | 1.453 | 83.252 | 2.9089 | 48.2958 | 51.2048 | 7.66 | 0.34181 | 45.0606 | 0.68601 | 46.0884 | 8.9505 | 421.9315 | 16 | 5 | [23 empty] | 16 | 5
|  | 2021-05-16 06:00 | 5 | 302.2436 | 136 | 134.137 | 0.33049 | 3.5842 | 6:00 | 6:30 | 390 | 418.64 | 6:59 | 422.2242 | 7:02 | 422.2242 | 7 | 1.2993 | 74.444 | 0.42413 | 24.301 | 1332.7551 | 548.4681 | 0.55107 | 160.103 | 142.1406 | 1.552 | 88.9224 | 1.2155 | 69.6456 | 342.1004 | 161.4592 | 503.5596 | 8.9 | 118.9912 | 150.6435 | 6.7464 | 276.3811 | 16.6387 | 2443.5242 | 16 | 5 | [23 empty] | 16 | 5
|  | 2021-05-16 07:00 | 5 | 527.1622 | 136 | 134.137 | 0.33049 | 3.5842 | 7:00 | 7:30 | 450 | 478.64 | 7:59 | 482.2242 | 8:02 | 482.2242 | 8 | 1.0375 | 59.444 | 0.59292 | 33.9717 | 1332.7551 | 744.7214 | 0.70787 | 141.2085 | 385.9537 | 1.7599 | 100.8341 | 0.97416 | 55.8153 | 699.0186 | 136.5623 | 835.5808 | 10.51 | 392.7521 | 127.4143 | 11.1947 | 531.3611 | 25.3881 | 4508.155 | 16 | 5 | [23 empty] | 16 | 5
|  | 2021-05-16 08:00 | 5 | 676.368 | 136 | 134.137 | 0.33049 | 3.5842 | 8:00 | 8:30 | 510 | 538.64 | 8:59 | 542.2242 | 9:02 | 542.2242 | 9 | 0.77569 | 44.444 | 0.75433 | 43.2197 | 1332.7551 | 912.668 | 0.74109 | 143.6482 | 532.7198 | 2.001 | 114.6512 | 0.73022 | 41.8386 | 795.0774 | 131.9006 | 926.978 | 12.23 | 592.3544 | 123.0649 | 12.4192 | 727.8385 | 32.6095 | 5960.6577 | 16 | 5 | [23 empty] | 16 | 5
|  | 2021-05-16 09:00 | 5 | 664.355 | 136 | 134.137 | 0.33049 | 3.5842 | 9:00 | 9:30 | 570 | 598.64 | 9:59 | 602.2242 | 10:02 | 602.2242 | 10 | 0.51389 | 29.444 | 0.89624 | 51.3509 | 1332.7551 | 1040.8627 | 0.63827 | 255.1677 | 409.1873 | 2.3018 | 131.8847 | 0.48465 | 27.7683 | 540.0619 | 242.5744 | 782.6363 | 13.88 | 477.8676 | 226.325 | 10.4853 | 714.6779 | 33.891 | 5815.5111 | 16 | 5 | [23 empty] | 16 | 5
|  | 2021-05-16 10:00 | 5 | 618.5818 | 136 | 134.137 | 0.33049 | 3.5842 | 10:00 | 10:30 | 630 | 658.64 | 10:59 | 662.2242 | 11:02 | 662.2242 | 11 | 0.25209 | 14.444 | 0.99874 | 57.2238 | 1332.7551 | 1120.5692 | 0.55202 | 326.6847 | 291.8971 | 2.6906 | 154.1626 | 0.23819 | 13.647 | 360.6258 | 315.3707 | 675.9965 | 15.44 | 350.4445 | 294.2448 | 9.0566 | 653.746 | 33.7449 | 5323.5899 | 16 | 5 | [23 empty] | 16 | 5
|  | 2021-05-16 11:00 | 5 | 637.3622 | 136 | 134.137 | 0.33049 | 3.5842 | 11:00 | 11:30 | 690 | 718.64 | 11:59 | 722.2242 | 12:02 | 722.2242 | 12 | -0.0097048 | -0.55605 | 1.0355 | 59.3323 | 1332.7551 | 1146.3557 | 0.55599 | 332.3824 | 304.9798 | 3.1236 | 178.9688 | 0.014779 | 0.84678 | 368.7969 | 320.1454 | 688.9422 | 16.8 | 368.7566 | 298.6997 | 9.2301 | 676.6863 | 35.7472 | 5455.116 | 16 | 5 | [23 empty] | 16 | 5
|  | 2021-05-16 12:00 | 5 | 767.3344 | 136 | 134.137 | 0.33049 | 3.5842 | 12:00 | 12:30 | 750 | 778.64 | 12:59 | 782.2242 | 13:02 | 782.2242 | 13 | -0.2715 | -15.556 | 0.99308 | 56.8993 | 1332.7551 | 1116.4648 | 0.68729 | 231.909 | 535.4254 | 3.6247 | 207.6777 | 0.25647 | 14.6947 | 660.6406 | 213.9079 | 874.5485 | 17.89 | 639.0319 | 199.5788 | 11.7167 | 850.3274 | 41.6992 | 6648.433 | 16 | 5 | [23 empty] | 16 | 5
|  | 2021-05-16 13:00 | 5 | 727.3088 | 136 | 134.137 | 0.33049 | 3.5842 | 13:00 | 13:30 | 810 | 838.64 | 13:59 | 842.2242 | 14:02 | 842.2242 | 14 | -0.5333 | -30.556 | 0.88677 | 50.8083 | 1332.7551 | 1032.9336 | 0.70412 | 199.3701 | 527.9387 | 4.0064 | 229.5498 | 0.5029 | 28.8138 | 702.1602 | 183.1092 | 885.2694 | 18.67 | 615.2263 | 170.8432 | 11.8604 | 797.9299 | 41.012 | 6261.1235 | 16 | 5 | [23 empty] | 16 | 5
|  | 2021-05-16 14:00 | 5 | 609.4266 | 136 | 134.137 | 0.33049 | 3.5842 | 14:00 | 14:30 | 870 | 898.64 | 14:59 | 902.2242 | 15:02 | 902.2242 | 15 | -0.7951 | -45.556 | 0.74284 | 42.5617 | 1332.7551 | 901.4545 | 0.67605 | 195.6258 | 413.8008 | 4.3017 | 246.469 | 0.74837 | 42.8785 | 628.0262 | 184.6396 | 812.6658 | 19.11 | 460.2162 | 172.2711 | 10.8877 | 643.3749 | 37.1245 | 5150.4226 | 16 | 5 | [23 empty] | 16 | 5
|  | 2021-05-16 15:00 | 5 | 383.6008 | 136 | 134.137 | 0.33049 | 3.5842 | 15:00 | 15:30 | 930 | 958.64 | 15:59 | 962.2242 | 16:02 | 962.2242 | 16 | -1.0569 | -60.556 | 0.58054 | 33.2627 | 1332.7551 | 730.9877 | 0.52477 | 220.0462 | 163.5546 | 4.5396 | 260.099 | 0.99216 | 56.8465 | 304.4593 | 216.6114 | 521.0707 | 19.21 | 166.5039 | 202.1012 | 6.981 | 375.5861 | 29.7264 | 3120.0548 | 16 | 5 | [23 empty] | 16 | 5
|  | 2021-05-16 16:00 | 5 | 223.2012 | 136 | 134.137 | 0.33049 | 3.5842 | 16:00 | 16:30 | 990 | 1018.64 | 16:59 | 1022.2242 | 17:02 | 1022.2242 | 17 | -1.3187 | -75.556 | 0.41156 | 23.5804 | 1332.7551 | 533.1502 | 0.41865 | 167.5931 | 55.6081 | 4.7458 | 271.9161 | 1.2333 | 70.6633 | 138.5777 | 167.7651 | 306.3428 | 18.94 | 45.8857 | 156.527 | 4.1042 | 206.517 | 24.7225 | 1757.7325 | 16 | 5 | [23 empty] | 16 | 5
|  | 2021-05-16 17:00 | 5 | 84.2339 | 136 | 134.137 | 0.33049 | 3.5842 | 17:00 | 17:30 | 1050 | 1078.64 | 17:59 | 1082.2242 | 18:02 | 1082.2242 | 18 | -1.5805 | -90.556 | 0.24357 | 13.9558 | 1332.7551 | 321.4242 | 0.26206 | 80.422 | 3.8119 | 4.9382 | 282.9392 | 1.4704 | 84.2489 | 15.1694 | 80.5755 | 95.7448 | 18.2 | 1.5201 | 75.1779 | 1.2827 | 77.9808 | 20.3835 | 677.5244 | 16 | 5 | [23 empty] | 16 | 5
|  | 2021-05-16 18:00 | 5 | 25.805 | 136 | 134.137 | 0.33049 | 3.5842 | 18:00 | 18:30 | 1110 | 1138.64 | 18:59 | 1142.2242 | 19:02 | 1142.2242 | 19 | -1.8423 | -105.556 | 0.082809 | 4.7446 | 1332.7551 | 110.2387 | 0.23408 | 24.817 | 0.98799 | 5.1292 | 293.8838 | 1.7013 | 97.4762 | 9.398 | 25.0276 | 34.4257 | 17.07 | 0 | 23.3511 | 0.46122 | 23.8123 | 17.7367 | 209.4613 | 16 | 5 | [23 empty] | 16 | 5
|  | 2021-05-16 19:00 | 5 | 0 | 136 | 134.137 | 0.33049 | 3.5842 | 19:00 | 19:30 | 1170 | 1198.64 | 19:59 | 1202.2242 | 20:02 | 1202.2242 | 20 | -2.1041 | -120.556 | -0.064584 | -3.7004 | 1332.7551 | -86.0146 | 0 | 0 | 0 | 5.3283 | 305.2905 | 1.9221 | 110.13 | 0 | 0 | 0 | 15.73 | 0 | 0 | 0 | 0 | 15.73 | 0 | 16 | 5 | [23 empty] | 16 | 5
|  | 2021-05-16 20:00 | 5 | 0 | 136 | 134.137 | 0.33049 | 3.5842 | 20:00 | 20:30 | 1230 | 1258.64 | 20:59 | 1262.2242 | 21:02 | 1262.2242 | 21 | -2.3659 | -135.556 | -0.19173 | -10.9851 | 1332.7551 | -253.9613 | 0 | 0 | 0 | 5.5427 | 317.5706 | 2.1262 | 121.8243 | 0 | 0 | 0 | 14.39 | 0 | 0 | 0 | 0 | 14.39 | 0 | 16 | 5 | [23 empty] | 16 | 5
|  | 2021-05-16 21:00 | 5 | 0 | 136 | 134.137 | 0.33049 | 3.5842 | 21:00 | 21:30 | 1290 | 1318.64 | 21:59 | 1322.2242 | 22:02 | 1322.2242 | 22 | -2.6277 | -150.556 | -0.29082 | -16.663 | 1332.7551 | -382.156 | 0 | 0 | 0 | 5.7764 | 330.9645 | 2.3011 | 131.8458 | 0 | 0 | 0 | 13.33 | 0 | 0 | 0 | 0 | 13.33 | 0 | 16 | 5 | [23 empty] | 16 | 5
|  | 2021-05-16 22:00 | 5 | 0 | 136 | 134.137 | 0.33049 | 3.5842 | 22:00 | 22:30 | 1350 | 1378.64 | 22:59 | 1382.2242 | 23:02 | 1382.2242 | 23 | -2.8895 | -165.556 | -0.35389 | -20.2763 | 1332.7551 | -461.8625 | 0 | 0 | 0 | 6.0289 | 345.4325 | 2.425 | 138.943 | 0 | 0 | 0 | 12.27 | 0 | 0 | 0 | 0 | 12.27 | 0 | 16 | 5 | [23 empty] | 16 | 5
|  | 2021-05-16 23:00 | 5 | 0 | 136 | 134.137 | 0.33049 | 3.5842 | 23:00 | 23:30 | 1410 | 1438.64 | 23:59 | 1442.2242 | 24:02 | 1442.2242 | 0 | -3.1513 | -180.556 | -0.37459 | -21.4627 | 1332.7551 | -487.649 | 0 | 0 | 0 | 0.0098636 | 0.56515 | 2.469 | 141.4606 | 0 | 0 | 0 | 11.22 | 0 | 0 | 0 | 0 | 11.22 | 0 | 16 | 5 | [23 empty] | 16 | 5
|  | 2021-05-17 | 5 | 0 | 136 | 134.137 | 0.33049 | 3.5842 | 0:00 | 0:30 | 30 | 58.64 | 0:59 | 62.2242 | 1:02 | 62.2242 | 1 | 2.8701 | 164.444 | -0.35061 | -20.0883 | 1332.7551 | -457.7581 | 0 | 0 | 0 | 0.2735 | 15.6702 | 2.4182 | 138.5541 | 0 | 0 | 0 | 11.09 | 0 | 0 | 0 | 0 | 11.09 | 0 | 17 | 5 | [23 empty] | 17 | 5
|  | 2021-05-17 01:00 | 5 | 0 | 137 | 135.1233 | 0.33454 | 3.5508 | 1:00 | 1:30 | 90 | 118.64 | 1:59 | 122.1908 | 2:02 | 122.1908 | 2 | 2.6084 | 149.4523 | -0.28086 | -16.0923 | 1332.0309 | -369.2198 | 0 | 0 | 0 | 0.5232 | 29.9774 | 2.2866 | 131.01 | 0 | 0 | 0 | 10.96 | 0 | 0 | 0 | 0 | 10.96 | 0 | 17 | 5 | [23 empty] | 17 | 5
|  | 2021-05-17 02:00 | 5 | 0 | 137 | 135.1233 | 0.33454 | 3.5508 | 2:00 | 2:30 | 150 | 178.64 | 2:59 | 182.1908 | 3:02 | 182.1908 | 3 | 2.3466 | 134.4523 | -0.17965 | -10.2934 | 1332.0309 | -238.0202 | 0 | 0 | 0 | 0.755 | 43.2584 | 2.1095 | 120.8655 | 0 | 0 | 0 | 10.89 | 0 | 0 | 0 | 0 | 10.89 | 0 | 17 | 5 | [23 empty] | 17 | 5
|  | 2021-05-17 03:00 | 5 | 0.1251 | 137 | 135.1233 | 0.33454 | 3.5508 | 3:00 | 3:30 | 210 | 238.64 | 3:59 | 242.1908 | 4:02 | 242.1908 | 4 | 2.0848 | 119.4523 | -0.050999 | -2.922 | 1332.0309 | -67.9026 | 0 | 0.1276 | 0 | 0.96767 | 55.4431 | 1.9043 | 109.1105 | 0 | 0.1276 | 0.1276 | 10.83 | 0 | 0.11905 | 0.0017095 | 0.12076 | 10.8334 | 1.0963 | 17 | 5 | [23 empty] | 17 | 5
|  | 2021-05-17 04:00 | 5 | 32.7617 | 137 | 135.1233 | 0.33454 | 3.5508 | 4:00 | 4:30 | 270 | 298.64 | 4:59 | 302.1908 | 5:02 | 302.1908 | 5 | 1.823 | 104.4523 | 0.097404 | 5.5808 | 1332.0309 | 129.5396 | 0.25291 | 31.3538 | 1.4079 | 1.1656 | 66.7846 | 1.683 | 96.4272 | 11.6104 | 31.6326 | 43.243 | 10.84 | 0 | 29.5136 | 0.57935 | 30.093 | 11.6826 | 272.1411 | 17 | 5 | [23 empty] | 17 | 5
|  | 2021-05-17 05:00 | 5 | 81.7888 | 137 | 135.1233 | 0.33454 | 3.5508 | 5:00 | 5:30 | 330 | 358.64 | 5:59 | 362.1908 | 6:02 | 362.1908 | 6 | 1.5612 | 89.4523 | 0.25877 | 14.8262 | 1332.0309 | 340.8511 | 0.23995 | 78.5378 | 3.251 | 1.3561 | 77.701 | 1.4519 | 83.1861 | 12.0742 | 78.6991 | 90.7734 | 11.19 | 1.4325 | 73.4273 | 1.2161 | 76.076 | 13.3201 | 682.899 | 17 | 5 | [23 empty] | 17 | 5
|  | 2021-05-17 06:00 | 5 | 191.6289 | 137 | 135.1233 | 0.33454 | 3.5508 | 6:00 | 6:30 | 390 | 418.64 | 6:59 | 422.1908 | 7:02 | 422.1908 | 7 | 1.2994 | 74.4523 | 0.42698 | 24.4644 | 1332.0309 | 551.6314 | 0.34739 | 166.6914 | 24.9375 | 1.5488 | 88.7416 | 1.2147 | 69.5952 | 58.7856 | 167.2841 | 226.0697 | 11.78 | 20.4956 | 156.0782 | 3.0288 | 179.6026 | 16.8089 | 1586.6449 | 17 | 5 | [23 empty] | 17 | 5
|  | 2021-05-17 07:00 | 5 | 300.5464 | 137 | 135.1233 | 0.33454 | 3.5508 | 7:00 | 7:30 | 450 | 478.64 | 7:59 | 482.1908 | 8:02 | 482.1908 | 8 | 1.0376 | 59.4523 | 0.59582 | 34.1378 | 1332.0309 | 747.5161 | 0.40206 | 233.9933 | 66.5531 | 1.7565 | 100.6385 | 0.97351 | 55.778 | 121.1178 | 232.5769 | 353.6947 | 11.99 | 68.1168 | 216.9972 | 4.7386 | 289.8526 | 20.1059 | 2521.625 | 17 | 5 | [23 empty] | 17 | 5
|  | 2021-05-17 08:00 | 5 | 533.9638 | 137 | 135.1233 | 0.33454 | 3.5508 | 8:00 | 8:30 | 510 | 538.64 | 8:59 | 542.1908 | 9:02 | 542.1908 | 9 | 0.77584 | 44.4523 | 0.75741 | 43.3961 | 1332.0309 | 915.1561 | 0.58347 | 253.9582 | 280.0056 | 1.9974 | 114.444 | 0.72976 | 41.8124 | 417.8777 | 246.8659 | 664.7436 | 12.45 | 311.4574 | 230.329 | 8.9059 | 550.6923 | 27.8694 | 4616.4144 | 17 | 5 | [23 empty] | 17 | 5
|  | 2021-05-17 09:00 | 5 | 760.6801 | 137 | 135.1233 | 0.33454 | 3.5508 | 9:00 | 9:30 | 570 | 598.64 | 9:59 | 602.1908 | 10:02 | 602.1908 | 10 | 0.51404 | 29.4523 | 0.89965 | 51.5462 | 1332.0309 | 1043.1269 | 0.72923 | 176.6184 | 584.0617 | 2.2983 | 131.6836 | 0.48436 | 27.7516 | 766.4181 | 160.4903 | 926.9084 | 12.97 | 678.2604 | 149.7395 | 12.4182 | 840.4181 | 36.5017 | 6749.1712 | 17 | 5 | [23 empty] | 17 | 5
|  | 2021-05-17 10:00 | 5 | 716.2432 | 137 | 135.1233 | 0.33454 | 3.5508 | 10:00 | 10:30 | 630 | 658.64 | 10:59 | 662.1908 | 11:02 | 662.1908 | 11 | 0.25224 | 14.4523 | 1.0026 | 57.4427 | 1332.0309 | 1122.7075 | 0.63796 | 275.4713 | 440.7719 | 2.6882 | 154.0199 | 0.23799 | 13.6359 | 540.5955 | 260.6001 | 801.1956 | 13.34 | 525.358 | 243.1432 | 10.734 | 779.2352 | 35.1586 | 6300.5293 | 17 | 5 | [23 empty] | 17 | 5
|  | 2021-05-17 11:00 | 5 | 612.1028 | 137 | 135.1233 | 0.33454 | 3.5508 | 11:00 | 11:30 | 690 | 718.64 | 11:59 | 722.1908 | 12:02 | 722.1908 | 12 | -0.0095593 | -0.54771 | 1.0396 | 59.5643 | 1332.0309 | 1148.4747 | 0.53297 | 342.7407 | 269.3621 | 3.1238 | 178.9787 | 0.01176 | 0.67381 | 325.266 | 331.659 | 656.925 | 13.95 | 325.2435 | 309.4421 | 8.8011 | 643.4867 | 31.9676 | 5286.7071 | 17 | 5 | [23 empty] | 17 | 5
|  | 2021-05-17 12:00 | 5 | 553.4229 | 137 | 135.1233 | 0.33454 | 3.5508 | 12:00 | 12:30 | 750 | 778.64 | 12:59 | 782.1908 | 13:02 | 782.1908 | 13 | -0.27136 | -15.5477 | 0.99696 | 57.1216 | 1332.0309 | 1118.6725 | 0.49471 | 345.2405 | 208.1824 | 3.6268 | 207.8 | 0.256 | 14.6678 | 258.8363 | 336.0458 | 594.8821 | 14.37 | 250.4009 | 313.535 | 7.9699 | 571.9058 | 30.3834 | 4735.5852 | 17 | 5 | [23 empty] | 17 | 5
|  | 2021-05-17 13:00 | 5 | 455.9569 | 137 | 135.1233 | 0.33454 | 3.5508 | 13:00 | 13:30 | 810 | 838.64 | 13:59 | 842.1908 | 14:02 | 842.1908 | 14 | -0.53316 | -30.5477 | 0.8903 | 51.0102 | 1332.0309 | 1035.3318 | 0.4404 | 325.7982 | 130.1587 | 4.0096 | 229.7313 | 0.50232 | 28.7808 | 175.5214 | 319.5315 | 495.0529 | 14.74 | 153.839 | 298.1269 | 6.6325 | 458.5983 | 27.5808 | 3849.7977 | 17 | 5 | [23 empty] | 17 | 5
|  | 2021-05-17 14:00 | 5 | 478.4081 | 137 | 135.1233 | 0.33454 | 3.5508 | 14:00 | 14:30 | 870 | 898.64 | 14:59 | 902.1908 | 15:02 | 902.1908 | 15 | -0.79496 | -45.5477 | 0.74608 | 42.747 | 1332.0309 | 904.1322 | 0.52914 | 270.9437 | 207.4644 | 4.305 | 246.6591 | 0.74763 | 42.8361 | 315.3924 | 264.3316 | 579.7241 | 15.1 | 231.278 | 246.6248 | 7.7668 | 485.6696 | 28.6987 | 4054.8994 | 17 | 5 | [23 empty] | 17 | 5
|  | 2021-05-17 15:00 | 5 | 339.7534 | 137 | 135.1233 | 0.33454 | 3.5508 | 15:00 | 15:30 | 930 | 958.64 | 15:59 | 962.1908 | 16:02 | 962.1908 | 16 | -1.0568 | -60.5477 | 0.58362 | 33.439 | 1332.0309 | 734.0146 | 0.46287 | 230.0154 | 109.738 | 4.5427 | 260.2797 | 0.99122 | 56.7928 | 203.8582 | 227.4175 | 431.2757 | 15.21 | 111.6467 | 212.1834 | 5.778 | 329.6081 | 24.439 | 2809.2129 | 17 | 5 | [23 empty] | 17 | 5
|  | 2021-05-17 16:00 | 5 | 220.9691 | 137 | 135.1233 | 0.33454 | 3.5508 | 16:00 | 16:30 | 990 | 1018.64 | 16:59 | 1022.1908 | 17:02 | 1022.1908 | 17 | -1.3186 | -75.5477 | 0.4146 | 23.7548 | 1332.0309 | 536.5724 | 0.41182 | 168.4375 | 52.5316 | 4.7488 | 272.0834 | 1.2321 | 70.5966 | 129.8828 | 168.6493 | 298.5322 | 15.22 | 43.1494 | 157.352 | 3.9996 | 204.5009 | 20.946 | 1772.0828 | 17 | 5 | [23 empty] | 17 | 5
|  | 2021-05-17 17:00 | 5 | 56.0779 | 137 | 135.1233 | 0.33454 | 3.5508 | 17:00 | 17:30 | 1050 | 1078.64 | 17:59 | 1082.1908 | 18:02 | 1082.1908 | 18 | -1.5804 | -90.5477 | 0.24668 | 14.1336 | 1332.0309 | 325.2609 | 0.17241 | 54.792 | 1.2859 | 4.9409 | 283.0929 | 1.469 | 84.1668 | 4.9904 | 54.8593 | 59.8497 | 15.07 | 0.50719 | 51.1844 | 0.80183 | 52.4935 | 16.5398 | 464.314 | 17 | 5 | [23 empty] | 17 | 5
|  | 2021-05-17 18:00 | 5 | 28.925 | 137 | 135.1233 | 0.33454 | 3.5508 | 18:00 | 18:30 | 1110 | 1138.64 | 18:59 | 1142.1908 | 19:02 | 1142.1908 | 19 | -1.8422 | -105.5477 | 0.086051 | 4.9303 | 1332.0309 | 114.4806 | 0.25266 | 27.6837 | 1.2413 | 5.1317 | 294.0235 | 1.6995 | 97.3755 | 11.5612 | 27.9314 | 39.4926 | 14.47 | 0 | 26.0603 | 0.5291 | 26.5894 | 15.2145 | 236.6259 | 17 | 5 | [23 empty] | 17 | 5
|  | 2021-05-17 19:00 | 5 | 0.0071 | 137 | 135.1233 | 0.33454 | 3.5508 | 19:00 | 19:30 | 1170 | 1198.64 | 19:59 | 1202.1908 | 20:02 | 1202.1908 | 20 | -2.104 | -120.5477 | -0.061151 | -3.5037 | 1332.0309 | -81.4041 | 0 | 0.007242 | 0 | 5.3305 | 305.4139 | 1.92 | 110.0063 | 0 | 0.007242 | 0.007242 | 14.26 | 0 | 0.0067569 | 9.7024e-05 | 0.0068539 | 14.2602 | 0.061261 | 17 | 5 | [23 empty] | 17 | 5
|  | 2021-05-17 20:00 | 5 | 0 | 137 | 135.1233 | 0.33454 | 3.5508 | 20:00 | 20:30 | 1230 | 1258.64 | 20:59 | 1262.1908 | 21:02 | 1262.1908 | 21 | -2.3658 | -135.5477 | -0.18807 | -10.7758 | 1332.0309 | -249.0441 | 0 | 0 | 0 | 5.5444 | 317.6726 | 2.1236 | 121.6719 | 0 | 0 | 0 | 13.89 | 0 | 0 | 0 | 0 | 13.89 | 0 | 17 | 5 | [23 empty] | 17 | 5
|  | 2021-05-17 21:00 | 5 | 0 | 137 | 135.1233 | 0.33454 | 3.5508 | 21:00 | 21:30 | 1290 | 1318.64 | 21:59 | 1322.1908 | 22:02 | 1322.1908 | 22 | -2.6276 | -150.5477 | -0.28696 | -16.4416 | 1332.0309 | -377.0149 | 0 | 0 | 0 | 5.7777 | 331.0372 | 2.2979 | 131.659 | 0 | 0 | 0 | 12.77 | 0 | 0 | 0 | 0 | 12.77 | 0 | 17 | 5 | [23 empty] | 17 | 5
|  | 2021-05-17 22:00 | 5 | 0 | 137 | 135.1233 | 0.33454 | 3.5508 | 22:00 | 22:30 | 1350 | 1378.64 | 22:59 | 1382.1908 | 23:02 | 1382.1908 | 23 | -2.8894 | -165.5477 | -0.34988 | -20.0464 | 1332.0309 | -456.5956 | 0 | 0 | 0 | 6.0295 | 345.4668 | 2.4212 | 138.7236 | 0 | 0 | 0 | 12.67 | 0 | 0 | 0 | 0 | 12.67 | 0 | 17 | 5 | [23 empty] | 17 | 5
|  | 2021-05-17 23:00 | 5 | 0 | 137 | 135.1233 | 0.33454 | 3.5508 | 23:00 | 23:30 | 1410 | 1438.64 | 23:59 | 1442.1908 | 24:02 | 1442.1908 | 0 | -3.1512 | -180.5477 | -0.37055 | -21.2308 | 1332.0309 | -482.3628 | 0 | 0 | 0 | 0.0096869 | 0.55502 | 2.4649 | 141.2288 | 0 | 0 | 0 | 12.27 | 0 | 0 | 0 | 0 | 12.27 | 0 | 17 | 5 | [23 empty] | 17 | 5
|  | 2021-05-18 | 5 | 0 | 137 | 135.1233 | 0.33454 | 3.5508 | 0:00 | 0:30 | 30 | 58.64 | 0:59 | 62.1908 | 1:02 | 62.1908 | 1 | 2.8702 | 164.4523 | -0.34665 | -19.8618 | 1332.0309 | -452.5605 | 0 | 0 | 0 | 0.27256 | 15.6163 | 2.4145 | 138.3426 | 0 | 0 | 0 | 11.73 | 0 | 0 | 0 | 0 | 11.73 | 0 | 18 | 5 | [23 empty] | 18 | 5
|  | 2021-05-18 01:00 | 5 | 0 | 138 | 136.1096 | 0.33849 | 3.5088 | 1:00 | 1:30 | 90 | 118.64 | 1:59 | 122.1488 | 2:02 | 122.1488 | 2 | 2.6086 | 149.4628 | -0.27721 | -15.8829 | 1331.3139 | -364.3427 | 0 | 0 | 0 | 0.52163 | 29.8869 | 2.2836 | 130.841 | 0 | 0 | 0 | 11.11 | 0 | 0 | 0 | 0 | 11.11 | 0 | 18 | 5 | [23 empty] | 18 | 5
|  | 2021-05-18 02:00 | 5 | 0 | 138 | 136.1096 | 0.33849 | 3.5088 | 2:00 | 2:30 | 150 | 178.64 | 2:59 | 182.1488 | 3:02 | 182.1488 | 3 | 2.3468 | 134.4628 | -0.17625 | -10.0981 | 1331.3139 | -233.4256 | 0 | 0 | 0 | 0.75296 | 43.1414 | 2.1072 | 120.7323 | 0 | 0 | 0 | 10.94 | 0 | 0 | 0 | 0 | 10.94 | 0 | 18 | 5 | [23 empty] | 18 | 5
|  | 2021-05-18 03:00 | 5 | 0.1663 | 138 | 136.1096 | 0.33849 | 3.5088 | 3:00 | 3:30 | 210 | 238.64 | 3:59 | 242.1488 | 4:02 | 242.1488 | 4 | 2.085 | 119.4628 | -0.047834 | -2.7407 | 1331.3139 | -63.6581 | 0 | 0.16963 | 0 | 0.96529 | 55.3068 | 1.9025 | 109.0065 | 0 | 0.16963 | 0.16963 | 10.84 | 0 | 0.15826 | 0.0022726 | 0.16054 | 10.8445 | 1.4573 | 18 | 5 | [23 empty] | 18 | 5
|  | 2021-05-18 04:00 | 5 | 17.1973 | 138 | 136.1096 | 0.33849 | 3.5088 | 4:00 | 4:30 | 270 | 298.64 | 4:59 | 302.1488 | 5:02 | 302.1488 | 5 | 1.8232 | 104.4628 | 0.10036 | 5.7504 | 1331.3139 | 133.3904 | 0.12892 | 16.9892 | 0.20813 | 1.163 | 66.6332 | 1.6816 | 96.3464 | 1.3455 | 17.0625 | 18.408 | 10.83 | 0 | 15.9195 | 0.24662 | 16.1661 | 11.2827 | 146.4599 | 18 | 5 | [23 empty] | 18 | 5
|  | 2021-05-18 05:00 | 5 | 24.3574 | 138 | 136.1096 | 0.33849 | 3.5088 | 5:00 | 5:30 | 330 | 358.64 | 5:59 | 362.1488 | 6:02 | 362.1488 | 6 | 1.5614 | 89.4628 | 0.26158 | 14.9876 | 1331.3139 | 344.2916 | 0.070746 | 24.4155 | 0 | 1.3533 | 77.5361 | 1.4508 | 83.1239 | 0 | 24.4298 | 24.4298 | 10.94 | 0 | 22.7933 | 0.3273 | 23.1206 | 11.5874 | 209.1773 | 18 | 5 | [23 empty] | 18 | 5
|  | 2021-05-18 06:00 | 5 | 86.5195 | 138 | 136.1096 | 0.33849 | 3.5088 | 6:00 | 6:30 | 390 | 418.64 | 6:59 | 422.1488 | 7:02 | 422.1488 | 7 | 1.2996 | 74.4628 | 0.42974 | 24.6224 | 1331.3139 | 554.6727 | 0.15598 | 84.8895 | 1.63 | 1.5457 | 88.5627 | 1.2138 | 69.5484 | 3.8657 | 84.9089 | 88.7746 | 11.19 | 1.3507 | 79.2211 | 1.1894 | 81.7612 | 13.4793 | 733.4014 | 18 | 5 | [23 empty] | 18 | 5
|  | 2021-05-18 07:00 | 5 | 162.3386 | 138 | 136.1096 | 0.33849 | 3.5088 | 7:00 | 7:30 | 450 | 478.64 | 7:59 | 482.1488 | 8:02 | 482.1488 | 8 | 1.0378 | 59.4628 | 0.59862 | 34.2983 | 1331.3139 | 750.1966 | 0.21639 | 156.8382 | 5.5004 | 1.7531 | 100.4447 | 0.97292 | 55.7443 | 9.8634 | 156.7805 | 166.644 | 11.51 | 5.552 | 146.2782 | 2.2326 | 154.0629 | 15.8238 | 1367.2139 | 18 | 5 | [23 empty] | 18 | 5
|  | 2021-05-18 08:00 | 5 | 438.3122 | 138 | 136.1096 | 0.33849 | 3.5088 | 8:00 | 8:30 | 510 | 538.64 | 8:59 | 542.1488 | 9:02 | 542.1488 | 9 | 0.77602 | 44.4628 | 0.76038 | 43.5667 | 1331.3139 | 917.5387 | 0.4777 | 285.882 | 152.4302 | 1.9938 | 114.238 | 0.72937 | 41.7901 | 227.8858 | 281.2538 | 509.1396 | 12.04 | 169.9097 | 262.4133 | 6.8212 | 439.1442 | 24.336 | 3744.6222 | 18 | 5 | [23 empty] | 18 | 5
|  | 2021-05-18 09:00 | 5 | 589.5258 | 138 | 136.1096 | 0.33849 | 3.5088 | 9:00 | 9:30 | 570 | 598.64 | 9:59 | 602.1488 | 10:02 | 602.1488 | 10 | 0.51422 | 29.4628 | 0.90296 | 51.7355 | 1331.3139 | 1045.295 | 0.56398 | 299.5692 | 289.9566 | 2.2948 | 131.4823 | 0.48414 | 27.7392 | 381.3478 | 290.1066 | 671.4544 | 12.47 | 337.5215 | 270.6731 | 8.9958 | 617.1904 | 29.7513 | 5126.4733 | 18 | 5 | [23 empty] | 18 | 5
|  | 2021-05-18 10:00 | 5 | 298.1166 | 138 | 136.1096 | 0.33849 | 3.5088 | 10:00 | 10:30 | 630 | 658.64 | 10:59 | 662.1488 | 11:02 | 662.1488 | 11 | 0.25242 | 14.4628 | 1.0063 | 57.6557 | 1331.3139 | 1124.759 | 0.26505 | 284.404 | 13.7126 | 2.6856 | 153.8749 | 0.23791 | 13.631 | 16.6765 | 284.0274 | 300.704 | 12.78 | 16.2068 | 265.0012 | 4.0287 | 285.2367 | 20.7666 | 2473.7785 | 18 | 5 | [23 empty] | 18 | 5
|  | 2021-05-18 11:00 | 5 | 372.4951 | 138 | 136.1096 | 0.33849 | 3.5088 | 11:00 | 11:30 | 690 | 718.64 | 11:59 | 722.1488 | 12:02 | 722.1488 | 12 | -0.0093759 | -0.5372 | 1.0435 | 59.791 | 1331.3139 | 1150.5154 | 0.32376 | 338.7153 | 33.7798 | 3.124 | 178.9929 | 0.0095414 | 0.54668 | 43.7509 | 334.6857 | 378.4367 | 13.17 | 43.7489 | 312.266 | 5.0701 | 361.0851 | 23.2804 | 3094.5571 | 18 | 5 | [23 empty] | 18 | 5
|  | 2021-05-18 12:00 | 5 | 500.0279 | 138 | 136.1096 | 0.33849 | 3.5088 | 12:00 | 12:30 | 750 | 778.64 | 12:59 | 782.1488 | 13:02 | 782.1488 | 13 | -0.27118 | -15.5372 | 1.0008 | 57.3394 | 1331.3139 | 1120.809 | 0.44613 | 352.5001 | 147.5278 | 3.6288 | 207.9169 | 0.25556 | 14.6427 | 183.9907 | 345.1295 | 529.1202 | 13.63 | 178.0149 | 322.0102 | 7.0889 | 507.1139 | 27.8292 | 4251.9317 | 18 | 5 | [23 empty] | 18 | 5
|  | 2021-05-18 13:00 | 5 | 388.6631 | 138 | 136.1096 | 0.33849 | 3.5088 | 13:00 | 13:30 | 810 | 838.64 | 13:59 | 842.1488 | 14:02 | 842.1488 | 14 | -0.53297 | -30.5372 | 0.89375 | 51.2083 | 1331.3139 | 1037.6642 | 0.37456 | 320.4496 | 68.2135 | 4.0126 | 229.9072 | 0.50175 | 28.748 | 93.2456 | 315.9848 | 409.2304 | 13.89 | 81.7525 | 294.8178 | 5.4826 | 382.053 | 24.5875 | 3253.8807 | 18 | 5 | [23 empty] | 18 | 5
|  | 2021-05-18 14:00 | 5 | 212.7187 | 138 | 136.1096 | 0.33849 | 3.5088 | 14:00 | 14:30 | 870 | 898.64 | 14:59 | 902.1488 | 15:02 | 902.1488 | 15 | -0.79477 | -45.5372 | 0.74925 | 42.929 | 1331.3139 | 906.7471 | 0.2346 | 204.5473 | 8.1714 | 4.3082 | 246.8435 | 0.74688 | 42.7933 | 12.277 | 204.3569 | 216.6339 | 14 | 9.009 | 190.6676 | 2.9023 | 202.5789 | 19.6722 | 1765.9563 | 18 | 5 | [23 empty] | 18 | 5
|  | 2021-05-18 15:00 | 5 | 109.7479 | 138 | 136.1096 | 0.33849 | 3.5088 | 15:00 | 15:30 | 930 | 958.64 | 15:59 | 962.1488 | 16:02 | 962.1488 | 16 | -1.0566 | -60.5372 | 0.58665 | 33.6125 | 1331.3139 | 736.9796 | 0.14892 | 107.8734 | 1.8745 | 4.5458 | 260.4549 | 0.99028 | 56.7387 | 3.4565 | 107.8345 | 111.291 | 14.06 | 1.8958 | 100.6109 | 1.491 | 103.9977 | 16.9719 | 918.0443 | 18 | 5 | [23 empty] | 18 | 5
|  | 2021-05-18 16:00 | 5 | 136.2529 | 138 | 136.1096 | 0.33849 | 3.5088 | 16:00 | 16:30 | 990 | 1018.64 | 16:59 | 1022.1488 | 17:02 | 1022.1488 | 17 | -1.3184 | -75.5372 | 0.41759 | 23.9264 | 1331.3139 | 539.931 | 0.25235 | 130.4164 | 5.8365 | 4.7516 | 272.2454 | 1.231 | 70.5295 | 14.3556 | 130.4308 | 144.7864 | 14.04 | 4.785 | 121.6936 | 1.9398 | 128.4184 | 17.6357 | 1130.1413 | 18 | 5 | [23 empty] | 18 | 5
|  | 2021-05-18 17:00 | 5 | 88.3382 | 138 | 136.1096 | 0.33849 | 3.5088 | 17:00 | 17:30 | 1050 | 1078.64 | 17:59 | 1082.1488 | 18:02 | 1082.1488 | 18 | -1.5802 | -90.5372 | 0.24973 | 14.3087 | 1331.3139 | 329.0299 | 0.26848 | 84.1994 | 4.1388 | 4.9435 | 283.2416 | 1.4676 | 84.0846 | 16.0777 | 84.3646 | 100.4424 | 13.86 | 1.657 | 78.7133 | 1.3457 | 81.7159 | 16.148 | 724.0978 | 18 | 5 | [23 empty] | 18 | 5
|  | 2021-05-18 18:00 | 5 | 24.407 | 138 | 136.1096 | 0.33849 | 3.5088 | 18:00 | 18:30 | 1110 | 1138.64 | 18:59 | 1142.1488 | 19:02 | 1142.1488 | 19 | -1.842 | -105.5372 | 0.08924 | 5.1131 | 1331.3139 | 118.6488 | 0.20571 | 23.645 | 0.76202 | 5.134 | 294.1583 | 1.6978 | 97.2751 | 6.6924 | 23.8106 | 30.503 | 13.64 | 0 | 22.2156 | 0.40866 | 22.6242 | 14.2735 | 202.2072 | 18 | 5 | [23 empty] | 18 | 5
|  | 2021-05-18 19:00 | 5 | 0.0147 | 138 | 136.1096 | 0.33849 | 3.5088 | 19:00 | 19:30 | 1170 | 1198.64 | 19:59 | 1202.1488 | 20:02 | 1202.1488 | 20 | -2.1038 | -120.5372 | -0.057776 | -3.3103 | 1331.3139 | -76.8751 | 0 | 0.014994 | 0 | 5.3326 | 305.5326 | 1.9178 | 109.8833 | 0 | 0.014994 | 0.014994 | 13.29 | 0 | 0.01399 | 0.00020088 | 0.01419 | 13.2904 | 0.1274 | 18 | 5 | [23 empty] | 18 | 5
|  | 2021-05-18 20:00 | 5 | 0 | 138 | 136.1096 | 0.33849 | 3.5088 | 20:00 | 20:30 | 1230 | 1258.64 | 20:59 | 1262.1488 | 21:02 | 1262.1488 | 21 | -2.3656 | -135.5372 | -0.18449 | -10.5702 | 1331.3139 | -244.2173 | 0 | 0 | 0 | 5.5461 | 317.7702 | 2.1209 | 121.5209 | 0 | 0 | 0 | 12.97 | 0 | 0 | 0 | 0 | 12.97 | 0 | 18 | 5 | [23 empty] | 18 | 5
|  | 2021-05-18 21:00 | 5 | 0 | 138 | 136.1096 | 0.33849 | 3.5088 | 21:00 | 21:30 | 1290 | 1318.64 | 21:59 | 1322.1488 | 22:02 | 1322.1488 | 22 | -2.6274 | -150.5372 | -0.28317 | -16.2246 | 1331.3139 | -371.9736 | 0 | 0 | 0 | 5.7789 | 331.1059 | 2.2947 | 131.475 | 0 | 0 | 0 | 11.95 | 0 | 0 | 0 | 0 | 11.95 | 0 | 18 | 5 | [23 empty] | 18 | 5
|  | 2021-05-18 22:00 | 5 | 0 | 138 | 136.1096 | 0.33849 | 3.5088 | 22:00 | 22:30 | 1350 | 1378.64 | 22:59 | 1382.1488 | 23:02 | 1382.1488 | 23 | -2.8892 | -165.5372 | -0.34595 | -19.8215 | 1331.3139 | -451.4376 | 0 | 0 | 0 | 6.0301 | 345.4979 | 2.4174 | 138.5083 | 0 | 0 | 0 | 10.82 | 0 | 0 | 0 | 0 | 10.82 | 0 | 18 | 5 | [23 empty] | 18 | 5
|  | 2021-05-18 23:00 | 5 | 0 | 138 | 136.1096 | 0.33849 | 3.5088 | 23:00 | 23:30 | 1410 | 1438.64 | 23:59 | 1442.1488 | 24:02 | 1442.1488 | 0 | -3.151 | -180.5372 | -0.36659 | -21.0043 | 1331.3139 | -477.194 | 0 | 0 | 0 | 0.0094734 | 0.54278 | 2.461 | 141.0024 | 0 | 0 | 0 | 10.75 | 0 | 0 | 0 | 0 | 10.75 | 0 | 18 | 5 | [23 empty] | 18 | 5
|  | 2021-05-19 | 5 | 0 | 138 | 136.1096 | 0.33849 | 3.5088 | 0:00 | 0:30 | 30 | 58.64 | 0:59 | 62.1488 | 1:02 | 62.1488 | 1 | 2.8704 | 164.4628 | -0.3428 | -19.6409 | 1331.3139 | -447.4876 | 0 | 0 | 0 | 0.2716 | 15.5616 | 2.4109 | 138.1367 | 0 | 0 | 0 | 10.18 | 0 | 0 | 0 | 0 | 10.18 | 0 | 19 | 5 | [23 empty] | 19 | 5
|  | 2021-05-19 01:00 | 5 | 0 | 139 | 137.0959 | 0.34235 | 3.4582 | 1:00 | 1:30 | 90 | 118.64 | 1:59 | 122.0982 | 2:02 | 122.0982 | 2 | 2.6088 | 149.4755 | -0.27365 | -15.6792 | 1330.6043 | -359.5971 | 0 | 0 | 0 | 0.52005 | 29.7967 | 2.2807 | 130.6771 | 0 | 0 | 0 | 9.54 | 0 | 0 | 0 | 0 | 9.54 | 0 | 19 | 5 | [23 empty] | 19 | 5
|  | 2021-05-19 02:00 | 5 | 0 | 139 | 137.0959 | 0.34235 | 3.4582 | 2:00 | 2:30 | 150 | 178.64 | 2:59 | 182.0982 | 3:02 | 182.0982 | 3 | 2.347 | 134.4755 | -0.17294 | -9.9086 | 1330.6043 | -228.9654 | 0 | 0 | 0 | 0.75093 | 43.0252 | 2.1049 | 120.6037 | 0 | 0 | 0 | 9.17 | 0 | 0 | 0 | 0 | 9.17 | 0 | 19 | 5 | [23 empty] | 19 | 5
|  | 2021-05-19 03:00 | 5 | 0.1944 | 139 | 137.0959 | 0.34235 | 3.4582 | 3:00 | 3:30 | 210 | 238.64 | 3:59 | 242.0982 | 4:02 | 242.0982 | 4 | 2.0852 | 119.4755 | -0.044768 | -2.565 | 1330.6043 | -59.5483 | 0 | 0.19829 | 0 | 0.96293 | 55.1719 | 1.9008 | 108.9068 | 0 | 0.19829 | 0.19829 | 8.91 | 0 | 0.18501 | 0.0026566 | 0.18766 | 8.9153 | 1.7183 | 19 | 5 | [23 empty] | 19 | 5
|  | 2021-05-19 04:00 | 5 | 22.5841 | 139 | 137.0959 | 0.34235 | 3.4582 | 4:00 | 4:30 | 270 | 298.64 | 4:59 | 302.0982 | 5:02 | 302.0982 | 5 | 1.8234 | 104.4755 | 0.10323 | 5.9144 | 1330.6043 | 137.1088 | 0.16472 | 22.1095 | 0.47459 | 1.1604 | 66.4837 | 1.6802 | 96.2695 | 3.4311 | 22.2305 | 25.6617 | 8.85 | 0 | 20.7414 | 0.3438 | 21.0852 | 9.4404 | 192.6096 | 19 | 5 | [23 empty] | 19 | 5
|  | 2021-05-19 05:00 | 5 | 127.851 | 139 | 137.0959 | 0.34235 | 3.4582 | 5:00 | 5:30 | 330 | 358.64 | 5:59 | 362.0982 | 6:02 | 362.0982 | 6 | 1.5616 | 89.4755 | 0.2643 | 15.1435 | 1330.6043 | 347.6039 | 0.36781 | 106.8531 | 20.9979 | 1.3504 | 77.3733 | 1.4498 | 83.0655 | 70.274 | 109.4928 | 179.7668 | 9.61 | 8.4845 | 102.1582 | 2.4084 | 113.0511 | 12.7754 | 1017.3202 | 19 | 5 | [23 empty] | 19 | 5
|  | 2021-05-19 06:00 | 5 | 295.3719 | 139 | 137.0959 | 0.34235 | 3.4582 | 6:00 | 6:30 | 390 | 418.64 | 6:59 | 422.0982 | 7:02 | 422.0982 | 7 | 1.2998 | 74.4755 | 0.4324 | 24.7747 | 1330.6043 | 557.5922 | 0.52973 | 166.99 | 128.3819 | 1.5426 | 88.3859 | 1.2131 | 69.5052 | 302.489 | 168.6133 | 471.1023 | 10.82 | 105.908 | 157.3184 | 6.3116 | 269.5379 | 18.3671 | 2364.0159 | 19 | 5 | [23 empty] | 19 | 5
|  | 2021-05-19 07:00 | 5 | 287.0844 | 139 | 137.0959 | 0.34235 | 3.4582 | 7:00 | 7:30 | 450 | 478.64 | 7:59 | 482.0982 | 8:02 | 482.0982 | 8 | 1.038 | 59.4755 | 0.60132 | 34.453 | 1330.6043 | 752.7633 | 0.38137 | 233.4299 | 53.6545 | 1.7497 | 100.2529 | 0.97239 | 55.7141 | 96.8361 | 232.3013 | 329.1374 | 12.38 | 54.55 | 216.74 | 4.4096 | 275.6996 | 20.0996 | 2398.5691 | 19 | 5 | [23 empty] | 19 | 5
|  | 2021-05-19 08:00 | 5 | 245.2472 | 139 | 137.0959 | 0.34235 | 3.4582 | 8:00 | 8:30 | 510 | 538.64 | 8:59 | 542.0982 | 9:02 | 542.0982 | 9 | 0.77624 | 44.4755 | 0.76326 | 43.7313 | 1330.6043 | 919.8167 | 0.26663 | 233.8702 | 11.377 | 1.9903 | 114.0334 | 0.72905 | 41.7714 | 16.7605 | 233.661 | 250.4216 | 13.95 | 12.5002 | 218.0087 | 3.355 | 233.8639 | 20.4982 | 2030.7975 | 19 | 5 | [23 empty] | 19 | 5
|  | 2021-05-19 09:00 | 5 | 237.0274 | 139 | 137.0959 | 0.34235 | 3.4582 | 9:00 | 9:30 | 570 | 598.64 | 9:59 | 602.0982 | 10:02 | 602.0982 | 10 | 0.51444 | 29.4755 | 0.90615 | 51.9188 | 1330.6043 | 1047.3679 | 0.22631 | 228.4113 | 8.6161 | 2.2913 | 131.2813 | 0.484 | 27.731 | 11.2292 | 228.1885 | 239.4177 | 15.51 | 9.9394 | 212.9028 | 3.2076 | 226.0498 | 21.8394 | 1950.5728 | 19 | 5 | [23 empty] | 19 | 5
|  | 2021-05-19 10:00 | 5 | 328.423 | 139 | 137.0959 | 0.34235 | 3.4582 | 10:00 | 10:30 | 630 | 658.64 | 10:59 | 662.0982 | 11:02 | 662.0982 | 11 | 0.25264 | 14.4755 | 1.0099 | 57.8628 | 1330.6043 | 1126.7245 | 0.29148 | 311.1546 | 17.2684 | 2.6831 | 153.7278 | 0.23792 | 13.632 | 20.9223 | 310.7065 | 331.6288 | 16.92 | 20.3329 | 289.8931 | 4.443 | 314.669 | 25.7307 | 2665.3049 | 19 | 5 | [23 empty] | 19 | 5
|  | 2021-05-19 11:00 | 5 | 506.665 | 139 | 137.0959 | 0.34235 | 3.4582 | 11:00 | 11:30 | 690 | 718.64 | 11:59 | 722.0982 | 12:02 | 722.0982 | 12 | -0.0091551 | -0.52455 | 1.0474 | 60.0122 | 1330.6043 | 1152.4785 | 0.43963 | 362.6792 | 143.9858 | 3.1243 | 179.0114 | 0.0086283 | 0.49436 | 174.6914 | 355.3592 | 530.0507 | 18.13 | 174.6849 | 331.5547 | 7.1013 | 513.3409 | 32.5035 | 4206.2413 | 19 | 5 | [23 empty] | 19 | 5
|  | 2021-05-19 12:00 | 5 | 680.5091 | 139 | 137.0959 | 0.34235 | 3.4582 | 12:00 | 12:30 | 750 | 778.64 | 12:59 | 782.0982 | 13:02 | 782.0982 | 13 | -0.27095 | -15.5245 | 1.0045 | 57.5525 | 1330.6043 | 1122.8748 | 0.60604 | 298.0019 | 382.5072 | 3.6308 | 208.0284 | 0.25515 | 14.6193 | 469.1551 | 284.5969 | 753.752 | 19.11 | 453.9659 | 265.5325 | 10.0984 | 729.5968 | 39.5387 | 5768.7911 | 19 | 5 | [23 empty] | 19 | 5
|  | 2021-05-19 13:00 | 5 | 678.5027 | 139 | 137.0959 | 0.34235 | 3.4582 | 13:00 | 13:30 | 810 | 838.64 | 13:59 | 842.0982 | 14:02 | 842.0982 | 14 | -0.53275 | -30.5245 | 0.89714 | 51.4025 | 1330.6043 | 1039.9309 | 0.65245 | 244.5384 | 433.9643 | 4.0156 | 230.0772 | 0.50118 | 28.7153 | 572.333 | 231.1971 | 803.5301 | 19.84 | 501.9465 | 215.7098 | 10.7653 | 728.4215 | 40.2358 | 5738.7811 | 19 | 5 | [23 empty] | 19 | 5
|  | 2021-05-19 14:00 | 5 | 578.0383 | 139 | 137.0959 | 0.34235 | 3.4582 | 14:00 | 14:30 | 870 | 898.64 | 14:59 | 902.0982 | 15:02 | 902.0982 | 15 | -0.79455 | -45.5245 | 0.75237 | 43.1078 | 1330.6043 | 909.2992 | 0.6357 | 224.5025 | 353.5358 | 4.3113 | 247.0222 | 0.74613 | 42.7503 | 530.8067 | 215.2993 | 746.106 | 20.29 | 389.7814 | 200.877 | 9.9959 | 600.6543 | 37.1083 | 4808.8266 | 19 | 5 | [23 empty] | 19 | 5
|  | 2021-05-19 15:00 | 5 | 477.794 | 139 | 137.0959 | 0.34235 | 3.4582 | 15:00 | 15:30 | 930 | 958.64 | 15:59 | 962.0982 | 16:02 | 962.0982 | 16 | -1.0564 | -60.5245 | 0.58963 | 33.783 | 1330.6043 | 739.8821 | 0.64577 | 177.5307 | 300.2633 | 4.5488 | 260.6246 | 0.98933 | 56.6843 | 548.5674 | 172.7633 | 721.3307 | 20.43 | 301.3014 | 161.1904 | 9.664 | 472.1557 | 33.6504 | 3846.6834 | 19 | 5 | [23 empty] | 19 | 5
|  | 2021-05-19 16:00 | 5 | 261.6075 | 139 | 137.0959 | 0.34235 | 3.4582 | 16:00 | 16:30 | 990 | 1018.64 | 16:59 | 1022.0982 | 17:02 | 1022.0982 | 17 | -1.3182 | -75.5245 | 0.42054 | 24.0952 | 1330.6043 | 543.225 | 0.48158 | 168.9351 | 92.6724 | 4.7543 | 272.4022 | 1.2298 | 70.4623 | 225.9828 | 169.349 | 395.3318 | 20.28 | 75.5748 | 158.0048 | 5.2964 | 238.8761 | 26.9685 | 2011.2611 | 19 | 5 | [23 empty] | 19 | 5
|  | 2021-05-19 17:00 | 5 | 101.5484 | 139 | 137.0959 | 0.34235 | 3.4582 | 17:00 | 17:30 | 1050 | 1078.64 | 17:59 | 1082.0982 | 18:02 | 1082.0982 | 18 | -1.58 | -90.5245 | 0.25274 | 14.481 | 1330.6043 | 332.7299 | 0.3052 | 95.488 | 6.0604 | 4.946 | 283.3851 | 1.4661 | 84.0024 | 21.8745 | 96.0785 | 117.953 | 19.67 | 2.2856 | 89.6424 | 1.5803 | 93.5083 | 22.2882 | 805.1664 | 19 | 5 | [23 empty] | 19 | 5
|  | 2021-05-19 18:00 | 5 | 19.8209 | 139 | 137.0959 | 0.34235 | 3.4582 | 18:00 | 18:30 | 1110 | 1138.64 | 18:59 | 1142.0982 | 19:02 | 1142.0982 | 19 | -1.8418 | -105.5245 | 0.092376 | 5.2928 | 1330.6043 | 122.7416 | 0.16148 | 19.4203 | 0.40057 | 5.1363 | 294.2882 | 1.696 | 97.175 | 3.2271 | 19.5232 | 22.7503 | 18.73 | 0 | 18.2154 | 0.3048 | 18.5202 | 19.2486 | 161.7677 | 19 | 5 | [23 empty] | 19 | 5
|  | 2021-05-19 19:00 | 5 | 0 | 139 | 137.0959 | 0.34235 | 3.4582 | 19:00 | 19:30 | 1170 | 1198.64 | 19:59 | 1202.0982 | 20:02 | 1202.0982 | 20 | -2.1036 | -120.5245 | -0.05446 | -3.1204 | 1330.6043 | -72.4296 | 0 | 0 | 0 | 5.3345 | 305.6465 | 1.9157 | 109.7612 | 0 | 0 | 0 | 17.59 | 0 | 0 | 0 | 0 | 17.59 | 0 | 19 | 5 | [23 empty] | 19 | 5
|  | 2021-05-19 20:00 | 5 | 0 | 139 | 137.0959 | 0.34235 | 3.4582 | 20:00 | 20:30 | 1230 | 1258.64 | 20:59 | 1262.0982 | 21:02 | 1262.0982 | 21 | -2.3653 | -135.5245 | -0.18097 | -10.3686 | 1330.6043 | -239.4829 | 0 | 0 | 0 | 5.5478 | 317.8632 | 2.1183 | 121.3716 | 0 | 0 | 0 | 16.42 | 0 | 0 | 0 | 0 | 16.42 | 0 | 19 | 5 | [23 empty] | 19 | 5
|  | 2021-05-19 21:00 | 5 | 0 | 139 | 137.0959 | 0.34235 | 3.4582 | 21:00 | 21:30 | 1290 | 1318.64 | 21:59 | 1322.0982 | 22:02 | 1322.0982 | 22 | -2.6271 | -150.5245 | -0.27946 | -16.0121 | 1330.6043 | -367.0341 | 0 | 0 | 0 | 5.78 | 331.1705 | 2.2915 | 131.2938 | 0 | 0 | 0 | 15.79 | 0 | 0 | 0 | 0 | 15.79 | 0 | 19 | 5 | [23 empty] | 19 | 5
|  | 2021-05-19 22:00 | 5 | 0 | 139 | 137.0959 | 0.34235 | 3.4582 | 22:00 | 22:30 | 1350 | 1378.64 | 22:59 | 1382.0982 | 23:02 | 1382.0982 | 23 | -2.8889 | -165.5245 | -0.34211 | -19.6017 | 1330.6043 | -446.3907 | 0 | 0 | 0 | 6.0306 | 345.5258 | 2.4137 | 138.2974 | 0 | 0 | 0 | 15.15 | 0 | 0 | 0 | 0 | 15.15 | 0 | 19 | 5 | [23 empty] | 19 | 5
|  | 2021-05-19 23:00 | 5 | 0 | 139 | 137.0959 | 0.34235 | 3.4582 | 23:00 | 23:30 | 1410 | 1438.64 | 23:59 | 1442.0982 | 24:02 | 1442.0982 | 0 | -3.1507 | -180.5245 | -0.36274 | -20.7833 | 1330.6043 | -472.1447 | 0 | 0 | 0 | 0.009224 | 0.5285 | 2.4571 | 140.7815 | 0 | 0 | 0 | 14.52 | 0 | 0 | 0 | 0 | 14.52 | 0 | 19 | 5 | [23 empty] | 19 | 5
|  | 2021-05-20 | 5 | 0 | 139 | 137.0959 | 0.34235 | 3.4582 | 0:00 | 0:30 | 30 | 58.64 | 0:59 | 62.0982 | 1:02 | 62.0982 | 1 | 2.8706 | 164.4755 | -0.33904 | -19.4258 | 1330.6043 | -442.541 | 0 | 0 | 0 | 0.27063 | 15.5059 | 2.4074 | 137.9364 | 0 | 0 | 0 | 14.42 | 0 | 0 | 0 | 0 | 14.42 | 0 | 20 | 5 | [23 empty] | 20 | 5
|  | 2021-05-20 01:00 | 5 | 0 | 140 | 138.0822 | 0.34611 | 3.3992 | 1:00 | 1:30 | 90 | 118.64 | 1:59 | 122.0392 | 2:02 | 122.0392 | 2 | 2.6091 | 149.4902 | -0.2702 | -15.4814 | 1329.9024 | -354.9845 | 0 | 0 | 0 | 0.51848 | 29.7067 | 2.278 | 130.5185 | 0 | 0 | 0 | 14.31 | 0 | 0 | 0 | 0 | 14.31 | 0 | 20 | 5 | [23 empty] | 20 | 5
|  | 2021-05-20 02:00 | 5 | 0 | 140 | 138.0822 | 0.34611 | 3.3992 | 2:00 | 2:30 | 150 | 178.64 | 2:59 | 182.0392 | 3:02 | 182.0392 | 3 | 2.3473 | 134.4902 | -0.16973 | -9.7247 | 1329.9024 | -224.6406 | 0 | 0 | 0 | 0.74892 | 42.9101 | 2.1028 | 120.4797 | 0 | 0 | 0 | 14.25 | 0 | 0 | 0 | 0 | 14.25 | 0 | 20 | 5 | [23 empty] | 20 | 5
|  | 2021-05-20 03:00 | 5 | 0.3223 | 140 | 138.0822 | 0.34611 | 3.3992 | 3:00 | 3:30 | 210 | 238.64 | 3:59 | 242.0392 | 4:02 | 242.0392 | 4 | 2.0855 | 119.4902 | -0.0418 | -2.395 | 1329.9024 | -55.5738 | 0 | 0.32875 | 0 | 0.9606 | 55.0386 | 1.8991 | 108.8112 | 0 | 0.32875 | 0.32875 | 14.21 | 0 | 0.30672 | 0.0044044 | 0.31113 | 14.2187 | 2.7815 | 20 | 5 | [23 empty] | 20 | 5
|  | 2021-05-20 04:00 | 5 | 42.6237 | 140 | 138.0822 | 0.34611 | 3.3992 | 4:00 | 4:30 | 270 | 298.64 | 4:59 | 302.0392 | 5:02 | 302.0392 | 5 | 1.8237 | 104.4902 | 0.10599 | 6.0729 | 1329.9024 | 140.6942 | 0.30295 | 40.2397 | 2.384 | 1.1578 | 66.3362 | 1.6789 | 96.1965 | 18.422 | 40.6748 | 59.0968 | 14.22 | 0 | 37.9501 | 0.79175 | 38.7418 | 15.3048 | 344.6305 | 20 | 5 | [23 empty] | 20 | 5
|  | 2021-05-20 05:00 | 5 | 108.3713 | 140 | 138.0822 | 0.34611 | 3.3992 | 5:00 | 5:30 | 330 | 358.64 | 5:59 | 362.0392 | 6:02 | 362.0392 | 6 | 1.5619 | 89.4902 | 0.26693 | 15.2939 | 1329.9024 | 350.7882 | 0.30894 | 101.227 | 7.1443 | 1.3476 | 77.2126 | 1.4488 | 83.0107 | 22.3165 | 102.4849 | 124.8013 | 14.9 | 2.7156 | 95.6197 | 1.672 | 100.0073 | 17.7002 | 879.8472 | 20 | 5 | [23 empty] | 20 | 5
|  | 2021-05-20 06:00 | 5 | 195.7741 | 140 | 138.0822 | 0.34611 | 3.3992 | 6:00 | 6:30 | 390 | 418.64 | 6:59 | 422.0392 | 7:02 | 422.0392 | 7 | 1.3001 | 74.4902 | 0.43496 | 24.9216 | 1329.9024 | 560.3904 | 0.34935 | 169.654 | 26.1201 | 1.5396 | 88.2113 | 1.2124 | 69.4656 | 60.1883 | 170.4121 | 230.6004 | 15.96 | 21.1122 | 158.9967 | 3.0895 | 183.1984 | 21.0896 | 1586.4148 | 20 | 5 | [23 empty] | 20 | 5
|  | 2021-05-20 07:00 | 5 | 218.0823 | 140 | 138.0822 | 0.34611 | 3.3992 | 7:00 | 7:30 | 450 | 478.64 | 7:59 | 482.0392 | 8:02 | 482.0392 | 8 | 1.0383 | 59.4902 | 0.60392 | 34.6021 | 1329.9024 | 755.217 | 0.28877 | 206.7631 | 11.3192 | 1.7464 | 100.0632 | 0.97193 | 55.6875 | 20.0916 | 206.6728 | 226.7644 | 16.43 | 11.3258 | 192.8283 | 3.0381 | 207.1922 | 22.2314 | 1784.5379 | 20 | 5 | [23 empty] | 20 | 5
|  | 2021-05-20 08:00 | 5 | 382.7801 | 140 | 138.0822 | 0.34611 | 3.3992 | 8:00 | 8:30 | 510 | 538.64 | 8:59 | 542.0392 | 9:02 | 542.0392 | 9 | 0.7765 | 44.4902 | 0.76603 | 43.8901 | 1329.9024 | 921.9908 | 0.41517 | 289.6387 | 93.1414 | 1.9867 | 113.8305 | 0.72879 | 41.7564 | 139.122 | 286.33 | 425.452 | 17.17 | 103.7826 | 267.1495 | 5.7 | 376.6321 | 27.7157 | 3159.642 | 20 | 5 | [23 empty] | 20 | 5
|  | 2021-05-20 09:00 | 5 | 421.7397 | 140 | 138.0822 | 0.34611 | 3.3992 | 9:00 | 9:30 | 570 | 598.64 | 9:59 | 602.0392 | 10:02 | 602.0392 | 10 | 0.5147 | 29.4902 | 0.90925 | 52.0959 | 1329.9024 | 1049.3465 | 0.40191 | 328.4573 | 93.2824 | 2.2878 | 131.0805 | 0.48392 | 27.7267 | 124.0791 | 323.8363 | 447.9154 | 18.89 | 109.8319 | 302.1434 | 6.0009 | 417.9762 | 30.5933 | 3457.4124 | 20 | 5 | [23 empty] | 20 | 5
|  | 2021-05-20 10:00 | 5 | 548.0732 | 140 | 138.0822 | 0.34611 | 3.3992 | 10:00 | 10:30 | 630 | 658.64 | 10:59 | 662.0392 | 11:02 | 662.0392 | 11 | 0.2529 | 14.4902 | 1.0134 | 58.0638 | 1329.9024 | 1128.6049 | 0.48562 | 350.2267 | 197.8465 | 2.6805 | 153.5788 | 0.23804 | 13.6386 | 242.8038 | 342.0208 | 584.8246 | 20.6 | 235.9573 | 319.1098 | 7.8352 | 562.9023 | 36.3613 | 4523.7419 | 20 | 5 | [23 empty] | 20 | 5
|  | 2021-05-20 11:00 | 5 | 572.2984 | 140 | 138.0822 | 0.34611 | 3.3992 | 11:00 | 11:30 | 690 | 718.64 | 11:59 | 722.0392 | 12:02 | 722.0392 | 12 | -0.0088976 | -0.5098 | 1.0512 | 60.2279 | 1329.9024 | 1154.3647 | 0.49577 | 356.0071 | 216.2913 | 3.1247 | 179.0342 | 0.0092932 | 0.53246 | 259.7461 | 346.8369 | 606.5831 | 22.2 | 259.7349 | 323.6033 | 8.1267 | 591.4648 | 38.761 | 4695.3736 | 20 | 5 | [23 empty] | 20 | 5
|  | 2021-05-20 12:00 | 5 | 516.0988 | 140 | 138.0822 | 0.34611 | 3.3992 | 12:00 | 12:30 | 750 | 778.64 | 12:59 | 782.0392 | 13:02 | 782.0392 | 13 | -0.2707 | -15.5098 | 1.0081 | 57.7609 | 1329.9024 | 1124.8705 | 0.45881 | 352.9041 | 163.1947 | 3.6326 | 208.1345 | 0.25477 | 14.5973 | 201.8912 | 345.3333 | 547.2245 | 23.45 | 195.3743 | 322.2004 | 7.3314 | 524.9061 | 38.1474 | 4180.1357 | 20 | 5 | [23 empty] | 20 | 5
|  | 2021-05-20 13:00 | 5 | 363.4074 | 140 | 138.0822 | 0.34611 | 3.3992 | 13:00 | 13:30 | 810 | 838.64 | 13:59 | 842.0392 | 14:02 | 842.0392 | 14 | -0.5325 | -30.5098 | 0.90046 | 51.5928 | 1329.9024 | 1042.1322 | 0.34872 | 315.3088 | 48.0986 | 4.0185 | 230.2413 | 0.50061 | 28.6826 | 66.1688 | 311.5565 | 377.7253 | 24.89 | 58.0494 | 290.6862 | 5.0606 | 353.7961 | 34.7963 | 2865.8584 | 20 | 5 | [23 empty] | 20 | 5
|  | 2021-05-20 14:00 | 5 | 411.0294 | 140 | 138.0822 | 0.34611 | 3.3992 | 14:00 | 14:30 | 870 | 898.64 | 14:59 | 902.0392 | 15:02 | 902.0392 | 15 | -0.7943 | -45.5098 | 0.75543 | 43.2832 | 1329.9024 | 911.7883 | 0.45079 | 286.5585 | 124.4709 | 4.3144 | 247.195 | 0.74538 | 42.707 | 188.1748 | 282.0158 | 470.1905 | 26.41 | 138.2768 | 263.1243 | 6.2994 | 407.7004 | 37.8256 | 3252.1102 | 20 | 5 | [23 empty] | 20 | 5
|  | 2021-05-20 15:00 | 5 | 159.5688 | 140 | 138.0822 | 0.34611 | 3.3992 | 15:00 | 15:30 | 930 | 958.64 | 15:59 | 962.0392 | 16:02 | 962.0392 | 16 | -1.0561 | -60.5098 | 0.59255 | 33.9506 | 1329.9024 | 742.7215 | 0.21484 | 154.2239 | 5.3449 | 4.5516 | 260.7887 | 0.98837 | 56.6296 | 9.7071 | 154.1476 | 163.8547 | 25.99 | 5.3394 | 143.8217 | 2.1952 | 151.3563 | 30.228 | 1254.2439 | 20 | 5 | [23 empty] | 20 | 5
|  | 2021-05-20 16:00 | 5 | 76.9272 | 140 | 138.0822 | 0.34611 | 3.3992 | 16:00 | 16:30 | 990 | 1018.64 | 16:59 | 1022.0392 | 17:02 | 1022.0392 | 17 | -1.3179 | -75.5098 | 0.42344 | 24.2612 | 1329.9024 | 546.4535 | 0.14078 | 75.7692 | 1.158 | 4.757 | 272.5537 | 1.2286 | 70.3948 | 2.8034 | 75.7753 | 78.5787 | 26.06 | 0.94066 | 70.6993 | 1.0528 | 72.6927 | 28.0954 | 608.7075 | 20 | 5 | [23 empty] | 20 | 5
|  | 2021-05-20 17:00 | 5 | 93.3892 | 140 | 138.0822 | 0.34611 | 3.3992 | 17:00 | 17:30 | 1050 | 1078.64 | 17:59 | 1082.0392 | 18:02 | 1082.0392 | 18 | -1.5797 | -90.5098 | 0.2557 | 14.6504 | 1329.9024 | 336.3595 | 0.27765 | 88.8006 | 4.5886 | 4.9484 | 283.5236 | 1.4647 | 83.9202 | 17.4262 | 88.9818 | 106.4079 | 25.84 | 1.8457 | 83.0211 | 1.4256 | 86.2924 | 28.2562 | 722.0212 | 20 | 5 | [23 empty] | 20 | 5
|  | 2021-05-20 18:00 | 5 | 33.8933 | 140 | 138.0822 | 0.34611 | 3.3992 | 18:00 | 18:30 | 1110 | 1138.64 | 18:59 | 1142.0392 | 19:02 | 1142.0392 | 19 | -1.8415 | -105.5098 | 0.095458 | 5.4693 | 1329.9024 | 126.7573 | 0.26739 | 32.3146 | 1.5787 | 5.1385 | 294.4131 | 1.6943 | 97.0752 | 13.5801 | 32.5989 | 46.179 | 25.43 | 0 | 30.4152 | 0.61868 | 31.0339 | 26.2989 | 262.1435 | 20 | 5 | [23 empty] | 20 | 5
|  | 2021-05-20 19:00 | 5 | 0.0938 | 140 | 138.0822 | 0.34611 | 3.3992 | 19:00 | 19:30 | 1170 | 1198.64 | 19:59 | 1202.0392 | 20:02 | 1202.0392 | 20 | -2.1033 | -120.5098 | -0.051206 | -2.9339 | 1329.9024 | -68.0693 | 0 | 0.095676 | 0 | 5.3364 | 305.7557 | 1.9136 | 109.64 | 0 | 0.095676 | 0.095676 | 24.5 | 0 | 0.089267 | 0.0012818 | 0.090549 | 24.5025 | 0.7715 | 20 | 5 | [23 empty] | 20 | 5
|  | 2021-05-20 20:00 | 5 | 0 | 140 | 138.0822 | 0.34611 | 3.3992 | 20:00 | 20:30 | 1230 | 1258.64 | 20:59 | 1262.0392 | 21:02 | 1262.0392 | 21 | -2.3651 | -135.5098 | -0.17752 | -10.171 | 1329.9024 | -234.8431 | 0 | 0 | 0 | 5.5493 | 317.9518 | 2.1158 | 121.224 | 0 | 0 | 0 | 23.4 | 0 | 0 | 0 | 0 | 23.4 | 0 | 20 | 5 | [23 empty] | 20 | 5
|  | 2021-05-20 21:00 | 5 | 0 | 140 | 138.0822 | 0.34611 | 3.3992 | 21:00 | 21:30 | 1290 | 1318.64 | 21:59 | 1322.0392 | 22:02 | 1322.0392 | 22 | -2.6269 | -150.5098 | -0.27583 | -15.8041 | 1329.9024 | -362.1988 | 0 | 0 | 0 | 5.7811 | 331.2313 | 2.2884 | 131.1155 | 0 | 0 | 0 | 22.19 | 0 | 0 | 0 | 0 | 22.19 | 0 | 20 | 5 | [23 empty] | 20 | 5
|  | 2021-05-20 22:00 | 5 | 0 | 140 | 138.0822 | 0.34611 | 3.3992 | 22:00 | 22:30 | 1350 | 1378.64 | 22:59 | 1382.0392 | 23:02 | 1382.0392 | 23 | -2.8887 | -165.5098 | -0.33837 | -19.387 | 1329.9024 | -441.4572 | 0 | 0 | 0 | 6.031 | 345.5506 | 2.4101 | 138.0908 | 0 | 0 | 0 | 20.97 | 0 | 0 | 0 | 0 | 20.97 | 0 | 20 | 5 | [23 empty] | 20 | 5
|  | 2021-05-20 23:00 | 5 | 0 | 140 | 138.0822 | 0.34611 | 3.3992 | 23:00 | 23:30 | 1410 | 1438.64 | 23:59 | 1442.0392 | 24:02 | 1442.0392 | 0 | -3.1505 | -180.5098 | -0.35898 | -20.5679 | 1329.9024 | -467.217 | 0 | 0 | 0 | 0.0089399 | 0.51222 | 2.4533 | 140.5662 | 0 | 0 | 0 | 19.76 | 0 | 0 | 0 | 0 | 19.76 | 0 | 20 | 5 | [23 empty] | 20 | 5
|  | 2021-05-21 | 5 | 0 | 140 | 138.0822 | 0.34611 | 3.3992 | 0:00 | 0:30 | 30 | 58.64 | 0:59 | 62.0392 | 1:02 | 62.0392 | 1 | 2.8709 | 164.4902 | -0.33539 | -19.2165 | 1329.9024 | -437.7228 | 0 | 0 | 0 | 0.26964 | 15.4495 | 2.404 | 137.7419 | 0 | 0 | 0 | 18.56 | 0 | 0 | 0 | 0 | 18.56 | 0 | 21 | 5 | [23 empty] | 21 | 5
|  | 2021-05-21 01:00 | 5 | 0 | 141 | 139.0685 | 0.34977 | 3.3319 | 1:00 | 1:30 | 90 | 118.64 | 1:59 | 121.9719 | 2:02 | 121.9719 | 2 | 2.6094 | 149.507 | -0.26685 | -15.2894 | 1329.2084 | -350.5062 | 0 | 0 | 0 | 0.51691 | 29.617 | 2.2753 | 130.3651 | 0 | 0 | 0 | 17.3 | 0 | 0 | 0 | 0 | 17.3 | 0 | 21 | 5 | [23 empty] | 21 | 5
|  | 2021-05-21 02:00 | 5 | 0 | 141 | 139.0685 | 0.34977 | 3.3319 | 2:00 | 2:30 | 150 | 178.64 | 2:59 | 181.9719 | 3:02 | 181.9719 | 3 | 2.3476 | 134.507 | -0.16662 | -9.5467 | 1329.2084 | -220.4522 | 0 | 0 | 0 | 0.74693 | 42.7961 | 2.1007 | 120.3605 | 0 | 0 | 0 | 16.64 | 0 | 0 | 0 | 0 | 16.64 | 0 | 21 | 5 | [23 empty] | 21 | 5
|  | 2021-05-21 03:00 | 5 | 0.467 | 141 | 139.0685 | 0.34977 | 3.3319 | 3:00 | 3:30 | 210 | 238.64 | 3:59 | 241.9719 | 4:02 | 241.9719 | 4 | 2.0858 | 119.507 | -0.038932 | -2.2306 | 1329.2084 | -51.7354 | 0 | 0.47634 | 0 | 0.95831 | 54.9069 | 1.8975 | 108.7199 | 0 | 0.47634 | 0.47634 | 16.17 | 0 | 0.44443 | 0.0063817 | 0.45081 | 16.1826 | 3.9941 | 21 | 5 | [23 empty] | 21 | 5
|  | 2021-05-21 04:00 | 5 | 27.1982 | 141 | 139.0685 | 0.34977 | 3.3319 | 4:00 | 4:30 | 270 | 298.64 | 4:59 | 301.9719 | 5:02 | 301.9719 | 5 | 1.824 | 104.507 | 0.10866 | 6.2257 | 1329.2084 | 144.1465 | 0.18868 | 26.4643 | 0.73387 | 1.1552 | 66.1906 | 1.6777 | 96.1275 | 5.2711 | 26.6266 | 31.8977 | 16.14 | 0 | 24.8429 | 0.42735 | 25.2703 | 16.8476 | 223.2028 | 21 | 5 | [23 empty] | 21 | 5
|  | 2021-05-21 05:00 | 5 | 29.3046 | 141 | 139.0685 | 0.34977 | 3.3319 | 5:00 | 5:30 | 330 | 358.64 | 5:59 | 361.9719 | 6:02 | 361.9719 | 6 | 1.5622 | 89.507 | 0.26946 | 15.4387 | 1329.2084 | 353.8444 | 0.082818 | 29.2864 | 0.018216 | 1.3448 | 77.0542 | 1.4479 | 82.9596 | 0 | 29.307 | 29.307 | 16.69 | 0 | 27.3438 | 0.39264 | 27.7365 | 17.4666 | 244.2853 | 21 | 5 | [23 empty] | 21 | 5
|  | 2021-05-21 06:00 | 5 | 46.7488 | 141 | 139.0685 | 0.34977 | 3.3319 | 6:00 | 6:30 | 390 | 418.64 | 6:59 | 421.9719 | 7:02 | 421.9719 | 7 | 1.3004 | 74.507 | 0.43743 | 25.0628 | 1329.2084 | 563.0677 | 0.083025 | 46.7173 | 0.031475 | 1.5366 | 88.0391 | 1.2118 | 69.4295 | 0.058211 | 46.7241 | 46.7824 | 17.45 | 0.020453 | 43.5942 | 0.62676 | 44.2414 | 18.6888 | 387.4443 | 21 | 5 | [23 empty] | 21 | 5
|  | 2021-05-21 07:00 | 5 | 97.1145 | 141 | 139.0685 | 0.34977 | 3.3319 | 7:00 | 7:30 | 450 | 478.64 | 7:59 | 481.9719 | 8:02 | 481.9719 | 8 | 1.0386 | 59.507 | 0.60642 | 34.7455 | 1329.2084 | 757.5583 | 0.12819 | 95.9569 | 1.1576 | 1.7432 | 99.8757 | 0.97153 | 55.6643 | 2.0603 | 95.9402 | 98.0006 | 18.34 | 1.1621 | 89.5135 | 1.313 | 91.9885 | 20.9157 | 797.2316 | 21 | 5 | [23 empty] | 21 | 5
|  | 2021-05-21 08:00 | 5 | 117.0161 | 141 | 139.0685 | 0.34977 | 3.3319 | 8:00 | 8:30 | 510 | 538.64 | 8:59 | 541.9719 | 9:02 | 541.9719 | 9 | 0.77679 | 44.507 | 0.76869 | 44.0429 | 1329.2084 | 924.0619 | 0.12663 | 115.6667 | 1.3494 | 1.9832 | 113.6294 | 0.72859 | 41.7449 | 2.0052 | 115.6221 | 117.6273 | 19.25 | 1.4961 | 107.8769 | 1.5759 | 110.9489 | 22.3566 | 955.0317 | 21 | 5 | [23 empty] | 21 | 5
|  | 2021-05-21 09:00 | 5 | 181.2684 | 141 | 139.0685 | 0.34977 | 3.3319 | 9:00 | 9:30 | 570 | 598.64 | 9:59 | 601.9719 | 10:02 | 601.9719 | 10 | 0.51499 | 29.507 | 0.91223 | 52.2669 | 1329.2084 | 1051.2315 | 0.17243 | 177.1108 | 4.1576 | 2.2843 | 130.8803 | 0.48392 | 27.7264 | 5.4142 | 176.9865 | 182.4007 | 20.07 | 4.7925 | 165.1306 | 2.4437 | 172.3669 | 24.8963 | 1465.8479 | 21 | 5 | [23 empty] | 21 | 5
|  | 2021-05-21 10:00 | 5 | 212.8203 | 141 | 139.0685 | 0.34977 | 3.3319 | 10:00 | 10:30 | 630 | 658.64 | 10:59 | 661.9719 | 11:02 | 661.9719 | 11 | 0.2532 | 14.507 | 1.0168 | 58.2586 | 1329.2084 | 1130.4009 | 0.18827 | 207.0999 | 5.7204 | 2.6778 | 153.4278 | 0.23825 | 13.6505 | 6.9392 | 206.919 | 213.8582 | 21.36 | 6.7432 | 193.058 | 2.8652 | 202.6664 | 27.0347 | 1705.8401 | 21 | 5 | [23 empty] | 21 | 5
|  | 2021-05-21 11:00 | 5 | 270.3778 | 141 | 139.0685 | 0.34977 | 3.3319 | 11:00 | 11:30 | 690 | 718.64 | 11:59 | 721.9719 | 12:02 | 721.9719 | 12 | -0.0086041 | -0.49298 | 1.0548 | 60.438 | 1329.2084 | 1156.1746 | 0.23386 | 260.0413 | 10.3365 | 3.1252 | 179.0613 | 0.011164 | 0.63968 | 12.228 | 259.7416 | 271.9696 | 22.01 | 12.2273 | 242.3422 | 3.6437 | 258.2132 | 29.24 | 2150.1435 | 21 | 5 | [23 empty] | 21 | 5
|  | 2021-05-21 12:00 | 5 | 283.031 | 141 | 139.0685 | 0.34977 | 3.3319 | 12:00 | 12:30 | 750 | 778.64 | 12:59 | 781.9719 | 13:02 | 781.9719 | 13 | -0.2704 | -15.493 | 1.0117 | 57.9645 | 1329.2084 | 1126.7963 | 0.25118 | 270.9896 | 12.0414 | 3.6344 | 208.2349 | 0.25441 | 14.5767 | 14.5976 | 270.6563 | 285.2539 | 22.19 | 14.1278 | 252.5258 | 3.8217 | 270.4752 | 29.7633 | 2246.4743 | 21 | 5 | [23 empty] | 21 | 5
|  | 2021-05-21 13:00 | 5 | 261.4626 | 141 | 139.0685 | 0.34977 | 3.3319 | 13:00 | 13:30 | 810 | 838.64 | 13:59 | 841.9719 | 14:02 | 841.9719 | 14 | -0.5322 | -30.493 | 0.90372 | 51.7791 | 1329.2084 | 1044.2681 | 0.25038 | 250.3911 | 11.0715 | 4.0212 | 230.3993 | 0.50004 | 28.65 | 14.4538 | 250.1072 | 264.561 | 22.4 | 12.6842 | 233.3532 | 3.5444 | 249.5818 | 29.3883 | 2076.7599 | 21 | 5 | [23 empty] | 21 | 5
|  | 2021-05-21 14:00 | 5 | 221.3705 | 141 | 139.0685 | 0.34977 | 3.3319 | 14:00 | 14:30 | 870 | 898.64 | 14:59 | 901.9719 | 15:02 | 901.9719 | 15 | -0.794 | -45.493 | 0.75844 | 43.4553 | 1329.2084 | 914.2141 | 0.24214 | 212.4507 | 8.9198 | 4.3173 | 247.3618 | 0.74462 | 42.6634 | 13.2476 | 212.2589 | 225.5066 | 22.72 | 9.7416 | 198.0403 | 3.0212 | 210.8031 | 28.6225 | 1760.6703 | 21 | 5 | [23 empty] | 21 | 5
|  | 2021-05-21 15:00 | 5 | 137.3136 | 141 | 139.0685 | 0.34977 | 3.3319 | 15:00 | 15:30 | 930 | 958.64 | 15:59 | 961.9719 | 16:02 | 961.9719 | 16 | -1.0558 | -60.493 | 0.59542 | 34.1152 | 1329.2084 | 745.4973 | 0.18419 | 133.7622 | 3.5514 | 4.5544 | 260.9471 | 0.98741 | 56.5746 | 6.4289 | 133.7079 | 140.1368 | 22.95 | 3.5414 | 124.7511 | 1.8775 | 130.17 | 26.5948 | 1097.9755 | 21 | 5 | [23 empty] | 21 | 5
|  | 2021-05-21 16:00 | 5 | 93.7474 | 141 | 139.0685 | 0.34977 | 3.3319 | 16:00 | 16:30 | 990 | 1018.64 | 16:59 | 1021.9719 | 17:02 | 1021.9719 | 17 | -1.3176 | -75.493 | 0.42628 | 24.4243 | 1329.2084 | 549.6154 | 0.17057 | 91.6407 | 2.1067 | 4.7595 | 272.6998 | 1.2274 | 70.3271 | 5.0705 | 91.6508 | 96.7213 | 22.81 | 1.707 | 85.5114 | 1.2958 | 88.5142 | 25.2884 | 751.3288 | 21 | 5 | [23 empty] | 21 | 5
|  | 2021-05-21 17:00 | 5 | 65.1721 | 141 | 139.0685 | 0.34977 | 3.3319 | 17:00 | 17:30 | 1050 | 1078.64 | 17:59 | 1081.9719 | 18:02 | 1081.9719 | 18 | -1.5794 | -90.493 | 0.2586 | 14.8168 | 1329.2084 | 339.9175 | 0.19173 | 63.3642 | 1.8079 | 4.9507 | 283.6569 | 1.4632 | 83.838 | 6.7276 | 63.4516 | 70.1793 | 22.31 | 0.72214 | 59.2012 | 0.94022 | 60.8636 | 24.0142 | 519.7883 | 21 | 5 | [23 empty] | 21 | 5
|  | 2021-05-21 18:00 | 5 | 30.338 | 141 | 139.0685 | 0.34977 | 3.3319 | 18:00 | 18:30 | 1110 | 1138.64 | 18:59 | 1141.9719 | 19:02 | 1141.9719 | 19 | -1.8412 | -105.493 | 0.098484 | 5.6427 | 1329.2084 | 130.6942 | 0.23213 | 29.1912 | 1.1468 | 5.1406 | 294.5331 | 1.6925 | 96.9759 | 9.4666 | 29.4072 | 38.8738 | 21.58 | 0 | 27.4373 | 0.52081 | 27.9581 | 22.3628 | 240.6521 | 21 | 5 | [23 empty] | 21 | 5
|  | 2021-05-21 19:00 | 5 | 0.1467 | 141 | 139.0685 | 0.34977 | 3.3319 | 19:00 | 19:30 | 1170 | 1198.64 | 19:59 | 1201.9719 | 20:02 | 1201.9719 | 20 | -2.103 | -120.493 | -0.048014 | -2.751 | 1329.2084 | -63.7964 | 0 | 0.14963 | 0 | 5.3383 | 305.8601 | 1.9115 | 109.5198 | 0 | 0.14963 | 0.14963 | 20.8 | 0 | 0.13961 | 0.0020047 | 0.14162 | 20.804 | 1.228 | 21 | 5 | [23 empty] | 21 | 5
|  | 2021-05-21 20:00 | 5 | 0 | 141 | 139.0685 | 0.34977 | 3.3319 | 20:00 | 20:30 | 1230 | 1258.64 | 20:59 | 1261.9719 | 21:02 | 1261.9719 | 21 | -2.3648 | -135.493 | -0.17414 | -9.9775 | 1329.2084 | -230.3 | 0 | 0 | 0 | 5.5508 | 318.0359 | 2.1132 | 121.0782 | 0 | 0 | 0 | 20.09 | 0 | 0 | 0 | 0 | 20.09 | 0 | 21 | 5 | [23 empty] | 21 | 5
|  | 2021-05-21 21:00 | 5 | 0 | 141 | 139.0685 | 0.34977 | 3.3319 | 21:00 | 21:30 | 1290 | 1318.64 | 21:59 | 1321.9719 | 22:02 | 1321.9719 | 22 | -2.6266 | -150.493 | -0.27229 | -15.6009 | 1329.2084 | -357.4696 | 0 | 0 | 0 | 5.7821 | 331.288 | 2.2853 | 130.9402 | 0 | 0 | 0 | 18.37 | 0 | 0 | 0 | 0 | 18.37 | 0 | 21 | 5 | [23 empty] | 21 | 5
|  | 2021-05-21 22:00 | 5 | 0 | 141 | 139.0685 | 0.34977 | 3.3319 | 22:00 | 22:30 | 1350 | 1378.64 | 22:59 | 1381.9719 | 23:02 | 1381.9719 | 23 | -2.8884 | -165.493 | -0.33471 | -19.1775 | 1329.2084 | -436.639 | 0 | 0 | 0 | 6.0314 | 345.5723 | 2.4066 | 137.8888 | 0 | 0 | 0 | 16.66 | 0 | 0 | 0 | 0 | 16.66 | 0 | 21 | 5 | [23 empty] | 21 | 5
|  | 2021-05-21 23:00 | 5 | 0 | 141 | 139.0685 | 0.34977 | 3.3319 | 23:00 | 23:30 | 1410 | 1438.64 | 23:59 | 1441.9719 | 24:02 | 1441.9719 | 0 | -3.1502 | -180.493 | -0.35532 | -20.3581 | 1329.2084 | -462.4127 | 0 | 0 | 0 | 0.0086217 | 0.49399 | 2.4497 | 140.3565 | 0 | 0 | 0 | 14.95 | 0 | 0 | 0 | 0 | 14.95 | 0 | 21 | 5 | [23 empty] | 21 | 5
|  | 2021-05-22 | 5 | 0 | 141 | 139.0685 | 0.34977 | 3.3319 | 0:00 | 0:30 | 30 | 58.64 | 0:59 | 61.9719 | 1:02 | 61.9719 | 1 | 2.8712 | 164.507 | -0.33184 | -19.0131 | 1329.2084 | -433.0344 | 0 | 0 | 0 | 0.26865 | 15.3923 | 2.4008 | 137.5531 | 0 | 0 | 0 | 13.69 | 0 | 0 | 0 | 0 | 13.69 | 0 | 22 | 5 | [23 empty] | 22 | 5
|  | 2021-05-22 01:00 | 5 | 0 | 142 | 140.0548 | 0.35334 | 3.2566 | 1:00 | 1:30 | 90 | 118.64 | 1:59 | 121.8966 | 2:02 | 121.8966 | 2 | 2.6097 | 149.5259 | -0.26361 | -15.1035 | 1328.5225 | -346.1637 | 0 | 0 | 0 | 0.51535 | 29.5277 | 2.2727 | 130.217 | 0 | 0 | 0 | 12.33 | 0 | 0 | 0 | 0 | 12.33 | 0 | 22 | 5 | [23 empty] | 22 | 5
|  | 2021-05-22 02:00 | 5 | 0 | 142 | 140.0548 | 0.35334 | 3.2566 | 2:00 | 2:30 | 150 | 178.64 | 2:59 | 181.8966 | 3:02 | 181.8966 | 3 | 2.3479 | 134.5259 | -0.16362 | -9.3746 | 1328.5225 | -216.4013 | 0 | 0 | 0 | 0.74496 | 42.6833 | 2.0987 | 120.246 | 0 | 0 | 0 | 11.59 | 0 | 0 | 0 | 0 | 11.59 | 0 | 22 | 5 | [23 empty] | 22 | 5
|  | 2021-05-22 03:00 | 5 | 0.6256 | 142 | 140.0548 | 0.35334 | 3.2566 | 3:00 | 3:30 | 210 | 238.64 | 3:59 | 241.8966 | 4:02 | 241.8966 | 4 | 2.0861 | 119.5259 | -0.036164 | -2.072 | 1328.5225 | -48.0336 | 0 | 0.63811 | 0 | 0.95604 | 54.777 | 1.896 | 108.6329 | 0 | 0.63811 | 0.63811 | 11.06 | 0 | 0.59537 | 0.0085491 | 0.60392 | 11.0769 | 5.4763 | 22 | 5 | [23 empty] | 22 | 5
|  | 2021-05-22 04:00 | 5 | 28.0312 | 142 | 140.0548 | 0.35334 | 3.2566 | 4:00 | 4:30 | 270 | 298.64 | 4:59 | 301.8966 | 5:02 | 301.8966 | 5 | 1.8243 | 104.5259 | 0.11123 | 6.3729 | 1328.5225 | 147.4654 | 0.19009 | 27.2651 | 0.76614 | 1.1527 | 66.0471 | 1.6766 | 96.0623 | 5.4038 | 27.4314 | 32.8352 | 10.99 | 0 | 25.5938 | 0.43991 | 26.0337 | 11.7189 | 235.3936 | 22 | 5 | [23 empty] | 22 | 5
|  | 2021-05-22 05:00 | 5 | 64.5104 | 142 | 140.0548 | 0.35334 | 3.2566 | 5:00 | 5:30 | 330 | 358.64 | 5:59 | 361.8966 | 6:02 | 361.8966 | 6 | 1.5625 | 89.5259 | 0.27189 | 15.5779 | 1328.5225 | 356.7728 | 0.18082 | 62.8961 | 1.6143 | 1.3421 | 76.898 | 1.4471 | 82.9121 | 5.6382 | 62.9963 | 68.6345 | 11.91 | 0.6957 | 58.7763 | 0.91953 | 60.3916 | 13.601 | 541.4152 | 22 | 5 | [23 empty] | 22 | 5
|  | 2021-05-22 06:00 | 5 | 124.9572 | 142 | 140.0548 | 0.35334 | 3.2566 | 6:00 | 6:30 | 390 | 418.64 | 6:59 | 421.8966 | 7:02 | 421.8966 | 7 | 1.3007 | 74.5259 | 0.4398 | 25.1984 | 1328.5225 | 565.6246 | 0.22092 | 120.5826 | 4.3746 | 1.5336 | 87.8693 | 1.2112 | 69.3968 | 10.1545 | 120.6339 | 130.7884 | 13.31 | 3.5733 | 112.5529 | 1.7522 | 117.8785 | 16.6106 | 1042.3154 | 22 | 5 | [23 empty] | 22 | 5
|  | 2021-05-22 07:00 | 5 | 243.1254 | 142 | 140.0548 | 0.35334 | 3.2566 | 7:00 | 7:30 | 450 | 478.64 | 7:59 | 481.8966 | 8:02 | 481.8966 | 8 | 1.0389 | 59.5259 | 0.60883 | 34.8831 | 1328.5225 | 759.7879 | 0.31999 | 222.6092 | 20.5162 | 1.7399 | 99.6907 | 0.97118 | 55.6445 | 37.0023 | 221.9636 | 258.9659 | 15 | 20.8814 | 207.0949 | 3.4695 | 231.4457 | 21.4805 | 2000.5234 | 22 | 5 | [23 empty] | 22 | 5
|  | 2021-05-22 08:00 | 5 | 387.3214 | 142 | 140.0548 | 0.35334 | 3.2566 | 8:00 | 8:30 | 510 | 538.64 | 8:59 | 541.8966 | 9:02 | 541.8966 | 9 | 0.77712 | 44.5259 | 0.77126 | 44.1898 | 1328.5225 | 926.0308 | 0.41826 | 291.0744 | 96.247 | 1.9797 | 113.4302 | 0.72844 | 41.7368 | 142.6317 | 287.9017 | 430.5334 | 16.77 | 106.4333 | 268.6159 | 5.7681 | 380.8173 | 27.4329 | 3199.1462 | 22 | 5 | [23 empty] | 22 | 5
|  | 2021-05-22 09:00 | 5 | 709.1849 | 142 | 140.0548 | 0.35334 | 3.2566 | 9:00 | 9:30 | 570 | 598.64 | 9:59 | 601.8966 | 10:02 | 601.8966 | 10 | 0.51532 | 29.5259 | 0.91511 | 52.4318 | 1328.5225 | 1053.0241 | 0.67347 | 230.6961 | 478.4888 | 2.2808 | 130.6809 | 0.48397 | 27.7297 | 619.4036 | 218.2283 | 837.6319 | 18.51 | 548.2669 | 203.6097 | 11.2221 | 763.0987 | 39.8768 | 6023.1597 | 22 | 5 | [23 empty] | 22 | 5
|  | 2021-05-22 10:00 | 5 | 801.1207 | 142 | 140.0548 | 0.35334 | 3.2566 | 10:00 | 10:30 | 630 | 658.64 | 10:59 | 661.8966 | 11:02 | 661.8966 | 11 | 0.25352 | 14.5259 | 1.0201 | 58.4474 | 1328.5225 | 1132.1135 | 0.70763 | 214.9031 | 586.2176 | 2.6752 | 153.2753 | 0.23854 | 13.6674 | 707.6976 | 198.0493 | 905.7469 | 20.11 | 687.6582 | 184.7825 | 12.1347 | 884.5754 | 44.8781 | 6801.4765 | 22 | 5 | [23 empty] | 22 | 5
|  | 2021-05-22 11:00 | 5 | 914.2485 | 142 | 140.0548 | 0.35334 | 3.2566 | 11:00 | 11:30 | 690 | 718.64 | 11:59 | 721.8966 | 12:02 | 721.8966 | 12 | -0.0082754 | -0.47414 | 1.0584 | 60.6424 | 1328.5225 | 1157.9091 | 0.78957 | 134.3945 | 779.854 | 3.1258 | 179.0926 | 0.013681 | 0.78388 | 894.7625 | 134.3945 | 1029.157 | 21.53 | 894.6787 | 125.3918 | 13.7881 | 1033.8586 | 50.478 | 7713.098 | 22 | 5 | [23 empty] | 22 | 5
|  | 2021-05-22 12:00 | 5 | 887.7581 | 142 | 140.0548 | 0.35334 | 3.2566 | 12:00 | 12:30 | 750 | 778.64 | 12:59 | 781.8966 | 13:02 | 781.8966 | 13 | -0.27007 | -15.4741 | 1.0151 | 58.1633 | 1328.5225 | 1128.653 | 0.78656 | 130.5004 | 757.2577 | 3.636 | 208.3296 | 0.25407 | 14.5571 | 891.358 | 130.5004 | 1021.8584 | 22.64 | 862.7433 | 121.7586 | 13.6903 | 998.1922 | 50.5894 | 7442.4741 | 22 | 5 | [23 empty] | 22 | 5
|  | 2021-05-22 13:00 | 5 | 765.0877 | 142 | 140.0548 | 0.35334 | 3.2566 | 13:00 | 13:30 | 810 | 838.64 | 13:59 | 841.8966 | 14:02 | 841.8966 | 14 | -0.53187 | -30.4741 | 0.9069 | 51.9614 | 1328.5225 | 1046.3389 | 0.7312 | 175.1198 | 589.9679 | 4.0239 | 230.5512 | 0.49947 | 28.6173 | 769.3695 | 159.1354 | 928.5049 | 23.43 | 675.3823 | 148.4754 | 12.4396 | 836.2972 | 46.8463 | 6363.1097 | 22 | 5 | [23 empty] | 22 | 5
|  | 2021-05-22 14:00 | 5 | 581.6509 | 142 | 140.0548 | 0.35334 | 3.2566 | 14:00 | 14:30 | 870 | 898.64 | 14:59 | 901.8966 | 15:02 | 901.8966 | 15 | -0.79367 | -45.4741 | 0.76138 | 43.6239 | 1328.5225 | 916.5765 | 0.63459 | 226.9797 | 354.6712 | 4.3201 | 247.5226 | 0.74385 | 42.6195 | 526.6338 | 218.3148 | 744.9486 | 23.89 | 387.5324 | 203.6905 | 9.9804 | 601.2033 | 40.7237 | 4724.5399 | 22 | 5 | [23 empty] | 22 | 5
|  | 2021-05-22 15:00 | 5 | 477.5229 | 142 | 140.0548 | 0.35334 | 3.2566 | 15:00 | 15:30 | 930 | 958.64 | 15:59 | 961.8966 | 16:02 | 961.8966 | 16 | -1.0555 | -60.4741 | 0.59824 | 34.2766 | 1328.5225 | 748.2088 | 0.63822 | 183.4501 | 294.0728 | 4.5571 | 261.0999 | 0.98645 | 56.5192 | 529.6729 | 179.2171 | 708.89 | 24.03 | 292.198 | 167.2119 | 9.4973 | 468.9072 | 37.1594 | 3753.0844 | 22 | 5 | [23 empty] | 22 | 5
|  | 2021-05-22 16:00 | 5 | 323.3906 | 142 | 140.0548 | 0.35334 | 3.2566 | 16:00 | 16:30 | 990 | 1018.64 | 16:59 | 1021.8966 | 17:02 | 1021.8966 | 17 | -1.3173 | -75.4741 | 0.42908 | 24.5844 | 1328.5225 | 552.7098 | 0.5851 | 152.9258 | 170.4648 | 4.762 | 272.8405 | 1.2263 | 70.2593 | 407.605 | 153.8133 | 561.4183 | 23.78 | 137.6743 | 143.5097 | 7.5216 | 288.7056 | 31.8638 | 2373.1479 | 22 | 5 | [23 empty] | 22 | 5
|  | 2021-05-22 17:00 | 5 | 159.4984 | 142 | 140.0548 | 0.35334 | 3.2566 | 17:00 | 17:30 | 1050 | 1078.64 | 17:59 | 1081.8966 | 18:02 | 1081.8966 | 18 | -1.5791 | -90.4741 | 0.26145 | 14.9802 | 1328.5225 | 343.4025 | 0.46446 | 107.5567 | 51.9417 | 4.953 | 283.7851 | 1.4618 | 83.756 | 187.4673 | 111.041 | 298.5083 | 23.05 | 20.3895 | 103.6027 | 3.9993 | 127.9914 | 26.6338 | 1079.3953 | 22 | 5 | [23 empty] | 22 | 5
|  | 2021-05-22 18:00 | 5 | 50.4878 | 142 | 140.0548 | 0.35334 | 3.2566 | 18:00 | 18:30 | 1110 | 1138.64 | 18:59 | 1141.8966 | 19:02 | 1141.8966 | 19 | -1.8409 | -105.4741 | 0.10145 | 5.8128 | 1328.5225 | 134.5507 | 0.37523 | 41.5697 | 8.9181 | 5.1426 | 294.6481 | 1.6908 | 96.8771 | 50.4002 | 45.3834 | 95.7835 | 21.92 | 0 | 42.3432 | 1.2833 | 43.6265 | 23.1415 | 374.1332 | 22 | 5 | [23 empty] | 22 | 5
|  | 2021-05-22 19:00 | 5 | 0.2764 | 142 | 140.0548 | 0.35334 | 3.2566 | 19:00 | 19:30 | 1170 | 1198.64 | 19:59 | 1201.8966 | 20:02 | 1201.8966 | 20 | -2.1027 | -120.4741 | -0.044886 | -2.5718 | 1328.5225 | -59.6126 | 0 | 0.28193 | 0 | 5.34 | 305.9597 | 1.9094 | 109.4007 | 0 | 0.28193 | 0.28193 | 20.6 | 0 | 0.26304 | 0.0037771 | 0.26682 | 20.6075 | 2.3158 | 22 | 5 | [23 empty] | 22 | 5
|  | 2021-05-22 20:00 | 5 | 0 | 142 | 140.0548 | 0.35334 | 3.2566 | 20:00 | 20:30 | 1230 | 1258.64 | 20:59 | 1261.8966 | 21:02 | 1261.8966 | 21 | -2.3645 | -135.4741 | -0.17083 | -9.7881 | 1328.5225 | -225.8555 | 0 | 0 | 0 | 5.5522 | 318.1156 | 2.1107 | 120.9344 | 0 | 0 | 0 | 19.24 | 0 | 0 | 0 | 0 | 19.24 | 0 | 22 | 5 | [23 empty] | 22 | 5
|  | 2021-05-22 21:00 | 5 | 0 | 142 | 140.0548 | 0.35334 | 3.2566 | 21:00 | 21:30 | 1290 | 1318.64 | 21:59 | 1321.8966 | 22:02 | 1321.8966 | 22 | -2.6263 | -150.4741 | -0.26882 | -15.4023 | 1328.5225 | -352.8488 | 0 | 0 | 0 | 5.783 | 331.341 | 2.2823 | 130.7681 | 0 | 0 | 0 | 17.71 | 0 | 0 | 0 | 0 | 17.71 | 0 | 22 | 5 | [23 empty] | 22 | 5
|  | 2021-05-22 22:00 | 5 | 0 | 142 | 140.0548 | 0.35334 | 3.2566 | 22:00 | 22:30 | 1350 | 1378.64 | 22:59 | 1381.8966 | 23:02 | 1381.8966 | 23 | -2.8881 | -165.4741 | -0.33115 | -18.9733 | 1328.5225 | -431.9382 | 0 | 0 | 0 | 6.0317 | 345.591 | 2.4032 | 137.6914 | 0 | 0 | 0 | 16.18 | 0 | 0 | 0 | 0 | 16.18 | 0 | 22 | 5 | [23 empty] | 22 | 5
|  | 2021-05-22 23:00 | 5 | 0 | 142 | 140.0548 | 0.35334 | 3.2566 | 23:00 | 23:30 | 1410 | 1438.64 | 23:59 | 1441.8966 | 24:02 | 1441.8966 | 0 | -3.1499 | -180.4741 | -0.35175 | -20.1539 | 1328.5225 | -457.7338 | 0 | 0 | 0 | 0.0082705 | 0.47387 | 2.4461 | 140.1525 | 0 | 0 | 0 | 14.64 | 0 | 0 | 0 | 0 | 14.64 | 0 | 22 | 5 | [23 empty] | 22 | 5
|  | 2021-05-23 | 5 | 0 | 142 | 140.0548 | 0.35334 | 3.2566 | 0:00 | 0:30 | 30 | 58.64 | 0:59 | 61.8966 | 1:02 | 61.8966 | 1 | 2.8715 | 164.5259 | -0.32839 | -18.8155 | 1328.5225 | -428.4777 | 0 | 0 | 0 | 0.26764 | 15.3344 | 2.3976 | 137.3701 | 0 | 0 | 0 | 13.84 | 0 | 0 | 0 | 0 | 13.84 | 0 | 23 | 5 | [23 empty] | 23 | 5
|  | 2021-05-23 01:00 | 5 | 0 | 143 | 141.0411 | 0.3568 | 3.1733 | 1:00 | 1:30 | 90 | 118.64 | 1:59 | 121.8133 | 2:02 | 121.8133 | 2 | 2.6101 | 149.5467 | -0.26046 | -14.9235 | 1327.8449 | -341.9582 | 0 | 0 | 0 | 0.5138 | 29.4387 | 2.2702 | 130.0743 | 0 | 0 | 0 | 12.92 | 0 | 0 | 0 | 0 | 12.92 | 0 | 23 | 5 | [23 empty] | 23 | 5
|  | 2021-05-23 02:00 | 5 | 0 | 143 | 141.0411 | 0.3568 | 3.1733 | 2:00 | 2:30 | 150 | 178.64 | 2:59 | 181.8133 | 3:02 | 181.8133 | 3 | 2.3483 | 134.5467 | -0.16072 | -9.2084 | 1327.8449 | -212.4887 | 0 | 0 | 0 | 0.74302 | 42.5717 | 2.0968 | 120.1362 | 0 | 0 | 0 | 12.41 | 0 | 0 | 0 | 0 | 12.41 | 0 | 23 | 5 | [23 empty] | 23 | 5
|  | 2021-05-23 03:00 | 5 | 0.7449 | 143 | 141.0411 | 0.3568 | 3.1733 | 3:00 | 3:30 | 210 | 238.64 | 3:59 | 241.8133 | 4:02 | 241.8133 | 4 | 2.0865 | 119.5467 | -0.033496 | -1.9192 | 1327.8449 | -44.469 | 0 | 0.7598 | 0 | 0.9538 | 54.6488 | 1.8946 | 108.5501 | 0 | 0.7598 | 0.7598 | 12.03 | 0 | 0.7089 | 0.010179 | 0.71908 | 12.0501 | 6.4921 | 23 | 5 | [23 empty] | 23 | 5
|  | 2021-05-23 04:00 | 5 | 52.7719 | 143 | 141.0411 | 0.3568 | 3.1733 | 4:00 | 4:30 | 270 | 298.64 | 4:59 | 301.8133 | 5:02 | 301.8133 | 5 | 1.8247 | 104.5467 | 0.1137 | 6.5145 | 1327.8449 | 150.6508 | 0.35029 | 45.6483 | 7.1236 | 1.1503 | 65.9058 | 1.6755 | 96.001 | 29.0797 | 49.4727 | 78.5524 | 12 | 0 | 46.1586 | 1.0524 | 47.211 | 13.3219 | 423.7881 | 23 | 5 | [23 empty] | 23 | 5
|  | 2021-05-23 05:00 | 5 | 182.347 | 143 | 141.0411 | 0.3568 | 3.1733 | 5:00 | 5:30 | 330 | 358.64 | 5:59 | 361.8133 | 6:02 | 361.8133 | 6 | 1.5629 | 89.5467 | 0.27422 | 15.7116 | 1327.8449 | 359.5735 | 0.50712 | 109.9752 | 72.3718 | 1.3394 | 76.7443 | 1.4463 | 82.8683 | 247.4355 | 115.3427 | 362.7783 | 13.24 | 30.7193 | 107.6162 | 4.8603 | 143.1958 | 17.2495 | 1262.4458 | 23 | 5 | [23 empty] | 23 | 5
|  | 2021-05-23 06:00 | 5 | 348.8495 | 143 | 141.0411 | 0.3568 | 3.1733 | 6:00 | 6:30 | 390 | 418.64 | 6:59 | 421.8133 | 7:02 | 421.8133 | 7 | 1.3011 | 74.5467 | 0.44207 | 25.3285 | 1327.8449 | 568.0614 | 0.61411 | 148.0672 | 200.7823 | 1.5307 | 87.7021 | 1.2107 | 69.3676 | 462.7622 | 150.8766 | 613.6388 | 15.07 | 163.0642 | 140.7697 | 8.2212 | 312.0552 | 23.8075 | 2667.651 | 23 | 5 | [23 empty] | 23 | 5
|  | 2021-05-23 07:00 | 5 | 502.0155 | 143 | 141.0411 | 0.3568 | 3.1733 | 7:00 | 7:30 | 450 | 478.64 | 7:59 | 481.8133 | 8:02 | 481.8133 | 8 | 1.0393 | 59.5467 | 0.61113 | 35.0151 | 1327.8449 | 761.9064 | 0.65889 | 175.5283 | 326.4872 | 1.7367 | 99.5083 | 0.97089 | 55.628 | 573.414 | 172.9953 | 746.4093 | 16.92 | 323.7287 | 161.4068 | 10 | 495.1355 | 30.7838 | 4091.8102 | 23 | 5 | [23 empty] | 23 | 5
|  | 2021-05-23 08:00 | 5 | 618.8828 | 143 | 141.0411 | 0.3568 | 3.1733 | 8:00 | 8:30 | 510 | 538.64 | 8:59 | 541.8133 | 9:02 | 541.8133 | 9 | 0.77749 | 44.5467 | 0.77372 | 44.3308 | 1327.8449 | 927.8983 | 0.66697 | 208.041 | 410.8418 | 1.9763 | 113.2333 | 0.72836 | 41.732 | 599.1393 | 200.2042 | 799.3434 | 19.02 | 447.1175 | 186.793 | 10.7092 | 644.6197 | 37.0694 | 5161.8376 | 23 | 5 | [23 empty] | 23 | 5
|  | 2021-05-23 09:00 | 5 | 618.2603 | 143 | 141.0411 | 0.3568 | 3.1733 | 9:00 | 9:30 | 570 | 598.64 | 9:59 | 601.8133 | 10:02 | 601.8133 | 10 | 0.51569 | 29.5467 | 0.91788 | 52.5905 | 1327.8449 | 1054.725 | 0.58618 | 291.2481 | 327.0122 | 2.2773 | 130.4824 | 0.48409 | 27.7365 | 423.3446 | 281.992 | 705.3366 | 20.66 | 374.7011 | 263.1021 | 9.4497 | 647.2529 | 38.7831 | 5137.6672 | 23 | 5 | [23 empty] | 23 | 5
|  | 2021-05-23 10:00 | 5 | 618.1377 | 143 | 141.0411 | 0.3568 | 3.1733 | 10:00 | 10:30 | 630 | 658.64 | 10:59 | 661.8133 | 11:02 | 661.8133 | 11 | 0.25389 | 14.5467 | 1.0233 | 58.6299 | 1327.8449 | 1133.7435 | 0.54522 | 333.4763 | 284.6614 | 2.6725 | 153.1212 | 0.23892 | 13.689 | 344.9193 | 323.638 | 668.5572 | 21.68 | 335.1217 | 301.9583 | 8.957 | 646.037 | 39.769 | 5102.0274 | 23 | 5 | [23 empty] | 23 | 5
|  | 2021-05-23 11:00 | 5 | 709.5621 | 143 | 141.0411 | 0.3568 | 3.1733 | 11:00 | 11:30 | 690 | 718.64 | 11:59 | 721.8133 | 12:02 | 721.8133 | 12 | -0.0079121 | -0.45333 | 1.0619 | 60.841 | 1327.8449 | 1159.5687 | 0.61192 | 303.7602 | 405.8019 | 3.1264 | 179.1282 | 0.016489 | 0.94473 | 479.9738 | 290.4148 | 770.3886 | 22.58 | 479.9086 | 270.9607 | 10.3213 | 761.1905 | 43.8933 | 5883.3571 | 23 | 5 | [23 empty] | 23 | 5
|  | 2021-05-23 12:00 | 5 | 718.863 | 143 | 141.0411 | 0.3568 | 3.1733 | 12:00 | 12:30 | 750 | 778.64 | 12:59 | 781.8133 | 13:02 | 781.8133 | 13 | -0.26971 | -15.4533 | 1.0185 | 58.3572 | 1327.8449 | 1130.4408 | 0.63591 | 278.936 | 439.927 | 3.6376 | 208.4184 | 0.25374 | 14.5385 | 533.0828 | 265.031 | 798.1138 | 23.39 | 516.0131 | 247.2773 | 10.6927 | 773.983 | 45.0615 | 5945.3428 | 23 | 5 | [23 empty] | 23 | 5
|  | 2021-05-23 13:00 | 5 | 582.0354 | 143 | 141.0411 | 0.3568 | 3.1733 | 13:00 | 13:30 | 810 | 838.64 | 13:59 | 841.8133 | 14:02 | 841.8133 | 14 | -0.53151 | -30.4533 | 0.91001 | 52.1396 | 1327.8449 | 1048.3448 | 0.55519 | 304.3026 | 277.7328 | 4.0264 | 230.6968 | 0.49889 | 28.5844 | 363.2651 | 295.2345 | 658.4996 | 23.85 | 318.9878 | 275.4575 | 8.8222 | 603.2676 | 40.7415 | 4740.3241 | 23 | 5 | [23 empty] | 23 | 5
|  | 2021-05-23 14:00 | 5 | 482.7688 | 143 | 141.0411 | 0.3568 | 3.1733 | 14:00 | 14:30 | 870 | 898.64 | 14:59 | 901.8133 | 15:02 | 901.8133 | 15 | -0.79331 | -45.4533 | 0.76426 | 43.789 | 1327.8449 | 918.8753 | 0.52539 | 276.432 | 206.3368 | 4.3228 | 247.6773 | 0.74308 | 42.5752 | 306.5889 | 270.6077 | 577.1966 | 24.12 | 225.7688 | 252.4805 | 7.733 | 485.9823 | 37.7275 | 3878.4872 | 23 | 5 | [23 empty] | 23 | 5
|  | 2021-05-23 15:00 | 5 | 420.307 | 143 | 141.0411 | 0.3568 | 3.1733 | 15:00 | 15:30 | 930 | 958.64 | 15:59 | 961.8133 | 16:02 | 961.8133 | 16 | -1.0551 | -60.4533 | 0.601 | 34.4349 | 1327.8449 | 750.8556 | 0.55977 | 216.5349 | 203.7721 | 4.5596 | 261.2468 | 0.98548 | 56.4636 | 365.9258 | 213.3872 | 579.313 | 24.12 | 202.1618 | 199.093 | 7.7613 | 409.0161 | 35.5725 | 3300.2056 | 23 | 5 | [23 empty] | 23 | 5
|  | 2021-05-23 16:00 | 5 | 314.7937 | 143 | 141.0411 | 0.3568 | 3.1733 | 16:00 | 16:30 | 990 | 1018.64 | 16:59 | 1021.8133 | 17:02 | 1021.8133 | 17 | -1.3169 | -75.4533 | 0.43182 | 24.7415 | 1327.8449 | 555.7358 | 0.56644 | 158.6677 | 156.126 | 4.7643 | 272.9757 | 1.2251 | 70.1914 | 370.8448 | 159.586 | 530.4308 | 24.02 | 125.6716 | 148.8958 | 7.1064 | 281.6738 | 31.9069 | 2314.8518 | 23 | 5 | [23 empty] | 23 | 5
|  | 2021-05-23 17:00 | 5 | 157.153 | 143 | 141.0411 | 0.3568 | 3.1733 | 17:00 | 17:30 | 1050 | 1078.64 | 17:59 | 1081.8133 | 18:02 | 1081.8133 | 18 | -1.5787 | -90.4533 | 0.26425 | 15.1404 | 1327.8449 | 346.8131 | 0.45313 | 108.9487 | 48.2043 | 4.9551 | 283.908 | 1.4604 | 83.6742 | 171.7085 | 112.3053 | 284.0138 | 23.56 | 18.9192 | 104.7823 | 3.8051 | 127.5066 | 27.1302 | 1072.7243 | 23 | 5 | [23 empty] | 23 | 5
|  | 2021-05-23 18:00 | 5 | 45.0762 | 143 | 141.0411 | 0.3568 | 3.1733 | 18:00 | 18:30 | 1110 | 1138.64 | 18:59 | 1141.8133 | 19:02 | 1141.8133 | 19 | -1.8405 | -105.4533 | 0.10436 | 5.9795 | 1327.8449 | 138.3252 | 0.32587 | 40.8298 | 4.2464 | 5.1445 | 294.7581 | 1.6891 | 96.7789 | 22.3097 | 42.7521 | 65.0619 | 22.59 | 0 | 39.8883 | 0.87166 | 40.76 | 23.7313 | 348.5695 | 23 | 5 | [23 empty] | 23 | 5
|  | 2021-05-23 19:00 | 5 | 0.2971 | 143 | 141.0411 | 0.3568 | 3.1733 | 19:00 | 19:30 | 1170 | 1198.64 | 19:59 | 1201.8133 | 20:02 | 1201.8133 | 20 | -2.1023 | -120.4533 | -0.041824 | -2.3963 | 1327.8449 | -55.5199 | 0 | 0.30304 | 0 | 5.3417 | 306.0546 | 1.9073 | 109.2828 | 0 | 0.30304 | 0.30304 | 21.34 | 0 | 0.28274 | 0.00406 | 0.2868 | 21.348 | 2.4806 | 23 | 5 | [23 empty] | 23 | 5
|  | 2021-05-23 20:00 | 5 | 0 | 143 | 141.0411 | 0.3568 | 3.1733 | 20:00 | 20:30 | 1230 | 1258.64 | 20:59 | 1261.8133 | 21:02 | 1261.8133 | 21 | -2.3641 | -135.4533 | -0.1676 | -9.603 | 1327.8449 | -221.5117 | 0 | 0 | 0 | 5.5535 | 318.1909 | 2.1082 | 120.7927 | 0 | 0 | 0 | 20.04 | 0 | 0 | 0 | 0 | 20.04 | 0 | 23 | 5 | [23 empty] | 23 | 5
|  | 2021-05-23 21:00 | 5 | 0 | 143 | 141.0411 | 0.3568 | 3.1733 | 21:00 | 21:30 | 1290 | 1318.64 | 21:59 | 1321.8133 | 22:02 | 1321.8133 | 22 | -2.6259 | -150.4533 | -0.26544 | -15.2086 | 1327.8449 | -348.3384 | 0 | 0 | 0 | 5.7838 | 331.39 | 2.2794 | 130.5992 | 0 | 0 | 0 | 17.94 | 0 | 0 | 0 | 0 | 17.94 | 0 | 23 | 5 | [23 empty] | 23 | 5
|  | 2021-05-23 22:00 | 5 | 0 | 143 | 141.0411 | 0.3568 | 3.1733 | 22:00 | 22:30 | 1350 | 1378.64 | 22:59 | 1381.8133 | 23:02 | 1381.8133 | 23 | -2.8877 | -165.4533 | -0.32767 | -18.7744 | 1327.8449 | -427.3569 | 0 | 0 | 0 | 6.032 | 345.6068 | 2.3998 | 137.4987 | 0 | 0 | 0 | 15.85 | 0 | 0 | 0 | 0 | 15.85 | 0 | 23 | 5 | [23 empty] | 23 | 5
|  | 2021-05-23 23:00 | 5 | 0 | 143 | 141.0411 | 0.3568 | 3.1733 | 23:00 | 23:30 | 1410 | 1438.64 | 23:59 | 1441.8133 | 24:02 | 1441.8133 | 0 | -3.1495 | -180.4533 | -0.34829 | -19.9556 | 1327.8449 | -453.1821 | 0 | 0 | 0 | 0.0078873 | 0.45191 | 2.4427 | 139.9543 | 0 | 0 | 0 | 13.76 | 0 | 0 | 0 | 0 | 13.76 | 0 | 23 | 5 | [23 empty] | 23 | 5
|  | 2021-05-24 | 5 | 0 | 143 | 141.0411 | 0.3568 | 3.1733 | 0:00 | 0:30 | 30 | 58.64 | 0:59 | 61.8133 | 1:02 | 61.8133 | 1 | 2.8719 | 164.5467 | -0.32505 | -18.6239 | 1327.8449 | -424.0542 | 0 | 0 | 0 | 0.26662 | 15.276 | 2.3945 | 137.193 | 0 | 0 | 0 | 12.39 | 0 | 0 | 0 | 0 | 12.39 | 0 | 24 | 5 | [23 empty] | 24 | 5
|  | 2021-05-24 01:00 | 5 | 0 | 144 | 142.0274 | 0.36016 | 3.0823 | 1:00 | 1:30 | 90 | 118.64 | 1:59 | 121.7223 | 2:02 | 121.7223 | 2 | 2.6105 | 149.5694 | -0.25743 | -14.7495 | 1327.1757 | -337.891 | 0 | 0 | 0 | 0.51226 | 29.3503 | 2.2678 | 129.9369 | 0 | 0 | 0 | 10.9 | 0 | 0 | 0 | 0 | 10.9 | 0 | 24 | 5 | [23 empty] | 24 | 5
|  | 2021-05-24 02:00 | 5 | 0 | 144 | 142.0274 | 0.36016 | 3.0823 | 2:00 | 2:30 | 150 | 178.64 | 2:59 | 181.7223 | 3:02 | 181.7223 | 3 | 2.3487 | 134.5694 | -0.15792 | -9.0481 | 1327.1757 | -208.7155 | 0 | 0 | 0 | 0.74109 | 42.4613 | 2.0949 | 120.0311 | 0 | 0 | 0 | 10.1 | 0 | 0 | 0 | 0 | 10.1 | 0 | 24 | 5 | [23 empty] | 24 | 5
|  | 2021-05-24 03:00 | 5 | 0.8842 | 144 | 142.0274 | 0.36016 | 3.0823 | 3:00 | 3:30 | 210 | 238.64 | 3:59 | 241.7223 | 4:02 | 241.7223 | 4 | 2.0869 | 119.5694 | -0.030929 | -1.7721 | 1327.1757 | -41.0421 | 0 | 0.90188 | 0 | 0.9516 | 54.5225 | 1.8932 | 108.4716 | 0 | 0.90188 | 0.90188 | 9.53 | 0 | 0.84147 | 0.012083 | 0.85355 | 9.5539 | 7.7931 | 24 | 5 | [23 empty] | 24 | 5
|  | 2021-05-24 04:00 | 5 | 52.621 | 144 | 142.0274 | 0.36016 | 3.0823 | 4:00 | 4:30 | 270 | 298.64 | 4:59 | 301.7223 | 5:02 | 301.7223 | 5 | 1.8251 | 104.5694 | 0.11607 | 6.6504 | 1327.1757 | 153.7025 | 0.34236 | 46.2152 | 6.4058 | 1.1478 | 65.7667 | 1.6745 | 95.9436 | 23.4797 | 49.9018 | 73.3815 | 9.47 | 0 | 46.559 | 0.98313 | 47.5421 | 10.8012 | 431.6497 | 24 | 5 | [23 empty] | 24 | 5
|  | 2021-05-24 05:00 | 5 | 177.984 | 144 | 142.0274 | 0.36016 | 3.0823 | 5:00 | 5:30 | 330 | 358.64 | 5:59 | 361.7223 | 6:02 | 361.7223 | 6 | 1.5633 | 89.5694 | 0.27645 | 15.8396 | 1327.1757 | 362.2468 | 0.49133 | 112.0361 | 65.9479 | 1.3368 | 76.5932 | 1.4456 | 82.828 | 222.8705 | 117.1525 | 340.023 | 10.49 | 27.8249 | 109.3047 | 4.5554 | 141.6851 | 14.4572 | 1265.2687 | 24 | 5 | [23 empty] | 24 | 5
|  | 2021-05-24 06:00 | 5 | 329.9307 | 144 | 142.0274 | 0.36016 | 3.0823 | 6:00 | 6:30 | 390 | 418.64 | 6:59 | 421.7223 | 7:02 | 421.7223 | 7 | 1.3015 | 74.5694 | 0.44424 | 25.4529 | 1327.1757 | 570.3789 | 0.57844 | 159.6874 | 170.2433 | 1.5278 | 87.5376 | 1.2102 | 69.3417 | 390.0182 | 162.313 | 552.3312 | 11.96 | 137.5962 | 151.4401 | 7.3998 | 296.4361 | 20.2602 | 2577.0325 | 24 | 5 | [23 empty] | 24 | 5
|  | 2021-05-24 07:00 | 5 | 480.6021 | 144 | 142.0274 | 0.36016 | 3.0823 | 7:00 | 7:30 | 450 | 478.64 | 7:59 | 481.7223 | 8:02 | 481.7223 | 8 | 1.0397 | 59.5694 | 0.61333 | 35.1413 | 1327.1757 | 763.9148 | 0.62913 | 191.9294 | 288.6727 | 1.7336 | 99.3285 | 0.97066 | 55.6147 | 505.2151 | 189.8032 | 695.0183 | 13.65 | 285.3227 | 177.0888 | 9.3115 | 471.7229 | 26.8582 | 3973.8804 | 24 | 5 | [23 empty] | 24 | 5
|  | 2021-05-24 08:00 | 5 | 583.5824 | 144 | 142.0274 | 0.36016 | 3.0823 | 8:00 | 8:30 | 510 | 538.64 | 8:59 | 541.7223 | 9:02 | 541.7223 | 9 | 0.77788 | 44.5694 | 0.77608 | 44.4659 | 1327.1757 | 929.6654 | 0.62773 | 234.4161 | 349.1663 | 1.9729 | 113.0387 | 0.72833 | 41.7304 | 508.0863 | 227.6761 | 735.7623 | 15.37 | 379.1772 | 212.4247 | 9.8573 | 601.4592 | 32.2109 | 4935.4519 | 24 | 5 | [23 empty] | 24 | 5
|  | 2021-05-24 09:00 | 5 | 638.3337 | 144 | 142.0274 | 0.36016 | 3.0823 | 9:00 | 9:30 | 570 | 598.64 | 9:59 | 601.7223 | 10:02 | 601.7223 | 10 | 0.51608 | 29.5694 | 0.92054 | 52.7429 | 1327.1757 | 1056.3352 | 0.60429 | 281.3994 | 356.9343 | 2.2739 | 130.2851 | 0.48427 | 27.7468 | 460.5605 | 271.7611 | 732.3216 | 17.06 | 407.6024 | 253.5565 | 9.8112 | 670.9702 | 35.8472 | 5406.2992 | 24 | 5 | [23 empty] | 24 | 5
|  | 2021-05-24 10:00 | 5 | 642.1395 | 144 | 142.0274 | 0.36016 | 3.0823 | 10:00 | 10:30 | 630 | 658.64 | 10:59 | 661.7223 | 11:02 | 661.7223 | 11 | 0.25428 | 14.5694 | 1.0264 | 58.8061 | 1327.1757 | 1135.2917 | 0.56562 | 324.5507 | 317.5888 | 2.6698 | 152.9659 | 0.23937 | 13.715 | 383.4369 | 314.1402 | 697.5771 | 18.57 | 372.5039 | 293.0968 | 9.3458 | 674.9465 | 37.4685 | 5393.6899 | 24 | 5 | [23 empty] | 24 | 5
|  | 2021-05-24 11:00 | 5 | 624.3628 | 144 | 142.0274 | 0.36016 | 3.0823 | 11:00 | 11:30 | 690 | 718.64 | 11:59 | 721.7223 | 12:02 | 721.7223 | 12 | -0.0075151 | -0.43058 | 1.0652 | 61.0339 | 1327.1757 | 1161.1543 | 0.53771 | 344.6648 | 279.698 | 3.1271 | 179.1679 | 0.019408 | 1.112 | 331.2864 | 334.5183 | 665.8047 | 19.86 | 331.224 | 312.1098 | 8.9201 | 652.2539 | 38.1231 | 5194.9265 | 24 | 5 | [23 empty] | 24 | 5
|  | 2021-05-24 12:00 | 5 | 564.8574 | 144 | 142.0274 | 0.36016 | 3.0823 | 12:00 | 12:30 | 750 | 778.64 | 12:59 | 781.7223 | 13:02 | 781.7223 | 13 | -0.26931 | -15.4306 | 1.0218 | 58.5461 | 1327.1757 | 1132.1603 | 0.49892 | 348.4061 | 216.4513 | 3.639 | 208.5014 | 0.25343 | 14.5206 | 263.617 | 339.9763 | 603.5933 | 20.9 | 255.1964 | 317.2022 | 8.0866 | 580.4853 | 37.1536 | 4646.2816 | 24 | 5 | [23 empty] | 24 | 5
|  | 2021-05-24 13:00 | 5 | 483.7143 | 144 | 142.0274 | 0.36016 | 3.0823 | 13:00 | 13:30 | 810 | 838.64 | 13:59 | 841.7223 | 14:02 | 841.7223 | 14 | -0.53111 | -30.4306 | 0.91305 | 52.3136 | 1327.1757 | 1050.2858 | 0.46055 | 329.3481 | 154.3662 | 4.0288 | 230.8361 | 0.49832 | 28.5514 | 202.82 | 323.2089 | 526.0288 | 21.63 | 178.1547 | 301.558 | 7.0474 | 486.7601 | 35.2593 | 3933.7137 | 24 | 5 | [23 empty] | 24 | 5
|  | 2021-05-24 14:00 | 5 | 454.9131 | 144 | 142.0274 | 0.36016 | 3.0823 | 14:00 | 14:30 | 870 | 898.64 | 14:59 | 901.7223 | 15:02 | 901.7223 | 15 | -0.79291 | -45.4306 | 0.76708 | 43.9506 | 1327.1757 | 921.1103 | 0.49387 | 284.425 | 170.4881 | 4.3254 | 247.8258 | 0.7423 | 42.5307 | 252.9158 | 279.3799 | 532.2957 | 22.05 | 186.3775 | 260.665 | 7.1314 | 454.174 | 34.7669 | 3679.4959 | 24 | 5 | [23 empty] | 24 | 5
|  | 2021-05-24 15:00 | 5 | 363.4127 | 144 | 142.0274 | 0.36016 | 3.0823 | 15:00 | 15:30 | 930 | 958.64 | 15:59 | 961.7223 | 16:02 | 961.7223 | 16 | -1.0547 | -60.4306 | 0.60371 | 34.59 | 1327.1757 | 753.4369 | 0.48234 | 234.2167 | 129.196 | 4.5621 | 261.3879 | 0.9845 | 56.4077 | 231.5532 | 231.9601 | 463.5133 | 22.15 | 128.1136 | 216.4217 | 6.2099 | 350.7452 | 31.9709 | 2881.5785 | 24 | 5 | [23 empty] | 24 | 5
|  | 2021-05-24 16:00 | 5 | 209.4858 | 144 | 142.0274 | 0.36016 | 3.0823 | 16:00 | 16:30 | 990 | 1018.64 | 16:59 | 1021.7223 | 17:02 | 1021.7223 | 17 | -1.3165 | -75.4306 | 0.43451 | 24.8954 | 1327.1757 | 558.6923 | 0.37496 | 172.5788 | 36.907 | 4.7666 | 273.1054 | 1.2239 | 70.1234 | 86.6264 | 173.0192 | 259.6457 | 21.9 | 29.4526 | 161.4292 | 3.4786 | 194.3603 | 27.3421 | 1633.4901 | 24 | 5 | [23 empty] | 24 | 5
|  | 2021-05-24 17:00 | 5 | 99.5575 | 144 | 142.0274 | 0.36016 | 3.0823 | 17:00 | 17:30 | 1050 | 1078.64 | 17:59 | 1081.7223 | 18:02 | 1081.7223 | 18 | -1.5783 | -90.4306 | 0.26699 | 15.2974 | 1327.1757 | 350.148 | 0.28433 | 94.5002 | 5.0573 | 4.9572 | 284.0258 | 1.459 | 83.5926 | 18.4131 | 94.6996 | 113.1127 | 21.2 | 2.0548 | 88.3559 | 1.5154 | 91.9262 | 23.7739 | 785.9711 | 24 | 5 | [23 empty] | 24 | 5
|  | 2021-05-24 18:00 | 5 | 39.0303 | 144 | 142.0274 | 0.36016 | 3.0823 | 18:00 | 18:30 | 1110 | 1138.64 | 18:59 | 1141.7223 | 19:02 | 1141.7223 | 19 | -1.8401 | -105.4306 | 0.10721 | 6.1428 | 1327.1757 | 142.016 | 0.27483 | 37.14 | 1.8903 | 5.1463 | 294.8631 | 1.6874 | 96.6814 | 14.774 | 37.4494 | 52.2234 | 20.14 | 0 | 34.9408 | 0.69966 | 35.6404 | 21.1379 | 308.5595 | 24 | 5 | [23 empty] | 24 | 5
|  | 2021-05-24 19:00 | 5 | 0.3298 | 144 | 142.0274 | 0.36016 | 3.0823 | 19:00 | 19:30 | 1170 | 1198.64 | 19:59 | 1201.7223 | 20:02 | 1201.7223 | 20 | -2.1019 | -120.4306 | -0.038829 | -2.2247 | 1327.1757 | -51.52 | 0 | 0.3364 | 0 | 5.3432 | 306.1447 | 1.9053 | 109.1662 | 0 | 0.3364 | 0.3364 | 18.85 | 0 | 0.31386 | 0.0045069 | 0.31837 | 18.8589 | 2.7859 | 24 | 5 | [23 empty] | 24 | 5
|  | 2021-05-24 20:00 | 5 | 0 | 144 | 142.0274 | 0.36016 | 3.0823 | 20:00 | 20:30 | 1230 | 1258.64 | 20:59 | 1261.7223 | 21:02 | 1261.7223 | 21 | -2.3637 | -135.4306 | -0.16445 | -9.4222 | 1327.1757 | -217.2706 | 0 | 0 | 0 | 5.5547 | 318.2618 | 2.1058 | 120.6532 | 0 | 0 | 0 | 17.5 | 0 | 0 | 0 | 0 | 17.5 | 0 | 24 | 5 | [23 empty] | 24 | 5
|  | 2021-05-24 21:00 | 5 | 0 | 144 | 142.0274 | 0.36016 | 3.0823 | 21:00 | 21:30 | 1290 | 1318.64 | 21:59 | 1321.7223 | 22:02 | 1321.7223 | 22 | -2.6255 | -150.4306 | -0.26214 | -15.0198 | 1327.1757 | -343.9404 | 0 | 0 | 0 | 5.7846 | 331.4353 | 2.2765 | 130.4338 | 0 | 0 | 0 | 15.62 | 0 | 0 | 0 | 0 | 15.62 | 0 | 24 | 5 | [23 empty] | 24 | 5
|  | 2021-05-24 22:00 | 5 | 0 | 144 | 142.0274 | 0.36016 | 3.0823 | 22:00 | 22:30 | 1350 | 1378.64 | 22:59 | 1381.7223 | 23:02 | 1381.7223 | 23 | -2.8873 | -165.4306 | -0.3243 | -18.581 | 1327.1757 | -422.8969 | 0 | 0 | 0 | 6.0322 | 345.6196 | 2.3965 | 137.3108 | 0 | 0 | 0 | 13.74 | 0 | 0 | 0 | 0 | 13.74 | 0 | 24 | 5 | [23 empty] | 24 | 5
|  | 2021-05-24 23:00 | 5 | 0 | 144 | 142.0274 | 0.36016 | 3.0823 | 23:00 | 23:30 | 1410 | 1438.64 | 23:59 | 1441.7223 | 24:02 | 1441.7223 | 0 | -3.1491 | -180.4306 | -0.34493 | -19.7631 | 1327.1757 | -448.7595 | 0 | 0 | 0 | 0.0074731 | 0.42817 | 2.4393 | 139.7619 | 0 | 0 | 0 | 11.86 | 0 | 0 | 0 | 0 | 11.86 | 0 | 24 | 5 | [23 empty] | 24 | 5
|  | 2021-05-25 | 5 | 0 | 144 | 142.0274 | 0.36016 | 3.0823 | 0:00 | 0:30 | 30 | 58.64 | 0:59 | 61.7223 | 1:02 | 61.7223 | 1 | 2.8723 | 164.5694 | -0.32181 | -18.4384 | 1327.1757 | -419.7655 | 0 | 0 | 0 | 0.26558 | 15.2169 | 2.3915 | 137.0217 | 0 | 0 | 0 | 10.74 | 0 | 0 | 0 | 0 | 10.74 | 0 | 25 | 5 | [23 empty] | 25 | 5
|  | 2021-05-25 01:00 | 5 | 0 | 145 | 143.0137 | 0.36342 | 2.9838 | 1:00 | 1:30 | 90 | 118.64 | 1:59 | 121.6238 | 2:02 | 121.6238 | 2 | 2.6109 | 149.594 | -0.2545 | -14.5817 | 1326.5153 | -333.9632 | 0 | 0 | 0 | 0.51073 | 29.2624 | 2.2655 | 129.8049 | 0 | 0 | 0 | 9.51 | 0 | 0 | 0 | 0 | 9.51 | 0 | 25 | 5 | [23 empty] | 25 | 5
|  | 2021-05-25 02:00 | 5 | 0 | 145 | 143.0137 | 0.36342 | 2.9838 | 2:00 | 2:30 | 150 | 178.64 | 2:59 | 181.6238 | 3:02 | 181.6238 | 3 | 2.3491 | 134.594 | -0.15522 | -8.8937 | 1326.5153 | -205.0823 | 0 | 0 | 0 | 0.73919 | 42.3524 | 2.0932 | 119.9309 | 0 | 0 | 0 | 8.83 | 0 | 0 | 0 | 0 | 8.83 | 0 | 25 | 5 | [23 empty] | 25 | 5
|  | 2021-05-25 03:00 | 5 | 1.1072 | 145 | 143.0137 | 0.36342 | 2.9838 | 3:00 | 3:30 | 210 | 238.64 | 3:59 | 241.6238 | 4:02 | 241.6238 | 4 | 2.0873 | 119.594 | -0.028464 | -1.6309 | 1326.5153 | -37.7533 | 0 | 1.1293 | 0 | 0.94943 | 54.3981 | 1.8919 | 108.3973 | 0 | 1.1293 | 1.1293 | 8.33 | 0 | 1.0537 | 0.01513 | 1.0688 | 8.3599 | 9.8106 | 25 | 5 | [23 empty] | 25 | 5
|  | 2021-05-25 04:00 | 5 | 40.2228 | 145 | 143.0137 | 0.36342 | 2.9838 | 4:00 | 4:30 | 270 | 298.64 | 4:59 | 301.6238 | 5:02 | 301.6238 | 5 | 1.8255 | 104.594 | 0.11835 | 6.7807 | 1326.5153 | 156.6205 | 0.25682 | 38.4551 | 1.7677 | 1.1455 | 65.6299 | 1.6736 | 95.8901 | 12.3289 | 38.7671 | 51.096 | 8.26 | 0 | 36.1702 | 0.68456 | 36.8548 | 9.2919 | 336.8856 | 25 | 5 | [23 empty] | 25 | 5
|  | 2021-05-25 05:00 | 5 | 123.4524 | 145 | 143.0137 | 0.36342 | 2.9838 | 5:00 | 5:30 | 330 | 358.64 | 5:59 | 361.6238 | 6:02 | 361.6238 | 6 | 1.5637 | 89.594 | 0.27859 | 15.9621 | 1326.5153 | 364.793 | 0.33842 | 109.2359 | 14.2165 | 1.3342 | 76.4446 | 1.445 | 82.7913 | 42.7388 | 111.6992 | 154.438 | 9.6 | 5.363 | 104.2168 | 2.0691 | 111.6489 | 12.7262 | 1004.926 | 25 | 5 | [23 empty] | 25 | 5
|  | 2021-05-25 06:00 | 5 | 238.6229 | 145 | 143.0137 | 0.36342 | 2.9838 | 6:00 | 6:30 | 390 | 418.64 | 6:59 | 421.6238 | 7:02 | 421.6238 | 7 | 1.3019 | 74.594 | 0.44631 | 25.5717 | 1326.5153 | 572.5774 | 0.41675 | 179.9274 | 58.6955 | 1.525 | 87.376 | 1.2098 | 69.3191 | 132.6684 | 181.3579 | 314.0262 | 11.47 | 46.8535 | 169.2092 | 4.2072 | 220.2699 | 17.6376 | 1938.4604 | 25 | 5 | [23 empty] | 25 | 5
|  | 2021-05-25 07:00 | 5 | 382.9118 | 145 | 143.0137 | 0.36342 | 2.9838 | 7:00 | 7:30 | 450 | 478.64 | 7:59 | 481.6238 | 8:02 | 481.6238 | 8 | 1.0401 | 59.594 | 0.61543 | 35.2617 | 1326.5153 | 765.8137 | 0.50001 | 235.4866 | 147.4252 | 1.7305 | 99.1517 | 0.97048 | 55.6046 | 257.4941 | 234.2573 | 491.7514 | 13.63 | 145.4586 | 218.565 | 6.5882 | 370.6118 | 24.0071 | 3165.2132 | 25 | 5 | [23 empty] | 25 | 5
|  | 2021-05-25 08:00 | 5 | 485.0156 | 145 | 143.0137 | 0.36342 | 2.9838 | 8:00 | 8:30 | 510 | 538.64 | 8:59 | 541.6238 | 9:02 | 541.6238 | 9 | 0.77831 | 44.594 | 0.77833 | 44.5949 | 1326.5153 | 931.3331 | 0.52078 | 281.4568 | 203.5588 | 1.9695 | 112.8467 | 0.72836 | 41.7319 | 296.3449 | 276.9548 | 573.2997 | 15.87 | 221.1526 | 258.4024 | 7.6808 | 487.2357 | 29.5126 | 4051.7967 | 25 | 5 | [23 empty] | 25 | 5
|  | 2021-05-25 09:00 | 5 | 700.6797 | 145 | 143.0137 | 0.36342 | 2.9838 | 9:00 | 9:30 | 570 | 598.64 | 9:59 | 601.6238 | 10:02 | 601.6238 | 10 | 0.51651 | 29.594 | 0.92309 | 52.8891 | 1326.5153 | 1057.8557 | 0.66236 | 240.9366 | 459.7431 | 2.2705 | 130.0892 | 0.48451 | 27.7603 | 590.7274 | 229.5925 | 820.3199 | 18.05 | 522.7372 | 214.2127 | 10.9902 | 747.9401 | 38.9923 | 5930.5019 | 25 | 5 | [23 empty] | 25 | 5
|  | 2021-05-25 10:00 | 5 | 744.7812 | 145 | 143.0137 | 0.36342 | 2.9838 | 10:00 | 10:30 | 630 | 658.64 | 10:59 | 661.6238 | 11:02 | 661.6238 | 11 | 0.25471 | 14.594 | 1.0293 | 58.976 | 1326.5153 | 1136.7592 | 0.65518 | 265.0307 | 479.7505 | 2.667 | 152.8094 | 0.2399 | 13.7451 | 575.8587 | 251.2983 | 827.1569 | 20.04 | 559.3675 | 234.4645 | 11.0818 | 804.9138 | 42.5776 | 6264.5106 | 25 | 5 | [23 empty] | 25 | 5
|  | 2021-05-25 11:00 | 5 | 808.8364 | 145 | 143.0137 | 0.36342 | 2.9838 | 11:00 | 11:30 | 690 | 718.64 | 11:59 | 721.6238 | 12:02 | 721.6238 | 12 | -0.0070852 | -0.40595 | 1.0685 | 61.2208 | 1326.5153 | 1162.6665 | 0.69567 | 233.1269 | 575.7095 | 3.1278 | 179.2118 | 0.022351 | 1.2806 | 675.9188 | 216.4059 | 892.3247 | 21.77 | 675.75 | 201.9094 | 11.9549 | 889.6143 | 46.6792 | 6774.8475 | 25 | 5 | [23 empty] | 25 | 5
|  | 2021-05-25 12:00 | 5 | 835.822 | 145 | 143.0137 | 0.36342 | 2.9838 | 12:00 | 12:30 | 750 | 778.64 | 12:59 | 781.6238 | 13:02 | 781.6238 | 13 | -0.26888 | -15.406 | 1.025 | 58.7299 | 1326.5153 | 1133.812 | 0.73718 | 182.9712 | 652.8508 | 3.6404 | 208.5785 | 0.25313 | 14.5033 | 785.0127 | 164.8483 | 949.861 | 23.15 | 759.9968 | 153.8056 | 12.7257 | 926.5281 | 49.0928 | 6964.7247 | 25 | 5 | [23 empty] | 25 | 5
|  | 2021-05-25 13:00 | 5 | 601.673 | 145 | 143.0137 | 0.36342 | 2.9838 | 13:00 | 13:30 | 810 | 838.64 | 13:59 | 841.6238 | 14:02 | 841.6238 | 14 | -0.53068 | -30.406 | 0.91601 | 52.4835 | 1326.5153 | 1052.1622 | 0.57184 | 297.8401 | 303.8329 | 4.0312 | 230.9689 | 0.49774 | 28.5182 | 394.7956 | 288.53 | 683.3256 | 24.15 | 346.8933 | 269.2021 | 9.1548 | 625.2503 | 41.657 | 4889.7036 | 25 | 5 | [23 empty] | 25 | 5
|  | 2021-05-25 14:00 | 5 | 383.143 | 145 | 143.0137 | 0.36342 | 2.9838 | 14:00 | 14:30 | 870 | 898.64 | 14:59 | 901.6238 | 15:02 | 901.6238 | 15 | -0.79248 | -45.406 | 0.76984 | 44.1086 | 1326.5153 | 923.2812 | 0.41498 | 290.0331 | 93.1099 | 4.3279 | 247.968 | 0.74152 | 42.4858 | 138.7897 | 286.5426 | 425.3323 | 24.75 | 102.3498 | 267.3478 | 5.6984 | 375.396 | 35.2611 | 3033.7056 | 25 | 5 | [23 empty] | 25 | 5
|  | 2021-05-25 15:00 | 5 | 290.7185 | 145 | 143.0137 | 0.36342 | 2.9838 | 15:00 | 15:30 | 930 | 958.64 | 15:59 | 961.6238 | 16:02 | 961.6238 | 16 | -1.0543 | -60.406 | 0.60636 | 34.7417 | 1326.5153 | 755.9522 | 0.38457 | 234.8319 | 55.8866 | 4.5644 | 261.5231 | 0.98352 | 56.3516 | 100.4952 | 233.4485 | 333.9437 | 24.93 | 55.6839 | 217.8104 | 4.474 | 277.9683 | 32.7131 | 2275.255 | 25 | 5 | [23 empty] | 25 | 5
|  | 2021-05-25 16:00 | 5 | 88.5204 | 145 | 143.0137 | 0.36342 | 2.9838 | 16:00 | 16:30 | 990 | 1018.64 | 16:59 | 1021.6238 | 17:02 | 1021.6238 | 17 | -1.3161 | -75.406 | 0.43714 | 25.0462 | 1326.5153 | 561.5784 | 0.15763 | 86.8164 | 1.704 | 4.7688 | 273.2296 | 1.2227 | 70.0555 | 3.9952 | 86.829 | 90.8242 | 24.68 | 1.3628 | 81.0126 | 1.2168 | 83.5922 | 27.0206 | 703.6425 | 25 | 5 | [23 empty] | 25 | 5
|  | 2021-05-25 17:00 | 5 | 57.9489 | 145 | 143.0137 | 0.36342 | 2.9838 | 17:00 | 17:30 | 1050 | 1078.64 | 17:59 | 1081.6238 | 18:02 | 1081.6238 | 18 | -1.5779 | -90.406 | 0.26967 | 15.4512 | 1326.5153 | 353.4059 | 0.16397 | 56.7419 | 1.207 | 4.9591 | 284.1383 | 1.4575 | 83.5113 | 4.2787 | 56.809 | 61.0877 | 23.84 | 0.48352 | 53.0035 | 0.81842 | 54.3054 | 25.3606 | 460.7974 | 25 | 5 | [23 empty] | 25 | 5
|  | 2021-05-25 18:00 | 5 | 45.7216 | 145 | 143.0137 | 0.36342 | 2.9838 | 18:00 | 18:30 | 1110 | 1138.64 | 18:59 | 1141.6238 | 19:02 | 1141.6238 | 19 | -1.8397 | -105.406 | 0.11 | 6.3025 | 1326.5153 | 145.6215 | 0.31398 | 42.3227 | 3.3989 | 5.1481 | 294.9632 | 1.6857 | 96.5847 | 20.5272 | 43.4682 | 63.9954 | 22.52 | 0 | 40.5564 | 0.85738 | 41.4137 | 23.6796 | 354.2478 | 25 | 5 | [23 empty] | 25 | 5
|  | 2021-05-25 19:00 | 5 | 0.5874 | 145 | 143.0137 | 0.36342 | 2.9838 | 19:00 | 19:30 | 1170 | 1198.64 | 19:59 | 1201.6238 | 20:02 | 1201.6238 | 20 | -2.1015 | -120.406 | -0.035902 | -2.0571 | 1326.5153 | -47.6148 | 0 | 0.59915 | 0 | 5.3447 | 306.2301 | 1.9033 | 109.051 | 0 | 0.59915 | 0.59915 | 20.88 | 0 | 0.55901 | 0.0080271 | 0.56704 | 20.8959 | 4.9148 | 25 | 5 | [23 empty] | 25 | 5
|  | 2021-05-25 20:00 | 5 | 0 | 145 | 143.0137 | 0.36342 | 2.9838 | 20:00 | 20:30 | 1230 | 1258.64 | 20:59 | 1261.6238 | 21:02 | 1261.6238 | 21 | -2.3633 | -135.406 | -0.16137 | -9.2459 | 1326.5153 | -213.1342 | 0 | 0 | 0 | 5.5559 | 318.3283 | 2.1034 | 120.5159 | 0 | 0 | 0 | 19.16 | 0 | 0 | 0 | 0 | 19.16 | 0 | 25 | 5 | [23 empty] | 25 | 5
|  | 2021-05-25 21:00 | 5 | 0 | 145 | 143.0137 | 0.36342 | 2.9838 | 21:00 | 21:30 | 1290 | 1318.64 | 21:59 | 1321.6238 | 22:02 | 1321.6238 | 22 | -2.6251 | -150.406 | -0.25894 | -14.8359 | 1326.5153 | -339.6568 | 0 | 0 | 0 | 5.7854 | 331.4768 | 2.2737 | 130.2718 | 0 | 0 | 0 | 17.5 | 0 | 0 | 0 | 0 | 17.5 | 0 | 25 | 5 | [23 empty] | 25 | 5
|  | 2021-05-25 22:00 | 5 | 0 | 145 | 143.0137 | 0.36342 | 2.9838 | 22:00 | 22:30 | 1350 | 1378.64 | 22:59 | 1381.6238 | 23:02 | 1381.6238 | 23 | -2.8869 | -165.406 | -0.32102 | -18.393 | 1326.5153 | -418.5603 | 0 | 0 | 0 | 6.0324 | 345.6295 | 2.3933 | 137.1277 | 0 | 0 | 0 | 15.84 | 0 | 0 | 0 | 0 | 15.84 | 0 | 25 | 5 | [23 empty] | 25 | 5
|  | 2021-05-25 23:00 | 5 | 0 | 145 | 143.0137 | 0.36342 | 2.9838 | 23:00 | 23:30 | 1410 | 1438.64 | 23:59 | 1441.6238 | 24:02 | 1441.6238 | 0 | -3.1487 | -180.406 | -0.34167 | -19.5764 | 1326.5153 | -444.4676 | 0 | 0 | 0 | 0.0070287 | 0.40272 | 2.4361 | 139.5754 | 0 | 0 | 0 | 14.18 | 0 | 0 | 0 | 0 | 14.18 | 0 | 25 | 5 | [23 empty] | 25 | 5
|  | 2021-05-26 | 5 | 0 | 145 | 143.0137 | 0.36342 | 2.9838 | 0:00 | 0:30 | 30 | 58.64 | 0:59 | 61.6238 | 1:02 | 61.6238 | 1 | 2.8727 | 164.594 | -0.31868 | -18.2589 | 1326.5153 | -415.6131 | 0 | 0 | 0 | 0.26454 | 15.1573 | 2.3886 | 136.8565 | 0 | 0 | 0 | 13.35 | 0 | 0 | 0 | 0 | 13.35 | 0 | 26 | 5 | [23 empty] | 26 | 5
|  | 2021-05-26 01:00 | 5 | 0 | 146 | 144 | 0.36658 | 2.878 | 1:00 | 1:30 | 90 | 118.64 | 1:59 | 121.518 | 2:02 | 121.518 | 2 | 2.6114 | 149.6205 | -0.25168 | -14.42 | 1325.8637 | -330.176 | 0 | 0 | 0 | 0.5092 | 29.1752 | 2.2633 | 129.6784 | 0 | 0 | 0 | 12.42 | 0 | 0 | 0 | 0 | 12.42 | 0 | 26 | 5 | [23 empty] | 26 | 5
|  | 2021-05-26 02:00 | 5 | 0 | 146 | 144 | 0.36658 | 2.878 | 2:00 | 2:30 | 150 | 178.64 | 2:59 | 181.518 | 3:02 | 181.518 | 3 | 2.3496 | 134.6205 | -0.15264 | -8.7454 | 1325.8637 | -201.59 | 0 | 0 | 0 | 0.73731 | 42.2448 | 2.0915 | 119.8354 | 0 | 0 | 0 | 11.9 | 0 | 0 | 0 | 0 | 11.9 | 0 | 26 | 5 | [23 empty] | 26 | 5
|  | 2021-05-26 03:00 | 5 | 1.6093 | 146 | 144 | 0.36658 | 2.878 | 3:00 | 3:30 | 210 | 238.64 | 3:59 | 241.518 | 4:02 | 241.518 | 4 | 2.0878 | 119.6205 | -0.026101 | -1.4955 | 1325.8637 | -34.603 | 0 | 1.6415 | 0 | 0.94729 | 54.2757 | 1.8907 | 108.3273 | 0 | 1.6415 | 1.6415 | 11.53 | 0 | 1.5315 | 0.021992 | 1.5535 | 11.5735 | 14.0559 | 26 | 5 | [23 empty] | 26 | 5
|  | 2021-05-26 04:00 | 5 | 68.0515 | 146 | 144 | 0.36658 | 2.878 | 4:00 | 4:30 | 270 | 298.64 | 4:59 | 301.518 | 5:02 | 301.518 | 5 | 1.826 | 104.6205 | 0.12052 | 6.9052 | 1325.8637 | 159.4049 | 0.42691 | 50.1581 | 17.8934 | 1.1431 | 65.4956 | 1.6727 | 95.8404 | 100.3282 | 55.9893 | 156.3175 | 11.49 | 0 | 52.2388 | 2.0943 | 54.333 | 13.0113 | 488.4069 | 26 | 5 | [23 empty] | 26 | 5
|  | 2021-05-26 05:00 | 5 | 211.0399 | 146 | 144 | 0.36658 | 2.878 | 5:00 | 5:30 | 330 | 358.64 | 5:59 | 361.518 | 6:02 | 361.518 | 6 | 1.5642 | 89.6205 | 0.28063 | 16.0789 | 1325.8637 | 367.2124 | 0.57471 | 103.4597 | 107.5802 | 1.3317 | 76.2988 | 1.4444 | 82.7581 | 362.4158 | 110.6649 | 473.0807 | 12.51 | 45.6857 | 103.2518 | 6.3381 | 155.2755 | 16.8577 | 1371.4254 | 26 | 5 | [23 empty] | 26 | 5
|  | 2021-05-26 06:00 | 5 | 374.4515 | 146 | 144 | 0.36658 | 2.878 | 6:00 | 6:30 | 390 | 418.64 | 6:59 | 421.518 | 7:02 | 421.518 | 7 | 1.3024 | 74.6205 | 0.44829 | 25.6849 | 1325.8637 | 574.6578 | 0.65161 | 135.4822 | 238.9693 | 1.5222 | 87.2172 | 1.2095 | 69.2998 | 542.9133 | 139.1412 | 682.0545 | 13.96 | 191.9079 | 129.8205 | 9.1378 | 330.8662 | 23.2243 | 2836.3341 | 26 | 5 | [23 empty] | 26 | 5
|  | 2021-05-26 07:00 | 5 | 522.6049 | 146 | 144 | 0.36658 | 2.878 | 7:00 | 7:30 | 450 | 478.64 | 7:59 | 481.518 | 8:02 | 481.518 | 8 | 1.0406 | 59.6205 | 0.61744 | 35.3765 | 1325.8637 | 767.6041 | 0.68083 | 163.586 | 359.0189 | 1.7275 | 98.9778 | 0.97036 | 55.5976 | 623.7043 | 161.5135 | 785.2178 | 15.6 | 352.3941 | 150.6942 | 10.5199 | 513.6082 | 29.981 | 4261.2911 | 26 | 5 | [23 empty] | 26 | 5
|  | 2021-05-26 08:00 | 5 | 630.118 | 146 | 144 | 0.36658 | 2.878 | 8:00 | 8:30 | 510 | 538.64 | 8:59 | 541.518 | 9:02 | 541.518 | 9 | 0.77877 | 44.6205 | 0.78048 | 44.718 | 1325.8637 | 932.9022 | 0.67544 | 202.9092 | 427.2088 | 1.9662 | 112.6573 | 0.72844 | 41.7364 | 617.6008 | 195.5627 | 813.1635 | 17.27 | 460.8633 | 182.4625 | 10.8943 | 654.2201 | 35.5882 | 5278.2499 | 26 | 5 | [23 empty] | 26 | 5
|  | 2021-05-26 09:00 | 5 | 739.1807 | 146 | 144 | 0.36658 | 2.878 | 9:00 | 9:30 | 570 | 598.64 | 9:59 | 601.518 | 10:02 | 601.518 | 10 | 0.51698 | 29.6205 | 0.92553 | 53.0291 | 1325.8637 | 1059.2874 | 0.69781 | 210.4139 | 528.7668 | 2.2671 | 129.8949 | 0.4848 | 27.7768 | 677.271 | 198.0808 | 875.3519 | 18.84 | 599.2289 | 184.8119 | 11.7275 | 795.7683 | 41.1215 | 6240.6079 | 26 | 5 | [23 empty] | 26 | 5
|  | 2021-05-26 10:00 | 5 | 842.1672 | 146 | 144 | 0.36658 | 2.878 | 10:00 | 10:30 | 630 | 658.64 | 10:59 | 661.518 | 11:02 | 661.518 | 11 | 0.25518 | 14.6205 | 1.0322 | 59.1395 | 1325.8637 | 1138.1467 | 0.73995 | 180.4681 | 661.6991 | 2.6643 | 152.6521 | 0.24049 | 13.7789 | 790.8926 | 163.2499 | 954.1425 | 20.33 | 768.1322 | 152.3143 | 12.7831 | 933.2295 | 46.4604 | 7115.3289 | 26 | 5 | [23 empty] | 26 | 5
|  | 2021-05-26 11:00 | 5 | 894.3249 | 146 | 144 | 0.36658 | 2.878 | 11:00 | 11:30 | 690 | 718.64 | 11:59 | 721.518 | 12:02 | 721.518 | 12 | -0.0066234 | -0.37949 | 1.0717 | 61.4018 | 1325.8637 | 1164.1061 | 0.76825 | 149.3718 | 744.9531 | 3.1287 | 179.2598 | 0.02527 | 1.4478 | 868.8618 | 131.4658 | 1000.3275 | 21.6 | 868.5844 | 122.6592 | 13.4018 | 1004.6454 | 49.7301 | 7525.8121 | 26 | 5 | [23 empty] | 26 | 5
|  | 2021-05-26 12:00 | 5 | 819.2251 | 146 | 144 | 0.36658 | 2.878 | 12:00 | 12:30 | 750 | 778.64 | 12:59 | 781.518 | 13:02 | 781.518 | 13 | -0.26842 | -15.3795 | 1.0281 | 58.9086 | 1325.8637 | 1135.3963 | 0.72153 | 200.7438 | 618.4813 | 3.6416 | 208.6495 | 0.25284 | 14.4865 | 742.1967 | 183.6489 | 925.8456 | 22.64 | 718.5998 | 171.3468 | 12.404 | 902.3506 | 47.9058 | 6826.6815 | 26 | 5 | [23 empty] | 26 | 5
|  | 2021-05-26 13:00 | 5 | 723.9505 | 146 | 144 | 0.36658 | 2.878 | 13:00 | 13:30 | 810 | 838.64 | 13:59 | 841.518 | 14:02 | 841.518 | 14 | -0.53022 | -30.3795 | 0.9189 | 52.649 | 1325.8637 | 1053.974 | 0.68688 | 219.2957 | 504.6548 | 4.0334 | 231.0951 | 0.49715 | 28.4847 | 651.4573 | 206.085 | 857.5423 | 23.37 | 572.5949 | 192.2799 | 11.4889 | 776.3638 | 45.1082 | 5962.1523 | 26 | 5 | [23 empty] | 26 | 5
|  | 2021-05-26 14:00 | 5 | 680.1353 | 146 | 144 | 0.36658 | 2.878 | 14:00 | 14:30 | 870 | 898.64 | 14:59 | 901.518 | 15:02 | 901.518 | 15 | -0.79202 | -45.3795 | 0.77253 | 44.2628 | 1325.8637 | 925.3879 | 0.73497 | 151.3945 | 528.7408 | 4.3302 | 248.1038 | 0.74073 | 42.4406 | 772.9291 | 140.6687 | 913.5978 | 23.82 | 570.4045 | 131.2457 | 12.2399 | 713.89 | 43.8089 | 5520.2233 | 26 | 5 | [23 empty] | 26 | 5
|  | 2021-05-26 15:00 | 5 | 506.0672 | 146 | 144 | 0.36658 | 2.878 | 15:00 | 15:30 | 930 | 958.64 | 15:59 | 961.518 | 16:02 | 961.518 | 16 | -1.0538 | -60.3795 | 0.60895 | 34.8902 | 1325.8637 | 758.401 | 0.66728 | 169.856 | 336.2112 | 4.5667 | 261.6523 | 0.98254 | 56.2953 | 594.7889 | 165.8449 | 760.6337 | 23.91 | 330.0559 | 154.7354 | 10.1906 | 494.9818 | 37.7695 | 3949.4621 | 26 | 5 | [23 empty] | 26 | 5
|  | 2021-05-26 16:00 | 5 | 338.9362 | 146 | 144 | 0.36658 | 2.878 | 16:00 | 16:30 | 990 | 1018.64 | 16:59 | 1021.518 | 17:02 | 1021.518 | 17 | -1.3156 | -75.3795 | 0.43971 | 25.1937 | 1325.8637 | 564.3931 | 0.60053 | 151.5422 | 187.394 | 4.7708 | 273.3482 | 1.2215 | 69.9875 | 437.1104 | 152.8673 | 589.9776 | 23.66 | 149.59 | 142.6271 | 7.9042 | 300.1213 | 32.0634 | 2464.5404 | 26 | 5 | [23 empty] | 26 | 5
|  | 2021-05-26 17:00 | 5 | 194.0627 | 146 | 144 | 0.36658 | 2.878 | 17:00 | 17:30 | 1050 | 1078.64 | 17:59 | 1081.518 | 18:02 | 1081.518 | 18 | -1.5774 | -90.3795 | 0.2723 | 15.6015 | 1325.8637 | 356.5855 | 0.54422 | 105.016 | 89.0467 | 4.961 | 284.2455 | 1.4561 | 83.4305 | 312.4404 | 110.0332 | 422.4735 | 22.96 | 35.7459 | 102.6623 | 5.6601 | 144.0683 | 26.9939 | 1212.8606 | 26 | 5 | [23 empty] | 26 | 5
|  | 2021-05-26 18:00 | 5 | 59.4181 | 146 | 144 | 0.36658 | 2.878 | 18:00 | 18:30 | 1110 | 1138.64 | 18:59 | 1141.518 | 19:02 | 1141.518 | 19 | -1.8392 | -105.3795 | 0.11272 | 6.4586 | 1325.8637 | 149.1401 | 0.3984 | 46.6233 | 12.7948 | 5.1497 | 295.0582 | 1.684 | 96.4889 | 74.4447 | 51.0442 | 125.4889 | 21.93 | 0 | 47.6249 | 1.6812 | 49.3061 | 23.3106 | 422.5004 | 26 | 5 | [23 empty] | 26 | 5
|  | 2021-05-26 19:00 | 5 | 0.8328 | 146 | 144 | 0.36658 | 2.878 | 19:00 | 19:30 | 1170 | 1198.64 | 19:59 | 1201.518 | 20:02 | 1201.518 | 20 | -2.101 | -120.3795 | -0.033046 | -1.8934 | 1325.8637 | -43.8061 | 0 | 0.84946 | 0 | 5.3461 | 306.3108 | 1.9013 | 108.9374 | 0 | 0.84946 | 0.84946 | 20.69 | 0 | 0.79255 | 0.011381 | 0.80393 | 20.7125 | 6.9741 | 26 | 5 | [23 empty] | 26 | 5
|  | 2021-05-26 20:00 | 5 | 0 | 146 | 144 | 0.36658 | 2.878 | 20:00 | 20:30 | 1230 | 1258.64 | 20:59 | 1261.518 | 21:02 | 1261.518 | 21 | -2.3628 | -135.3795 | -0.15837 | -9.0741 | 1325.8637 | -209.1043 | 0 | 0 | 0 | 5.557 | 318.3905 | 2.101 | 120.381 | 0 | 0 | 0 | 19.4 | 0 | 0 | 0 | 0 | 19.4 | 0 | 26 | 5 | [23 empty] | 26 | 5
|  | 2021-05-26 21:00 | 5 | 0 | 146 | 144 | 0.36658 | 2.878 | 21:00 | 21:30 | 1290 | 1318.64 | 21:59 | 1321.518 | 22:02 | 1321.518 | 22 | -2.6246 | -150.3795 | -0.25582 | -14.6572 | 1325.8637 | -335.4895 | 0 | 0 | 0 | 5.786 | 331.5146 | 2.2709 | 130.1134 | 0 | 0 | 0 | 18.52 | 0 | 0 | 0 | 0 | 18.52 | 0 | 26 | 5 | [23 empty] | 26 | 5
|  | 2021-05-26 22:00 | 5 | 0 | 146 | 144 | 0.36658 | 2.878 | 22:00 | 22:30 | 1350 | 1378.64 | 22:59 | 1381.518 | 23:02 | 1381.518 | 23 | -2.8864 | -165.3795 | -0.31784 | -18.2107 | 1325.8637 | -414.3488 | 0 | 0 | 0 | 6.0325 | 345.6367 | 2.3902 | 136.9497 | 0 | 0 | 0 | 17.63 | 0 | 0 | 0 | 0 | 17.63 | 0 | 26 | 5 | [23 empty] | 26 | 5
|  | 2021-05-26 23:00 | 5 | 0 | 146 | 144 | 0.36658 | 2.878 | 23:00 | 23:30 | 1410 | 1438.64 | 23:59 | 1441.518 | 24:02 | 1441.518 | 0 | -3.1482 | -180.3795 | -0.33852 | -19.3958 | 1325.8637 | -440.3081 | 0 | 0 | 0 | 0.0065554 | 0.3756 | 2.4329 | 139.3949 | 0 | 0 | 0 | 16.74 | 0 | 0 | 0 | 0 | 16.74 | 0 | 26 | 5 | [23 empty] | 26 | 5
|  | 2021-05-27 | 5 | 0 | 146 | 144 | 0.36658 | 2.878 | 0:00 | 0:30 | 30 | 58.64 | 0:59 | 61.518 | 1:02 | 61.518 | 1 | 2.8732 | 164.6205 | -0.31565 | -18.0856 | 1325.8637 | -411.5984 | 0 | 0 | 0 | 0.2635 | 15.0973 | 2.3858 | 136.6972 | 0 | 0 | 0 | 16.52 | 0 | 0 | 0 | 0 | 16.52 | 0 | 27 | 5 | [23 empty] | 27 | 5
|  | 2021-05-27 01:00 | 5 | 0 | 147 | 144.9863 | 0.36963 | 2.765 | 1:00 | 1:30 | 90 | 118.64 | 1:59 | 121.405 | 2:01 | 121.405 | 2 | 2.6119 | 149.6487 | -0.24896 | -14.2644 | 1325.2212 | -326.5305 | 0 | 0 | 0 | 0.50769 | 29.0886 | 2.2612 | 129.5573 | 0 | 0 | 0 | 16.31 | 0 | 0 | 0 | 0 | 16.31 | 0 | 27 | 5 | [23 empty] | 27 | 5
|  | 2021-05-27 02:00 | 5 | 0 | 147 | 144.9863 | 0.36963 | 2.765 | 2:00 | 2:30 | 150 | 178.64 | 2:59 | 181.405 | 3:01 | 181.405 | 3 | 2.3501 | 134.6487 | -0.15015 | -8.6031 | 1325.2212 | -198.2391 | 0 | 0 | 0 | 0.73546 | 42.1388 | 2.0899 | 119.7448 | 0 | 0 | 0 | 16.21 | 0 | 0 | 0 | 0 | 16.21 | 0 | 27 | 5 | [23 empty] | 27 | 5
|  | 2021-05-27 03:00 | 5 | 1.6616 | 147 | 144.9863 | 0.36963 | 2.765 | 3:00 | 3:30 | 210 | 238.64 | 3:59 | 241.405 | 4:01 | 241.405 | 4 | 2.0883 | 119.6487 | -0.023841 | -1.366 | 1325.2212 | -31.5916 | 0 | 1.6948 | 0 | 0.94519 | 54.1555 | 1.8895 | 108.2616 | 0 | 1.6948 | 1.6948 | 16.15 | 0 | 1.5813 | 0.022706 | 1.604 | 16.1949 | 14.2103 | 27 | 5 | [23 empty] | 27 | 5
|  | 2021-05-27 04:00 | 5 | 31.4029 | 147 | 144.9863 | 0.36963 | 2.765 | 4:00 | 4:30 | 270 | 298.64 | 4:59 | 301.405 | 5:01 | 301.405 | 5 | 1.8265 | 104.6487 | 0.12259 | 7.024 | 1325.2212 | 162.0555 | 0.19378 | 30.5157 | 0.88716 | 1.1408 | 65.3638 | 1.6719 | 95.7945 | 5.7782 | 30.6963 | 36.4745 | 15.73 | 0 | 28.64 | 0.48867 | 29.1287 | 16.5456 | 257.6417 | 27 | 5 | [23 empty] | 27 | 5
|  | 2021-05-27 05:00 | 5 | 28.4964 | 147 | 144.9863 | 0.36963 | 2.765 | 5:00 | 5:30 | 330 | 358.64 | 5:59 | 361.405 | 6:01 | 361.405 | 6 | 1.5647 | 89.6487 | 0.28257 | 16.1901 | 1325.2212 | 369.5054 | 0.07712 | 28.5191 | 0 | 1.3292 | 76.1558 | 1.4439 | 82.7284 | 0 | 28.5387 | 28.5387 | 16.27 | 0 | 26.627 | 0.38235 | 27.0093 | 17.0263 | 238.3663 | 27 | 5 | [23 empty] | 27 | 5
|  | 2021-05-27 06:00 | 5 | 72.075 | 147 | 144.9863 | 0.36963 | 2.765 | 6:00 | 6:30 | 390 | 418.64 | 6:59 | 421.405 | 7:01 | 421.405 | 7 | 1.3029 | 74.6487 | 0.45016 | 25.7925 | 1325.2212 | 576.6206 | 0.125 | 71.2732 | 0.80175 | 1.5195 | 87.0616 | 1.2092 | 69.2837 | 1.7945 | 71.2942 | 73.0887 | 17.12 | 0.63479 | 66.5184 | 0.9792 | 68.1324 | 19.0277 | 595.727 | 27 | 5 | [23 empty] | 27 | 5
|  | 2021-05-27 07:00 | 5 | 84.3268 | 147 | 144.9863 | 0.36963 | 2.765 | 7:00 | 7:30 | 450 | 478.64 | 7:59 | 481.405 | 8:01 | 481.405 | 8 | 1.0411 | 59.6487 | 0.61934 | 35.4855 | 1325.2212 | 769.2867 | 0.10962 | 83.7117 | 0.61513 | 1.7245 | 98.8071 | 0.97029 | 55.5935 | 1.0721 | 83.7044 | 84.7766 | 17.75 | 0.60581 | 78.0973 | 1.1358 | 79.8389 | 19.9855 | 694.9651 | 27 | 5 | [23 empty] | 27 | 5
|  | 2021-05-27 08:00 | 5 | 103.1073 | 147 | 144.9863 | 0.36963 | 2.765 | 8:00 | 8:30 | 510 | 538.64 | 8:59 | 541.405 | 9:01 | 541.405 | 9 | 0.77927 | 44.6487 | 0.78252 | 44.8352 | 1325.2212 | 934.3737 | 0.11035 | 102.3364 | 0.77093 | 1.963 | 112.471 | 0.72857 | 41.7437 | 1.1336 | 102.308 | 103.4416 | 18.48 | 0.84582 | 95.4547 | 1.3859 | 97.6864 | 21.2152 | 845.4187 | 27 | 5 | [23 empty] | 27 | 5
|  | 2021-05-27 09:00 | 5 | 126.9417 | 147 | 144.9863 | 0.36963 | 2.765 | 9:00 | 9:30 | 570 | 598.64 | 9:59 | 601.405 | 10:01 | 601.405 | 10 | 0.51747 | 29.6487 | 0.92787 | 53.1629 | 1325.2212 | 1060.6313 | 0.11969 | 125.6975 | 1.2442 | 2.2637 | 129.7025 | 0.48514 | 27.7963 | 1.6208 | 125.6445 | 127.2653 | 19.34 | 1.4338 | 117.2279 | 1.705 | 120.3667 | 22.7103 | 1034.362 | 27 | 5 | [23 empty] | 27 | 5
|  | 2021-05-27 10:00 | 5 | 165.48 | 147 | 144.9863 | 0.36963 | 2.765 | 10:00 | 10:30 | 630 | 658.64 | 10:59 | 661.405 | 11:01 | 661.405 | 11 | 0.25567 | 14.6487 | 1.0349 | 59.2967 | 1325.2212 | 1139.4552 | 0.14523 | 162.8056 | 2.6744 | 2.6615 | 152.494 | 0.24114 | 13.8162 | 3.2235 | 162.7084 | 165.9319 | 20.12 | 3.1302 | 151.809 | 2.2231 | 157.1623 | 24.5205 | 1338.9536 | 27 | 5 | [23 empty] | 27 | 5
|  | 2021-05-27 11:00 | 5 | 507.5134 | 147 | 144.9863 | 0.36963 | 2.765 | 11:00 | 11:30 | 690 | 718.64 | 11:59 | 721.405 | 12:01 | 721.405 | 12 | -0.0061306 | -0.35126 | 1.0747 | 61.5768 | 1325.2212 | 1165.4737 | 0.43546 | 366.8242 | 140.6892 | 3.1296 | 179.3119 | 0.028137 | 1.6121 | 167.1919 | 360.4755 | 527.6674 | 21.04 | 167.1257 | 336.3282 | 7.0694 | 510.5233 | 35.3347 | 4124.1842 | 27 | 5 | [23 empty] | 27 | 5
|  | 2021-05-27 12:00 | 5 | 672.4794 | 147 | 144.9863 | 0.36963 | 2.765 | 12:00 | 12:30 | 750 | 778.64 | 12:59 | 781.405 | 13:01 | 781.405 | 13 | -0.26793 | -15.3513 | 1.0312 | 59.0821 | 1325.2212 | 1136.9136 | 0.5915 | 310.8216 | 361.6578 | 3.6428 | 208.7144 | 0.25255 | 14.4699 | 434.7432 | 299.5111 | 734.2543 | 22.09 | 420.9527 | 279.4477 | 9.8371 | 710.2376 | 41.9767 | 5545.0751 | 27 | 5 | [23 empty] | 27 | 5
|  | 2021-05-27 13:00 | 5 | 596.5909 | 147 | 144.9863 | 0.36963 | 2.765 | 13:00 | 13:30 | 810 | 838.64 | 13:59 | 841.405 | 14:01 | 841.405 | 14 | -0.52973 | -30.3513 | 0.92171 | 52.8102 | 1325.2212 | 1055.7214 | 0.5651 | 302.0412 | 294.5497 | 4.0355 | 231.2146 | 0.49656 | 28.4508 | 380.778 | 293.2487 | 674.0267 | 22.2 | 334.79 | 273.6048 | 9.0302 | 617.425 | 39.4879 | 4883.1487 | 27 | 5 | [23 empty] | 27 | 5
|  | 2021-05-27 14:00 | 5 | 378.4851 | 147 | 144.9863 | 0.36963 | 2.765 | 14:00 | 14:30 | 870 | 898.64 | 14:59 | 901.405 | 15:01 | 901.405 | 15 | -0.79153 | -45.3513 | 0.77516 | 44.4134 | 1325.2212 | 927.43 | 0.4081 | 290.855 | 87.6301 | 4.3325 | 248.2332 | 0.73993 | 42.395 | 129.8436 | 287.6166 | 417.4602 | 21.98 | 95.8914 | 268.3499 | 5.5929 | 369.8342 | 32.3354 | 3032.9057 | 27 | 5 | [23 empty] | 27 | 5
|  | 2021-05-27 15:00 | 5 | 448.0869 | 147 | 144.9863 | 0.36963 | 2.765 | 15:00 | 15:30 | 930 | 958.64 | 15:59 | 961.405 | 16:01 | 961.405 | 16 | -1.0533 | -60.3513 | 0.61148 | 35.0352 | 1325.2212 | 760.7825 | 0.58898 | 208.988 | 239.0989 | 4.5688 | 261.7756 | 0.98155 | 56.2388 | 421.7261 | 205.9826 | 627.7086 | 21.52 | 234.3669 | 192.1843 | 8.4097 | 434.9609 | 33.6989 | 3542.7936 | 27 | 5 | [23 empty] | 27 | 5
|  | 2021-05-27 16:00 | 5 | 284.7826 | 147 | 144.9863 | 0.36963 | 2.765 | 16:00 | 16:30 | 990 | 1018.64 | 16:59 | 1021.405 | 17:01 | 1021.405 | 17 | -1.3151 | -75.3513 | 0.44223 | 25.3379 | 1325.2212 | 567.1354 | 0.50214 | 174.1225 | 110.6601 | 4.7728 | 273.4613 | 1.2203 | 69.9197 | 256.254 | 175.1173 | 431.3714 | 21.28 | 87.9816 | 163.3867 | 5.7793 | 257.1476 | 28.4801 | 2149.2421 | 27 | 5 | [23 empty] | 27 | 5
|  | 2021-05-27 17:00 | 5 | 113.7789 | 147 | 144.9863 | 0.36963 | 2.765 | 17:00 | 17:30 | 1050 | 1078.64 | 17:59 | 1081.405 | 18:01 | 1081.405 | 18 | -1.5769 | -90.3513 | 0.27486 | 15.7485 | 1325.2212 | 359.6856 | 0.31633 | 104.8735 | 8.9054 | 4.9628 | 284.3474 | 1.4547 | 83.3501 | 26.4924 | 106.5885 | 133.0808 | 20.8 | 3.0679 | 99.4484 | 1.7829 | 104.2992 | 23.7204 | 891.9888 | 27 | 5 | [23 empty] | 27 | 5
|  | 2021-05-27 18:00 | 5 | 25.0444 | 147 | 144.9863 | 0.36963 | 2.765 | 18:00 | 18:30 | 1110 | 1138.64 | 18:59 | 1141.405 | 19:01 | 1141.405 | 19 | -1.8387 | -105.3513 | 0.11538 | 6.611 | 1325.2212 | 152.5703 | 0.16415 | 24.5216 | 0.52276 | 5.1513 | 295.1482 | 1.6824 | 96.394 | 3.5623 | 24.6343 | 28.1966 | 20.49 | 0 | 22.9841 | 0.37776 | 23.3619 | 21.1441 | 202.251 | 27 | 5 | [23 empty] | 27 | 5
|  | 2021-05-27 19:00 | 5 | 0.947 | 147 | 144.9863 | 0.36963 | 2.765 | 19:00 | 19:30 | 1170 | 1198.64 | 19:59 | 1201.405 | 20:01 | 1201.405 | 20 | -2.1005 | -120.3513 | -0.030261 | -1.7338 | 1325.2212 | -40.0957 | 0 | 0.96594 | 0 | 5.3475 | 306.3868 | 1.8994 | 108.8253 | 0 | 0.96594 | 0.96594 | 20 | 0 | 0.90123 | 0.012941 | 0.91418 | 20.0256 | 7.956 | 27 | 5 | [23 empty] | 27 | 5
|  | 2021-05-27 20:00 | 5 | 0 | 147 | 144.9863 | 0.36963 | 2.765 | 20:00 | 20:30 | 1230 | 1258.64 | 20:59 | 1261.405 | 21:01 | 1261.405 | 21 | -2.3623 | -135.3513 | -0.15545 | -8.9069 | 1325.2212 | -205.1828 | 0 | 0 | 0 | 5.558 | 318.4484 | 2.0987 | 120.2486 | 0 | 0 | 0 | 19.55 | 0 | 0 | 0 | 0 | 19.55 | 0 | 27 | 5 | [23 empty] | 27 | 5
|  | 2021-05-27 21:00 | 5 | 0 | 147 | 144.9863 | 0.36963 | 2.765 | 21:00 | 21:30 | 1290 | 1318.64 | 21:59 | 1321.405 | 22:01 | 1321.405 | 22 | -2.6241 | -150.3513 | -0.25279 | -14.4835 | 1325.2212 | -331.4404 | 0 | 0 | 0 | 5.7866 | 331.5487 | 2.2682 | 129.9587 | 0 | 0 | 0 | 18.86 | 0 | 0 | 0 | 0 | 18.86 | 0 | 27 | 5 | [23 empty] | 27 | 5
|  | 2021-05-27 22:00 | 5 | 0 | 147 | 144.9863 | 0.36963 | 2.765 | 22:00 | 22:30 | 1350 | 1378.64 | 22:59 | 1381.405 | 23:01 | 1381.405 | 23 | -2.8859 | -165.3513 | -0.31475 | -18.034 | 1325.2212 | -410.2643 | 0 | 0 | 0 | 6.0326 | 345.641 | 2.3872 | 136.7767 | 0 | 0 | 0 | 18.18 | 0 | 0 | 0 | 0 | 18.18 | 0 | 27 | 5 | [23 empty] | 27 | 5
|  | 2021-05-27 23:00 | 5 | 0 | 147 | 144.9863 | 0.36963 | 2.765 | 23:00 | 23:30 | 1410 | 1438.64 | 23:59 | 1441.405 | 24:01 | 1441.405 | 0 | -3.1477 | -180.3513 | -0.33547 | -19.2211 | 1325.2212 | -436.2828 | 0 | 0 | 0 | 0.006054 | 0.34687 | 2.4299 | 139.2204 | 0 | 0 | 0 | 17.49 | 0 | 0 | 0 | 0 | 17.49 | 0 | 27 | 5 | [23 empty] | 27 | 5
|  | 2021-05-28 | 5 | 0 | 147 | 144.9863 | 0.36963 | 2.765 | 0:00 | 0:30 | 30 | 58.64 | 0:59 | 61.405 | 1:01 | 61.405 | 1 | 2.8737 | 164.6487 | -0.31274 | -17.9185 | 1325.2212 | -407.7227 | 0 | 0 | 0 | 0.26244 | 15.0368 | 2.3831 | 136.544 | 0 | 0 | 0 | 16.71 | 0 | 0 | 0 | 0 | 16.71 | 0 | 28 | 5 | [23 empty] | 28 | 5
|  | 2021-05-28 01:00 | 5 | 0 | 148 | 145.9726 | 0.37257 | 2.6452 | 1:00 | 1:30 | 90 | 118.64 | 1:59 | 121.2852 | 2:01 | 121.2852 | 2 | 2.6124 | 149.6787 | -0.24635 | -14.1151 | 1324.588 | -323.0275 | 0 | 0 | 0 | 0.50619 | 29.0027 | 2.2592 | 129.4417 | 0 | 0 | 0 | 15.82 | 0 | 0 | 0 | 0 | 15.82 | 0 | 28 | 5 | [23 empty] | 28 | 5
|  | 2021-05-28 02:00 | 5 | 0 | 148 | 145.9726 | 0.37257 | 2.6452 | 2:00 | 2:30 | 150 | 178.64 | 2:59 | 181.2852 | 3:01 | 181.2852 | 3 | 2.3506 | 134.6787 | -0.14778 | -8.4669 | 1324.588 | -195.0305 | 0 | 0 | 0 | 0.73364 | 42.0343 | 2.0884 | 119.659 | 0 | 0 | 0 | 15.32 | 0 | 0 | 0 | 0 | 15.32 | 0 | 28 | 5 | [23 empty] | 28 | 5
|  | 2021-05-28 03:00 | 5 | 1.6259 | 148 | 145.9726 | 0.37257 | 2.6452 | 3:00 | 3:30 | 210 | 238.64 | 3:59 | 241.2852 | 4:01 | 241.2852 | 4 | 2.0888 | 119.6787 | -0.021683 | -1.2424 | 1324.588 | -28.7192 | 0 | 1.6584 | 0 | 0.94313 | 54.0373 | 1.8884 | 108.2001 | 1.3869 | 0.23901 | 1.6259 | 14.96 | 0 | 0.223 | 0.021783 | 0.24478 | 14.9669 | 2.1808 | 28 | 5 | [23 empty] | 28 | 5
|  | 2021-05-28 04:00 | 5 | 26.5765 | 148 | 145.9726 | 0.37257 | 2.6452 | 4:00 | 4:30 | 270 | 298.64 | 4:59 | 301.2852 | 5:01 | 301.2852 | 5 | 1.827 | 104.6787 | 0.12457 | 7.1371 | 1324.588 | 164.5726 | 0.16149 | 26.0394 | 0.53712 | 1.1386 | 65.2346 | 1.6712 | 95.7524 | 3.3061 | 26.1657 | 29.4718 | 14.95 | 0 | 24.413 | 0.39485 | 24.8078 | 15.6446 | 220.3355 | 28 | 5 | [23 empty] | 28 | 5
|  | 2021-05-28 05:00 | 5 | 38.1697 | 148 | 145.9726 | 0.37257 | 2.6452 | 5:00 | 5:30 | 330 | 358.64 | 5:59 | 361.2852 | 6:01 | 361.2852 | 6 | 1.5652 | 89.6787 | 0.28441 | 16.2957 | 1324.588 | 371.6723 | 0.1027 | 37.957 | 0.21267 | 1.3267 | 76.0158 | 1.4434 | 82.7021 | 0.63235 | 37.9923 | 38.6246 | 16.23 | 0.080327 | 35.4473 | 0.51747 | 36.0451 | 17.2393 | 317.7963 | 28 | 5 | [23 empty] | 28 | 5
|  | 2021-05-28 06:00 | 5 | 163.6359 | 148 | 145.9726 | 0.37257 | 2.6452 | 6:00 | 6:30 | 390 | 418.64 | 6:59 | 421.2852 | 7:01 | 421.2852 | 7 | 1.3034 | 74.6787 | 0.45194 | 25.8944 | 1324.588 | 578.4665 | 0.28288 | 155.3826 | 8.2533 | 1.5169 | 86.9091 | 1.209 | 69.2707 | 18.643 | 155.4942 | 174.1372 | 18.21 | 6.5987 | 145.0781 | 2.333 | 154.0098 | 22.5223 | 1324.6526 | 28 | 5 | [23 empty] | 28 | 5
|  | 2021-05-28 07:00 | 5 | 348.9358 | 148 | 145.9726 | 0.37257 | 2.6452 | 7:00 | 7:30 | 450 | 478.64 | 7:59 | 481.2852 | 8:01 | 481.2852 | 8 | 1.0416 | 59.6787 | 0.62114 | 35.5888 | 1324.588 | 770.8624 | 0.45266 | 242.1837 | 106.7521 | 1.7216 | 98.6397 | 0.97027 | 55.5924 | 184.7032 | 241.4452 | 426.1484 | 20.49 | 104.3714 | 225.2714 | 5.7093 | 335.3521 | 29.8799 | 2783.725 | 28 | 5 | [23 empty] | 28 | 5
|  | 2021-05-28 08:00 | 5 | 506.3737 | 148 | 145.9726 | 0.37257 | 2.6452 | 8:00 | 8:30 | 510 | 538.64 | 8:59 | 541.2852 | 9:01 | 541.2852 | 9 | 0.77979 | 44.6787 | 0.78446 | 44.9464 | 1324.588 | 935.7486 | 0.54114 | 276.6276 | 229.7461 | 1.9598 | 112.2877 | 0.72874 | 41.7539 | 331.4881 | 272.1956 | 603.6837 | 22.21 | 247.2942 | 253.962 | 8.0878 | 509.344 | 36.4716 | 4091.0292 | 28 | 5 | [23 empty] | 28 | 5
|  | 2021-05-28 09:00 | 5 | 614.563 | 148 | 145.9726 | 0.37257 | 2.6452 | 9:00 | 9:30 | 570 | 598.64 | 9:59 | 601.2852 | 10:01 | 601.2852 | 10 | 0.51799 | 29.6787 | 0.93009 | 53.2903 | 1324.588 | 1061.8883 | 0.57875 | 297.1382 | 317.4248 | 2.2604 | 129.5121 | 0.48552 | 27.8185 | 406.1013 | 289.0019 | 695.1033 | 23.74 | 359.1684 | 269.6425 | 9.3126 | 638.1235 | 41.6075 | 4991.6675 | 28 | 5 | [23 empty] | 28 | 5
|  | 2021-05-28 10:00 | 5 | 629.1607 | 148 | 145.9726 | 0.37257 | 2.6452 | 10:00 | 10:30 | 630 | 658.64 | 10:59 | 661.2852 | 11:01 | 661.2852 | 11 | 0.25619 | 14.6787 | 1.0376 | 59.4474 | 1324.588 | 1140.6855 | 0.55156 | 332.7559 | 296.4048 | 2.6588 | 152.3355 | 0.24184 | 13.8567 | 354.9239 | 323.5135 | 678.4375 | 24.17 | 344.5949 | 301.8422 | 9.0893 | 655.5264 | 42.5247 | 5103.2672 | 28 | 5 | [23 empty] | 28 | 5
|  | 2021-05-28 11:00 | 5 | 542.1132 | 148 | 145.9726 | 0.37257 | 2.6452 | 11:00 | 11:30 | 690 | 718.64 | 11:59 | 721.2852 | 12:01 | 721.2852 | 12 | -0.0056077 | -0.3213 | 1.0777 | 61.7457 | 1324.588 | 1166.77 | 0.46463 | 365.4236 | 176.6896 | 3.1306 | 179.3678 | 0.030937 | 1.7726 | 208.6651 | 358.3095 | 566.9746 | 24.71 | 208.5652 | 334.3073 | 7.596 | 550.4686 | 40.1231 | 4339.3309 | 28 | 5 | [23 empty] | 28 | 5
|  | 2021-05-28 12:00 | 5 | 657.0966 | 148 | 145.9726 | 0.37257 | 2.6452 | 12:00 | 12:30 | 750 | 778.64 | 12:59 | 781.2852 | 13:01 | 781.2852 | 13 | -0.26741 | -15.3213 | 1.0341 | 59.2504 | 1324.588 | 1138.3645 | 0.57723 | 319.3674 | 337.7292 | 3.6438 | 208.7731 | 0.25226 | 14.4534 | 405.3158 | 308.764 | 714.0799 | 25.59 | 392.488 | 288.0807 | 9.5669 | 690.1356 | 44.9138 | 5305.4289 | 28 | 5 | [23 empty] | 28 | 5
|  | 2021-05-28 13:00 | 5 | 527.9641 | 148 | 145.9726 | 0.37257 | 2.6452 | 13:00 | 13:30 | 810 | 838.64 | 13:59 | 841.2852 | 14:01 | 841.2852 | 14 | -0.52921 | -30.3213 | 0.92445 | 52.9671 | 1324.588 | 1057.4045 | 0.4993 | 325.3134 | 202.6507 | 4.0374 | 231.3274 | 0.49596 | 28.4167 | 262.3097 | 318.5651 | 580.8747 | 25.96 | 230.7041 | 297.2252 | 7.7822 | 535.7116 | 40.9599 | 4204.7117 | 28 | 5 | [23 empty] | 28 | 5
|  | 2021-05-28 14:00 | 5 | 484.8747 | 148 | 145.9726 | 0.37257 | 2.6452 | 14:00 | 14:30 | 870 | 898.64 | 14:59 | 901.2852 | 15:01 | 901.2852 | 15 | -0.79101 | -45.3213 | 0.77772 | 44.5602 | 1324.588 | 929.4075 | 0.5217 | 280.6241 | 204.2506 | 4.3346 | 248.3561 | 0.73913 | 42.3491 | 298.4807 | 275.4434 | 573.9241 | 25.8 | 220.5933 | 256.9922 | 7.6891 | 485.2747 | 39.3877 | 3839.9698 | 28 | 5 | [23 empty] | 28 | 5
|  | 2021-05-28 15:00 | 5 | 357.9767 | 148 | 145.9726 | 0.37257 | 2.6452 | 15:00 | 15:30 | 930 | 958.64 | 15:59 | 961.2852 | 16:01 | 961.2852 | 16 | -1.0528 | -60.3213 | 0.61395 | 35.1768 | 1324.588 | 763.0962 | 0.46911 | 238.6218 | 119.3549 | 4.5709 | 261.8927 | 0.98056 | 56.1822 | 210.3551 | 236.7909 | 447.1461 | 25.7 | 117.074 | 220.929 | 5.9906 | 343.9936 | 35.3318 | 2778.9388 | 28 | 5 | [23 empty] | 28 | 5
|  | 2021-05-28 16:00 | 5 | 213.2723 | 148 | 145.9726 | 0.37257 | 2.6452 | 16:00 | 16:30 | 990 | 1018.64 | 16:59 | 1021.2852 | 17:01 | 1021.2852 | 17 | -1.3146 | -75.3213 | 0.44469 | 25.4787 | 1324.588 | 569.8044 | 0.37429 | 175.9358 | 37.3365 | 4.7747 | 273.5686 | 1.2191 | 69.8519 | 85.4205 | 176.5265 | 261.9471 | 25.49 | 29.4229 | 164.7015 | 3.5094 | 197.6338 | 31.0237 | 1631.315 | 28 | 5 | [23 empty] | 28 | 5
|  | 2021-05-28 17:00 | 5 | 157.819 | 148 | 145.9726 | 0.37257 | 2.6452 | 17:00 | 17:30 | 1050 | 1078.64 | 17:59 | 1081.2852 | 18:01 | 1081.2852 | 18 | -1.5764 | -90.3213 | 0.27737 | 15.892 | 1324.588 | 362.7047 | 0.43512 | 114.1591 | 43.6599 | 4.9645 | 284.4441 | 1.4533 | 83.2701 | 147.4573 | 117.4416 | 264.8989 | 25.03 | 17.2803 | 109.5745 | 3.549 | 130.4037 | 28.6813 | 1088.8454 | 28 | 5 | [23 empty] | 28 | 5
|  | 2021-05-28 18:00 | 5 | 34.7464 | 148 | 145.9726 | 0.37257 | 2.6452 | 18:00 | 18:30 | 1110 | 1138.64 | 18:59 | 1141.2852 | 19:01 | 1141.2852 | 19 | -1.8382 | -105.3213 | 0.11798 | 6.7597 | 1324.588 | 155.9105 | 0.22286 | 33.5132 | 1.2332 | 5.1528 | 295.2333 | 1.6808 | 96.3 | 8.7021 | 33.7221 | 42.4242 | 24.31 | 0 | 31.4632 | 0.56838 | 32.0315 | 25.2069 | 271.9977 | 28 | 5 | [23 empty] | 28 | 5
|  | 2021-05-28 19:00 | 5 | 1.1197 | 148 | 145.9726 | 0.37257 | 2.6452 | 19:00 | 19:30 | 1170 | 1198.64 | 19:59 | 1201.2852 | 20:01 | 1201.2852 | 20 | -2.1 | -120.3213 | -0.027548 | -1.5784 | 1324.588 | -36.4854 | 0 | 1.1421 | 0 | 5.3487 | 306.4581 | 1.8974 | 108.7149 | 0 | 1.1421 | 1.1421 | 23.31 | 0 | 1.0656 | 0.015301 | 1.0809 | 23.3403 | 9.2608 | 28 | 5 | [23 empty] | 28 | 5
|  | 2021-05-28 20:00 | 5 | 0 | 148 | 145.9726 | 0.37257 | 2.6452 | 20:00 | 20:30 | 1230 | 1258.64 | 20:59 | 1261.2852 | 21:01 | 1261.2852 | 21 | -2.3618 | -135.3213 | -0.15262 | -8.7443 | 1324.588 | -201.3716 | 0 | 0 | 0 | 5.5589 | 318.5021 | 2.0965 | 120.1188 | 0 | 0 | 0 | 22.13 | 0 | 0 | 0 | 0 | 22.13 | 0 | 28 | 5 | [23 empty] | 28 | 5
|  | 2021-05-28 21:00 | 5 | 0 | 148 | 145.9726 | 0.37257 | 2.6452 | 21:00 | 21:30 | 1290 | 1318.64 | 21:59 | 1321.2852 | 22:01 | 1321.2852 | 22 | -2.6236 | -150.3213 | -0.24985 | -14.3152 | 1324.588 | -327.5113 | 0 | 0 | 0 | 5.7871 | 331.5791 | 2.2656 | 129.8077 | 0 | 0 | 0 | 20.41 | 0 | 0 | 0 | 0 | 20.41 | 0 | 28 | 5 | [23 empty] | 28 | 5
|  | 2021-05-28 22:00 | 5 | 0 | 148 | 145.9726 | 0.37257 | 2.6452 | 22:00 | 22:30 | 1350 | 1378.64 | 22:59 | 1381.2852 | 23:01 | 1381.2852 | 23 | -2.8854 | -165.3213 | -0.31177 | -17.8631 | 1324.588 | -406.3085 | 0 | 0 | 0 | 6.0326 | 345.6427 | 2.3843 | 136.6088 | 0 | 0 | 0 | 18.69 | 0 | 0 | 0 | 0 | 18.69 | 0 | 28 | 5 | [23 empty] | 28 | 5
|  | 2021-05-28 23:00 | 5 | 0 | 148 | 145.9726 | 0.37257 | 2.6452 | 23:00 | 23:30 | 1410 | 1438.64 | 23:59 | 1441.2852 | 24:01 | 1441.2852 | 0 | -3.1472 | -180.3213 | -0.33253 | -19.0526 | 1324.588 | -432.393 | 0 | 0 | 0 | 0.0055256 | 0.3166 | 2.4269 | 139.052 | 0 | 0 | 0 | 16.97 | 0 | 0 | 0 | 0 | 16.97 | 0 | 28 | 5 | [23 empty] | 28 | 5
|  | 2021-05-29 | 5 | 0 | 148 | 145.9726 | 0.37257 | 2.6452 | 0:00 | 0:30 | 30 | 58.64 | 0:59 | 61.2852 | 1:01 | 61.2852 | 1 | 2.8742 | 164.6787 | -0.30993 | -17.7576 | 1324.588 | -403.9875 | 0 | 0 | 0 | 0.26138 | 14.9761 | 2.3806 | 136.3968 | 0 | 0 | 0 | 15.97 | 0 | 0 | 0 | 0 | 15.97 | 0 | 29 | 5 | [23 empty] | 29 | 5
|  | 2021-05-29 01:00 | 5 | 0 | 149 | 146.9589 | 0.37541 | 2.5187 | 1:00 | 1:30 | 90 | 118.64 | 1:59 | 121.1587 | 2:01 | 121.1587 | 2 | 2.6129 | 149.7103 | -0.24386 | -13.972 | 1323.9642 | -319.6681 | 0 | 0 | 0 | 0.50471 | 28.9177 | 2.2573 | 129.3317 | 0 | 0 | 0 | 14.91 | 0 | 0 | 0 | 0 | 14.91 | 0 | 29 | 5 | [23 empty] | 29 | 5
|  | 2021-05-29 02:00 | 5 | 0 | 149 | 146.9589 | 0.37541 | 2.5187 | 2:00 | 2:30 | 150 | 178.64 | 2:59 | 181.1587 | 3:01 | 181.1587 | 3 | 2.3511 | 134.7103 | -0.14551 | -8.3368 | 1323.9642 | -191.9646 | 0 | 0 | 0 | 0.73184 | 41.9315 | 2.087 | 119.578 | 0 | 0 | 0 | 14.35 | 0 | 0 | 0 | 0 | 14.35 | 0 | 29 | 5 | [23 empty] | 29 | 5
|  | 2021-05-29 03:00 | 5 | 2.3256 | 149 | 146.9589 | 0.37541 | 2.5187 | 3:00 | 3:30 | 210 | 238.64 | 3:59 | 241.1587 | 4:01 | 241.1587 | 4 | 2.0893 | 119.7103 | -0.019629 | -1.1246 | 1323.9642 | -25.9861 | 0 | 2.3721 | 0 | 0.94111 | 53.9215 | 1.8874 | 108.1429 | 1.4146 | 0.91098 | 2.3256 | 13.97 | 0 | 0.84996 | 0.031157 | 0.88112 | 13.9947 | 7.8851 | 29 | 5 | [23 empty] | 29 | 5
|  | 2021-05-29 04:00 | 5 | 72.7109 | 149 | 146.9589 | 0.37541 | 2.5187 | 4:00 | 4:30 | 270 | 298.64 | 4:59 | 301.1587 | 5:01 | 301.1587 | 5 | 1.8275 | 104.7103 | 0.12644 | 7.2445 | 1323.9642 | 166.9563 | 0.43551 | 52.5482 | 20.1627 | 1.1364 | 65.1081 | 1.6705 | 95.7141 | 110.6556 | 58.7569 | 169.4124 | 13.94 | 0 | 54.8209 | 2.2697 | 57.0906 | 15.5385 | 507.3086 | 29 | 5 | [23 empty] | 29 | 5
|  | 2021-05-29 05:00 | 5 | 218.2786 | 149 | 146.9589 | 0.37541 | 2.5187 | 5:00 | 5:30 | 330 | 358.64 | 5:59 | 361.1587 | 6:01 | 361.1587 | 6 | 1.5657 | 89.7103 | 0.28616 | 16.3957 | 1323.9642 | 373.7138 | 0.58408 | 103.5922 | 114.6864 | 1.3243 | 75.8788 | 1.443 | 82.6792 | 378.8837 | 111.3316 | 490.2152 | 14.09 | 48.2794 | 103.8738 | 6.5676 | 158.7208 | 18.5342 | 1390.9981 | 29 | 5 | [23 empty] | 29 | 5
|  | 2021-05-29 06:00 | 5 | 376.3541 | 149 | 146.9589 | 0.37541 | 2.5187 | 6:00 | 6:30 | 390 | 418.64 | 6:59 | 421.1587 | 7:01 | 421.1587 | 7 | 1.3039 | 74.7103 | 0.45362 | 25.9908 | 1323.9642 | 580.1962 | 0.64867 | 138.0189 | 238.3352 | 1.5142 | 86.7599 | 1.2088 | 69.2609 | 534.5399 | 142.1045 | 676.6444 | 14.53 | 189.2878 | 132.5853 | 9.0653 | 330.9385 | 23.7963 | 2829.2302 | 29 | 5 | [23 empty] | 29 | 5
|  | 2021-05-29 07:00 | 5 | 547.4814 | 149 | 146.9589 | 0.37541 | 2.5187 | 7:00 | 7:30 | 450 | 478.64 | 7:59 | 481.1587 | 8:01 | 481.1587 | 8 | 1.0421 | 59.7103 | 0.62284 | 35.6864 | 1323.9642 | 772.3321 | 0.70887 | 145.7345 | 401.7469 | 1.7187 | 98.4757 | 0.9703 | 55.5941 | 691.4344 | 144.1344 | 835.5688 | 15.94 | 390.6959 | 134.4792 | 11.1945 | 536.3696 | 30.9584 | 4428.7502 | 29 | 5 | [23 empty] | 29 | 5
|  | 2021-05-29 08:00 | 5 | 600.4785 | 149 | 146.9589 | 0.37541 | 2.5187 | 8:00 | 8:30 | 510 | 538.64 | 8:59 | 541.1587 | 9:01 | 541.1587 | 9 | 0.78034 | 44.7103 | 0.7863 | 45.0517 | 1323.9642 | 937.0278 | 0.64083 | 228.0669 | 372.4116 | 1.9566 | 112.1077 | 0.72897 | 41.7667 | 534.7036 | 222.0451 | 756.7488 | 17.38 | 398.816 | 207.1709 | 10.1385 | 616.1255 | 34.6315 | 4994.9505 | 29 | 5 | [23 empty] | 29 | 5
|  | 2021-05-29 09:00 | 5 | 717.9632 | 149 | 146.9589 | 0.37541 | 2.5187 | 9:00 | 9:30 | 570 | 598.64 | 9:59 | 601.1587 | 10:01 | 601.1587 | 10 | 0.51854 | 29.7103 | 0.93221 | 53.4115 | 1323.9642 | 1063.0596 | 0.67537 | 231.2737 | 486.6895 | 2.2571 | 129.3241 | 0.48596 | 27.8433 | 619.6485 | 220.4246 | 840.0731 | 18.16 | 547.9109 | 205.659 | 11.2548 | 764.8247 | 39.5751 | 6046.1963 | 29 | 5 | [23 empty] | 29 | 5
|  | 2021-05-29 10:00 | 5 | 673.9052 | 149 | 146.9589 | 0.37541 | 2.5187 | 10:00 | 10:30 | 630 | 658.64 | 10:59 | 661.1587 | 11:01 | 661.1587 | 11 | 0.25674 | 14.7103 | 1.0401 | 59.5916 | 1323.9642 | 1141.8385 | 0.59019 | 312.9464 | 360.9588 | 2.656 | 152.1768 | 0.2426 | 13.9 | 430.5915 | 302.5462 | 733.1378 | 18.95 | 417.9823 | 282.2795 | 9.8222 | 710.084 | 38.8324 | 5634.9707 | 29 | 5 | [23 empty] | 29 | 5
|  | 2021-05-29 11:00 | 5 | 543.9057 | 149 | 146.9589 | 0.37541 | 2.5187 | 11:00 | 11:30 | 690 | 718.64 | 11:59 | 721.1587 | 12:01 | 721.1587 | 12 | -0.0050557 | -0.28967 | 1.0805 | 61.9084 | 1323.9642 | 1167.9959 | 0.46567 | 365.6808 | 178.2249 | 3.1316 | 179.4277 | 0.033659 | 1.9285 | 209.9966 | 358.6475 | 568.6441 | 18.69 | 209.8777 | 334.6227 | 7.6184 | 552.1188 | 34.1493 | 4486.9076 | 29 | 5 | [23 empty] | 29 | 5
|  | 2021-05-29 12:00 | 5 | 487.795 | 149 | 146.9589 | 0.37541 | 2.5187 | 12:00 | 12:30 | 750 | 778.64 | 12:59 | 781.1587 | 13:01 | 781.1587 | 13 | -0.26686 | -15.2897 | 1.037 | 59.4134 | 1323.9642 | 1139.7492 | 0.42798 | 358.659 | 129.136 | 3.6447 | 208.8256 | 0.25197 | 14.4369 | 156.6729 | 352.9214 | 509.5943 | 19.4 | 151.7256 | 329.2801 | 6.8273 | 487.833 | 33.0593 | 3986.1713 | 29 | 5 | [23 empty] | 29 | 5
|  | 2021-05-29 13:00 | 5 | 504.5951 | 149 | 146.9589 | 0.37541 | 2.5187 | 13:00 | 13:30 | 810 | 838.64 | 13:59 | 841.1587 | 14:01 | 841.1587 | 14 | -0.52865 | -30.2897 | 0.92711 | 53.1194 | 1323.9642 | 1059.0235 | 0.47647 | 330.1524 | 174.4427 | 4.0393 | 231.4333 | 0.49536 | 28.3821 | 225.6358 | 324.1117 | 549.7475 | 19.28 | 198.5138 | 302.4003 | 7.3652 | 508.2793 | 33.5118 | 4143.8578 | 29 | 5 | [23 empty] | 29 | 5
|  | 2021-05-29 14:00 | 5 | 474.0462 | 149 | 146.9589 | 0.37541 | 2.5187 | 14:00 | 14:30 | 870 | 898.64 | 14:59 | 901.1587 | 15:01 | 901.1587 | 15 | -0.79045 | -45.2897 | 0.78022 | 44.7031 | 1323.9642 | 931.3199 | 0.509 | 284.4098 | 189.6364 | 4.3367 | 248.4724 | 0.73832 | 42.3029 | 276.4476 | 279.5839 | 556.0315 | 19.44 | 204.4599 | 260.8553 | 7.4494 | 472.7646 | 32.6774 | 3870.411 | 29 | 5 | [23 empty] | 29 | 5
|  | 2021-05-29 15:00 | 5 | 214.9314 | 149 | 146.9589 | 0.37541 | 2.5187 | 15:00 | 15:30 | 930 | 958.64 | 15:59 | 961.1587 | 16:01 | 961.1587 | 16 | -1.0523 | -60.2897 | 0.61636 | 35.3148 | 1323.9642 | 765.3414 | 0.28083 | 204.2006 | 10.7308 | 4.5728 | 262.0038 | 0.97957 | 56.1254 | 18.7256 | 204.1068 | 222.8323 | 20.05 | 10.4372 | 190.4342 | 2.9854 | 203.8568 | 25.758 | 1726.478 | 29 | 5 | [23 empty] | 29 | 5
|  | 2021-05-29 16:00 | 5 | 196.7112 | 149 | 146.9589 | 0.37541 | 2.5187 | 16:00 | 16:30 | 990 | 1018.64 | 16:59 | 1021.1587 | 17:01 | 1021.1587 | 17 | -1.3141 | -75.2897 | 0.44708 | 25.616 | 1323.9642 | 572.3991 | 0.34366 | 172.336 | 24.3752 | 4.7764 | 273.6703 | 1.218 | 69.7844 | 55.154 | 172.8661 | 228.0201 | 20.74 | 19.0587 | 161.2862 | 3.0549 | 183.3998 | 25.8752 | 1552.3493 | 29 | 5 | [23 empty] | 29 | 5
|  | 2021-05-29 17:00 | 5 | 190.0843 | 149 | 146.9589 | 0.37541 | 2.5187 | 17:00 | 17:30 | 1050 | 1078.64 | 17:59 | 1081.1587 | 18:01 | 1081.1587 | 18 | -1.5759 | -90.2897 | 0.27981 | 16.0319 | 1323.9642 | 365.6416 | 0.51987 | 110.5959 | 79.4884 | 4.9661 | 284.5354 | 1.452 | 83.1908 | 270.6602 | 115.3356 | 385.9958 | 21.05 | 32.0904 | 107.6096 | 5.1714 | 144.8713 | 25.1064 | 1230.777 | 29 | 5 | [23 empty] | 29 | 5
|  | 2021-05-29 18:00 | 5 | 64.7294 | 149 | 146.9589 | 0.37541 | 2.5187 | 18:00 | 18:30 | 1110 | 1138.64 | 18:59 | 1141.1587 | 19:01 | 1141.1587 | 19 | -1.8377 | -105.2897 | 0.12051 | 6.9045 | 1323.9642 | 159.1592 | 0.4067 | 49.8946 | 14.8348 | 5.1542 | 295.3133 | 1.6791 | 96.2072 | 84.3365 | 54.591 | 138.9274 | 20.83 | 0 | 50.9341 | 1.8613 | 52.7953 | 22.3083 | 454.5585 | 29 | 5 | [23 empty] | 29 | 5
|  | 2021-05-29 19:00 | 5 | 1.5661 | 149 | 146.9589 | 0.37541 | 2.5187 | 19:00 | 19:30 | 1170 | 1198.64 | 19:59 | 1201.1587 | 20:01 | 1201.1587 | 20 | -2.0995 | -120.2897 | -0.02491 | -1.4272 | 1323.9642 | -32.9768 | 0 | 1.5974 | 0 | 5.3499 | 306.5247 | 1.8955 | 108.6063 | 0 | 1.5974 | 1.5974 | 20.2 | 0 | 1.4904 | 0.021401 | 1.5118 | 20.2423 | 13.1439 | 29 | 5 | [23 empty] | 29 | 5
|  | 2021-05-29 20:00 | 5 | 0 | 149 | 146.9589 | 0.37541 | 2.5187 | 20:00 | 20:30 | 1230 | 1258.64 | 20:59 | 1261.1587 | 21:01 | 1261.1587 | 21 | -2.3613 | -135.2897 | -0.14986 | -8.5866 | 1323.9642 | -197.6725 | 0 | 0 | 0 | 5.5598 | 318.5514 | 2.0943 | 119.9917 | 0 | 0 | 0 | 19.42 | 0 | 0 | 0 | 0 | 19.42 | 0 | 29 | 5 | [23 empty] | 29 | 5
|  | 2021-05-29 21:00 | 5 | 0 | 149 | 146.9589 | 0.37541 | 2.5187 | 21:00 | 21:30 | 1290 | 1318.64 | 21:59 | 1321.1587 | 22:01 | 1321.1587 | 22 | -2.623 | -150.2897 | -0.247 | -14.1521 | 1323.9642 | -323.7042 | 0 | 0 | 0 | 5.7876 | 331.606 | 2.263 | 129.6607 | 0 | 0 | 0 | 17.63 | 0 | 0 | 0 | 0 | 17.63 | 0 | 29 | 5 | [23 empty] | 29 | 5
|  | 2021-05-29 22:00 | 5 | 0 | 149 | 146.9589 | 0.37541 | 2.5187 | 22:00 | 22:30 | 1350 | 1378.64 | 22:59 | 1381.1587 | 23:01 | 1381.1587 | 23 | -2.8848 | -165.2897 | -0.30889 | -17.6979 | 1323.9642 | -402.4831 | 0 | 0 | 0 | 6.0326 | 345.6417 | 2.3814 | 136.4462 | 0 | 0 | 0 | 15.85 | 0 | 0 | 0 | 0 | 15.85 | 0 | 29 | 5 | [23 empty] | 29 | 5
|  | 2021-05-29 23:00 | 5 | 0 | 149 | 146.9589 | 0.37541 | 2.5187 | 23:00 | 23:30 | 1410 | 1438.64 | 23:59 | 1441.1587 | 24:01 | 1441.1587 | 0 | -3.1466 | -180.2897 | -0.3297 | -18.8902 | 1323.9642 | -428.6405 | 0 | 0 | 0 | 0.0049714 | 0.28484 | 2.4241 | 138.8897 | 0 | 0 | 0 | 14.06 | 0 | 0 | 0 | 0 | 14.06 | 0 | 29 | 5 | [23 empty] | 29 | 5
|  | 2021-05-30 | 5 | 0 | 149 | 146.9589 | 0.37541 | 2.5187 | 0:00 | 0:30 | 30 | 58.64 | 0:59 | 61.1587 | 1:01 | 61.1587 | 1 | 2.8747 | 164.7103 | -0.30723 | -17.603 | 1323.9642 | -400.3939 | 0 | 0 | 0 | 0.26032 | 14.9151 | 2.3781 | 136.2558 | 0 | 0 | 0 | 12.63 | 0 | 0 | 0 | 0 | 12.63 | 0 | 30 | 5 | [23 empty] | 30 | 5
|  | 2021-05-30 01:00 | 5 | 0 | 150 | 147.9452 | 0.37814 | 2.3858 | 1:00 | 1:30 | 90 | 118.64 | 1:59 | 121.0258 | 2:01 | 121.0258 | 2 | 2.6135 | 149.7436 | -0.24147 | -13.8352 | 1323.35 | -316.4531 | 0 | 0 | 0 | 0.50324 | 28.8335 | 2.2554 | 129.2272 | 0 | 0 | 0 | 11.06 | 0 | 0 | 0 | 0 | 11.06 | 0 | 30 | 5 | [23 empty] | 30 | 5
|  | 2021-05-30 02:00 | 5 | 0 | 150 | 147.9452 | 0.37814 | 2.3858 | 2:00 | 2:30 | 150 | 178.64 | 2:59 | 181.0258 | 3:01 | 181.0258 | 3 | 2.3517 | 134.7436 | -0.14334 | -8.2129 | 1323.35 | -189.0419 | 0 | 0 | 0 | 0.73008 | 41.8303 | 2.0857 | 119.502 | 0 | 0 | 0 | 10.21 | 0 | 0 | 0 | 0 | 10.21 | 0 | 30 | 5 | [23 empty] | 30 | 5
|  | 2021-05-30 03:00 | 5 | 2.365 | 150 | 147.9452 | 0.37814 | 2.3858 | 3:00 | 3:30 | 210 | 238.64 | 3:59 | 241.0258 | 4:01 | 241.0258 | 4 | 2.0899 | 119.7436 | -0.017678 | -1.0129 | 1323.35 | -23.3924 | 0 | 2.4123 | 0 | 0.93913 | 53.8079 | 1.8865 | 108.0899 | 0.40449 | 1.9605 | 2.365 | 9.6 | 0 | 1.8292 | 0.031685 | 1.8609 | 9.6521 | 16.9826 | 30 | 5 | [23 empty] | 30 | 5
|  | 2021-05-30 04:00 | 5 | 67.348 | 150 | 147.9452 | 0.37814 | 2.3858 | 4:00 | 4:30 | 270 | 298.64 | 4:59 | 301.0258 | 5:01 | 301.0258 | 5 | 1.8281 | 104.7436 | 0.12821 | 7.3461 | 1323.35 | 169.2067 | 0.39802 | 52.8886 | 14.4594 | 1.1342 | 64.9844 | 1.6699 | 95.6796 | 72.247 | 58.1103 | 130.3574 | 9.57 | 0 | 54.2177 | 1.7465 | 55.9641 | 11.137 | 507.3489 | 30 | 5 | [23 empty] | 30 | 5
|  | 2021-05-30 05:00 | 5 | 141.1102 | 150 | 147.9452 | 0.37814 | 2.3858 | 5:00 | 5:30 | 330 | 358.64 | 5:59 | 361.0258 | 6:01 | 361.0258 | 6 | 1.5663 | 89.7436 | 0.2878 | 16.49 | 1323.35 | 375.6302 | 0.37566 | 116.0834 | 25.0268 | 1.322 | 75.7449 | 1.4427 | 82.6596 | 76.7547 | 119.3235 | 196.0782 | 10.76 | 9.8065 | 111.3304 | 2.627 | 123.7638 | 14.2254 | 1106.3993 | 30 | 5 | [23 empty] | 30 | 5
|  | 2021-05-30 06:00 | 5 | 191.4617 | 150 | 147.9452 | 0.37814 | 2.3858 | 6:00 | 6:30 | 390 | 418.64 | 6:59 | 421.0258 | 7:01 | 421.0258 | 7 | 1.3045 | 74.7436 | 0.45521 | 26.0815 | 1323.35 | 581.8105 | 0.32908 | 172.3994 | 19.0623 | 1.5117 | 86.6142 | 1.2087 | 69.254 | 40.881 | 173.4884 | 214.3694 | 12.33 | 14.4811 | 161.8668 | 2.872 | 179.2199 | 17.3482 | 1579.3212 | 30 | 5 | [23 empty] | 30 | 5
|  | 2021-05-30 07:00 | 5 | 206.1466 | 150 | 147.9452 | 0.37814 | 2.3858 | 7:00 | 7:30 | 450 | 478.64 | 7:59 | 481.0258 | 8:01 | 481.0258 | 8 | 1.0427 | 59.7436 | 0.62445 | 35.7783 | 1323.35 | 773.6968 | 0.26644 | 196.5928 | 9.5538 | 1.7159 | 98.3154 | 0.97038 | 55.5986 | 16.3912 | 196.5635 | 212.9547 | 14.17 | 9.2608 | 183.3962 | 2.8531 | 195.5101 | 19.6443 | 1704.5573 | 30 | 5 | [23 empty] | 30 | 5
|  | 2021-05-30 08:00 | 5 | 360.2321 | 150 | 147.9452 | 0.37814 | 2.3858 | 8:00 | 8:30 | 510 | 538.64 | 8:59 | 541.0258 | 9:01 | 541.0258 | 9 | 0.78092 | 44.7436 | 0.78803 | 45.151 | 1323.35 | 938.2125 | 0.38396 | 291.3535 | 68.8786 | 1.9536 | 111.9312 | 0.72923 | 41.782 | 100.1063 | 289.26 | 389.3663 | 15.84 | 74.6478 | 269.8832 | 5.2165 | 349.7475 | 25.6329 | 2963.8223 | 30 | 5 | [23 empty] | 30 | 5
|  | 2021-05-30 09:00 | 5 | 413.3994 | 150 | 147.9452 | 0.37814 | 2.3858 | 9:00 | 9:30 | 570 | 598.64 | 9:59 | 601.0258 | 10:01 | 601.0258 | 10 | 0.51912 | 29.7436 | 0.93421 | 53.5264 | 1323.35 | 1064.1459 | 0.38848 | 331.2315 | 82.1679 | 2.2539 | 129.1386 | 0.48643 | 27.8705 | 106.5528 | 327.7171 | 434.2699 | 17.63 | 94.1934 | 305.7642 | 5.8181 | 405.7756 | 28.9917 | 3383.0075 | 30 | 5 | [23 empty] | 30 | 5
|  | 2021-05-30 10:00 | 5 | 379.1158 | 150 | 147.9452 | 0.37814 | 2.3858 | 10:00 | 10:30 | 630 | 658.64 | 10:59 | 661.0258 | 11:01 | 661.0258 | 11 | 0.25732 | 14.7436 | 1.0425 | 59.7292 | 1323.35 | 1142.915 | 0.33171 | 339.7049 | 39.4109 | 2.6532 | 152.018 | 0.2434 | 13.9459 | 49.371 | 336.4764 | 385.8474 | 19.08 | 47.9158 | 313.9367 | 5.1694 | 367.0219 | 29.3566 | 3054.4478 | 30 | 5 | [23 empty] | 30 | 5
|  | 2021-05-30 11:00 | 5 | 549.5729 | 150 | 147.9452 | 0.37814 | 2.3858 | 11:00 | 11:30 | 690 | 718.64 | 11:59 | 721.0258 | 12:01 | 721.0258 | 12 | -0.0044757 | -0.25644 | 1.0832 | 62.0649 | 1323.35 | 1169.1518 | 0.47006 | 365.4648 | 184.1081 | 3.1327 | 179.4913 | 0.036295 | 2.0795 | 216.3728 | 358.4121 | 574.7849 | 20.29 | 216.2303 | 334.403 | 7.7007 | 558.334 | 35.9234 | 4497.0047 | 30 | 5 | [23 empty] | 30 | 5
|  | 2021-05-30 12:00 | 5 | 512.4088 | 150 | 147.9452 | 0.37814 | 2.3858 | 12:00 | 12:30 | 750 | 778.64 | 12:59 | 781.0258 | 13:01 | 781.0258 | 13 | -0.26628 | -15.2564 | 1.0397 | 59.571 | 1323.35 | 1141.0683 | 0.44906 | 358.7214 | 153.6874 | 3.6455 | 208.8718 | 0.25168 | 14.4202 | 185.4484 | 352.5045 | 537.9529 | 21.3 | 179.6059 | 328.8912 | 7.2072 | 515.7043 | 35.7397 | 4157.5153 | 30 | 5 | [23 empty] | 30 | 5
|  | 2021-05-30 13:00 | 5 | 320.6005 | 150 | 147.9452 | 0.37814 | 2.3858 | 13:00 | 13:30 | 810 | 838.64 | 13:59 | 841.0258 | 14:01 | 841.0258 | 14 | -0.52807 | -30.2564 | 0.92969 | 53.2673 | 1323.35 | 1060.5784 | 0.30229 | 303.0247 | 17.5758 | 4.041 | 231.5324 | 0.49475 | 28.347 | 24.9121 | 300.6351 | 325.5472 | 22 | 21.9248 | 280.4964 | 4.3615 | 306.7827 | 30.5899 | 2537.6854 | 30 | 5 | [23 empty] | 30 | 5
|  | 2021-05-30 14:00 | 5 | 346.7227 | 150 | 147.9452 | 0.37814 | 2.3858 | 14:00 | 14:30 | 870 | 898.64 | 14:59 | 901.0258 | 15:01 | 901.0258 | 15 | -0.78987 | -45.2564 | 0.78264 | 44.8421 | 1323.35 | 933.1672 | 0.37155 | 287.6077 | 59.115 | 4.3386 | 248.5821 | 0.73751 | 42.2563 | 87.3998 | 285.0922 | 372.4921 | 22.45 | 64.6884 | 265.9947 | 4.9904 | 335.6736 | 31.8489 | 2759.427 | 30 | 5 | [23 empty] | 30 | 5
|  | 2021-05-30 15:00 | 5 | 299.9287 | 150 | 147.9452 | 0.37814 | 2.3858 | 15:00 | 15:30 | 930 | 958.64 | 15:59 | 961.0258 | 16:01 | 961.0258 | 16 | -1.0517 | -60.2564 | 0.61871 | 35.4492 | 1323.35 | 767.5176 | 0.39078 | 239.1636 | 60.7651 | 4.5747 | 262.1087 | 0.97858 | 56.0686 | 106.7811 | 237.9977 | 344.7788 | 22.55 | 59.6052 | 222.0549 | 4.6192 | 286.2792 | 30.5658 | 2368.3637 | 30 | 5 | [23 empty] | 30 | 5
|  | 2021-05-30 16:00 | 5 | 256.0639 | 150 | 147.9452 | 0.37814 | 2.3858 | 16:00 | 16:30 | 990 | 1018.64 | 16:59 | 1021.0258 | 17:01 | 1021.0258 | 17 | -1.3135 | -75.2564 | 0.44942 | 25.7498 | 1323.35 | 574.9185 | 0.44539 | 180.8313 | 75.2326 | 4.7781 | 273.7663 | 1.2168 | 69.7171 | 170.9974 | 181.7755 | 352.7729 | 22.17 | 59.2772 | 169.5988 | 4.7263 | 233.6023 | 28.7109 | 1950.2511 | 30 | 5 | [23 empty] | 30 | 5
|  | 2021-05-30 17:00 | 5 | 144.0283 | 150 | 147.9452 | 0.37814 | 2.3858 | 17:00 | 17:30 | 1050 | 1078.64 | 17:59 | 1081.0258 | 18:01 | 1081.0258 | 18 | -1.5753 | -90.2564 | 0.28219 | 16.1681 | 1323.35 | 368.4951 | 0.39086 | 114.8297 | 29.1986 | 4.9676 | 284.6214 | 1.4506 | 83.1121 | 95.1275 | 117.5394 | 212.667 | 21.34 | 11.4083 | 109.6658 | 2.8492 | 123.9233 | 24.8099 | 1054.3097 | 30 | 5 | [23 empty] | 30 | 5
|  | 2021-05-30 18:00 | 5 | 54.8719 | 150 | 147.9452 | 0.37814 | 2.3858 | 18:00 | 18:30 | 1110 | 1138.64 | 18:59 | 1141.0258 | 19:01 | 1141.0258 | 19 | -1.8371 | -105.2564 | 0.12296 | 7.0453 | 1323.35 | 162.3148 | 0.33806 | 48.5859 | 6.286 | 5.1555 | 295.3883 | 1.6775 | 96.1156 | 24.6301 | 51.8509 | 76.481 | 20.19 | 0 | 48.3776 | 1.0247 | 49.4022 | 21.5733 | 426.8258 | 30 | 5 | [23 empty] | 30 | 5
|  | 2021-05-30 19:00 | 5 | 2.1159 | 150 | 147.9452 | 0.37814 | 2.3858 | 19:00 | 19:30 | 1170 | 1198.64 | 19:59 | 1201.0258 | 20:01 | 1201.0258 | 20 | -2.0989 | -120.2564 | -0.022348 | -1.2804 | 1323.35 | -29.5716 | 0 | 2.1582 | 0 | 5.3509 | 306.5866 | 1.8937 | 108.4995 | 0 | 2.1582 | 2.1582 | 18.85 | 0 | 2.0136 | 0.028915 | 2.0426 | 18.9072 | 17.8695 | 30 | 5 | [23 empty] | 30 | 5
|  | 2021-05-30 20:00 | 5 | 0 | 150 | 147.9452 | 0.37814 | 2.3858 | 20:00 | 20:30 | 1230 | 1258.64 | 20:59 | 1261.0258 | 21:01 | 1261.0258 | 21 | -2.3607 | -135.2564 | -0.14719 | -8.4336 | 1323.35 | -194.0872 | 0 | 0 | 0 | 5.5606 | 318.5966 | 2.0921 | 119.8674 | 0 | 0 | 0 | 17.46 | 0 | 0 | 0 | 0 | 17.46 | 0 | 30 | 5 | [23 empty] | 30 | 5
|  | 2021-05-30 21:00 | 5 | 0 | 150 | 147.9452 | 0.37814 | 2.3858 | 21:00 | 21:30 | 1290 | 1318.64 | 21:59 | 1321.0258 | 22:01 | 1321.0258 | 22 | -2.6225 | -150.2564 | -0.24425 | -13.9943 | 1323.35 | -320.0207 | 0 | 0 | 0 | 5.788 | 331.6294 | 2.2605 | 129.5176 | 0 | 0 | 0 | 16.03 | 0 | 0 | 0 | 0 | 16.03 | 0 | 30 | 5 | [23 empty] | 30 | 5
|  | 2021-05-30 22:00 | 5 | 0 | 150 | 147.9452 | 0.37814 | 2.3858 | 22:00 | 22:30 | 1350 | 1378.64 | 22:59 | 1381.0258 | 23:01 | 1381.0258 | 23 | -2.8843 | -165.2564 | -0.30611 | -17.5386 | 1323.35 | -398.7898 | 0 | 0 | 0 | 6.0325 | 345.6381 | 2.3787 | 136.2889 | 0 | 0 | 0 | 14.61 | 0 | 0 | 0 | 0 | 14.61 | 0 | 30 | 5 | [23 empty] | 30 | 5
|  | 2021-05-30 23:00 | 5 | 0 | 150 | 147.9452 | 0.37814 | 2.3858 | 23:00 | 23:30 | 1410 | 1438.64 | 23:59 | 1441.0258 | 24:01 | 1441.0258 | 0 | -3.1461 | -180.2564 | -0.32697 | -18.734 | 1323.35 | -425.0266 | 0 | 0 | 0 | 0.0043922 | 0.25165 | 2.4214 | 138.7336 | 0 | 0 | 0 | 13.18 | 0 | 0 | 0 | 0 | 13.18 | 0 | 30 | 5 | [23 empty] | 30 | 5
|  | 2021-05-31 | 5 | 0 | 150 | 147.9452 | 0.37814 | 2.3858 | 0:00 | 0:30 | 30 | 58.64 | 0:59 | 61.0258 | 1:01 | 61.0258 | 1 | 2.8753 | 164.7436 | -0.30464 | -17.4548 | 1323.35 | -396.9431 | 0 | 0 | 0 | 0.25925 | 14.8538 | 2.3758 | 136.121 | 0 | 0 | 0 | 12.63 | 0 | 0 | 0 | 0 | 12.63 | 0 | 31 | 5 | [23 empty] | 31 | 5
|  | 2021-05-31 01:00 | 5 | 0 | 151 | 148.9315 | 0.38076 | 2.2466 | 1:00 | 1:30 | 90 | 118.64 | 1:59 | 120.8866 | 2:01 | 120.8866 | 2 | 2.6141 | 149.7783 | -0.23919 | -13.7048 | 1322.7457 | -313.3833 | 0 | 0 | 0 | 0.50179 | 28.7503 | 2.2537 | 129.1283 | 0 | 0 | 0 | 12.06 | 0 | 0 | 0 | 0 | 12.06 | 0 | 31 | 5 | [23 empty] | 31 | 5
|  | 2021-05-31 02:00 | 5 | 0 | 151 | 148.9315 | 0.38076 | 2.2466 | 2:00 | 2:30 | 150 | 178.64 | 2:59 | 180.8866 | 3:01 | 180.8866 | 3 | 2.3523 | 134.7783 | -0.14128 | -8.095 | 1322.7457 | -186.263 | 0 | 0 | 0 | 0.72834 | 41.731 | 2.0845 | 119.4307 | 0 | 0 | 0 | 11.77 | 0 | 0 | 0 | 0 | 11.77 | 0 | 31 | 5 | [23 empty] | 31 | 5
|  | 2021-05-31 03:00 | 5 | 2.8086 | 151 | 148.9315 | 0.38076 | 2.2466 | 3:00 | 3:30 | 210 | 238.64 | 3:59 | 240.8866 | 4:01 | 240.8866 | 4 | 2.0905 | 119.7783 | -0.01583 | -0.907 | 1322.7457 | -20.9383 | 0 | 2.8648 | 0 | 0.93719 | 53.6968 | 1.8857 | 108.0412 | 0.21538 | 2.5932 | 2.8086 | 11.57 | 0 | 2.4195 | 0.037628 | 2.4571 | 11.6388 | 22.2252 | 31 | 5 | [23 empty] | 31 | 5
|  | 2021-05-31 04:00 | 5 | 75.4741 | 151 | 148.9315 | 0.38076 | 2.2466 | 4:00 | 4:30 | 270 | 298.64 | 4:59 | 300.8866 | 5:01 | 300.8866 | 5 | 1.8287 | 104.7783 | 0.12989 | 7.442 | 1322.7457 | 171.3242 | 0.44053 | 53.9118 | 21.5623 | 1.1321 | 64.8635 | 1.6694 | 95.6488 | 116.7646 | 60.3506 | 177.1152 | 11.62 | 0 | 56.3078 | 2.3729 | 58.6807 | 13.2631 | 526.8865 | 31 | 5 | [23 empty] | 31 | 5
|  | 2021-05-31 05:00 | 5 | 220.5494 | 151 | 148.9315 | 0.38076 | 2.2466 | 5:00 | 5:30 | 330 | 358.64 | 5:59 | 360.8866 | 6:01 | 360.8866 | 6 | 1.5669 | 89.7783 | 0.28935 | 16.5787 | 1322.7457 | 377.4221 | 0.58436 | 104.5676 | 115.9818 | 1.3197 | 75.6143 | 1.4424 | 82.6434 | 378.6854 | 112.4982 | 491.1836 | 11.97 | 48.4887 | 104.9623 | 6.5806 | 160.0316 | 16.4509 | 1416.088 | 31 | 5 | [23 empty] | 31 | 5
|  | 2021-05-31 06:00 | 5 | 386.4071 | 151 | 148.9315 | 0.38076 | 2.2466 | 6:00 | 6:30 | 390 | 418.64 | 6:59 | 420.8866 | 7:01 | 420.8866 | 7 | 1.3051 | 74.7783 | 0.4567 | 26.1667 | 1322.7457 | 583.3101 | 0.66244 | 132.8188 | 253.5883 | 1.5092 | 86.472 | 1.2086 | 69.2501 | 564.7085 | 137.3795 | 702.088 | 12.93 | 200.0698 | 128.1768 | 9.4062 | 337.6528 | 22.3843 | 2906.0837 | 31 | 5 | [23 empty] | 31 | 5
|  | 2021-05-31 07:00 | 5 | 527.1495 | 151 | 148.9315 | 0.38076 | 2.2466 | 7:00 | 7:30 | 450 | 478.64 | 7:59 | 480.8866 | 8:01 | 480.8866 | 8 | 1.0433 | 59.7783 | 0.62595 | 35.8645 | 1322.7457 | 774.9574 | 0.68023 | 165.5331 | 361.6164 | 1.7132 | 98.1588 | 0.9705 | 55.6058 | 619.1031 | 164.4354 | 783.5385 | 13.8 | 349.7213 | 153.4203 | 10.4974 | 513.639 | 28.1819 | 4299.2504 | 31 | 5 | [23 empty] | 31 | 5
|  | 2021-05-31 08:00 | 5 | 490.6885 | 151 | 148.9315 | 0.38076 | 2.2466 | 8:00 | 8:30 | 510 | 538.64 | 8:59 | 540.8866 | 9:01 | 540.8866 | 9 | 0.78153 | 44.7783 | 0.78966 | 45.2444 | 1322.7457 | 939.3034 | 0.5224 | 283.4209 | 207.2676 | 1.9506 | 111.7584 | 0.72954 | 41.7998 | 297.1617 | 279.6691 | 576.8308 | 15.82 | 221.5276 | 260.9348 | 7.7281 | 490.1905 | 29.5453 | 4075.7138 | 31 | 5 | [23 empty] | 31 | 5
|  | 2021-05-31 09:00 | 5 | 564.8487 | 151 | 148.9315 | 0.38076 | 2.2466 | 9:00 | 9:30 | 570 | 598.64 | 9:59 | 600.8866 | 10:01 | 600.8866 | 10 | 0.51973 | 29.7783 | 0.93611 | 53.6349 | 1322.7457 | 1065.1484 | 0.5303 | 318.7996 | 246.0491 | 2.2507 | 128.956 | 0.48695 | 27.9 | 313.5157 | 312.3884 | 625.9041 | 17.08 | 277.0743 | 291.4624 | 8.3855 | 576.9222 | 33.2338 | 4710.0278 | 31 | 5 | [23 empty] | 31 | 5
|  | 2021-05-31 10:00 | 5 | 408.3835 | 151 | 148.9315 | 0.38076 | 2.2466 | 10:00 | 10:30 | 630 | 658.64 | 10:59 | 660.8866 | 11:01 | 660.8866 | 11 | 0.25793 | 14.7783 | 1.0448 | 59.8604 | 1322.7457 | 1143.9161 | 0.357 | 348.6787 | 59.7048 | 2.6504 | 151.8595 | 0.24424 | 13.9941 | 73.288 | 345.0037 | 418.2917 | 18.2 | 71.1128 | 321.8929 | 5.604 | 398.6098 | 29.3611 | 3317.2577 | 31 | 5 | [23 empty] | 31 | 5
|  | 2021-05-31 11:00 | 5 | 654.9366 | 151 | 148.9315 | 0.38076 | 2.2466 | 11:00 | 11:30 | 690 | 718.64 | 11:59 | 720.8866 | 12:01 | 720.8866 | 12 | -0.0038687 | -0.22166 | 1.0859 | 62.2151 | 1322.7457 | 1170.2386 | 0.55966 | 337.5324 | 317.4042 | 3.1339 | 179.5585 | 0.03884 | 2.2254 | 369.8893 | 327.694 | 697.5833 | 19.33 | 369.6103 | 305.7427 | 9.3458 | 684.6988 | 38.5016 | 5442.7641 | 31 | 5 | [23 empty] | 31 | 5
|  | 2021-05-31 12:00 | 5 | 523.0468 | 151 | 148.9315 | 0.38076 | 2.2466 | 12:00 | 12:30 | 750 | 778.64 | 12:59 | 780.8866 | 13:01 | 780.8866 | 13 | -0.26567 | -15.2217 | 1.0424 | 59.7231 | 1322.7457 | 1142.3222 | 0.45788 | 358.4649 | 164.5819 | 3.6462 | 208.9117 | 0.25138 | 14.4032 | 197.9422 | 352.104 | 550.0463 | 21.09 | 191.7208 | 328.5175 | 7.3692 | 527.6075 | 35.863 | 4250.8226 | 31 | 5 | [23 empty] | 31 | 5
|  | 2021-05-31 13:00 | 5 | 455.0502 | 151 | 148.9315 | 0.38076 | 2.2466 | 13:00 | 13:30 | 810 | 838.64 | 13:59 | 840.8866 | 14:01 | 840.8866 | 14 | -0.52747 | -30.2217 | 0.93219 | 53.4106 | 1322.7457 | 1062.0693 | 0.42846 | 334.2244 | 120.8258 | 4.0426 | 231.6244 | 0.49413 | 28.3115 | 156.3565 | 329.5072 | 485.8637 | 21.73 | 137.6534 | 307.4344 | 6.5093 | 451.5972 | 34.3747 | 3665.8454 | 31 | 5 | [23 empty] | 31 | 5
|  | 2021-05-31 14:00 | 5 | 536.1918 | 151 | 148.9315 | 0.38076 | 2.2466 | 14:00 | 14:30 | 870 | 898.64 | 14:59 | 900.8866 | 15:01 | 900.8866 | 15 | -0.78927 | -45.2217 | 0.785 | 44.9771 | 1322.7457 | 934.9489 | 0.5735 | 263.9444 | 272.2474 | 4.3404 | 248.6851 | 0.73669 | 42.2095 | 393.4607 | 258.0842 | 651.5449 | 22.31 | 291.4337 | 240.7958 | 8.729 | 540.9586 | 37.4568 | 4323.2118 | 31 | 5 | [23 empty] | 31 | 5
|  | 2021-05-31 15:00 | 5 | 337.0721 | 151 | 148.9315 | 0.38076 | 2.2466 | 15:00 | 15:30 | 930 | 958.64 | 15:59 | 960.8866 | 16:01 | 960.8866 | 16 | -1.0511 | -60.2217 | 0.62099 | 35.5799 | 1322.7457 | 769.6242 | 0.43797 | 242.2168 | 94.8553 | 4.5764 | 262.2075 | 0.97759 | 56.0117 | 165.4313 | 240.8178 | 406.2491 | 21.9 | 92.48 | 224.6861 | 5.4427 | 322.6087 | 30.933 | 2664.081 | 31 | 5 | [23 empty] | 31 | 5
|  | 2021-05-31 16:00 | 5 | 285.5075 | 151 | 148.9315 | 0.38076 | 2.2466 | 16:00 | 16:30 | 990 | 1018.64 | 16:59 | 1020.8866 | 17:01 | 1020.8866 | 17 | -1.3129 | -75.2217 | 0.45169 | 25.88 | 1322.7457 | 577.3617 | 0.4945 | 178.2077 | 107.2998 | 4.7797 | 273.8566 | 1.2156 | 69.6501 | 243.0072 | 179.4379 | 422.4451 | 21.26 | 84.5063 | 167.4179 | 5.6597 | 257.5838 | 28.4723 | 2152.9703 | 31 | 5 | [23 empty] | 31 | 5
|  | 2021-05-31 17:00 | 5 | 200.1297 | 151 | 148.9315 | 0.38076 | 2.2466 | 17:00 | 17:30 | 1050 | 1078.64 | 17:59 | 1080.8866 | 18:01 | 1080.8866 | 18 | -1.5747 | -90.2217 | 0.2845 | 16.3006 | 1322.7457 | 371.2639 | 0.53905 | 110.0287 | 90.101 | 4.969 | 284.7021 | 1.4492 | 83.0342 | 302.4422 | 115.2412 | 417.6834 | 20.36 | 36.6795 | 107.5215 | 5.5959 | 149.7969 | 24.5543 | 1275.9977 | 31 | 5 | [23 empty] | 31 | 5
|  | 2021-05-31 18:00 | 5 | 64.9804 | 151 | 148.9315 | 0.38076 | 2.2466 | 18:00 | 18:30 | 1110 | 1138.64 | 18:59 | 1140.8866 | 19:01 | 1140.8866 | 19 | -1.8365 | -105.2217 | 0.12535 | 7.1822 | 1322.7457 | 165.3758 | 0.39293 | 51.5824 | 13.398 | 5.1567 | 295.4583 | 1.676 | 96.0252 | 71.6694 | 56.02 | 127.6893 | 19.81 | 0 | 52.2673 | 1.7107 | 53.978 | 21.3214 | 466.9148 | 31 | 5 | [23 empty] | 31 | 5
|  | 2021-05-31 19:00 | 5 | 1.9982 | 151 | 148.9315 | 0.38076 | 2.2466 | 19:00 | 19:30 | 1170 | 1198.64 | 19:59 | 1200.8866 | 20:01 | 1200.8866 | 20 | -2.0983 | -120.2217 | -0.019863 | -1.138 | 1322.7457 | -26.2715 | 0 | 2.0382 | 0 | 5.3519 | 306.6439 | 1.8918 | 108.3947 | 1.7045 | 0.29374 | 1.9982 | 19.06 | 0 | 0.27406 | 0.026771 | 0.30083 | 19.0684 | 2.6299 | 31 | 5 | [23 empty] | 31 | 5
|  | 2021-05-31 20:00 | 5 | 0 | 151 | 148.9315 | 0.38076 | 2.2466 | 20:00 | 20:30 | 1230 | 1258.64 | 20:59 | 1260.8866 | 21:01 | 1260.8866 | 21 | -2.3601 | -135.2217 | -0.14461 | -8.2856 | 1322.7457 | -190.6175 | 0 | 0 | 0 | 5.5613 | 318.6376 | 2.09 | 119.746 | 0 | 0 | 0 | 18.14 | 0 | 0 | 0 | 0 | 18.14 | 0 | 31 | 5 | [23 empty] | 31 | 5
|  | 2021-05-31 21:00 | 5 | 0 | 151 | 148.9315 | 0.38076 | 2.2466 | 21:00 | 21:30 | 1290 | 1318.64 | 21:59 | 1320.8866 | 22:01 | 1320.8866 | 22 | -2.6219 | -150.2217 | -0.24159 | -13.8421 | 1322.7457 | -316.4625 | 0 | 0 | 0 | 5.7884 | 331.6492 | 2.2581 | 129.3787 | 0 | 0 | 0 | 17.02 | 0 | 0 | 0 | 0 | 17.02 | 0 | 31 | 5 | [23 empty] | 31 | 5
|  | 2021-05-31 22:00 | 5 | 0 | 151 | 148.9315 | 0.38076 | 2.2466 | 22:00 | 22:30 | 1350 | 1378.64 | 22:59 | 1380.8866 | 23:01 | 1380.8866 | 23 | -2.8837 | -165.2217 | -0.30343 | -17.3853 | 1322.7457 | -395.2301 | 0 | 0 | 0 | 6.0324 | 345.632 | 2.376 | 136.137 | 0 | 0 | 0 | 16.03 | 0 | 0 | 0 | 0 | 16.03 | 0 | 31 | 5 | [23 empty] | 31 | 5
|  | 2021-05-31 23:00 | 5 | 0 | 151 | 148.9315 | 0.38076 | 2.2466 | 23:00 | 23:30 | 1410 | 1438.64 | 23:59 | 1440.8866 | 24:01 | 1440.8866 | 0 | -3.1455 | -180.2217 | -0.32435 | -18.584 | 1322.7457 | -421.5527 | 0 | 0 | 0 | 0.0037892 | 0.21711 | 2.4187 | 138.5837 | 0 | 0 | 0 | 15.04 | 0 | 0 | 0 | 0 | 15.04 | 0 | 31 | 5 | [23 empty] | 31 | 5
|  | 2021-06-01 | 6 | 0 | 151 | 148.9315 | 0.38076 | 2.2466 | 0:00 | 0:30 | 30 | 58.64 | 0:59 | 60.8866 | 1:01 | 60.8866 | 1 | 2.8759 | 164.7783 | -0.30217 | -17.3129 | 1322.7457 | -393.6363 | 0 | 0 | 0 | 0.25818 | 14.7925 | 2.3735 | 135.9923 | 0 | 0 | 0 | 14.05 | 0 | 0 | 0 | 0 | 14.05 | 0 | 1 | 6 | [23 empty] | 1 | 6
|  | 2021-06-01 01:00 | 6 | 0 | 152 | 149.9178 | 0.38326 | 2.1016 | 1:00 | 1:30 | 90 | 118.64 | 1:59 | 120.7416 | 2:01 | 120.7416 | 2 | 2.6148 | 149.8146 | -0.23703 | -13.5807 | 1322.1513 | -310.4595 | 0 | 0 | 0 | 0.50035 | 28.6681 | 2.2521 | 129.035 | 0 | 0 | 0 | 13.06 | 0 | 0 | 0 | 0 | 13.06 | 0 | 1 | 6 | [23 empty] | 1 | 6
|  | 2021-06-01 02:00 | 6 | 0 | 152 | 149.9178 | 0.38326 | 2.1016 | 2:00 | 2:30 | 150 | 178.64 | 2:59 | 180.7416 | 3:01 | 180.7416 | 3 | 2.353 | 134.8146 | -0.13934 | -7.9834 | 1322.1513 | -183.6282 | 0 | 0 | 0 | 0.72664 | 41.6335 | 2.0833 | 119.3644 | 0 | 0 | 0 | 12.07 | 0 | 0 | 0 | 0 | 12.07 | 0 | 1 | 6 | [23 empty] | 1 | 6
|  | 2021-06-01 03:00 | 6 | 2.9692 | 152 | 149.9178 | 0.38326 | 2.1016 | 3:00 | 3:30 | 210 | 238.64 | 3:59 | 240.7416 | 4:01 | 240.7416 | 4 | 2.0912 | 119.8146 | -0.014086 | -0.80709 | 1322.1513 | -18.6237 | 0 | 3.0286 | 0 | 0.93529 | 53.5881 | 1.8849 | 107.9967 | 0.13476 | 2.8344 | 2.9692 | 11.66 | 0 | 2.6446 | 0.03978 | 2.6843 | 11.7352 | 24.2697 | 1 | 6 | [23 empty] | 1 | 6
|  | 2021-06-01 04:00 | 6 | 75.1648 | 152 | 149.9178 | 0.38326 | 2.1016 | 4:00 | 4:30 | 270 | 298.64 | 4:59 | 300.7416 | 5:01 | 300.7416 | 5 | 1.8294 | 104.8146 | 0.13146 | 7.5321 | 1322.1513 | 173.309 | 0.4337 | 54.5482 | 20.6166 | 1.13 | 64.7456 | 1.6689 | 95.6216 | 109.3757 | 60.8277 | 170.2034 | 11.57 | 0 | 56.753 | 2.2803 | 59.0333 | 13.2229 | 530.1491 | 1 | 6 | [23 empty] | 1 | 6
|  | 2021-06-01 05:00 | 6 | 211.0316 | 152 | 149.9178 | 0.38326 | 2.1016 | 5:00 | 5:30 | 330 | 358.64 | 5:59 | 360.7416 | 6:01 | 360.7416 | 6 | 1.5676 | 89.8146 | 0.2908 | 16.6618 | 1322.1513 | 379.0901 | 0.55668 | 109.8094 | 101.2222 | 1.3175 | 75.4869 | 1.4422 | 82.6304 | 327.6541 | 117.0859 | 444.74 | 11.91 | 42.0279 | 109.2427 | 5.9584 | 157.229 | 16.3124 | 1392.1767 | 1 | 6 | [23 empty] | 1 | 6
|  | 2021-06-01 06:00 | 6 | 361.2138 | 152 | 149.9178 | 0.38326 | 2.1016 | 6:00 | 6:30 | 390 | 418.64 | 6:59 | 420.7416 | 7:01 | 420.7416 | 7 | 1.3058 | 74.8146 | 0.45808 | 26.2463 | 1322.1513 | 584.6959 | 0.61778 | 151.098 | 210.1158 | 1.5068 | 86.3334 | 1.2086 | 69.2492 | 465.8751 | 155.1895 | 621.0646 | 12.34 | 165.0617 | 144.7938 | 8.3207 | 318.1762 | 21.2489 | 2753.1923 | 1 | 6 | [23 empty] | 1 | 6
|  | 2021-06-01 07:00 | 6 | 548.0684 | 152 | 149.9178 | 0.38326 | 2.1016 | 7:00 | 7:30 | 450 | 478.64 | 7:59 | 480.7416 | 8:01 | 480.7416 | 8 | 1.044 | 59.8146 | 0.62736 | 35.945 | 1322.1513 | 776.1148 | 0.70617 | 148.3607 | 399.7077 | 1.7105 | 98.0061 | 0.97067 | 55.6155 | 682.6052 | 147.3729 | 829.9782 | 13 | 385.4967 | 137.5008 | 11.1196 | 534.1172 | 27.9553 | 4475.5945 | 1 | 6 | [23 empty] | 1 | 6
|  | 2021-06-01 08:00 | 6 | 705.8649 | 152 | 149.9178 | 0.38326 | 2.1016 | 8:00 | 8:30 | 510 | 538.64 | 8:59 | 540.7416 | 9:01 | 540.7416 | 9 | 0.78216 | 44.8146 | 0.79119 | 45.3319 | 1322.1513 | 940.3018 | 0.75068 | 138.6078 | 567.2571 | 1.9476 | 111.5894 | 0.7299 | 41.8199 | 808.1577 | 131.1106 | 939.2683 | 13.86 | 602.2749 | 122.3279 | 12.5838 | 737.1866 | 34.5012 | 5980.3159 | 1 | 6 | [23 empty] | 1 | 6
|  | 2021-06-01 09:00 | 6 | 820.2156 | 152 | 149.9178 | 0.38326 | 2.1016 | 9:00 | 9:30 | 570 | 598.64 | 9:59 | 600.7416 | 10:01 | 600.7416 | 10 | 0.52036 | 29.8146 | 0.93789 | 53.7373 | 1322.1513 | 1066.068 | 0.76938 | 135.4412 | 684.7744 | 2.2476 | 128.7763 | 0.4875 | 27.9317 | 865.6501 | 122.2305 | 987.8807 | 14.79 | 764.8079 | 114.0426 | 13.2351 | 892.0856 | 39.7684 | 7045.201 | 1 | 6 | [23 empty] | 1 | 6
|  | 2021-06-01 10:00 | 6 | 890.4811 | 152 | 149.9178 | 0.38326 | 2.1016 | 10:00 | 10:30 | 630 | 658.64 | 10:59 | 660.7416 | 11:01 | 660.7416 | 11 | 0.25856 | 14.8146 | 1.0469 | 59.9849 | 1322.1513 | 1144.8424 | 0.77782 | 134.4991 | 755.982 | 2.6477 | 151.7014 | 0.24512 | 14.0442 | 877.2213 | 130.9007 | 1008.122 | 15.4 | 851 | 122.132 | 13.5063 | 986.6383 | 43.0259 | 7660.7967 | 1 | 6 | [23 empty] | 1 | 6
|  | 2021-06-01 11:00 | 6 | 912.8696 | 152 | 149.9178 | 0.38326 | 2.1016 | 11:00 | 11:30 | 690 | 718.64 | 11:59 | 720.7416 | 12:01 | 720.7416 | 12 | -0.0032359 | -0.1854 | 1.0884 | 62.359 | 1322.1513 | 1171.2569 | 0.77939 | 135.4821 | 777.3875 | 3.1351 | 179.6294 | 0.041291 | 2.3658 | 878.9958 | 134.1918 | 1013.1876 | 15.94 | 878.2466 | 125.2027 | 13.5741 | 1017.0234 | 44.4167 | 7839.0133 | 1 | 6 | [23 empty] | 1 | 6
|  | 2021-06-01 12:00 | 6 | 886.6119 | 152 | 149.9178 | 0.38326 | 2.1016 | 12:00 | 12:30 | 750 | 778.64 | 12:59 | 780.7416 | 13:01 | 780.7416 | 13 | -0.26504 | -15.1854 | 1.0449 | 59.8698 | 1322.1513 | 1143.5112 | 0.77534 | 137.5839 | 749.028 | 3.6468 | 208.9453 | 0.25108 | 14.3857 | 874.4265 | 130.3319 | 1004.7585 | 16.52 | 847.009 | 121.6014 | 13.4612 | 982.0716 | 44.018 | 7585.585 | 1 | 6 | [23 empty] | 1 | 6
|  | 2021-06-01 13:00 | 6 | 813.2872 | 152 | 149.9178 | 0.38326 | 2.1016 | 13:00 | 13:30 | 810 | 838.64 | 13:59 | 840.7416 | 14:01 | 840.7416 | 14 | -0.52683 | -30.1854 | 0.93461 | 53.5493 | 1322.1513 | 1063.4963 | 0.76473 | 140.6185 | 672.6687 | 4.0441 | 231.7095 | 0.4935 | 28.2755 | 854.6249 | 125.8542 | 980.4791 | 16.94 | 752.6508 | 117.4236 | 13.1359 | 883.2103 | 41.6699 | 6906.5887 | 1 | 6 | [23 empty] | 1 | 6
|  | 2021-06-01 14:00 | 6 | 689.9929 | 152 | 149.9178 | 0.38326 | 2.1016 | 14:00 | 14:30 | 870 | 898.64 | 14:59 | 900.7416 | 15:01 | 900.7416 | 15 | -0.78863 | -45.1854 | 0.78729 | 45.1081 | 1322.1513 | 936.6649 | 0.73665 | 151.6583 | 538.3346 | 4.3421 | 248.7814 | 0.73587 | 42.1623 | 773.2284 | 142.2069 | 915.4354 | 17.14 | 573.1525 | 132.6809 | 12.2645 | 718.0979 | 37.2467 | 5745.0224 | 1 | 6 | [23 empty] | 1 | 6
|  | 2021-06-01 15:00 | 6 | 544.4469 | 152 | 149.9178 | 0.38326 | 2.1016 | 15:00 | 15:30 | 930 | 958.64 | 15:59 | 960.7416 | 16:01 | 960.7416 | 16 | -1.0504 | -60.1854 | 0.6232 | 35.707 | 1322.1513 | 771.6605 | 0.70555 | 147.9412 | 396.5057 | 4.578 | 262.3 | 0.9766 | 55.9548 | 685.298 | 144.4795 | 829.7775 | 17.18 | 383.6616 | 134.8012 | 11.1169 | 529.5798 | 32.0082 | 4350.0022 | 1 | 6 | [23 empty] | 1 | 6
|  | 2021-06-01 16:00 | 6 | 375.7653 | 152 | 149.9178 | 0.38326 | 2.1016 | 16:00 | 16:30 | 990 | 1018.64 | 16:59 | 1020.7416 | 17:01 | 1020.7416 | 17 | -1.3122 | -75.1854 | 0.4539 | 26.0065 | 1322.1513 | 579.7278 | 0.64818 | 138.1114 | 237.6539 | 4.7812 | 273.9411 | 1.2145 | 69.5834 | 536.9235 | 140.3388 | 677.2623 | 17.07 | 187.3019 | 130.9379 | 9.0736 | 327.3134 | 26.2348 | 2765.674 | 1 | 6 | [23 empty] | 1 | 6
|  | 2021-06-01 17:00 | 6 | 205.9286 | 152 | 149.9178 | 0.38326 | 2.1016 | 17:00 | 17:30 | 1050 | 1078.64 | 17:59 | 1080.7416 | 18:01 | 1080.7416 | 18 | -1.574 | -90.1854 | 0.28675 | 16.4293 | 1322.1513 | 373.9467 | 0.55069 | 109.2138 | 96.7148 | 4.9703 | 284.7774 | 1.4479 | 82.957 | 322.5013 | 114.7149 | 437.2162 | 16.52 | 39.5434 | 107.0305 | 5.8576 | 152.4315 | 20.7881 | 1321.8625 | 1 | 6 | [23 empty] | 1 | 6
|  | 2021-06-01 18:00 | 6 | 72.1508 | 152 | 149.9178 | 0.38326 | 2.1016 | 18:00 | 18:30 | 1110 | 1138.64 | 18:59 | 1140.7416 | 19:01 | 1140.7416 | 19 | -1.8358 | -105.1854 | 0.12767 | 7.315 | 1322.1513 | 168.3408 | 0.4286 | 52.9759 | 19.1749 | 5.1579 | 295.5233 | 1.6744 | 95.9362 | 108.884 | 58.2873 | 167.1713 | 16.21 | 0 | 54.3828 | 2.2397 | 56.6225 | 17.7954 | 497.935 | 1 | 6 | [23 empty] | 1 | 6
|  | 2021-06-01 19:00 | 6 | 2.5214 | 152 | 149.9178 | 0.38326 | 2.1016 | 19:00 | 19:30 | 1170 | 1198.64 | 19:59 | 1200.7416 | 20:01 | 1200.7416 | 20 | -2.0976 | -120.1854 | -0.017456 | -1.0001 | 1322.1513 | -23.0781 | 0 | 2.5718 | 0 | 5.3529 | 306.6965 | 1.8901 | 108.292 | 1.5909 | 0.9305 | 2.5214 | 15.68 | 0 | 0.86817 | 0.03378 | 0.90195 | 15.7053 | 8.0086 | 1 | 6 | [23 empty] | 1 | 6
|  | 2021-06-01 20:00 | 6 | 0 | 152 | 149.9178 | 0.38326 | 2.1016 | 20:00 | 20:30 | 1230 | 1258.64 | 20:59 | 1260.7416 | 21:01 | 1260.7416 | 21 | -2.3594 | -135.1854 | -0.14211 | -8.1426 | 1322.1513 | -187.2651 | 0 | 0 | 0 | 5.5619 | 318.6744 | 2.0879 | 119.6276 | 0 | 0 | 0 | 15.03 | 0 | 0 | 0 | 0 | 15.03 | 0 | 1 | 6 | [23 empty] | 1 | 6
|  | 2021-06-01 21:00 | 6 | 0 | 152 | 149.9178 | 0.38326 | 2.1016 | 21:00 | 21:30 | 1290 | 1318.64 | 21:59 | 1320.7416 | 22:01 | 1320.7416 | 22 | -2.6212 | -150.1854 | -0.23903 | -13.6953 | 1322.1513 | -313.0312 | 0 | 0 | 0 | 5.7887 | 331.6656 | 2.2557 | 129.2439 | 0 | 0 | 0 | 14.47 | 0 | 0 | 0 | 0 | 14.47 | 0 | 1 | 6 | [23 empty] | 1 | 6
|  | 2021-06-01 22:00 | 6 | 0 | 152 | 149.9178 | 0.38326 | 2.1016 | 22:00 | 22:30 | 1350 | 1378.64 | 22:59 | 1380.7416 | 23:01 | 1380.7416 | 23 | -2.883 | -165.1854 | -0.30086 | -17.2379 | 1322.1513 | -391.8057 | 0 | 0 | 0 | 6.0323 | 345.6234 | 2.3735 | 135.9905 | 0 | 0 | 0 | 13.92 | 0 | 0 | 0 | 0 | 13.92 | 0 | 1 | 6 | [23 empty] | 1 | 6
|  | 2021-06-01 23:00 | 6 | 0 | 152 | 149.9178 | 0.38326 | 2.1016 | 23:00 | 23:30 | 1410 | 1438.64 | 23:59 | 1440.7416 | 24:01 | 1440.7416 | 0 | -3.1448 | -180.1854 | -0.32185 | -18.4404 | 1322.1513 | -418.2202 | 0 | 0 | 0 | 0.0031636 | 0.18126 | 2.4162 | 138.4402 | 0 | 0 | 0 | 13.37 | 0 | 0 | 0 | 0 | 13.37 | 0 | 1 | 6 | [23 empty] | 1 | 6
|  | 2021-06-02 | 6 | 0 | 152 | 149.9178 | 0.38326 | 2.1016 | 0:00 | 0:30 | 30 | 58.64 | 0:59 | 60.7416 | 1:01 | 60.7416 | 1 | 2.8766 | 164.8146 | -0.2998 | -17.1775 | 1322.1513 | -390.4745 | 0 | 0 | 0 | 0.2571 | 14.731 | 2.3714 | 135.8699 | 0 | 0 | 0 | 13.14 | 0 | 0 | 0 | 0 | 13.14 | 0 | 2 | 6 | [23 empty] | 2 | 6
|  | 2021-06-02 01:00 | 6 | 0 | 153 | 150.9041 | 0.38566 | 1.9509 | 1:00 | 1:30 | 90 | 118.64 | 1:59 | 120.5909 | 2:01 | 120.5909 | 2 | 2.6154 | 149.8523 | -0.23497 | -13.4629 | 1321.5672 | -307.6824 | 0 | 0 | 0 | 0.49894 | 28.5869 | 2.2506 | 128.9474 | 0 | 0 | 0 | 13.3 | 0 | 0 | 0 | 0 | 13.3 | 0 | 2 | 6 | [23 empty] | 2 | 6
|  | 2021-06-02 02:00 | 6 | 0 | 153 | 150.9041 | 0.38566 | 1.9509 | 2:00 | 2:30 | 150 | 178.64 | 2:59 | 180.5909 | 3:01 | 180.5909 | 3 | 2.3536 | 134.8523 | -0.1375 | -7.8779 | 1321.5672 | -181.1378 | 0 | 0 | 0 | 0.72497 | 41.5379 | 2.0822 | 119.3029 | 0 | 0 | 0 | 13.27 | 0 | 0 | 0 | 0 | 13.27 | 0 | 2 | 6 | [23 empty] | 2 | 6
|  | 2021-06-02 03:00 | 6 | 3.4714 | 153 | 150.9041 | 0.38566 | 1.9509 | 3:00 | 3:30 | 210 | 238.64 | 3:59 | 240.5909 | 4:01 | 240.5909 | 4 | 2.0918 | 119.8523 | -0.012447 | -0.71315 | 1321.5672 | -16.4488 | 0 | 3.5408 | 0 | 0.93344 | 53.482 | 1.8842 | 107.9564 | 0.15178 | 3.3196 | 3.4714 | 13.26 | 0 | 3.0972 | 0.046508 | 3.1438 | 13.348 | 28.2165 | 2 | 6 | [23 empty] | 2 | 6
|  | 2021-06-02 04:00 | 6 | 80.2262 | 153 | 150.9041 | 0.38566 | 1.9509 | 4:00 | 4:30 | 270 | 298.64 | 4:59 | 300.5909 | 5:01 | 300.5909 | 5 | 1.83 | 104.8523 | 0.13293 | 7.6164 | 1321.5672 | 175.1613 | 0.45801 | 54.9644 | 25.2618 | 1.128 | 64.6308 | 1.6685 | 95.5982 | 137.4466 | 62.0089 | 199.4556 | 13.29 | 0 | 57.8551 | 2.6722 | 60.5273 | 14.9848 | 539.215 | 2 | 6 | [23 empty] | 2 | 6
|  | 2021-06-02 05:00 | 6 | 225.2553 | 153 | 150.9041 | 0.38566 | 1.9509 | 5:00 | 5:30 | 330 | 358.64 | 5:59 | 360.5909 | 6:01 | 360.5909 | 6 | 1.5682 | 89.8523 | 0.29216 | 16.7393 | 1321.5672 | 380.6347 | 0.59179 | 104.0033 | 121.252 | 1.3153 | 75.3631 | 1.442 | 82.6207 | 392.1358 | 112.3133 | 504.449 | 13.71 | 50.3651 | 104.7897 | 6.7583 | 161.9132 | 18.2436 | 1420.8953 | 2 | 6 | [23 empty] | 2 | 6
|  | 2021-06-02 06:00 | 6 | 397.2247 | 153 | 150.9041 | 0.38566 | 1.9509 | 6:00 | 6:30 | 390 | 418.64 | 6:59 | 420.5909 | 7:01 | 420.5909 | 7 | 1.3064 | 74.8523 | 0.45938 | 26.3203 | 1321.5672 | 585.9687 | 0.67789 | 126.2844 | 270.9403 | 1.5045 | 86.1986 | 1.2087 | 69.251 | 599.626 | 131.357 | 730.983 | 14.15 | 212.432 | 122.5577 | 9.7933 | 344.7831 | 23.8039 | 2947.4814 | 2 | 6 | [23 empty] | 2 | 6
|  | 2021-06-02 07:00 | 6 | 563.149 | 153 | 150.9041 | 0.38566 | 1.9509 | 7:00 | 7:30 | 450 | 478.64 | 7:59 | 480.5909 | 8:01 | 480.5909 | 8 | 1.0446 | 59.8523 | 0.62867 | 36.02 | 1321.5672 | 777.17 | 0.72461 | 135.0955 | 428.0535 | 1.7079 | 97.8574 | 0.97089 | 55.6278 | 729.3269 | 134.256 | 863.5828 | 14.54 | 411.7536 | 125.2625 | 11.5698 | 548.5859 | 29.9004 | 4553.2982 | 2 | 6 | [23 empty] | 2 | 6
|  | 2021-06-02 08:00 | 6 | 709.8692 | 153 | 150.9041 | 0.38566 | 1.9509 | 8:00 | 8:30 | 510 | 538.64 | 8:59 | 540.5909 | 9:01 | 540.5909 | 9 | 0.78282 | 44.8523 | 0.79261 | 45.4135 | 1321.5672 | 941.2086 | 0.75421 | 135.208 | 574.6612 | 1.9447 | 111.4244 | 0.73029 | 41.8423 | 817.1712 | 127.8869 | 945.0582 | 15.05 | 608.7797 | 119.3201 | 12.6614 | 740.7612 | 35.7913 | 5970.3241 | 2 | 6 | [23 empty] | 2 | 6
|  | 2021-06-02 09:00 | 6 | 824.2119 | 153 | 150.9041 | 0.38566 | 1.9509 | 9:00 | 9:30 | 570 | 598.64 | 9:59 | 600.5909 | 10:01 | 600.5909 | 10 | 0.52102 | 29.8523 | 0.93957 | 53.8333 | 1321.5672 | 1066.9057 | 0.77253 | 131.7769 | 692.435 | 2.2445 | 128.5999 | 0.48809 | 27.9653 | 870.8656 | 121.1591 | 992.0247 | 15.42 | 769.1763 | 113.043 | 13.2906 | 895.5099 | 40.4943 | 7045.723 | 2 | 6 | [23 empty] | 2 | 6
|  | 2021-06-02 10:00 | 6 | 862.9848 | 153 | 150.9041 | 0.38566 | 1.9509 | 10:00 | 10:30 | 630 | 658.64 | 10:59 | 660.5909 | 11:01 | 660.5909 | 11 | 0.25922 | 14.8523 | 1.049 | 60.1028 | 1321.5672 | 1145.695 | 0.75324 | 165.7682 | 697.2166 | 2.6449 | 151.544 | 0.24602 | 14.0962 | 822.4654 | 149.9718 | 972.4372 | 15.73 | 797.6996 | 139.9256 | 13.0282 | 950.6534 | 42.3483 | 7407.6713 | 2 | 6 | [23 empty] | 2 | 6
|  | 2021-06-02 11:00 | 6 | 867.852 | 153 | 150.9041 | 0.38566 | 1.9509 | 11:00 | 11:30 | 690 | 718.64 | 11:59 | 720.5909 | 12:01 | 720.5909 | 12 | -0.0025783 | -0.14773 | 1.0908 | 62.4965 | 1321.5672 | 1172.2073 | 0.74036 | 185.3764 | 682.4756 | 3.1364 | 179.7036 | 0.043643 | 2.5006 | 788.2303 | 168.7053 | 956.9356 | 15.92 | 787.4797 | 157.4042 | 12.8205 | 957.7044 | 42.7357 | 7447.4758 | 2 | 6 | [23 empty] | 2 | 6
|  | 2021-06-02 12:00 | 6 | 892.7986 | 153 | 150.9041 | 0.38566 | 1.9509 | 12:00 | 12:30 | 750 | 778.64 | 12:59 | 780.5909 | 13:01 | 780.5909 | 13 | -0.26438 | -15.1477 | 1.0474 | 60.0108 | 1321.5672 | 1144.6358 | 0.77998 | 131.6211 | 761.1775 | 3.6473 | 208.9725 | 0.25076 | 14.3677 | 879.2744 | 131.2414 | 1010.5158 | 16.6 | 851.7736 | 122.4499 | 13.5383 | 987.7619 | 44.2573 | 7619.8921 | 2 | 6 | [23 empty] | 2 | 6
|  | 2021-06-02 13:00 | 6 | 822.3679 | 153 | 150.9041 | 0.38566 | 1.9509 | 13:00 | 13:30 | 810 | 838.64 | 13:59 | 840.5909 | 14:01 | 840.5909 | 14 | -0.52618 | -30.1477 | 0.93695 | 53.6832 | 1321.5672 | 1064.8595 | 0.77228 | 131.8216 | 690.5463 | 4.0455 | 231.7874 | 0.49286 | 28.239 | 870.5869 | 120.8881 | 991.475 | 16.85 | 766.9709 | 112.7901 | 13.2832 | 893.0442 | 41.8552 | 6976.7351 | 2 | 6 | [23 empty] | 2 | 6
|  | 2021-06-02 14:00 | 6 | 707.9389 | 153 | 150.9041 | 0.38566 | 1.9509 | 14:00 | 14:30 | 870 | 898.64 | 14:59 | 900.5909 | 15:01 | 900.5909 | 15 | -0.78798 | -45.1477 | 0.7895 | 45.2351 | 1321.5672 | 938.3149 | 0.75448 | 134.5226 | 573.4163 | 4.3436 | 248.8708 | 0.73504 | 42.1149 | 821.2716 | 124.8347 | 946.1063 | 17.06 | 609.2205 | 116.4724 | 12.6754 | 738.3683 | 37.7343 | 5892.5042 | 2 | 6 | [23 empty] | 2 | 6
|  | 2021-06-02 15:00 | 6 | 560.8746 | 153 | 150.9041 | 0.38566 | 1.9509 | 15:00 | 15:30 | 930 | 958.64 | 15:59 | 960.5909 | 16:01 | 960.5909 | 16 | -1.0498 | -60.1477 | 0.62536 | 35.8302 | 1321.5672 | 773.6259 | 0.72499 | 134.1943 | 426.6803 | 4.5795 | 262.3863 | 0.9756 | 55.8979 | 734.8284 | 130.7169 | 865.5453 | 17.16 | 411.9952 | 121.9606 | 11.5961 | 545.5519 | 32.4355 | 4471.689 | 2 | 6 | [23 empty] | 2 | 6
|  | 2021-06-02 16:00 | 6 | 394.7563 | 153 | 150.9041 | 0.38566 | 1.9509 | 16:00 | 16:30 | 990 | 1018.64 | 16:59 | 1020.5909 | 17:01 | 1020.5909 | 17 | -1.3116 | -75.1477 | 0.45604 | 26.1293 | 1321.5672 | 582.0157 | 0.67826 | 125.2604 | 269.4959 | 4.7825 | 274.0199 | 1.2133 | 69.5172 | 606.1166 | 127.8237 | 733.9403 | 17.21 | 212.0963 | 119.2611 | 9.8329 | 341.1903 | 26.7633 | 2875.5713 | 2 | 6 | [23 empty] | 2 | 6
|  | 2021-06-02 17:00 | 6 | 225.2131 | 153 | 150.9041 | 0.38566 | 1.9509 | 17:00 | 17:30 | 1050 | 1078.64 | 17:59 | 1080.5909 | 18:01 | 1080.5909 | 18 | -1.5734 | -90.1477 | 0.28892 | 16.5541 | 1321.5672 | 376.5423 | 0.59811 | 101.6069 | 123.6062 | 4.9715 | 284.8474 | 1.4465 | 82.8806 | 410.7978 | 108.1681 | 518.966 | 17.06 | 50.913 | 100.9223 | 6.9528 | 158.7881 | 21.5061 | 1372.3346 | 2 | 6 | [23 empty] | 2 | 6
|  | 2021-06-02 18:00 | 6 | 77.8361 | 153 | 150.9041 | 0.38566 | 1.9509 | 18:00 | 18:30 | 1110 | 1138.64 | 18:59 | 1140.5909 | 19:01 | 1140.5909 | 19 | -1.8352 | -105.1477 | 0.12991 | 7.4436 | 1321.5672 | 171.2084 | 0.45463 | 53.767 | 24.0691 | 5.1589 | 295.5834 | 1.6729 | 95.8485 | 139.3915 | 59.778 | 199.1695 | 16.8 | 0 | 55.7736 | 2.6684 | 58.442 | 18.4364 | 512.4075 | 2 | 6 | [23 empty] | 2 | 6
|  | 2021-06-02 19:00 | 6 | 2.9896 | 153 | 150.9041 | 0.38566 | 1.9509 | 19:00 | 19:30 | 1170 | 1198.64 | 19:59 | 1200.5909 | 20:01 | 1200.5909 | 20 | -2.097 | -120.1477 | -0.015129 | -0.86682 | 1321.5672 | -19.9929 | 0 | 3.0494 | 0 | 5.3537 | 306.7446 | 1.8883 | 108.1914 | 0.77623 | 2.2134 | 2.9896 | 16.35 | 0 | 2.0651 | 0.040053 | 2.1052 | 16.4089 | 18.6317 | 2 | 6 | [23 empty] | 2 | 6
|  | 2021-06-02 20:00 | 6 | 0 | 153 | 150.9041 | 0.38566 | 1.9509 | 20:00 | 20:30 | 1230 | 1258.64 | 20:59 | 1260.5909 | 21:01 | 1260.5909 | 21 | -2.3588 | -135.1477 | -0.13971 | -8.0046 | 1321.5672 | -184.0316 | 0 | 0 | 0 | 5.5625 | 318.7072 | 2.0859 | 119.5122 | 0 | 0 | 0 | 16.03 | 0 | 0 | 0 | 0 | 16.03 | 0 | 2 | 6 | [23 empty] | 2 | 6
|  | 2021-06-02 21:00 | 6 | 0 | 153 | 150.9041 | 0.38566 | 1.9509 | 21:00 | 21:30 | 1290 | 1318.64 | 21:59 | 1320.5909 | 22:01 | 1320.5909 | 22 | -2.6206 | -150.1477 | -0.23656 | -13.5542 | 1321.5672 | -309.7286 | 0 | 0 | 0 | 5.7889 | 331.6786 | 2.2535 | 129.1134 | 0 | 0 | 0 | 15.41 | 0 | 0 | 0 | 0 | 15.41 | 0 | 2 | 6 | [23 empty] | 2 | 6
|  | 2021-06-02 22:00 | 6 | 0 | 153 | 150.9041 | 0.38566 | 1.9509 | 22:00 | 22:30 | 1350 | 1378.64 | 22:59 | 1380.5909 | 23:01 | 1380.5909 | 23 | -2.8824 | -165.1477 | -0.29839 | -17.0965 | 1321.5672 | -388.518 | 0 | 0 | 0 | 6.0321 | 345.6124 | 2.371 | 135.8496 | 0 | 0 | 0 | 14.18 | 0 | 0 | 0 | 0 | 14.18 | 0 | 2 | 6 | [23 empty] | 2 | 6
|  | 2021-06-02 23:00 | 6 | 0 | 153 | 150.9041 | 0.38566 | 1.9509 | 23:00 | 23:30 | 1410 | 1438.64 | 23:59 | 1440.5909 | 24:01 | 1440.5909 | 0 | -3.1442 | -180.1477 | -0.31945 | -18.3031 | 1321.5672 | -415.0303 | 0 | 0 | 0 | 0.0025162 | 0.14417 | 2.4138 | 138.303 | 0 | 0 | 0 | 14.06 | 0 | 0 | 0 | 0 | 14.06 | 0 | 2 | 6 | [23 empty] | 2 | 6
|  | 2021-06-03 | 6 | 0 | 153 | 150.9041 | 0.38566 | 1.9509 | 0:00 | 0:30 | 30 | 58.64 | 0:59 | 60.5909 | 1:01 | 60.5909 | 1 | 2.8772 | 164.8523 | -0.29755 | -17.0485 | 1321.5672 | -387.4588 | 0 | 0 | 0 | 0.25603 | 14.6695 | 2.3694 | 135.7538 | 0 | 0 | 0 | 13.63 | 0 | 0 | 0 | 0 | 13.63 | 0 | 3 | 6 | [23 empty] | 3 | 6
|  | 2021-06-03 01:00 | 6 | 0 | 154 | 151.8904 | 0.38795 | 1.7948 | 1:00 | 1:30 | 90 | 118.64 | 1:59 | 120.4348 | 2:00 | 120.4348 | 2 | 2.6161 | 149.8913 | -0.23303 | -13.3516 | 1320.9933 | -305.0526 | 0 | 0 | 0 | 0.49754 | 28.5069 | 2.2491 | 128.8654 | 0 | 0 | 0 | 12.96 | 0 | 0 | 0 | 0 | 12.96 | 0 | 3 | 6 | [23 empty] | 3 | 6
|  | 2021-06-03 02:00 | 6 | 0 | 154 | 151.8904 | 0.38795 | 1.7948 | 2:00 | 2:30 | 150 | 178.64 | 2:59 | 180.4348 | 3:00 | 180.4348 | 3 | 2.3543 | 134.8913 | -0.13576 | -7.7787 | 1320.9933 | -178.7922 | 0 | 0 | 0 | 0.72334 | 41.4443 | 2.0812 | 119.2463 | 0 | 0 | 0 | 12.69 | 0 | 0 | 0 | 0 | 12.69 | 0 | 3 | 6 | [23 empty] | 3 | 6
|  | 2021-06-03 03:00 | 6 | 3.243 | 154 | 151.8904 | 0.38795 | 1.7948 | 3:00 | 3:30 | 210 | 238.64 | 3:59 | 240.4348 | 4:00 | 240.4348 | 4 | 2.0925 | 119.8913 | -0.010911 | -0.62517 | 1320.9933 | -14.4134 | 0 | 3.3079 | 0 | 0.93163 | 53.3785 | 1.8836 | 107.9204 | 0.10217 | 3.1408 | 3.243 | 12.46 | 0 | 2.9304 | 0.043448 | 2.9739 | 12.5433 | 26.7894 | 3 | 6 | [23 empty] | 3 | 6
|  | 2021-06-03 04:00 | 6 | 72.6052 | 154 | 151.8904 | 0.38795 | 1.7948 | 4:00 | 4:30 | 270 | 298.64 | 4:59 | 300.4348 | 5:00 | 300.4348 | 5 | 1.8307 | 104.8913 | 0.1343 | 7.695 | 1320.9933 | 176.8817 | 0.41047 | 55.5074 | 17.0978 | 1.1261 | 64.519 | 1.6682 | 95.5784 | 85.1997 | 61.1969 | 146.3966 | 12.45 | 0 | 57.0975 | 1.9613 | 59.0588 | 14.1036 | 528.256 | 3 | 6 | [23 empty] | 3 | 6
|  | 2021-06-03 05:00 | 6 | 205.9957 | 154 | 151.8904 | 0.38795 | 1.7948 | 5:00 | 5:30 | 330 | 358.64 | 5:59 | 360.4348 | 6:00 | 360.4348 | 6 | 1.5689 | 89.8913 | 0.29341 | 16.8112 | 1320.9933 | 382.0567 | 0.53918 | 113.2104 | 92.7853 | 1.3132 | 75.2427 | 1.4419 | 82.6141 | 296.723 | 120.1777 | 416.9007 | 12.87 | 38.1443 | 112.1273 | 5.5854 | 155.857 | 17.234 | 1374.1683 | 3 | 6 | [23 empty] | 3 | 6
|  | 2021-06-03 06:00 | 6 | 345.5125 | 154 | 151.8904 | 0.38795 | 1.7948 | 6:00 | 6:30 | 390 | 418.64 | 6:59 | 420.4348 | 7:00 | 420.4348 | 7 | 1.3071 | 74.8913 | 0.46057 | 26.3888 | 1320.9933 | 587.1293 | 0.58848 | 161.438 | 184.0745 | 1.5022 | 86.0677 | 1.2087 | 69.2557 | 405.312 | 165.3674 | 570.6794 | 13.11 | 143.5609 | 154.2899 | 7.6457 | 305.4964 | 21.6639 | 2638.3014 | 3 | 6 | [23 empty] | 3 | 6
|  | 2021-06-03 07:00 | 6 | 503.6426 | 154 | 151.8904 | 0.38795 | 1.7948 | 7:00 | 7:30 | 450 | 478.64 | 7:59 | 480.4348 | 8:00 | 480.4348 | 8 | 1.0453 | 59.8913 | 0.62988 | 36.0892 | 1320.9933 | 778.124 | 0.64725 | 185.8887 | 317.7539 | 1.7054 | 97.7129 | 0.97114 | 55.6425 | 540.3123 | 185.3746 | 725.6869 | 13.77 | 304.9279 | 172.9568 | 9.7224 | 487.6071 | 27.423 | 4096.4564 | 3 | 6 | [23 empty] | 3 | 6
|  | 2021-06-03 08:00 | 6 | 643.9736 | 154 | 151.8904 | 0.38795 | 1.7948 | 8:00 | 8:30 | 510 | 538.64 | 8:59 | 540.4348 | 9:00 | 540.4348 | 9 | 0.7835 | 44.8913 | 0.79394 | 45.4892 | 1320.9933 | 942.0249 | 0.68361 | 198.5876 | 445.386 | 1.9419 | 111.2637 | 0.73071 | 41.8667 | 632.7171 | 192.7713 | 825.4884 | 14 | 471.1841 | 179.8581 | 11.0594 | 662.1016 | 32.5388 | 5424.2108 | 3 | 6 | [23 empty] | 3 | 6
|  | 2021-06-03 09:00 | 6 | 736.4675 | 154 | 151.8904 | 0.38795 | 1.7948 | 9:00 | 9:30 | 570 | 598.64 | 9:59 | 600.4348 | 10:00 | 600.4348 | 10 | 0.5217 | 29.8913 | 0.94113 | 53.9231 | 1320.9933 | 1067.6624 | 0.68979 | 219.4993 | 516.9682 | 2.2415 | 128.427 | 0.4887 | 28.0007 | 652.2212 | 209.3248 | 861.5459 | 15.09 | 575.8733 | 195.3027 | 11.5425 | 782.7184 | 37.0061 | 6269.6925 | 3 | 6 | [23 empty] | 3 | 6
|  | 2021-06-03 10:00 | 6 | 699.8251 | 154 | 151.8904 | 0.38795 | 1.7948 | 10:00 | 10:30 | 630 | 658.64 | 10:59 | 660.4348 | 11:00 | 660.4348 | 11 | 0.2599 | 14.8913 | 1.0509 | 60.2142 | 1320.9933 | 1146.4746 | 0.61041 | 301.3498 | 398.4753 | 2.6422 | 151.3876 | 0.24696 | 14.1496 | 470.8773 | 291.1562 | 762.0335 | 15.83 | 456.5913 | 271.6524 | 10.2093 | 738.453 | 36.5067 | 5930.1671 | 3 | 6 | [23 empty] | 3 | 6
|  | 2021-06-03 11:00 | 6 | 494.5482 | 154 | 151.8904 | 0.38795 | 1.7948 | 11:00 | 11:30 | 690 | 718.64 | 11:59 | 720.4348 | 12:00 | 720.4348 | 12 | -0.0018972 | -0.1087 | 1.0931 | 62.6276 | 1320.9933 | 1173.0905 | 0.42158 | 368.9162 | 125.632 | 3.1378 | 179.7811 | 0.045896 | 2.6297 | 147.4611 | 363.5973 | 511.0584 | 16.41 | 147.3058 | 339.2409 | 6.8469 | 493.3936 | 30.225 | 4088.6638 | 3 | 6 | [23 empty] | 3 | 6
|  | 2021-06-03 12:00 | 6 | 434.6664 | 154 | 151.8904 | 0.38795 | 1.7948 | 12:00 | 12:30 | 750 | 778.64 | 12:59 | 780.4348 | 13:00 | 780.4348 | 13 | -0.2637 | -15.1087 | 1.0498 | 60.1463 | 1320.9933 | 1145.6963 | 0.37939 | 354.8694 | 79.797 | 3.6476 | 208.9933 | 0.25044 | 14.3489 | 96.8032 | 350.7091 | 447.5123 | 16.86 | 93.7834 | 327.216 | 5.9955 | 426.9949 | 28.8159 | 3562.9792 | 3 | 6 | [23 empty] | 3 | 6
|  | 2021-06-03 13:00 | 6 | 432.6625 | 154 | 151.8904 | 0.38795 | 1.7948 | 13:00 | 13:30 | 810 | 838.64 | 13:59 | 840.4348 | 14:00 | 840.4348 | 14 | -0.5255 | -30.1087 | 0.9392 | 53.8125 | 1320.9933 | 1066.1589 | 0.40581 | 334.141 | 98.5215 | 4.0467 | 231.8582 | 0.49222 | 28.202 | 127.0406 | 330.1295 | 457.1701 | 17.17 | 111.9593 | 308.015 | 6.1249 | 426.0992 | 29.1008 | 3550.5515 | 3 | 6 | [23 empty] | 3 | 6
|  | 2021-06-03 14:00 | 6 | 585.2075 | 154 | 151.8904 | 0.38795 | 1.7948 | 14:00 | 14:30 | 870 | 898.64 | 14:59 | 900.4348 | 15:00 | 900.4348 | 15 | -0.7873 | -45.1087 | 0.79164 | 45.3578 | 1320.9933 | 939.8985 | 0.62263 | 240.0583 | 345.1492 | 4.3451 | 248.9534 | 0.73421 | 42.0672 | 494.1522 | 233.6138 | 727.766 | 17.41 | 366.8387 | 217.9646 | 9.7502 | 594.5536 | 34.0575 | 4833.9903 | 3 | 6 | [23 empty] | 3 | 6
|  | 2021-06-03 15:00 | 6 | 404.2097 | 154 | 151.8904 | 0.38795 | 1.7948 | 15:00 | 15:30 | 930 | 958.64 | 15:59 | 960.4348 | 16:00 | 960.4348 | 16 | -1.0491 | -60.1087 | 0.62744 | 35.9496 | 1320.9933 | 775.5197 | 0.52121 | 234.2706 | 169.9391 | 4.5809 | 262.4662 | 0.97461 | 55.8411 | 292.3739 | 232.5648 | 524.9387 | 17.49 | 164.1649 | 216.9859 | 7.0328 | 388.1836 | 28.3591 | 3246.3592 | 3 | 6 | [23 empty] | 3 | 6
|  | 2021-06-03 16:00 | 6 | 268.1391 | 154 | 151.8904 | 0.38795 | 1.7948 | 16:00 | 16:30 | 990 | 1018.64 | 16:59 | 1020.4348 | 17:00 | 1020.4348 | 17 | -1.3109 | -75.1087 | 0.45812 | 26.2483 | 1320.9933 | 584.2246 | 0.45897 | 183.2803 | 84.8588 | 4.7838 | 274.0929 | 1.2122 | 69.4514 | 189.0921 | 184.5109 | 373.603 | 17.47 | 66.3718 | 172.151 | 5.0053 | 243.5282 | 24.2888 | 2077.0559 | 3 | 6 | [23 empty] | 3 | 6
|  | 2021-06-03 17:00 | 6 | 104.3542 | 154 | 151.8904 | 0.38795 | 1.7948 | 17:00 | 17:30 | 1050 | 1078.64 | 17:59 | 1080.4348 | 18:00 | 1080.4348 | 18 | -1.5727 | -90.1087 | 0.29103 | 16.675 | 1320.9933 | 379.0496 | 0.2753 | 99.2877 | 5.0665 | 4.9727 | 284.912 | 1.4452 | 82.8052 | 16.9265 | 99.4973 | 116.4238 | 17.28 | 2.1199 | 92.8322 | 1.5598 | 96.5119 | 19.9823 | 840.1093 | 3 | 6 | [23 empty] | 3 | 6
|  | 2021-06-03 18:00 | 6 | 44.2141 | 154 | 151.8904 | 0.38795 | 1.7948 | 18:00 | 18:30 | 1110 | 1138.64 | 18:59 | 1140.4348 | 19:00 | 1140.4348 | 19 | -1.8345 | -105.1087 | 0.13209 | 7.5679 | 1320.9933 | 173.9771 | 0.25414 | 42.3005 | 1.9136 | 5.1599 | 295.6384 | 1.6714 | 95.7624 | 12.3911 | 42.5822 | 54.9732 | 16.93 | 0 | 39.7297 | 0.7365 | 40.4662 | 18.0631 | 355.4159 | 3 | 6 | [23 empty] | 3 | 6
|  | 2021-06-03 19:00 | 6 | 2.2408 | 154 | 151.8904 | 0.38795 | 1.7948 | 19:00 | 19:30 | 1170 | 1198.64 | 19:59 | 1200.4348 | 20:00 | 1200.4348 | 20 | -2.0963 | -120.1087 | -0.012883 | -0.73813 | 1320.9933 | -17.0177 | 0 | 2.2856 | 0 | 5.3545 | 306.7881 | 1.8866 | 108.093 | 0.079392 | 2.1614 | 2.2408 | 16.47 | 0 | 2.0166 | 0.030021 | 2.0466 | 16.5273 | 18.104 | 3 | 6 | [23 empty] | 3 | 6
|  | 2021-06-03 20:00 | 6 | 0 | 154 | 151.8904 | 0.38795 | 1.7948 | 20:00 | 20:30 | 1230 | 1258.64 | 20:59 | 1260.4348 | 21:00 | 1260.4348 | 21 | -2.3581 | -135.1087 | -0.13739 | -7.8718 | 1320.9933 | -180.9186 | 0 | 0 | 0 | 5.563 | 318.7358 | 2.0839 | 119.4001 | 0 | 0 | 0 | 15.97 | 0 | 0 | 0 | 0 | 15.97 | 0 | 3 | 6 | [23 empty] | 3 | 6
|  | 2021-06-03 21:00 | 6 | 0 | 154 | 151.8904 | 0.38795 | 1.7948 | 21:00 | 21:30 | 1290 | 1318.64 | 21:59 | 1320.4348 | 22:00 | 1320.4348 | 22 | -2.6199 | -150.1087 | -0.2342 | -13.4187 | 1320.9933 | -306.5561 | 0 | 0 | 0 | 5.7891 | 331.6882 | 2.2513 | 128.9872 | 0 | 0 | 0 | 14.41 | 0 | 0 | 0 | 0 | 14.41 | 0 | 3 | 6 | [23 empty] | 3 | 6
|  | 2021-06-03 22:00 | 6 | 0 | 154 | 151.8904 | 0.38795 | 1.7948 | 22:00 | 22:30 | 1350 | 1378.64 | 22:59 | 1380.4348 | 23:00 | 1380.4348 | 23 | -2.8817 | -165.1087 | -0.29603 | -16.9613 | 1320.9933 | -385.3683 | 0 | 0 | 0 | 6.0318 | 345.599 | 2.3687 | 135.7142 | 0 | 0 | 0 | 12.85 | 0 | 0 | 0 | 0 | 12.85 | 0 | 3 | 6 | [23 empty] | 3 | 6
|  | 2021-06-03 23:00 | 6 | 0 | 154 | 151.8904 | 0.38795 | 1.7948 | 23:00 | 23:30 | 1410 | 1438.64 | 23:59 | 1440.4348 | 24:00 | 1440.4348 | 0 | -3.1435 | -180.1087 | -0.31717 | -18.1722 | 1320.9933 | -411.9842 | 0 | 0 | 0 | 0.0018484 | 0.1059 | 2.4116 | 138.1722 | 0 | 0 | 0 | 11.29 | 0 | 0 | 0 | 0 | 11.29 | 0 | 3 | 6 | [23 empty] | 3 | 6
|  | 2021-06-04 | 6 | 0 | 154 | 151.8904 | 0.38795 | 1.7948 | 0:00 | 0:30 | 30 | 58.64 | 0:59 | 60.4348 | 1:00 | 60.4348 | 1 | 2.8779 | 164.8913 | -0.29542 | -16.926 | 1320.9933 | -384.59 | 0 | 0 | 0 | 0.25496 | 14.6081 | 2.3674 | 135.644 | 0 | 0 | 0 | 9.87 | 0 | 0 | 0 | 0 | 9.87 | 0 | 4 | 6 | [23 empty] | 4 | 6
|  | 2021-06-04 01:00 | 6 | 0 | 155 | 152.8767 | 0.39012 | 1.6336 | 1:00 | 1:30 | 90 | 118.64 | 1:59 | 120.2736 | 2:00 | 120.2736 | 2 | 2.6168 | 149.9316 | -0.2312 | -13.2468 | 1320.43 | -302.5706 | 0 | 0 | 0 | 0.49616 | 28.428 | 2.2478 | 128.789 | 0 | 0 | 0 | 8.29 | 0 | 0 | 0 | 0 | 8.29 | 0 | 4 | 6 | [23 empty] | 4 | 6
|  | 2021-06-04 02:00 | 6 | 0 | 155 | 152.8767 | 0.39012 | 1.6336 | 2:00 | 2:30 | 150 | 178.64 | 2:59 | 180.2736 | 3:00 | 180.2736 | 3 | 2.355 | 134.9316 | -0.13414 | -7.6856 | 1320.43 | -176.5916 | 0 | 0 | 0 | 0.72174 | 41.3527 | 2.0803 | 119.1946 | 0 | 0 | 0 | 7.43 | 0 | 0 | 0 | 0 | 7.43 | 0 | 4 | 6 | [23 empty] | 4 | 6
|  | 2021-06-04 03:00 | 6 | 2.8502 | 155 | 152.8767 | 0.39012 | 1.6336 | 3:00 | 3:30 | 210 | 238.64 | 3:59 | 240.2736 | 4:00 | 240.2736 | 4 | 2.0932 | 119.9316 | -0.00948 | -0.54316 | 1320.43 | -12.5174 | 0 | 2.9072 | 0 | 0.92987 | 53.2777 | 1.883 | 107.8885 | 0.05762 | 2.7926 | 2.8502 | 6.8 | 0 | 2.6055 | 0.038185 | 2.6437 | 6.874 | 24.4266 | 4 | 6 | [23 empty] | 4 | 6
|  | 2021-06-04 04:00 | 6 | 54.9119 | 155 | 152.8767 | 0.39012 | 1.6336 | 4:00 | 4:30 | 270 | 298.64 | 4:59 | 300.2736 | 5:00 | 300.2736 | 5 | 1.8314 | 104.9316 | 0.13558 | 7.7679 | 1320.43 | 178.4705 | 0.30768 | 51.4071 | 3.5048 | 1.1242 | 64.4104 | 1.6679 | 95.5622 | 19.455 | 52.2823 | 71.7374 | 6.75 | 0 | 48.7801 | 0.9611 | 49.7412 | 8.1428 | 457.0109 | 4 | 6 | [23 empty] | 4 | 6
|  | 2021-06-04 05:00 | 6 | 170.3123 | 155 | 152.8767 | 0.39012 | 1.6336 | 5:00 | 5:30 | 330 | 358.64 | 5:59 | 360.2736 | 6:00 | 360.2736 | 6 | 1.5696 | 89.9316 | 0.29457 | 16.8775 | 1320.43 | 383.3567 | 0.44427 | 120.5941 | 49.7182 | 1.3112 | 75.126 | 1.4418 | 82.6106 | 154.8004 | 125.3696 | 280.1699 | 7.95 | 19.9091 | 116.9714 | 3.7536 | 140.6341 | 11.8878 | 1270.626 | 4 | 6 | [23 empty] | 4 | 6
|  | 2021-06-04 06:00 | 6 | 317.1423 | 155 | 152.8767 | 0.39012 | 1.6336 | 6:00 | 6:30 | 390 | 418.64 | 6:59 | 420.2736 | 7:00 | 420.2736 | 7 | 1.3078 | 74.9316 | 0.46167 | 26.4518 | 1320.43 | 588.1785 | 0.53919 | 174.2843 | 142.858 | 1.5 | 85.9408 | 1.2089 | 69.263 | 313.1085 | 177.6698 | 490.7783 | 9.58 | 110.865 | 165.7682 | 6.5752 | 283.2084 | 17.5098 | 2493.8191 | 4 | 6 | [23 empty] | 4 | 6
|  | 2021-06-04 07:00 | 6 | 446.7372 | 155 | 152.8767 | 0.39012 | 1.6336 | 7:00 | 7:30 | 450 | 478.64 | 7:59 | 480.2736 | 8:00 | 480.2736 | 8 | 1.046 | 59.9316 | 0.63099 | 36.1529 | 1320.43 | 778.9777 | 0.57349 | 219.9149 | 226.8223 | 1.703 | 97.5727 | 0.97144 | 55.6595 | 384.9648 | 219.6302 | 604.5949 | 11.25 | 217.1622 | 204.9177 | 8.1 | 430.18 | 23.295 | 3686.4544 | 4 | 6 | [23 empty] | 4 | 6
|  | 2021-06-04 08:00 | 6 | 640.0762 | 155 | 152.8767 | 0.39012 | 1.6336 | 8:00 | 8:30 | 510 | 538.64 | 8:59 | 540.2736 | 9:00 | 540.2736 | 9 | 0.7842 | 44.9316 | 0.79516 | 45.5591 | 1320.43 | 942.7516 | 0.67894 | 202.368 | 437.7082 | 1.9392 | 111.1074 | 0.73117 | 41.8932 | 620.8281 | 196.8216 | 817.6497 | 13.03 | 462.1388 | 183.6371 | 10.9544 | 656.7303 | 31.4184 | 5410.2279 | 4 | 6 | [23 empty] | 4 | 6
|  | 2021-06-04 09:00 | 6 | 756.8949 | 155 | 152.8767 | 0.39012 | 1.6336 | 9:00 | 9:30 | 570 | 598.64 | 9:59 | 600.2736 | 10:00 | 600.2736 | 10 | 0.52241 | 29.9316 | 0.94259 | 54.0066 | 1320.43 | 1068.3393 | 0.70848 | 201.9711 | 554.9238 | 2.2385 | 128.2578 | 0.48935 | 28.0378 | 698.8514 | 191.4651 | 890.3166 | 14.6 | 616.8324 | 178.6394 | 11.928 | 807.3997 | 37.2072 | 6460.7696 | 4 | 6 | [23 empty] | 4 | 6
|  | 2021-06-04 10:00 | 6 | 832.3227 | 155 | 152.8767 | 0.39012 | 1.6336 | 10:00 | 10:30 | 630 | 658.64 | 10:59 | 660.2736 | 11:00 | 660.2736 | 11 | 0.26061 | 14.9316 | 1.0528 | 60.3188 | 1320.43 | 1147.1821 | 0.72554 | 198.3873 | 633.9354 | 2.6395 | 151.2324 | 0.24791 | 14.2042 | 745.9607 | 184.2362 | 930.197 | 16.17 | 723.1546 | 171.8948 | 12.4623 | 907.5116 | 41.5803 | 7099.9379 | 4 | 6 | [23 empty] | 4 | 6
|  | 2021-06-04 11:00 | 6 | 847.7259 | 155 | 152.8767 | 0.39012 | 1.6336 | 11:00 | 11:30 | 690 | 718.64 | 11:59 | 720.2736 | 12:00 | 720.2736 | 12 | -0.0011936 | -0.068388 | 1.0952 | 62.7521 | 1320.43 | 1173.9072 | 0.72214 | 206.8666 | 640.8593 | 3.1392 | 179.8619 | 0.048047 | 2.7529 | 738.1221 | 191.5103 | 929.6324 | 16.27 | 737.2702 | 178.6816 | 12.4547 | 928.4065 | 42.2654 | 7237.4601 | 4 | 6 | [23 empty] | 4 | 6
|  | 2021-06-04 12:00 | 6 | 808.7389 | 155 | 152.8767 | 0.39012 | 1.6336 | 12:00 | 12:30 | 750 | 778.64 | 12:59 | 780.2736 | 13:00 | 780.2736 | 13 | -0.26299 | -15.0684 | 1.052 | 60.276 | 1320.43 | 1146.6931 | 0.70528 | 220.1255 | 588.6134 | 3.6479 | 209.0078 | 0.2501 | 14.3294 | 694.083 | 205.9806 | 900.0636 | 16.32 | 672.4893 | 192.1825 | 12.0586 | 876.7303 | 40.8684 | 6884.584 | 4 | 6 | [23 empty] | 4 | 6
|  | 2021-06-04 13:00 | 6 | 759.5538 | 155 | 152.8767 | 0.39012 | 1.6336 | 13:00 | 13:30 | 810 | 838.64 | 13:59 | 840.2736 | 14:00 | 840.2736 | 14 | -0.52479 | -30.0684 | 0.94138 | 53.9369 | 1320.43 | 1067.3946 | 0.7116 | 198.7255 | 560.8283 | 4.0478 | 231.9217 | 0.49156 | 28.1643 | 708.7625 | 186.6122 | 895.3748 | 16.25 | 624.8432 | 174.1116 | 11.9957 | 810.9505 | 38.9566 | 6431.2998 | 4 | 6 | [23 empty] | 4 | 6
|  | 2021-06-04 14:00 | 6 | 633.8759 | 155 | 152.8767 | 0.39012 | 1.6336 | 14:00 | 14:30 | 870 | 898.64 | 14:59 | 900.2736 | 15:00 | 900.2736 | 15 | -0.78659 | -45.0684 | 0.79371 | 45.4764 | 1320.43 | 941.4156 | 0.67332 | 206.3596 | 427.5163 | 4.3464 | 249.0292 | 0.73337 | 42.0192 | 609.9563 | 199.0006 | 808.9569 | 15.96 | 453.1489 | 185.6701 | 10.838 | 649.657 | 34.1504 | 5279.544 | 4 | 6 | [23 empty] | 4 | 6
|  | 2021-06-04 15:00 | 6 | 482.2213 | 155 | 152.8767 | 0.39012 | 1.6336 | 15:00 | 15:30 | 930 | 958.64 | 15:59 | 960.2736 | 16:00 | 960.2736 | 16 | -1.0484 | -60.0684 | 0.62945 | 36.065 | 1320.43 | 777.3414 | 0.62035 | 199.6496 | 282.5717 | 4.5822 | 262.5399 | 0.97362 | 55.7844 | 483.876 | 197.3619 | 681.2379 | 15.6 | 272.0874 | 184.1412 | 9.1269 | 465.3555 | 28.63 | 3886.6015 | 4 | 6 | [23 empty] | 4 | 6
|  | 2021-06-04 16:00 | 6 | 310.7605 | 155 | 152.8767 | 0.39012 | 1.6336 | 16:00 | 16:30 | 990 | 1018.64 | 16:59 | 1020.2736 | 17:00 | 1020.2736 | 17 | -1.3102 | -75.0684 | 0.46013 | 26.3634 | 1320.43 | 586.3535 | 0.52999 | 175.5547 | 135.2058 | 4.785 | 274.1602 | 1.211 | 69.3861 | 300.6095 | 177.2711 | 477.8806 | 15.08 | 105.8354 | 165.3962 | 6.4024 | 277.634 | 22.8538 | 2384.2006 | 4 | 6 | [23 empty] | 4 | 6
|  | 2021-06-04 17:00 | 6 | 147.1485 | 155 | 152.8767 | 0.39012 | 1.6336 | 17:00 | 17:30 | 1050 | 1078.64 | 17:59 | 1080.2736 | 18:00 | 1080.2736 | 18 | -1.572 | -90.0684 | 0.29307 | 16.7919 | 1320.43 | 381.4673 | 0.38574 | 118.5735 | 28.575 | 4.9737 | 284.9713 | 1.4439 | 82.7308 | 89.257 | 121.3625 | 210.6195 | 14.31 | 11.2938 | 113.2327 | 2.8218 | 127.3484 | 17.8758 | 1119.4772 | 4 | 6 | [23 empty] | 4 | 6
|  | 2021-06-04 18:00 | 6 | 48.0011 | 155 | 152.8767 | 0.39012 | 1.6336 | 18:00 | 18:30 | 1110 | 1138.64 | 18:59 | 1140.2736 | 19:00 | 1140.2736 | 19 | -1.8338 | -105.0684 | 0.13418 | 7.688 | 1320.43 | 176.6454 | 0.27174 | 45.7132 | 2.2879 | 5.1607 | 295.6885 | 1.6699 | 95.6779 | 14.6809 | 46.0371 | 60.7181 | 13.37 | 0 | 42.9532 | 0.81347 | 43.7667 | 14.5955 | 390.5958 | 4 | 6 | [23 empty] | 4 | 6
|  | 2021-06-04 19:00 | 6 | 2.5559 | 155 | 152.8767 | 0.39012 | 1.6336 | 19:00 | 19:30 | 1170 | 1198.64 | 19:59 | 1200.2736 | 20:00 | 1200.2736 | 20 | -2.0956 | -120.0684 | -0.010719 | -0.61417 | 1320.43 | -14.1538 | 0 | 2.607 | 0 | 5.3551 | 306.827 | 1.8849 | 107.9969 | 0.074147 | 2.4818 | 2.5559 | 12.33 | 0 | 2.3155 | 0.034243 | 2.3497 | 12.3958 | 21.1812 | 4 | 6 | [23 empty] | 4 | 6
|  | 2021-06-04 20:00 | 6 | 0 | 155 | 152.8767 | 0.39012 | 1.6336 | 20:00 | 20:30 | 1230 | 1258.64 | 20:59 | 1260.2736 | 21:00 | 1260.2736 | 21 | -2.3574 | -135.0684 | -0.13516 | -7.7442 | 1320.43 | -177.9276 | 0 | 0 | 0 | 5.5634 | 318.7604 | 2.082 | 119.2911 | 0 | 0 | 0 | 11.27 | 0 | 0 | 0 | 0 | 11.27 | 0 | 4 | 6 | [23 empty] | 4 | 6
|  | 2021-06-04 21:00 | 6 | 0 | 155 | 152.8767 | 0.39012 | 1.6336 | 21:00 | 21:30 | 1290 | 1318.64 | 21:59 | 1320.2736 | 22:00 | 1320.2736 | 22 | -2.6192 | -150.0684 | -0.23193 | -13.2889 | 1320.43 | -303.5153 | 0 | 0 | 0 | 5.7892 | 331.6945 | 2.2491 | 128.8655 | 0 | 0 | 0 | 10.37 | 0 | 0 | 0 | 0 | 10.37 | 0 | 4 | 6 | [23 empty] | 4 | 6
|  | 2021-06-04 22:00 | 6 | 0 | 155 | 152.8767 | 0.39012 | 1.6336 | 22:00 | 22:30 | 1350 | 1378.64 | 22:59 | 1380.2736 | 23:00 | 1380.2736 | 23 | -2.881 | -165.0684 | -0.29378 | -16.8323 | 1320.43 | -382.3582 | 0 | 0 | 0 | 6.0316 | 345.5833 | 2.3664 | 135.5845 | 0 | 0 | 0 | 9.48 | 0 | 0 | 0 | 0 | 9.48 | 0 | 4 | 6 | [23 empty] | 4 | 6
|  | 2021-06-04 23:00 | 6 | 0 | 155 | 152.8767 | 0.39012 | 1.6336 | 23:00 | 23:30 | 1410 | 1438.64 | 23:59 | 1440.2736 | 24:00 | 1440.2736 | 0 | -3.1428 | -180.0684 | -0.31499 | -18.0478 | 1320.43 | -409.0832 | 0 | 0 | 0 | 0.001161 | 0.066522 | 2.4094 | 138.0478 | 0 | 0 | 0 | 8.59 | 0 | 0 | 0 | 0 | 8.59 | 0 | 4 | 6 | [23 empty] | 4 | 6
|  | 2021-06-05 | 6 | 0 | 155 | 152.8767 | 0.39012 | 1.6336 | 0:00 | 0:30 | 30 | 58.64 | 0:59 | 60.2736 | 1:00 | 60.2736 | 1 | 2.8786 | 164.9316 | -0.29339 | -16.8101 | 1320.43 | -381.8691 | 0 | 0 | 0 | 0.25389 | 14.5468 | 2.3656 | 135.5405 | 0 | 0 | 0 | 8.7 | 0 | 0 | 0 | 0 | 8.7 | 0 | 5 | 6 | [23 empty] | 5 | 6
|  | 2021-06-05 01:00 | 6 | 0 | 156 | 153.863 | 0.39218 | 1.4674 | 1:00 | 1:30 | 90 | 118.64 | 1:59 | 120.1074 | 2:00 | 120.1074 | 2 | 2.6175 | 149.9731 | -0.22948 | -13.1484 | 1319.8774 | -300.237 | 0 | 0 | 0 | 0.49481 | 28.3505 | 2.2466 | 128.7183 | 0 | 0 | 0 | 8.81 | 0 | 0 | 0 | 0 | 8.81 | 0 | 5 | 6 | [23 empty] | 5 | 6
|  | 2021-06-05 02:00 | 6 | 0 | 156 | 153.863 | 0.39218 | 1.4674 | 2:00 | 2:30 | 150 | 178.64 | 2:59 | 180.1074 | 3:00 | 180.1074 | 3 | 2.3557 | 134.9731 | -0.13263 | -7.5989 | 1319.8774 | -174.5361 | 0 | 0 | 0 | 0.72018 | 41.2633 | 2.0795 | 119.1477 | 0 | 0 | 0 | 8.79 | 0 | 0 | 0 | 0 | 8.79 | 0 | 5 | 6 | [23 empty] | 5 | 6
|  | 2021-06-05 03:00 | 6 | 3.0269 | 156 | 153.863 | 0.39218 | 1.4674 | 3:00 | 3:30 | 210 | 238.64 | 3:59 | 240.1074 | 4:00 | 240.1074 | 4 | 2.0939 | 119.9731 | -0.0081529 | -0.46713 | 1319.8774 | -10.7608 | 0 | 3.0874 | 0 | 0.92816 | 53.1797 | 1.8825 | 107.8607 | 0.056621 | 2.9703 | 3.0269 | 8.91 | 0 | 2.7713 | 0.040553 | 2.8119 | 8.9887 | 25.7377 | 5 | 6 | [23 empty] | 5 | 6
|  | 2021-06-05 04:00 | 6 | 57.8666 | 156 | 153.863 | 0.39218 | 1.4674 | 4:00 | 4:30 | 270 | 298.64 | 4:59 | 300.1074 | 5:00 | 300.1074 | 5 | 1.8321 | 104.9731 | 0.13675 | 7.8351 | 1319.8774 | 179.9281 | 0.32161 | 52.8271 | 5.0395 | 1.1223 | 64.3052 | 1.6677 | 95.5496 | 21.6443 | 54.916 | 76.5603 | 8.95 | 0 | 51.2373 | 1.0257 | 52.263 | 10.4134 | 475.3395 | 5 | 6 | [23 empty] | 5 | 6
|  | 2021-06-05 05:00 | 6 | 173.2861 | 156 | 153.863 | 0.39218 | 1.4674 | 5:00 | 5:30 | 330 | 358.64 | 5:59 | 360.1074 | 6:00 | 360.1074 | 6 | 1.5703 | 89.9731 | 0.29563 | 16.9383 | 1319.8774 | 384.5354 | 0.45064 | 120.8558 | 52.4303 | 1.3092 | 75.013 | 1.4418 | 82.6103 | 162.9433 | 125.8139 | 288.7572 | 9.69 | 20.9575 | 117.386 | 3.8686 | 142.2121 | 13.6719 | 1274.5308 | 5 | 6 | [23 empty] | 5 | 6
|  | 2021-06-05 06:00 | 6 | 277.0784 | 156 | 153.863 | 0.39218 | 1.4674 | 6:00 | 6:30 | 390 | 418.64 | 6:59 | 420.1074 | 7:00 | 420.1074 | 7 | 1.3085 | 74.9731 | 0.46267 | 26.5093 | 1319.8774 | 589.1174 | 0.47033 | 184.1331 | 92.9453 | 1.4978 | 85.818 | 1.209 | 69.273 | 202.3236 | 186.7728 | 389.0964 | 10.03 | 71.6055 | 174.2614 | 5.2129 | 251.0797 | 17.0602 | 2215.513 | 5 | 6 | [23 empty] | 5 | 6
|  | 2021-06-05 07:00 | 6 | 512.5095 | 156 | 153.863 | 0.39218 | 1.4674 | 7:00 | 7:30 | 450 | 478.64 | 7:59 | 480.1074 | 8:00 | 480.1074 | 8 | 1.0467 | 59.9731 | 0.632 | 36.211 | 1319.8774 | 779.7323 | 0.65729 | 180.5711 | 331.9384 | 1.7006 | 97.4369 | 0.97178 | 55.6788 | 562.259 | 180.3488 | 742.6077 | 11.47 | 317.0192 | 168.2677 | 9.9491 | 495.2359 | 25.3366 | 4202.7039 | 5 | 6 | [23 empty] | 5 | 6
|  | 2021-06-05 08:00 | 6 | 658.1901 | 156 | 153.863 | 0.39218 | 1.4674 | 8:00 | 8:30 | 510 | 538.64 | 8:59 | 540.1074 | 9:00 | 540.1074 | 9 | 0.78493 | 44.9731 | 0.79627 | 45.6232 | 1319.8774 | 943.3898 | 0.69769 | 187.4947 | 470.6954 | 1.9365 | 110.9556 | 0.73167 | 41.9216 | 666.4595 | 181.8344 | 848.2939 | 12.08 | 495.886 | 169.6538 | 11.365 | 676.9048 | 31.0333 | 5587.0637 | 5 | 6 | [23 empty] | 5 | 6
|  | 2021-06-05 09:00 | 6 | 774.1955 | 156 | 153.863 | 0.39218 | 1.4674 | 9:00 | 9:30 | 570 | 598.64 | 9:59 | 600.1074 | 10:00 | 600.1074 | 10 | 0.52313 | 29.9731 | 0.94394 | 54.0838 | 1319.8774 | 1068.9371 | 0.72427 | 186.1745 | 588.021 | 2.2356 | 128.0925 | 0.49003 | 28.0765 | 739.333 | 175.4274 | 914.7604 | 12.93 | 652.3283 | 163.676 | 12.2555 | 828.2597 | 36.1213 | 6664.3865 | 5 | 6 | [23 empty] | 5 | 6
|  | 2021-06-05 10:00 | 6 | 844.7576 | 156 | 153.863 | 0.39218 | 1.4674 | 10:00 | 10:30 | 630 | 658.64 | 10:59 | 660.1074 | 11:00 | 660.1074 | 11 | 0.26133 | 14.9731 | 1.0545 | 60.4168 | 1319.8774 | 1147.8183 | 0.73597 | 186.6352 | 658.1224 | 2.6368 | 151.0787 | 0.24888 | 14.2599 | 773.2287 | 172.3269 | 945.5556 | 14.19 | 749.4043 | 160.7832 | 12.668 | 922.8555 | 40.03 | 7278.3564 | 5 | 6 | [23 empty] | 5 | 6
|  | 2021-06-05 11:00 | 6 | 805.2009 | 156 | 153.863 | 0.39218 | 1.4674 | 11:00 | 11:30 | 690 | 718.64 | 11:59 | 720.1074 | 12:00 | 720.1074 | 12 | -0.00046884 | -0.026862 | 1.0973 | 62.8701 | 1319.8774 | 1174.6578 | 0.68548 | 245.7903 | 559.4106 | 3.1406 | 179.9456 | 0.050095 | 2.8702 | 643.8667 | 232.1757 | 876.0424 | 15.47 | 643.059 | 216.6228 | 11.7367 | 871.4186 | 39.8697 | 6878.3818 | 5 | 6 | [23 empty] | 5 | 6
|  | 2021-06-05 12:00 | 6 | 763.5713 | 156 | 153.863 | 0.39218 | 1.4674 | 12:00 | 12:30 | 750 | 778.64 | 12:59 | 780.1074 | 13:00 | 780.1074 | 13 | -0.26227 | -15.0269 | 1.0542 | 60.4 | 1319.8774 | 1147.6265 | 0.66535 | 258.7502 | 504.8211 | 3.648 | 209.0159 | 0.24974 | 14.309 | 594.8348 | 246.3656 | 841.2004 | 16.48 | 576.3813 | 229.8622 | 11.2699 | 817.5134 | 39.3704 | 6469.5469 | 5 | 6 | [23 empty] | 5 | 6
|  | 2021-06-05 13:00 | 6 | 582.1672 | 156 | 153.863 | 0.39218 | 1.4674 | 13:00 | 13:30 | 810 | 838.64 | 13:59 | 840.1074 | 14:00 | 840.1074 | 14 | -0.52407 | -30.0269 | 0.94346 | 54.0564 | 1319.8774 | 1068.5665 | 0.54481 | 314.4663 | 267.7009 | 4.0488 | 231.978 | 0.49089 | 28.1261 | 339.2721 | 307.4941 | 646.7662 | 16.95 | 299.2081 | 286.8959 | 8.665 | 594.769 | 33.6035 | 4846.7583 | 5 | 6 | [23 empty] | 5 | 6
|  | 2021-06-05 14:00 | 6 | 392.8263 | 156 | 153.863 | 0.39218 | 1.4674 | 14:00 | 14:30 | 870 | 898.64 | 14:59 | 900.1074 | 15:00 | 900.1074 | 15 | -0.78587 | -45.0269 | 0.79571 | 45.5907 | 1319.8774 | 942.8657 | 0.41663 | 296.2804 | 96.5459 | 4.3476 | 249.098 | 0.73253 | 41.971 | 139.0002 | 293.5303 | 432.5305 | 17.52 | 103.3443 | 273.8675 | 5.7948 | 383.0066 | 28.2442 | 3204.8604 | 5 | 6 | [23 empty] | 5 | 6
|  | 2021-06-05 15:00 | 6 | 356.6932 | 156 | 153.863 | 0.39218 | 1.4674 | 15:00 | 15:30 | 930 | 958.64 | 15:59 | 960.1074 | 16:00 | 960.1074 | 16 | -1.0477 | -60.0269 | 0.6314 | 36.1765 | 1319.8774 | 779.0903 | 0.45783 | 244.4843 | 112.2089 | 4.5834 | 262.6073 | 0.97263 | 55.7279 | 192.089 | 243.3079 | 435.3969 | 18.58 | 108.17 | 227.0094 | 5.8332 | 341.0126 | 28.1284 | 2855.0811 | 5 | 6 | [23 empty] | 5 | 6
|  | 2021-06-05 16:00 | 6 | 343.2433 | 156 | 153.863 | 0.39218 | 1.4674 | 16:00 | 16:30 | 990 | 1018.64 | 16:59 | 1020.1074 | 17:00 | 1020.1074 | 17 | -1.3095 | -75.0269 | 0.46207 | 26.4745 | 1319.8774 | 588.4015 | 0.58335 | 163.3177 | 179.9256 | 4.7861 | 274.2216 | 1.2099 | 69.3213 | 398.7323 | 165.4884 | 564.2207 | 19.29 | 140.8031 | 154.4028 | 7.5591 | 302.765 | 27.7674 | 2539.3174 | 5 | 6 | [23 empty] | 5 | 6
|  | 2021-06-05 17:00 | 6 | 197.1309 | 156 | 153.863 | 0.39218 | 1.4674 | 17:00 | 17:30 | 1050 | 1078.64 | 17:59 | 1080.1074 | 18:00 | 1080.1074 | 18 | -1.5713 | -90.0269 | 0.29504 | 16.9047 | 1319.8774 | 383.7942 | 0.51364 | 116.7461 | 80.3848 | 4.9746 | 285.0252 | 1.4426 | 82.6574 | 259.2572 | 121.744 | 381.0013 | 19.3 | 33.1336 | 113.5887 | 5.1044 | 151.8268 | 23.5511 | 1299.5024 | 5 | 6 | [23 empty] | 5 | 6
|  | 2021-06-05 18:00 | 6 | 65.0103 | 156 | 153.863 | 0.39218 | 1.4674 | 18:00 | 18:30 | 1110 | 1138.64 | 18:59 | 1140.1074 | 19:00 | 1140.1074 | 19 | -1.8331 | -105.0269 | 0.1362 | 7.8037 | 1319.8774 | 179.2122 | 0.36276 | 54.8815 | 10.1288 | 5.1615 | 295.7337 | 1.6684 | 95.595 | 45.9313 | 58.7738 | 104.7051 | 18.78 | 0 | 54.8367 | 1.4028 | 56.2395 | 20.3547 | 488.6944 | 5 | 6 | [23 empty] | 5 | 6
|  | 2021-06-05 19:00 | 6 | 2.9703 | 156 | 153.863 | 0.39218 | 1.4674 | 19:00 | 19:30 | 1170 | 1198.64 | 19:59 | 1200.1074 | 20:00 | 1200.1074 | 20 | -2.0949 | -120.0269 | -0.0086393 | -0.495 | 1319.8774 | -11.4027 | 0 | 3.0297 | 0 | 5.3557 | 306.8614 | 1.8833 | 107.9033 | 0.079702 | 2.8906 | 2.9703 | 17.96 | 0 | 2.697 | 0.039794 | 2.7368 | 18.0366 | 24.04 | 5 | 6 | [23 empty] | 5 | 6
|  | 2021-06-05 20:00 | 6 | 0 | 156 | 153.863 | 0.39218 | 1.4674 | 20:00 | 20:30 | 1230 | 1258.64 | 20:59 | 1260.1074 | 21:00 | 1260.1074 | 21 | -2.3567 | -135.0269 | -0.13303 | -7.6218 | 1319.8774 | -175.0603 | 0 | 0 | 0 | 5.5638 | 318.7811 | 2.0802 | 119.1856 | 0 | 0 | 0 | 17.02 | 0 | 0 | 0 | 0 | 17.02 | 0 | 5 | 6 | [23 empty] | 5 | 6
|  | 2021-06-05 21:00 | 6 | 0 | 156 | 153.863 | 0.39218 | 1.4674 | 21:00 | 21:30 | 1290 | 1318.64 | 21:59 | 1320.1074 | 22:00 | 1320.1074 | 22 | -2.6185 | -150.0269 | -0.22977 | -13.1649 | 1319.8774 | -300.6076 | 0 | 0 | 0 | 5.7892 | 331.6976 | 2.2471 | 128.7483 | 0 | 0 | 0 | 16.36 | 0 | 0 | 0 | 0 | 16.36 | 0 | 5 | 6 | [23 empty] | 5 | 6
|  | 2021-06-05 22:00 | 6 | 0 | 156 | 153.863 | 0.39218 | 1.4674 | 22:00 | 22:30 | 1350 | 1378.64 | 22:59 | 1380.1074 | 23:00 | 1380.1074 | 23 | -2.8803 | -165.0269 | -0.29163 | -16.7094 | 1319.8774 | -379.4888 | 0 | 0 | 0 | 6.0313 | 345.5653 | 2.3642 | 135.4606 | 0 | 0 | 0 | 15.69 | 0 | 0 | 0 | 0 | 15.69 | 0 | 5 | 6 | [23 empty] | 5 | 6
|  | 2021-06-05 23:00 | 6 | 0 | 156 | 153.863 | 0.39218 | 1.4674 | 23:00 | 23:30 | 1410 | 1438.64 | 23:59 | 1440.1074 | 24:00 | 1440.1074 | 0 | -3.1421 | -180.0269 | -0.31294 | -17.9299 | 1319.8774 | -406.3282 | 0 | 0 | 0 | 0.00045536 | 0.02609 | 2.4073 | 137.9299 | 0 | 0 | 0 | 15.03 | 0 | 0 | 0 | 0 | 15.03 | 0 | 5 | 6 | [23 empty] | 5 | 6
|  | 2021-06-06 | 6 | 0 | 156 | 153.863 | 0.39218 | 1.4674 | 0:00 | 0:30 | 30 | 58.64 | 0:59 | 60.1074 | 1:00 | 60.1074 | 1 | 2.8793 | 164.9731 | -0.29148 | -16.7007 | 1319.8774 | -379.2969 | 0 | 0 | 0 | 0.25282 | 14.4857 | 2.3639 | 135.4433 | 0 | 0 | 0 | 14.34 | 0 | 0 | 0 | 0 | 14.34 | 0 | 6 | 6 | [23 empty] | 6 | 6
|  | 2021-06-06 01:00 | 6 | 0 | 157 | 154.8493 | 0.39412 | 1.2968 | 1:00 | 1:30 | 90 | 118.64 | 1:59 | 119.9368 | 2:00 | 119.9368 | 1 | 2.6183 | 150.0158 | -0.22788 | -13.0564 | 1319.3357 | -298.0521 | 0 | 0 | 0 | 0.49348 | 28.2742 | 2.2454 | 128.6533 | 0 | 0 | 0 | 13.61 | 0 | 0 | 0 | 0 | 13.61 | 0 | 6 | 6 | [23 empty] | 6 | 6
|  | 2021-06-06 02:00 | 6 | 0 | 157 | 154.8493 | 0.39412 | 1.2968 | 2:00 | 2:30 | 150 | 178.64 | 2:59 | 179.9368 | 3:00 | 179.9368 | 2 | 2.3565 | 135.0158 | -0.13122 | -7.5183 | 1319.3357 | -172.6259 | 0 | 0 | 0 | 0.71866 | 41.1761 | 2.0788 | 119.1057 | 0 | 0 | 0 | 13.02 | 0 | 0 | 0 | 0 | 13.02 | 0 | 6 | 6 | [23 empty] | 6 | 6
|  | 2021-06-06 03:00 | 6 | 3.9044 | 157 | 154.8493 | 0.39412 | 1.2968 | 3:00 | 3:30 | 210 | 238.64 | 3:59 | 239.9368 | 4:00 | 239.9368 | 3 | 2.0947 | 120.0158 | -0.0069302 | -0.39707 | 1319.3357 | -9.1432 | 0 | 3.9825 | 0 | 0.9265 | 53.0846 | 1.8821 | 107.8371 | 0.10135 | 3.803 | 3.9044 | 12.96 | 0 | 3.5483 | 0.052309 | 3.6006 | 13.0608 | 32.359 | 6 | 6 | [23 empty] | 6 | 6
|  | 2021-06-06 04:00 | 6 | 39.6467 | 157 | 154.8493 | 0.39412 | 1.2968 | 4:00 | 4:30 | 270 | 298.64 | 4:59 | 299.9368 | 5:00 | 299.9368 | 4 | 1.8329 | 105.0158 | 0.13782 | 7.8965 | 1319.3357 | 181.2551 | 0.21873 | 38.2803 | 1.3664 | 1.1206 | 64.2033 | 1.6675 | 95.5405 | 8.1665 | 38.5248 | 46.6913 | 12.95 | 0 | 35.9441 | 0.62554 | 36.5696 | 13.9739 | 327.2932 | 6 | 6 | [23 empty] | 6 | 6
|  | 2021-06-06 05:00 | 6 | 84.518 | 157 | 154.8493 | 0.39412 | 1.2968 | 5:00 | 5:30 | 330 | 358.64 | 5:59 | 359.9368 | 6:00 | 359.9368 | 5 | 1.5711 | 90.0158 | 0.29659 | 16.9935 | 1319.3357 | 385.5935 | 0.21919 | 81.5955 | 2.9225 | 1.3073 | 74.9037 | 1.4419 | 82.6129 | 9.3959 | 81.7719 | 91.1678 | 12.95 | 1.2081 | 76.2942 | 1.2214 | 78.7237 | 15.1543 | 700.7754 | 6 | 6 | [23 empty] | 6 | 6
|  | 2021-06-06 06:00 | 6 | 196.0777 | 157 | 154.8493 | 0.39412 | 1.2968 | 6:00 | 6:30 | 390 | 418.64 | 6:59 | 419.9368 | 7:00 | 419.9368 | 6 | 1.3093 | 75.0158 | 0.46358 | 26.5613 | 1319.3357 | 589.9468 | 0.33237 | 175.4798 | 20.5979 | 1.4957 | 85.6995 | 1.2093 | 69.2856 | 43.0477 | 176.8287 | 219.8764 | 13.11 | 15.2264 | 164.9834 | 2.9458 | 183.1556 | 18.2384 | 1607.3511 | 6 | 6 | [23 empty] | 6 | 6
|  | 2021-06-06 07:00 | 6 | 321.8576 | 157 | 154.8493 | 0.39412 | 1.2968 | 7:00 | 7:30 | 450 | 478.64 | 7:59 | 479.9368 | 8:00 | 479.9368 | 7 | 1.0475 | 60.0158 | 0.63292 | 36.2636 | 1319.3357 | 780.3886 | 0.41243 | 245.0102 | 76.8474 | 1.6983 | 97.3058 | 0.97215 | 55.7003 | 129.9693 | 244.9806 | 374.9499 | 13.24 | 73.2405 | 228.57 | 5.0234 | 306.8339 | 21.8313 | 2647.7559 | 6 | 6 | [23 empty] | 6 | 6
|  | 2021-06-06 08:00 | 6 | 397.4855 | 157 | 154.8493 | 0.39412 | 1.2968 | 8:00 | 8:30 | 510 | 538.64 | 8:59 | 539.9368 | 9:00 | 539.9368 | 8 | 0.78567 | 45.0158 | 0.79729 | 45.6815 | 1319.3357 | 943.9406 | 0.42109 | 296.833 | 100.6525 | 1.934 | 110.8086 | 0.7322 | 41.9517 | 143.4653 | 294.8409 | 438.3062 | 13.29 | 106.6963 | 275.0903 | 5.8722 | 387.6588 | 24.1444 | 3308.6316 | 6 | 6 | [23 empty] | 6 | 6
|  | 2021-06-06 09:00 | 6 | 280.9368 | 157 | 154.8493 | 0.39412 | 1.2968 | 9:00 | 9:30 | 570 | 598.64 | 9:59 | 599.9368 | 10:00 | 599.9368 | 9 | 0.52387 | 30.0158 | 0.94518 | 54.1549 | 1319.3357 | 1069.457 | 0.26269 | 268.1794 | 12.7574 | 2.2328 | 127.9314 | 0.49073 | 28.1166 | 15.9927 | 267.9731 | 283.9658 | 13.38 | 14.1054 | 250.0223 | 3.8044 | 267.9321 | 20.8821 | 2322.4383 | 6 | 6 | [23 empty] | 6 | 6
|  | 2021-06-06 10:00 | 6 | 293.861 | 157 | 154.8493 | 0.39412 | 1.2968 | 10:00 | 10:30 | 630 | 658.64 | 10:59 | 659.9368 | 11:00 | 659.9368 | 10 | 0.26208 | 15.0158 | 1.0561 | 60.5082 | 1319.3357 | 1148.3841 | 0.25589 | 281.0143 | 12.8467 | 2.6342 | 150.9266 | 0.24987 | 14.3163 | 15.0502 | 280.7609 | 295.8111 | 13.65 | 14.5829 | 261.9535 | 3.9631 | 280.4994 | 21.504 | 2424.255 | 6 | 6 | [23 empty] | 6 | 6
|  | 2021-06-06 11:00 | 6 | 394.271 | 157 | 154.8493 | 0.39412 | 1.2968 | 11:00 | 11:30 | 690 | 718.64 | 11:59 | 719.9368 | 12:00 | 719.9368 | 11 | 0.00027588 | 0.015807 | 1.0992 | 62.9815 | 1319.3357 | 1175.3431 | 0.33545 | 350.8205 | 43.4505 | 3.141 | 179.9679 | 0.052038 | 2.9815 | 52.3749 | 347.6123 | 399.9872 | 13.8 | 52.304 | 324.3267 | 5.3588 | 381.9895 | 24.4957 | 3254.7704 | 6 | 6 | [23 empty] | 6 | 6
|  | 2021-06-06 12:00 | 6 | 373.7858 | 157 | 154.8493 | 0.39412 | 1.2968 | 12:00 | 12:30 | 750 | 778.64 | 12:59 | 779.9368 | 13:00 | 779.9368 | 12 | -0.26152 | -14.9842 | 1.0562 | 60.5181 | 1319.3357 | 1148.4968 | 0.32546 | 338.8322 | 34.9536 | 2.6351 | 150.9824 | 0.24936 | 14.2875 | 43.5018 | 335.917 | 379.4188 | 13.81 | 42.1562 | 313.4148 | 5.0832 | 360.6543 | 23.9083 | 3081.6255 | 6 | 6 | [23 empty] | 6 | 6
|  | 2021-06-06 13:00 | 6 | 259.3597 | 157 | 154.8493 | 0.39412 | 1.2968 | 13:00 | 13:30 | 810 | 838.64 | 13:59 | 839.9368 | 14:00 | 839.9368 | 13 | -0.52332 | -29.9842 | 0.94546 | 54.171 | 1319.3357 | 1069.6748 | 0.24247 | 248.8883 | 10.4714 | 4.0496 | 232.0271 | 0.49022 | 28.0874 | 13.1647 | 248.6861 | 261.8509 | 13.88 | 11.6143 | 232.0273 | 3.5081 | 247.1498 | 20.8002 | 2143.1231 | 6 | 6 | [23 empty] | 6 | 6
|  | 2021-06-06 14:00 | 6 | 233.6254 | 157 | 154.8493 | 0.39412 | 1.2968 | 14:00 | 14:30 | 870 | 898.64 | 14:59 | 899.9368 | 15:00 | 899.9368 | 14 | -0.78512 | -44.9842 | 0.79763 | 45.7006 | 1319.3357 | 944.2486 | 0.24742 | 223.9048 | 9.7206 | 4.3487 | 249.1599 | 0.73169 | 41.9226 | 13.779 | 223.7637 | 237.5428 | 13.97 | 10.2523 | 208.7744 | 3.1825 | 222.2091 | 20.1919 | 1932.369 | 6 | 6 | [23 empty] | 6 | 6
|  | 2021-06-06 15:00 | 6 | 349.2498 | 157 | 154.8493 | 0.39412 | 1.2968 | 15:00 | 15:30 | 930 | 958.64 | 15:59 | 959.9368 | 16:00 | 959.9368 | 15 | -1.0469 | -59.9842 | 0.63327 | 36.2839 | 1319.3357 | 780.7659 | 0.44732 | 245.5159 | 103.7339 | 4.5844 | 262.6683 | 0.97165 | 55.6715 | 177.0752 | 244.459 | 421.5342 | 13.96 | 99.8593 | 228.0833 | 5.6475 | 333.5901 | 23.3005 | 2858.6466 | 6 | 6 | [23 empty] | 6 | 6
|  | 2021-06-06 16:00 | 6 | 296.9704 | 157 | 154.8493 | 0.39412 | 1.2968 | 16:00 | 16:30 | 990 | 1018.64 | 16:59 | 1019.9368 | 17:00 | 1019.9368 | 16 | -1.3087 | -74.9842 | 0.46394 | 26.5817 | 1319.3357 | 590.3676 | 0.50303 | 181.136 | 115.8344 | 4.787 | 274.2772 | 1.2088 | 69.2572 | 255.1054 | 182.8175 | 437.9229 | 13.92 | 90.3517 | 170.5711 | 5.8671 | 266.7898 | 21.3901 | 2307.0068 | 6 | 6 | [23 empty] | 6 | 6
|  | 2021-06-06 17:00 | 6 | 200.9092 | 157 | 154.8493 | 0.39412 | 1.2968 | 17:00 | 17:30 | 1050 | 1078.64 | 17:59 | 1079.9368 | 18:00 | 1079.9368 | 17 | -1.5705 | -89.9842 | 0.29694 | 17.0133 | 1319.3357 | 386.0292 | 0.52045 | 116.6975 | 84.2117 | 4.9755 | 285.0738 | 1.4414 | 82.5852 | 270.0876 | 121.8833 | 391.9709 | 13.83 | 34.8555 | 113.7187 | 5.2514 | 153.8255 | 18.1371 | 1350.589 | 6 | 6 | [23 empty] | 6 | 6
|  | 2021-06-06 18:00 | 6 | 73.8985 | 157 | 154.8493 | 0.39412 | 1.2968 | 18:00 | 18:30 | 1110 | 1138.64 | 18:59 | 1139.9368 | 19:00 | 1139.9368 | 18 | -1.8323 | -104.9842 | 0.13814 | 7.9149 | 1319.3357 | 181.6759 | 0.40676 | 56.9544 | 16.9441 | 5.1622 | 295.7739 | 1.667 | 95.5138 | 87.3161 | 61.8748 | 149.191 | 13.67 | 0 | 57.73 | 1.9988 | 59.7288 | 15.3424 | 531.2297 | 6 | 6 | [23 empty] | 6 | 6
|  | 2021-06-06 19:00 | 6 | 3.6024 | 157 | 154.8493 | 0.39412 | 1.2968 | 19:00 | 19:30 | 1170 | 1198.64 | 19:59 | 1199.9368 | 20:00 | 1199.9368 | 19 | -2.0941 | -119.9842 | -0.0066442 | -0.38069 | 1319.3357 | -8.7659 | 0 | 3.6744 | 0 | 5.3563 | 306.8913 | 1.8817 | 107.8121 | 0.10276 | 3.4996 | 3.6024 | 13.44 | 0 | 3.2652 | 0.048263 | 3.3135 | 13.5328 | 29.7148 | 6 | 6 | [23 empty] | 6 | 6
|  | 2021-06-06 20:00 | 6 | 0 | 157 | 154.8493 | 0.39412 | 1.2968 | 20:00 | 20:30 | 1230 | 1258.64 | 20:59 | 1259.9368 | 21:00 | 1259.9368 | 20 | -2.3559 | -134.9842 | -0.13098 | -7.5048 | 1319.3357 | -172.3179 | 0 | 0 | 0 | 5.5641 | 318.7978 | 2.0784 | 119.0835 | 0 | 0 | 0 | 13.04 | 0 | 0 | 0 | 0 | 13.04 | 0 | 6 | 6 | [23 empty] | 6 | 6
|  | 2021-06-06 21:00 | 6 | 0 | 157 | 154.8493 | 0.39412 | 1.2968 | 21:00 | 21:30 | 1290 | 1318.64 | 21:59 | 1319.9368 | 22:00 | 1319.9368 | 21 | -2.6177 | -149.9842 | -0.22771 | -13.0467 | 1319.3357 | -297.8343 | 0 | 0 | 0 | 5.7892 | 331.6975 | 2.2451 | 128.6357 | 0 | 0 | 0 | 12.24 | 0 | 0 | 0 | 0 | 12.24 | 0 | 6 | 6 | [23 empty] | 6 | 6
|  | 2021-06-06 22:00 | 6 | 0 | 157 | 154.8493 | 0.39412 | 1.2968 | 22:00 | 22:30 | 1350 | 1378.64 | 22:59 | 1379.9368 | 23:00 | 1379.9368 | 22 | -2.8795 | -164.9842 | -0.2896 | -16.5929 | 1319.3357 | -376.7614 | 0 | 0 | 0 | 6.0309 | 345.5451 | 2.3622 | 135.3425 | 0 | 0 | 0 | 11.04 | 0 | 0 | 0 | 0 | 11.04 | 0 | 6 | 6 | [23 empty] | 6 | 6
|  | 2021-06-06 23:00 | 6 | 0 | 157 | 154.8493 | 0.39412 | 1.2968 | 23:00 | 23:30 | 1410 | 1438.64 | 23:59 | 1439.9368 | 24:00 | 1439.9368 | 23 | -3.1413 | -179.9842 | -0.31099 | -17.8185 | 1319.3357 | -403.7204 | 0 | 0 | 0 | 6.2829 | 359.9847 | 2.4054 | 137.8185 | 0 | 0 | 0 | 11.22 | 0 | 0 | 0 | 0 | 11.22 | 0 | 6 | 6 | [23 empty] | 6 | 6
|  | 2021-06-07 | 6 | 0 | 157 | 154.8493 | 0.39412 | 1.2968 | 0:00 | 0:30 | 30 | 58.64 | 0:59 | 59.9368 | 1:00 | 59.9368 | 0 | 2.8801 | 165.0158 | -0.28969 | -16.598 | 1319.3357 | -376.8742 | 0 | 0 | 0 | 0.25176 | 14.4249 | 2.3623 | 135.3526 | 0 | 0 | 0 | 10.97 | 0 | 0 | 0 | 0 | 10.97 | 0 | 7 | 6 | [23 empty] | 7 | 6
|  | 2021-06-07 01:00 | 6 | 0 | 158 | 155.8356 | 0.39595 | 1.1218 | 1:00 | 1:30 | 90 | 118.64 | 1:59 | 119.7618 | 2:00 | 119.7618 | 1 | 2.619 | 150.0595 | -0.22639 | -12.971 | 1318.8049 | -296.0165 | 0 | 0 | 0 | 0.49217 | 28.1994 | 2.2444 | 128.5939 | 0 | 0 | 0 | 10.67 | 0 | 0 | 0 | 0 | 10.67 | 0 | 7 | 6 | [23 empty] | 7 | 6
|  | 2021-06-07 02:00 | 6 | 0 | 158 | 155.8356 | 0.39595 | 1.1218 | 2:00 | 2:30 | 150 | 178.64 | 2:59 | 179.7618 | 3:00 | 179.7618 | 2 | 2.3572 | 135.0595 | -0.12992 | -7.444 | 1318.8049 | -170.8611 | 0 | 0 | 0 | 0.71718 | 41.0912 | 2.0781 | 119.0686 | 0 | 0 | 0 | 10.45 | 0 | 0 | 0 | 0 | 10.45 | 0 | 7 | 6 | [23 empty] | 7 | 6
|  | 2021-06-07 03:00 | 6 | 3.8775 | 158 | 155.8356 | 0.39595 | 1.1218 | 3:00 | 3:30 | 210 | 238.64 | 3:59 | 239.7618 | 4:00 | 239.7618 | 3 | 2.0954 | 120.0595 | -0.0058117 | -0.33298 | 1318.8049 | -7.6644 | 0 | 3.955 | 0 | 0.92489 | 52.9923 | 1.8818 | 107.8177 | 0.08743 | 3.7901 | 3.8775 | 10.3 | 0 | 3.5362 | 0.051949 | 3.5881 | 10.4005 | 32.6364 | 7 | 6 | [23 empty] | 7 | 6
|  | 2021-06-07 04:00 | 6 | 67.3055 | 158 | 155.8356 | 0.39595 | 1.1218 | 4:00 | 4:30 | 270 | 298.64 | 4:59 | 299.7618 | 5:00 | 299.7618 | 4 | 1.8336 | 105.0595 | 0.13879 | 7.9522 | 1318.8049 | 182.4519 | 0.36889 | 56.1292 | 11.1763 | 1.1188 | 64.1048 | 1.6674 | 95.5349 | 46.9311 | 60.8128 | 107.7438 | 10.32 | 0 | 56.7391 | 1.4435 | 58.1826 | 11.9491 | 525.5327 | 7 | 6 | [23 empty] | 7 | 6
|  | 2021-06-07 05:00 | 6 | 150.4167 | 158 | 155.8356 | 0.39595 | 1.1218 | 5:00 | 5:30 | 330 | 358.64 | 5:59 | 359.7618 | 6:00 | 359.7618 | 5 | 1.5718 | 90.0595 | 0.29746 | 17.0432 | 1318.8049 | 386.5319 | 0.38914 | 120.3527 | 30.064 | 1.3055 | 74.7984 | 1.442 | 82.6185 | 89.7478 | 124.1123 | 213.8601 | 10.74 | 11.5304 | 115.7983 | 2.8652 | 130.1939 | 14.3854 | 1163.0319 | 7 | 6 | [23 empty] | 7 | 6
|  | 2021-06-07 06:00 | 6 | 303.8571 | 158 | 155.8356 | 0.39595 | 1.1218 | 6:00 | 6:30 | 390 | 418.64 | 6:59 | 419.7618 | 7:00 | 419.7618 | 6 | 1.31 | 75.0595 | 0.46439 | 26.6078 | 1318.8049 | 590.6676 | 0.51443 | 179.5498 | 124.3073 | 1.4937 | 85.5852 | 1.2095 | 69.3007 | 270.172 | 182.8522 | 453.0242 | 11.28 | 95.4961 | 170.6034 | 6.0694 | 272.1689 | 18.9007 | 2381.1647 | 7 | 6 | [23 empty] | 7 | 6
|  | 2021-06-07 07:00 | 6 | 508.2568 | 158 | 155.8356 | 0.39595 | 1.1218 | 7:00 | 7:30 | 450 | 478.64 | 7:59 | 479.7618 | 8:00 | 479.7618 | 7 | 1.0482 | 60.0595 | 0.63374 | 36.3107 | 1318.8049 | 780.9477 | 0.65082 | 184.5632 | 323.6936 | 1.6961 | 97.1793 | 0.97257 | 55.7239 | 546.5174 | 184.6293 | 731.1467 | 11.92 | 307.7885 | 172.2615 | 9.7955 | 489.8455 | 25.6357 | 4150.9826 | 7 | 6 | [23 empty] | 7 | 6
|  | 2021-06-07 08:00 | 6 | 698.4571 | 158 | 155.8356 | 0.39595 | 1.1218 | 8:00 | 8:30 | 510 | 538.64 | 8:59 | 539.7618 | 9:00 | 539.7618 | 8 | 0.78644 | 45.0595 | 0.79821 | 45.734 | 1318.8049 | 944.4049 | 0.73957 | 150.1067 | 548.3504 | 1.9315 | 110.6664 | 0.73275 | 41.9836 | 774.0275 | 144.1709 | 918.1984 | 12.62 | 575.3627 | 134.5133 | 12.3015 | 722.1775 | 32.841 | 5907.4757 | 7 | 6 | [23 empty] | 7 | 6
|  | 2021-06-07 09:00 | 6 | 796.7764 | 158 | 155.8356 | 0.39595 | 1.1218 | 9:00 | 9:30 | 570 | 598.64 | 9:59 | 599.7618 | 10:00 | 599.7618 | 9 | 0.52464 | 30.0595 | 0.94631 | 54.2197 | 1318.8049 | 1069.8998 | 0.74472 | 164.3882 | 632.3882 | 2.2301 | 127.7747 | 0.49145 | 28.1579 | 792.93 | 153.5003 | 946.4303 | 13.35 | 699.0873 | 143.2177 | 12.6798 | 854.9848 | 37.2896 | 6838.6688 | 7 | 6 | [23 empty] | 7 | 6
|  | 2021-06-07 10:00 | 6 | 721.6106 | 158 | 155.8356 | 0.39595 | 1.1218 | 10:00 | 10:30 | 630 | 658.64 | 10:59 | 659.7618 | 11:00 | 659.7618 | 10 | 0.26284 | 15.0595 | 1.0575 | 60.5928 | 1318.8049 | 1148.8802 | 0.6281 | 289.4196 | 432.191 | 2.6315 | 150.7766 | 0.25086 | 14.3733 | 507.6669 | 279.3553 | 787.0222 | 14 | 491.7765 | 260.642 | 10.5441 | 762.9626 | 35.363 | 6162.5951 | 7 | 6 | [23 empty] | 7 | 6
|  | 2021-06-07 11:00 | 6 | 724.4656 | 158 | 155.8356 | 0.39595 | 1.1218 | 11:00 | 11:30 | 690 | 718.64 | 11:59 | 719.7618 | 12:00 | 719.7618 | 11 | 0.0010393 | 0.059548 | 1.1011 | 63.0862 | 1318.8049 | 1175.9636 | 0.61606 | 305.1288 | 419.3368 | 3.1395 | 179.8786 | 0.053874 | 3.0868 | 482.2134 | 294.4813 | 776.6947 | 14.62 | 481.5138 | 274.7548 | 10.4057 | 766.6743 | 36.0869 | 6169.9304 | 7 | 6 | [23 empty] | 7 | 6
|  | 2021-06-07 12:00 | 6 | 738.2985 | 158 | 155.8356 | 0.39595 | 1.1218 | 12:00 | 12:30 | 750 | 778.64 | 12:59 | 779.7618 | 13:00 | 779.7618 | 12 | -0.26076 | -14.9405 | 1.0582 | 60.6304 | 1318.8049 | 1149.3044 | 0.64239 | 278.496 | 459.8025 | 2.6352 | 150.987 | 0.24897 | 14.2649 | 540.435 | 267.3234 | 807.7583 | 15.08 | 523.7716 | 249.4161 | 10.8219 | 784.0096 | 37.0323 | 6279.198 | 7 | 6 | [23 empty] | 7 | 6
|  | 2021-06-07 13:00 | 6 | 436.5067 | 158 | 155.8356 | 0.39595 | 1.1218 | 13:00 | 13:30 | 810 | 838.64 | 13:59 | 839.7618 | 14:00 | 839.7618 | 13 | -0.52256 | -29.9405 | 0.94738 | 54.2806 | 1318.8049 | 1070.7194 | 0.40768 | 335.7526 | 100.7541 | 4.0504 | 232.0688 | 0.48953 | 28.048 | 128.7336 | 331.9897 | 460.7233 | 15.46 | 113.6144 | 309.7506 | 6.1725 | 429.5375 | 27.487 | 3607.4826 | 7 | 6 | [23 empty] | 7 | 6
|  | 2021-06-07 14:00 | 6 | 410.9036 | 158 | 155.8356 | 0.39595 | 1.1218 | 14:00 | 14:30 | 870 | 898.64 | 14:59 | 899.7618 | 15:00 | 899.7618 | 14 | -0.78436 | -44.9405 | 0.79947 | 45.8062 | 1318.8049 | 945.564 | 0.43456 | 297.6117 | 113.2919 | 4.3496 | 249.2148 | 0.73084 | 41.8741 | 161.9827 | 294.7644 | 456.747 | 15.72 | 120.6145 | 275.0189 | 6.1193 | 401.7527 | 26.9691 | 3382.6216 | 7 | 6 | [23 empty] | 7 | 6
|  | 2021-06-07 15:00 | 6 | 237.5329 | 158 | 155.8356 | 0.39595 | 1.1218 | 15:00 | 15:30 | 930 | 958.64 | 15:59 | 959.7618 | 16:00 | 959.7618 | 15 | -1.0462 | -59.9405 | 0.63508 | 36.3872 | 1318.8049 | 782.3673 | 0.30361 | 223.9875 | 13.5454 | 4.5854 | 262.7229 | 0.97067 | 55.6153 | 23.6027 | 223.5309 | 247.1335 | 15.76 | 13.3295 | 208.5571 | 3.311 | 225.1976 | 22.0655 | 1941.1418 | 7 | 6 | [23 empty] | 7 | 6
|  | 2021-06-07 16:00 | 6 | 202.2626 | 158 | 155.8356 | 0.39595 | 1.1218 | 16:00 | 16:30 | 990 | 1018.64 | 16:59 | 1019.7618 | 17:00 | 1019.7618 | 16 | -1.308 | -74.9405 | 0.46574 | 26.6848 | 1318.8049 | 592.251 | 0.34152 | 177.9243 | 24.3383 | 4.7879 | 274.3271 | 1.2077 | 69.1937 | 52.4008 | 178.7304 | 231.1312 | 15.62 | 18.6132 | 166.7577 | 3.0966 | 188.4675 | 20.8971 | 1633.5231 | 7 | 6 | [23 empty] | 7 | 6
|  | 2021-06-07 17:00 | 6 | 132.3381 | 158 | 155.8356 | 0.39595 | 1.1218 | 17:00 | 17:30 | 1050 | 1078.64 | 17:59 | 1079.7618 | 18:00 | 1079.7618 | 17 | -1.5698 | -89.9405 | 0.29876 | 17.1177 | 1318.8049 | 388.1711 | 0.34093 | 116.5437 | 15.7944 | 4.9762 | 285.1171 | 1.4401 | 82.5141 | 46.0219 | 118.7922 | 164.8141 | 15.05 | 5.9958 | 110.8347 | 2.2081 | 119.0386 | 18.3831 | 1043.9647 | 7 | 6 | [23 empty] | 7 | 6
|  | 2021-06-07 18:00 | 6 | 47.5995 | 158 | 155.8356 | 0.39595 | 1.1218 | 18:00 | 18:30 | 1110 | 1138.64 | 18:59 | 1139.7618 | 19:00 | 1139.7618 | 18 | -1.8316 | -104.9405 | 0.14 | 8.0216 | 1318.8049 | 184.0353 | 0.25864 | 45.486 | 2.1135 | 5.1628 | 295.8092 | 1.6656 | 95.4344 | 13.0085 | 45.7842 | 58.7927 | 15.07 | 0 | 42.7172 | 0.78767 | 43.5049 | 16.2881 | 385.2553 | 7 | 6 | [23 empty] | 7 | 6
|  | 2021-06-07 19:00 | 6 | 3.6749 | 158 | 155.8356 | 0.39595 | 1.1218 | 19:00 | 19:30 | 1170 | 1198.64 | 19:59 | 1199.7618 | 20:00 | 1199.7618 | 19 | -2.0934 | -119.9405 | -0.0047352 | -0.27131 | 1318.8049 | -6.2448 | 0 | 3.7484 | 0 | 5.3567 | 306.9167 | 1.8801 | 107.7235 | 0.086156 | 3.5887 | 3.6749 | 14.62 | 0 | 3.3483 | 0.049234 | 3.3976 | 14.7151 | 30.3051 | 7 | 6 | [23 empty] | 7 | 6
|  | 2021-06-07 20:00 | 6 | 0 | 158 | 155.8356 | 0.39595 | 1.1218 | 20:00 | 20:30 | 1230 | 1258.64 | 20:59 | 1259.7618 | 21:00 | 1259.7618 | 20 | -2.3552 | -134.9405 | -0.12904 | -7.3932 | 1318.8049 | -169.702 | 0 | 0 | 0 | 5.5643 | 318.8105 | 2.0767 | 118.9849 | 0 | 0 | 0 | 14.09 | 0 | 0 | 0 | 0 | 14.09 | 0 | 7 | 6 | [23 empty] | 7 | 6
|  | 2021-06-07 21:00 | 6 | 0 | 158 | 155.8356 | 0.39595 | 1.1218 | 21:00 | 21:30 | 1290 | 1318.64 | 21:59 | 1319.7618 | 22:00 | 1319.7618 | 21 | -2.617 | -149.9405 | -0.22575 | -12.9345 | 1318.8049 | -295.1969 | 0 | 0 | 0 | 5.7892 | 331.6942 | 2.2432 | 128.5277 | 0 | 0 | 0 | 12.7 | 0 | 0 | 0 | 0 | 12.7 | 0 | 7 | 6 | [23 empty] | 7 | 6
|  | 2021-06-07 22:00 | 6 | 0 | 158 | 155.8356 | 0.39595 | 1.1218 | 22:00 | 22:30 | 1350 | 1378.64 | 22:59 | 1379.7618 | 23:00 | 1379.7618 | 22 | -2.8788 | -164.9405 | -0.28768 | -16.4826 | 1318.8049 | -374.1772 | 0 | 0 | 0 | 6.0305 | 345.5229 | 2.3602 | 135.2302 | 0 | 0 | 0 | 11.31 | 0 | 0 | 0 | 0 | 11.31 | 0 | 7 | 6 | [23 empty] | 7 | 6
|  | 2021-06-07 23:00 | 6 | 0 | 158 | 155.8356 | 0.39595 | 1.1218 | 23:00 | 23:30 | 1410 | 1438.64 | 23:59 | 1439.7618 | 24:00 | 1439.7618 | 23 | -3.1406 | -179.9405 | -0.30916 | -17.7137 | 1318.8049 | -401.2607 | 0 | 0 | 0 | 6.2822 | 359.9423 | 2.4036 | 137.7137 | 0 | 0 | 0 | 9.91 | 0 | 0 | 0 | 0 | 9.91 | 0 | 7 | 6 | [23 empty] | 7 | 6
|  | 2021-06-08 | 6 | 0 | 158 | 155.8356 | 0.39595 | 1.1218 | 0:00 | 0:30 | 30 | 58.64 | 0:59 | 59.7618 | 1:00 | 59.7618 | 0 | 2.8808 | 165.0595 | -0.28801 | -16.5018 | 1318.8049 | -374.6015 | 0 | 0 | 0 | 0.2507 | 14.3643 | 2.3609 | 135.2682 | 0 | 0 | 0 | 8.65 | 0 | 0 | 0 | 0 | 8.65 | 0 | 8 | 6 | [23 empty] | 8 | 6
|  | 2021-06-08 01:00 | 6 | 0 | 159 | 156.8219 | 0.39766 | 0.94285 | 1:00 | 1:30 | 90 | 118.64 | 1:59 | 119.5829 | 2:00 | 119.5829 | 1 | 2.6198 | 150.1043 | -0.22501 | -12.8921 | 1318.2853 | -294.1304 | 0 | 0 | 0 | 0.49089 | 28.1261 | 2.2435 | 128.5403 | 0 | 0 | 0 | 7.23 | 0 | 0 | 0 | 0 | 7.23 | 0 | 8 | 6 | [23 empty] | 8 | 6
|  | 2021-06-08 02:00 | 6 | 0 | 159 | 156.8219 | 0.39766 | 0.94285 | 2:00 | 2:30 | 150 | 178.64 | 2:59 | 179.5829 | 3:00 | 179.5829 | 2 | 2.358 | 135.1043 | -0.12874 | -7.376 | 1318.2853 | -169.2416 | 0 | 0 | 0 | 0.71573 | 41.0086 | 2.0776 | 119.0363 | 0 | 0 | 0 | 6.44 | 0 | 0 | 0 | 0 | 6.44 | 0 | 8 | 6 | [23 empty] | 8 | 6
|  | 2021-06-08 03:00 | 6 | 4.7793 | 159 | 156.8219 | 0.39766 | 0.94285 | 3:00 | 3:30 | 210 | 238.64 | 3:59 | 239.5829 | 4:00 | 239.5829 | 3 | 2.0962 | 120.1043 | -0.0047973 | -0.27486 | 1318.2853 | -6.3242 | 0 | 4.8749 | 0 | 0.92333 | 52.9031 | 1.8815 | 107.8023 | 0.14055 | 4.6388 | 4.7793 | 5.85 | 0 | 4.328 | 0.06403 | 4.392 | 5.973 | 40.742 | 8 | 6 | [23 empty] | 8 | 6
|  | 2021-06-08 04:00 | 6 | 40.1046 | 159 | 156.8219 | 0.39766 | 0.94285 | 4:00 | 4:30 | 270 | 298.64 | 4:59 | 299.5829 | 5:00 | 299.5829 | 4 | 1.8344 | 105.1043 | 0.13966 | 8.0022 | 1318.2853 | 183.5192 | 0.21853 | 38.7244 | 1.3802 | 1.1172 | 64.0099 | 1.6674 | 95.5327 | 8.1468 | 38.9705 | 47.1173 | 5.8 | 0 | 36.36 | 0.63125 | 36.9912 | 6.8358 | 341.8395 | 8 | 6 | [23 empty] | 8 | 6
|  | 2021-06-08 05:00 | 6 | 44.5886 | 159 | 156.8219 | 0.39766 | 0.94285 | 5:00 | 5:30 | 330 | 358.64 | 5:59 | 359.5829 | 6:00 | 359.5829 | 5 | 1.5726 | 90.1043 | 0.29823 | 17.0874 | 1318.2853 | 387.3512 | 0.11511 | 44.2023 | 0.38626 | 1.3037 | 74.6971 | 1.4421 | 82.627 | 1.1464 | 44.2518 | 45.3981 | 6.75 | 0.14711 | 41.2875 | 0.60822 | 42.0428 | 7.9272 | 386.6495 | 8 | 6 | [23 empty] | 8 | 6
|  | 2021-06-08 06:00 | 6 | 124.4044 | 159 | 156.8219 | 0.39766 | 0.94285 | 6:00 | 6:30 | 390 | 418.64 | 6:59 | 419.5829 | 7:00 | 419.5829 | 6 | 1.3108 | 75.1043 | 0.46511 | 26.6489 | 1318.2853 | 591.2808 | 0.2104 | 120.375 | 4.0294 | 1.4918 | 85.4753 | 1.2098 | 69.3182 | 8.7962 | 120.4591 | 129.2553 | 7.86 | 3.1066 | 112.3899 | 1.7317 | 117.2282 | 11.1424 | 1062.7193 | 8 | 6 | [23 empty] | 8 | 6
|  | 2021-06-08 07:00 | 6 | 169.2436 | 159 | 156.8219 | 0.39766 | 0.94285 | 7:00 | 7:30 | 450 | 478.64 | 7:59 | 479.5829 | 8:00 | 479.5829 | 7 | 1.049 | 60.1043 | 0.63447 | 36.3522 | 1318.2853 | 781.4107 | 0.21659 | 163.5011 | 5.7425 | 1.694 | 97.0576 | 0.97301 | 55.7495 | 9.6823 | 163.5045 | 173.1867 | 9.01 | 5.4493 | 152.5517 | 2.3203 | 160.3213 | 13.499 | 1437.9604 | 8 | 6 | [23 empty] | 8 | 6
|  | 2021-06-08 08:00 | 6 | 124.6217 | 159 | 156.8219 | 0.39766 | 0.94285 | 8:00 | 8:30 | 510 | 538.64 | 8:59 | 539.5829 | 9:00 | 539.5829 | 8 | 0.78722 | 45.1043 | 0.79902 | 45.7807 | 1318.2853 | 944.7838 | 0.1319 | 123.021 | 1.6007 | 1.9291 | 110.5293 | 0.73334 | 42.0171 | 2.2714 | 122.9938 | 125.2652 | 10.33 | 1.6875 | 114.7548 | 1.6782 | 118.1206 | 13.6374 | 1058.785 | 8 | 6 | [23 empty] | 8 | 6
|  | 2021-06-08 09:00 | 6 | 213.249 | 159 | 156.8219 | 0.39766 | 0.94285 | 9:00 | 9:30 | 570 | 598.64 | 9:59 | 599.5829 | 10:00 | 599.5829 | 9 | 0.52542 | 30.1043 | 0.94734 | 54.2783 | 1318.2853 | 1070.2665 | 0.19925 | 206.9341 | 6.3149 | 2.2274 | 127.6226 | 0.49219 | 28.2003 | 7.9184 | 206.8203 | 214.7388 | 11.54 | 6.9785 | 192.966 | 2.877 | 202.8215 | 17.219 | 1788.3711 | 8 | 6 | [23 empty] | 8 | 6
|  | 2021-06-08 10:00 | 6 | 417.9922 | 159 | 156.8219 | 0.39766 | 0.94285 | 10:00 | 10:30 | 630 | 658.64 | 10:59 | 659.5829 | 11:00 | 659.5829 | 10 | 0.26362 | 15.1043 | 1.0589 | 60.6708 | 1318.2853 | 1149.3074 | 0.36369 | 352.2156 | 65.7766 | 2.629 | 150.6287 | 0.25186 | 14.4306 | 79.2514 | 348.8992 | 428.1507 | 12.93 | 76.7511 | 325.5274 | 5.7361 | 408.0146 | 24.3544 | 3478.8713 | 8 | 6 | [23 empty] | 8 | 6
|  | 2021-06-08 11:00 | 6 | 563.6552 | 159 | 156.8219 | 0.39766 | 0.94285 | 11:00 | 11:30 | 690 | 718.64 | 11:59 | 719.5829 | 12:00 | 719.5829 | 11 | 0.0018202 | 0.10429 | 1.1028 | 63.1843 | 1318.2853 | 1176.5199 | 0.47909 | 366.3336 | 197.3216 | 3.1379 | 179.7869 | 0.055605 | 3.1859 | 228.1979 | 359.9972 | 588.1951 | 14.11 | 227.8452 | 335.882 | 7.8803 | 571.6075 | 30.115 | 4739.3734 | 8 | 6 | [23 empty] | 8 | 6
|  | 2021-06-08 12:00 | 6 | 625.6771 | 159 | 156.8219 | 0.39766 | 0.94285 | 12:00 | 12:30 | 750 | 778.64 | 12:59 | 779.5829 | 13:00 | 779.5829 | 12 | -0.25998 | -14.8957 | 1.0601 | 60.7367 | 1318.2853 | 1150.0496 | 0.54404 | 338.7711 | 286.906 | 2.6354 | 150.9979 | 0.24856 | 14.2412 | 337.9128 | 330.8877 | 668.8005 | 14.99 | 327.5283 | 308.7225 | 8.9602 | 645.211 | 33.0559 | 5272.2247 | 8 | 6 | [23 empty] | 8 | 6
|  | 2021-06-08 13:00 | 6 | 510.0602 | 159 | 156.8219 | 0.39766 | 0.94285 | 13:00 | 13:30 | 810 | 838.64 | 13:59 | 839.5829 | 14:00 | 839.5829 | 13 | -0.52178 | -29.8957 | 0.9492 | 54.3852 | 1318.2853 | 1071.7003 | 0.47594 | 334.1852 | 175.875 | 4.051 | 232.1033 | 0.48883 | 28.008 | 222.5344 | 329.1508 | 551.6852 | 15.65 | 196.4716 | 307.1019 | 7.3912 | 510.9646 | 29.957 | 4239.8589 | 8 | 6 | [23 empty] | 8 | 6
|  | 2021-06-08 14:00 | 6 | 569.5845 | 159 | 156.8219 | 0.39766 | 0.94285 | 14:00 | 14:30 | 870 | 898.64 | 14:59 | 899.5829 | 15:00 | 899.5829 | 14 | -0.78358 | -44.8957 | 0.80123 | 45.9073 | 1318.2853 | 946.8115 | 0.60158 | 253.6693 | 315.9152 | 4.3505 | 249.2628 | 0.72999 | 41.8253 | 447.2698 | 248.3489 | 695.6187 | 15.99 | 333.297 | 231.7127 | 9.3195 | 574.3292 | 32.0712 | 4716.1009 | 8 | 6 | [23 empty] | 8 | 6
|  | 2021-06-08 15:00 | 6 | 520.4491 | 159 | 156.8219 | 0.39766 | 0.94285 | 15:00 | 15:30 | 930 | 958.64 | 15:59 | 959.5829 | 16:00 | 959.5829 | 15 | -1.0454 | -59.8957 | 0.63681 | 36.4864 | 1318.2853 | 783.8941 | 0.66393 | 177.5984 | 342.8507 | 4.5862 | 262.7712 | 0.9697 | 55.5595 | 580.0086 | 175.5576 | 755.5662 | 16.16 | 328.0242 | 163.7975 | 10.1227 | 501.9444 | 30.2144 | 4159.7392 | 8 | 6 | [23 empty] | 8 | 6
|  | 2021-06-08 16:00 | 6 | 375.0344 | 159 | 156.8219 | 0.39766 | 0.94285 | 16:00 | 16:30 | 990 | 1018.64 | 16:59 | 1019.5829 | 17:00 | 1019.5829 | 16 | -1.3072 | -74.8957 | 0.46746 | 26.7837 | 1318.2853 | 594.0507 | 0.63132 | 148.4013 | 226.6331 | 4.7887 | 274.3711 | 1.2066 | 69.131 | 496.5861 | 151.2609 | 647.847 | 15.86 | 176.8998 | 141.1283 | 8.6795 | 326.7076 | 25.0078 | 2776.9107 | 8 | 6 | [23 empty] | 8 | 6
|  | 2021-06-08 17:00 | 6 | 219.4465 | 159 | 156.8219 | 0.39766 | 0.94285 | 17:00 | 17:30 | 1050 | 1078.64 | 17:59 | 1079.5829 | 18:00 | 1079.5829 | 17 | -1.569 | -89.8957 | 0.30051 | 17.2178 | 1318.2853 | 390.2188 | 0.56237 | 112.1033 | 107.3432 | 4.9769 | 285.155 | 1.4389 | 82.4443 | 341.7588 | 118.2843 | 460.0431 | 15.16 | 44.9377 | 110.3607 | 6.1634 | 161.4618 | 19.6809 | 1407.4657 | 8 | 6 | [23 empty] | 8 | 6
|  | 2021-06-08 18:00 | 6 | 78.4875 | 159 | 156.8219 | 0.39766 | 0.94285 | 18:00 | 18:30 | 1110 | 1138.64 | 18:59 | 1139.5829 | 19:00 | 1139.5829 | 18 | -1.8308 | -104.8957 | 0.14179 | 8.1238 | 1318.2853 | 186.2891 | 0.42132 | 58.5826 | 19.9049 | 5.1634 | 295.8396 | 1.6643 | 95.357 | 103.1032 | 63.9178 | 167.021 | 14.27 | 0 | 59.6361 | 2.2377 | 61.8738 | 16.0025 | 548.641 | 8 | 6 | [23 empty] | 8 | 6
|  | 2021-06-08 19:00 | 6 | 4.5513 | 159 | 156.8219 | 0.39766 | 0.94285 | 19:00 | 19:30 | 1170 | 1198.64 | 19:59 | 1199.5829 | 20:00 | 1199.5829 | 19 | -2.0926 | -119.8957 | -0.0029135 | -0.16693 | 1318.2853 | -3.8408 | 0 | 4.6423 | 0 | 5.3571 | 306.9377 | 1.8786 | 107.6376 | 0.12825 | 4.4231 | 4.5513 | 13.11 | 0 | 4.1268 | 0.060976 | 4.1877 | 13.2273 | 37.6073 | 8 | 6 | [23 empty] | 8 | 6
|  | 2021-06-08 20:00 | 6 | 0 | 159 | 156.8219 | 0.39766 | 0.94285 | 20:00 | 20:30 | 1230 | 1258.64 | 20:59 | 1259.5829 | 21:00 | 1259.5829 | 20 | -2.3544 | -134.8957 | -0.12718 | -7.2871 | 1318.2853 | -167.2139 | 0 | 0 | 0 | 5.5644 | 318.8195 | 2.075 | 118.8899 | 0 | 0 | 0 | 11.87 | 0 | 0 | 0 | 0 | 11.87 | 0 | 8 | 6 | [23 empty] | 8 | 6
|  | 2021-06-08 21:00 | 6 | 0 | 159 | 156.8219 | 0.39766 | 0.94285 | 21:00 | 21:30 | 1290 | 1318.64 | 21:59 | 1319.5829 | 22:00 | 1319.5829 | 21 | -2.6162 | -149.8957 | -0.22389 | -12.8282 | 1318.2853 | -292.6966 | 0 | 0 | 0 | 5.789 | 331.6879 | 2.2414 | 128.4246 | 0 | 0 | 0 | 10.77 | 0 | 0 | 0 | 0 | 10.77 | 0 | 8 | 6 | [23 empty] | 8 | 6
|  | 2021-06-08 22:00 | 6 | 0 | 159 | 156.8219 | 0.39766 | 0.94285 | 22:00 | 22:30 | 1350 | 1378.64 | 22:59 | 1379.5829 | 23:00 | 1379.5829 | 22 | -2.878 | -164.8957 | -0.28586 | -16.3787 | 1318.2853 | -371.7374 | 0 | 0 | 0 | 6.0301 | 345.4985 | 2.3584 | 135.1238 | 0 | 0 | 0 | 9.67 | 0 | 0 | 0 | 0 | 9.67 | 0 | 8 | 6 | [23 empty] | 8 | 6
|  | 2021-06-08 23:00 | 6 | 0 | 159 | 156.8219 | 0.39766 | 0.94285 | 23:00 | 23:30 | 1410 | 1438.64 | 23:59 | 1439.5829 | 24:00 | 1439.5829 | 23 | -3.1398 | -179.8957 | -0.30745 | -17.6155 | 1318.2853 | -398.9499 | 0 | 0 | 0 | 6.2814 | 359.8991 | 2.4018 | 137.6154 | 0 | 0 | 0 | 8.57 | 0 | 0 | 0 | 0 | 8.57 | 0 | 8 | 6 | [23 empty] | 8 | 6
|  | 2021-06-09 | 6 | 0 | 159 | 156.8219 | 0.39766 | 0.94285 | 0:00 | 0:30 | 30 | 58.64 | 0:59 | 59.5829 | 1:00 | 59.5829 | 0 | 2.8816 | 165.1043 | -0.28645 | -16.4124 | 1318.2853 | -372.4796 | 0 | 0 | 0 | 0.24965 | 14.3041 | 2.3595 | 135.1903 | 0 | 0 | 0 | 8.58 | 0 | 0 | 0 | 0 | 8.58 | 0 | 9 | 6 | [23 empty] | 9 | 6
|  | 2021-06-09 01:00 | 6 | 0 | 160 | 157.8082 | 0.39926 | 0.7602 | 1:00 | 1:30 | 90 | 118.64 | 1:59 | 119.4002 | 1:59 | 119.4002 | 1 | 2.6206 | 150.15 | -0.22375 | -12.8197 | 1317.777 | -292.394 | 0 | 0 | 0 | 0.48964 | 28.0543 | 2.2426 | 128.4923 | 0 | 0 | 0 | 8.66 | 0 | 0 | 0 | 0 | 8.66 | 0 | 9 | 6 | [23 empty] | 9 | 6
|  | 2021-06-09 02:00 | 6 | 0 | 160 | 157.8082 | 0.39926 | 0.7602 | 2:00 | 2:30 | 150 | 178.64 | 2:59 | 179.4002 | 2:59 | 179.4002 | 2 | 2.3588 | 135.15 | -0.12766 | -7.3142 | 1317.777 | -167.7673 | 0 | 0 | 0 | 0.71434 | 40.9284 | 2.0771 | 119.0089 | 0 | 0 | 0 | 8.73 | 0 | 0 | 0 | 0 | 8.73 | 0 | 9 | 6 | [23 empty] | 9 | 6
|  | 2021-06-09 03:00 | 6 | 4.7269 | 160 | 157.8082 | 0.39926 | 0.7602 | 3:00 | 3:30 | 210 | 238.64 | 3:59 | 239.4002 | 3:59 | 239.4002 | 3 | 2.097 | 120.15 | -0.003887 | -0.22271 | 1317.777 | -5.1221 | 0 | 4.8214 | 0 | 0.92183 | 52.817 | 1.8813 | 107.791 | 0.12503 | 4.6019 | 4.7269 | 8.8 | 0 | 4.2936 | 0.063328 | 4.3569 | 8.922 | 39.892 | 9 | 6 | [23 empty] | 9 | 6
|  | 2021-06-09 04:00 | 6 | 75.0824 | 160 | 157.8082 | 0.39926 | 0.7602 | 4:00 | 4:30 | 270 | 298.64 | 4:59 | 299.4002 | 4:59 | 299.4002 | 4 | 1.8352 | 105.15 | 0.14044 | 8.0465 | 1317.777 | 184.4576 | 0.40704 | 57.8312 | 17.2512 | 1.1156 | 63.9186 | 1.6674 | 95.534 | 82.1919 | 63.5775 | 145.7694 | 9.04 | 0 | 59.3186 | 1.9529 | 61.2715 | 10.7556 | 556.4173 | 9 | 6 | [23 empty] | 9 | 6
|  | 2021-06-09 05:00 | 6 | 203.3736 | 160 | 157.8082 | 0.39926 | 0.7602 | 5:00 | 5:30 | 330 | 358.64 | 5:59 | 359.4002 | 5:59 | 359.4002 | 5 | 1.5734 | 90.15 | 0.29891 | 17.1261 | 1317.777 | 388.0523 | 0.52409 | 116.8936 | 86.48 | 1.302 | 74.5998 | 1.4423 | 82.6384 | 270.1703 | 123.8152 | 393.9855 | 9.88 | 34.6171 | 115.5212 | 5.2784 | 155.4167 | 14.2317 | 1389.3238 | 9 | 6 | [23 empty] | 9 | 6
|  | 2021-06-09 06:00 | 6 | 367.0506 | 160 | 157.8082 | 0.39926 | 0.7602 | 6:00 | 6:30 | 390 | 418.64 | 6:59 | 419.4002 | 6:59 | 419.4002 | 6 | 1.3116 | 75.15 | 0.46574 | 26.6847 | 1317.777 | 591.7874 | 0.62024 | 152.0317 | 215.0189 | 1.49 | 85.37 | 1.2102 | 69.3381 | 467.6764 | 157.0265 | 624.7028 | 10.17 | 165.0209 | 146.5077 | 8.3694 | 319.8981 | 19.1271 | 2795.7851 | 9 | 6 | [23 empty] | 9 | 6
|  | 2021-06-09 07:00 | 6 | 511.4079 | 160 | 157.8082 | 0.39926 | 0.7602 | 7:00 | 7:30 | 450 | 478.64 | 7:59 | 479.4002 | 7:59 | 479.4002 | 7 | 1.0498 | 60.15 | 0.6351 | 36.3884 | 1317.777 | 781.7786 | 0.65416 | 182.8557 | 328.5522 | 1.6919 | 96.9409 | 0.97349 | 55.777 | 553.2468 | 183.1911 | 736.4379 | 10.22 | 311.1545 | 170.9196 | 9.8664 | 491.9406 | 23.9943 | 4201.6796 | 9 | 6 | [23 empty] | 9 | 6
|  | 2021-06-09 08:00 | 6 | 555.8782 | 160 | 157.8082 | 0.39926 | 0.7602 | 8:00 | 8:30 | 510 | 538.64 | 8:59 | 539.4002 | 8:59 | 539.4002 | 8 | 0.78802 | 45.15 | 0.79974 | 45.8218 | 1317.777 | 945.0783 | 0.58818 | 260.0042 | 295.874 | 1.9268 | 110.3975 | 0.73395 | 42.052 | 417.4355 | 256.5034 | 673.9389 | 10.97 | 309.9613 | 239.3209 | 9.0291 | 558.3112 | 26.6027 | 4709.1372 | 9 | 6 | [23 empty] | 9 | 6
|  | 2021-06-09 09:00 | 6 | 678.06 | 160 | 157.8082 | 0.39926 | 0.7602 | 9:00 | 9:30 | 570 | 598.64 | 9:59 | 599.4002 | 9:59 | 599.4002 | 9 | 0.52622 | 30.15 | 0.94825 | 54.3308 | 1317.777 | 1070.5581 | 0.63337 | 265.9833 | 412.0767 | 2.2249 | 127.4753 | 0.49295 | 28.2437 | 516.5274 | 258.4347 | 774.9621 | 12.35 | 455.0309 | 241.1229 | 10.3825 | 706.5363 | 32.133 | 5799.9375 | 9 | 6 | [23 empty] | 9 | 6
|  | 2021-06-09 10:00 | 6 | 733.4384 | 160 | 157.8082 | 0.39926 | 0.7602 | 10:00 | 10:30 | 630 | 658.64 | 10:59 | 659.4002 | 10:59 | 659.4002 | 10 | 0.26442 | 15.15 | 1.0601 | 60.7421 | 1317.777 | 1149.6665 | 0.63796 | 282.0884 | 451.35 | 2.6264 | 150.4834 | 0.25286 | 14.488 | 528.8453 | 272.0586 | 800.9039 | 15.01 | 512.0281 | 253.8341 | 10.7301 | 776.5922 | 36.7546 | 6228.5904 | 9 | 6 | [23 empty] | 9 | 6
|  | 2021-06-09 11:00 | 6 | 784.6254 | 160 | 157.8082 | 0.39926 | 0.7602 | 11:00 | 11:30 | 690 | 718.64 | 11:59 | 719.4002 | 11:59 | 719.4002 | 11 | 0.0026171 | 0.14995 | 1.1044 | 63.2756 | 1317.777 | 1177.0125 | 0.66662 | 264.2124 | 520.413 | 3.1362 | 179.6928 | 0.057227 | 3.2789 | 596.1684 | 252.1395 | 848.3079 | 17.25 | 595.1924 | 235.2494 | 11.3652 | 841.807 | 40.8206 | 6611.9896 | 9 | 6 | [23 empty] | 9 | 6
|  | 2021-06-09 12:00 | 6 | 665.7551 | 160 | 157.8082 | 0.39926 | 0.7602 | 12:00 | 12:30 | 750 | 778.64 | 12:59 | 779.4002 | 12:59 | 779.4002 | 12 | -0.25918 | -14.85 | 1.0618 | 60.8371 | 1317.777 | 1150.7325 | 0.57855 | 322.1078 | 343.6473 | 2.6357 | 151.0151 | 0.24812 | 14.2162 | 403.5757 | 313.3376 | 716.9133 | 17.38 | 391.2165 | 292.348 | 9.6048 | 693.1693 | 36.7887 | 5558.5382 | 9 | 6 | [23 empty] | 9 | 6
|  | 2021-06-09 13:00 | 6 | 526.0927 | 160 | 157.8082 | 0.39926 | 0.7602 | 13:00 | 13:30 | 810 | 838.64 | 13:59 | 839.4002 | 13:59 | 839.4002 | 13 | -0.52098 | -29.85 | 0.95094 | 54.4846 | 1317.777 | 1072.6175 | 0.49048 | 331.9149 | 194.1778 | 4.0514 | 232.1304 | 0.48812 | 27.9675 | 245.007 | 326.6669 | 571.6738 | 17.53 | 216.3936 | 304.7844 | 7.659 | 528.8369 | 32.3374 | 4336.7974 | 9 | 6 | [23 empty] | 9 | 6
|  | 2021-06-09 14:00 | 6 | 427.4901 | 160 | 157.8082 | 0.39926 | 0.7602 | 14:00 | 14:30 | 870 | 898.64 | 14:59 | 899.4002 | 14:59 | 899.4002 | 14 | -0.78278 | -44.85 | 0.80292 | 46.0038 | 1317.777 | 947.9908 | 0.45094 | 297.9284 | 129.5617 | 4.3512 | 249.3037 | 0.72914 | 41.7765 | 184.1507 | 295.0146 | 479.1653 | 16.59 | 137.3303 | 275.2524 | 6.4196 | 419.0022 | 28.3221 | 3504.7274 | 9 | 6 | [23 empty] | 9 | 6
|  | 2021-06-09 15:00 | 6 | 439.4663 | 160 | 157.8082 | 0.39926 | 0.7602 | 15:00 | 15:30 | 930 | 958.64 | 15:59 | 959.4002 | 15:59 | 959.4002 | 15 | -1.0446 | -59.85 | 0.63846 | 36.5813 | 1317.777 | 785.3456 | 0.55958 | 226.5431 | 212.9232 | 4.587 | 262.8131 | 0.96873 | 55.5039 | 359.5396 | 225.1942 | 584.7338 | 15.8 | 203.6252 | 210.109 | 7.8339 | 421.5682 | 27.6039 | 3538.5425 | 9 | 6 | [23 empty] | 9 | 6
|  | 2021-06-09 16:00 | 6 | 223.3681 | 160 | 157.8082 | 0.39926 | 0.7602 | 16:00 | 16:30 | 990 | 1018.64 | 16:59 | 1019.4002 | 16:59 | 1019.4002 | 16 | -1.3064 | -74.85 | 0.46912 | 26.8784 | 1317.777 | 595.7659 | 0.37493 | 184.0271 | 39.341 | 4.7893 | 274.4094 | 1.2055 | 69.0691 | 84.7062 | 185.0725 | 269.7787 | 15.09 | 30.2605 | 172.675 | 3.6143 | 206.5499 | 20.8734 | 1790.4499 | 9 | 6 | [23 empty] | 9 | 6
|  | 2021-06-09 17:00 | 6 | 132.0838 | 160 | 157.8082 | 0.39926 | 0.7602 | 17:00 | 17:30 | 1050 | 1078.64 | 17:59 | 1079.4002 | 17:59 | 1079.4002 | 17 | -1.5682 | -89.85 | 0.30218 | 17.3135 | 1317.777 | 392.1712 | 0.3368 | 117.2299 | 14.8539 | 4.9775 | 285.1877 | 1.4377 | 82.3759 | 42.3872 | 119.4693 | 161.8565 | 14.46 | 5.6237 | 111.4664 | 2.1685 | 119.2586 | 17.7992 | 1048.7348 | 9 | 6 | [23 empty] | 9 | 6
|  | 2021-06-09 18:00 | 6 | 59.1306 | 160 | 157.8082 | 0.39926 | 0.7602 | 18:00 | 18:30 | 1110 | 1138.64 | 18:59 | 1139.4002 | 18:59 | 1139.4002 | 18 | -1.83 | -104.85 | 0.14349 | 8.2212 | 1317.777 | 188.4361 | 0.3138 | 54.7526 | 4.378 | 5.1638 | 295.8652 | 1.663 | 95.2815 | 20.938 | 56.1366 | 77.0745 | 13.89 | 0 | 52.3761 | 1.0326 | 53.4087 | 15.3854 | 474.9251 | 9 | 6 | [23 empty] | 9 | 6
|  | 2021-06-09 19:00 | 6 | 3.6434 | 160 | 157.8082 | 0.39926 | 0.7602 | 19:00 | 19:30 | 1170 | 1198.64 | 19:59 | 1199.4002 | 19:59 | 1199.4002 | 19 | -2.0918 | -119.85 | -0.0011801 | -0.067614 | 1317.777 | -1.5551 | 0 | 3.7163 | 0 | 5.3574 | 306.9543 | 1.8772 | 107.5544 | 0.054925 | 3.5885 | 3.6434 | 13.37 | 0 | 3.3481 | 0.048812 | 3.3969 | 13.4651 | 30.4724 | 9 | 6 | [23 empty] | 9 | 6
|  | 2021-06-09 20:00 | 6 | 0 | 160 | 157.8082 | 0.39926 | 0.7602 | 20:00 | 20:30 | 1230 | 1258.64 | 20:59 | 1259.4002 | 20:59 | 1259.4002 | 20 | -2.3536 | -134.85 | -0.12543 | -7.1866 | 1317.777 | -164.8549 | 0 | 0 | 0 | 5.5645 | 318.8245 | 2.0734 | 118.7986 | 0 | 0 | 0 | 12.89 | 0 | 0 | 0 | 0 | 12.89 | 0 | 9 | 6 | [23 empty] | 9 | 6
|  | 2021-06-09 21:00 | 6 | 0 | 160 | 157.8082 | 0.39926 | 0.7602 | 21:00 | 21:30 | 1290 | 1318.64 | 21:59 | 1319.4002 | 21:59 | 1319.4002 | 21 | -2.6154 | -149.85 | -0.22214 | -12.7279 | 1317.777 | -290.3346 | 0 | 0 | 0 | 5.7889 | 331.6785 | 2.2397 | 128.3262 | 0 | 0 | 0 | 12.44 | 0 | 0 | 0 | 0 | 12.44 | 0 | 9 | 6 | [23 empty] | 9 | 6
|  | 2021-06-09 22:00 | 6 | 0 | 160 | 157.8082 | 0.39926 | 0.7602 | 22:00 | 22:30 | 1350 | 1378.64 | 22:59 | 1379.4002 | 22:59 | 1379.4002 | 22 | -2.8772 | -164.85 | -0.28416 | -16.2813 | 1317.777 | -369.443 | 0 | 0 | 0 | 6.0296 | 345.4721 | 2.3566 | 135.0234 | 0 | 0 | 0 | 11.98 | 0 | 0 | 0 | 0 | 11.98 | 0 | 9 | 6 | [23 empty] | 9 | 6
|  | 2021-06-09 23:00 | 6 | 0 | 160 | 157.8082 | 0.39926 | 0.7602 | 23:00 | 23:30 | 1410 | 1438.64 | 23:59 | 1439.4002 | 23:59 | 1439.4002 | 23 | -3.139 | -179.85 | -0.30585 | -17.524 | 1317.777 | -396.789 | 0 | 0 | 0 | 6.2807 | 359.8551 | 2.4002 | 137.5238 | 0 | 0 | 0 | 11.52 | 0 | 0 | 0 | 0 | 11.52 | 0 | 9 | 6 | [23 empty] | 9 | 6
|  | 2021-06-10 | 6 | 0 | 160 | 157.8082 | 0.39926 | 0.7602 | 0:00 | 0:30 | 30 | 58.64 | 0:59 | 59.4002 | 0:59 | 59.4002 | 0 | 2.8824 | 165.15 | -0.285 | -16.3296 | 1317.777 | -370.509 | 0 | 0 | 0 | 0.24861 | 14.2444 | 2.3583 | 135.1188 | 0 | 0 | 0 | 10.62 | 0 | 0 | 0 | 0 | 10.62 | 0 | 10 | 6 | [23 empty] | 10 | 6
|  | 2021-06-10 01:00 | 6 | 0 | 161 | 158.7945 | 0.40074 | 0.57415 | 1:00 | 1:30 | 90 | 118.64 | 1:59 | 119.2141 | 1:59 | 119.2141 | 1 | 2.6214 | 150.1965 | -0.2226 | -12.7539 | 1317.2802 | -290.8076 | 0 | 0 | 0 | 0.48841 | 27.9841 | 2.2419 | 128.45 | 0 | 0 | 0 | 9.63 | 0 | 0 | 0 | 0 | 9.63 | 0 | 10 | 6 | [23 empty] | 10 | 6
|  | 2021-06-10 02:00 | 6 | 0 | 161 | 158.7945 | 0.40074 | 0.57415 | 2:00 | 2:30 | 150 | 178.64 | 2:59 | 179.2141 | 2:59 | 179.2141 | 2 | 2.3596 | 135.1965 | -0.12669 | -7.2587 | 1317.2802 | -166.4383 | 0 | 0 | 0 | 0.71298 | 40.8507 | 2.0767 | 118.9862 | 0 | 0 | 0 | 9.09 | 0 | 0 | 0 | 0 | 9.09 | 0 | 10 | 6 | [23 empty] | 10 | 6
|  | 2021-06-10 03:00 | 6 | 3.8323 | 161 | 158.7945 | 0.40074 | 0.57415 | 3:00 | 3:30 | 210 | 238.64 | 3:59 | 239.2141 | 3:59 | 239.2141 | 3 | 2.0978 | 120.1965 | -0.0030805 | -0.1765 | 1317.2802 | -4.0579 | 0 | 3.9089 | 0 | 0.92038 | 52.734 | 1.8812 | 107.7837 | 0.061627 | 3.7707 | 3.8323 | 8.69 | 0 | 3.5181 | 0.051343 | 3.5694 | 8.7899 | 32.7009 | 10 | 6 | [23 empty] | 10 | 6
|  | 2021-06-10 04:00 | 6 | 24.9742 | 161 | 158.7945 | 0.40074 | 0.57415 | 4:00 | 4:30 | 270 | 298.64 | 4:59 | 299.2141 | 4:59 | 299.2141 | 4 | 1.836 | 105.1965 | 0.14111 | 8.0851 | 1317.2802 | 185.2676 | 0.1348 | 24.6354 | 0.33878 | 1.1141 | 63.831 | 1.6675 | 95.5387 | 1.7384 | 24.7297 | 26.4681 | 8.72 | 0 | 23.0731 | 0.35461 | 23.4277 | 9.376 | 214.07 | 10 | 6 | [23 empty] | 10 | 6
|  | 2021-06-10 05:00 | 6 | 39.4251 | 161 | 158.7945 | 0.40074 | 0.57415 | 5:00 | 5:30 | 330 | 358.64 | 5:59 | 359.2141 | 5:59 | 359.2141 | 5 | 1.5742 | 90.1965 | 0.29949 | 17.1593 | 1317.2802 | 388.6361 | 0.10144 | 39.2177 | 0.20737 | 1.3004 | 74.5067 | 1.4426 | 82.6526 | 0.57091 | 39.2567 | 39.8276 | 9.92 | 0.073011 | 36.627 | 0.53359 | 37.2336 | 10.9625 | 337.81 | 10 | 6 | [23 empty] | 10 | 6
|  | 2021-06-10 06:00 | 6 | 112.2834 | 161 | 158.7945 | 0.40074 | 0.57415 | 6:00 | 6:30 | 390 | 418.64 | 6:59 | 419.2141 | 6:59 | 419.2141 | 6 | 1.3124 | 75.1965 | 0.46627 | 26.7151 | 1317.2802 | 592.1883 | 0.18961 | 109.2279 | 3.0555 | 1.4882 | 85.2692 | 1.2106 | 69.3603 | 6.6391 | 109.2988 | 115.9379 | 11.47 | 2.3402 | 101.9771 | 1.5533 | 105.8706 | 14.4344 | 945.5388 | 10 | 6 | [23 empty] | 10 | 6
|  | 2021-06-10 07:00 | 6 | 328.7361 | 161 | 158.7945 | 0.40074 | 0.57415 | 7:00 | 7:30 | 450 | 478.64 | 7:59 | 479.2141 | 7:59 | 479.2141 | 7 | 1.0506 | 60.1965 | 0.63563 | 36.4191 | 1317.2802 | 782.0524 | 0.42035 | 245.8994 | 82.8367 | 1.69 | 96.8292 | 0.974 | 55.8064 | 139.2074 | 246.0905 | 385.2978 | 13.3 | 78.2334 | 229.6055 | 5.162 | 313.0009 | 22.064 | 2698.0013 | 10 | 6 | [23 empty] | 10 | 6
|  | 2021-06-10 08:00 | 6 | 388.705 | 161 | 158.7945 | 0.40074 | 0.57415 | 8:00 | 8:30 | 510 | 538.64 | 8:59 | 539.2141 | 8:59 | 539.2141 | 8 | 0.78883 | 45.1965 | 0.80036 | 45.8573 | 1317.2802 | 945.2895 | 0.4112 | 296.6956 | 92.0094 | 1.9246 | 110.271 | 0.73458 | 42.0884 | 130.5188 | 295.0438 | 425.5626 | 15.12 | 96.8595 | 275.2796 | 5.7015 | 377.8406 | 25.6995 | 3200.8612 | 10 | 6 | [23 empty] | 10 | 6
|  | 2021-06-10 09:00 | 6 | 581.9181 | 161 | 158.7945 | 0.40074 | 0.57415 | 9:00 | 9:30 | 570 | 598.64 | 9:59 | 599.2141 | 9:59 | 599.2141 | 9 | 0.52703 | 30.1965 | 0.94906 | 54.3771 | 1317.2802 | 1070.7753 | 0.54345 | 315.65 | 266.2681 | 2.2224 | 127.333 | 0.49372 | 28.288 | 334.2608 | 310.2081 | 644.4689 | 16.89 | 294.3421 | 289.4281 | 8.6342 | 592.4045 | 33.4773 | 4830.5403 | 10 | 6 | [23 empty] | 10 | 6
|  | 2021-06-10 10:00 | 6 | 465.7777 | 161 | 158.7945 | 0.40074 | 0.57415 | 10:00 | 10:30 | 630 | 658.64 | 10:59 | 659.2141 | 10:59 | 659.2141 | 10 | 0.26523 | 15.1965 | 1.0613 | 60.8067 | 1317.2802 | 1149.9582 | 0.40504 | 360.3187 | 105.459 | 2.6239 | 150.3408 | 0.25387 | 14.5454 | 125.3561 | 356.3444 | 481.7005 | 18.59 | 121.3383 | 332.4739 | 6.4536 | 460.2657 | 31.4774 | 3790.62 | 10 | 6 | [23 empty] | 10 | 6
|  | 2021-06-10 11:00 | 6 | 445.4773 | 161 | 158.7945 | 0.40074 | 0.57415 | 11:00 | 11:30 | 690 | 718.64 | 11:59 | 719.2141 | 11:59 | 719.2141 | 11 | 0.0034289 | 0.19646 | 1.1058 | 63.3602 | 1317.2802 | 1177.4419 | 0.37834 | 364.4747 | 81.0026 | 3.1346 | 179.5965 | 0.058742 | 3.3657 | 94.9047 | 360.6474 | 455.5521 | 18.21 | 94.741 | 336.4886 | 6.1032 | 437.3328 | 30.4553 | 3619.9888 | 10 | 6 | [23 empty] | 10 | 6
|  | 2021-06-10 12:00 | 6 | 439.2769 | 161 | 158.7945 | 0.40074 | 0.57415 | 12:00 | 12:30 | 750 | 778.64 | 12:59 | 779.2141 | 12:59 | 779.2141 | 12 | -0.25837 | -14.8035 | 1.0635 | 60.9314 | 1317.2802 | 1151.3535 | 0.38153 | 357.0634 | 82.2135 | 2.6361 | 151.0385 | 0.24766 | 14.1899 | 98.3546 | 353.3112 | 451.6658 | 17.92 | 95.3537 | 329.6438 | 6.0512 | 431.0487 | 29.9894 | 3576.1669 | 10 | 6 | [23 empty] | 10 | 6
|  | 2021-06-10 13:00 | 6 | 370.3412 | 161 | 158.7945 | 0.40074 | 0.57415 | 13:00 | 13:30 | 810 | 838.64 | 13:59 | 839.2141 | 13:59 | 839.2141 | 13 | -0.52017 | -29.8035 | 0.95258 | 54.5789 | 1317.2802 | 1073.4709 | 0.34499 | 323.6263 | 46.7149 | 4.0518 | 232.1501 | 0.48741 | 27.9263 | 60.4522 | 321.0779 | 381.53 | 17.8 | 53.4125 | 299.5697 | 5.1115 | 358.0938 | 27.8266 | 3002.4996 | 10 | 6 | [23 empty] | 10 | 6
|  | 2021-06-10 14:00 | 6 | 344.7346 | 161 | 158.7945 | 0.40074 | 0.57415 | 14:00 | 14:30 | 870 | 898.64 | 14:59 | 899.2141 | 14:59 | 899.2141 | 14 | -0.78197 | -44.8035 | 0.80452 | 46.0959 | 1317.2802 | 949.1016 | 0.36322 | 290.7558 | 53.9788 | 4.3518 | 249.3377 | 0.72828 | 41.7276 | 77.4749 | 288.9138 | 366.3888 | 17.75 | 57.821 | 269.5603 | 4.9087 | 332.2899 | 27.0541 | 2796.6157 | 10 | 6 | [23 empty] | 10 | 6
|  | 2021-06-10 15:00 | 6 | 435.3287 | 161 | 158.7945 | 0.40074 | 0.57415 | 15:00 | 15:30 | 930 | 958.64 | 15:59 | 959.2141 | 15:59 | 959.2141 | 15 | -1.0438 | -59.8035 | 0.64004 | 36.6719 | 1317.2802 | 786.7212 | 0.55335 | 228.945 | 206.3837 | 4.5876 | 262.8486 | 0.96776 | 55.4488 | 347.6126 | 227.7235 | 575.3361 | 17.3 | 197.1461 | 212.4689 | 7.708 | 417.3231 | 28.985 | 3479.3937 | 10 | 6 | [23 empty] | 10 | 6
|  | 2021-06-10 16:00 | 6 | 231.0281 | 161 | 158.7945 | 0.40074 | 0.57415 | 16:00 | 16:30 | 990 | 1018.64 | 16:59 | 1019.2141 | 16:59 | 1019.2141 | 16 | -1.3056 | -74.8035 | 0.4707 | 26.9689 | 1317.2802 | 597.3956 | 0.38673 | 185.7855 | 45.2426 | 4.7899 | 274.4418 | 1.2044 | 69.0081 | 97.2233 | 186.9366 | 284.16 | 16.64 | 34.8289 | 174.4143 | 3.807 | 213.0502 | 22.6054 | 1831.7416 | 10 | 6 | [23 empty] | 10 | 6
|  | 2021-06-10 17:00 | 6 | 99.9274 | 161 | 158.7945 | 0.40074 | 0.57415 | 17:00 | 17:30 | 1050 | 1078.64 | 17:59 | 1079.2141 | 17:59 | 1079.2141 | 17 | -1.5674 | -89.8035 | 0.30377 | 17.4049 | 1317.2802 | 394.0272 | 0.25361 | 95.6158 | 4.3116 | 4.9779 | 285.215 | 1.4366 | 82.3088 | 13.7751 | 95.807 | 109.5821 | 15.88 | 1.8436 | 89.3891 | 1.4681 | 92.7008 | 18.4756 | 812.6334 | 10 | 6 | [23 empty] | 10 | 6
|  | 2021-06-10 18:00 | 6 | 37.4182 | 161 | 158.7945 | 0.40074 | 0.57415 | 18:00 | 18:30 | 1110 | 1138.64 | 18:59 | 1139.2141 | 18:59 | 1139.2141 | 18 | -1.8292 | -104.8035 | 0.14511 | 8.314 | 1317.2802 | 190.475 | 0.19645 | 36.3362 | 1.082 | 5.1642 | 295.8859 | 1.6617 | 95.208 | 6.2743 | 36.511 | 42.7853 | 15.02 | 0 | 34.0652 | 0.57321 | 34.6384 | 15.9899 | 307.1599 | 10 | 6 | [23 empty] | 10 | 6
|  | 2021-06-10 19:00 | 6 | 4.3616 | 161 | 158.7945 | 0.40074 | 0.57415 | 19:00 | 19:30 | 1170 | 1198.64 | 19:59 | 1199.2141 | 19:59 | 1199.2141 | 19 | -2.091 | -119.8035 | 0.00046376 | 0.026572 | 1317.2802 | 0.61091 | 7.1396 | 0.64116 | 3.7204 | 5.3576 | 306.9666 | 1.8758 | 107.474 | 0.081419 | 4.2802 | 4.3616 | 14.03 | 0 | 3.9935 | 0.058434 | 4.0519 | 14.1435 | 36.2359 | 10 | 6 | [23 empty] | 10 | 6
|  | 2021-06-10 20:00 | 6 | 0 | 161 | 158.7945 | 0.40074 | 0.57415 | 20:00 | 20:30 | 1230 | 1258.64 | 20:59 | 1259.2141 | 20:59 | 1259.2141 | 20 | -2.3528 | -134.8035 | -0.12377 | -7.0916 | 1317.2802 | -162.6262 | 0 | 0 | 0 | 5.5646 | 318.8259 | 2.0719 | 118.7111 | 0 | 0 | 0 | 13.1 | 0 | 0 | 0 | 0 | 13.1 | 0 | 10 | 6 | [23 empty] | 10 | 6
|  | 2021-06-10 21:00 | 6 | 0 | 161 | 158.7945 | 0.40074 | 0.57415 | 21:00 | 21:30 | 1290 | 1318.64 | 21:59 | 1319.2141 | 21:59 | 1319.2141 | 21 | -2.6146 | -149.8035 | -0.2205 | -12.6337 | 1317.2802 | -288.1121 | 0 | 0 | 0 | 5.7887 | 331.6661 | 2.2381 | 128.2328 | 0 | 0 | 0 | 12.43 | 0 | 0 | 0 | 0 | 12.43 | 0 | 10 | 6 | [23 empty] | 10 | 6
|  | 2021-06-10 22:00 | 6 | 0 | 161 | 158.7945 | 0.40074 | 0.57415 | 22:00 | 22:30 | 1350 | 1378.64 | 22:59 | 1379.2141 | 22:59 | 1379.2141 | 22 | -2.8764 | -164.8035 | -0.28257 | -16.1903 | 1317.2802 | -367.2949 | 0 | 0 | 0 | 6.0291 | 345.4438 | 2.355 | 134.929 | 0 | 0 | 0 | 11.75 | 0 | 0 | 0 | 0 | 11.75 | 0 | 10 | 6 | [23 empty] | 10 | 6
|  | 2021-06-10 23:00 | 6 | 0 | 161 | 158.7945 | 0.40074 | 0.57415 | 23:00 | 23:30 | 1410 | 1438.64 | 23:59 | 1439.2141 | 23:59 | 1439.2141 | 23 | -3.1382 | -179.8035 | -0.30437 | -17.4391 | 1317.2802 | -394.7786 | 0 | 0 | 0 | 6.2799 | 359.8104 | 2.3988 | 137.4389 | 0 | 0 | 0 | 11.07 | 0 | 0 | 0 | 0 | 11.07 | 0 | 10 | 6 | [23 empty] | 10 | 6
|  | 2021-06-11 | 6 | 0 | 161 | 158.7945 | 0.40074 | 0.57415 | 0:00 | 0:30 | 30 | 58.64 | 0:59 | 59.2141 | 0:59 | 59.2141 | 0 | 2.8832 | 165.1965 | -0.28368 | -16.2535 | 1317.2802 | -368.6902 | 0 | 0 | 0 | 0.24758 | 14.1852 | 2.3571 | 135.0537 | 0 | 0 | 0 | 11.05 | 0 | 0 | 0 | 0 | 11.05 | 0 | 11 | 6 | [23 empty] | 11 | 6
|  | 2021-06-11 01:00 | 6 | 0 | 162 | 159.7808 | 0.4021 | 0.385 | 1:00 | 1:30 | 90 | 118.64 | 1:59 | 119.025 | 1:59 | 119.025 | 1 | 2.6222 | 150.2437 | -0.22156 | -12.6946 | 1316.795 | -289.3713 | 0 | 0 | 0 | 0.48722 | 27.9156 | 2.2412 | 128.4135 | 0 | 0 | 0 | 10.83 | 0 | 0 | 0 | 0 | 10.83 | 0 | 11 | 6 | [23 empty] | 11 | 6
|  | 2021-06-11 02:00 | 6 | 0 | 162 | 159.7808 | 0.4021 | 0.385 | 2:00 | 2:30 | 150 | 178.64 | 2:59 | 179.025 | 2:59 | 179.025 | 2 | 2.3604 | 135.2437 | -0.12583 | -7.2095 | 1316.795 | -165.2543 | 0 | 0 | 0 | 0.71167 | 40.7756 | 2.0764 | 118.9684 | 0 | 0 | 0 | 10.97 | 0 | 0 | 0 | 0 | 10.97 | 0 | 11 | 6 | [23 empty] | 11 | 6
|  | 2021-06-11 03:00 | 6 | 4.5026 | 162 | 159.7808 | 0.4021 | 0.385 | 3:00 | 3:30 | 210 | 238.64 | 3:59 | 239.025 | 3:59 | 239.025 | 3 | 2.0986 | 120.2437 | -0.0023778 | -0.13624 | 1316.795 | -3.131 | 0 | 4.5927 | 0 | 0.91899 | 52.6543 | 1.8811 | 107.7804 | 0.094088 | 4.4085 | 4.5026 | 10.94 | 0 | 4.1132 | 0.060323 | 4.1735 | 11.0569 | 37.8492 | 11 | 6 | [23 empty] | 11 | 6
|  | 2021-06-11 04:00 | 6 | 59.8457 | 162 | 159.7808 | 0.4021 | 0.385 | 4:00 | 4:30 | 270 | 298.64 | 4:59 | 299.025 | 4:59 | 299.025 | 4 | 1.8368 | 105.2437 | 0.14169 | 8.1181 | 1316.795 | 185.9501 | 0.32184 | 54.6111 | 5.2346 | 1.1126 | 63.7471 | 1.6676 | 95.5466 | 21.6683 | 56.7858 | 78.4541 | 10.97 | 0 | 52.9819 | 1.0511 | 54.033 | 12.4829 | 486.8749 | 11 | 6 | [23 empty] | 11 | 6
|  | 2021-06-11 05:00 | 6 | 72.6215 | 162 | 159.7808 | 0.4021 | 0.385 | 5:00 | 5:30 | 330 | 358.64 | 5:59 | 359.025 | 5:59 | 359.025 | 5 | 1.5751 | 90.2437 | 0.29997 | 17.1871 | 1316.795 | 389.1034 | 0.18664 | 70.699 | 1.9225 | 1.2988 | 74.4178 | 1.4429 | 82.6695 | 6.0573 | 70.8316 | 76.8889 | 11.74 | 0.77286 | 66.0868 | 1.0301 | 67.8898 | 13.6409 | 608.5267 | 11 | 6 | [23 empty] | 11 | 6
|  | 2021-06-11 06:00 | 6 | 228.4043 | 162 | 159.7808 | 0.4021 | 0.385 | 6:00 | 6:30 | 390 | 418.64 | 6:59 | 419.025 | 6:59 | 419.025 | 6 | 1.3133 | 75.2437 | 0.4667 | 26.7401 | 1316.795 | 592.4844 | 0.3855 | 184.142 | 44.2623 | 1.4866 | 85.1732 | 1.211 | 69.3847 | 93.9316 | 186.1403 | 280.0719 | 12.63 | 33.0725 | 173.6713 | 3.7523 | 210.496 | 18.5239 | 1844.8342 | 11 | 6 | [23 empty] | 11 | 6
|  | 2021-06-11 07:00 | 6 | 546.3802 | 162 | 159.7808 | 0.4021 | 0.385 | 7:00 | 7:30 | 450 | 478.64 | 7:59 | 479.025 | 7:59 | 479.025 | 7 | 1.0515 | 60.2437 | 0.63608 | 36.4445 | 1316.795 | 782.2331 | 0.69849 | 154.9127 | 391.4675 | 1.6881 | 96.7227 | 0.97455 | 55.8375 | 657.8651 | 155.5799 | 813.445 | 13.6 | 369.4188 | 145.158 | 10.8981 | 525.4749 | 28.3133 | 4395.5018 | 11 | 6 | [23 empty] | 11 | 6
|  | 2021-06-11 08:00 | 6 | 623.0231 | 162 | 159.7808 | 0.4021 | 0.385 | 8:00 | 8:30 | 510 | 538.64 | 8:59 | 539.025 | 8:59 | 539.025 | 8 | 0.78965 | 45.2437 | 0.80088 | 45.8871 | 1316.795 | 945.4183 | 0.65899 | 217.7362 | 405.2869 | 1.9225 | 110.15 | 0.73524 | 42.126 | 570.1945 | 213.641 | 783.8355 | 14.92 | 422.8968 | 199.3298 | 10.5014 | 632.728 | 32.6364 | 5181.0527 | 11 | 6 | [23 empty] | 11 | 6
|  | 2021-06-11 09:00 | 6 | 507.2979 | 162 | 159.7808 | 0.4021 | 0.385 | 9:00 | 9:30 | 570 | 598.64 | 9:59 | 599.025 | 9:59 | 599.025 | 9 | 0.52785 | 30.2437 | 0.94976 | 54.4174 | 1316.795 | 1070.9193 | 0.4737 | 334.2665 | 173.0314 | 2.22 | 127.196 | 0.49451 | 28.3331 | 217.7371 | 330.2173 | 547.9544 | 16.09 | 191.653 | 308.0969 | 7.3412 | 507.0911 | 30.2886 | 4200.8578 | 11 | 6 | [23 empty] | 11 | 6
|  | 2021-06-11 10:00 | 6 | 436.4559 | 162 | 159.7808 | 0.4021 | 0.385 | 10:00 | 10:30 | 630 | 658.64 | 10:59 | 659.025 | 10:59 | 659.025 | 10 | 0.26605 | 15.2437 | 1.0623 | 60.8646 | 1316.795 | 1150.1833 | 0.37947 | 356.2751 | 80.1808 | 2.6215 | 150.2012 | 0.25486 | 14.6026 | 95.7218 | 352.8456 | 448.5674 | 17.25 | 92.6298 | 329.2094 | 6.0097 | 427.8489 | 29.2298 | 3562.8796 | 11 | 6 | [23 empty] | 11 | 6
|  | 2021-06-11 11:00 | 6 | 445.7478 | 162 | 159.7808 | 0.4021 | 0.385 | 11:00 | 11:30 | 690 | 718.64 | 11:59 | 719.025 | 11:59 | 719.025 | 11 | 0.0042542 | 0.24375 | 1.1072 | 63.438 | 1316.795 | 1177.8087 | 0.37846 | 364.6127 | 81.1351 | 3.1328 | 179.4984 | 0.060147 | 3.4462 | 94.9233 | 360.8435 | 455.7669 | 18.12 | 94.7517 | 336.6716 | 6.1061 | 437.5294 | 30.3708 | 3623.1242 | 11 | 6 | [23 empty] | 11 | 6
|  | 2021-06-11 12:00 | 6 | 516.8359 | 162 | 159.7808 | 0.4021 | 0.385 | 12:00 | 12:30 | 750 | 778.64 | 12:59 | 779.025 | 12:59 | 779.025 | 12 | -0.25755 | -14.7563 | 1.065 | 61.0196 | 1316.795 | 1151.9128 | 0.44868 | 362.1524 | 154.6835 | 2.6366 | 151.068 | 0.24718 | 14.1622 | 182.6602 | 357.0474 | 539.7077 | 18.82 | 177.1086 | 333.1298 | 7.2307 | 517.4691 | 33.3091 | 4223.059 | 11 | 6 | [23 empty] | 11 | 6
|  | 2021-06-11 13:00 | 6 | 451.9427 | 162 | 159.7808 | 0.4021 | 0.385 | 13:00 | 13:30 | 810 | 838.64 | 13:59 | 839.025 | 13:59 | 839.025 | 13 | -0.51934 | -29.7563 | 0.95414 | 54.668 | 1316.795 | 1074.2604 | 0.4207 | 337.795 | 114.1477 | 4.052 | 232.1626 | 0.48668 | 27.8846 | 144.4776 | 334.0758 | 478.5534 | 19.48 | 127.7025 | 311.697 | 6.4114 | 445.8109 | 31.9627 | 3662.7473 | 11 | 6 | [23 empty] | 11 | 6
|  | 2021-06-11 14:00 | 6 | 264.7836 | 162 | 159.7808 | 0.4021 | 0.385 | 14:00 | 14:30 | 870 | 898.64 | 14:59 | 899.025 | 14:59 | 899.025 | 14 | -0.78114 | -44.7563 | 0.80605 | 46.1832 | 1316.795 | 950.1434 | 0.27868 | 251.7058 | 13.0778 | 4.3522 | 249.3646 | 0.72743 | 41.6786 | 18.3427 | 251.5483 | 269.891 | 19.93 | 13.6999 | 234.6977 | 3.6159 | 252.0135 | 26.9864 | 2121.6907 | 11 | 6 | [23 empty] | 11 | 6
|  | 2021-06-11 15:00 | 6 | 207.207 | 162 | 159.7808 | 0.4021 | 0.385 | 15:00 | 15:30 | 930 | 958.64 | 15:59 | 959.025 | 15:59 | 959.025 | 15 | -1.0429 | -59.7563 | 0.64155 | 36.7581 | 1316.795 | 788.0201 | 0.26295 | 197.7845 | 9.4225 | 4.5881 | 262.8777 | 0.96681 | 55.394 | 15.8084 | 197.7467 | 213.555 | 20.1 | 8.978 | 184.5002 | 2.8611 | 196.3393 | 25.5975 | 1664.0976 | 11 | 6 | [23 empty] | 11 | 6
|  | 2021-06-11 16:00 | 6 | 135.0254 | 162 | 159.7808 | 0.4021 | 0.385 | 16:00 | 16:30 | 990 | 1018.64 | 16:59 | 1019.025 | 16:59 | 1019.025 | 16 | -1.3047 | -74.7563 | 0.4722 | 27.055 | 1316.795 | 598.939 | 0.22544 | 130.1463 | 4.8791 | 4.7904 | 274.4685 | 1.2034 | 68.948 | 10.5944 | 130.2066 | 140.801 | 20 | 3.8057 | 121.4844 | 1.8864 | 127.1764 | 23.5609 | 1088.4667 | 11 | 6 | [23 empty] | 11 | 6
|  | 2021-06-11 17:00 | 6 | 101.3401 | 162 | 159.7808 | 0.4021 | 0.385 | 17:00 | 17:30 | 1050 | 1078.64 | 17:59 | 1079.025 | 17:59 | 1079.025 | 17 | -1.5665 | -89.7563 | 0.30529 | 17.4917 | 1316.795 | 395.7857 | 0.25605 | 96.9059 | 4.4342 | 4.9783 | 285.2371 | 1.4354 | 82.2432 | 14.098 | 97.1027 | 111.2007 | 19.6 | 1.9028 | 90.598 | 1.4898 | 93.9906 | 22.2317 | 809.5362 | 11 | 6 | [23 empty] | 11 | 6
|  | 2021-06-11 18:00 | 6 | 55.557 | 162 | 159.7808 | 0.4021 | 0.385 | 18:00 | 18:30 | 1110 | 1138.64 | 18:59 | 1139.025 | 18:59 | 1139.025 | 18 | -1.8283 | -104.7563 | 0.14664 | 8.4019 | 1316.795 | 192.4046 | 0.28875 | 52.6736 | 2.8834 | 5.1645 | 295.9018 | 1.6604 | 95.1366 | 17.1372 | 53.053 | 70.1902 | 18.95 | 0 | 49.4991 | 0.94037 | 50.4395 | 20.3623 | 438.2796 | 11 | 6 | [23 empty] | 11 | 6
|  | 2021-06-11 19:00 | 6 | 4.7701 | 162 | 159.7808 | 0.4021 | 0.385 | 19:00 | 19:30 | 1170 | 1198.64 | 19:59 | 1199.025 | 19:59 | 1199.025 | 19 | -2.0901 | -119.7563 | 0.002017 | 0.11557 | 1316.795 | 2.656 | 1.796 | 0.7012 | 4.0689 | 5.3577 | 306.9745 | 1.8744 | 107.3965 | 0.092281 | 4.6778 | 4.7701 | 18.14 | 0 | 4.3645 | 0.063907 | 4.4284 | 18.264 | 38.8582 | 11 | 6 | [23 empty] | 11 | 6
|  | 2021-06-11 20:00 | 6 | 0 | 162 | 159.7808 | 0.4021 | 0.385 | 20:00 | 20:30 | 1230 | 1258.64 | 20:59 | 1259.025 | 20:59 | 1259.025 | 20 | -2.3519 | -134.7563 | -0.12221 | -7.0023 | 1316.795 | -160.5292 | 0 | 0 | 0 | 5.5645 | 318.8234 | 2.0704 | 118.6274 | 0 | 0 | 0 | 17.29 | 0 | 0 | 0 | 0 | 17.29 | 0 | 11 | 6 | [23 empty] | 11 | 6
|  | 2021-06-11 21:00 | 6 | 0 | 162 | 159.7808 | 0.4021 | 0.385 | 21:00 | 21:30 | 1290 | 1318.64 | 21:59 | 1319.025 | 21:59 | 1319.025 | 21 | -2.6137 | -149.7563 | -0.21896 | -12.5456 | 1316.795 | -286.0302 | 0 | 0 | 0 | 5.7884 | 331.6508 | 2.2365 | 128.1443 | 0 | 0 | 0 | 16.16 | 0 | 0 | 0 | 0 | 16.16 | 0 | 11 | 6 | [23 empty] | 11 | 6
|  | 2021-06-11 22:00 | 6 | 0 | 162 | 159.7808 | 0.4021 | 0.385 | 22:00 | 22:30 | 1350 | 1378.64 | 22:59 | 1379.025 | 22:59 | 1379.025 | 22 | -2.8755 | -164.7563 | -0.2811 | -16.1058 | 1316.795 | -365.2942 | 0 | 0 | 0 | 6.0286 | 345.4136 | 2.3534 | 134.8407 | 0 | 0 | 0 | 15.04 | 0 | 0 | 0 | 0 | 15.04 | 0 | 11 | 6 | [23 empty] | 11 | 6
|  | 2021-06-11 23:00 | 6 | 0 | 162 | 159.7808 | 0.4021 | 0.385 | 23:00 | 23:30 | 1410 | 1438.64 | 23:59 | 1439.025 | 23:59 | 1439.025 | 23 | -3.1373 | -179.7563 | -0.30301 | -17.361 | 1316.795 | -392.9196 | 0 | 0 | 0 | 6.2791 | 359.765 | 2.3974 | 137.3606 | 0 | 0 | 0 | 13.91 | 0 | 0 | 0 | 0 | 13.91 | 0 | 11 | 6 | [23 empty] | 11 | 6
|  | 2021-06-12 | 6 | 0 | 162 | 159.7808 | 0.4021 | 0.385 | 0:00 | 0:30 | 30 | 58.64 | 0:59 | 59.025 | 0:59 | 59.025 | 0 | 2.884 | 165.2437 | -0.28247 | -16.1841 | 1316.795 | -367.0237 | 0 | 0 | 0 | 0.24655 | 14.1265 | 2.3561 | 134.9952 | 0 | 0 | 0 | 12.92 | 0 | 0 | 0 | 0 | 12.92 | 0 | 12 | 6 | [23 empty] | 12 | 6
|  | 2021-06-12 01:00 | 6 | 0 | 163 | 160.7671 | 0.40334 | 0.19308 | 1:00 | 1:30 | 90 | 118.64 | 1:59 | 118.8331 | 1:59 | 118.8331 | 1 | 2.6231 | 150.2917 | -0.22064 | -12.6419 | 1316.3216 | -288.0852 | 0 | 0 | 0 | 0.48605 | 27.8488 | 2.2407 | 128.3826 | 0 | 0 | 0 | 11.81 | 0 | 0 | 0 | 0 | 11.81 | 0 | 12 | 6 | [23 empty] | 12 | 6
|  | 2021-06-12 02:00 | 6 | 0 | 163 | 160.7671 | 0.40334 | 0.19308 | 2:00 | 2:30 | 150 | 178.64 | 2:59 | 178.8331 | 2:59 | 178.8331 | 2 | 2.3613 | 135.2917 | -0.12508 | -7.1665 | 1316.3216 | -164.2151 | 0 | 0 | 0 | 0.7104 | 40.703 | 2.0762 | 118.9554 | 0 | 0 | 0 | 11.19 | 0 | 0 | 0 | 0 | 11.19 | 0 | 12 | 6 | [23 empty] | 12 | 6
|  | 2021-06-12 03:00 | 6 | 4.2963 | 163 | 160.7671 | 0.40334 | 0.19308 | 3:00 | 3:30 | 210 | 238.64 | 3:59 | 238.8331 | 3:59 | 238.8331 | 3 | 2.0995 | 120.2917 | -0.0017785 | -0.1019 | 1316.3216 | -2.341 | 0 | 4.3822 | 0 | 0.91766 | 52.5778 | 1.8811 | 107.7811 | 0.076827 | 4.2195 | 4.2963 | 10.75 | 0 | 3.9368 | 0.05756 | 3.9944 | 10.8618 | 36.2563 | 12 | 6 | [23 empty] | 12 | 6
|  | 2021-06-12 04:00 | 6 | 28.0067 | 163 | 160.7671 | 0.40334 | 0.19308 | 4:00 | 4:30 | 270 | 298.64 | 4:59 | 298.8331 | 4:59 | 298.8331 | 4 | 1.8377 | 105.2917 | 0.14217 | 8.1455 | 1316.3216 | 186.5056 | 0.15017 | 27.5196 | 0.48707 | 1.1112 | 63.6671 | 1.6678 | 95.5579 | 2.607 | 27.6373 | 30.2443 | 10.78 | 0 | 25.786 | 0.4052 | 26.1912 | 11.5134 | 237.0368 | 12 | 6 | [23 empty] | 12 | 6
|  | 2021-06-12 05:00 | 6 | 51.7216 | 163 | 160.7671 | 0.40334 | 0.19308 | 5:00 | 5:30 | 330 | 358.64 | 5:59 | 358.8331 | 5:59 | 358.8331 | 5 | 1.5759 | 90.2917 | 0.30036 | 17.2095 | 1316.3216 | 389.4551 | 0.13281 | 51.0457 | 0.67592 | 1.2974 | 74.3333 | 1.4432 | 82.6892 | 2.0562 | 51.1132 | 53.1695 | 12.06 | 0.26166 | 47.6893 | 0.71234 | 48.6633 | 13.4226 | 436.6245 | 12 | 6 | [23 empty] | 12 | 6
|  | 2021-06-12 06:00 | 6 | 58.7817 | 163 | 160.7671 | 0.40334 | 0.19308 | 6:00 | 6:30 | 390 | 418.64 | 6:59 | 418.8331 | 6:59 | 418.8331 | 6 | 1.3141 | 75.2917 | 0.46705 | 26.7599 | 1316.3216 | 592.677 | 0.09918 | 58.5057 | 0.27603 | 1.485 | 85.082 | 1.2115 | 69.4114 | 0.56855 | 58.5257 | 59.0943 | 13.71 | 0.19993 | 54.6052 | 0.79171 | 55.5969 | 15.2667 | 494.652 | 12 | 6 | [23 empty] | 12 | 6
|  | 2021-06-12 07:00 | 6 | 78.0613 | 163 | 160.7671 | 0.40334 | 0.19308 | 7:00 | 7:30 | 450 | 478.64 | 7:59 | 478.8331 | 7:59 | 478.8331 | 7 | 1.0523 | 60.2917 | 0.63643 | 36.4645 | 1316.3216 | 782.3218 | 0.099782 | 77.683 | 0.37825 | 1.6864 | 96.6215 | 0.97512 | 55.8703 | 0.63234 | 77.6855 | 78.3178 | 15.63 | 0.35479 | 72.4815 | 1.0493 | 73.8856 | 17.6988 | 650.0372 | 12 | 6 | [23 empty] | 12 | 6
|  | 2021-06-12 08:00 | 6 | 106.5481 | 163 | 160.7671 | 0.40334 | 0.19308 | 8:00 | 8:30 | 510 | 538.64 | 8:59 | 538.8331 | 8:59 | 538.8331 | 8 | 0.79049 | 45.2917 | 0.8013 | 45.9113 | 1316.3216 | 945.4657 | 0.11269 | 105.6892 | 0.85886 | 1.9205 | 110.0347 | 0.73592 | 42.1649 | 1.2197 | 105.672 | 106.8917 | 17.49 | 0.90409 | 98.5933 | 1.4321 | 100.9295 | 20.316 | 877.1889 | 12 | 6 | [23 empty] | 12 | 6
|  | 2021-06-12 09:00 | 6 | 185.7737 | 163 | 160.7671 | 0.40334 | 0.19308 | 9:00 | 9:30 | 570 | 598.64 | 9:59 | 598.8331 | 9:59 | 598.8331 | 9 | 0.52869 | 30.2917 | 0.95036 | 54.4515 | 1316.3216 | 1070.9907 | 0.17346 | 181.4653 | 4.3084 | 2.2177 | 127.0644 | 0.4953 | 28.3788 | 5.3927 | 181.386 | 186.7788 | 19.31 | 4.7447 | 169.2355 | 2.5024 | 176.4825 | 24.2515 | 1505.4908 | 12 | 6 | [23 empty] | 12 | 6
|  | 2021-06-12 10:00 | 6 | 487.7814 | 163 | 160.7671 | 0.40334 | 0.19308 | 10:00 | 10:30 | 630 | 658.64 | 10:59 | 658.8331 | 10:59 | 658.8331 | 10 | 0.26689 | 15.2917 | 1.0632 | 60.9159 | 1316.3216 | 1150.3425 | 0.42403 | 361.8691 | 125.9123 | 2.6191 | 150.0648 | 0.25585 | 14.6593 | 148.8979 | 357.6585 | 506.5564 | 21.03 | 144.0509 | 333.6999 | 6.7866 | 484.5374 | 34.597 | 3928.8427 | 12 | 6 | [23 empty] | 12 | 6
|  | 2021-06-12 11:00 | 6 | 585.0403 | 163 | 160.7671 | 0.40334 | 0.19308 | 11:00 | 11:30 | 690 | 718.64 | 11:59 | 718.8331 | 11:59 | 718.8331 | 11 | 0.0050917 | 0.29173 | 1.1084 | 63.509 | 1316.3216 | 1178.1132 | 0.49659 | 363.1305 | 221.9098 | 3.1311 | 179.3985 | 0.061443 | 3.5204 | 255.0801 | 356.7426 | 611.8227 | 21.25 | 254.5987 | 332.8454 | 8.1969 | 595.6409 | 37.9279 | 4748.7712 | 12 | 6 | [23 empty] | 12 | 6
|  | 2021-06-12 12:00 | 6 | 774.475 | 163 | 160.7671 | 0.40334 | 0.19308 | 12:00 | 12:30 | 750 | 778.64 | 12:59 | 778.8331 | 12:59 | 778.8331 | 12 | -0.25671 | -14.7083 | 1.0664 | 61.1016 | 1316.3216 | 1152.4106 | 0.67205 | 253.7801 | 520.6949 | 2.6373 | 151.1037 | 0.24667 | 14.1331 | 607.6261 | 242.5117 | 850.1378 | 21.33 | 589.234 | 226.2665 | 11.3897 | 826.8902 | 44.4829 | 6371.269 | 12 | 6 | [23 empty] | 12 | 6
|  | 2021-06-12 13:00 | 6 | 703.3914 | 163 | 160.7671 | 0.40334 | 0.19308 | 13:00 | 13:30 | 810 | 838.64 | 13:59 | 838.8331 | 13:59 | 838.8331 | 13 | -0.51851 | -29.7083 | 0.9556 | 54.7517 | 1316.3216 | 1074.986 | 0.65433 | 251.3044 | 452.087 | 4.0521 | 232.1677 | 0.48594 | 27.8423 | 564.3928 | 242.4749 | 806.8677 | 21.41 | 499.0568 | 226.2322 | 10.81 | 736.0989 | 42.0208 | 5745.6586 | 12 | 6 | [23 empty] | 12 | 6
|  | 2021-06-12 14:00 | 6 | 603.0056 | 163 | 160.7671 | 0.40334 | 0.19308 | 14:00 | 14:30 | 870 | 898.64 | 14:59 | 898.8331 | 14:59 | 898.8331 | 14 | -0.78031 | -44.7083 | 0.80749 | 46.2659 | 1316.3216 | 951.1159 | 0.634 | 235.9098 | 367.0958 | 4.3526 | 249.3845 | 0.72657 | 41.6296 | 515.4178 | 230.5874 | 746.0052 | 21.3 | 385.2518 | 215.141 | 9.9946 | 610.3874 | 38.3908 | 4854.8097 | 12 | 6 | [23 empty] | 12 | 6
|  | 2021-06-12 15:00 | 6 | 502.6399 | 163 | 160.7671 | 0.40334 | 0.19308 | 15:00 | 15:30 | 930 | 958.64 | 15:59 | 958.8331 | 15:59 | 958.8331 | 15 | -1.0421 | -59.7083 | 0.64298 | 36.8399 | 1316.3216 | 789.2418 | 0.63686 | 194.2385 | 308.4014 | 4.5885 | 262.9005 | 0.96586 | 55.3398 | 516.6361 | 192.8745 | 709.5106 | 20.75 | 293.8156 | 179.9544 | 9.5056 | 483.2756 | 34.2817 | 3924.8292 | 12 | 6 | [23 empty] | 12 | 6
|  | 2021-06-12 16:00 | 6 | 341.0051 | 163 | 160.7671 | 0.40334 | 0.19308 | 16:00 | 16:30 | 990 | 1018.64 | 16:59 | 1018.8331 | 16:59 | 1018.8331 | 16 | -1.3039 | -74.7083 | 0.47363 | 27.1368 | 1316.3216 | 600.3952 | 0.56797 | 171.012 | 169.9931 | 4.7907 | 274.4894 | 1.2023 | 68.8888 | 366.8907 | 173.6604 | 540.5511 | 20.1 | 132.1462 | 162.0274 | 7.242 | 301.4156 | 28.5396 | 2518.5028 | 12 | 6 | [23 empty] | 12 | 6
|  | 2021-06-12 17:00 | 6 | 233.7343 | 163 | 160.7671 | 0.40334 | 0.19308 | 17:00 | 17:30 | 1050 | 1078.64 | 17:59 | 1078.8331 | 17:59 | 1078.8331 | 17 | -1.5657 | -89.7083 | 0.30672 | 17.574 | 1316.3216 | 397.4457 | 0.58809 | 109.3614 | 124.3729 | 4.9786 | 285.254 | 1.4343 | 82.1792 | 388.6313 | 116.3923 | 505.0236 | 19.34 | 52.8832 | 108.5955 | 6.766 | 168.2447 | 24.0509 | 1436.595 | 12 | 6 | [23 empty] | 12 | 6
|  | 2021-06-12 18:00 | 6 | 92.167 | 163 | 160.7671 | 0.40334 | 0.19308 | 18:00 | 18:30 | 1110 | 1138.64 | 18:59 | 1138.8331 | 18:59 | 1138.8331 | 18 | -1.8275 | -104.7083 | 0.14809 | 8.485 | 1316.3216 | 194.2238 | 0.47454 | 60.6015 | 31.5655 | 5.1647 | 295.9129 | 1.6592 | 95.0675 | 167.1362 | 67.506 | 234.6422 | 18.45 | 0 | 62.9839 | 3.1436 | 66.1275 | 20.3016 | 574.7605 | 12 | 6 | [23 empty] | 12 | 6
|  | 2021-06-12 19:00 | 6 | 6.3698 | 163 | 160.7671 | 0.40334 | 0.19308 | 19:00 | 19:30 | 1170 | 1198.64 | 19:59 | 1198.8331 | 19:59 | 1198.8331 | 19 | -2.0893 | -119.7083 | 0.0034786 | 0.19931 | 1316.3216 | 4.579 | 1.3911 | 0.93636 | 5.4334 | 5.3578 | 306.9781 | 1.8731 | 107.3219 | 0.18669 | 6.1831 | 6.3698 | 17.42 | 0 | 5.7689 | 0.085339 | 5.8543 | 17.5839 | 51.5325 | 12 | 6 | [23 empty] | 12 | 6
|  | 2021-06-12 20:00 | 6 | 0 | 163 | 160.7671 | 0.40334 | 0.19308 | 20:00 | 20:30 | 1230 | 1258.64 | 20:59 | 1258.8331 | 20:59 | 1258.8331 | 20 | -2.3511 | -134.7083 | -0.12075 | -6.9187 | 1316.3216 | -158.5649 | 0 | 0 | 0 | 5.5644 | 318.8173 | 2.069 | 118.5476 | 0 | 0 | 0 | 16.32 | 0 | 0 | 0 | 0 | 16.32 | 0 | 12 | 6 | [23 empty] | 12 | 6
|  | 2021-06-12 21:00 | 6 | 0 | 163 | 160.7671 | 0.40334 | 0.19308 | 21:00 | 21:30 | 1290 | 1318.64 | 21:59 | 1318.8331 | 21:59 | 1318.8331 | 21 | -2.6129 | -149.7083 | -0.21753 | -12.4637 | 1316.3216 | -284.0899 | 0 | 0 | 0 | 5.7881 | 331.6326 | 2.2351 | 128.0608 | 0 | 0 | 0 | 15.2 | 0 | 0 | 0 | 0 | 15.2 | 0 | 12 | 6 | [23 empty] | 12 | 6
|  | 2021-06-12 22:00 | 6 | 0 | 163 | 160.7671 | 0.40334 | 0.19308 | 22:00 | 22:30 | 1350 | 1378.64 | 22:59 | 1378.8331 | 22:59 | 1378.8331 | 22 | -2.8747 | -164.7083 | -0.27974 | -16.0278 | 1316.3216 | -363.4416 | 0 | 0 | 0 | 6.028 | 345.3816 | 2.352 | 134.7585 | 0 | 0 | 0 | 14.07 | 0 | 0 | 0 | 0 | 14.07 | 0 | 12 | 6 | [23 empty] | 12 | 6
|  | 2021-06-12 23:00 | 6 | 0 | 163 | 160.7671 | 0.40334 | 0.19308 | 23:00 | 23:30 | 1410 | 1438.64 | 23:59 | 1438.8331 | 23:59 | 1438.8331 | 23 | -3.1365 | -179.7083 | -0.30176 | -17.2896 | 1316.3216 | -391.2124 | 0 | 0 | 0 | 6.2783 | 359.719 | 2.3961 | 137.2891 | 0 | 0 | 0 | 12.94 | 0 | 0 | 0 | 0 | 12.94 | 0 | 12 | 6 | [23 empty] | 12 | 6
|  | 2021-06-13 | 6 | 0 | 163 | 160.7671 | 0.40334 | 0.19308 | 0:00 | 0:30 | 30 | 58.64 | 0:59 | 58.8331 | 0:59 | 58.8331 | 0 | 2.8849 | 165.2917 | -0.28137 | -16.1215 | 1316.3216 | -365.5097 | 0 | 0 | 0 | 0.24554 | 14.0685 | 2.3552 | 134.9431 | 0 | 0 | 0 | 12.62 | 0 | 0 | 0 | 0 | 12.62 | 0 | 13 | 6 | [23 empty] | 13 | 6
|  | 2021-06-13 01:00 | 6 | 0 | 164 | 161.7534 | 0.40447 | -0.0013163 | 1:00 | 1:30 | 90 | 118.64 | 1:59 | 118.6387 | 1:59 | 118.6387 | 1 | 2.6239 | 150.3403 | -0.21984 | -12.5957 | 1315.86 | -286.9493 | 0 | 0 | 0 | 0.48492 | 27.7838 | 2.2403 | 128.3573 | 0 | 0 | 0 | 12.28 | 0 | 0 | 0 | 0 | 12.28 | 0 | 13 | 6 | [23 empty] | 13 | 6
|  | 2021-06-13 02:00 | 6 | 0 | 164 | 161.7534 | 0.40447 | -0.0013163 | 2:00 | 2:30 | 150 | 178.64 | 2:59 | 178.6387 | 2:59 | 178.6387 | 2 | 2.3621 | 135.3403 | -0.12444 | -7.1298 | 1315.86 | -163.3205 | 0 | 0 | 0 | 0.70918 | 40.6332 | 2.076 | 118.9471 | 0 | 0 | 0 | 12.09 | 0 | 0 | 0 | 0 | 12.09 | 0 | 13 | 6 | [23 empty] | 13 | 6
|  | 2021-06-13 03:00 | 6 | 5.1678 | 164 | 161.7534 | 0.40447 | -0.0013163 | 3:00 | 3:30 | 210 | 238.64 | 3:59 | 238.6387 | 3:59 | 238.6387 | 3 | 2.1003 | 120.3403 | -0.0012823 | -0.073472 | 1315.86 | -1.6874 | 0 | 5.2712 | 0 | 0.91638 | 52.5047 | 1.8812 | 107.7858 | 0.12655 | 5.0412 | 5.1678 | 11.96 | 0 | 4.7035 | 0.069235 | 4.7728 | 12.0936 | 43.0819 | 13 | 6 | [23 empty] | 13 | 6
|  | 2021-06-13 04:00 | 6 | 86.9949 | 164 | 161.7534 | 0.40447 | -0.0013163 | 4:00 | 4:30 | 270 | 298.64 | 4:59 | 298.6387 | 4:59 | 298.6387 | 4 | 1.8385 | 105.3403 | 0.14255 | 8.1672 | 1315.86 | 186.9349 | 0.46538 | 58.5322 | 28.4627 | 1.1099 | 63.5909 | 1.6681 | 95.5724 | 146.8533 | 66.1325 | 212.9858 | 12.08 | 0 | 61.7025 | 2.8535 | 64.5559 | 13.8876 | 577.9942 | 13 | 6 | [23 empty] | 13 | 6
|  | 2021-06-13 05:00 | 6 | 231.952 | 164 | 161.7534 | 0.40447 | -0.0013163 | 5:00 | 5:30 | 330 | 358.64 | 5:59 | 358.6387 | 5:59 | 358.6387 | 5 | 1.5767 | 90.3403 | 0.30066 | 17.2265 | 1315.86 | 389.6922 | 0.59522 | 105.7667 | 126.1853 | 1.296 | 74.2531 | 1.4436 | 82.7114 | 395.1841 | 114.9182 | 510.1022 | 12.97 | 50.1357 | 107.2201 | 6.8341 | 164.1898 | 17.5673 | 1445.4047 | 13 | 6 | [23 empty] | 13 | 6
|  | 2021-06-13 06:00 | 6 | 404.519 | 164 | 161.7534 | 0.40447 | -0.0013163 | 6:00 | 6:30 | 390 | 418.64 | 6:59 | 418.6387 | 6:59 | 418.6387 | 6 | 1.3149 | 75.3403 | 0.4673 | 26.7744 | 1315.86 | 592.7668 | 0.68243 | 125.5424 | 278.9766 | 1.4835 | 84.9957 | 1.212 | 69.4401 | 604.9534 | 132.0004 | 736.9538 | 14.08 | 212.4515 | 123.1581 | 9.8733 | 345.4829 | 23.7535 | 2954.1747 | 13 | 6 | [23 empty] | 13 | 6
|  | 2021-06-13 07:00 | 6 | 570.1763 | 164 | 161.7534 | 0.40447 | -0.0013163 | 7:00 | 7:30 | 450 | 478.64 | 7:59 | 478.6387 | 7:59 | 478.6387 | 7 | 1.0531 | 60.3403 | 0.63668 | 36.4792 | 1315.86 | 782.3196 | 0.72883 | 132.7698 | 437.4065 | 1.6847 | 96.5257 | 0.97572 | 55.9048 | 734.0134 | 133.7826 | 867.796 | 14.96 | 411.4659 | 124.8209 | 11.6263 | 547.9131 | 30.3016 | 4538.7453 | 13 | 6 | [23 empty] | 13 | 6
|  | 2021-06-13 08:00 | 6 | 644.3243 | 164 | 161.7534 | 0.40447 | -0.0013163 | 8:00 | 8:30 | 510 | 538.64 | 8:59 | 538.6387 | 8:59 | 538.6387 | 8 | 0.79134 | 45.3403 | 0.80163 | 45.93 | 1315.86 | 945.4328 | 0.68151 | 200.9481 | 443.3762 | 1.9186 | 109.9252 | 0.73661 | 42.2048 | 622.7738 | 196.8673 | 819.6411 | 16.38 | 461.3185 | 183.6797 | 10.9811 | 655.9792 | 34.7474 | 5314.9441 | 13 | 6 | [23 empty] | 13 | 6
|  | 2021-06-13 09:00 | 6 | 653.2248 | 164 | 161.7534 | 0.40447 | -0.0013163 | 9:00 | 9:30 | 570 | 598.64 | 9:59 | 598.6387 | 9:59 | 598.6387 | 9 | 0.52954 | 30.3403 | 0.95085 | 54.4797 | 1315.86 | 1070.9906 | 0.60993 | 281.8168 | 371.408 | 2.2155 | 126.9384 | 0.49611 | 28.4249 | 464.2411 | 275.3747 | 739.6158 | 17.7 | 408.2728 | 256.9281 | 9.909 | 675.1099 | 36.6031 | 5418.8336 | 13 | 6 | [23 empty] | 13 | 6
|  | 2021-06-13 10:00 | 6 | 597.995 | 164 | 161.7534 | 0.40447 | -0.0013163 | 10:00 | 10:30 | 630 | 658.64 | 10:59 | 658.6387 | 10:59 | 658.6387 | 10 | 0.26774 | 15.3403 | 1.064 | 60.9604 | 1315.86 | 1150.4364 | 0.5198 | 347.9952 | 249.9998 | 2.6168 | 149.932 | 0.25684 | 14.7156 | 293.0651 | 341.7726 | 634.8377 | 19.36 | 283.4522 | 318.8782 | 8.5052 | 610.8356 | 36.4634 | 4906.411 | 13 | 6 | [23 empty] | 13 | 6
|  | 2021-06-13 11:00 | 6 | 831.8529 | 164 | 161.7534 | 0.40447 | -0.0013163 | 11:00 | 11:30 | 690 | 718.64 | 11:59 | 718.6387 | 11:59 | 718.6387 | 11 | 0.0059399 | 0.34033 | 1.1096 | 63.5731 | 1315.86 | 1178.3561 | 0.70594 | 225.4939 | 606.359 | 3.1293 | 179.297 | 0.06263 | 3.5884 | 691.3076 | 212.7851 | 904.0927 | 20.88 | 689.9523 | 198.5312 | 12.1125 | 900.596 | 46.0967 | 6879.8826 | 13 | 6 | [23 empty] | 13 | 6
|  | 2021-06-13 12:00 | 6 | 789.0978 | 164 | 161.7534 | 0.40447 | -0.0013163 | 12:00 | 12:30 | 750 | 778.64 | 12:59 | 778.6387 | 12:59 | 778.6387 | 12 | -0.25586 | -14.6597 | 1.0677 | 61.1774 | 1315.86 | 1152.847 | 0.68448 | 242.192 | 546.9058 | 2.638 | 151.1452 | 0.24613 | 14.1025 | 637.3659 | 230.6909 | 868.0568 | 22.11 | 618.1567 | 215.2375 | 11.6298 | 845.024 | 45.7707 | 6466.5936 | 13 | 6 | [23 empty] | 13 | 6
|  | 2021-06-13 13:00 | 6 | 636.9662 | 164 | 161.7534 | 0.40447 | -0.0013163 | 13:00 | 13:30 | 810 | 838.64 | 13:59 | 838.6387 | 13:59 | 838.6387 | 13 | -0.51766 | -29.6597 | 0.95697 | 54.8302 | 1315.86 | 1075.6476 | 0.59217 | 293.6899 | 343.2763 | 4.0521 | 232.1656 | 0.48519 | 27.7994 | 428.6184 | 286.5928 | 715.2112 | 23.58 | 379.1497 | 267.3948 | 9.582 | 656.1264 | 41.9515 | 5123.2826 | 13 | 6 | [23 empty] | 13 | 6
|  | 2021-06-13 14:00 | 6 | 661.846 | 164 | 161.7534 | 0.40447 | -0.0013163 | 14:00 | 14:30 | 870 | 898.64 | 14:59 | 898.6387 | 14:59 | 898.6387 | 14 | -0.77946 | -44.6597 | 0.80885 | 46.3438 | 1315.86 | 952.0187 | 0.6952 | 191.2811 | 470.5649 | 4.3528 | 249.3975 | 0.72572 | 41.5806 | 659.0151 | 185.0516 | 844.0667 | 24.67 | 492.9584 | 172.6555 | 11.3083 | 676.9222 | 43.6238 | 5239.4782 | 13 | 6 | [23 empty] | 13 | 6
|  | 2021-06-13 15:00 | 6 | 565.1473 | 164 | 161.7534 | 0.40447 | -0.0013163 | 15:00 | 15:30 | 930 | 958.64 | 15:59 | 958.6387 | 15:59 | 958.6387 | 15 | -1.0413 | -59.6597 | 0.64433 | 36.9172 | 1315.86 | 790.3857 | 0.71503 | 144.6237 | 420.5236 | 4.5888 | 262.917 | 0.96492 | 55.286 | 702.7023 | 143.0615 | 845.7638 | 25.39 | 400.175 | 133.4782 | 11.3311 | 544.9842 | 40.6496 | 4284.3924 | 13 | 6 | [23 empty] | 13 | 6
|  | 2021-06-13 16:00 | 6 | 382.7698 | 164 | 161.7534 | 0.40447 | -0.0013163 | 16:00 | 16:30 | 990 | 1018.64 | 16:59 | 1018.6387 | 16:59 | 1018.6387 | 16 | -1.3031 | -74.6597 | 0.47497 | 27.214 | 1315.86 | 601.7633 | 0.63608 | 148.4174 | 234.3524 | 4.791 | 274.5046 | 1.2013 | 68.8307 | 504.9652 | 151.8413 | 656.8065 | 25.62 | 182.3552 | 141.6699 | 8.7995 | 332.8246 | 34.9391 | 2694.0441 | 13 | 6 | [23 empty] | 13 | 6
|  | 2021-06-13 17:00 | 6 | 201.062 | 164 | 161.7534 | 0.40447 | -0.0013163 | 17:00 | 17:30 | 1050 | 1078.64 | 17:59 | 1078.6387 | 17:59 | 1078.6387 | 17 | -1.5649 | -89.6597 | 0.30808 | 17.6516 | 1315.86 | 399.0061 | 0.50391 | 122.3412 | 78.7208 | 4.9788 | 285.2656 | 1.4332 | 82.1168 | 242.4242 | 127.5521 | 369.9763 | 25.6 | 33.2497 | 119.0077 | 4.9567 | 157.2141 | 30.002 | 1304.2357 | 13 | 6 | [23 empty] | 13 | 6
|  | 2021-06-13 18:00 | 6 | 90.2685 | 164 | 161.7534 | 0.40447 | -0.0013163 | 18:00 | 18:30 | 1110 | 1138.64 | 18:59 | 1138.6387 | 18:59 | 1138.6387 | 18 | -1.8267 | -104.6597 | 0.14946 | 8.5632 | 1315.86 | 195.9315 | 0.46071 | 61.4373 | 28.8312 | 5.1648 | 295.9193 | 1.6581 | 95.0005 | 149.7134 | 67.9762 | 217.6896 | 24.88 | 0 | 63.4226 | 2.9165 | 66.3391 | 26.7375 | 559.1798 | 13 | 6 | [23 empty] | 13 | 6
|  | 2021-06-13 19:00 | 6 | 6.3907 | 164 | 161.7534 | 0.40447 | -0.0013163 | 19:00 | 19:30 | 1170 | 1198.64 | 19:59 | 1198.6387 | 19:59 | 1198.6387 | 19 | -2.0885 | -119.6597 | 0.0048476 | 0.27775 | 1315.86 | 6.3787 | 1.0019 | 0.93943 | 5.4513 | 5.3578 | 306.9774 | 1.8719 | 107.2504 | 0.1711 | 6.2196 | 6.3907 | 23.84 | 0 | 5.803 | 0.085619 | 5.8886 | 24.0049 | 50.292 | 13 | 6 | [23 empty] | 13 | 6
|  | 2021-06-13 20:00 | 6 | 0 | 164 | 161.7534 | 0.40447 | -0.0013163 | 20:00 | 20:30 | 1230 | 1258.64 | 20:59 | 1258.6387 | 20:59 | 1258.6387 | 20 | -2.3503 | -134.6597 | -0.1194 | -6.8408 | 1315.86 | -156.7345 | 0 | 0 | 0 | 5.5642 | 318.8076 | 2.0677 | 118.4718 | 0 | 0 | 0 | 22.55 | 0 | 0 | 0 | 0 | 22.55 | 0 | 13 | 6 | [23 empty] | 13 | 6
|  | 2021-06-13 21:00 | 6 | 0 | 164 | 161.7534 | 0.40447 | -0.0013163 | 21:00 | 21:30 | 1290 | 1318.64 | 21:59 | 1318.6387 | 21:59 | 1318.6387 | 21 | -2.6121 | -149.6597 | -0.21621 | -12.388 | 1315.86 | -282.2923 | 0 | 0 | 0 | 5.7877 | 331.6116 | 2.2337 | 127.9824 | 0 | 0 | 0 | 20.86 | 0 | 0 | 0 | 0 | 20.86 | 0 | 13 | 6 | [23 empty] | 13 | 6
|  | 2021-06-13 22:00 | 6 | 0 | 164 | 161.7534 | 0.40447 | -0.0013163 | 22:00 | 22:30 | 1350 | 1378.64 | 22:59 | 1378.6387 | 22:59 | 1378.6387 | 22 | -2.8739 | -164.6597 | -0.27849 | -15.9564 | 1315.86 | -361.7381 | 0 | 0 | 0 | 6.0275 | 345.3478 | 2.3507 | 134.6825 | 0 | 0 | 0 | 19.17 | 0 | 0 | 0 | 0 | 19.17 | 0 | 13 | 6 | [23 empty] | 13 | 6
|  | 2021-06-13 23:00 | 6 | 0 | 164 | 161.7534 | 0.40447 | -0.0013163 | 23:00 | 23:30 | 1410 | 1438.64 | 23:59 | 1438.6387 | 23:59 | 1438.6387 | 23 | -3.1357 | -179.6597 | -0.30063 | -17.225 | 1315.86 | -389.6578 | 0 | 0 | 0 | 6.2775 | 359.6724 | 2.395 | 137.2243 | 0 | 0 | 0 | 17.49 | 0 | 0 | 0 | 0 | 17.49 | 0 | 13 | 6 | [23 empty] | 13 | 6
|  | 2021-06-14 | 6 | 0 | 164 | 161.7534 | 0.40447 | -0.0013163 | 0:00 | 0:30 | 30 | 58.64 | 0:59 | 58.6387 | 0:59 | 58.6387 | 0 | 2.8857 | 165.3403 | -0.2804 | -16.0656 | 1315.86 | -364.1487 | 0 | 0 | 0 | 0.24454 | 14.0112 | 2.3544 | 134.8975 | 0 | 0 | 0 | 15.99 | 0 | 0 | 0 | 0 | 15.99 | 0 | 14 | 6 | [23 empty] | 14 | 6
|  | 2021-06-14 01:00 | 6 | 0 | 165 | 162.7397 | 0.40548 | -0.19787 | 1:00 | 1:30 | 90 | 118.64 | 1:59 | 118.4421 | 1:58 | 118.4421 | 1 | 2.6248 | 150.3895 | -0.21914 | -12.5561 | 1315.4105 | -285.9635 | 0 | 0 | 0 | 0.48382 | 27.7207 | 2.2399 | 128.3378 | 0 | 0 | 0 | 14.41 | 0 | 0 | 0 | 0 | 14.41 | 0 | 14 | 6 | [23 empty] | 14 | 6
|  | 2021-06-14 02:00 | 6 | 0 | 165 | 162.7397 | 0.40548 | -0.19787 | 2:00 | 2:30 | 150 | 178.64 | 2:59 | 178.4421 | 2:58 | 178.4421 | 2 | 2.363 | 135.3895 | -0.12391 | -7.0993 | 1315.4105 | -162.57 | 0 | 0 | 0 | 0.70801 | 40.5661 | 2.076 | 118.9435 | 0 | 0 | 0 | 13.58 | 0 | 0 | 0 | 0 | 13.58 | 0 | 14 | 6 | [23 empty] | 14 | 6
|  | 2021-06-14 03:00 | 6 | 5.3025 | 165 | 162.7397 | 0.40548 | -0.19787 | 3:00 | 3:30 | 210 | 238.64 | 3:59 | 238.4421 | 3:58 | 238.4421 | 3 | 2.1012 | 120.3895 | -0.00088908 | -0.05094 | 1315.4105 | -1.1695 | 0 | 5.4085 | 0 | 0.91516 | 52.435 | 1.8814 | 107.7943 | 0.13153 | 5.171 | 5.3025 | 13 | 0 | 4.8246 | 0.07104 | 4.8956 | 13.1371 | 43.9823 | 14 | 6 | [23 empty] | 14 | 6
|  | 2021-06-14 04:00 | 6 | 86.9567 | 165 | 162.7397 | 0.40548 | -0.19787 | 4:00 | 4:30 | 270 | 298.64 | 4:59 | 298.4421 | 4:58 | 298.4421 | 4 | 1.8394 | 105.3895 | 0.14283 | 8.1834 | 1315.4105 | 187.2389 | 0.46442 | 58.6458 | 28.3109 | 1.1086 | 63.5188 | 1.6684 | 95.59 | 145.5997 | 66.2317 | 211.8313 | 12.95 | 0 | 61.795 | 2.838 | 64.633 | 14.7597 | 576.3843 | 14 | 6 | [23 empty] | 14 | 6
|  | 2021-06-14 05:00 | 6 | 186.2943 | 165 | 162.7397 | 0.40548 | -0.19787 | 5:00 | 5:30 | 330 | 358.64 | 5:59 | 358.4421 | 5:58 | 358.4421 | 5 | 1.5776 | 90.3895 | 0.30086 | 17.2382 | 1315.4105 | 389.8155 | 0.4779 | 121.4454 | 64.8489 | 1.2946 | 74.1774 | 1.444 | 82.7363 | 198.8183 | 127.3755 | 326.1937 | 13.96 | 25.1379 | 118.8429 | 4.3702 | 148.351 | 18.1138 | 1302.6636 | 14 | 6 | [23 empty] | 14 | 6
|  | 2021-06-14 06:00 | 6 | 346.6106 | 165 | 162.7397 | 0.40548 | -0.19787 | 6:00 | 6:30 | 390 | 418.64 | 6:59 | 418.4421 | 6:58 | 418.4421 | 6 | 1.3158 | 75.3895 | 0.46746 | 26.7837 | 1315.4105 | 592.755 | 0.58475 | 164.1117 | 182.4989 | 1.482 | 84.9143 | 1.2125 | 69.4708 | 394.3222 | 168.9197 | 563.2419 | 15.14 | 138.2825 | 157.6042 | 7.546 | 303.4327 | 23.6361 | 2596.063 | 14 | 6 | [23 empty] | 14 | 6
|  | 2021-06-14 07:00 | 6 | 266.8443 | 165 | 162.7397 | 0.40548 | -0.19787 | 7:00 | 7:30 | 450 | 478.64 | 7:59 | 478.4421 | 7:58 | 478.4421 | 7 | 1.054 | 60.3895 | 0.63685 | 36.4887 | 1315.4105 | 782.2274 | 0.34113 | 234.9047 | 31.9396 | 1.6831 | 96.4354 | 0.97635 | 55.9407 | 53.2877 | 235.156 | 288.4437 | 17.01 | 29.8438 | 219.4036 | 3.8644 | 253.1118 | 24.0971 | 2160.7738 | 14 | 6 | [23 empty] | 14 | 6
|  | 2021-06-14 08:00 | 6 | 432.8548 | 165 | 162.7397 | 0.40548 | -0.19787 | 8:00 | 8:30 | 510 | 538.64 | 8:59 | 538.4421 | 8:58 | 538.4421 | 8 | 0.7922 | 45.3895 | 0.80186 | 45.9432 | 1315.4105 | 945.3205 | 0.45789 | 296.6441 | 136.2107 | 1.9167 | 109.8216 | 0.73733 | 42.2458 | 192.0111 | 294.8659 | 486.877 | 18.51 | 142.1396 | 275.1136 | 6.5229 | 423.7761 | 30.3757 | 3509.1503 | 14 | 6 | [23 empty] | 14 | 6
|  | 2021-06-14 09:00 | 6 | 693.4065 | 165 | 162.7397 | 0.40548 | -0.19787 | 9:00 | 9:30 | 570 | 598.64 | 9:59 | 598.4421 | 9:58 | 598.4421 | 9 | 0.5304 | 30.3895 | 0.95124 | 54.5018 | 1315.4105 | 1070.9198 | 0.64749 | 255.6568 | 437.7497 | 2.2134 | 126.8182 | 0.49692 | 28.4715 | 546.4264 | 248.5425 | 794.9689 | 20.09 | 480.3384 | 231.8933 | 10.6506 | 722.8822 | 40.3307 | 5692.3413 | 14 | 6 | [23 empty] | 14 | 6
|  | 2021-06-14 10:00 | 6 | 658.5076 | 165 | 162.7397 | 0.40548 | -0.19787 | 10:00 | 10:30 | 630 | 658.64 | 10:59 | 658.4421 | 10:58 | 658.4421 | 10 | 0.2686 | 15.3895 | 1.0646 | 60.9984 | 1315.4105 | 1150.4658 | 0.57238 | 325.3815 | 333.1261 | 2.6146 | 149.8029 | 0.2578 | 14.7711 | 389.3728 | 317.9598 | 707.3327 | 21.35 | 376.5049 | 296.6606 | 9.4765 | 682.6419 | 40.464 | 5371.7569 | 14 | 6 | [23 empty] | 14 | 6
|  | 2021-06-14 11:00 | 6 | 592.6535 | 165 | 162.7397 | 0.40548 | -0.19787 | 11:00 | 11:30 | 690 | 718.64 | 11:59 | 718.4421 | 11:58 | 718.4421 | 11 | 0.0067975 | 0.38947 | 1.1106 | 63.6303 | 1315.4105 | 1178.5377 | 0.50287 | 361.6395 | 231.014 | 3.1275 | 179.1942 | 0.063706 | 3.6501 | 264.9304 | 355.29 | 620.2204 | 22.12 | 264.393 | 331.4901 | 8.3094 | 604.1924 | 39.0374 | 4789.5993 | 14 | 6 | [23 empty] | 14 | 6
|  | 2021-06-14 12:00 | 6 | 506.3759 | 165 | 162.7397 | 0.40548 | -0.19787 | 12:00 | 12:30 | 750 | 778.64 | 12:59 | 778.4421 | 12:58 | 778.4421 | 12 | -0.255 | -14.6105 | 1.069 | 61.247 | 1315.4105 | 1153.2223 | 0.4391 | 362.9241 | 143.4518 | 2.6388 | 151.1927 | 0.24557 | 14.0703 | 168.9391 | 358.2667 | 527.2058 | 21.7 | 163.8706 | 334.2674 | 7.0632 | 505.2013 | 35.8456 | 4070.6581 | 14 | 6 | [23 empty] | 14 | 6
|  | 2021-06-14 13:00 | 6 | 365.6563 | 165 | 162.7397 | 0.40548 | -0.19787 | 13:00 | 13:30 | 810 | 838.64 | 13:59 | 838.4421 | 13:58 | 838.4421 | 13 | -0.5168 | -29.6105 | 0.95824 | 54.9032 | 1315.4105 | 1076.245 | 0.33975 | 322.7335 | 42.9228 | 4.0519 | 232.1561 | 0.48443 | 27.7561 | 55.2634 | 320.4408 | 375.7042 | 21.3 | 48.9047 | 298.9753 | 5.0335 | 352.9135 | 31.1816 | 2910.7572 | 14 | 6 | [23 empty] | 14 | 6
|  | 2021-06-14 14:00 | 6 | 264.4768 | 165 | 162.7397 | 0.40548 | -0.19787 | 14:00 | 14:30 | 870 | 898.64 | 14:59 | 898.4421 | 14:58 | 898.4421 | 14 | -0.7786 | -44.6105 | 0.81013 | 46.4169 | 1315.4105 | 952.8515 | 0.27756 | 251.4875 | 12.9893 | 4.3529 | 249.4035 | 0.72486 | 41.5317 | 18.1307 | 251.3434 | 269.4741 | 21.3 | 13.5724 | 234.5066 | 3.6103 | 251.6893 | 28.3473 | 2104.9855 | 14 | 6 | [23 empty] | 14 | 6
|  | 2021-06-14 15:00 | 6 | 143.3801 | 165 | 162.7397 | 0.40548 | -0.19787 | 15:00 | 15:30 | 930 | 958.64 | 15:59 | 958.4421 | 15:58 | 958.4421 | 15 | -1.0404 | -59.6105 | 0.6456 | 36.99 | 1315.4105 | 791.451 | 0.18116 | 139.78 | 3.6001 | 4.5889 | 262.9271 | 0.964 | 55.2329 | 6.0059 | 139.7665 | 145.7724 | 20.5 | 3.4248 | 130.4039 | 1.953 | 135.7817 | 24.3019 | 1158.012 | 14 | 6 | [23 empty] | 14 | 6
|  | 2021-06-14 16:00 | 6 | 69.7011 | 165 | 162.7397 | 0.40548 | -0.19787 | 16:00 | 16:30 | 990 | 1018.64 | 16:59 | 1018.4421 | 16:58 | 1018.4421 | 16 | -1.3022 | -74.6105 | 0.47624 | 27.2868 | 1315.4105 | 603.0425 | 0.11558 | 69.0891 | 0.61198 | 4.7912 | 274.5141 | 1.2003 | 68.7738 | 1.297 | 69.1065 | 70.4035 | 19.58 | 0.4696 | 64.4772 | 0.94323 | 65.89 | 21.4249 | 569.6763 | 14 | 6 | [23 empty] | 14 | 6
|  | 2021-06-14 17:00 | 6 | 51.9349 | 165 | 162.7397 | 0.40548 | -0.19787 | 17:00 | 17:30 | 1050 | 1078.64 | 17:59 | 1078.4421 | 17:58 | 1078.4421 | 17 | -1.564 | -89.6105 | 0.30935 | 17.7246 | 1315.4105 | 400.4659 | 0.12969 | 51.2965 | 0.63838 | 4.9789 | 285.272 | 1.4321 | 82.056 | 1.9263 | 51.3485 | 53.2747 | 18.56 | 0.26622 | 47.9088 | 0.71375 | 48.8887 | 19.9289 | 425.6694 | 14 | 6 | [23 empty] | 14 | 6
|  | 2021-06-14 18:00 | 6 | 48.9484 | 165 | 162.7397 | 0.40548 | -0.19787 | 18:00 | 18:30 | 1110 | 1138.64 | 18:59 | 1138.4421 | 18:58 | 1138.4421 | 18 | -1.8258 | -104.6105 | 0.15073 | 8.6364 | 1315.4105 | 197.5264 | 0.24781 | 46.9071 | 2.0413 | 5.1648 | 295.921 | 1.6569 | 94.936 | 11.7071 | 47.1904 | 58.8975 | 17.64 | 0 | 44.0293 | 0.78908 | 44.8183 | 18.8949 | 392.1196 | 14 | 6 | [23 empty] | 14 | 6
|  | 2021-06-14 19:00 | 6 | 4.3479 | 165 | 162.7397 | 0.40548 | -0.19787 | 19:00 | 19:30 | 1170 | 1198.64 | 19:59 | 1198.4421 | 19:58 | 1198.4421 | 19 | -2.0876 | -119.6105 | 0.0061229 | 0.35081 | 1315.4105 | 8.054 | 0.53984 | 2.3847 | 1.9632 | 5.3577 | 306.9726 | 1.8707 | 107.182 | 0.044707 | 4.3032 | 4.3479 | 16.79 | 0 | 4.0149 | 0.058251 | 4.0732 | 16.904 | 35.9675 | 14 | 6 | [23 empty] | 14 | 6
|  | 2021-06-14 20:00 | 6 | 0 | 165 | 162.7397 | 0.40548 | -0.19787 | 20:00 | 20:30 | 1230 | 1258.64 | 20:59 | 1258.4421 | 20:58 | 1258.4421 | 20 | -2.3494 | -134.6105 | -0.11814 | -6.7688 | 1315.4105 | -155.0391 | 0 | 0 | 0 | 5.564 | 318.7943 | 2.0665 | 118.4001 | 0 | 0 | 0 | 16.01 | 0 | 0 | 0 | 0 | 16.01 | 0 | 14 | 6 | [23 empty] | 14 | 6
|  | 2021-06-14 21:00 | 6 | 0 | 165 | 162.7397 | 0.40548 | -0.19787 | 21:00 | 21:30 | 1290 | 1318.64 | 21:59 | 1318.4421 | 21:58 | 1318.4421 | 21 | -2.6112 | -149.6105 | -0.215 | -12.3185 | 1315.4105 | -280.6383 | 0 | 0 | 0 | 5.7873 | 331.5878 | 2.2324 | 127.9092 | 0 | 0 | 0 | 15.22 | 0 | 0 | 0 | 0 | 15.22 | 0 | 14 | 6 | [23 empty] | 14 | 6
|  | 2021-06-14 22:00 | 6 | 0 | 165 | 162.7397 | 0.40548 | -0.19787 | 22:00 | 22:30 | 1350 | 1378.64 | 22:59 | 1378.4421 | 22:58 | 1378.4421 | 22 | -2.873 | -164.6105 | -0.27736 | -15.8916 | 1315.4105 | -360.1843 | 0 | 0 | 0 | 6.0268 | 345.3123 | 2.3494 | 134.6127 | 0 | 0 | 0 | 14.39 | 0 | 0 | 0 | 0 | 14.39 | 0 | 14 | 6 | [23 empty] | 14 | 6
|  | 2021-06-14 23:00 | 6 | 0 | 165 | 162.7397 | 0.40548 | -0.19787 | 23:00 | 23:30 | 1410 | 1438.64 | 23:59 | 1438.4421 | 23:58 | 1438.4421 | 23 | -3.1348 | -179.6105 | -0.29962 | -17.1671 | 1315.4105 | -388.2562 | 0 | 0 | 0 | 6.2766 | 359.6254 | 2.394 | 137.1663 | 0 | 0 | 0 | 13.62 | 0 | 0 | 0 | 0 | 13.62 | 0 | 14 | 6 | [23 empty] | 14 | 6
|  | 2021-06-15 | 6 | 0 | 165 | 162.7397 | 0.40548 | -0.19787 | 0:00 | 0:30 | 30 | 58.64 | 0:59 | 58.4421 | 0:58 | 58.4421 | 0 | 2.8866 | 165.3895 | -0.27954 | -16.0165 | 1315.4105 | -362.9409 | 0 | 0 | 0 | 0.24356 | 13.9547 | 2.3537 | 134.8583 | 0 | 0 | 0 | 13.37 | 0 | 0 | 0 | 0 | 13.37 | 0 | 15 | 6 | [23 empty] | 15 | 6
|  | 2021-06-15 01:00 | 6 | 0 | 166 | 163.726 | 0.40636 | -0.39626 | 1:00 | 1:30 | 90 | 118.64 | 1:59 | 118.2437 | 1:58 | 118.2437 | 1 | 2.6257 | 150.4391 | -0.21857 | -12.523 | 1314.9732 | -285.1278 | 0 | 0 | 0 | 0.48275 | 27.6596 | 2.2397 | 128.3239 | 0 | 0 | 0 | 13.08 | 0 | 0 | 0 | 0 | 13.08 | 0 | 15 | 6 | [23 empty] | 15 | 6
|  | 2021-06-15 02:00 | 6 | 0 | 166 | 163.726 | 0.40636 | -0.39626 | 2:00 | 2:30 | 150 | 178.64 | 2:59 | 178.2437 | 2:58 | 178.2437 | 2 | 2.3639 | 135.4391 | -0.12348 | -7.075 | 1314.9732 | -161.9635 | 0 | 0 | 0 | 0.70689 | 40.5018 | 2.076 | 118.9447 | 0 | 0 | 0 | 12.93 | 0 | 0 | 0 | 0 | 12.93 | 0 | 15 | 6 | [23 empty] | 15 | 6
|  | 2021-06-15 03:00 | 6 | 3.5192 | 166 | 163.726 | 0.40636 | -0.39626 | 3:00 | 3:30 | 210 | 238.64 | 3:59 | 238.2437 | 3:58 | 238.2437 | 3 | 2.1021 | 120.4391 | -0.00059834 | -0.034282 | 1314.9732 | -0.7868 | 0 | 3.5896 | 0 | 0.91401 | 52.3688 | 1.8816 | 107.8067 | 0.032853 | 3.4863 | 3.5192 | 12.78 | 0 | 3.2528 | 0.047148 | 3.3 | 12.8724 | 29.6825 | 15 | 6 | [23 empty] | 15 | 6
|  | 2021-06-15 04:00 | 6 | 50.0558 | 166 | 163.726 | 0.40636 | -0.39626 | 4:00 | 4:30 | 270 | 298.64 | 4:59 | 298.2437 | 4:58 | 298.2437 | 4 | 1.8403 | 105.4391 | 0.14301 | 8.1941 | 1314.9732 | 187.4184 | 0.26708 | 47.7281 | 2.3277 | 1.1074 | 63.4507 | 1.6687 | 95.6108 | 13.7024 | 48.1029 | 61.8052 | 12.88 | 0 | 44.8806 | 0.82803 | 45.7086 | 14.1598 | 408.7391 | 15 | 6 | [23 empty] | 15 | 6
|  | 2021-06-15 05:00 | 6 | 103.6311 | 166 | 163.726 | 0.40636 | -0.39626 | 5:00 | 5:30 | 330 | 358.64 | 5:59 | 358.2437 | 5:58 | 358.2437 | 5 | 1.5785 | 90.4391 | 0.30098 | 17.2446 | 1314.9732 | 389.8261 | 0.26584 | 98.844 | 4.7871 | 1.2934 | 74.1063 | 1.4445 | 82.7636 | 15.2208 | 99.1189 | 114.3397 | 13.38 | 1.9173 | 92.4792 | 1.5319 | 95.9283 | 16.066 | 850.357 | 15 | 6 | [23 empty] | 15 | 6
|  | 2021-06-15 06:00 | 6 | 130.9645 | 166 | 163.726 | 0.40636 | -0.39626 | 6:00 | 6:30 | 390 | 418.64 | 6:59 | 418.2437 | 6:58 | 418.2437 | 6 | 1.3167 | 75.4391 | 0.46754 | 26.7878 | 1314.9732 | 592.6426 | 0.22098 | 126.3775 | 4.587 | 1.4807 | 84.838 | 1.2131 | 69.5036 | 9.9477 | 126.4812 | 136.4289 | 13.94 | 3.4832 | 118.0086 | 1.8278 | 123.3195 | 17.3929 | 1086.4905 | 15 | 6 | [23 empty] | 15 | 6
|  | 2021-06-15 07:00 | 6 | 231.9758 | 166 | 163.726 | 0.40636 | -0.39626 | 7:00 | 7:30 | 450 | 478.64 | 7:59 | 478.2437 | 7:58 | 478.2437 | 7 | 1.0549 | 60.4391 | 0.63692 | 36.493 | 1314.9732 | 782.0464 | 0.29663 | 219.4816 | 12.4942 | 1.6816 | 96.3507 | 0.977 | 55.9781 | 20.9555 | 219.5131 | 240.4685 | 15.03 | 11.7248 | 204.8085 | 3.2217 | 219.7549 | 21.1831 | 1902.1389 | 15 | 6 | [23 empty] | 15 | 6
|  | 2021-06-15 08:00 | 6 | 184.6532 | 166 | 163.726 | 0.40636 | -0.39626 | 8:00 | 8:30 | 510 | 538.64 | 8:59 | 538.2437 | 8:58 | 538.2437 | 8 | 0.79306 | 45.4391 | 0.80199 | 45.9509 | 1314.9732 | 945.1298 | 0.19537 | 179.3633 | 5.2899 | 1.915 | 109.7241 | 0.73806 | 42.2877 | 7.4248 | 179.3167 | 186.7415 | 15.89 | 5.4927 | 167.3047 | 2.5019 | 175.2993 | 20.7984 | 1520.0947 | 15 | 6 | [23 empty] | 15 | 6
|  | 2021-06-15 09:00 | 6 | 364.2532 | 166 | 163.726 | 0.40636 | -0.39626 | 9:00 | 9:30 | 570 | 598.64 | 9:59 | 598.2437 | 9:58 | 598.2437 | 9 | 0.53126 | 30.4391 | 0.95152 | 54.5179 | 1314.9732 | 1070.779 | 0.34018 | 321.2372 | 43.016 | 2.2114 | 126.704 | 0.49774 | 28.5184 | 55.1898 | 319.3123 | 374.5021 | 16.65 | 48.4932 | 297.9225 | 5.0174 | 351.4331 | 26.4901 | 2965.815 | 15 | 6 | [23 empty] | 15 | 6
|  | 2021-06-15 10:00 | 6 | 562.0886 | 166 | 163.726 | 0.40636 | -0.39626 | 10:00 | 10:30 | 630 | 658.64 | 10:59 | 658.2437 | 10:58 | 658.2437 | 10 | 0.26946 | 15.4391 | 1.0652 | 61.0297 | 1314.9732 | 1150.4313 | 0.48859 | 356.3954 | 205.6932 | 2.6124 | 149.6777 | 0.25876 | 14.8258 | 241.1939 | 351.0752 | 592.2691 | 17.44 | 233.1642 | 327.5576 | 7.9349 | 568.6566 | 33.3624 | 4639.5641 | 15 | 6 | [23 empty] | 15 | 6
|  | 2021-06-15 11:00 | 6 | 812.799 | 166 | 163.726 | 0.40636 | -0.39626 | 11:00 | 11:30 | 690 | 718.64 | 11:59 | 718.2437 | 11:58 | 718.2437 | 11 | 0.0076631 | 0.43906 | 1.1114 | 63.6806 | 1314.9732 | 1178.6583 | 0.6896 | 242.5176 | 570.2814 | 3.1257 | 179.0903 | 0.064672 | 3.7055 | 649.3541 | 230.7593 | 880.1134 | 18.11 | 647.9966 | 215.3014 | 11.7913 | 875.0892 | 42.6125 | 6809.4281 | 15 | 6 | [23 empty] | 15 | 6
|  | 2021-06-15 12:00 | 6 | 843.819 | 166 | 163.726 | 0.40636 | -0.39626 | 12:00 | 12:30 | 750 | 778.64 | 12:59 | 778.2437 | 12:58 | 778.2437 | 12 | -0.25414 | -14.5609 | 1.0701 | 61.3102 | 1314.9732 | 1153.5366 | 0.73151 | 192.7155 | 651.1035 | 2.6397 | 151.246 | 0.24499 | 14.0366 | 756.7254 | 179.9952 | 936.7206 | 18.82 | 734.1302 | 167.9378 | 12.5497 | 914.6177 | 44.4293 | 7049.2193 | 15 | 6 | [23 empty] | 15 | 6
|  | 2021-06-15 13:00 | 6 | 655.6703 | 166 | 163.726 | 0.40636 | -0.39626 | 13:00 | 13:30 | 810 | 838.64 | 13:59 | 838.2437 | 13:58 | 838.2437 | 13 | -0.51594 | -29.5609 | 0.95942 | 54.9708 | 1314.9732 | 1076.7781 | 0.60892 | 283.9746 | 371.6957 | 4.0516 | 232.1395 | 0.48367 | 27.7122 | 462.7451 | 276.7471 | 739.4923 | 19.32 | 409.6658 | 258.2086 | 9.9073 | 677.7817 | 38.2979 | 5393.4117 | 15 | 6 | [23 empty] | 15 | 6
|  | 2021-06-15 14:00 | 6 | 609.084 | 166 | 163.726 | 0.40636 | -0.39626 | 14:00 | 14:30 | 870 | 898.64 | 14:59 | 898.2437 | 14:58 | 898.2437 | 14 | -0.77774 | -44.5609 | 0.81132 | 46.4852 | 1314.9732 | 953.6138 | 0.63871 | 233.4935 | 375.5905 | 4.3529 | 249.4025 | 0.72401 | 41.4829 | 524.78 | 228.5155 | 753.2955 | 19.63 | 393.1407 | 213.2078 | 10.0922 | 616.4408 | 36.8903 | 4940.6954 | 15 | 6 | [23 empty] | 15 | 6
|  | 2021-06-15 15:00 | 6 | 546.885 | 166 | 163.726 | 0.40636 | -0.39626 | 15:00 | 15:30 | 930 | 958.64 | 15:59 | 958.2437 | 15:58 | 958.2437 | 15 | -1.0395 | -59.5609 | 0.64679 | 37.0582 | 1314.9732 | 792.4371 | 0.69013 | 162.6885 | 384.1965 | 4.589 | 262.9309 | 0.96308 | 55.1804 | 639.477 | 161.5195 | 800.9965 | 19.8 | 365.1379 | 150.6998 | 10.7313 | 526.569 | 34.5439 | 4270.7943 | 15 | 6 | [23 empty] | 15 | 6
|  | 2021-06-15 16:00 | 6 | 352.9814 | 166 | 163.726 | 0.40636 | -0.39626 | 16:00 | 16:30 | 990 | 1018.64 | 16:59 | 1018.2437 | 16:58 | 1018.2437 | 16 | -1.3013 | -74.5609 | 0.47743 | 27.3549 | 1314.9732 | 604.2319 | 0.58418 | 167.4601 | 185.5213 | 4.7912 | 274.5178 | 1.1994 | 68.7179 | 397.0918 | 170.5172 | 567.609 | 19.77 | 144.1282 | 159.0947 | 7.6045 | 310.8275 | 28.4732 | 2597.9874 | 15 | 6 | [23 empty] | 15 | 6
|  | 2021-06-15 17:00 | 6 | 194.5644 | 166 | 163.726 | 0.40636 | -0.39626 | 17:00 | 17:30 | 1050 | 1078.64 | 17:59 | 1078.2437 | 17:58 | 1078.2437 | 17 | -1.5631 | -89.5609 | 0.31054 | 17.7928 | 1314.9732 | 401.8242 | 0.4842 | 124.79 | 69.7744 | 4.979 | 285.2732 | 1.4311 | 81.997 | 212.3022 | 129.69 | 341.9921 | 19.51 | 29.5578 | 121.0024 | 4.5818 | 155.1421 | 23.854 | 1325.9615 | 15 | 6 | [23 empty] | 15 | 6
|  | 2021-06-15 18:00 | 6 | 73.7529 | 166 | 163.726 | 0.40636 | -0.39626 | 18:00 | 18:30 | 1110 | 1138.64 | 18:59 | 1138.2437 | 18:58 | 1138.2437 | 18 | -1.8249 | -104.5609 | 0.15192 | 8.7046 | 1314.9732 | 199.0076 | 0.3706 | 61.2955 | 12.4574 | 5.1647 | 295.918 | 1.6559 | 94.8738 | 54.101 | 65.5653 | 119.6662 | 19.05 | 0 | 61.1732 | 1.6032 | 62.7765 | 20.8077 | 544.3375 | 15 | 6 | [23 empty] | 15 | 6
|  | 2021-06-15 19:00 | 6 | 5.9104 | 166 | 163.726 | 0.40636 | -0.39626 | 19:00 | 19:30 | 1170 | 1198.64 | 19:59 | 1198.2437 | 19:58 | 1198.2437 | 19 | -2.0867 | -119.5609 | 0.0073035 | 0.41846 | 1314.9732 | 9.6039 | 0.61542 | 2.4957 | 3.4147 | 5.3575 | 306.9636 | 1.8695 | 107.1168 | 0.11465 | 5.7958 | 5.9104 | 18.43 | 0 | 5.4075 | 0.079184 | 5.4867 | 18.5836 | 48.0733 | 15 | 6 | [23 empty] | 15 | 6
|  | 2021-06-15 20:00 | 6 | 0 | 166 | 163.726 | 0.40636 | -0.39626 | 20:00 | 20:30 | 1230 | 1258.64 | 20:59 | 1258.2437 | 20:58 | 1258.2437 | 20 | -2.3485 | -134.5609 | -0.11698 | -6.7027 | 1314.9732 | -153.4795 | 0 | 0 | 0 | 5.5637 | 318.7774 | 2.0653 | 118.3325 | 0 | 0 | 0 | 17.76 | 0 | 0 | 0 | 0 | 17.76 | 0 | 15 | 6 | [23 empty] | 15 | 6
|  | 2021-06-15 21:00 | 6 | 0 | 166 | 163.726 | 0.40636 | -0.39626 | 21:00 | 21:30 | 1290 | 1318.64 | 21:59 | 1318.2437 | 21:58 | 1318.2437 | 21 | -2.6103 | -149.5609 | -0.2139 | -12.2554 | 1314.9732 | -279.1288 | 0 | 0 | 0 | 5.7868 | 331.5614 | 2.2313 | 127.8412 | 0 | 0 | 0 | 16.4 | 0 | 0 | 0 | 0 | 16.4 | 0 | 15 | 6 | [23 empty] | 15 | 6
|  | 2021-06-15 22:00 | 6 | 0 | 166 | 163.726 | 0.40636 | -0.39626 | 22:00 | 22:30 | 1350 | 1378.64 | 22:59 | 1378.2437 | 22:58 | 1378.2437 | 22 | -2.8721 | -164.5609 | -0.27635 | -15.8335 | 1314.9732 | -358.781 | 0 | 0 | 0 | 6.0262 | 345.2751 | 2.3483 | 134.5491 | 0 | 0 | 0 | 15.03 | 0 | 0 | 0 | 0 | 15.03 | 0 | 15 | 6 | [23 empty] | 15 | 6
|  | 2021-06-15 23:00 | 6 | 0 | 166 | 163.726 | 0.40636 | -0.39626 | 23:00 | 23:30 | 1410 | 1438.64 | 23:59 | 1438.2437 | 23:58 | 1438.2437 | 23 | -3.1339 | -179.5609 | -0.29873 | -17.1161 | 1314.9732 | -387.008 | 0 | 0 | 0 | 6.2758 | 359.578 | 2.3931 | 137.115 | 0 | 0 | 0 | 13.66 | 0 | 0 | 0 | 0 | 13.66 | 0 | 15 | 6 | [23 empty] | 15 | 6
|  | 2021-06-16 | 6 | 0 | 166 | 163.726 | 0.40636 | -0.39626 | 0:00 | 0:30 | 30 | 58.64 | 0:59 | 58.2437 | 0:58 | 58.2437 | 0 | 2.8875 | 165.4391 | -0.2788 | -15.9742 | 1314.9732 | -361.8863 | 0 | 0 | 0 | 0.24258 | 13.899 | 2.3532 | 134.8257 | 0 | 0 | 0 | 12.45 | 0 | 0 | 0 | 0 | 12.45 | 0 | 16 | 6 | [23 empty] | 16 | 6
|  | 2021-06-16 01:00 | 6 | 0 | 167 | 164.7123 | 0.40713 | -0.59617 | 1:00 | 1:30 | 90 | 118.64 | 1:59 | 118.0438 | 1:58 | 118.0438 | 1 | 2.6265 | 150.489 | -0.21811 | -12.4965 | 1314.5481 | -284.442 | 0 | 0 | 0 | 0.48172 | 27.6004 | 2.2395 | 128.3157 | 0 | 0 | 0 | 11.13 | 0 | 0 | 0 | 0 | 11.13 | 0 | 16 | 6 | [23 empty] | 16 | 6
|  | 2021-06-16 02:00 | 6 | 0 | 167 | 164.7123 | 0.40713 | -0.59617 | 2:00 | 2:30 | 150 | 178.64 | 2:59 | 178.0438 | 2:58 | 178.0438 | 2 | 2.3647 | 135.489 | -0.12317 | -7.057 | 1314.5481 | -161.5004 | 0 | 0 | 0 | 0.70582 | 40.4404 | 2.0761 | 118.9505 | 0 | 0 | 0 | 10.41 | 0 | 0 | 0 | 0 | 10.41 | 0 | 16 | 6 | [23 empty] | 16 | 6
|  | 2021-06-16 03:00 | 6 | 4.7556 | 167 | 164.7123 | 0.40713 | -0.59617 | 3:00 | 3:30 | 210 | 238.64 | 3:59 | 238.0438 | 3:58 | 238.0438 | 3 | 2.1029 | 120.489 | -0.00040972 | -0.023475 | 1314.5481 | -0.53859 | 0 | 4.8507 | 0 | 0.91292 | 52.3062 | 1.8819 | 107.8229 | 0.091754 | 4.6638 | 4.7556 | 9.89 | 0 | 4.3514 | 0.063713 | 4.4151 | 10.0136 | 40.2283 | 16 | 6 | [23 empty] | 16 | 6
|  | 2021-06-16 04:00 | 6 | 79.0811 | 167 | 164.7123 | 0.40713 | -0.59617 | 4:00 | 4:30 | 270 | 298.64 | 4:59 | 298.0438 | 4:58 | 298.0438 | 4 | 1.8411 | 105.489 | 0.1431 | 8.1992 | 1314.5481 | 187.4741 | 0.42182 | 58.9592 | 20.1219 | 1.1063 | 63.3867 | 1.6691 | 95.6347 | 97.0524 | 65.24 | 162.2924 | 9.93 | 0 | 60.8697 | 2.1743 | 63.044 | 11.6952 | 570.0968 | 16 | 6 | [23 empty] | 16 | 6
|  | 2021-06-16 05:00 | 6 | 205.0717 | 167 | 164.7123 | 0.40713 | -0.59617 | 5:00 | 5:30 | 330 | 358.64 | 5:59 | 358.0438 | 5:58 | 358.0438 | 5 | 1.5793 | 90.489 | 0.30099 | 17.2457 | 1314.5481 | 389.7248 | 0.5262 | 117.1477 | 87.924 | 1.2922 | 74.0398 | 1.445 | 82.7934 | 272.0977 | 124.4028 | 396.5004 | 11.05 | 34.1338 | 116.0693 | 5.3121 | 155.5153 | 15.4044 | 1382.7641 | 16 | 6 | [23 empty] | 16 | 6
|  | 2021-06-16 06:00 | 6 | 390.9307 | 167 | 164.7123 | 0.40713 | -0.59617 | 6:00 | 6:30 | 390 | 418.64 | 6:59 | 418.0438 | 6:58 | 418.0438 | 6 | 1.3175 | 75.489 | 0.46752 | 26.7868 | 1314.5481 | 592.4307 | 0.65988 | 136.0467 | 254.884 | 1.4795 | 84.7668 | 1.2137 | 69.5382 | 551.6328 | 142.325 | 693.9578 | 12.49 | 192.8415 | 132.791 | 9.2973 | 334.9298 | 21.868 | 2889.7019 | 16 | 6 | [23 empty] | 16 | 6
|  | 2021-06-16 07:00 | 6 | 558.2872 | 167 | 164.7123 | 0.40713 | -0.59617 | 7:00 | 7:30 | 450 | 478.64 | 7:59 | 478.0438 | 7:58 | 478.0438 | 7 | 1.0557 | 60.489 | 0.63691 | 36.4921 | 1314.5481 | 781.7775 | 0.71413 | 143.709 | 414.5782 | 1.6803 | 96.2717 | 0.97768 | 56.0169 | 694.8516 | 145.0506 | 839.9023 | 14.06 | 388.3858 | 135.3341 | 11.2526 | 534.9725 | 29.0392 | 4459.1022 | 16 | 6 | [23 empty] | 16 | 6
|  | 2021-06-16 08:00 | 6 | 636.2711 | 167 | 164.7123 | 0.40713 | -0.59617 | 8:00 | 8:30 | 510 | 538.64 | 8:59 | 538.0438 | 8:58 | 538.0438 | 8 | 0.79393 | 45.489 | 0.80204 | 45.9533 | 1314.5481 | 944.8617 | 0.6734 | 207.0552 | 429.2159 | 1.9135 | 109.6328 | 0.73881 | 42.3304 | 602.139 | 203.4699 | 805.6089 | 15.72 | 445.1454 | 189.84 | 10.7931 | 645.7784 | 33.8018 | 5257.2092 | 16 | 6 | [23 empty] | 16 | 6
|  | 2021-06-16 09:00 | 6 | 471.0855 | 167 | 164.7123 | 0.40713 | -0.59617 | 9:00 | 9:30 | 570 | 598.64 | 9:59 | 598.0438 | 9:58 | 598.0438 | 9 | 0.53213 | 30.489 | 0.9517 | 54.5282 | 1314.5481 | 1070.5692 | 0.44003 | 336.8946 | 134.1909 | 2.2095 | 126.596 | 0.49856 | 28.5655 | 168.6502 | 333.7366 | 502.3868 | 17.39 | 148.1206 | 311.3805 | 6.7307 | 466.2318 | 30.4445 | 3859.4036 | 16 | 6 | [23 empty] | 16 | 6
|  | 2021-06-16 10:00 | 6 | 410.7428 | 167 | 164.7123 | 0.40713 | -0.59617 | 10:00 | 10:30 | 630 | 658.64 | 10:59 | 658.0438 | 10:58 | 658.0438 | 10 | 0.27033 | 15.489 | 1.0656 | 61.0543 | 1314.5481 | 1150.3334 | 0.35706 | 350.6523 | 60.0905 | 2.6103 | 149.5567 | 0.2597 | 14.8795 | 71.8639 | 347.8562 | 419.7201 | 19.03 | 69.4541 | 324.5543 | 5.6232 | 399.6316 | 30.2197 | 3311.7618 | 16 | 6 | [23 empty] | 16 | 6
|  | 2021-06-16 11:00 | 6 | 420.4975 | 167 | 164.7123 | 0.40713 | -0.59617 | 11:00 | 11:30 | 690 | 718.64 | 11:59 | 718.0438 | 11:58 | 718.0438 | 11 | 0.0085354 | 0.48904 | 1.1122 | 63.724 | 1314.5481 | 1178.7185 | 0.35674 | 359.2067 | 61.2908 | 3.1239 | 178.9856 | 0.065528 | 3.7545 | 71.8101 | 356.1074 | 427.9175 | 20.39 | 71.656 | 332.2527 | 5.733 | 409.6417 | 31.86 | 3367.3013 | 16 | 6 | [23 empty] | 16 | 6
|  | 2021-06-16 12:00 | 6 | 520.9572 | 167 | 164.7123 | 0.40713 | -0.59617 | 12:00 | 12:30 | 750 | 778.64 | 12:59 | 778.0438 | 12:58 | 778.0438 | 12 | -0.25326 | -14.511 | 1.0711 | 61.3672 | 1314.5481 | 1153.79 | 0.45152 | 362.5678 | 158.3894 | 2.6408 | 151.305 | 0.24437 | 14.0014 | 185.8924 | 357.7979 | 543.6903 | 21.44 | 180.3695 | 333.83 | 7.2841 | 521.4835 | 36.0415 | 4197.6845 | 16 | 6 | [23 empty] | 16 | 6
|  | 2021-06-16 13:00 | 6 | 422.1657 | 167 | 164.7123 | 0.40713 | -0.59617 | 13:00 | 13:30 | 810 | 838.64 | 13:59 | 838.0438 | 13:58 | 838.0438 | 13 | -0.51506 | -29.511 | 0.9605 | 55.0328 | 1314.5481 | 1077.2468 | 0.39189 | 335.849 | 86.3167 | 4.0512 | 232.1158 | 0.48289 | 27.6678 | 108.9163 | 332.9109 | 441.8272 | 22.29 | 96.4622 | 310.6101 | 5.9194 | 412.9917 | 33.8538 | 3361.2426 | 16 | 6 | [23 empty] | 16 | 6
|  | 2021-06-16 14:00 | 6 | 525.5937 | 167 | 164.7123 | 0.40713 | -0.59617 | 14:00 | 14:30 | 870 | 898.64 | 14:59 | 898.0438 | 14:58 | 898.0438 | 14 | -0.77686 | -44.511 | 0.81242 | 46.5485 | 1314.5481 | 954.3051 | 0.55076 | 278.6854 | 246.9083 | 4.3528 | 249.3946 | 0.72316 | 41.4343 | 345.0735 | 275.0853 | 620.1588 | 22.8 | 258.7069 | 256.658 | 8.3086 | 523.6735 | 37.4629 | 4184.9445 | 16 | 6 | [23 empty] | 16 | 6
|  | 2021-06-16 15:00 | 6 | 497.6646 | 167 | 164.7123 | 0.40713 | -0.59617 | 15:00 | 15:30 | 930 | 958.64 | 15:59 | 958.0438 | 15:58 | 958.0438 | 15 | -1.0387 | -59.511 | 0.6479 | 37.1217 | 1314.5481 | 793.3433 | 0.6273 | 200.2644 | 297.4002 | 4.589 | 262.9284 | 0.96218 | 55.1286 | 494.1929 | 199.4141 | 693.607 | 23.09 | 282.5481 | 186.0559 | 9.2926 | 477.8965 | 36.4711 | 3838.455 | 16 | 6 | [23 empty] | 16 | 6
|  | 2021-06-16 16:00 | 6 | 386.1326 | 167 | 164.7123 | 0.40713 | -0.59617 | 16:00 | 16:30 | 990 | 1018.64 | 16:59 | 1018.0438 | 16:58 | 1018.0438 | 16 | -1.3005 | -74.511 | 0.47854 | 27.4185 | 1314.5481 | 605.3307 | 0.63789 | 148.5563 | 237.5763 | 4.7912 | 274.5159 | 1.1984 | 68.6634 | 507.7954 | 152.3001 | 660.0954 | 23.05 | 184.7598 | 142.0979 | 8.8436 | 335.7013 | 32.4496 | 2751.4261 | 16 | 6 | [23 empty] | 16 | 6
|  | 2021-06-16 17:00 | 6 | 240.838 | 167 | 164.7123 | 0.40713 | -0.59617 | 17:00 | 17:30 | 1050 | 1078.64 | 17:59 | 1078.0438 | 17:58 | 1078.0438 | 17 | -1.5623 | -89.511 | 0.31165 | 17.8563 | 1314.5481 | 403.0799 | 0.59749 | 108.9032 | 131.9348 | 4.9789 | 285.2693 | 1.4301 | 81.9398 | 405.725 | 116.4306 | 522.1555 | 22.6 | 56.8883 | 108.6312 | 6.9956 | 172.5151 | 27.4304 | 1449.2712 | 16 | 6 | [23 empty] | 16 | 6
|  | 2021-06-16 18:00 | 6 | 93.3249 | 167 | 164.7123 | 0.40713 | -0.59617 | 18:00 | 18:30 | 1110 | 1138.64 | 18:59 | 1138.0438 | 18:58 | 1138.0438 | 18 | -1.8241 | -104.511 | 0.15302 | 8.7677 | 1314.5481 | 200.3741 | 0.46575 | 62.7322 | 30.5927 | 5.1646 | 295.9103 | 1.6548 | 94.814 | 156.2663 | 69.5055 | 225.7718 | 21.68 | 0 | 64.8495 | 3.0248 | 67.8743 | 23.5805 | 580.8626 | 16 | 6 | [23 empty] | 16 | 6
|  | 2021-06-16 19:00 | 6 | 7.2099 | 167 | 164.7123 | 0.40713 | -0.59617 | 19:00 | 19:30 | 1170 | 1198.64 | 19:59 | 1198.0438 | 19:58 | 1198.0438 | 19 | -2.0859 | -119.511 | 0.0083887 | 0.48064 | 1314.5481 | 11.0272 | 0.65383 | 2.5819 | 4.628 | 5.3573 | 306.9505 | 1.8685 | 107.0548 | 0.18913 | 7.0208 | 7.2099 | 20.44 | 0 | 6.5505 | 0.096594 | 6.6471 | 20.6261 | 57.6862 | 16 | 6 | [23 empty] | 16 | 6
|  | 2021-06-16 20:00 | 6 | 0 | 167 | 164.7123 | 0.40713 | -0.59617 | 20:00 | 20:30 | 1230 | 1258.64 | 20:59 | 1258.0438 | 20:58 | 1258.0438 | 20 | -2.3477 | -134.511 | -0.11593 | -6.6424 | 1314.5481 | -152.0569 | 0 | 0 | 0 | 5.5634 | 318.7571 | 2.0642 | 118.269 | 0 | 0 | 0 | 19.02 | 0 | 0 | 0 | 0 | 19.02 | 0 | 16 | 6 | [23 empty] | 16 | 6
|  | 2021-06-16 21:00 | 6 | 0 | 167 | 164.7123 | 0.40713 | -0.59617 | 21:00 | 21:30 | 1290 | 1318.64 | 21:59 | 1318.0438 | 21:58 | 1318.0438 | 21 | -2.6095 | -149.511 | -0.21291 | -12.1986 | 1314.5481 | -277.7645 | 0 | 0 | 0 | 5.7863 | 331.5323 | 2.2302 | 127.7785 | 0 | 0 | 0 | 17.09 | 0 | 0 | 0 | 0 | 17.09 | 0 | 16 | 6 | [23 empty] | 16 | 6
|  | 2021-06-16 22:00 | 6 | 0 | 167 | 164.7123 | 0.40713 | -0.59617 | 22:00 | 22:30 | 1350 | 1378.64 | 22:59 | 1378.0438 | 22:58 | 1378.0438 | 22 | -2.8713 | -164.511 | -0.27545 | -15.782 | 1314.5481 | -357.5287 | 0 | 0 | 0 | 6.0255 | 345.2364 | 2.3473 | 134.4918 | 0 | 0 | 0 | 15.16 | 0 | 0 | 0 | 0 | 15.16 | 0 | 16 | 6 | [23 empty] | 16 | 6
|  | 2021-06-16 23:00 | 6 | 0 | 167 | 164.7123 | 0.40713 | -0.59617 | 23:00 | 23:30 | 1410 | 1438.64 | 23:59 | 1438.0438 | 23:58 | 1438.0438 | 23 | -3.1331 | -179.511 | -0.29796 | -17.0719 | 1314.5481 | -385.9137 | 0 | 0 | 0 | 6.275 | 359.5302 | 2.3923 | 137.0705 | 0 | 0 | 0 | 13.24 | 0 | 0 | 0 | 0 | 13.24 | 0 | 16 | 6 | [23 empty] | 16 | 6
|  | 2021-06-17 | 6 | 0 | 167 | 164.7123 | 0.40713 | -0.59617 | 0:00 | 0:30 | 30 | 58.64 | 0:59 | 58.0438 | 0:58 | 58.0438 | 0 | 2.8883 | 165.489 | -0.27818 | -15.9386 | 1314.5481 | -360.9852 | 0 | 0 | 0 | 0.24163 | 13.8442 | 2.3527 | 134.7996 | 0 | 0 | 0 | 12.08 | 0 | 0 | 0 | 0 | 12.08 | 0 | 17 | 6 | [23 empty] | 17 | 6
|  | 2021-06-17 01:00 | 6 | 0 | 168 | 165.6986 | 0.40778 | -0.79728 | 1:00 | 1:30 | 90 | 118.64 | 1:59 | 117.8427 | 1:58 | 117.8427 | 1 | 2.6274 | 150.5393 | -0.21776 | -12.4766 | 1314.1355 | -283.9059 | 0 | 0 | 0 | 0.48072 | 27.5433 | 2.2395 | 128.313 | 0 | 0 | 0 | 10.78 | 0 | 0 | 0 | 0 | 10.78 | 0 | 17 | 6 | [23 empty] | 17 | 6
|  | 2021-06-17 02:00 | 6 | 0 | 168 | 165.6986 | 0.40778 | -0.79728 | 2:00 | 2:30 | 150 | 178.64 | 2:59 | 177.8427 | 2:58 | 177.8427 | 2 | 2.3656 | 135.5393 | -0.12296 | -7.0451 | 1314.1355 | -161.1802 | 0 | 0 | 0 | 0.7048 | 40.382 | 2.0763 | 118.961 | 0 | 0 | 0 | 10.06 | 0 | 0 | 0 | 0 | 10.06 | 0 | 17 | 6 | [23 empty] | 17 | 6
|  | 2021-06-17 03:00 | 6 | 5.2663 | 168 | 165.6986 | 0.40778 | -0.79728 | 3:00 | 3:30 | 210 | 238.64 | 3:59 | 237.8427 | 3:58 | 237.8427 | 3 | 2.1038 | 120.5393 | -0.00032279 | -0.018494 | 1314.1355 | -0.42418 | 0 | 5.3716 | 0 | 0.91189 | 52.2472 | 1.8822 | 107.8429 | 0.12288 | 5.1434 | 5.2663 | 9.53 | 0 | 4.7989 | 0.070555 | 4.8694 | 9.6663 | 44.4366 | 17 | 6 | [23 empty] | 17 | 6
|  | 2021-06-17 04:00 | 6 | 86.7274 | 168 | 165.6986 | 0.40778 | -0.79728 | 4:00 | 4:30 | 270 | 298.64 | 4:59 | 297.8427 | 4:58 | 297.8427 | 4 | 1.842 | 105.5393 | 0.1431 | 8.1988 | 1314.1355 | 187.407 | 0.46278 | 58.7287 | 27.9987 | 1.1053 | 63.3269 | 1.6696 | 95.6616 | 143.2507 | 66.2986 | 209.5493 | 9.55 | 0 | 61.8575 | 2.8074 | 64.6649 | 11.3606 | 585.6367 | 17 | 6 | [23 empty] | 17 | 6
|  | 2021-06-17 05:00 | 6 | 230.2144 | 168 | 165.6986 | 0.40778 | -0.79728 | 5:00 | 5:30 | 330 | 358.64 | 5:59 | 357.8427 | 5:58 | 357.8427 | 5 | 1.5802 | 90.5393 | 0.30092 | 17.2416 | 1314.1355 | 389.5128 | 0.59103 | 106.584 | 123.6304 | 1.2912 | 73.9779 | 1.4456 | 82.8256 | 386.0996 | 115.7736 | 501.8732 | 10.88 | 48.2198 | 108.0182 | 6.7238 | 162.9618 | 15.4429 | 1448.7191 | 17 | 6 | [23 empty] | 17 | 6
|  | 2021-06-17 06:00 | 6 | 401.9842 | 168 | 165.6986 | 0.40778 | -0.79728 | 6:00 | 6:30 | 390 | 418.64 | 6:59 | 417.8427 | 6:58 | 417.8427 | 6 | 1.3184 | 75.5393 | 0.46741 | 26.7808 | 1314.1355 | 592.1202 | 0.67889 | 127.1293 | 274.8549 | 1.4783 | 84.7009 | 1.2143 | 69.5746 | 595.0911 | 133.8494 | 728.9405 | 12.56 | 207.6791 | 124.8832 | 9.766 | 342.3283 | 22.1452 | 2949.6633 | 17 | 6 | [23 empty] | 17 | 6
|  | 2021-06-17 07:00 | 6 | 565.8705 | 168 | 165.6986 | 0.40778 | -0.79728 | 7:00 | 7:30 | 450 | 478.64 | 7:59 | 477.8427 | 7:58 | 477.8427 | 7 | 1.0566 | 60.5393 | 0.6368 | 36.4861 | 1314.1355 | 781.4218 | 0.72415 | 136.1831 | 429.6874 | 1.679 | 96.1984 | 0.97838 | 56.057 | 720.1026 | 137.6773 | 857.7799 | 14.46 | 402.0819 | 128.4547 | 11.4921 | 542.0287 | 29.6368 | 4504.702 | 17 | 6 | [23 empty] | 17 | 6
|  | 2021-06-17 08:00 | 6 | 703.8695 | 168 | 165.6986 | 0.40778 | -0.79728 | 8:00 | 8:30 | 510 | 538.64 | 8:59 | 537.8427 | 8:58 | 537.8427 | 8 | 0.79481 | 45.5393 | 0.80198 | 45.9503 | 1314.1355 | 944.517 | 0.74522 | 144.6373 | 559.2322 | 1.912 | 109.5477 | 0.73956 | 42.3739 | 783.9775 | 140.3963 | 924.3738 | 16.45 | 579.1728 | 130.9916 | 12.3843 | 722.5486 | 36.6814 | 5797.2967 | 17 | 6 | [23 empty] | 17 | 6
|  | 2021-06-17 09:00 | 6 | 783.2532 | 168 | 165.6986 | 0.40778 | -0.79728 | 9:00 | 9:30 | 570 | 598.64 | 9:59 | 597.8427 | 9:58 | 597.8427 | 9 | 0.53301 | 30.5393 | 0.95177 | 54.5325 | 1314.1355 | 1070.2912 | 0.73181 | 178.4814 | 604.7718 | 2.2077 | 126.4942 | 0.49939 | 28.6127 | 753.0757 | 169.9144 | 922.9901 | 18.37 | 661.1076 | 158.5323 | 12.3657 | 832.0057 | 41.6662 | 6506.3017 | 17 | 6 | [23 empty] | 17 | 6
|  | 2021-06-17 10:00 | 6 | 766.1936 | 168 | 165.6986 | 0.40778 | -0.79728 | 10:00 | 10:30 | 630 | 658.64 | 10:59 | 657.8427 | 10:58 | 657.8427 | 10 | 0.27121 | 15.5393 | 1.0659 | 61.0724 | 1314.1355 | 1150.1729 | 0.66616 | 258.6064 | 507.5872 | 2.6082 | 149.4402 | 0.26062 | 14.9322 | 590.8912 | 249.027 | 839.9182 | 20.11 | 570.9376 | 232.3453 | 11.2528 | 814.5357 | 42.917 | 6328.1169 | 17 | 6 | [23 empty] | 17 | 6
|  | 2021-06-17 11:00 | 6 | 824.7305 | 168 | 165.6986 | 0.40778 | -0.79728 | 11:00 | 11:30 | 690 | 718.64 | 11:59 | 717.8427 | 11:58 | 717.8427 | 11 | 0.0094129 | 0.53932 | 1.1128 | 63.7605 | 1314.1355 | 1178.7185 | 0.69968 | 232.1845 | 592.546 | 3.122 | 178.8801 | 0.066273 | 3.7972 | 673.7148 | 220.4396 | 894.1544 | 21.62 | 672.2358 | 205.673 | 11.9794 | 889.8882 | 46.5369 | 6782.1011 | 17 | 6 | [23 empty] | 17 | 6
|  | 2021-06-17 12:00 | 6 | 803.183 | 168 | 165.6986 | 0.40778 | -0.79728 | 12:00 | 12:30 | 750 | 778.64 | 12:59 | 777.8427 | 12:58 | 777.8427 | 12 | -0.25239 | -14.4607 | 1.0719 | 61.4177 | 1314.1355 | 1153.9826 | 0.69601 | 231.0467 | 572.1363 | 2.6419 | 151.3695 | 0.24373 | 13.9646 | 664.2443 | 219.8898 | 884.1341 | 22.86 | 644.6126 | 205.16 | 11.8452 | 861.6177 | 46.9853 | 6550.8796 | 17 | 6 | [23 empty] | 17 | 6
|  | 2021-06-17 13:00 | 6 | 743.6305 | 168 | 165.6986 | 0.40778 | -0.79728 | 13:00 | 13:30 | 810 | 838.64 | 13:59 | 837.8427 | 13:58 | 837.8427 | 13 | -0.51419 | -29.4607 | 0.96149 | 55.0893 | 1314.1355 | 1077.6508 | 0.69005 | 221.3195 | 522.311 | 4.0506 | 232.0849 | 0.48211 | 27.6231 | 647.8322 | 212.3786 | 860.2109 | 23.74 | 573.9904 | 198.152 | 11.5246 | 783.667 | 45.6827 | 5999.8696 | 17 | 6 | [23 empty] | 17 | 6
|  | 2021-06-17 14:00 | 6 | 712.6125 | 168 | 165.6986 | 0.40778 | -0.79728 | 14:00 | 14:30 | 870 | 898.64 | 14:59 | 897.8427 | 14:58 | 897.8427 | 14 | -0.77599 | -44.4607 | 0.81344 | 46.6068 | 1314.1355 | 954.9252 | 0.74625 | 145.2042 | 567.4083 | 4.3525 | 249.3798 | 0.72232 | 41.3859 | 789.6926 | 138.7772 | 928.4698 | 24.3 | 592.4859 | 129.4809 | 12.4391 | 734.4059 | 44.8634 | 5647.2692 | 17 | 6 | [23 empty] | 17 | 6
|  | 2021-06-17 15:00 | 6 | 527.9473 | 168 | 165.6986 | 0.40778 | -0.79728 | 15:00 | 15:30 | 930 | 958.64 | 15:59 | 957.8427 | 15:58 | 957.8427 | 15 | -1.0378 | -59.4607 | 0.64892 | 37.1805 | 1314.1355 | 794.1691 | 0.66478 | 179.4062 | 348.5411 | 4.5888 | 262.9196 | 0.96128 | 55.0776 | 578.1107 | 178.5787 | 756.6894 | 24.5 | 330.9492 | 166.6162 | 10.1377 | 507.7032 | 38.7157 | 4031.3664 | 17 | 6 | [23 empty] | 17 | 6
|  | 2021-06-17 16:00 | 6 | 387.2093 | 168 | 165.6986 | 0.40778 | -0.79728 | 16:00 | 16:30 | 990 | 1018.64 | 16:59 | 1017.8427 | 16:58 | 1017.8427 | 16 | -1.2996 | -74.4607 | 0.47957 | 27.4773 | 1314.1355 | 606.338 | 0.6386 | 148.5075 | 238.7018 | 4.7911 | 274.5083 | 1.1975 | 68.6101 | 509.0026 | 152.3571 | 661.3597 | 24.37 | 185.6398 | 142.1511 | 8.8605 | 336.6515 | 33.7962 | 2740.7178 | 17 | 6 | [23 empty] | 17 | 6
|  | 2021-06-17 17:00 | 6 | 237.3482 | 168 | 165.6986 | 0.40778 | -0.79728 | 17:00 | 17:30 | 1050 | 1078.64 | 17:59 | 1077.8427 | 17:58 | 1077.8427 | 17 | -1.5614 | -89.4607 | 0.31267 | 17.9148 | 1314.1355 | 404.2321 | 0.58716 | 111.4221 | 125.9261 | 4.9787 | 285.2604 | 1.4292 | 81.8844 | 385.542 | 118.7543 | 504.2963 | 23.68 | 54.427 | 110.7993 | 6.7563 | 171.9825 | 28.4955 | 1437.324 | 17 | 6 | [23 empty] | 17 | 6
|  | 2021-06-17 18:00 | 6 | 90.6947 | 168 | 165.6986 | 0.40778 | -0.79728 | 18:00 | 18:30 | 1110 | 1138.64 | 18:59 | 1137.8427 | 18:58 | 1137.8427 | 18 | -1.8232 | -104.4607 | 0.15404 | 8.8256 | 1314.1355 | 201.6247 | 0.44982 | 63.3776 | 27.3171 | 5.1644 | 295.898 | 1.6538 | 94.7569 | 136.6928 | 69.7222 | 206.4151 | 22.55 | 0 | 65.0517 | 2.7654 | 67.8172 | 24.4489 | 577.9709 | 17 | 6 | [23 empty] | 17 | 6
|  | 2021-06-17 19:00 | 6 | 7.0411 | 168 | 165.6986 | 0.40778 | -0.79728 | 19:00 | 19:30 | 1170 | 1198.64 | 19:59 | 1197.8427 | 19:58 | 1197.8427 | 19 | -2.085 | -119.4607 | 0.0093775 | 0.53729 | 1314.1355 | 12.3231 | 0.57137 | 3.491 | 3.5501 | 5.357 | 306.9333 | 1.8674 | 106.9962 | 0.16642 | 6.8747 | 7.0411 | 21.1 | 0 | 6.4142 | 0.094333 | 6.5085 | 21.2822 | 56.3095 | 17 | 6 | [23 empty] | 17 | 6
|  | 2021-06-17 20:00 | 6 | 0 | 168 | 165.6986 | 0.40778 | -0.79728 | 20:00 | 20:30 | 1230 | 1258.64 | 20:59 | 1257.8427 | 20:58 | 1257.8427 | 20 | -2.3468 | -134.4607 | -0.11498 | -6.5881 | 1314.1355 | -150.7721 | 0 | 0 | 0 | 5.5629 | 318.7334 | 2.0632 | 118.2099 | 0 | 0 | 0 | 19.48 | 0 | 0 | 0 | 0 | 19.48 | 0 | 17 | 6 | [23 empty] | 17 | 6
|  | 2021-06-17 21:00 | 6 | 0 | 168 | 165.6986 | 0.40778 | -0.79728 | 21:00 | 21:30 | 1290 | 1318.64 | 21:59 | 1317.8427 | 21:58 | 1317.8427 | 21 | -2.6086 | -149.4607 | -0.21202 | -12.1481 | 1314.1355 | -276.5462 | 0 | 0 | 0 | 5.7858 | 331.5006 | 2.2292 | 127.721 | 0 | 0 | 0 | 18.38 | 0 | 0 | 0 | 0 | 18.38 | 0 | 17 | 6 | [23 empty] | 17 | 6
|  | 2021-06-17 22:00 | 6 | 0 | 168 | 165.6986 | 0.40778 | -0.79728 | 22:00 | 22:30 | 1350 | 1378.64 | 22:59 | 1377.8427 | 22:58 | 1377.8427 | 22 | -2.8704 | -164.4607 | -0.27467 | -15.7372 | 1314.1355 | -356.428 | 0 | 0 | 0 | 6.0248 | 345.1961 | 2.3464 | 134.4408 | 0 | 0 | 0 | 17.28 | 0 | 0 | 0 | 0 | 17.28 | 0 | 17 | 6 | [23 empty] | 17 | 6
|  | 2021-06-17 23:00 | 6 | 0 | 168 | 165.6986 | 0.40778 | -0.79728 | 23:00 | 23:30 | 1410 | 1438.64 | 23:59 | 1437.8427 | 23:58 | 1437.8427 | 23 | -3.1322 | -179.4607 | -0.29731 | -17.0345 | 1314.1355 | -384.9735 | 0 | 0 | 0 | 6.2741 | 359.4822 | 2.3917 | 137.0329 | 0 | 0 | 0 | 16.18 | 0 | 0 | 0 | 0 | 16.18 | 0 | 17 | 6 | [23 empty] | 17 | 6
|  | 2021-06-18 | 6 | 0 | 168 | 165.6986 | 0.40778 | -0.79728 | 0:00 | 0:30 | 30 | 58.64 | 0:59 | 57.8427 | 0:58 | 57.8427 | 0 | 2.8892 | 165.5393 | -0.27768 | -15.9099 | 1314.1355 | -360.2376 | 0 | 0 | 0 | 0.24069 | 13.7904 | 2.3524 | 134.7799 | 0 | 0 | 0 | 16.04 | 0 | 0 | 0 | 0 | 16.04 | 0 | 18 | 6 | [23 empty] | 18 | 6
|  | 2021-06-18 01:00 | 6 | 0 | 169 | 166.6849 | 0.4083 | -0.99926 | 1:00 | 1:30 | 90 | 118.64 | 1:59 | 117.6407 | 1:58 | 117.6407 | 1 | 2.6283 | 150.5898 | -0.21752 | -12.4631 | 1313.7355 | -283.5191 | 0 | 0 | 0 | 0.47976 | 27.4884 | 2.2395 | 128.316 | 0 | 0 | 0 | 15.92 | 0 | 0 | 0 | 0 | 15.92 | 0 | 18 | 6 | [23 empty] | 18 | 6
|  | 2021-06-18 02:00 | 6 | 0 | 169 | 166.6849 | 0.4083 | -0.99926 | 2:00 | 2:30 | 150 | 178.64 | 2:59 | 177.6407 | 2:58 | 177.6407 | 2 | 2.3665 | 135.5898 | -0.12286 | -7.0395 | 1313.7355 | -161.0025 | 0 | 0 | 0 | 0.70383 | 40.3265 | 2.0765 | 118.9761 | 0 | 0 | 0 | 15.87 | 0 | 0 | 0 | 0 | 15.87 | 0 | 18 | 6 | [23 empty] | 18 | 6
|  | 2021-06-18 03:00 | 6 | 5.109 | 169 | 166.6849 | 0.4083 | -0.99926 | 3:00 | 3:30 | 210 | 238.64 | 3:59 | 237.6407 | 3:58 | 237.6407 | 3 | 2.1047 | 120.5898 | -0.00033708 | -0.019313 | 1313.7355 | -0.44283 | 0 | 5.2112 | 0 | 0.91092 | 52.1919 | 1.8826 | 107.8666 | 0.11268 | 4.9963 | 5.109 | 15.84 | 0 | 4.6616 | 0.068448 | 4.7301 | 15.9724 | 41.9479 | 18 | 6 | [23 empty] | 18 | 6
|  | 2021-06-18 04:00 | 6 | 83.5477 | 169 | 166.6849 | 0.4083 | -0.99926 | 4:00 | 4:30 | 270 | 298.64 | 4:59 | 297.6407 | 4:58 | 297.6407 | 4 | 1.8429 | 105.5898 | 0.14299 | 8.193 | 1313.7355 | 187.2179 | 0.44626 | 58.88 | 24.6677 | 1.1043 | 63.2713 | 1.6701 | 95.6915 | 123.6472 | 65.927 | 189.5742 | 15.92 | 0 | 61.5107 | 2.5398 | 64.0505 | 17.7134 | 563.4712 | 18 | 6 | [23 empty] | 18 | 6
|  | 2021-06-18 05:00 | 6 | 221.2088 | 169 | 166.6849 | 0.4083 | -0.99926 | 5:00 | 5:30 | 330 | 358.64 | 5:59 | 357.6407 | 5:58 | 357.6407 | 5 | 1.5811 | 90.5898 | 0.30076 | 17.2324 | 1313.7355 | 389.191 | 0.56838 | 110.7822 | 110.4266 | 1.2902 | 73.9208 | 1.4462 | 82.8602 | 343.9597 | 119.3116 | 463.2712 | 16.44 | 42.7513 | 111.3192 | 6.2067 | 160.2772 | 20.9278 | 1388.9854 | 18 | 6 | [23 empty] | 18 | 6
|  | 2021-06-18 06:00 | 6 | 376.8235 | 169 | 166.6849 | 0.4083 | -0.99926 | 6:00 | 6:30 | 390 | 418.64 | 6:59 | 417.6407 | 6:58 | 417.6407 | 6 | 1.3193 | 75.5898 | 0.46722 | 26.7696 | 1313.7355 | 591.7124 | 0.63684 | 145.6364 | 231.1871 | 1.4772 | 84.6402 | 1.215 | 69.6128 | 500.0222 | 151.6113 | 651.6334 | 16.95 | 174.1888 | 141.4552 | 8.7302 | 324.3743 | 26.0325 | 2743.5172 | 18 | 6 | [23 empty] | 18 | 6
|  | 2021-06-18 07:00 | 6 | 539.6684 | 169 | 166.6849 | 0.4083 | -0.99926 | 7:00 | 7:30 | 450 | 478.64 | 7:59 | 477.6407 | 7:58 | 477.6407 | 7 | 1.0575 | 60.5898 | 0.63661 | 36.4751 | 1313.7355 | 780.9804 | 0.69101 | 159.7454 | 379.923 | 1.6778 | 96.131 | 0.9791 | 56.0983 | 636.6368 | 161.205 | 797.8418 | 16.99 | 355.0965 | 150.4063 | 10.6891 | 516.1918 | 31.4434 | 4251.9287 | 18 | 6 | [23 empty] | 18 | 6
|  | 2021-06-18 08:00 | 6 | 701.0458 | 169 | 166.6849 | 0.4083 | -0.99926 | 8:00 | 8:30 | 510 | 538.64 | 8:59 | 537.6407 | 8:58 | 537.6407 | 8 | 0.79569 | 45.5898 | 0.80184 | 45.9419 | 1313.7355 | 944.0969 | 0.74256 | 147.1703 | 553.8755 | 1.9106 | 109.4691 | 0.74034 | 42.4181 | 776.3935 | 143.102 | 919.4954 | 17.33 | 573.1664 | 133.5159 | 12.3189 | 719.0012 | 37.462 | 5745.9335 | 18 | 6 | [23 empty] | 18 | 6
|  | 2021-06-18 09:00 | 6 | 759.6394 | 169 | 166.6849 | 0.4083 | -0.99926 | 9:00 | 9:30 | 570 | 598.64 | 9:59 | 597.6407 | 9:58 | 597.6407 | 9 | 0.53389 | 30.5898 | 0.95175 | 54.531 | 1313.7355 | 1069.9456 | 0.70998 | 200.7988 | 558.8406 | 2.2061 | 126.3989 | 0.50021 | 28.6599 | 695.8883 | 192.8871 | 888.7754 | 19.13 | 610.6293 | 179.9661 | 11.9073 | 802.5028 | 41.6001 | 6277.7519 | 18 | 6 | [23 empty] | 18 | 6
|  | 2021-06-18 10:00 | 6 | 662.3441 | 169 | 166.6849 | 0.4083 | -0.99926 | 10:00 | 10:30 | 630 | 658.64 | 10:59 | 657.6407 | 10:58 | 657.6407 | 10 | 0.27209 | 15.5898 | 1.0661 | 61.0839 | 1313.7355 | 1149.9503 | 0.57598 | 323.3031 | 339.041 | 2.6063 | 149.3283 | 0.26151 | 14.9837 | 395.385 | 316.2523 | 711.6373 | 20.69 | 381.9417 | 295.0674 | 9.5341 | 686.5432 | 39.9132 | 5417.8839 | 18 | 6 | [23 empty] | 18 | 6
|  | 2021-06-18 11:00 | 6 | 817.588 | 169 | 166.6849 | 0.4083 | -0.99926 | 11:00 | 11:30 | 690 | 718.64 | 11:59 | 717.6407 | 11:58 | 717.6407 | 11 | 0.010294 | 0.58982 | 1.1133 | 63.79 | 1313.7355 | 1178.6587 | 0.69366 | 238.3991 | 579.1889 | 3.1202 | 178.7743 | 0.066908 | 3.8335 | 658.2427 | 227.0251 | 885.2678 | 21.72 | 656.7699 | 211.8173 | 11.8603 | 880.4475 | 46.3725 | 6716.0542 | 18 | 6 | [23 empty] | 18 | 6
|  | 2021-06-18 12:00 | 6 | 794.6792 | 169 | 166.6849 | 0.4083 | -0.99926 | 12:00 | 12:30 | 750 | 778.64 | 12:59 | 777.6407 | 12:58 | 777.6407 | 12 | -0.25151 | -14.4102 | 1.0727 | 61.4617 | 1313.7355 | 1154.1144 | 0.68856 | 238.4845 | 556.1947 | 2.6431 | 151.4394 | 0.24306 | 13.9262 | 645.3572 | 227.734 | 873.0912 | 22.85 | 626.3879 | 212.4787 | 11.6972 | 850.5639 | 46.6658 | 6477.9248 | 18 | 6 | [23 empty] | 18 | 6
|  | 2021-06-18 13:00 | 6 | 576.8895 | 169 | 166.6849 | 0.4083 | -0.99926 | 13:00 | 13:30 | 810 | 838.64 | 13:59 | 837.6407 | 13:58 | 837.6407 | 13 | -0.5133 | -29.4102 | 0.96238 | 55.1402 | 1313.7355 | 1077.99 | 0.53515 | 320.9205 | 255.969 | 4.05 | 232.047 | 0.48133 | 27.5779 | 318.3795 | 315.6421 | 634.0216 | 23.3 | 282.206 | 294.4981 | 8.4943 | 585.1983 | 39.6856 | 4623.5522 | 18 | 6 | [23 empty] | 18 | 6
|  | 2021-06-18 14:00 | 6 | 440.2652 | 169 | 166.6849 | 0.4083 | -0.99926 | 14:00 | 14:30 | 870 | 898.64 | 14:59 | 897.6407 | 14:58 | 897.6407 | 14 | -0.7751 | -44.4102 | 0.81437 | 46.6601 | 1313.7355 | 955.4734 | 0.46078 | 299.5977 | 140.6675 | 4.3521 | 249.3582 | 0.72148 | 41.3377 | 196.6874 | 297.2154 | 493.9028 | 22.84 | 147.6786 | 277.3058 | 6.617 | 431.6014 | 34.9248 | 3493.8424 | 18 | 6 | [23 empty] | 18 | 6
|  | 2021-06-18 15:00 | 6 | 472.9246 | 169 | 166.6849 | 0.4083 | -0.99926 | 15:00 | 15:30 | 930 | 958.64 | 15:59 | 957.6407 | 15:58 | 957.6407 | 15 | -1.0369 | -59.4102 | 0.64987 | 37.2345 | 1313.7355 | 794.9138 | 0.59494 | 215.8679 | 257.0567 | 4.5886 | 262.9047 | 0.96041 | 55.0274 | 425.7613 | 215.3054 | 641.0667 | 22.37 | 244.0401 | 200.8827 | 8.5887 | 453.5114 | 35.0683 | 3668.5502 | 18 | 6 | [23 empty] | 18 | 6
|  | 2021-06-18 16:00 | 6 | 354.9621 | 169 | 166.6849 | 0.4083 | -0.99926 | 16:00 | 16:30 | 990 | 1018.64 | 16:59 | 1017.6407 | 16:58 | 1017.6407 | 16 | -1.2987 | -74.4102 | 0.48051 | 27.5313 | 1313.7355 | 607.253 | 0.58454 | 168.189 | 186.7731 | 4.7908 | 274.4952 | 1.1966 | 68.5582 | 396.9149 | 171.4946 | 568.4095 | 21.89 | 145.0948 | 160.0066 | 7.6152 | 312.7167 | 30.6461 | 2586.0545 | 18 | 6 | [23 empty] | 18 | 6
|  | 2021-06-18 17:00 | 6 | 188.2836 | 169 | 166.6849 | 0.4083 | -0.99926 | 17:00 | 17:30 | 1050 | 1078.64 | 17:59 | 1077.6407 | 17:58 | 1077.6407 | 17 | -1.5605 | -89.4102 | 0.31361 | 17.9685 | 1313.7355 | 405.2799 | 0.46458 | 126.9327 | 61.3509 | 4.9785 | 285.2463 | 1.4282 | 81.8311 | 183.8669 | 131.5617 | 315.4286 | 21.45 | 26.1261 | 122.7487 | 4.2259 | 153.1008 | 25.7368 | 1296.754 | 18 | 6 | [23 empty] | 18 | 6
|  | 2021-06-18 18:00 | 6 | 46.5106 | 169 | 166.6849 | 0.4083 | -0.99926 | 18:00 | 18:30 | 1110 | 1138.64 | 18:59 | 1137.6407 | 18:58 | 1137.6407 | 18 | -1.8223 | -104.4102 | 0.15496 | 8.8784 | 1313.7355 | 202.7586 | 0.22939 | 44.7842 | 1.7264 | 5.1641 | 295.8812 | 1.6529 | 94.7023 | 9.5851 | 45.0313 | 54.6164 | 20.94 | 0 | 42.0147 | 0.73172 | 42.7465 | 22.1369 | 368.3382 | 18 | 6 | [23 empty] | 18 | 6
|  | 2021-06-18 19:00 | 6 | 5.471 | 169 | 166.6849 | 0.4083 | -0.99926 | 19:00 | 19:30 | 1170 | 1198.64 | 19:59 | 1197.6407 | 19:58 | 1197.6407 | 19 | -2.0841 | -119.4102 | 0.010269 | 0.58837 | 1313.7355 | 13.4905 | 0.40554 | 4.2277 | 1.2433 | 5.3566 | 306.912 | 1.8665 | 106.9409 | 0.070614 | 5.4004 | 5.471 | 20.31 | 0 | 5.0386 | 0.073298 | 5.1119 | 20.4531 | 44.3997 | 18 | 6 | [23 empty] | 18 | 6
|  | 2021-06-18 20:00 | 6 | 0 | 169 | 166.6849 | 0.4083 | -0.99926 | 20:00 | 20:30 | 1230 | 1258.64 | 20:59 | 1257.6407 | 20:58 | 1257.6407 | 20 | -2.3459 | -134.4102 | -0.11414 | -6.5398 | 1313.7355 | -149.6259 | 0 | 0 | 0 | 5.5625 | 318.7062 | 2.0622 | 118.155 | 0 | 0 | 0 | 19.83 | 0 | 0 | 0 | 0 | 19.83 | 0 | 18 | 6 | [23 empty] | 18 | 6
|  | 2021-06-18 21:00 | 6 | 0 | 169 | 166.6849 | 0.4083 | -0.99926 | 21:00 | 21:30 | 1290 | 1318.64 | 21:59 | 1317.6407 | 21:58 | 1317.6407 | 21 | -2.6077 | -149.4102 | -0.21126 | -12.1041 | 1313.7355 | -275.4747 | 0 | 0 | 0 | 5.7852 | 331.4663 | 2.2282 | 127.6689 | 0 | 0 | 0 | 19.73 | 0 | 0 | 0 | 0 | 19.73 | 0 | 18 | 6 | [23 empty] | 18 | 6
|  | 2021-06-18 22:00 | 6 | 0 | 169 | 166.6849 | 0.4083 | -0.99926 | 22:00 | 22:30 | 1350 | 1378.64 | 22:59 | 1377.6407 | 22:58 | 1377.6407 | 22 | -2.8695 | -164.4102 | -0.274 | -15.6992 | 1313.7355 | -355.4793 | 0 | 0 | 0 | 6.0241 | 345.1545 | 2.3457 | 134.3962 | 0 | 0 | 0 | 19.84 | 0 | 0 | 0 | 0 | 19.84 | 0 | 18 | 6 | [23 empty] | 18 | 6
|  | 2021-06-18 23:00 | 6 | 0 | 169 | 166.6849 | 0.4083 | -0.99926 | 23:00 | 23:30 | 1410 | 1438.64 | 23:59 | 1437.6407 | 23:58 | 1437.6407 | 23 | -3.1313 | -179.4102 | -0.29678 | -17.004 | 1313.7355 | -384.1878 | 0 | 0 | 0 | 6.2733 | 359.4339 | 2.3911 | 137.0021 | 0 | 0 | 0 | 19.85 | 0 | 0 | 0 | 0 | 19.85 | 0 | 18 | 6 | [23 empty] | 18 | 6
|  | 2021-06-19 | 6 | 0 | 169 | 166.6849 | 0.4083 | -0.99926 | 0:00 | 0:30 | 30 | 58.64 | 0:59 | 57.6407 | 0:58 | 57.6407 | 0 | 2.8901 | 165.5898 | -0.2773 | -15.8879 | 1313.7355 | -359.6435 | 0 | 0 | 0 | 0.23977 | 13.7376 | 2.3521 | 134.7668 | 0 | 0 | 0 | 19.75 | 0 | 0 | 0 | 0 | 19.75 | 0 | 19 | 6 | [23 empty] | 19 | 6
|  | 2021-06-19 01:00 | 6 | 0 | 170 | 167.6712 | 0.40871 | -1.2018 | 1:00 | 1:30 | 90 | 118.64 | 1:59 | 117.4382 | 1:57 | 117.4382 | 1 | 2.6292 | 150.6405 | -0.2174 | -12.4563 | 1313.3481 | -283.2814 | 0 | 0 | 0 | 0.47884 | 27.4356 | 2.2397 | 128.3246 | 0 | 0 | 0 | 19.59 | 0 | 0 | 0 | 0 | 19.59 | 0 | 19 | 6 | [23 empty] | 19 | 6
|  | 2021-06-19 02:00 | 6 | 0 | 170 | 167.6712 | 0.40871 | -1.2018 | 2:00 | 2:30 | 150 | 178.64 | 2:59 | 177.4382 | 2:57 | 177.4382 | 2 | 2.3674 | 135.6405 | -0.12287 | -7.04 | 1313.3481 | -160.9666 | 0 | 0 | 0 | 0.70292 | 40.2742 | 2.0769 | 118.9958 | 0 | 0 | 0 | 19.49 | 0 | 0 | 0 | 0 | 19.49 | 0 | 19 | 6 | [23 empty] | 19 | 6
|  | 2021-06-19 03:00 | 6 | 4.6142 | 170 | 167.6712 | 0.40871 | -1.2018 | 3:00 | 3:30 | 210 | 238.64 | 3:59 | 237.4382 | 3:57 | 237.4382 | 3 | 2.1056 | 120.6405 | -0.00045208 | -0.025902 | 1313.3481 | -0.59374 | 0 | 4.7065 | 0 | 0.91002 | 52.1403 | 1.8831 | 107.894 | 0.083837 | 4.5304 | 4.6142 | 19.41 | 0 | 4.2269 | 0.061819 | 4.2887 | 19.5301 | 37.4111 | 19 | 6 | [23 empty] | 19 | 6
|  | 2021-06-19 04:00 | 6 | 79.1739 | 170 | 167.6712 | 0.40871 | -1.2018 | 4:00 | 4:30 | 270 | 298.64 | 4:59 | 297.4382 | 4:57 | 297.4382 | 4 | 1.8438 | 105.6405 | 0.1428 | 8.1818 | 1313.3481 | 186.9079 | 0.4236 | 58.7938 | 20.3801 | 1.1034 | 63.22 | 1.6707 | 95.7243 | 98.5525 | 65.1485 | 163.701 | 19.43 | 0 | 60.7844 | 2.1932 | 62.9775 | 21.1934 | 545.0902 | 19 | 6 | [23 empty] | 19 | 6
|  | 2021-06-19 05:00 | 6 | 223.382 | 170 | 167.6712 | 0.40871 | -1.2018 | 5:00 | 5:30 | 330 | 358.64 | 5:59 | 357.4382 | 5:57 | 357.4382 | 5 | 1.582 | 90.6405 | 0.30051 | 17.2179 | 1313.3481 | 388.7605 | 0.5746 | 109.5504 | 113.8316 | 1.2892 | 73.8685 | 1.4468 | 82.8969 | 355.013 | 118.2956 | 473.3086 | 20.06 | 43.8989 | 110.3713 | 6.3411 | 160.6113 | 24.5571 | 1368.0985 | 19 | 6 | [23 empty] | 19 | 6
|  | 2021-06-19 06:00 | 6 | 391.1898 | 170 | 167.6712 | 0.40871 | -1.2018 | 6:00 | 6:30 | 390 | 418.64 | 6:59 | 417.4382 | 6:57 | 417.4382 | 6 | 1.3202 | 75.6405 | 0.46694 | 26.7535 | 1313.3481 | 591.2081 | 0.66168 | 134.9591 | 256.2307 | 1.4763 | 84.5848 | 1.2157 | 69.6527 | 554.7416 | 141.471 | 696.2126 | 21.6 | 192.8889 | 131.9942 | 9.3275 | 334.2106 | 30.9579 | 2759.5495 | 19 | 6 | [23 empty] | 19 | 6
|  | 2021-06-19 07:00 | 6 | 549.4461 | 170 | 167.6712 | 0.40871 | -1.2018 | 7:00 | 7:30 | 450 | 478.64 | 7:59 | 477.4382 | 7:57 | 477.4382 | 7 | 1.0584 | 60.6405 | 0.63633 | 36.459 | 1313.3481 | 780.4542 | 0.70401 | 150.7166 | 398.7295 | 1.6767 | 96.0695 | 0.97984 | 56.1408 | 668.2691 | 152.3286 | 820.5978 | 23.04 | 372.3289 | 142.1245 | 10.9939 | 525.4473 | 37.7525 | 4192.9104 | 19 | 6 | [23 empty] | 19 | 6
|  | 2021-06-19 08:00 | 6 | 546.4771 | 170 | 167.6712 | 0.40871 | -1.2018 | 8:00 | 8:30 | 510 | 538.64 | 8:59 | 537.4382 | 8:57 | 537.4382 | 8 | 0.79658 | 45.6405 | 0.8016 | 45.9284 | 1313.3481 | 943.602 | 0.57914 | 263.8595 | 282.6176 | 1.9093 | 109.3969 | 0.74112 | 42.4629 | 396.6894 | 261.4674 | 658.1568 | 24.29 | 292.6437 | 243.9524 | 8.8176 | 545.4137 | 39.5616 | 4311.9793 | 19 | 6 | [23 empty] | 19 | 6
|  | 2021-06-19 09:00 | 6 | 588.4592 | 170 | 167.6712 | 0.40871 | -1.2018 | 9:00 | 9:30 | 570 | 598.64 | 9:59 | 597.4382 | 9:57 | 597.4382 | 9 | 0.53478 | 30.6405 | 0.95162 | 54.5238 | 1313.3481 | 1069.5333 | 0.5502 | 312.5677 | 275.8915 | 2.2045 | 126.3102 | 0.50103 | 28.7071 | 344.5117 | 307.9039 | 652.4156 | 25.46 | 302.1667 | 287.2783 | 8.7407 | 598.1857 | 42.2092 | 4664.5711 | 19 | 6 | [23 empty] | 19 | 6
|  | 2021-06-19 10:00 | 6 | 661.2236 | 170 | 167.6712 | 0.40871 | -1.2018 | 10:00 | 10:30 | 630 | 658.64 | 10:59 | 657.4382 | 10:57 | 657.4382 | 10 | 0.27298 | 15.6405 | 1.0662 | 61.0888 | 1313.3481 | 1149.6661 | 0.57514 | 323.6752 | 337.5484 | 2.6044 | 149.2213 | 0.26239 | 15.0339 | 393.5162 | 316.7511 | 710.2674 | 26.28 | 380.0471 | 295.5328 | 9.5158 | 685.0957 | 45.4627 | 5251.3426 | 19 | 6 | [23 empty] | 19 | 6
|  | 2021-06-19 11:00 | 6 | 600.8639 | 170 | 167.6712 | 0.40871 | -1.2018 | 11:00 | 11:30 | 690 | 718.64 | 11:59 | 717.4382 | 11:57 | 717.4382 | 11 | 0.011178 | 0.64045 | 1.1137 | 63.8125 | 1313.3481 | 1178.5394 | 0.50984 | 359.6596 | 241.2043 | 3.1183 | 178.6682 | 0.067432 | 3.8636 | 275.5432 | 353.6039 | 629.1471 | 26.97 | 274.917 | 329.9169 | 8.429 | 613.2628 | 44.1414 | 4733.7958 | 19 | 6 | [23 empty] | 19 | 6
|  | 2021-06-19 12:00 | 6 | 839.3915 | 170 | 167.6712 | 0.40871 | -1.2018 | 12:00 | 12:30 | 750 | 778.64 | 12:59 | 777.4382 | 12:57 | 777.4382 | 12 | -0.25062 | -14.3595 | 1.0734 | 61.4993 | 1313.3481 | 1154.1855 | 0.72726 | 197.6582 | 641.7333 | 2.6444 | 151.5146 | 0.24236 | 13.8862 | 743.6665 | 185.8488 | 929.5153 | 27.54 | 721.9322 | 173.3993 | 12.4531 | 907.7846 | 52.958 | 6680.6729 | 19 | 6 | [23 empty] | 19 | 6
|  | 2021-06-19 13:00 | 6 | 809.0132 | 170 | 167.6712 | 0.40871 | -1.2018 | 13:00 | 13:30 | 810 | 838.64 | 13:59 | 837.4382 | 13:57 | 837.4382 | 13 | -0.51242 | -29.3595 | 0.96317 | 55.1854 | 1313.3481 | 1078.2642 | 0.75029 | 159.3854 | 649.6278 | 4.0492 | 232.0021 | 0.48053 | 27.5324 | 803.6664 | 149.1998 | 952.8661 | 27.69 | 712.6509 | 139.2053 | 12.766 | 864.6222 | 51.8994 | 6400.3689 | 19 | 6 | [23 empty] | 19 | 6
|  | 2021-06-19 14:00 | 6 | 692.5602 | 170 | 167.6712 | 0.40871 | -1.2018 | 14:00 | 14:30 | 870 | 898.64 | 14:59 | 897.4382 | 14:57 | 897.4382 | 14 | -0.77422 | -44.3595 | 0.81521 | 46.7083 | 1313.3481 | 955.9494 | 0.72447 | 166.3037 | 526.2565 | 4.3516 | 249.3298 | 0.72065 | 41.2899 | 730.8712 | 160.5794 | 891.4507 | 28.03 | 549.1621 | 149.8227 | 11.9432 | 710.9279 | 47.936 | 5377.6093 | 19 | 6 | [23 empty] | 19 | 6
|  | 2021-06-19 15:00 | 6 | 434.9615 | 170 | 167.6712 | 0.40871 | -1.2018 | 15:00 | 15:30 | 930 | 958.64 | 15:59 | 957.4382 | 15:57 | 957.4382 | 15 | -1.036 | -59.3595 | 0.65072 | 37.2837 | 1313.3481 | 795.5766 | 0.54672 | 233.561 | 201.4005 | 4.5882 | 262.8835 | 0.95955 | 54.978 | 333.1218 | 233.1689 | 566.2907 | 28.15 | 191.1754 | 217.5495 | 7.5869 | 416.3118 | 39.8067 | 3287.1505 | 19 | 6 | [23 empty] | 19 | 6
|  | 2021-06-19 16:00 | 6 | 207.0587 | 170 | 167.6712 | 0.40871 | -1.2018 | 16:00 | 16:30 | 990 | 1018.64 | 16:59 | 1017.4382 | 16:57 | 1017.4382 | 16 | -1.2978 | -74.3595 | 0.48137 | 27.5806 | 1313.3481 | 608.0749 | 0.34052 | 182.4891 | 24.5696 | 4.7905 | 274.4764 | 1.1957 | 68.5077 | 50.5861 | 183.6375 | 234.2237 | 28.61 | 18.5336 | 171.3361 | 3.138 | 193.0077 | 34.0142 | 1569.5812 | 19 | 6 | [23 empty] | 19 | 6
|  | 2021-06-19 17:00 | 6 | 209.2628 | 170 | 167.6712 | 0.40871 | -1.2018 | 17:00 | 17:30 | 1050 | 1078.64 | 17:59 | 1077.4382 | 17:57 | 1077.4382 | 17 | -1.5596 | -89.3595 | 0.31446 | 18.0172 | 1313.3481 | 406.2223 | 0.51514 | 123.4044 | 85.8584 | 4.9782 | 285.2272 | 1.4273 | 81.7797 | 259.0343 | 129.1427 | 388.1771 | 28.71 | 37.0367 | 120.4918 | 5.2006 | 162.7291 | 33.2664 | 1328.3138 | 19 | 6 | [23 empty] | 19 | 6
|  | 2021-06-19 18:00 | 6 | 76.7997 | 170 | 167.6712 | 0.40871 | -1.2018 | 18:00 | 18:30 | 1110 | 1138.64 | 18:59 | 1137.4382 | 18:57 | 1137.4382 | 18 | -1.8214 | -104.3595 | 0.15579 | 8.9259 | 1313.3481 | 203.7747 | 0.37689 | 63.022 | 13.7777 | 5.1637 | 295.8599 | 1.652 | 94.6504 | 59.8593 | 67.5121 | 127.3714 | 28.51 | 0 | 62.9897 | 1.7065 | 64.6961 | 30.3215 | 535.8705 | 19 | 6 | [23 empty] | 19 | 6
|  | 2021-06-19 19:00 | 6 | 6.504 | 170 | 167.6712 | 0.40871 | -1.2018 | 19:00 | 19:30 | 1170 | 1198.64 | 19:59 | 1197.4382 | 19:57 | 1197.4382 | 19 | -2.0832 | -119.3595 | 0.011063 | 0.63384 | 1313.3481 | 14.5286 | 0.44767 | 4.5684 | 1.9356 | 5.3562 | 306.8869 | 1.8656 | 106.8891 | 0.11784 | 6.3862 | 6.504 | 27.82 | 0 | 5.9584 | 0.087137 | 6.0455 | 27.9893 | 50.6495 | 19 | 6 | [23 empty] | 19 | 6
|  | 2021-06-19 20:00 | 6 | 0 | 170 | 167.6712 | 0.40871 | -1.2018 | 20:00 | 20:30 | 1230 | 1258.64 | 20:59 | 1257.4382 | 20:57 | 1257.4382 | 20 | -2.345 | -134.3595 | -0.1134 | -6.4975 | 1313.3481 | -148.6192 | 0 | 0 | 0 | 5.5619 | 318.6758 | 2.0613 | 118.1045 | 0 | 0 | 0 | 26.86 | 0 | 0 | 0 | 0 | 26.86 | 0 | 19 | 6 | [23 empty] | 19 | 6
|  | 2021-06-19 21:00 | 6 | 0 | 170 | 167.6712 | 0.40871 | -1.2018 | 21:00 | 21:30 | 1290 | 1318.64 | 21:59 | 1317.4382 | 21:57 | 1317.4382 | 21 | -2.6068 | -149.3595 | -0.2106 | -12.0665 | 1313.3481 | -274.5505 | 0 | 0 | 0 | 5.7845 | 331.4296 | 2.2274 | 127.6222 | 0 | 0 | 0 | 25.35 | 0 | 0 | 0 | 0 | 25.35 | 0 | 19 | 6 | [23 empty] | 19 | 6
|  | 2021-06-19 22:00 | 6 | 0 | 170 | 167.6712 | 0.40871 | -1.2018 | 22:00 | 22:30 | 1350 | 1378.64 | 22:59 | 1377.4382 | 22:57 | 1377.4382 | 22 | -2.8686 | -164.3595 | -0.27346 | -15.6679 | 1313.3481 | -354.6832 | 0 | 0 | 0 | 6.0233 | 345.1114 | 2.345 | 134.3579 | 0 | 0 | 0 | 23.85 | 0 | 0 | 0 | 0 | 23.85 | 0 | 19 | 6 | [23 empty] | 19 | 6
|  | 2021-06-19 23:00 | 6 | 0 | 170 | 167.6712 | 0.40871 | -1.2018 | 23:00 | 23:30 | 1410 | 1438.64 | 23:59 | 1437.4382 | 23:57 | 1437.4382 | 23 | -3.1304 | -179.3595 | -0.29636 | -16.9804 | 1313.3481 | -383.5565 | 0 | 0 | 0 | 6.2725 | 359.3855 | 2.3907 | 136.9781 | 0 | 0 | 0 | 22.34 | 0 | 0 | 0 | 0 | 22.34 | 0 | 19 | 6 | [23 empty] | 19 | 6
|  | 2021-06-20 | 6 | 0 | 170 | 167.6712 | 0.40871 | -1.2018 | 0:00 | 0:30 | 30 | 58.64 | 0:59 | 57.4382 | 0:57 | 57.4382 | 0 | 2.891 | 165.6405 | -0.27703 | -15.8727 | 1313.3481 | -359.2027 | 0 | 0 | 0 | 0.23886 | 13.686 | 2.352 | 134.7601 | 0 | 0 | 0 | 21.19 | 0 | 0 | 0 | 0 | 21.19 | 0 | 20 | 6 | [23 empty] | 20 | 6
|  | 2021-06-20 01:00 | 6 | 0 | 171 | 168.6575 | 0.409 | -1.4046 | 1:00 | 1:30 | 90 | 118.64 | 1:59 | 117.2354 | 1:57 | 117.2354 | 1 | 2.6301 | 150.6911 | -0.2174 | -12.4559 | 1312.9735 | -283.1923 | 0 | 0 | 0 | 0.47796 | 27.3851 | 2.2399 | 128.3387 | 0 | 0 | 0 | 19.96 | 0 | 0 | 0 | 0 | 19.96 | 0 | 20 | 6 | [23 empty] | 20 | 6
|  | 2021-06-20 02:00 | 6 | 0 | 171 | 168.6575 | 0.409 | -1.4046 | 2:00 | 2:30 | 150 | 178.64 | 2:59 | 177.2354 | 2:57 | 177.2354 | 2 | 2.3683 | 135.6911 | -0.12299 | -7.0466 | 1312.9735 | -161.0719 | 0 | 0 | 0 | 0.70206 | 40.2249 | 2.0773 | 119.02 | 0 | 0 | 0 | 19.31 | 0 | 0 | 0 | 0 | 19.31 | 0 | 20 | 6 | [23 empty] | 20 | 6
|  | 2021-06-20 03:00 | 6 | 4.5315 | 171 | 168.6575 | 0.409 | -1.4046 | 3:00 | 3:30 | 210 | 238.64 | 3:59 | 237.2354 | 3:57 | 237.2354 | 3 | 2.1065 | 120.6911 | -0.00066725 | -0.03823 | 1312.9735 | -0.87608 | 0 | 4.6221 | 0 | 0.90919 | 52.0926 | 1.8836 | 107.925 | 0.080857 | 4.4506 | 4.5315 | 18.85 | 0 | 4.1525 | 0.060711 | 4.2132 | 18.968 | 36.8492 | 20 | 6 | [23 empty] | 20 | 6
|  | 2021-06-20 04:00 | 6 | 40.4064 | 171 | 168.6575 | 0.409 | -1.4046 | 4:00 | 4:30 | 270 | 298.64 | 4:59 | 297.2354 | 4:57 | 297.2354 | 4 | 1.8447 | 105.6911 | 0.14251 | 8.1652 | 1312.9735 | 186.4779 | 0.21668 | 39.0344 | 1.372 | 1.1026 | 63.1731 | 1.6713 | 95.76 | 7.9132 | 39.2825 | 47.1957 | 18.91 | 0 | 36.6511 | 0.6323 | 37.2834 | 19.9539 | 324.5846 | 20 | 6 | [23 empty] | 20 | 6
|  | 2021-06-20 05:00 | 6 | 80.2493 | 171 | 168.6575 | 0.409 | -1.4046 | 5:00 | 5:30 | 330 | 358.64 | 5:59 | 357.2354 | 5:57 | 357.2354 | 5 | 1.5829 | 90.6911 | 0.30017 | 17.1984 | 1312.9735 | 388.2223 | 0.20671 | 77.7238 | 2.5255 | 1.2884 | 73.8211 | 1.4475 | 82.9359 | 7.9689 | 77.893 | 85.862 | 19.96 | 0.98001 | 72.6752 | 1.1503 | 74.8055 | 22.0546 | 644.8367 | 20 | 6 | [23 empty] | 20 | 6
|  | 2021-06-20 06:00 | 6 | 155.311 | 171 | 168.6575 | 0.409 | -1.4046 | 6:00 | 6:30 | 390 | 418.64 | 6:59 | 417.2354 | 6:57 | 417.2354 | 6 | 1.3211 | 75.6911 | 0.46657 | 26.7325 | 1312.9735 | 590.6086 | 0.26297 | 148.2476 | 7.0634 | 1.4754 | 84.5349 | 1.2164 | 69.6942 | 15.3586 | 148.4023 | 163.7609 | 21.43 | 5.3299 | 138.4612 | 2.194 | 145.9851 | 25.5176 | 1237.7907 | 20 | 6 | [23 empty] | 20 | 6
|  | 2021-06-20 07:00 | 6 | 268.2087 | 171 | 168.6575 | 0.409 | -1.4046 | 7:00 | 7:30 | 450 | 478.64 | 7:59 | 477.2354 | 7:57 | 477.2354 | 7 | 1.0593 | 60.6911 | 0.63596 | 36.438 | 1312.9735 | 779.8443 | 0.34393 | 234.8552 | 33.3535 | 1.6758 | 96.014 | 0.9806 | 56.1843 | 55.4706 | 235.2618 | 290.7324 | 23.18 | 30.8706 | 219.5022 | 3.8951 | 254.268 | 30.2995 | 2106.2999 | 20 | 6 | [23 empty] | 20 | 6
|  | 2021-06-20 08:00 | 6 | 345.0947 | 171 | 168.6575 | 0.409 | -1.4046 | 8:00 | 8:30 | 510 | 538.64 | 8:59 | 537.2354 | 8:57 | 537.2354 | 8 | 0.79746 | 45.6911 | 0.80127 | 45.9096 | 1312.9735 | 943.0335 | 0.36594 | 289.4925 | 55.6022 | 1.9082 | 109.3314 | 0.74191 | 42.5082 | 78.7002 | 288.5688 | 367.2691 | 25.04 | 58.0163 | 269.2384 | 4.9205 | 332.1752 | 34.3409 | 2696.8941 | 20 | 6 | [23 empty] | 20 | 6
|  | 2021-06-20 09:00 | 6 | 304.4101 | 171 | 168.6575 | 0.409 | -1.4046 | 9:00 | 9:30 | 570 | 598.64 | 9:59 | 597.2354 | 9:57 | 597.2354 | 9 | 0.53566 | 30.6911 | 0.95139 | 54.5107 | 1312.9735 | 1069.0551 | 0.28475 | 288.915 | 15.4951 | 2.2031 | 126.2283 | 0.50185 | 28.754 | 19.2551 | 288.7321 | 307.9872 | 26.72 | 16.8808 | 269.3907 | 4.1262 | 290.3978 | 34.8511 | 2351.6627 | 20 | 6 | [23 empty] | 20 | 6
|  | 2021-06-20 10:00 | 6 | 303.4522 | 171 | 168.6575 | 0.409 | -1.4046 | 10:00 | 10:30 | 630 | 658.64 | 10:59 | 657.2354 | 10:57 | 657.2354 | 10 | 0.27386 | 15.6911 | 1.0662 | 61.0873 | 1312.9735 | 1149.3208 | 0.26403 | 289.5714 | 13.8808 | 2.6026 | 149.1194 | 0.26324 | 15.0828 | 16.1021 | 289.3571 | 305.4592 | 28.27 | 15.5474 | 269.9738 | 4.0924 | 289.6136 | 36.3792 | 2327.2568 | 20 | 6 | [23 empty] | 20 | 6
|  | 2021-06-20 11:00 | 6 | 733.9863 | 171 | 168.6575 | 0.409 | -1.4046 | 11:00 | 11:30 | 690 | 718.64 | 11:59 | 717.2354 | 11:57 | 717.2354 | 11 | 0.012063 | 0.69114 | 1.114 | 63.8281 | 1312.9735 | 1178.3608 | 0.62289 | 300.7713 | 433.215 | 3.1165 | 178.5621 | 0.067845 | 3.8873 | 492.6331 | 291.8604 | 784.4935 | 27.93 | 491.4997 | 272.3095 | 10.5102 | 774.3194 | 49.6109 | 5804.2006 | 20 | 6 | [23 empty] | 20 | 6
|  | 2021-06-20 12:00 | 6 | 581.5964 | 171 | 168.6575 | 0.409 | -1.4046 | 12:00 | 12:30 | 750 | 778.64 | 12:59 | 777.2354 | 12:57 | 777.2354 | 12 | -0.24974 | -14.3089 | 1.0739 | 61.5304 | 1312.9735 | 1154.196 | 0.5039 | 353.8963 | 227.7001 | 2.6458 | 151.5948 | 0.24164 | 13.8447 | 265.3757 | 348.3125 | 613.6882 | 27.52 | 257.6659 | 324.98 | 8.2219 | 590.8678 | 44.0643 | 4562.7855 | 20 | 6 | [23 empty] | 20 | 6
|  | 2021-06-20 13:00 | 6 | 472.265 | 171 | 168.6575 | 0.409 | -1.4046 | 13:00 | 13:30 | 810 | 838.64 | 13:59 | 837.2354 | 13:57 | 837.2354 | 13 | -0.51154 | -29.3089 | 0.96386 | 55.2249 | 1312.9735 | 1078.4732 | 0.4379 | 339.419 | 132.846 | 4.0483 | 231.9503 | 0.47973 | 27.4866 | 165.879 | 336.0124 | 501.8914 | 27.35 | 147.1544 | 313.5039 | 6.7241 | 467.3823 | 40.4367 | 3678.3842 | 20 | 6 | [23 empty] | 20 | 6
|  | 2021-06-20 14:00 | 6 | 427.0882 | 171 | 168.6575 | 0.409 | -1.4046 | 14:00 | 14:30 | 870 | 898.64 | 14:59 | 897.2354 | 14:57 | 897.2354 | 14 | -0.77334 | -44.3089 | 0.81596 | 46.7513 | 1312.9735 | 956.3527 | 0.44658 | 300.7602 | 126.328 | 4.351 | 249.2947 | 0.71982 | 41.2425 | 176.3375 | 298.6463 | 474.9838 | 26.96 | 132.5928 | 278.6408 | 6.3636 | 417.5971 | 38.6527 | 3316.9607 | 20 | 6 | [23 empty] | 20 | 6
|  | 2021-06-20 15:00 | 6 | 489.4783 | 171 | 168.6575 | 0.409 | -1.4046 | 15:00 | 15:30 | 930 | 958.64 | 15:59 | 957.2354 | 15:57 | 957.2354 | 15 | -1.0351 | -59.3089 | 0.6515 | 37.328 | 1312.9735 | 796.1569 | 0.6148 | 207.1873 | 282.291 | 4.5877 | 262.8563 | 0.9587 | 54.9297 | 466.1858 | 206.794 | 672.9797 | 26.46 | 267.8618 | 192.9414 | 9.0162 | 469.8194 | 39.6149 | 3713.3166 | 20 | 6 | [23 empty] | 20 | 6
|  | 2021-06-20 16:00 | 6 | 314.9444 | 171 | 168.6575 | 0.409 | -1.4046 | 16:00 | 16:30 | 990 | 1018.64 | 16:59 | 1017.2354 | 16:57 | 1017.2354 | 16 | -1.2969 | -74.3089 | 0.48215 | 27.625 | 1312.9735 | 608.8029 | 0.51732 | 184.5825 | 130.3619 | 4.7901 | 274.4522 | 1.1948 | 68.4587 | 275.2978 | 187.2936 | 462.5914 | 25.83 | 101.0816 | 174.7473 | 6.1975 | 282.0265 | 33.7267 | 2296.8094 | 20 | 6 | [23 empty] | 20 | 6
|  | 2021-06-20 17:00 | 6 | 172.7208 | 171 | 168.6575 | 0.409 | -1.4046 | 17:00 | 17:30 | 1050 | 1078.64 | 17:59 | 1077.2354 | 17:57 | 1077.2354 | 17 | -1.5587 | -89.3089 | 0.31522 | 18.0609 | 1312.9735 | 407.0585 | 0.42431 | 128.0543 | 44.6665 | 4.9777 | 285.2032 | 1.4265 | 81.7304 | 131.4147 | 131.9786 | 263.3933 | 25.11 | 18.9016 | 123.1377 | 3.5288 | 145.568 | 29.1859 | 1212.4676 | 20 | 6 | [23 empty] | 20 | 6
|  | 2021-06-20 18:00 | 6 | 60.532 | 171 | 168.6575 | 0.409 | -1.4046 | 18:00 | 18:30 | 1110 | 1138.64 | 18:59 | 1137.2354 | 18:57 | 1137.2354 | 18 | -1.8205 | -104.3089 | 0.15652 | 8.9681 | 1312.9735 | 204.6723 | 0.29575 | 57.2849 | 3.2471 | 5.1633 | 295.8341 | 1.6511 | 94.6012 | 18.175 | 57.6988 | 75.8738 | 24.29 | 0 | 53.8337 | 1.0165 | 54.8502 | 25.8258 | 464.3789 | 20 | 6 | [23 empty] | 20 | 6
|  | 2021-06-20 19:00 | 6 | 6.7303 | 171 | 168.6575 | 0.409 | -1.4046 | 19:00 | 19:30 | 1170 | 1198.64 | 19:59 | 1197.2354 | 19:57 | 1197.2354 | 19 | -2.0823 | -119.3089 | 0.011757 | 0.67364 | 1312.9735 | 15.4365 | 0.436 | 4.8585 | 1.8718 | 5.3557 | 306.8577 | 1.8647 | 106.8407 | 0.12502 | 6.6053 | 6.7303 | 23.47 | 0 | 6.1628 | 0.090169 | 6.253 | 23.6451 | 53.496 | 20 | 6 | [23 empty] | 20 | 6
|  | 2021-06-20 20:00 | 6 | 0 | 171 | 168.6575 | 0.409 | -1.4046 | 20:00 | 20:30 | 1230 | 1258.64 | 20:59 | 1257.2354 | 20:57 | 1257.2354 | 20 | -2.3441 | -134.3089 | -0.11277 | -6.4613 | 1312.9735 | -147.7527 | 0 | 0 | 0 | 5.5614 | 318.6421 | 2.0605 | 118.0584 | 0 | 0 | 0 | 22.65 | 0 | 0 | 0 | 0 | 22.65 | 0 | 20 | 6 | [23 empty] | 20 | 6
|  | 2021-06-20 21:00 | 6 | 0 | 171 | 168.6575 | 0.409 | -1.4046 | 21:00 | 21:30 | 1290 | 1318.64 | 21:59 | 1317.2354 | 21:57 | 1317.2354 | 21 | -2.6059 | -149.3089 | -0.21006 | -12.0353 | 1312.9735 | -273.7742 | 0 | 0 | 0 | 5.7839 | 331.3905 | 2.2267 | 127.581 | 0 | 0 | 0 | 21.53 | 0 | 0 | 0 | 0 | 21.53 | 0 | 20 | 6 | [23 empty] | 20 | 6
|  | 2021-06-20 22:00 | 6 | 0 | 171 | 168.6575 | 0.409 | -1.4046 | 22:00 | 22:30 | 1350 | 1378.64 | 22:59 | 1377.2354 | 22:57 | 1377.2354 | 22 | -2.8677 | -164.3089 | -0.27303 | -15.6433 | 1312.9735 | -354.04 | 0 | 0 | 0 | 6.0226 | 345.067 | 2.3444 | 134.326 | 0 | 0 | 0 | 20.37 | 0 | 0 | 0 | 0 | 20.37 | 0 | 20 | 6 | [23 empty] | 20 | 6
|  | 2021-06-20 23:00 | 6 | 0 | 171 | 168.6575 | 0.409 | -1.4046 | 23:00 | 23:30 | 1410 | 1438.64 | 23:59 | 1437.2354 | 23:57 | 1437.2354 | 23 | -3.1295 | -179.3089 | -0.29607 | -16.9637 | 1312.9735 | -383.08 | 0 | 0 | 0 | 6.2716 | 359.337 | 2.3904 | 136.961 | 0 | 0 | 0 | 19.29 | 0 | 0 | 0 | 0 | 19.29 | 0 | 20 | 6 | [23 empty] | 20 | 6
|  | 2021-06-21 | 6 | 0 | 171 | 168.6575 | 0.409 | -1.4046 | 0:00 | 0:30 | 30 | 58.64 | 0:59 | 57.2354 | 0:57 | 57.2354 | 0 | 2.8919 | 165.6911 | -0.27688 | -15.8643 | 1312.9735 | -358.9152 | 0 | 0 | 0 | 0.23798 | 13.6354 | 2.352 | 134.7599 | 0 | 0 | 0 | 18.63 | 0 | 0 | 0 | 0 | 18.63 | 0 | 21 | 6 | [23 empty] | 21 | 6
|  | 2021-06-21 01:00 | 6 | 0 | 172 | 169.6438 | 0.40916 | -1.6073 | 1:00 | 1:30 | 90 | 118.64 | 1:59 | 117.0327 | 1:57 | 117.0327 | 1 | 2.6309 | 150.7418 | -0.2175 | -12.462 | 1312.6118 | -283.2514 | 0 | 0 | 0 | 0.47712 | 27.3369 | 2.2403 | 128.3583 | 0 | 0 | 0 | 18.03 | 0 | 0 | 0 | 0 | 18.03 | 0 | 21 | 6 | [23 empty] | 21 | 6
|  | 2021-06-21 02:00 | 6 | 0 | 172 | 169.6438 | 0.40916 | -1.6073 | 2:00 | 2:30 | 150 | 178.64 | 2:59 | 177.0327 | 2:57 | 177.0327 | 2 | 2.3691 | 135.7418 | -0.12321 | -7.0594 | 1312.6118 | -161.3177 | 0 | 0 | 0 | 0.70125 | 40.1789 | 2.0778 | 119.0488 | 0 | 0 | 0 | 17.7 | 0 | 0 | 0 | 0 | 17.7 | 0 | 21 | 6 | [23 empty] | 21 | 6
|  | 2021-06-21 03:00 | 6 | 4.6914 | 172 | 169.6438 | 0.40916 | -1.6073 | 3:00 | 3:30 | 210 | 238.64 | 3:59 | 237.0327 | 3:57 | 237.0327 | 3 | 2.1073 | 120.7418 | -0.00098199 | -0.056264 | 1312.6118 | -1.289 | 0 | 4.7852 | 0 | 0.90842 | 52.0487 | 1.8843 | 107.9596 | 0.092602 | 4.5988 | 4.6914 | 17.27 | 0 | 4.2907 | 0.062853 | 4.3536 | 17.3919 | 38.3569 | 21 | 6 | [23 empty] | 21 | 6
|  | 2021-06-21 04:00 | 6 | 71.9193 | 172 | 169.6438 | 0.40916 | -1.6073 | 4:00 | 4:30 | 270 | 298.64 | 4:59 | 297.0327 | 4:57 | 297.0327 | 4 | 1.8455 | 105.7418 | 0.14213 | 8.1432 | 1312.6118 | 185.929 | 0.38681 | 57.825 | 14.0943 | 1.1018 | 63.1306 | 1.672 | 95.7985 | 62.0626 | 63.1282 | 125.1909 | 17.48 | 0 | 58.8995 | 1.6772 | 60.5767 | 19.1761 | 529.2957 | 21 | 6 | [23 empty] | 21 | 6
|  | 2021-06-21 05:00 | 6 | 130.8881 | 172 | 169.6438 | 0.40916 | -1.6073 | 5:00 | 5:30 | 330 | 358.64 | 5:59 | 357.0327 | 5:57 | 357.0327 | 5 | 1.5837 | 90.7418 | 0.29974 | 17.1739 | 1312.6118 | 387.5776 | 0.33771 | 115.9704 | 14.9177 | 1.2877 | 73.7787 | 1.4482 | 82.9771 | 40.2363 | 119.0074 | 159.2438 | 17.85 | 4.9195 | 111.0355 | 2.1335 | 118.0885 | 21.1565 | 1022.27 | 21 | 6 | [23 empty] | 21 | 6
|  | 2021-06-21 06:00 | 6 | 327.5941 | 172 | 169.6438 | 0.40916 | -1.6073 | 6:00 | 6:30 | 390 | 418.64 | 6:59 | 417.0327 | 6:57 | 417.0327 | 6 | 1.3219 | 75.7418 | 0.46612 | 26.7065 | 1312.6118 | 589.9148 | 0.55532 | 171.2034 | 156.3907 | 1.4746 | 84.4904 | 1.2171 | 69.7373 | 337.6053 | 175.8673 | 513.4726 | 18.3 | 116.9211 | 164.0864 | 6.8792 | 287.8868 | 26.3608 | 2431.0535 | 21 | 6 | [23 empty] | 21 | 6
|  | 2021-06-21 07:00 | 6 | 526.7935 | 172 | 169.6438 | 0.40916 | -1.6073 | 7:00 | 7:30 | 450 | 478.64 | 7:59 | 477.0327 | 7:57 | 477.0327 | 7 | 1.0601 | 60.7418 | 0.63551 | 36.4121 | 1312.6118 | 779.1517 | 0.67611 | 169.0447 | 357.7488 | 1.6749 | 95.9647 | 0.98138 | 56.2289 | 599.9077 | 170.6949 | 770.6027 | 19.53 | 333.4748 | 159.2606 | 10.3241 | 503.0594 | 33.6157 | 4099.1702 | 21 | 6 | [23 empty] | 21 | 6
|  | 2021-06-21 08:00 | 6 | 697.2697 | 172 | 169.6438 | 0.40916 | -1.6073 | 8:00 | 8:30 | 510 | 538.64 | 8:59 | 537.0327 | 8:57 | 537.0327 | 8 | 0.79835 | 45.7418 | 0.80086 | 45.8856 | 1312.6118 | 942.3922 | 0.73989 | 149.4794 | 547.7903 | 1.9072 | 109.2725 | 0.74271 | 42.5539 | 768.0797 | 145.8254 | 913.9051 | 20.82 | 565.7993 | 136.0569 | 12.244 | 714.1003 | 40.8148 | 5609.0832 | 21 | 6 | [23 empty] | 21 | 6
|  | 2021-06-21 09:00 | 6 | 719.5648 | 172 | 169.6438 | 0.40916 | -1.6073 | 9:00 | 9:30 | 570 | 598.64 | 9:59 | 597.0327 | 9:57 | 597.0327 | 9 | 0.53655 | 30.7418 | 0.95107 | 54.492 | 1312.6118 | 1068.5116 | 0.67343 | 234.1295 | 485.4353 | 2.2018 | 126.1532 | 0.50267 | 28.8008 | 604.6128 | 227.389 | 832.0018 | 21.82 | 529.8222 | 212.1568 | 11.1467 | 753.1257 | 42.9075 | 5851.3146 | 21 | 6 | [23 empty] | 21 | 6
|  | 2021-06-21 10:00 | 6 | 785.3817 | 172 | 169.6438 | 0.40916 | -1.6073 | 10:00 | 10:30 | 630 | 658.64 | 10:59 | 657.0327 | 10:57 | 657.0327 | 10 | 0.27475 | 15.7418 | 1.066 | 61.0792 | 1312.6118 | 1148.915 | 0.68359 | 242.2213 | 543.1604 | 2.6009 | 149.0227 | 0.26407 | 15.1303 | 631.3994 | 232.7246 | 864.1239 | 23.41 | 609.5119 | 217.135 | 11.5771 | 838.2239 | 46.8803 | 6376.6083 | 21 | 6 | [23 empty] | 21 | 6
|  | 2021-06-21 11:00 | 6 | 919.1968 | 172 | 169.6438 | 0.40916 | -1.6073 | 11:00 | 11:30 | 690 | 718.64 | 11:59 | 717.0327 | 11:57 | 717.0327 | 11 | 0.012947 | 0.74181 | 1.1142 | 63.8367 | 1312.6118 | 1178.1233 | 0.78022 | 135.1219 | 784.0749 | 3.1147 | 178.4563 | 0.068149 | 3.9047 | 873.5808 | 135.1219 | 1008.7027 | 25.49 | 871.553 | 126.0705 | 13.5141 | 1011.1375 | 53.8019 | 7406.4657 | 21 | 6 | [23 empty] | 21 | 6
|  | 2021-06-21 12:00 | 6 | 903.9133 | 172 | 169.6438 | 0.40916 | -1.6073 | 12:00 | 12:30 | 750 | 778.64 | 12:59 | 777.0327 | 12:57 | 777.0327 | 12 | -0.24885 | -14.2582 | 1.0743 | 61.5549 | 1312.6118 | 1154.1458 | 0.78319 | 132.8753 | 771.038 | 2.6473 | 151.6801 | 0.24089 | 13.8017 | 876.9028 | 132.8753 | 1009.778 | 25.82 | 851.5841 | 123.9743 | 13.5285 | 989.0869 | 53.5144 | 7256.5458 | 21 | 6 | [23 empty] | 21 | 6
|  | 2021-06-21 13:00 | 6 | 830.1975 | 172 | 169.6438 | 0.40916 | -1.6073 | 13:00 | 13:30 | 810 | 838.64 | 13:59 | 837.0327 | 13:57 | 837.0327 | 13 | -0.51065 | -29.2582 | 0.96445 | 55.2587 | 1312.6118 | 1078.6165 | 0.76969 | 136.6689 | 693.5286 | 4.0473 | 231.8918 | 0.47893 | 27.4405 | 856.5596 | 126.3341 | 982.8937 | 26.09 | 760.1879 | 117.8713 | 13.1683 | 891.2275 | 51.0444 | 6628.4062 | 21 | 6 | [23 empty] | 21 | 6
|  | 2021-06-21 14:00 | 6 | 704.5104 | 172 | 169.6438 | 0.40916 | -1.6073 | 14:00 | 14:30 | 870 | 898.64 | 14:59 | 897.0327 | 14:57 | 897.0327 | 14 | -0.77245 | -44.2582 | 0.81662 | 46.7892 | 1312.6118 | 956.6828 | 0.73641 | 155.1303 | 549.3801 | 4.3503 | 249.2528 | 0.719 | 41.1955 | 761.4386 | 149.5442 | 910.9828 | 25.73 | 572.9568 | 139.5266 | 12.2049 | 724.6882 | 46.0213 | 5538.3082 | 21 | 6 | [23 empty] | 21 | 6
|  | 2021-06-21 15:00 | 6 | 569.0414 | 172 | 169.6438 | 0.40916 | -1.6073 | 15:00 | 15:30 | 930 | 958.64 | 15:59 | 957.0327 | 15:57 | 957.0327 | 15 | -1.0343 | -59.2582 | 0.65218 | 37.3673 | 1312.6118 | 796.6541 | 0.71429 | 146.3216 | 422.7198 | 4.5871 | 262.8229 | 0.95788 | 54.8823 | 697.1485 | 145.926 | 843.0745 | 25.56 | 401.0403 | 136.1508 | 11.2951 | 548.4862 | 40.9176 | 4305.9244 | 21 | 6 | [23 empty] | 21 | 6
|  | 2021-06-21 16:00 | 6 | 410.8263 | 172 | 169.6438 | 0.40916 | -1.6073 | 16:00 | 16:30 | 990 | 1018.64 | 16:59 | 1017.0327 | 16:57 | 1017.0327 | 16 | -1.296 | -74.2582 | 0.48284 | 27.6645 | 1312.6118 | 609.4362 | 0.67411 | 133.2056 | 277.6207 | 4.7896 | 274.4225 | 1.194 | 68.4113 | 587.812 | 137.9094 | 725.7215 | 24.84 | 216.2807 | 128.6712 | 9.7228 | 354.6747 | 34.7709 | 2873.3432 | 21 | 6 | [23 empty] | 21 | 6
|  | 2021-06-21 17:00 | 6 | 242.0097 | 172 | 169.6438 | 0.40916 | -1.6073 | 17:00 | 17:30 | 1050 | 1078.64 | 17:59 | 1077.0327 | 17:57 | 1077.0327 | 17 | -1.5578 | -89.2582 | 0.3159 | 18.0995 | 1312.6118 | 407.7876 | 0.59347 | 111.0595 | 130.9502 | 4.9772 | 285.1742 | 1.4256 | 81.6832 | 396.6089 | 118.7957 | 515.4045 | 24.07 | 57.3678 | 110.8379 | 6.9051 | 175.1108 | 28.9731 | 1460.0561 | 21 | 6 | [23 empty] | 21 | 6
|  | 2021-06-21 18:00 | 6 | 93.3754 | 172 | 169.6438 | 0.40916 | -1.6073 | 18:00 | 18:30 | 1110 | 1138.64 | 18:59 | 1137.0327 | 18:57 | 1137.0327 | 18 | -1.8196 | -104.2582 | 0.15717 | 9.005 | 1312.6118 | 205.4503 | 0.45449 | 64.5223 | 28.8531 | 5.1628 | 295.8038 | 1.6503 | 94.5548 | 142.3073 | 71.1014 | 213.4088 | 23.56 | 0 | 66.3385 | 2.8591 | 69.1977 | 25.4975 | 586.7755 | 21 | 6 | [23 empty] | 21 | 6
|  | 2021-06-21 19:00 | 6 | 7.7065 | 172 | 169.6438 | 0.40916 | -1.6073 | 19:00 | 19:30 | 1170 | 1198.64 | 19:59 | 1197.0327 | 19:57 | 1197.0327 | 19 | -2.0814 | -119.2582 | 0.012352 | 0.70774 | 1312.6118 | 16.2134 | 0.47532 | 5.0572 | 2.6493 | 5.3551 | 306.8247 | 1.8639 | 106.796 | 0.17994 | 7.5266 | 7.7065 | 22.83 | 0 | 7.0224 | 0.10325 | 7.1256 | 23.0295 | 61.1407 | 21 | 6 | [23 empty] | 21 | 6
|  | 2021-06-21 20:00 | 6 | 0 | 172 | 169.6438 | 0.40916 | -1.6073 | 20:00 | 20:30 | 1230 | 1258.64 | 20:59 | 1257.0327 | 20:57 | 1257.0327 | 20 | -2.3432 | -134.2582 | -0.11225 | -6.4313 | 1312.6118 | -147.027 | 0 | 0 | 0 | 5.5607 | 318.6052 | 2.0598 | 118.0167 | 0 | 0 | 0 | 22.13 | 0 | 0 | 0 | 0 | 22.13 | 0 | 21 | 6 | [23 empty] | 21 | 6
|  | 2021-06-21 21:00 | 6 | 0 | 172 | 169.6438 | 0.40916 | -1.6073 | 21:00 | 21:30 | 1290 | 1318.64 | 21:59 | 1317.0327 | 21:57 | 1317.0327 | 21 | -2.605 | -149.2582 | -0.20963 | -12.0107 | 1312.6118 | -273.1464 | 0 | 0 | 0 | 5.7831 | 331.3491 | 2.2261 | 127.5453 | 0 | 0 | 0 | 21.29 | 0 | 0 | 0 | 0 | 21.29 | 0 | 21 | 6 | [23 empty] | 21 | 6
|  | 2021-06-21 22:00 | 6 | 0 | 172 | 169.6438 | 0.40916 | -1.6073 | 22:00 | 22:30 | 1350 | 1378.64 | 22:59 | 1377.0327 | 22:57 | 1377.0327 | 22 | -2.8668 | -164.2582 | -0.27272 | -15.6255 | 1312.6118 | -353.5499 | 0 | 0 | 0 | 6.0218 | 345.0213 | 2.344 | 134.3006 | 0 | 0 | 0 | 20.45 | 0 | 0 | 0 | 0 | 20.45 | 0 | 21 | 6 | [23 empty] | 21 | 6
|  | 2021-06-21 23:00 | 6 | 0 | 172 | 169.6438 | 0.40916 | -1.6073 | 23:00 | 23:30 | 1410 | 1438.64 | 23:59 | 1437.0327 | 23:57 | 1437.0327 | 23 | -3.1286 | -179.2582 | -0.2959 | -16.9538 | 1312.6118 | -382.7581 | 0 | 0 | 0 | 6.2708 | 359.2885 | 2.3902 | 136.9507 | 0 | 0 | 0 | 19.61 | 0 | 0 | 0 | 0 | 19.61 | 0 | 21 | 6 | [23 empty] | 21 | 6
|  | 2021-06-22 | 6 | 0 | 172 | 169.6438 | 0.40916 | -1.6073 | 0:00 | 0:30 | 30 | 58.64 | 0:59 | 57.0327 | 0:57 | 57.0327 | 0 | 2.8927 | 165.7418 | -0.27686 | -15.8627 | 1312.6118 | -358.7806 | 0 | 0 | 0 | 0.23712 | 13.5861 | 2.3521 | 134.7662 | 0 | 0 | 0 | 18.93 | 0 | 0 | 0 | 0 | 18.93 | 0 | 22 | 6 | [23 empty] | 22 | 6
|  | 2021-06-22 01:00 | 6 | 0 | 173 | 170.6301 | 0.40921 | -1.8095 | 1:00 | 1:30 | 90 | 118.64 | 1:59 | 116.8305 | 1:57 | 116.8305 | 1 | 2.6318 | 150.7924 | -0.21772 | -12.4746 | 1312.263 | -283.4582 | 0 | 0 | 0 | 0.47632 | 27.2911 | 2.2407 | 128.3835 | 0 | 0 | 0 | 18.17 | 0 | 0 | 0 | 0 | 18.17 | 0 | 22 | 6 | [23 empty] | 22 | 6
|  | 2021-06-22 02:00 | 6 | 0 | 173 | 170.6301 | 0.40921 | -1.8095 | 2:00 | 2:30 | 150 | 178.64 | 2:59 | 176.8305 | 2:57 | 176.8305 | 2 | 2.37 | 135.7924 | -0.12354 | -7.0782 | 1312.263 | -161.7032 | 0 | 0 | 0 | 0.70051 | 40.1361 | 2.0784 | 119.082 | 0 | 0 | 0 | 17.76 | 0 | 0 | 0 | 0 | 17.76 | 0 | 22 | 6 | [23 empty] | 22 | 6
|  | 2021-06-22 03:00 | 6 | 4.0391 | 173 | 170.6301 | 0.40921 | -1.8095 | 3:00 | 3:30 | 210 | 238.64 | 3:59 | 236.8305 | 3:57 | 236.8305 | 3 | 2.1082 | 120.7924 | -0.0013957 | -0.079967 | 1312.263 | -1.8315 | 0 | 4.1199 | 0 | 0.90772 | 52.0088 | 1.8849 | 107.9977 | 0.060065 | 3.979 | 4.0391 | 17.47 | 0 | 3.7125 | 0.054114 | 3.7666 | 17.5755 | 33.1571 | 22 | 6 | [23 empty] | 22 | 6
|  | 2021-06-22 04:00 | 6 | 40.8408 | 173 | 170.6301 | 0.40921 | -1.8095 | 4:00 | 4:30 | 270 | 298.64 | 4:59 | 296.8305 | 4:57 | 296.8305 | 4 | 1.8464 | 105.7924 | 0.14165 | 8.116 | 1312.263 | 185.262 | 0.22045 | 39.4158 | 1.425 | 1.1012 | 63.0926 | 1.6727 | 95.8397 | 8.2745 | 39.6726 | 47.9472 | 17.46 | 0 | 37.0151 | 0.64237 | 37.6574 | 18.5144 | 330.0528 | 22 | 6 | [23 empty] | 22 | 6
|  | 2021-06-22 05:00 | 6 | 146.7965 | 173 | 170.6301 | 0.40921 | -1.8095 | 5:00 | 5:30 | 330 | 358.64 | 5:59 | 356.8305 | 5:57 | 356.8305 | 5 | 1.5846 | 90.7924 | 0.29922 | 17.1443 | 1312.263 | 386.8273 | 0.37949 | 119.8233 | 26.9732 | 1.287 | 73.7412 | 1.449 | 83.0203 | 78.466 | 123.6664 | 202.1324 | 17.95 | 9.535 | 115.3823 | 2.7081 | 127.6254 | 21.5235 | 1102.9181 | 22 | 6 | [23 empty] | 22 | 6
|  | 2021-06-22 06:00 | 6 | 239.3195 | 173 | 170.6301 | 0.40921 | -1.8095 | 6:00 | 6:30 | 390 | 418.64 | 6:59 | 416.8305 | 6:57 | 416.8305 | 6 | 1.3228 | 75.7924 | 0.46558 | 26.6757 | 1312.263 | 589.1279 | 0.40623 | 184.6593 | 54.6602 | 1.474 | 84.4515 | 1.2179 | 69.7819 | 116.1545 | 187.173 | 303.3276 | 18.74 | 40.1424 | 174.6348 | 4.0638 | 218.8411 | 24.8676 | 1861.3318 | 22 | 6 | [23 empty] | 22 | 6
|  | 2021-06-22 07:00 | 6 | 285.5326 | 173 | 170.6301 | 0.40921 | -1.8095 | 7:00 | 7:30 | 450 | 478.64 | 7:59 | 476.8305 | 7:57 | 476.8305 | 7 | 1.061 | 60.7924 | 0.63497 | 36.3813 | 1312.263 | 778.3775 | 0.36683 | 239.103 | 46.4296 | 1.6741 | 95.9214 | 0.98217 | 56.2744 | 77.4198 | 239.6106 | 317.0303 | 19.51 | 42.9847 | 223.5597 | 4.2474 | 270.7918 | 27.0922 | 2278.6157 | 22 | 6 | [23 empty] | 22 | 6
|  | 2021-06-22 08:00 | 6 | 302.99 | 173 | 170.6301 | 0.40921 | -1.8095 | 8:00 | 8:30 | 510 | 538.64 | 8:59 | 536.8305 | 8:57 | 536.8305 | 8 | 0.79923 | 45.7924 | 0.80035 | 45.8566 | 1312.263 | 941.6789 | 0.32176 | 276.5296 | 26.4604 | 1.9063 | 109.2204 | 0.74351 | 42.6 | 37.8061 | 275.8604 | 313.6665 | 20.46 | 27.8289 | 257.3813 | 4.2023 | 289.4125 | 28.5636 | 2417.9279 | 22 | 6 | [23 empty] | 22 | 6
|  | 2021-06-22 09:00 | 6 | 503.3577 | 173 | 170.6301 | 0.40921 | -1.8095 | 9:00 | 9:30 | 570 | 598.64 | 9:59 | 596.8305 | 9:57 | 596.8305 | 9 | 0.53743 | 30.7924 | 0.95064 | 54.4677 | 1312.263 | 1067.9035 | 0.47135 | 333.6473 | 169.7104 | 2.2006 | 126.0851 | 0.50348 | 28.8472 | 212.5324 | 330.4015 | 542.9339 | 21.09 | 186.1591 | 308.2688 | 7.2739 | 501.7018 | 35.1376 | 4056.9531 | 22 | 6 | [23 empty] | 22 | 6
|  | 2021-06-22 10:00 | 6 | 652.2077 | 173 | 170.6301 | 0.40921 | -1.8095 | 10:00 | 10:30 | 630 | 658.64 | 10:59 | 656.8305 | 10:57 | 656.8305 | 10 | 0.27563 | 15.7924 | 1.0658 | 61.0647 | 1312.263 | 1148.4492 | 0.5679 | 327.1487 | 325.059 | 2.5993 | 148.9314 | 0.26487 | 15.1762 | 378.8087 | 320.6868 | 699.4956 | 21.73 | 365.5979 | 299.2049 | 9.3715 | 674.1743 | 40.6069 | 5301.1935 | 22 | 6 | [23 empty] | 22 | 6
|  | 2021-06-22 11:00 | 6 | 615.3539 | 173 | 170.6301 | 0.40921 | -1.8095 | 11:00 | 11:30 | 690 | 718.64 | 11:59 | 716.8305 | 11:57 | 716.8305 | 11 | 0.01383 | 0.79238 | 1.1142 | 63.8384 | 1312.263 | 1177.827 | 0.52245 | 355.3737 | 259.9802 | 3.1128 | 178.351 | 0.068343 | 3.9158 | 296.4475 | 349.2763 | 645.7237 | 22.23 | 295.7554 | 325.8792 | 8.6511 | 630.2857 | 39.878 | 4974.8308 | 22 | 6 | [23 empty] | 22 | 6
|  | 2021-06-22 12:00 | 6 | 546.6754 | 173 | 170.6301 | 0.40921 | -1.8095 | 12:00 | 12:30 | 750 | 778.64 | 12:59 | 776.8305 | 12:57 | 776.8305 | 12 | -0.24797 | -14.2076 | 1.0746 | 61.5729 | 1312.263 | 1154.0348 | 0.47371 | 360.2087 | 186.4667 | 2.6489 | 151.7701 | 0.24011 | 13.7572 | 217.4801 | 355.4183 | 572.8984 | 22.62 | 211.2411 | 331.6098 | 7.6754 | 550.5263 | 38.0347 | 4386.6939 | 22 | 6 | [23 empty] | 22 | 6
|  | 2021-06-22 13:00 | 6 | 451.8744 | 173 | 170.6301 | 0.40921 | -1.8095 | 13:00 | 13:30 | 810 | 838.64 | 13:59 | 836.8305 | 13:57 | 836.8305 | 13 | -0.50977 | -29.2076 | 0.96493 | 55.2866 | 1312.263 | 1078.6941 | 0.41891 | 339.0967 | 112.7777 | 4.0461 | 231.8266 | 0.47812 | 27.3943 | 140.8553 | 336.0899 | 476.9451 | 22.85 | 125.06 | 313.5761 | 6.3899 | 445.0259 | 35.3107 | 3595.508 | 22 | 6 | [23 empty] | 22 | 6
|  | 2021-06-22 14:00 | 6 | 328.7963 | 173 | 170.6301 | 0.40921 | -1.8095 | 14:00 | 14:30 | 870 | 898.64 | 14:59 | 896.8305 | 14:57 | 896.8305 | 14 | -0.77157 | -44.2076 | 0.81719 | 46.8217 | 1312.263 | 956.9392 | 0.34359 | 288.092 | 40.7043 | 4.3494 | 249.2044 | 0.71819 | 41.1491 | 57.4389 | 286.9102 | 344.3491 | 22.94 | 43.2515 | 267.6909 | 4.6134 | 315.5558 | 31.7756 | 2594.991 | 22 | 6 | [23 empty] | 22 | 6
|  | 2021-06-22 15:00 | 6 | 375.009 | 173 | 170.6301 | 0.40921 | -1.8095 | 15:00 | 15:30 | 930 | 958.64 | 15:59 | 956.8305 | 15:57 | 956.8305 | 15 | -1.0334 | -59.2076 | 0.65278 | 37.4017 | 1312.263 | 797.0675 | 0.47049 | 249.1142 | 125.8948 | 4.5864 | 262.7835 | 0.95707 | 54.836 | 207.457 | 248.9998 | 456.4568 | 22.83 | 119.4783 | 232.32 | 6.1154 | 357.9137 | 32.8516 | 2927.6106 | 22 | 6 | [23 empty] | 22 | 6
|  | 2021-06-22 16:00 | 6 | 248.5502 | 173 | 170.6301 | 0.40921 | -1.8095 | 16:00 | 16:30 | 990 | 1018.64 | 16:59 | 1016.8305 | 16:57 | 1016.8305 | 16 | -1.2952 | -74.2076 | 0.48344 | 27.699 | 1312.263 | 609.9739 | 0.40748 | 191.2628 | 57.2874 | 4.789 | 274.3873 | 1.1932 | 68.3655 | 119.4704 | 193.0173 | 312.4876 | 22.66 | 44.0469 | 180.0876 | 4.1865 | 228.3211 | 29.053 | 1902.9734 | 22 | 6 | [23 empty] | 22 | 6
|  | 2021-06-22 17:00 | 6 | 126.4907 | 173 | 170.6301 | 0.40921 | -1.8095 | 17:00 | 17:30 | 1050 | 1078.64 | 17:59 | 1076.8305 | 17:57 | 1076.8305 | 17 | -1.557 | -89.2076 | 0.31648 | 18.1331 | 1312.263 | 408.4086 | 0.30972 | 117.9873 | 8.5034 | 4.9766 | 285.1403 | 1.4249 | 81.6383 | 22.198 | 119.5821 | 141.7801 | 22.32 | 3.2281 | 111.5717 | 1.8995 | 116.6992 | 25.5876 | 989.1458 | 22 | 6 | [23 empty] | 22 | 6
|  | 2021-06-22 18:00 | 6 | 24.3212 | 173 | 170.6301 | 0.40921 | -1.8095 | 18:00 | 18:30 | 1110 | 1138.64 | 18:59 | 1136.8305 | 18:57 | 1136.8305 | 18 | -1.8188 | -104.2076 | 0.15772 | 9.0365 | 1312.263 | 206.108 | 0.118 | 24.093 | 0.22819 | 5.1621 | 295.7693 | 1.6495 | 94.5113 | 1.0304 | 24.1594 | 25.1897 | 21.86 | 0 | 22.541 | 0.33748 | 22.8785 | 22.5006 | 196.8001 | 22 | 6 | [23 empty] | 22 | 6
|  | 2021-06-22 19:00 | 6 | 3.6688 | 173 | 170.6301 | 0.40921 | -1.8095 | 19:00 | 19:30 | 1170 | 1198.64 | 19:59 | 1196.8305 | 19:57 | 1196.8305 | 19 | -2.0806 | -119.2076 | 0.012847 | 0.73609 | 1312.263 | 16.8585 | 0.21762 | 3.5434 | 0.12543 | 5.3545 | 306.7879 | 1.8632 | 106.7548 | 0.0011738 | 3.6676 | 3.6688 | 21.27 | 0 | 3.4219 | 0.049153 | 3.4711 | 21.3672 | 30.0188 | 22 | 6 | [23 empty] | 22 | 6
|  | 2021-06-22 20:00 | 6 | 0 | 173 | 170.6301 | 0.40921 | -1.8095 | 20:00 | 20:30 | 1230 | 1258.64 | 20:59 | 1256.8305 | 20:57 | 1256.8305 | 20 | -2.3424 | -134.2076 | -0.11183 | -6.4073 | 1312.263 | -146.4429 | 0 | 0 | 0 | 5.56 | 318.5651 | 2.0591 | 117.9796 | 0 | 0 | 0 | 20.67 | 0 | 0 | 0 | 0 | 20.67 | 0 | 22 | 6 | [23 empty] | 22 | 6
|  | 2021-06-22 21:00 | 6 | 0 | 173 | 170.6301 | 0.40921 | -1.8095 | 21:00 | 21:30 | 1290 | 1318.64 | 21:59 | 1316.8305 | 21:57 | 1316.8305 | 21 | -2.6042 | -149.2076 | -0.20931 | -11.9925 | 1312.263 | -272.6675 | 0 | 0 | 0 | 5.7824 | 331.3054 | 2.2256 | 127.515 | 0 | 0 | 0 | 19.97 | 0 | 0 | 0 | 0 | 19.97 | 0 | 22 | 6 | [23 empty] | 22 | 6
|  | 2021-06-22 22:00 | 6 | 0 | 173 | 170.6301 | 0.40921 | -1.8095 | 22:00 | 22:30 | 1350 | 1378.64 | 22:59 | 1376.8305 | 22:57 | 1376.8305 | 22 | -2.866 | -164.2076 | -0.27252 | -15.6145 | 1312.263 | -353.2132 | 0 | 0 | 0 | 6.0209 | 344.9744 | 2.3437 | 134.2816 | 0 | 0 | 0 | 18.88 | 0 | 0 | 0 | 0 | 18.88 | 0 | 22 | 6 | [23 empty] | 22 | 6
|  | 2021-06-22 23:00 | 6 | 0 | 173 | 170.6301 | 0.40921 | -1.8095 | 23:00 | 23:30 | 1410 | 1438.64 | 23:59 | 1436.8305 | 23:57 | 1436.8305 | 23 | -3.1278 | -179.2076 | -0.29585 | -16.9508 | 1312.263 | -382.591 | 0 | 0 | 0 | 6.2699 | 359.24 | 2.3902 | 136.9473 | 0 | 0 | 0 | 18.56 | 0 | 0 | 0 | 0 | 18.56 | 0 | 22 | 6 | [23 empty] | 22 | 6
|  | 2021-06-23 | 6 | 0 | 173 | 170.6301 | 0.40921 | -1.8095 | 0:00 | 0:30 | 30 | 58.64 | 0:59 | 56.8305 | 0:57 | 56.8305 | 0 | 2.8936 | 165.7924 | -0.27695 | -15.8679 | 1312.263 | -358.7989 | 0 | 0 | 0 | 0.23629 | 13.5381 | 2.3523 | 134.7789 | 0 | 0 | 0 | 18.31 | 0 | 0 | 0 | 0 | 18.31 | 0 | 23 | 6 | [23 empty] | 23 | 6
|  | 2021-06-23 01:00 | 6 | 0 | 174 | 171.6164 | 0.40913 | -2.011 | 1:00 | 1:30 | 90 | 118.64 | 1:59 | 116.629 | 1:57 | 116.629 | 1 | 2.6327 | 150.8428 | -0.21806 | -12.4937 | 1311.9274 | -283.812 | 0 | 0 | 0 | 0.47556 | 27.2478 | 2.2412 | 128.4141 | 0 | 0 | 0 | 18.04 | 0 | 0 | 0 | 0 | 18.04 | 0 | 23 | 6 | [23 empty] | 23 | 6
|  | 2021-06-23 02:00 | 6 | 0 | 174 | 171.6164 | 0.40913 | -2.011 | 2:00 | 2:30 | 150 | 178.64 | 2:59 | 176.629 | 2:57 | 176.629 | 2 | 2.3709 | 135.8428 | -0.12397 | -7.1032 | 1311.9274 | -162.2278 | 0 | 0 | 0 | 0.69982 | 40.0966 | 2.079 | 119.1196 | 0 | 0 | 0 | 17.91 | 0 | 0 | 0 | 0 | 17.91 | 0 | 23 | 6 | [23 empty] | 23 | 6
|  | 2021-06-23 03:00 | 6 | 3.8064 | 174 | 171.6164 | 0.40913 | -2.011 | 3:00 | 3:30 | 210 | 238.64 | 3:59 | 236.629 | 3:57 | 236.629 | 3 | 2.1091 | 120.8428 | -0.0019077 | -0.1093 | 1311.9274 | -2.5027 | 0 | 3.8825 | 0 | 0.9071 | 51.9728 | 1.8856 | 108.0393 | 0.052012 | 3.7544 | 3.8064 | 17.81 | 0 | 3.5029 | 0.050996 | 3.5539 | 17.9095 | 31.2362 | 23 | 6 | [23 empty] | 23 | 6
|  | 2021-06-23 04:00 | 6 | 68.3062 | 174 | 171.6164 | 0.40913 | -2.011 | 4:00 | 4:30 | 270 | 298.64 | 4:59 | 296.629 | 4:57 | 296.629 | 4 | 1.8473 | 105.8428 | 0.14108 | 8.0835 | 1311.9274 | 184.4782 | 0.37027 | 56.8071 | 11.4991 | 1.1006 | 63.0591 | 1.6735 | 95.8836 | 47.228 | 61.6652 | 108.8931 | 17.74 | 0 | 57.5344 | 1.4589 | 58.9933 | 19.3918 | 514.9415 | 23 | 6 | [23 empty] | 23 | 6
|  | 2021-06-23 05:00 | 6 | 200.1243 | 174 | 171.6164 | 0.40913 | -2.011 | 5:00 | 5:30 | 330 | 358.64 | 5:59 | 356.629 | 5:57 | 356.629 | 5 | 1.5855 | 90.8428 | 0.29862 | 17.1097 | 1311.9274 | 385.9727 | 0.51849 | 116.8958 | 83.2285 | 1.2865 | 73.7087 | 1.4498 | 83.0655 | 258.4665 | 124.0827 | 382.5493 | 18.24 | 31.2057 | 115.7708 | 5.1252 | 152.1017 | 22.4988 | 1308.3856 | 23 | 6 | [23 empty] | 23 | 6
|  | 2021-06-23 06:00 | 6 | 361.8839 | 174 | 171.6164 | 0.40913 | -2.011 | 6:00 | 6:30 | 390 | 418.64 | 6:59 | 416.629 | 6:57 | 416.629 | 6 | 1.3237 | 75.8428 | 0.46496 | 26.6401 | 1311.9274 | 588.2491 | 0.61519 | 152.945 | 208.9389 | 1.4734 | 84.4181 | 1.2187 | 69.8278 | 453.0397 | 158.7475 | 611.7872 | 18.77 | 156.2271 | 148.1135 | 8.1964 | 312.537 | 27.521 | 2624.4173 | 23 | 6 | [23 empty] | 23 | 6
|  | 2021-06-23 07:00 | 6 | 495.8241 | 174 | 171.6164 | 0.40913 | -2.011 | 7:00 | 7:30 | 450 | 478.64 | 7:59 | 476.629 | 7:57 | 476.629 | 7 | 1.0619 | 60.8428 | 0.63435 | 36.3458 | 1311.9274 | 777.5226 | 0.6377 | 190.9148 | 304.9093 | 1.6735 | 95.8844 | 0.98298 | 56.3207 | 511.7877 | 192.5097 | 704.2974 | 19.46 | 283.8087 | 179.614 | 9.4358 | 472.8585 | 32.7 | 3870.7431 | 23 | 6 | [23 empty] | 23 | 6
|  | 2021-06-23 08:00 | 6 | 489.1695 | 174 | 171.6164 | 0.40913 | -2.011 | 8:00 | 8:30 | 510 | 538.64 | 8:59 | 536.629 | 8:57 | 536.629 | 8 | 0.80011 | 45.8428 | 0.79975 | 45.8225 | 1311.9274 | 940.8946 | 0.5199 | 284.584 | 204.5855 | 1.9055 | 109.1752 | 0.74432 | 42.6464 | 287.6229 | 282.8907 | 570.5136 | 20.39 | 211.5606 | 263.9406 | 7.6434 | 483.1446 | 33.918 | 3930.934 | 23 | 6 | [23 empty] | 23 | 6
|  | 2021-06-23 09:00 | 6 | 676.4146 | 174 | 171.6164 | 0.40913 | -2.011 | 9:00 | 9:30 | 570 | 598.64 | 9:59 | 596.629 | 9:57 | 596.629 | 9 | 0.53831 | 30.8428 | 0.95012 | 54.4377 | 1311.9274 | 1067.2315 | 0.6338 | 264.8494 | 411.5652 | 2.1995 | 126.0241 | 0.50428 | 28.8933 | 513.0243 | 259.0777 | 772.102 | 21.26 | 449.1635 | 241.7228 | 10.3442 | 701.2305 | 40.8945 | 5505.7158 | 23 | 6 | [23 empty] | 23 | 6
|  | 2021-06-23 10:00 | 6 | 824.1295 | 174 | 171.6164 | 0.40913 | -2.011 | 10:00 | 10:30 | 630 | 658.64 | 10:59 | 656.629 | 10:57 | 656.629 | 10 | 0.27651 | 15.8428 | 1.0654 | 61.0438 | 1311.9274 | 1147.9237 | 0.71793 | 206.9026 | 617.2269 | 2.5978 | 148.8458 | 0.26565 | 15.2206 | 717.0504 | 196.7174 | 913.7678 | 21.91 | 691.8978 | 183.5398 | 12.2422 | 887.6798 | 46.765 | 6757.007 | 23 | 6 | [23 empty] | 23 | 6
|  | 2021-06-23 11:00 | 6 | 766.8978 | 174 | 171.6164 | 0.40913 | -2.011 | 11:00 | 11:30 | 690 | 718.64 | 11:59 | 716.629 | 11:57 | 716.629 | 11 | 0.014709 | 0.84276 | 1.1141 | 63.8331 | 1311.9274 | 1177.4721 | 0.65131 | 277.8582 | 489.0396 | 3.111 | 178.2464 | 0.068427 | 3.9206 | 555.3006 | 268.5082 | 823.8088 | 22.57 | 554.0011 | 250.5215 | 11.0369 | 815.5596 | 45.4057 | 6253.2614 | 23 | 6 | [23 empty] | 23 | 6
|  | 2021-06-23 12:00 | 6 | 687.8276 | 174 | 171.6164 | 0.40913 | -2.011 | 12:00 | 12:30 | 750 | 778.64 | 12:59 | 776.629 | 12:57 | 776.629 | 12 | -0.24709 | -14.1572 | 1.0748 | 61.5842 | 1311.9274 | 1153.8631 | 0.59611 | 312.6168 | 375.2108 | 2.6505 | 151.8647 | 0.23931 | 13.7112 | 435.111 | 305.1399 | 740.2509 | 23.13 | 422.7115 | 284.6994 | 9.9175 | 717.3283 | 43.2152 | 5564.1869 | 23 | 6 | [23 empty] | 23 | 6
|  | 2021-06-23 13:00 | 6 | 654.4539 | 174 | 171.6164 | 0.40913 | -2.011 | 13:00 | 13:30 | 810 | 838.64 | 13:59 | 836.629 | 13:57 | 836.629 | 13 | -0.50889 | -29.1572 | 0.96532 | 55.3086 | 1311.9274 | 1078.7056 | 0.6067 | 285.8694 | 368.5845 | 4.0449 | 231.7548 | 0.47731 | 27.3479 | 455.81 | 279.6734 | 735.4834 | 23.76 | 404.8657 | 260.9388 | 9.8536 | 675.6581 | 42.6784 | 5255.7555 | 23 | 6 | [23 empty] | 23 | 6
|  | 2021-06-23 14:00 | 6 | 594.1106 | 174 | 171.6164 | 0.40913 | -2.011 | 14:00 | 14:30 | 870 | 898.64 | 14:59 | 896.629 | 14:57 | 896.629 | 14 | -0.77069 | -44.1572 | 0.81767 | 46.849 | 1311.9274 | 957.1214 | 0.62073 | 245.5975 | 348.5131 | 4.3485 | 249.1495 | 0.71739 | 41.1032 | 482.8445 | 241.8497 | 724.6941 | 24.15 | 363.8362 | 225.6488 | 9.7091 | 599.1941 | 40.9274 | 4703.7697 | 23 | 6 | [23 empty] | 23 | 6
|  | 2021-06-23 15:00 | 6 | 426.8567 | 174 | 171.6164 | 0.40913 | -2.011 | 15:00 | 15:30 | 930 | 958.64 | 15:59 | 956.629 | 15:57 | 956.629 | 15 | -1.0325 | -59.1572 | 0.65329 | 37.431 | 1311.9274 | 797.3963 | 0.53531 | 237.3439 | 189.5128 | 4.5856 | 262.7382 | 0.95628 | 54.7909 | 311.9235 | 237.268 | 549.1914 | 24.23 | 179.8434 | 221.3741 | 7.3578 | 408.5752 | 35.6701 | 3295.0199 | 23 | 6 | [23 empty] | 23 | 6
|  | 2021-06-23 16:00 | 6 | 304.5044 | 174 | 171.6164 | 0.40913 | -2.011 | 16:00 | 16:30 | 990 | 1018.64 | 16:59 | 1016.629 | 16:57 | 1016.629 | 16 | -1.2943 | -74.1572 | 0.48395 | 27.7284 | 1311.9274 | 610.4154 | 0.49885 | 187.8561 | 116.6483 | 4.7883 | 274.3468 | 1.1924 | 68.3213 | 244.9411 | 190.5379 | 435.479 | 24.17 | 90.4814 | 177.7743 | 5.8343 | 274.09 | 31.8445 | 2253.2235 | 23 | 6 | [23 empty] | 23 | 6
|  | 2021-06-23 17:00 | 6 | 185.1749 | 174 | 171.6164 | 0.40913 | -2.011 | 17:00 | 17:30 | 1050 | 1078.64 | 17:59 | 1076.629 | 17:57 | 1076.629 | 17 | -1.5561 | -89.1572 | 0.31698 | 18.1614 | 1311.9274 | 408.9209 | 0.45284 | 128.4671 | 56.7078 | 4.976 | 285.1016 | 1.4241 | 81.5956 | 167.2695 | 133.0379 | 300.3074 | 23.73 | 24.4479 | 124.126 | 4.0234 | 152.5973 | 28.0027 | 1278.3824 | 23 | 6 | [23 empty] | 23 | 6
|  | 2021-06-23 18:00 | 6 | 82.6154 | 174 | 171.6164 | 0.40913 | -2.011 | 18:00 | 18:30 | 1110 | 1138.64 | 18:59 | 1136.629 | 18:57 | 1136.629 | 18 | -1.8179 | -104.1572 | 0.15817 | 9.0625 | 1311.9274 | 206.6445 | 0.39979 | 64.6336 | 17.9818 | 5.1615 | 295.7304 | 1.6488 | 94.4707 | 81.6171 | 69.7597 | 151.3768 | 23.26 | 0 | 65.0867 | 2.0281 | 67.1148 | 25.1392 | 570.0943 | 23 | 6 | [23 empty] | 23 | 6
|  | 2021-06-23 19:00 | 6 | 7.078 | 174 | 171.6164 | 0.40913 | -2.011 | 19:00 | 19:30 | 1170 | 1198.64 | 19:59 | 1196.629 | 19:57 | 1196.629 | 19 | -2.0797 | -119.1572 | 0.013241 | 0.75867 | 1311.9274 | 17.371 | 0.40746 | 5.4468 | 1.6312 | 5.3538 | 306.7474 | 1.8626 | 106.7174 | 0.13252 | 6.9455 | 7.078 | 22.73 | 0 | 6.4802 | 0.094827 | 6.575 | 22.9141 | 56.4475 | 23 | 6 | [23 empty] | 23 | 6
|  | 2021-06-23 20:00 | 6 | 0 | 174 | 171.6164 | 0.40913 | -2.011 | 20:00 | 20:30 | 1230 | 1258.64 | 20:59 | 1256.629 | 20:57 | 1256.629 | 20 | -2.3415 | -134.1572 | -0.11152 | -6.3895 | 1311.9274 | -146.001 | 0 | 0 | 0 | 5.5593 | 318.5219 | 2.0586 | 117.9471 | 0 | 0 | 0 | 22.12 | 0 | 0 | 0 | 0 | 22.12 | 0 | 23 | 6 | [23 empty] | 23 | 6
|  | 2021-06-23 21:00 | 6 | 0 | 174 | 171.6164 | 0.40913 | -2.011 | 21:00 | 21:30 | 1290 | 1318.64 | 21:59 | 1316.629 | 21:57 | 1316.629 | 21 | -2.6033 | -149.1572 | -0.20911 | -11.9809 | 1311.9274 | -272.3379 | 0 | 0 | 0 | 5.7816 | 331.2594 | 2.2251 | 127.4904 | 0 | 0 | 0 | 20.63 | 0 | 0 | 0 | 0 | 20.63 | 0 | 23 | 6 | [23 empty] | 23 | 6
|  | 2021-06-23 22:00 | 6 | 0 | 174 | 171.6164 | 0.40913 | -2.011 | 22:00 | 22:30 | 1350 | 1378.64 | 22:59 | 1376.629 | 22:57 | 1376.629 | 22 | -2.8651 | -164.1572 | -0.27245 | -15.6103 | 1311.9274 | -353.0301 | 0 | 0 | 0 | 6.0201 | 344.9264 | 2.3434 | 134.2691 | 0 | 0 | 0 | 19.8 | 0 | 0 | 0 | 0 | 19.8 | 0 | 23 | 6 | [23 empty] | 23 | 6
|  | 2021-06-23 23:00 | 6 | 0 | 174 | 171.6164 | 0.40913 | -2.011 | 23:00 | 23:30 | 1410 | 1438.64 | 23:59 | 1436.629 | 23:57 | 1436.629 | 23 | -3.1269 | -179.1572 | -0.29592 | -16.9547 | 1311.9274 | -382.5785 | 0 | 0 | 0 | 6.2691 | 359.1917 | 2.3902 | 136.9507 | 0 | 0 | 0 | 18.8 | 0 | 0 | 0 | 0 | 18.8 | 0 | 23 | 6 | [23 empty] | 23 | 6
|  | 2021-06-24 | 6 | 0 | 174 | 171.6164 | 0.40913 | -2.011 | 0:00 | 0:30 | 30 | 58.64 | 0:59 | 56.629 | 0:57 | 56.629 | 0 | 2.8945 | 165.8428 | -0.27715 | -15.8798 | 1311.9274 | -358.9695 | 0 | 0 | 0 | 0.23547 | 13.4915 | 2.3527 | 134.798 | 0 | 0 | 0 | 17.83 | 0 | 0 | 0 | 0 | 17.83 | 0 | 24 | 6 | [23 empty] | 24 | 6
|  | 2021-06-24 01:00 | 6 | 0 | 175 | 172.6027 | 0.40893 | -2.2115 | 1:00 | 1:30 | 90 | 118.64 | 1:59 | 116.4285 | 1:56 | 116.4285 | 1 | 2.6336 | 150.8929 | -0.2185 | -12.5192 | 1311.605 | -284.3123 | 0 | 0 | 0 | 0.47485 | 27.2069 | 2.2419 | 128.4501 | 0 | 0 | 0 | 16.72 | 0 | 0 | 0 | 0 | 16.72 | 0 | 24 | 6 | [23 empty] | 24 | 6
|  | 2021-06-24 02:00 | 6 | 0 | 175 | 172.6027 | 0.40893 | -2.2115 | 2:00 | 2:30 | 150 | 178.64 | 2:59 | 176.4285 | 2:56 | 176.4285 | 2 | 2.3718 | 135.8929 | -0.12451 | -7.1341 | 1311.605 | -162.8905 | 0 | 0 | 0 | 0.69919 | 40.0605 | 2.0798 | 119.1615 | 0 | 0 | 0 | 16.12 | 0 | 0 | 0 | 0 | 16.12 | 0 | 24 | 6 | [23 empty] | 24 | 6
|  | 2021-06-24 03:00 | 6 | 3.8429 | 175 | 172.6027 | 0.40893 | -2.2115 | 3:00 | 3:30 | 210 | 238.64 | 3:59 | 236.4285 | 3:56 | 236.4285 | 3 | 2.11 | 120.8929 | -0.0025173 | -0.14423 | 1311.605 | -3.3017 | 0 | 3.9198 | 0 | 0.90654 | 51.9408 | 1.8864 | 108.0843 | 0.057668 | 3.7852 | 3.8429 | 15.69 | 0 | 3.5317 | 0.051485 | 3.5832 | 15.7903 | 31.8032 | 24 | 6 | [23 empty] | 24 | 6
|  | 2021-06-24 04:00 | 6 | 70.4209 | 175 | 172.6027 | 0.40893 | -2.2115 | 4:00 | 4:30 | 270 | 298.64 | 4:59 | 296.4285 | 4:56 | 296.4285 | 4 | 1.8482 | 105.8929 | 0.14043 | 8.0458 | 1311.605 | 183.5786 | 0.3836 | 56.9977 | 13.4232 | 1.1001 | 63.0302 | 1.6743 | 95.9301 | 58.6697 | 62.2092 | 120.8789 | 15.64 | 0 | 58.042 | 1.6195 | 59.6614 | 17.3105 | 525.8399 | 24 | 6 | [23 empty] | 24 | 6
|  | 2021-06-24 05:00 | 6 | 203.3866 | 175 | 172.6027 | 0.40893 | -2.2115 | 5:00 | 5:30 | 330 | 358.64 | 5:59 | 356.4285 | 5:56 | 356.4285 | 5 | 1.5864 | 90.8929 | 0.29793 | 17.0703 | 1311.605 | 385.0148 | 0.52826 | 115.4852 | 87.9014 | 1.286 | 73.6813 | 1.4506 | 83.1127 | 273.9977 | 122.956 | 396.9537 | 16.67 | 32.8569 | 114.7195 | 5.3182 | 152.8946 | 20.951 | 1324.8615 | 24 | 6 | [23 empty] | 24 | 6
|  | 2021-06-24 06:00 | 6 | 365.3206 | 175 | 172.6027 | 0.40893 | -2.2115 | 6:00 | 6:30 | 390 | 418.64 | 6:59 | 416.4285 | 6:56 | 416.4285 | 6 | 1.3246 | 75.8929 | 0.46425 | 26.5998 | 1311.605 | 587.2792 | 0.62206 | 150.2076 | 215.113 | 1.4729 | 84.3904 | 1.2196 | 69.8752 | 467.098 | 156.1746 | 623.2726 | 17.04 | 160.7128 | 145.7129 | 8.3503 | 314.7759 | 25.8537 | 2664.6308 | 24 | 6 | [23 empty] | 24 | 6
|  | 2021-06-24 07:00 | 6 | 528.7421 | 175 | 172.6027 | 0.40893 | -2.2115 | 7:00 | 7:30 | 450 | 478.64 | 7:59 | 476.4285 | 7:56 | 476.4285 | 7 | 1.0628 | 60.8929 | 0.63365 | 36.3055 | 1311.605 | 776.588 | 0.68085 | 165.4835 | 363.2586 | 1.673 | 95.8536 | 0.9838 | 56.3679 | 610.3399 | 167.3661 | 777.7059 | 18.77 | 338.0421 | 156.1547 | 10.4193 | 504.6161 | 32.8992 | 4126.6041 | 24 | 6 | [23 empty] | 24 | 6
|  | 2021-06-24 08:00 | 6 | 675.7773 | 175 | 172.6027 | 0.40893 | -2.2115 | 8:00 | 8:30 | 510 | 538.64 | 8:59 | 536.4285 | 8:56 | 536.4285 | 8 | 0.80098 | 45.8929 | 0.79907 | 45.7835 | 1311.605 | 940.04 | 0.71888 | 168.5848 | 507.1925 | 1.9048 | 109.1368 | 0.74513 | 42.6931 | 712.0503 | 165.444 | 877.4942 | 19.54 | 523.3546 | 154.3613 | 11.7562 | 689.4721 | 38.8452 | 5471.0405 | 24 | 6 | [23 empty] | 24 | 6
|  | 2021-06-24 09:00 | 6 | 792.5338 | 175 | 172.6027 | 0.40893 | -2.2115 | 9:00 | 9:30 | 570 | 598.64 | 9:59 | 596.4285 | 9:56 | 596.4285 | 9 | 0.53918 | 30.8929 | 0.9495 | 54.4022 | 1311.605 | 1066.4962 | 0.74312 | 165.6324 | 626.9014 | 2.1986 | 125.9703 | 0.50508 | 28.939 | 780.5816 | 157.8249 | 938.4065 | 21.43 | 683.1149 | 147.2526 | 12.5723 | 842.9398 | 45.0323 | 6476.0379 | 24 | 6 | [23 empty] | 24 | 6
|  | 2021-06-24 10:00 | 6 | 862.9302 | 175 | 172.6027 | 0.40893 | -2.2115 | 10:00 | 10:30 | 630 | 658.64 | 10:59 | 656.4285 | 10:56 | 656.4285 | 10 | 0.27738 | 15.8929 | 1.0649 | 61.0165 | 1311.605 | 1147.3389 | 0.75211 | 167.3816 | 695.5486 | 2.5965 | 148.7659 | 0.2664 | 15.2634 | 807.7396 | 156.3523 | 964.0919 | 22.49 | 779.2472 | 145.8787 | 12.9164 | 938.0423 | 48.7552 | 7064.1981 | 24 | 6 | [23 empty] | 24 | 6
|  | 2021-06-24 11:00 | 6 | 837.3523 | 175 | 172.6027 | 0.40893 | -2.2115 | 11:00 | 11:30 | 690 | 718.64 | 11:59 | 716.4285 | 11:56 | 716.4285 | 11 | 0.015584 | 0.89287 | 1.1139 | 63.8208 | 1311.605 | 1177.0588 | 0.71139 | 219.3632 | 617.9891 | 3.1092 | 178.1428 | 0.068403 | 3.9192 | 700.8982 | 208.3532 | 909.2514 | 22.19 | 699.2591 | 194.3961 | 12.1817 | 905.8369 | 47.5534 | 6866.0807 | 24 | 6 | [23 empty] | 24 | 6
|  | 2021-06-24 12:00 | 6 | 805.8183 | 175 | 172.6027 | 0.40893 | -2.2115 | 12:00 | 12:30 | 750 | 778.64 | 12:59 | 776.4285 | 12:56 | 776.4285 | 12 | -0.24622 | -14.1071 | 1.0749 | 61.5889 | 1311.605 | 1153.6305 | 0.69851 | 228.4449 | 577.3734 | 2.6523 | 151.9637 | 0.23848 | 13.6639 | 667.9452 | 218.3229 | 886.268 | 22.43 | 649.0411 | 203.698 | 11.8737 | 864.6128 | 46.6392 | 6585.8617 | 24 | 6 | [23 empty] | 24 | 6
|  | 2021-06-24 13:00 | 6 | 717.0349 | 175 | 172.6027 | 0.40893 | -2.2115 | 13:00 | 13:30 | 810 | 838.64 | 13:59 | 836.4285 | 13:56 | 836.4285 | 13 | -0.50802 | -29.1071 | 0.9656 | 55.3247 | 1311.605 | 1078.6506 | 0.66475 | 243.6948 | 473.3401 | 4.0435 | 231.6766 | 0.4765 | 27.3015 | 584.4546 | 236.3853 | 820.84 | 22.1 | 519.3495 | 220.5505 | 10.9972 | 750.8972 | 43.1251 | 5827.3338 | 24 | 6 | [23 empty] | 24 | 6
|  | 2021-06-24 14:00 | 6 | 664.5807 | 175 | 172.6027 | 0.40893 | -2.2115 | 14:00 | 14:30 | 870 | 898.64 | 14:59 | 896.4285 | 14:56 | 896.4285 | 14 | -0.76981 | -44.1071 | 0.81805 | 46.8709 | 1311.605 | 957.2289 | 0.69428 | 193.1004 | 471.4803 | 4.3474 | 249.0881 | 0.7166 | 41.058 | 652.2703 | 188.5441 | 840.8144 | 22.2 | 491.8414 | 175.9141 | 11.2648 | 679.0203 | 41.2126 | 5322.5189 | 24 | 6 | [23 empty] | 24 | 6
|  | 2021-06-24 15:00 | 6 | 534.4047 | 175 | 172.6027 | 0.40893 | -2.2115 | 15:00 | 15:30 | 930 | 958.64 | 15:59 | 956.4285 | 15:56 | 956.4285 | 15 | -1.0316 | -59.1071 | 0.65372 | 37.4552 | 1311.605 | 797.64 | 0.66998 | 176.9572 | 357.4475 | 4.5848 | 262.6869 | 0.95551 | 54.7469 | 587.7862 | 176.9482 | 764.7343 | 22.92 | 339.2636 | 165.0949 | 10.2455 | 514.6039 | 37.3289 | 4115.2776 | 24 | 6 | [23 empty] | 24 | 6
|  | 2021-06-24 16:00 | 6 | 365.7338 | 175 | 172.6027 | 0.40893 | -2.2115 | 16:00 | 16:30 | 990 | 1018.64 | 16:59 | 1016.4285 | 16:56 | 1016.4285 | 16 | -1.2934 | -74.1071 | 0.48438 | 27.7528 | 1311.605 | 610.7597 | 0.59882 | 164.5708 | 201.163 | 4.7875 | 274.301 | 1.1917 | 68.279 | 423.541 | 168.5084 | 592.0494 | 23.51 | 156.7473 | 157.2205 | 7.932 | 321.8997 | 32.5232 | 2637.3418 | 24 | 6 | [23 empty] | 24 | 6
|  | 2021-06-24 17:00 | 6 | 232.7251 | 175 | 172.6027 | 0.40893 | -2.2115 | 17:00 | 17:30 | 1050 | 1078.64 | 17:59 | 1076.4285 | 17:56 | 1076.4285 | 17 | -1.5552 | -89.1071 | 0.31738 | 18.1845 | 1311.605 | 409.3236 | 0.56856 | 116.48 | 116.2451 | 4.9752 | 285.0582 | 1.4234 | 81.5553 | 349.2373 | 123.7357 | 472.973 | 23.14 | 51.2875 | 115.447 | 6.3366 | 173.0711 | 27.986 | 1450.0191 | 24 | 6 | [23 empty] | 24 | 6
|  | 2021-06-24 18:00 | 6 | 91.6102 | 175 | 172.6027 | 0.40893 | -2.2115 | 18:00 | 18:30 | 1110 | 1138.64 | 18:59 | 1136.4285 | 18:56 | 1136.4285 | 18 | -1.817 | -104.1071 | 0.15853 | 9.0831 | 1311.605 | 207.0591 | 0.44243 | 65.1471 | 26.4631 | 5.1607 | 295.6872 | 1.6482 | 94.4331 | 127.734 | 71.4452 | 199.1792 | 22.95 | 0 | 66.6593 | 2.6685 | 69.3278 | 24.8912 | 589.5941 | 24 | 6 | [23 empty] | 24 | 6
|  | 2021-06-24 19:00 | 6 | 7.6607 | 175 | 172.6027 | 0.40893 | -2.2115 | 19:00 | 19:30 | 1170 | 1198.64 | 19:59 | 1196.4285 | 19:56 | 1196.4285 | 19 | -2.0788 | -119.1071 | 0.013534 | 0.77543 | 1311.605 | 17.7504 | 0.43158 | 5.5867 | 2.074 | 5.353 | 306.7031 | 1.862 | 106.6836 | 0.16491 | 7.4958 | 7.6607 | 22.19 | 0 | 6.9937 | 0.10263 | 7.0963 | 22.3887 | 61.0746 | 24 | 6 | [23 empty] | 24 | 6
|  | 2021-06-24 20:00 | 6 | 0 | 175 | 172.6027 | 0.40893 | -2.2115 | 20:00 | 20:30 | 1230 | 1258.64 | 20:59 | 1256.4285 | 20:56 | 1256.4285 | 20 | -2.3406 | -134.1071 | -0.11132 | -6.378 | 1311.605 | -145.7016 | 0 | 0 | 0 | 5.5585 | 318.4758 | 2.0581 | 117.9191 | 0 | 0 | 0 | 21.3 | 0 | 0 | 0 | 0 | 21.3 | 0 | 24 | 6 | [23 empty] | 24 | 6
|  | 2021-06-24 21:00 | 6 | 0 | 175 | 172.6027 | 0.40893 | -2.2115 | 21:00 | 21:30 | 1290 | 1318.64 | 21:59 | 1316.4285 | 21:56 | 1316.4285 | 21 | -2.6024 | -149.1071 | -0.20902 | -11.9759 | 1311.605 | -272.1579 | 0 | 0 | 0 | 5.7807 | 331.2113 | 2.2248 | 127.4713 | 0 | 0 | 0 | 19.79 | 0 | 0 | 0 | 0 | 19.79 | 0 | 24 | 6 | [23 empty] | 24 | 6
|  | 2021-06-24 22:00 | 6 | 0 | 175 | 172.6027 | 0.40893 | -2.2115 | 22:00 | 22:30 | 1350 | 1378.64 | 22:59 | 1376.4285 | 22:56 | 1376.4285 | 22 | -2.8642 | -164.1071 | -0.2725 | -15.6129 | 1311.605 | -353.0006 | 0 | 0 | 0 | 6.0192 | 344.8773 | 2.3433 | 134.2631 | 0 | 0 | 0 | 18.29 | 0 | 0 | 0 | 0 | 18.29 | 0 | 24 | 6 | [23 empty] | 24 | 6
|  | 2021-06-24 23:00 | 6 | 0 | 175 | 172.6027 | 0.40893 | -2.2115 | 23:00 | 23:30 | 1410 | 1438.64 | 23:59 | 1436.4285 | 23:56 | 1436.4285 | 23 | -3.126 | -179.1071 | -0.2961 | -16.9655 | 1311.605 | -382.7205 | 0 | 0 | 0 | 6.2682 | 359.1435 | 2.3904 | 136.961 | 0 | 0 | 0 | 16.79 | 0 | 0 | 0 | 0 | 16.79 | 0 | 24 | 6 | [23 empty] | 24 | 6
|  | 2021-06-25 | 6 | 0 | 175 | 172.6027 | 0.40893 | -2.2115 | 0:00 | 0:30 | 30 | 58.64 | 0:59 | 56.4285 | 0:56 | 56.4285 | 0 | 2.8954 | 165.8929 | -0.27748 | -15.8985 | 1311.605 | -359.2922 | 0 | 0 | 0 | 0.23468 | 13.4463 | 2.3531 | 134.8236 | 0 | 0 | 0 | 15.89 | 0 | 0 | 0 | 0 | 15.89 | 0 | 25 | 6 | [23 empty] | 25 | 6
|  | 2021-06-25 01:00 | 6 | 0 | 176 | 173.589 | 0.40862 | -2.4105 | 1:00 | 1:30 | 90 | 118.64 | 1:59 | 116.2295 | 1:56 | 116.2295 | 1 | 2.6344 | 150.9426 | -0.21906 | -12.5511 | 1311.2959 | -284.9583 | 0 | 0 | 0 | 0.47418 | 27.1686 | 2.2426 | 128.4915 | 0 | 0 | 0 | 14.91 | 0 | 0 | 0 | 0 | 14.91 | 0 | 25 | 6 | [23 empty] | 25 | 6
|  | 2021-06-25 02:00 | 6 | 0 | 176 | 173.589 | 0.40862 | -2.4105 | 2:00 | 2:30 | 150 | 178.64 | 2:59 | 176.2295 | 2:56 | 176.2295 | 2 | 2.3726 | 135.9426 | -0.12516 | -7.171 | 1311.2959 | -163.6905 | 0 | 0 | 0 | 0.69862 | 40.0278 | 2.0806 | 119.2078 | 0 | 0 | 0 | 14.37 | 0 | 0 | 0 | 0 | 14.37 | 0 | 25 | 6 | [23 empty] | 25 | 6
|  | 2021-06-25 03:00 | 6 | 3.751 | 176 | 173.589 | 0.40862 | -2.4105 | 3:00 | 3:30 | 210 | 238.64 | 3:59 | 236.2295 | 3:56 | 236.2295 | 3 | 2.1108 | 120.9426 | -0.0032237 | -0.18471 | 1311.2959 | -4.2272 | 0 | 3.826 | 0 | 0.90605 | 51.913 | 1.8873 | 108.1327 | 0.057768 | 3.6932 | 3.751 | 13.98 | 0 | 3.4458 | 0.050254 | 3.4961 | 14.0779 | 31.2747 | 25 | 6 | [23 empty] | 25 | 6
|  | 2021-06-25 04:00 | 6 | 68.9408 | 176 | 173.589 | 0.40862 | -2.4105 | 4:00 | 4:30 | 270 | 298.64 | 4:59 | 296.2295 | 4:56 | 296.2295 | 4 | 1.849 | 105.9426 | 0.13968 | 8.003 | 1311.2959 | 182.5644 | 0.37762 | 56.4878 | 12.453 | 1.0997 | 63.0059 | 1.6752 | 95.9792 | 53.1998 | 61.5341 | 114.7339 | 14.03 | 0 | 57.4121 | 1.5371 | 58.9492 | 15.6806 | 523.4829 | 25 | 6 | [23 empty] | 25 | 6
|  | 2021-06-25 05:00 | 6 | 193.1443 | 176 | 173.589 | 0.40862 | -2.4105 | 5:00 | 5:30 | 330 | 358.64 | 5:59 | 356.2295 | 5:56 | 356.2295 | 5 | 1.5872 | 90.9426 | 0.29716 | 17.026 | 1311.2959 | 383.9548 | 0.50304 | 117.8035 | 75.3408 | 1.2856 | 73.6591 | 1.4514 | 83.1618 | 234.1451 | 124.5853 | 358.7304 | 15.35 | 27.8788 | 116.2397 | 4.8061 | 148.9246 | 19.5199 | 1299.1566 | 25 | 6 | [23 empty] | 25 | 6
|  | 2021-06-25 06:00 | 6 | 358.982 | 176 | 173.589 | 0.40862 | -2.4105 | 6:00 | 6:30 | 390 | 418.64 | 6:59 | 416.2295 | 6:56 | 416.2295 | 6 | 1.3254 | 75.9426 | 0.46347 | 26.5548 | 1311.2959 | 586.2196 | 0.61237 | 153.4094 | 205.5726 | 1.4725 | 84.3683 | 1.2204 | 69.9238 | 446.8382 | 159.2214 | 606.0596 | 17.06 | 153.3859 | 148.5555 | 8.1197 | 310.0611 | 25.7417 | 2626.1367 | 25 | 6 | [23 empty] | 25 | 6
|  | 2021-06-25 07:00 | 6 | 489.6241 | 176 | 173.589 | 0.40862 | -2.4105 | 7:00 | 7:30 | 450 | 478.64 | 7:59 | 476.2295 | 7:56 | 476.2295 | 7 | 1.0636 | 60.9426 | 0.63286 | 36.2604 | 1311.2959 | 775.5748 | 0.6313 | 193.7545 | 295.8696 | 1.6725 | 95.8291 | 0.98464 | 56.4157 | 497.4162 | 195.424 | 692.8401 | 18.99 | 275.1521 | 182.333 | 9.2823 | 466.7675 | 32.0595 | 3833.0817 | 25 | 6 | [23 empty] | 25 | 6
|  | 2021-06-25 08:00 | 6 | 612.0309 | 176 | 173.589 | 0.40862 | -2.4105 | 8:00 | 8:30 | 510 | 538.64 | 8:59 | 536.2295 | 8:56 | 536.2295 | 8 | 0.80185 | 45.9426 | 0.7983 | 45.7395 | 1311.2959 | 939.116 | 0.65171 | 221.3379 | 390.693 | 1.9042 | 109.1054 | 0.74595 | 42.7399 | 549.0283 | 218.8311 | 767.8594 | 21.04 | 403.2296 | 204.1722 | 10.2874 | 617.6892 | 38.3353 | 4914.2856 | 25 | 6 | [23 empty] | 25 | 6
|  | 2021-06-25 09:00 | 6 | 774.8835 | 176 | 173.589 | 0.40862 | -2.4105 | 9:00 | 9:30 | 570 | 598.64 | 9:59 | 596.2295 | 9:56 | 596.2295 | 9 | 0.54005 | 30.9426 | 0.94878 | 54.3612 | 1311.2959 | 1065.6984 | 0.72711 | 182.6561 | 592.2274 | 2.1978 | 125.9238 | 0.50587 | 28.9841 | 737.7662 | 175.2963 | 913.0625 | 23.04 | 645.3641 | 163.5537 | 12.2327 | 821.1505 | 46.0322 | 6275.138 | 25 | 6 | [23 empty] | 25 | 6
|  | 2021-06-25 10:00 | 6 | 857.2389 | 176 | 173.589 | 0.40862 | -2.4105 | 10:00 | 10:30 | 630 | 658.64 | 10:59 | 656.2295 | 10:56 | 656.2295 | 10 | 0.27825 | 15.9426 | 1.0644 | 60.9829 | 1311.2959 | 1146.6954 | 0.74757 | 172.7787 | 684.4602 | 2.5952 | 148.692 | 0.26711 | 15.3046 | 795.0099 | 162.0226 | 957.0325 | 24.91 | 766.816 | 151.1692 | 12.8218 | 930.807 | 50.9726 | 6925.5003 | 25 | 6 | [23 empty] | 25 | 6
|  | 2021-06-25 11:00 | 6 | 881.8448 | 176 | 173.589 | 0.40862 | -2.4105 | 11:00 | 11:30 | 690 | 718.64 | 11:59 | 716.2295 | 11:56 | 716.2295 | 11 | 0.016452 | 0.94263 | 1.1135 | 63.8016 | 1311.2959 | 1176.5873 | 0.74949 | 174.9099 | 706.9349 | 3.1074 | 178.0403 | 0.06827 | 3.9116 | 801.3209 | 162.8431 | 964.164 | 26.52 | 799.4542 | 151.9347 | 12.9173 | 964.3062 | 53.5206 | 7074.4982 | 25 | 6 | [23 empty] | 25 | 6
|  | 2021-06-25 12:00 | 6 | 858.0178 | 176 | 173.589 | 0.40862 | -2.4105 | 12:00 | 12:30 | 750 | 778.64 | 12:59 | 776.2295 | 12:56 | 776.2295 | 12 | -0.24535 | -14.0574 | 1.0749 | 61.5869 | 1311.2959 | 1153.337 | 0.74394 | 178.1365 | 679.8813 | 2.6541 | 152.0668 | 0.23763 | 13.6152 | 785.8716 | 166.8124 | 952.684 | 27.82 | 763.7873 | 155.6381 | 12.7635 | 932.189 | 53.9213 | 6823.6338 | 25 | 6 | [23 empty] | 25 | 6
|  | 2021-06-25 13:00 | 6 | 752.6673 | 176 | 173.589 | 0.40862 | -2.4105 | 13:00 | 13:30 | 810 | 838.64 | 13:59 | 836.2295 | 13:56 | 836.2295 | 13 | -0.50715 | -29.0574 | 0.96578 | 55.3349 | 1311.2959 | 1078.5289 | 0.69786 | 214.1834 | 538.4839 | 4.042 | 231.5921 | 0.47569 | 27.2551 | 664.3262 | 206.2651 | 870.5912 | 28.79 | 590.5703 | 192.4479 | 11.6637 | 794.6819 | 51.0411 | 5910.4654 | 25 | 6 | [23 empty] | 25 | 6
|  | 2021-06-25 14:00 | 6 | 614.4628 | 176 | 173.589 | 0.40862 | -2.4105 | 14:00 | 14:30 | 870 | 898.64 | 14:59 | 896.2295 | 14:56 | 896.2295 | 14 | -0.76895 | -44.0574 | 0.81834 | 46.8874 | 1311.2959 | 957.2611 | 0.6419 | 232.2869 | 382.1759 | 4.3462 | 249.0204 | 0.71582 | 41.0135 | 528.7054 | 228.5018 | 757.2071 | 29.39 | 398.9375 | 213.1951 | 10.1447 | 622.2772 | 46.8138 | 4735.5289 | 25 | 6 | [23 empty] | 25 | 6
|  | 2021-06-25 15:00 | 6 | 449.8312 | 176 | 173.589 | 0.40862 | -2.4105 | 15:00 | 15:30 | 930 | 958.64 | 15:59 | 956.2295 | 15:56 | 956.2295 | 15 | -1.0307 | -59.0574 | 0.65405 | 37.4742 | 1311.2959 | 797.7979 | 0.56384 | 228.6876 | 221.1436 | 4.5838 | 262.6298 | 0.95477 | 54.7043 | 363.3678 | 228.7567 | 592.1245 | 29.63 | 209.9526 | 213.4329 | 7.933 | 431.3185 | 41.7069 | 3372.202 | 25 | 6 | [23 empty] | 25 | 6
|  | 2021-06-25 16:00 | 6 | 313.3744 | 176 | 173.589 | 0.40862 | -2.4105 | 16:00 | 16:30 | 990 | 1018.64 | 16:59 | 1016.2295 | 16:56 | 1016.2295 | 16 | -1.2925 | -74.0574 | 0.48471 | 27.7721 | 1311.2959 | 611.0063 | 0.51288 | 185.9834 | 127.391 | 4.7866 | 274.2499 | 1.191 | 68.2385 | 267.0859 | 188.9241 | 456.01 | 29.51 | 99.0207 | 176.2686 | 6.1094 | 281.3986 | 37.3892 | 2249.6476 | 25 | 6 | [23 empty] | 25 | 6
|  | 2021-06-25 17:00 | 6 | 184.7271 | 176 | 173.589 | 0.40862 | -2.4105 | 17:00 | 17:30 | 1050 | 1078.64 | 17:59 | 1076.2295 | 17:56 | 1076.2295 | 17 | -1.5543 | -89.0574 | 0.31769 | 18.2024 | 1311.2959 | 409.6158 | 0.45098 | 128.7306 | 55.9965 | 4.9744 | 285.01 | 1.4227 | 81.5173 | 164.5487 | 133.3262 | 297.8749 | 28.85 | 24.2727 | 124.3951 | 3.9908 | 152.6585 | 33.1244 | 1246.9947 | 25 | 6 | [23 empty] | 25 | 6
|  | 2021-06-25 18:00 | 6 | 81.9979 | 176 | 173.589 | 0.40862 | -2.4105 | 18:00 | 18:30 | 1110 | 1138.64 | 18:59 | 1136.2295 | 18:56 | 1136.2295 | 18 | -1.8161 | -104.0574 | 0.15879 | 9.0982 | 1311.2959 | 207.351 | 0.39545 | 64.7448 | 17.2531 | 5.1599 | 295.6398 | 1.6476 | 94.3985 | 77.1923 | 69.7917 | 146.984 | 27.74 | 0 | 65.1166 | 1.9692 | 67.0858 | 29.6184 | 557.5881 | 25 | 6 | [23 empty] | 25 | 6
|  | 2021-06-25 19:00 | 6 | 6.9998 | 176 | 173.589 | 0.40862 | -2.4105 | 19:00 | 19:30 | 1170 | 1198.64 | 19:59 | 1196.2295 | 19:56 | 1196.2295 | 19 | -2.0779 | -119.0574 | 0.013724 | 0.78634 | 1311.2959 | 17.9959 | 0.38897 | 5.6028 | 1.397 | 5.3521 | 306.6552 | 1.8615 | 106.6537 | 0.12396 | 6.8758 | 6.9998 | 26.33 | 0 | 6.4152 | 0.09378 | 6.509 | 26.5123 | 54.9251 | 25 | 6 | [23 empty] | 25 | 6
|  | 2021-06-25 20:00 | 6 | 0 | 176 | 173.589 | 0.40862 | -2.4105 | 20:00 | 20:30 | 1230 | 1258.64 | 20:59 | 1256.2295 | 20:56 | 1256.2295 | 20 | -2.3397 | -134.0574 | -0.11122 | -6.3726 | 1311.2959 | -145.5454 | 0 | 0 | 0 | 5.5576 | 318.4266 | 2.0577 | 117.8958 | 0 | 0 | 0 | 24.76 | 0 | 0 | 0 | 0 | 24.76 | 0 | 25 | 6 | [23 empty] | 25 | 6
|  | 2021-06-25 21:00 | 6 | 0 | 176 | 173.589 | 0.40862 | -2.4105 | 21:00 | 21:30 | 1290 | 1318.64 | 21:59 | 1316.2295 | 21:56 | 1316.2295 | 21 | -2.6015 | -149.0574 | -0.20905 | -11.9774 | 1311.2959 | -272.1277 | 0 | 0 | 0 | 5.7799 | 331.1611 | 2.2246 | 127.4578 | 0 | 0 | 0 | 22.6 | 0 | 0 | 0 | 0 | 22.6 | 0 | 25 | 6 | [23 empty] | 25 | 6
|  | 2021-06-25 22:00 | 6 | 0 | 176 | 173.589 | 0.40862 | -2.4105 | 22:00 | 22:30 | 1350 | 1378.64 | 22:59 | 1376.2295 | 22:56 | 1376.2295 | 22 | -2.8633 | -164.0574 | -0.27266 | -15.6223 | 1311.2959 | -353.1248 | 0 | 0 | 0 | 6.0184 | 344.8273 | 2.3433 | 134.2635 | 0 | 0 | 0 | 20.44 | 0 | 0 | 0 | 0 | 20.44 | 0 | 25 | 6 | [23 empty] | 25 | 6
|  | 2021-06-25 23:00 | 6 | 0 | 176 | 173.589 | 0.40862 | -2.4105 | 23:00 | 23:30 | 1410 | 1438.64 | 23:59 | 1436.2295 | 23:56 | 1436.2295 | 23 | -3.1251 | -179.0574 | -0.29641 | -16.9831 | 1311.2959 | -383.0167 | 0 | 0 | 0 | 6.2674 | 359.0955 | 2.3907 | 136.9781 | 0 | 0 | 0 | 18.28 | 0 | 0 | 0 | 0 | 18.28 | 0 | 25 | 6 | [23 empty] | 25 | 6
|  | 2021-06-26 | 6 | 0 | 176 | 173.589 | 0.40862 | -2.4105 | 0:00 | 0:30 | 30 | 58.64 | 0:59 | 56.2295 | 0:56 | 56.2295 | 0 | 2.8962 | 165.9426 | -0.27792 | -15.9238 | 1311.2959 | -359.7663 | 0 | 0 | 0 | 0.23392 | 13.4025 | 2.3537 | 134.8555 | 0 | 0 | 0 | 16.74 | 0 | 0 | 0 | 0 | 16.74 | 0 | 26 | 6 | [23 empty] | 26 | 6
|  | 2021-06-26 01:00 | 6 | 0 | 177 | 174.5753 | 0.40818 | -2.6079 | 1:00 | 1:30 | 90 | 118.64 | 1:59 | 116.0321 | 1:56 | 116.0321 | 1 | 2.6353 | 150.992 | -0.21973 | -12.5894 | 1311.0001 | -285.7493 | 0 | 0 | 0 | 0.47356 | 27.133 | 2.2434 | 128.5383 | 0 | 0 | 0 | 15.06 | 0 | 0 | 0 | 0 | 15.06 | 0 | 26 | 6 | [23 empty] | 26 | 6
|  | 2021-06-26 02:00 | 6 | 0 | 177 | 174.5753 | 0.40818 | -2.6079 | 2:00 | 2:30 | 150 | 178.64 | 2:59 | 176.0321 | 2:56 | 176.0321 | 2 | 2.3735 | 135.992 | -0.12591 | -7.2139 | 1311.0001 | -164.6268 | 0 | 0 | 0 | 0.69811 | 39.9986 | 2.0815 | 119.2583 | 0 | 0 | 0 | 14.14 | 0 | 0 | 0 | 0 | 14.14 | 0 | 26 | 6 | [23 empty] | 26 | 6
|  | 2021-06-26 03:00 | 6 | 3.665 | 177 | 174.5753 | 0.40818 | -2.6079 | 3:00 | 3:30 | 210 | 238.64 | 3:59 | 236.0321 | 3:56 | 236.0321 | 3 | 2.1117 | 120.992 | -0.0040262 | -0.23069 | 1311.0001 | -5.2784 | 0 | 3.7383 | 0 | 0.90564 | 51.8892 | 1.8882 | 108.1844 | 0.058884 | 3.6061 | 3.665 | 13.48 | 0 | 3.3646 | 0.049102 | 3.4137 | 13.5756 | 30.6072 | 26 | 6 | [23 empty] | 26 | 6
|  | 2021-06-26 04:00 | 6 | 71.0858 | 177 | 174.5753 | 0.40818 | -2.6079 | 4:00 | 4:30 | 270 | 298.64 | 4:59 | 296.0321 | 4:56 | 296.0321 | 4 | 1.8499 | 105.992 | 0.13884 | 7.955 | 1311.0001 | 181.4366 | 0.39179 | 56.5632 | 14.5226 | 1.0993 | 62.9862 | 1.6761 | 96.0308 | 65.7268 | 61.9895 | 127.7163 | 13.46 | 0 | 57.837 | 1.7111 | 59.5481 | 15.1273 | 530.1448 | 26 | 6 | [23 empty] | 26 | 6
|  | 2021-06-26 05:00 | 6 | 205.2792 | 177 | 174.5753 | 0.40818 | -2.6079 | 5:00 | 5:30 | 330 | 358.64 | 5:59 | 356.0321 | 5:56 | 356.0321 | 5 | 1.5881 | 90.992 | 0.2963 | 16.9769 | 1311.0001 | 382.7939 | 0.53627 | 113.8143 | 91.4649 | 1.2853 | 73.642 | 1.4523 | 83.2127 | 286.8354 | 121.5272 | 408.3627 | 14.82 | 33.8996 | 113.3864 | 5.471 | 152.757 | 19.0972 | 1335.2239 | 26 | 6 | [23 empty] | 26 | 6
|  | 2021-06-26 06:00 | 6 | 372.1748 | 177 | 174.5753 | 0.40818 | -2.6079 | 6:00 | 6:30 | 390 | 418.64 | 6:59 | 416.0321 | 6:56 | 416.0321 | 6 | 1.3263 | 75.992 | 0.4626 | 26.5052 | 1311.0001 | 585.0712 | 0.63612 | 144.2853 | 227.8895 | 1.4722 | 84.352 | 1.2213 | 69.9736 | 496.5296 | 150.5843 | 647.1139 | 16.25 | 170.0377 | 140.4971 | 8.6697 | 319.2045 | 25.1877 | 2710.7931 | 26 | 6 | [23 empty] | 26 | 6
|  | 2021-06-26 07:00 | 6 | 534.6614 | 177 | 174.5753 | 0.40818 | -2.6079 | 7:00 | 7:30 | 450 | 478.64 | 7:59 | 476.0321 | 7:56 | 476.0321 | 7 | 1.0645 | 60.992 | 0.632 | 36.2108 | 1311.0001 | 774.4838 | 0.69035 | 158.8602 | 375.8012 | 1.6722 | 95.8109 | 0.98549 | 56.4643 | 632.6605 | 160.9121 | 793.5726 | 18.37 | 349.5175 | 150.1331 | 10.6319 | 510.2824 | 32.6579 | 4177.9666 | 26 | 6 | [23 empty] | 26 | 6
|  | 2021-06-26 08:00 | 6 | 679.9006 | 177 | 174.5753 | 0.40818 | -2.6079 | 8:00 | 8:30 | 510 | 538.64 | 8:59 | 536.0321 | 8:56 | 536.0321 | 8 | 0.80271 | 45.992 | 0.79745 | 45.6906 | 1311.0001 | 938.1235 | 0.72475 | 162.9554 | 516.9452 | 1.9038 | 109.0811 | 0.74677 | 42.7868 | 726.6281 | 159.9411 | 886.5692 | 19.07 | 533.2623 | 149.2271 | 11.8778 | 694.3672 | 38.5123 | 5519.3158 | 26 | 6 | [23 empty] | 26 | 6
|  | 2021-06-26 09:00 | 6 | 794.3036 | 177 | 174.5753 | 0.40818 | -2.6079 | 9:00 | 9:30 | 570 | 598.64 | 9:59 | 596.0321 | 9:56 | 596.0321 | 9 | 0.54091 | 30.992 | 0.94797 | 54.3148 | 1311.0001 | 1064.8385 | 0.74594 | 162.2631 | 632.0405 | 2.1971 | 125.8847 | 0.50665 | 29.0287 | 787.5468 | 154.6315 | 942.1783 | 20.1 | 688.6127 | 144.2732 | 12.6228 | 845.5086 | 43.7742 | 6539.1728 | 26 | 6 | [23 empty] | 26 | 6
|  | 2021-06-26 10:00 | 6 | 866.6553 | 177 | 174.5753 | 0.40818 | -2.6079 | 10:00 | 10:30 | 630 | 658.64 | 10:59 | 656.0321 | 10:56 | 656.0321 | 10 | 0.27911 | 15.992 | 1.0637 | 60.943 | 1311.0001 | 1145.9934 | 0.75625 | 162.1215 | 704.5338 | 2.594 | 148.6242 | 0.2678 | 15.344 | 818.412 | 151.2512 | 969.6633 | 21.44 | 789.2392 | 141.1193 | 12.991 | 943.3495 | 47.8538 | 7138.8593 | 26 | 6 | [23 empty] | 26 | 6
|  | 2021-06-26 11:00 | 6 | 892.2438 | 177 | 174.5753 | 0.40818 | -2.6079 | 11:00 | 11:30 | 690 | 718.64 | 11:59 | 716.0321 | 11:56 | 716.0321 | 11 | 0.017313 | 0.99197 | 1.1131 | 63.7754 | 1311.0001 | 1176.0576 | 0.75867 | 163.2942 | 728.9496 | 3.1056 | 177.9392 | 0.068029 | 3.8978 | 826.2047 | 151.0811 | 977.2858 | 21.36 | 824.2936 | 140.9606 | 13.0931 | 978.3474 | 48.7537 | 7367.7853 | 26 | 6 | [23 empty] | 26 | 6
|  | 2021-06-26 12:00 | 6 | 869.2946 | 177 | 174.5753 | 0.40818 | -2.6079 | 12:00 | 12:30 | 750 | 778.64 | 12:59 | 776.0321 | 12:56 | 776.0321 | 12 | -0.24449 | -14.008 | 1.0747 | 61.5782 | 1311.0001 | 1152.9823 | 0.75395 | 165.9469 | 703.3477 | 2.6559 | 152.174 | 0.23676 | 13.5654 | 812.7903 | 154.4718 | 967.262 | 20.92 | 790.1159 | 144.1241 | 12.9589 | 947.1988 | 47.4416 | 7183.9197 | 26 | 6 | [23 empty] | 26 | 6
|  | 2021-06-26 13:00 | 6 | 799.0283 | 177 | 174.5753 | 0.40818 | -2.6079 | 13:00 | 13:30 | 810 | 838.64 | 13:59 | 836.0321 | 13:56 | 836.0321 | 13 | -0.50629 | -29.008 | 0.96585 | 55.3391 | 1311.0001 | 1078.3401 | 0.74098 | 169.8443 | 629.184 | 4.0405 | 231.5014 | 0.47488 | 27.2088 | 775.6067 | 161.0667 | 936.6734 | 21.65 | 689.7828 | 150.2773 | 12.549 | 852.6091 | 45.5231 | 6533.2531 | 26 | 6 | [23 empty] | 26 | 6
|  | 2021-06-26 14:00 | 6 | 686.3084 | 177 | 174.5753 | 0.40818 | -2.6079 | 14:00 | 14:30 | 870 | 898.64 | 14:59 | 896.0321 | 14:56 | 896.0321 | 14 | -0.76808 | -44.008 | 0.81853 | 46.8984 | 1311.0001 | 957.2176 | 0.71698 | 173.3883 | 512.9201 | 4.3449 | 248.9464 | 0.71506 | 40.9697 | 708.7795 | 168.798 | 877.5775 | 21.95 | 535.1682 | 157.4907 | 11.7573 | 704.4162 | 41.6737 | 5508.3339 | 26 | 6 | [23 empty] | 26 | 6
|  | 2021-06-26 15:00 | 6 | 541.4422 | 177 | 174.5753 | 0.40818 | -2.6079 | 15:00 | 15:30 | 930 | 958.64 | 15:59 | 956.0321 | 15:56 | 956.0321 | 15 | -1.0299 | -59.008 | 0.65429 | 37.488 | 1311.0001 | 797.8692 | 0.67861 | 171.4861 | 369.9561 | 4.5827 | 262.567 | 0.95405 | 54.663 | 607.5465 | 171.692 | 779.2384 | 22.21 | 351.3953 | 160.1908 | 10.4398 | 522.0259 | 36.8267 | 4185.327 | 26 | 6 | [23 empty] | 26 | 6
|  | 2021-06-26 16:00 | 6 | 378.1539 | 177 | 174.5753 | 0.40818 | -2.6079 | 16:00 | 16:30 | 990 | 1018.64 | 16:59 | 1016.0321 | 16:56 | 1016.0321 | 16 | -1.2917 | -74.008 | 0.48496 | 27.7862 | 1311.0001 | 611.1542 | 0.61875 | 157.5697 | 220.5842 | 4.7856 | 274.1936 | 1.1903 | 68.1998 | 463.8412 | 161.9232 | 625.7644 | 22.1 | 172.2571 | 151.0764 | 8.3837 | 331.7172 | 31.3881 | 2733.1392 | 26 | 6 | [23 empty] | 26 | 6
|  | 2021-06-26 17:00 | 6 | 213.6095 | 177 | 174.5753 | 0.40818 | -2.6079 | 17:00 | 17:30 | 1050 | 1078.64 | 17:59 | 1076.0321 | 17:56 | 1076.0321 | 17 | -1.5535 | -89.008 | 0.31791 | 18.215 | 1311.0001 | 409.7969 | 0.52126 | 123.7869 | 89.8226 | 4.9734 | 284.9572 | 1.4221 | 81.4818 | 267.588 | 129.9659 | 397.5539 | 21.98 | 39.636 | 121.2599 | 5.3262 | 166.2221 | 26.6342 | 1401.8048 | 26 | 6 | [23 empty] | 26 | 6
|  | 2021-06-26 18:00 | 6 | 78.1356 | 177 | 174.5753 | 0.40818 | -2.6079 | 18:00 | 18:30 | 1110 | 1138.64 | 18:59 | 1136.0321 | 18:56 | 1136.0321 | 18 | -1.8153 | -104.008 | 0.15896 | 9.1077 | 1311.0001 | 207.5196 | 0.37652 | 64.1657 | 13.9699 | 5.159 | 295.5883 | 1.647 | 94.367 | 59.268 | 68.754 | 128.022 | 21.44 | 0 | 64.1484 | 1.7152 | 65.8635 | 23.2842 | 564.4509 | 26 | 6 | [23 empty] | 26 | 6
|  | 2021-06-26 19:00 | 6 | 6.5632 | 177 | 174.5753 | 0.40818 | -2.6079 | 19:00 | 19:30 | 1170 | 1198.64 | 19:59 | 1196.0321 | 19:56 | 1196.0321 | 19 | -2.0771 | -119.008 | 0.013812 | 0.79137 | 1311.0001 | 18.107 | 0.36247 | 5.5438 | 1.0194 | 5.3512 | 306.6037 | 1.861 | 106.6275 | 0.10005 | 6.4632 | 6.5632 | 20.45 | 0 | 6.0302 | 0.08793 | 6.1181 | 20.6213 | 53.0971 | 26 | 6 | [23 empty] | 26 | 6
|  | 2021-06-26 20:00 | 6 | 0 | 177 | 174.5753 | 0.40818 | -2.6079 | 20:00 | 20:30 | 1230 | 1258.64 | 20:59 | 1256.0321 | 20:56 | 1256.0321 | 20 | -2.3389 | -134.008 | -0.11124 | -6.3735 | 1311.0001 | -145.5327 | 0 | 0 | 0 | 5.5567 | 318.3745 | 2.0573 | 117.8772 | 0 | 0 | 0 | 19.34 | 0 | 0 | 0 | 0 | 19.34 | 0 | 26 | 6 | [23 empty] | 26 | 6
|  | 2021-06-26 21:00 | 6 | 0 | 177 | 174.5753 | 0.40818 | -2.6079 | 21:00 | 21:30 | 1290 | 1318.64 | 21:59 | 1316.0321 | 21:56 | 1316.0321 | 21 | -2.6007 | -149.008 | -0.20919 | -11.9855 | 1311.0001 | -272.2477 | 0 | 0 | 0 | 5.7789 | 331.1088 | 2.2244 | 127.45 | 0 | 0 | 0 | 17.39 | 0 | 0 | 0 | 0 | 17.39 | 0 | 26 | 6 | [23 empty] | 26 | 6
|  | 2021-06-26 22:00 | 6 | 0 | 177 | 174.5753 | 0.40818 | -2.6079 | 22:00 | 22:30 | 1350 | 1378.64 | 22:59 | 1376.0321 | 22:56 | 1376.0321 | 22 | -2.8625 | -164.008 | -0.27294 | -15.6385 | 1311.0001 | -353.4026 | 0 | 0 | 0 | 6.0175 | 344.7762 | 2.3435 | 134.2705 | 0 | 0 | 0 | 15.43 | 0 | 0 | 0 | 0 | 15.43 | 0 | 26 | 6 | [23 empty] | 26 | 6
|  | 2021-06-26 23:00 | 6 | 0 | 177 | 174.5753 | 0.40818 | -2.6079 | 23:00 | 23:30 | 1410 | 1438.64 | 23:59 | 1436.0321 | 23:56 | 1436.0321 | 23 | -3.1243 | -179.008 | -0.29684 | -17.0077 | 1311.0001 | -383.4668 | 0 | 0 | 0 | 6.2666 | 359.0479 | 2.3911 | 137.0021 | 0 | 0 | 0 | 13.47 | 0 | 0 | 0 | 0 | 13.47 | 0 | 26 | 6 | [23 empty] | 26 | 6
|  | 2021-06-27 | 6 | 0 | 177 | 174.5753 | 0.40818 | -2.6079 | 0:00 | 0:30 | 30 | 58.64 | 0:59 | 56.0321 | 0:56 | 56.0321 | 0 | 2.8971 | 165.992 | -0.27848 | -15.9559 | 1311.0001 | -360.3915 | 0 | 0 | 0 | 0.23318 | 13.3603 | 2.3543 | 134.8938 | 0 | 0 | 0 | 12.55 | 0 | 0 | 0 | 0 | 12.55 | 0 | 27 | 6 | [23 empty] | 27 | 6
|  | 2021-06-27 01:00 | 6 | 0 | 178 | 175.5616 | 0.40762 | -2.8032 | 1:00 | 1:30 | 90 | 118.64 | 1:59 | 115.8368 | 1:56 | 115.8368 | 1 | 2.6362 | 151.0408 | -0.22051 | -12.6341 | 1310.7179 | -286.6845 | 0 | 0 | 0 | 0.47298 | 27.1 | 2.2443 | 128.5904 | 0 | 0 | 0 | 11.55 | 0 | 0 | 0 | 0 | 11.55 | 0 | 27 | 6 | [23 empty] | 27 | 6
|  | 2021-06-27 02:00 | 6 | 0 | 178 | 175.5616 | 0.40762 | -2.8032 | 2:00 | 2:30 | 150 | 178.64 | 2:59 | 175.8368 | 2:56 | 175.8368 | 2 | 2.3744 | 136.0408 | -0.12676 | -7.2627 | 1310.7179 | -165.6984 | 0 | 0 | 0 | 0.69766 | 39.9729 | 2.0824 | 119.3131 | 0 | 0 | 0 | 11.02 | 0 | 0 | 0 | 0 | 11.02 | 0 | 27 | 6 | [23 empty] | 27 | 6
|  | 2021-06-27 03:00 | 6 | 3.3637 | 178 | 175.5616 | 0.40762 | -2.8032 | 3:00 | 3:30 | 210 | 238.64 | 3:59 | 235.8368 | 3:56 | 235.8368 | 3 | 2.1126 | 121.0408 | -0.004924 | -0.28213 | 1310.7179 | -6.454 | 0 | 3.431 | 0 | 0.9053 | 51.8697 | 1.8891 | 108.2393 | 0.049661 | 3.314 | 3.3637 | 10.64 | 0 | 3.092 | 0.045065 | 3.1371 | 10.7278 | 28.4921 | 27 | 6 | [23 empty] | 27 | 6
|  | 2021-06-27 04:00 | 6 | 67.3257 | 178 | 175.5616 | 0.40762 | -2.8032 | 4:00 | 4:30 | 270 | 298.64 | 4:59 | 295.8368 | 4:56 | 295.8368 | 4 | 1.8508 | 106.0408 | 0.13792 | 7.902 | 1310.7179 | 180.1965 | 0.37362 | 55.6143 | 11.7114 | 1.0991 | 62.9713 | 1.677 | 96.0848 | 49.3413 | 60.5423 | 109.8836 | 10.7 | 0 | 56.4867 | 1.4722 | 57.9589 | 12.3228 | 522.6285 | 27 | 6 | [23 empty] | 27 | 6
|  | 2021-06-27 05:00 | 6 | 199.5857 | 178 | 175.5616 | 0.40762 | -2.8032 | 5:00 | 5:30 | 330 | 358.64 | 5:59 | 355.8368 | 5:56 | 355.8368 | 5 | 1.589 | 91.0408 | 0.29536 | 16.9231 | 1310.7179 | 381.5332 | 0.52311 | 115.0408 | 84.5449 | 1.2851 | 73.6301 | 1.4533 | 83.2653 | 265.2218 | 122.383 | 387.6048 | 11.57 | 31.1032 | 114.1849 | 5.1929 | 150.4811 | 15.7835 | 1335.6753 | 27 | 6 | [23 empty] | 27 | 6
|  | 2021-06-27 06:00 | 6 | 361.3438 | 178 | 175.5616 | 0.40762 | -2.8032 | 6:00 | 6:30 | 390 | 418.64 | 6:59 | 415.8368 | 6:56 | 415.8368 | 6 | 1.3272 | 76.0408 | 0.46166 | 26.451 | 1310.7179 | 583.8353 | 0.61891 | 150.4685 | 210.8753 | 1.472 | 84.3414 | 1.2222 | 70.0246 | 459.9815 | 156.4534 | 616.435 | 12.89 | 157.137 | 145.9731 | 8.2587 | 311.3687 | 21.6083 | 2689.7216 | 27 | 6 | [23 empty] | 27 | 6
|  | 2021-06-27 07:00 | 6 | 523.8635 | 178 | 175.5616 | 0.40762 | -2.8032 | 7:00 | 7:30 | 450 | 478.64 | 7:59 | 475.8368 | 7:56 | 475.8368 | 7 | 1.0654 | 61.0408 | 0.63105 | 36.1566 | 1310.7179 | 773.3162 | 0.67742 | 166.9557 | 356.9078 | 1.672 | 95.7992 | 0.98635 | 56.5134 | 601.5033 | 168.9799 | 770.4832 | 14.07 | 331.8742 | 157.6604 | 10.3225 | 499.8571 | 28.066 | 4186.2569 | 27 | 6 | [23 empty] | 27 | 6
|  | 2021-06-27 08:00 | 6 | 670.3543 | 178 | 175.5616 | 0.40762 | -2.8032 | 8:00 | 8:30 | 510 | 538.64 | 8:59 | 535.8368 | 8:56 | 535.8368 | 8 | 0.80356 | 46.0408 | 0.79651 | 45.6369 | 1310.7179 | 937.0633 | 0.71538 | 171.1542 | 499.2001 | 1.9035 | 109.0638 | 0.74759 | 42.8338 | 702.2559 | 168.2949 | 870.5508 | 15.44 | 514.9845 | 157.0213 | 11.6632 | 683.669 | 34.5827 | 5543.8886 | 27 | 6 | [23 empty] | 27 | 6
|  | 2021-06-27 09:00 | 6 | 788.3257 | 178 | 175.5616 | 0.40762 | -2.8032 | 9:00 | 9:30 | 570 | 598.64 | 9:59 | 595.8368 | 9:56 | 595.8368 | 9 | 0.54176 | 31.0408 | 0.94707 | 54.2629 | 1310.7179 | 1063.9173 | 0.74097 | 167.5886 | 620.7371 | 2.1965 | 125.853 | 0.50741 | 29.0727 | 773.8778 | 160.1646 | 934.0424 | 16.83 | 676.3722 | 149.4356 | 12.5138 | 838.3216 | 40.303 | 6602.3171 | 27 | 6 | [23 empty] | 27 | 6
|  | 2021-06-27 10:00 | 6 | 866.5583 | 178 | 175.5616 | 0.40762 | -2.8032 | 10:00 | 10:30 | 630 | 658.64 | 10:59 | 655.8368 | 10:56 | 655.8368 | 10 | 0.27996 | 16.0408 | 1.0628 | 60.8968 | 1310.7179 | 1145.2333 | 0.75667 | 161.4996 | 705.0587 | 2.5929 | 148.5626 | 0.26846 | 15.3818 | 819.2446 | 150.7474 | 969.9919 | 18.5 | 789.8988 | 140.6492 | 12.9954 | 943.5435 | 44.9192 | 7253.2978 | 27 | 6 | [23 empty] | 27 | 6
|  | 2021-06-27 11:00 | 6 | 898.3029 | 178 | 175.5616 | 0.40762 | -2.8032 | 11:00 | 11:30 | 690 | 718.64 | 11:59 | 715.8368 | 11:56 | 715.8368 | 11 | 0.018165 | 1.0408 | 1.1125 | 63.7424 | 1310.7179 | 1175.4699 | 0.76421 | 156.1012 | 742.2017 | 3.1039 | 177.8398 | 0.067682 | 3.8779 | 841.2526 | 143.8559 | 985.1085 | 19.96 | 839.3265 | 134.2194 | 13.198 | 986.7439 | 47.5888 | 7477.9158 | 27 | 6 | [23 empty] | 27 | 6
|  | 2021-06-27 12:00 | 6 | 882.9838 | 178 | 175.5616 | 0.40762 | -2.8032 | 12:00 | 12:30 | 750 | 778.64 | 12:59 | 775.8368 | 12:56 | 775.8368 | 12 | -0.24363 | -13.9592 | 1.0745 | 61.5628 | 1310.7179 | 1152.5664 | 0.7661 | 150.6451 | 732.3387 | 2.6579 | 152.285 | 0.23587 | 13.5143 | 846.1261 | 138.9515 | 985.0775 | 21.33 | 822.6982 | 129.6435 | 13.1975 | 965.5392 | 48.3651 | 7286.6383 | 27 | 6 | [23 empty] | 27 | 6
|  | 2021-06-27 13:00 | 6 | 821.9393 | 178 | 175.5616 | 0.40762 | -2.8032 | 13:00 | 13:30 | 810 | 838.64 | 13:59 | 835.8368 | 13:56 | 835.8368 | 13 | -0.50543 | -28.9592 | 0.96582 | 55.3372 | 1310.7179 | 1078.0837 | 0.76241 | 145.3018 | 676.6375 | 4.0388 | 231.4047 | 0.47408 | 27.1627 | 833.7585 | 136.1613 | 969.9198 | 22.46 | 741.8064 | 127.0403 | 12.9945 | 881.8411 | 47.1516 | 6698.6564 | 27 | 6 | [23 empty] | 27 | 6
|  | 2021-06-27 14:00 | 6 | 718.5447 | 178 | 175.5616 | 0.40762 | -2.8032 | 14:00 | 14:30 | 870 | 898.64 | 14:59 | 895.8368 | 14:56 | 895.8368 | 14 | -0.76723 | -43.9592 | 0.81863 | 46.9039 | 1310.7179 | 957.0977 | 0.75075 | 141.0081 | 577.5366 | 4.3435 | 248.8663 | 0.71431 | 40.9269 | 797.6208 | 136.115 | 933.7358 | 23.23 | 602.6393 | 126.997 | 12.5097 | 742.146 | 44.0101 | 5732.6238 | 27 | 6 | [23 empty] | 27 | 6
|  | 2021-06-27 15:00 | 6 | 580.311 | 178 | 175.5616 | 0.40762 | -2.8032 | 15:00 | 15:30 | 930 | 958.64 | 15:59 | 955.8368 | 15:56 | 955.8368 | 15 | -1.029 | -58.9592 | 0.65444 | 37.4966 | 1310.7179 | 797.8533 | 0.72734 | 136.5712 | 443.7398 | 4.5815 | 262.4985 | 0.95335 | 54.6232 | 728.3968 | 136.9251 | 865.3219 | 23.64 | 421.7065 | 127.7529 | 11.5931 | 561.0525 | 39.3495 | 4440.4737 | 27 | 6 | [23 empty] | 27 | 6
|  | 2021-06-27 16:00 | 6 | 419.93 | 178 | 175.5616 | 0.40762 | -2.8032 | 16:00 | 16:30 | 990 | 1018.64 | 16:59 | 1015.8368 | 16:56 | 1015.8368 | 16 | -1.2908 | -73.9592 | 0.48512 | 27.7951 | 1310.7179 | 611.2028 | 0.68706 | 127.0784 | 292.8516 | 4.7845 | 274.1323 | 1.1897 | 68.1631 | 616.3188 | 132.5335 | 748.8523 | 23.82 | 229.2491 | 123.6554 | 10.0327 | 362.9373 | 33.9822 | 2951.9591 | 27 | 6 | [23 empty] | 27 | 6
|  | 2021-06-27 17:00 | 6 | 253.4064 | 178 | 175.5616 | 0.40762 | -2.8032 | 17:00 | 17:30 | 1050 | 1078.64 | 17:59 | 1075.8368 | 17:56 | 1075.8368 | 17 | -1.5526 | -88.9592 | 0.31804 | 18.2222 | 1310.7179 | 409.8661 | 0.61827 | 105.796 | 147.6104 | 4.9724 | 284.8997 | 1.4216 | 81.4488 | 444.0757 | 114.5424 | 558.6181 | 23.54 | 66.0307 | 106.8695 | 7.4841 | 180.3842 | 28.5908 | 1506.8392 | 27 | 6 | [23 empty] | 27 | 6
|  | 2021-06-27 18:00 | 6 | 101.9568 | 178 | 175.5616 | 0.40762 | -2.8032 | 18:00 | 18:30 | 1110 | 1138.64 | 18:59 | 1135.8368 | 18:56 | 1135.8368 | 18 | -1.8144 | -103.9592 | 0.15903 | 9.1117 | 1310.7179 | 207.564 | 0.49121 | 64.2007 | 37.7561 | 5.158 | 295.5327 | 1.6465 | 94.3386 | 188.9755 | 72.0308 | 261.0063 | 22.73 | 0 | 67.2057 | 3.4968 | 70.7025 | 24.7097 | 601.8087 | 27 | 6 | [23 empty] | 27 | 6
|  | 2021-06-27 19:00 | 6 | 8.9339 | 178 | 175.5616 | 0.40762 | -2.8032 | 19:00 | 19:30 | 1170 | 1198.64 | 19:59 | 1195.8368 | 19:56 | 1195.8368 | 19 | -2.0762 | -118.9592 | 0.013797 | 0.79049 | 1310.7179 | 18.083 | 0.49405 | 5.5831 | 3.3508 | 5.3503 | 306.5486 | 1.8606 | 106.6053 | 0.24982 | 8.6841 | 8.9339 | 21.57 | 0 | 8.1024 | 0.11969 | 8.2221 | 21.8002 | 70.9608 | 27 | 6 | [23 empty] | 27 | 6
|  | 2021-06-27 20:00 | 6 | 0 | 178 | 175.5616 | 0.40762 | -2.8032 | 20:00 | 20:30 | 1230 | 1258.64 | 20:59 | 1255.8368 | 20:56 | 1255.8368 | 20 | -2.338 | -133.9592 | -0.11136 | -6.3806 | 1310.7179 | -145.664 | 0 | 0 | 0 | 5.5557 | 318.3196 | 2.0571 | 117.8633 | 0 | 0 | 0 | 20.23 | 0 | 0 | 0 | 0 | 20.23 | 0 | 27 | 6 | [23 empty] | 27 | 6
|  | 2021-06-27 21:00 | 6 | 0 | 178 | 175.5616 | 0.40762 | -2.8032 | 21:00 | 21:30 | 1290 | 1318.64 | 21:59 | 1315.8368 | 21:56 | 1315.8368 | 21 | -2.5998 | -148.9592 | -0.20944 | -12.0002 | 1310.7179 | -272.518 | 0 | 0 | 0 | 5.778 | 331.0546 | 2.2244 | 127.4478 | 0 | 0 | 0 | 18.35 | 0 | 0 | 0 | 0 | 18.35 | 0 | 27 | 6 | [23 empty] | 27 | 6
|  | 2021-06-27 22:00 | 6 | 0 | 178 | 175.5616 | 0.40762 | -2.8032 | 22:00 | 22:30 | 1350 | 1378.64 | 22:59 | 1375.8368 | 22:56 | 1375.8368 | 22 | -2.8616 | -163.9592 | -0.27335 | -15.6616 | 1310.7179 | -353.834 | 0 | 0 | 0 | 6.0166 | 344.7243 | 2.3437 | 134.2839 | 0 | 0 | 0 | 16.46 | 0 | 0 | 0 | 0 | 16.46 | 0 | 27 | 6 | [23 empty] | 27 | 6
|  | 2021-06-27 23:00 | 6 | 0 | 178 | 175.5616 | 0.40762 | -2.8032 | 23:00 | 23:30 | 1410 | 1438.64 | 23:59 | 1435.8368 | 23:56 | 1435.8368 | 23 | -3.1234 | -178.9592 | -0.29739 | -17.039 | 1310.7179 | -384.0706 | 0 | 0 | 0 | 6.2657 | 359.0006 | 2.3917 | 137.0329 | 0 | 0 | 0 | 14.58 | 0 | 0 | 0 | 0 | 14.58 | 0 | 27 | 6 | [23 empty] | 27 | 6
|  | 2021-06-28 | 6 | 0 | 178 | 175.5616 | 0.40762 | -2.8032 | 0:00 | 0:30 | 30 | 58.64 | 0:59 | 55.8368 | 0:56 | 55.8368 | 0 | 2.898 | 166.0408 | -0.27916 | -15.9947 | 1310.7179 | -361.1671 | 0 | 0 | 0 | 0.23247 | 13.3197 | 2.3551 | 134.9384 | 0 | 0 | 0 | 13.18 | 0 | 0 | 0 | 0 | 13.18 | 0 | 28 | 6 | [23 empty] | 28 | 6
|  | 2021-06-28 01:00 | 6 | 0 | 179 | 176.5479 | 0.40695 | -2.9962 | 1:00 | 1:30 | 90 | 118.64 | 1:59 | 115.6438 | 1:56 | 115.6438 | 1 | 2.637 | 151.0891 | -0.2214 | -12.685 | 1310.4492 | -287.7629 | 0 | 0 | 0 | 0.47246 | 27.0698 | 2.2453 | 128.6478 | 0 | 0 | 0 | 11.66 | 0 | 0 | 0 | 0 | 11.66 | 0 | 28 | 6 | [23 empty] | 28 | 6
|  | 2021-06-28 02:00 | 6 | 0 | 179 | 176.5479 | 0.40695 | -2.9962 | 2:00 | 2:30 | 150 | 178.64 | 2:59 | 175.6438 | 2:56 | 175.6438 | 2 | 2.3752 | 136.0891 | -0.12771 | -7.3173 | 1310.4492 | -166.9043 | 0 | 0 | 0 | 0.69727 | 39.9509 | 2.0834 | 119.3719 | 0 | 0 | 0 | 10.83 | 0 | 0 | 0 | 0 | 10.83 | 0 | 28 | 6 | [23 empty] | 28 | 6
|  | 2021-06-28 03:00 | 6 | 4.4747 | 179 | 176.5479 | 0.40695 | -2.9962 | 3:00 | 3:30 | 210 | 238.64 | 3:59 | 235.6438 | 3:56 | 235.6438 | 3 | 2.1134 | 121.0891 | -0.0059163 | -0.33898 | 1310.4492 | -7.7529 | 0 | 4.5642 | 0 | 0.90503 | 51.8544 | 1.8901 | 108.2974 | 0.12961 | 4.3451 | 4.4747 | 10.24 | 0 | 4.054 | 0.05995 | 4.114 | 10.3552 | 37.4269 | 28 | 6 | [23 empty] | 28 | 6
|  | 2021-06-28 04:00 | 6 | 86.4519 | 179 | 176.5479 | 0.40695 | -2.9962 | 4:00 | 4:30 | 270 | 298.64 | 4:59 | 295.6438 | 4:56 | 295.6438 | 4 | 1.8516 | 106.0891 | 0.1369 | 7.844 | 1310.4492 | 178.8452 | 0.48339 | 55.5661 | 30.8858 | 1.0989 | 62.9612 | 1.678 | 96.1412 | 165.9641 | 63.8017 | 229.7658 | 10.23 | 0 | 59.5278 | 3.0783 | 62.6061 | 11.983 | 565.4017 | 28 | 6 | [23 empty] | 28 | 6
|  | 2021-06-28 05:00 | 6 | 236.1508 | 179 | 176.5479 | 0.40695 | -2.9962 | 5:00 | 5:30 | 330 | 358.64 | 5:59 | 355.6438 | 5:56 | 355.6438 | 5 | 1.5898 | 91.0891 | 0.29434 | 16.8645 | 1310.4492 | 380.1739 | 0.62117 | 97.4486 | 138.7022 | 1.285 | 73.6235 | 1.4542 | 83.3196 | 442.4156 | 107.8018 | 550.2174 | 11.17 | 51.4667 | 100.5804 | 7.3715 | 159.4187 | 15.6337 | 1415.9795 | 28 | 6 | [23 empty] | 28 | 6
|  | 2021-06-28 06:00 | 6 | 405.2008 | 179 | 176.5479 | 0.40695 | -2.9962 | 6:00 | 6:30 | 390 | 418.64 | 6:59 | 415.6438 | 6:56 | 415.6438 | 6 | 1.328 | 76.0891 | 0.46063 | 26.3922 | 1310.4492 | 582.5128 | 0.69561 | 116.8332 | 288.3676 | 1.472 | 84.3366 | 1.2231 | 70.0767 | 631.6664 | 124.4163 | 756.0827 | 12.5 | 215.2475 | 116.082 | 10.1296 | 341.4591 | 22.0609 | 2943.349 | 28 | 6 | [23 empty] | 28 | 6
|  | 2021-06-28 07:00 | 6 | 569.827 | 179 | 176.5479 | 0.40695 | -2.9962 | 7:00 | 7:30 | 450 | 478.64 | 7:59 | 475.6438 | 7:56 | 475.6438 | 7 | 1.0662 | 61.0891 | 0.63003 | 36.0979 | 1310.4492 | 772.0729 | 0.73805 | 123.9144 | 445.9126 | 1.6719 | 95.7939 | 0.98721 | 56.5632 | 752.6878 | 126.3685 | 879.0562 | 14.08 | 414.7442 | 117.9034 | 11.7771 | 544.4247 | 29.3239 | 4531.5651 | 28 | 6 | [23 empty] | 28 | 6
|  | 2021-06-28 08:00 | 6 | 716.5061 | 179 | 176.5479 | 0.40695 | -2.9962 | 8:00 | 8:30 | 510 | 538.64 | 8:59 | 535.6438 | 8:56 | 535.6438 | 8 | 0.80441 | 46.0891 | 0.79549 | 45.5785 | 1310.4492 | 935.936 | 0.76555 | 122.903 | 593.6031 | 1.9033 | 109.0536 | 0.74841 | 42.8808 | 835.6021 | 119.7107 | 955.3127 | 15.68 | 612.3051 | 111.6916 | 12.7988 | 736.7954 | 36.3103 | 5922.76 | 28 | 6 | [23 empty] | 28 | 6
|  | 2021-06-28 09:00 | 6 | 832.3615 | 179 | 176.5479 | 0.40695 | -2.9962 | 9:00 | 9:30 | 570 | 598.64 | 9:59 | 595.6438 | 9:56 | 595.6438 | 9 | 0.54261 | 31.0891 | 0.94607 | 54.2058 | 1310.4492 | 1062.9351 | 0.78308 | 122.3571 | 710.0044 | 2.1961 | 125.8288 | 0.50817 | 29.1161 | 875.3353 | 122.3571 | 997.6924 | 17.35 | 764.7243 | 114.1608 | 13.3665 | 892.2517 | 42.333 | 6953.1491 | 28 | 6 | [23 empty] | 28 | 6
|  | 2021-06-28 10:00 | 6 | 906.8032 | 179 | 176.5479 | 0.40695 | -2.9962 | 10:00 | 10:30 | 630 | 658.64 | 10:59 | 655.6438 | 10:56 | 655.6438 | 10 | 0.28081 | 16.0891 | 1.0619 | 60.8444 | 1310.4492 | 1144.4154 | 0.79237 | 133.3001 | 773.5031 | 2.5919 | 148.5074 | 0.26909 | 15.4179 | 885.7243 | 133.3001 | 1019.0244 | 19.04 | 853.849 | 124.3707 | 13.6523 | 991.872 | 46.8124 | 7548.1989 | 28 | 6 | [23 empty] | 28 | 6
|  | 2021-06-28 11:00 | 6 | 934.5742 | 179 | 176.5479 | 0.40695 | -2.9962 | 11:00 | 11:30 | 690 | 718.64 | 11:59 | 715.6438 | 11:56 | 715.6438 | 11 | 0.019008 | 1.0891 | 1.1118 | 63.7024 | 1310.4492 | 1174.8242 | 0.7955 | 137.3824 | 797.1918 | 3.1022 | 177.7421 | 0.06723 | 3.852 | 889.2219 | 137.3824 | 1026.6043 | 20.39 | 887.2131 | 128.1795 | 13.7539 | 1029.1465 | 49.2061 | 7731.3508 | 28 | 6 | [23 empty] | 28 | 6
|  | 2021-06-28 12:00 | 6 | 914.2945 | 179 | 176.5479 | 0.40695 | -2.9962 | 12:00 | 12:30 | 750 | 778.64 | 12:59 | 775.6438 | 12:56 | 775.6438 | 12 | -0.24279 | -13.9109 | 1.0741 | 61.5407 | 1310.4492 | 1152.0891 | 0.7936 | 134.4013 | 779.8932 | 2.6599 | 152.3995 | 0.23496 | 13.4622 | 887.0932 | 134.4013 | 1021.4945 | 21.47 | 862.7191 | 125.3981 | 13.6854 | 1001.8027 | 49.5205 | 7513.0839 | 28 | 6 | [23 empty] | 28 | 6
|  | 2021-06-28 13:00 | 6 | 847.1894 | 179 | 176.5479 | 0.40695 | -2.9962 | 13:00 | 13:30 | 810 | 838.64 | 13:59 | 835.6438 | 13:56 | 835.6438 | 13 | -0.50459 | -28.9109 | 0.96568 | 55.3293 | 1310.4492 | 1077.7595 | 0.78607 | 124.5368 | 722.6526 | 4.037 | 231.3022 | 0.47328 | 27.1169 | 878.6742 | 124.5368 | 1003.211 | 22.23 | 782.0893 | 116.1945 | 13.4405 | 911.7242 | 47.7583 | 6903.0854 | 28 | 6 | [23 empty] | 28 | 6
|  | 2021-06-28 14:00 | 6 | 737.173 | 179 | 176.5479 | 0.40695 | -2.9962 | 14:00 | 14:30 | 870 | 898.64 | 14:59 | 895.6438 | 14:56 | 895.6438 | 14 | -0.76639 | -43.9109 | 0.81863 | 46.9039 | 1310.4492 | 956.9009 | 0.77038 | 120.5078 | 616.6652 | 4.342 | 248.7801 | 0.71358 | 40.885 | 851.3678 | 115.4972 | 966.865 | 22.71 | 643.6552 | 107.7603 | 12.9535 | 764.3691 | 44.1123 | 5901.095 | 28 | 6 | [23 empty] | 28 | 6
|  | 2021-06-28 15:00 | 6 | 594.0058 | 179 | 176.5479 | 0.40695 | -2.9962 | 15:00 | 15:30 | 930 | 958.64 | 15:59 | 955.6438 | 15:56 | 955.6438 | 15 | -1.0282 | -58.9109 | 0.6545 | 37.4999 | 1310.4492 | 797.7495 | 0.7446 | 122.671 | 471.3348 | 4.5802 | 262.4244 | 0.95268 | 54.5848 | 773.4495 | 123.1604 | 896.6099 | 22.9 | 448.212 | 114.9103 | 12.0123 | 575.1345 | 39.0038 | 4560.0382 | 28 | 6 | [23 empty] | 28 | 6
|  | 2021-06-28 16:00 | 6 | 431.0459 | 179 | 176.5479 | 0.40695 | -2.9962 | 16:00 | 16:30 | 990 | 1018.64 | 16:59 | 1015.6438 | 16:56 | 1015.6438 | 16 | -1.29 | -73.9109 | 0.48518 | 27.7988 | 1310.4492 | 611.1513 | 0.7053 | 117.3077 | 313.7382 | 4.7834 | 274.0658 | 1.1891 | 68.1285 | 660.2104 | 123.145 | 783.3554 | 22.71 | 245.9459 | 114.8959 | 10.495 | 371.3367 | 33.1074 | 3033.5304 | 28 | 6 | [23 empty] | 28 | 6
|  | 2021-06-28 17:00 | 6 | 261.9024 | 179 | 176.5479 | 0.40695 | -2.9962 | 17:00 | 17:30 | 1050 | 1078.64 | 17:59 | 1075.6438 | 17:56 | 1075.6438 | 17 | -1.5518 | -88.9109 | 0.31807 | 18.2241 | 1310.4492 | 409.8226 | 0.63906 | 100.2471 | 161.6553 | 4.9714 | 284.8378 | 1.421 | 81.4185 | 486.8536 | 109.6465 | 596.5001 | 22.14 | 72.6468 | 102.3016 | 7.9916 | 182.9399 | 27.2623 | 1538.1037 | 28 | 6 | [23 empty] | 28 | 6
|  | 2021-06-28 18:00 | 6 | 107.6594 | 179 | 176.5479 | 0.40695 | -2.9962 | 18:00 | 18:30 | 1110 | 1138.64 | 18:59 | 1135.6438 | 18:56 | 1135.6438 | 18 | -1.8136 | -103.9109 | 0.159 | 9.11 | 1310.4492 | 207.4837 | 0.51888 | 62.8159 | 44.8435 | 5.157 | 295.4731 | 1.6461 | 94.3135 | 227.9063 | 71.5749 | 299.4812 | 21.2 | 0 | 66.7803 | 4.0123 | 70.7926 | 23.1822 | 606.9877 | 28 | 6 | [23 empty] | 28 | 6
|  | 2021-06-28 19:00 | 6 | 9.7057 | 179 | 176.5479 | 0.40695 | -2.9962 | 19:00 | 19:30 | 1170 | 1198.64 | 19:59 | 1195.6438 | 19:56 | 1195.6438 | 19 | -2.0754 | -118.9109 | 0.013678 | 0.78368 | 1310.4492 | 17.9236 | 0.5415 | 5.2963 | 4.4094 | 5.3493 | 306.4902 | 1.8603 | 106.5869 | 0.313 | 9.3927 | 9.7057 | 19.99 | 0 | 8.7635 | 0.13003 | 8.8935 | 20.239 | 77.3226 | 28 | 6 | [23 empty] | 28 | 6
|  | 2021-06-28 20:00 | 6 | 0 | 179 | 176.5479 | 0.40695 | -2.9962 | 20:00 | 20:30 | 1230 | 1258.64 | 20:59 | 1255.6438 | 20:56 | 1255.6438 | 20 | -2.3372 | -133.9109 | -0.1116 | -6.3941 | 1310.4492 | -145.9395 | 0 | 0 | 0 | 5.5547 | 318.262 | 2.0569 | 117.8542 | 0 | 0 | 0 | 18.62 | 0 | 0 | 0 | 0 | 18.62 | 0 | 28 | 6 | [23 empty] | 28 | 6
|  | 2021-06-28 21:00 | 6 | 0 | 179 | 176.5479 | 0.40695 | -2.9962 | 21:00 | 21:30 | 1290 | 1318.64 | 21:59 | 1315.6438 | 21:56 | 1315.6438 | 21 | -2.599 | -148.9109 | -0.20981 | -12.0215 | 1310.4492 | -272.9386 | 0 | 0 | 0 | 5.777 | 330.9985 | 2.2244 | 127.4514 | 0 | 0 | 0 | 16.97 | 0 | 0 | 0 | 0 | 16.97 | 0 | 28 | 6 | [23 empty] | 28 | 6
|  | 2021-06-28 22:00 | 6 | 0 | 179 | 176.5479 | 0.40695 | -2.9962 | 22:00 | 22:30 | 1350 | 1378.64 | 22:59 | 1375.6438 | 22:56 | 1375.6438 | 22 | -2.8608 | -163.9109 | -0.27387 | -15.6914 | 1310.4492 | -354.4189 | 0 | 0 | 0 | 6.0157 | 344.6716 | 2.344 | 134.3039 | 0 | 0 | 0 | 15.33 | 0 | 0 | 0 | 0 | 15.33 | 0 | 28 | 6 | [23 empty] | 28 | 6
|  | 2021-06-28 23:00 | 6 | 0 | 179 | 176.5479 | 0.40695 | -2.9962 | 23:00 | 23:30 | 1410 | 1438.64 | 23:59 | 1435.6438 | 23:56 | 1435.6438 | 23 | -3.1226 | -178.9109 | -0.29805 | -17.0773 | 1310.4492 | -384.8276 | 0 | 0 | 0 | 6.2649 | 358.9538 | 2.3923 | 137.0705 | 0 | 0 | 0 | 13.68 | 0 | 0 | 0 | 0 | 13.68 | 0 | 28 | 6 | [23 empty] | 28 | 6
|  | 2021-06-29 | 6 | 0 | 179 | 176.5479 | 0.40695 | -2.9962 | 0:00 | 0:30 | 30 | 58.64 | 0:59 | 55.6438 | 0:56 | 55.6438 | 0 | 2.8988 | 166.0891 | -0.27995 | -16.0402 | 1310.4492 | -362.0925 | 0 | 0 | 0 | 0.23179 | 13.2808 | 2.356 | 134.9894 | 0 | 0 | 0 | 12.87 | 0 | 0 | 0 | 0 | 12.87 | 0 | 29 | 6 | [23 empty] | 29 | 6
|  | 2021-06-29 01:00 | 6 | 0 | 180 | 177.5342 | 0.40615 | -3.1865 | 1:00 | 1:30 | 90 | 118.64 | 1:59 | 115.4535 | 1:55 | 115.4535 | 1 | 2.6378 | 151.1366 | -0.22239 | -12.7423 | 1310.1941 | -288.9838 | 0 | 0 | 0 | 0.47198 | 27.0424 | 2.2464 | 128.7103 | 0 | 0 | 0 | 12.05 | 0 | 0 | 0 | 0 | 12.05 | 0 | 29 | 6 | [23 empty] | 29 | 6
|  | 2021-06-29 02:00 | 6 | 0 | 180 | 177.5342 | 0.40615 | -3.1865 | 2:00 | 2:30 | 150 | 178.64 | 2:59 | 175.4535 | 2:55 | 175.4535 | 2 | 2.376 | 136.1366 | -0.12877 | -7.3778 | 1310.1941 | -168.2434 | 0 | 0 | 0 | 0.69695 | 39.9324 | 2.0845 | 119.4349 | 0 | 0 | 0 | 11.62 | 0 | 0 | 0 | 0 | 11.62 | 0 | 29 | 6 | [23 empty] | 29 | 6
|  | 2021-06-29 03:00 | 6 | 4.439 | 180 | 177.5342 | 0.40615 | -3.1865 | 3:00 | 3:30 | 210 | 238.64 | 3:59 | 235.4535 | 3:55 | 235.4535 | 3 | 2.1142 | 121.1366 | -0.0070021 | -0.40119 | 1310.1941 | -9.174 | 0 | 4.5278 | 0 | 0.90484 | 51.8433 | 1.8912 | 108.3586 | 0.14166 | 4.2973 | 4.439 | 11.34 | 0 | 4.0095 | 0.059471 | 4.0689 | 11.4539 | 36.8348 | 29 | 6 | [23 empty] | 29 | 6
|  | 2021-06-29 04:00 | 6 | 88.2232 | 180 | 177.5342 | 0.40615 | -3.1865 | 4:00 | 4:30 | 270 | 298.64 | 4:59 | 295.4535 | 4:55 | 295.4535 | 4 | 1.8524 | 106.1366 | 0.1358 | 7.781 | 1310.1941 | 177.3841 | 0.49736 | 54.6467 | 33.5765 | 1.0988 | 62.9558 | 1.679 | 96.1998 | 183.7271 | 63.3488 | 247.0759 | 11.41 | 0 | 59.1053 | 3.3102 | 62.4154 | 13.1576 | 560.6885 | 29 | 6 | [23 empty] | 29 | 6
|  | 2021-06-29 05:00 | 6 | 238.9769 | 180 | 177.5342 | 0.40615 | -3.1865 | 5:00 | 5:30 | 330 | 358.64 | 5:59 | 355.4535 | 5:55 | 355.4535 | 5 | 1.5906 | 91.1366 | 0.29324 | 16.8013 | 1310.1941 | 378.7173 | 0.63102 | 94.6832 | 144.2937 | 1.2849 | 73.6222 | 1.4552 | 83.3755 | 462.2399 | 105.3645 | 567.6043 | 12.41 | 53.3247 | 98.3064 | 7.6045 | 159.2356 | 16.8686 | 1406.3304 | 29 | 6 | [23 empty] | 29 | 6
|  | 2021-06-29 06:00 | 6 | 408.8857 | 180 | 177.5342 | 0.40615 | -3.1865 | 6:00 | 6:30 | 390 | 418.64 | 6:59 | 415.4535 | 6:55 | 415.4535 | 6 | 1.3288 | 76.1366 | 0.45953 | 26.3291 | 1310.1941 | 581.105 | 0.70363 | 112.4149 | 296.4708 | 1.472 | 84.3377 | 1.224 | 70.1299 | 650.9045 | 120.1927 | 771.0972 | 13.76 | 221.2357 | 112.1413 | 10.3307 | 343.7077 | 23.3838 | 2944.1798 | 29 | 6 | [23 empty] | 29 | 6
|  | 2021-06-29 07:00 | 6 | 574.8202 | 180 | 177.5342 | 0.40615 | -3.1865 | 7:00 | 7:30 | 450 | 478.64 | 7:59 | 475.4535 | 7:55 | 475.4535 | 7 | 1.067 | 61.1366 | 0.62892 | 36.0347 | 1310.1941 | 770.7549 | 0.74579 | 117.5697 | 457.2505 | 1.6719 | 95.795 | 0.98809 | 56.6133 | 772.9344 | 120.122 | 893.0563 | 15.52 | 425.3352 | 112.0753 | 11.9647 | 549.3752 | 30.9025 | 4537.3875 | 29 | 6 | [23 empty] | 29 | 6
|  | 2021-06-29 08:00 | 6 | 722.8875 | 180 | 177.5342 | 0.40615 | -3.1865 | 8:00 | 8:30 | 510 | 538.64 | 8:59 | 535.4535 | 8:55 | 535.4535 | 8 | 0.80524 | 46.1366 | 0.79439 | 45.5154 | 1310.1941 | 934.7426 | 0.77335 | 114.5761 | 608.3114 | 1.9033 | 109.0505 | 0.74923 | 42.9277 | 857.1064 | 111.395 | 968.5014 | 17.34 | 627.5849 | 103.9329 | 12.9755 | 744.4933 | 38.1858 | 5927.6698 | 29 | 6 | [23 empty] | 29 | 6
|  | 2021-06-29 09:00 | 6 | 839.5822 | 180 | 177.5342 | 0.40615 | -3.1865 | 9:00 | 9:30 | 570 | 598.64 | 9:59 | 595.4535 | 9:55 | 595.4535 | 9 | 0.54344 | 31.1366 | 0.94498 | 54.1433 | 1310.1941 | 1061.8927 | 0.79065 | 123.4186 | 716.1636 | 2.1958 | 125.8122 | 0.50892 | 29.1587 | 883.6235 | 123.4186 | 1007.0421 | 18.71 | 771.6448 | 115.1511 | 13.4918 | 900.2877 | 43.9181 | 6957.5523 | 29 | 6 | [23 empty] | 29 | 6
|  | 2021-06-29 10:00 | 6 | 914.1883 | 180 | 177.5342 | 0.40615 | -3.1865 | 10:00 | 10:30 | 630 | 658.64 | 10:59 | 655.4535 | 10:55 | 655.4535 | 10 | 0.28164 | 16.1366 | 1.0609 | 60.7859 | 1310.1941 | 1143.54 | 0.79944 | 134.3857 | 779.8026 | 2.5911 | 148.4586 | 0.26969 | 15.4523 | 893.4474 | 134.3857 | 1027.8331 | 19.37 | 861.1514 | 125.3835 | 13.7704 | 1000.3053 | 47.3785 | 7589.2715 | 29 | 6 | [23 empty] | 29 | 6
|  | 2021-06-29 11:00 | 6 | 941.8699 | 180 | 177.5342 | 0.40615 | -3.1865 | 11:00 | 11:30 | 690 | 718.64 | 11:59 | 715.4535 | 11:55 | 715.4535 | 11 | 0.019838 | 1.1366 | 1.111 | 63.6555 | 1310.1941 | 1174.1205 | 0.80219 | 138.4549 | 803.415 | 3.1005 | 177.6465 | 0.066672 | 3.82 | 896.5261 | 138.4549 | 1034.981 | 20.42 | 894.5342 | 129.1802 | 13.8661 | 1037.5805 | 49.4723 | 7783.4434 | 29 | 6 | [23 empty] | 29 | 6
|  | 2021-06-29 12:00 | 6 | 920.8994 | 180 | 177.5342 | 0.40615 | -3.1865 | 12:00 | 12:30 | 750 | 778.64 | 12:59 | 775.4535 | 12:55 | 775.4535 | 12 | -0.24196 | -13.8634 | 1.0736 | 61.5118 | 1310.1941 | 1151.5501 | 0.7997 | 135.3722 | 785.5272 | 2.6619 | 152.5174 | 0.23403 | 13.4092 | 893.7459 | 135.3722 | 1029.1181 | 21.33 | 869.3812 | 126.304 | 13.7876 | 1009.4728 | 49.5952 | 7567.5271 | 29 | 6 | [23 empty] | 29 | 6
|  | 2021-06-29 13:00 | 6 | 852.5161 | 180 | 177.5342 | 0.40615 | -3.1865 | 13:00 | 13:30 | 810 | 838.64 | 13:59 | 835.4535 | 13:55 | 835.4535 | 13 | -0.50376 | -28.8634 | 0.96543 | 55.3153 | 1310.1941 | 1077.3669 | 0.7913 | 125.3199 | 727.1962 | 4.0351 | 231.1939 | 0.47248 | 27.0714 | 884.3489 | 125.3199 | 1009.6687 | 21.49 | 787.4599 | 116.925 | 13.527 | 917.9119 | 47.1915 | 6971.1604 | 29 | 6 | [23 empty] | 29 | 6
|  | 2021-06-29 14:00 | 6 | 740.9492 | 180 | 177.5342 | 0.40615 | -3.1865 | 14:00 | 14:30 | 870 | 898.64 | 14:59 | 895.4535 | 14:55 | 895.4535 | 14 | -0.76556 | -43.8634 | 0.81853 | 46.8982 | 1310.1941 | 956.6265 | 0.77454 | 115.9673 | 624.9819 | 4.3404 | 248.688 | 0.71286 | 40.8441 | 862.723 | 111.0397 | 973.7627 | 21 | 652.6426 | 103.6014 | 13.0459 | 769.29 | 42.5401 | 5988.4326 | 29 | 6 | [23 empty] | 29 | 6
|  | 2021-06-29 15:00 | 6 | 596.0765 | 180 | 177.5342 | 0.40615 | -3.1865 | 15:00 | 15:30 | 930 | 958.64 | 15:59 | 955.4535 | 15:55 | 955.4535 | 15 | -1.0274 | -58.8634 | 0.65446 | 37.4979 | 1310.1941 | 797.5571 | 0.74738 | 120.3353 | 475.7412 | 4.5788 | 262.3448 | 0.95204 | 54.548 | 780.5296 | 120.9431 | 901.4727 | 19.74 | 452.7232 | 112.8415 | 12.0774 | 577.6421 | 35.914 | 4652.7398 | 29 | 6 | [23 empty] | 29 | 6
|  | 2021-06-29 16:00 | 6 | 431.5577 | 180 | 177.5342 | 0.40615 | -3.1865 | 16:00 | 16:30 | 990 | 1018.64 | 16:59 | 1015.4535 | 16:55 | 1015.4535 | 16 | -1.2892 | -73.8634 | 0.48515 | 27.7971 | 1310.1941 | 610.999 | 0.70631 | 116.7166 | 314.8411 | 4.7821 | 273.9944 | 1.1885 | 68.0959 | 662.3924 | 122.6561 | 785.0485 | 18.64 | 247.108 | 114.4397 | 10.5177 | 372.0654 | 29.0578 | 3100.9566 | 29 | 6 | [23 empty] | 29 | 6
|  | 2021-06-29 17:00 | 6 | 261.1364 | 180 | 177.5342 | 0.40615 | -3.1865 | 17:00 | 17:30 | 1050 | 1078.64 | 17:59 | 1075.4535 | 17:55 | 1075.4535 | 17 | -1.551 | -88.8634 | 0.31801 | 18.2206 | 1310.1941 | 409.6658 | 0.63744 | 100.6627 | 160.4737 | 4.9702 | 284.7714 | 1.4205 | 81.3907 | 483.1529 | 110.0662 | 593.2191 | 17.66 | 72.3259 | 102.6932 | 7.9476 | 182.9668 | 22.7831 | 1571.7669 | 29 | 6 | [23 empty] | 29 | 6
|  | 2021-06-29 18:00 | 6 | 106.3148 | 180 | 177.5342 | 0.40615 | -3.1865 | 18:00 | 18:30 | 1110 | 1138.64 | 18:59 | 1135.4535 | 18:55 | 1135.4535 | 18 | -1.8128 | -103.8634 | 0.15887 | 9.1027 | 1310.1941 | 207.2781 | 0.51291 | 63.0917 | 43.2231 | 5.1559 | 295.4096 | 1.6457 | 94.2916 | 218.9885 | 71.6699 | 290.6584 | 16.71 | 0 | 66.8689 | 3.8941 | 70.763 | 18.6914 | 619.6996 | 29 | 6 | [23 empty] | 29 | 6
|  | 2021-06-29 19:00 | 6 | 9.3461 | 180 | 177.5342 | 0.40615 | -3.1865 | 19:00 | 19:30 | 1170 | 1198.64 | 19:59 | 1195.4535 | 19:55 | 1195.4535 | 19 | -2.0746 | -118.8634 | 0.013455 | 0.77092 | 1310.1941 | 17.6282 | 0.53018 | 5.2768 | 4.0693 | 5.3482 | 306.4283 | 1.86 | 106.5725 | 0.28602 | 9.0601 | 9.3461 | 15.98 | 0 | 8.4532 | 0.12521 | 8.5784 | 16.2202 | 75.9891 | 29 | 6 | [23 empty] | 29 | 6
|  | 2021-06-29 20:00 | 6 | 0 | 180 | 177.5342 | 0.40615 | -3.1865 | 20:00 | 20:30 | 1230 | 1258.64 | 20:59 | 1255.4535 | 20:55 | 1255.4535 | 20 | -2.3364 | -133.8634 | -0.11194 | -6.4138 | 1310.1941 | -146.3595 | 0 | 0 | 0 | 5.5537 | 318.2016 | 2.0569 | 117.8499 | 0 | 0 | 0 | 15.25 | 0 | 0 | 0 | 0 | 15.25 | 0 | 29 | 6 | [23 empty] | 29 | 6
|  | 2021-06-29 21:00 | 6 | 0 | 180 | 177.5342 | 0.40615 | -3.1865 | 21:00 | 21:30 | 1290 | 1318.64 | 21:59 | 1315.4535 | 21:55 | 1315.4535 | 21 | -2.5982 | -148.8634 | -0.2103 | -12.0494 | 1310.1941 | -273.5096 | 0 | 0 | 0 | 5.776 | 330.9406 | 2.2246 | 127.4606 | 0 | 0 | 0 | 14.51 | 0 | 0 | 0 | 0 | 14.51 | 0 | 29 | 6 | [23 empty] | 29 | 6
|  | 2021-06-29 22:00 | 6 | 0 | 180 | 177.5342 | 0.40615 | -3.1865 | 22:00 | 22:30 | 1350 | 1378.64 | 22:59 | 1375.4535 | 22:55 | 1375.4535 | 22 | -2.86 | -163.8634 | -0.27451 | -15.7281 | 1310.1941 | -355.1569 | 0 | 0 | 0 | 6.0147 | 344.6182 | 2.3445 | 134.3304 | 0 | 0 | 0 | 13.77 | 0 | 0 | 0 | 0 | 13.77 | 0 | 29 | 6 | [23 empty] | 29 | 6
|  | 2021-06-29 23:00 | 6 | 0 | 180 | 177.5342 | 0.40615 | -3.1865 | 23:00 | 23:30 | 1410 | 1438.64 | 23:59 | 1435.4535 | 23:55 | 1435.4535 | 23 | -3.1218 | -178.8634 | -0.29884 | -17.1223 | 1310.1941 | -385.7373 | 0 | 0 | 0 | 6.2641 | 358.9074 | 2.3931 | 137.115 | 0 | 0 | 0 | 13.03 | 0 | 0 | 0 | 0 | 13.03 | 0 | 29 | 6 | [23 empty] | 29 | 6
|  | 2021-06-30 | 6 | 0 | 180 | 177.5342 | 0.40615 | -3.1865 | 0:00 | 0:30 | 30 | 58.64 | 0:59 | 55.4535 | 0:55 | 55.4535 | 0 | 2.8996 | 166.1366 | -0.28086 | -16.0923 | 1310.1941 | -363.1669 | 0 | 0 | 0 | 0.23114 | 13.2436 | 2.357 | 135.0466 | 0 | 0 | 0 | 12.4 | 0 | 0 | 0 | 0 | 12.4 | 0 | 30 | 6 | [23 empty] | 30 | 6
|  | 2021-06-30 01:00 | 6 | 0 | 181 | 178.5205 | 0.40523 | -3.3739 | 1:00 | 1:30 | 90 | 118.64 | 1:59 | 115.2661 | 1:55 | 115.2661 | 1 | 2.6386 | 151.1835 | -0.2235 | -12.8057 | 1309.9528 | -290.3461 | 0 | 0 | 0 | 0.47155 | 27.0178 | 2.2476 | 128.778 | 0 | 0 | 0 | 11.71 | 0 | 0 | 0 | 0 | 11.71 | 0 | 30 | 6 | [23 empty] | 30 | 6
|  | 2021-06-30 02:00 | 6 | 0 | 181 | 178.5205 | 0.40523 | -3.3739 | 2:00 | 2:30 | 150 | 178.64 | 2:59 | 175.2661 | 2:55 | 175.2661 | 2 | 2.3769 | 136.1835 | -0.12992 | -7.444 | 1309.9528 | -169.7146 | 0 | 0 | 0 | 0.69669 | 39.9177 | 2.0857 | 119.5019 | 0 | 0 | 0 | 11.34 | 0 | 0 | 0 | 0 | 11.34 | 0 | 30 | 6 | [23 empty] | 30 | 6
|  | 2021-06-30 03:00 | 6 | 3.896 | 181 | 178.5205 | 0.40523 | -3.3739 | 3:00 | 3:30 | 210 | 238.64 | 3:59 | 235.2661 | 3:55 | 235.2661 | 3 | 2.1151 | 121.1835 | -0.0081805 | -0.46871 | 1309.9528 | -10.716 | 0 | 3.9739 | 0 | 0.90472 | 51.8366 | 1.8923 | 108.4228 | 0.11391 | 3.7821 | 3.896 | 11.07 | 0 | 3.5287 | 0.052197 | 3.5809 | 11.1703 | 32.4585 | 30 | 6 | [23 empty] | 30 | 6
|  | 2021-06-30 04:00 | 6 | 80.9304 | 181 | 178.5205 | 0.40523 | -3.3739 | 4:00 | 4:30 | 270 | 298.64 | 4:59 | 295.2661 | 4:55 | 295.2661 | 4 | 1.8533 | 106.1835 | 0.13462 | 7.7132 | 1309.9528 | 175.8143 | 0.46032 | 55.1354 | 25.795 | 1.0988 | 62.9553 | 1.6801 | 96.2607 | 136.7715 | 62.5737 | 199.3452 | 11.12 | 0 | 58.3821 | 2.6707 | 61.0528 | 12.8295 | 549.265 | 30 | 6 | [23 empty] | 30 | 6
|  | 2021-06-30 05:00 | 6 | 223.7409 | 181 | 178.5205 | 0.40523 | -3.3739 | 5:00 | 5:30 | 330 | 358.64 | 5:59 | 355.2661 | 5:55 | 355.2661 | 5 | 1.5915 | 91.1835 | 0.29206 | 16.7336 | 1309.9528 | 377.1645 | 0.59322 | 102.7699 | 120.971 | 1.285 | 73.6262 | 1.4562 | 83.433 | 387.3848 | 112.2042 | 499.589 | 12.21 | 44.3033 | 104.6879 | 6.6932 | 155.6844 | 16.5692 | 1376.8697 | 30 | 6 | [23 empty] | 30 | 6
|  | 2021-06-30 06:00 | 6 | 387.0005 | 181 | 178.5205 | 0.40523 | -3.3739 | 6:00 | 6:30 | 390 | 418.64 | 6:59 | 415.2661 | 6:55 | 415.2661 | 6 | 1.3297 | 76.1835 | 0.45835 | 26.2615 | 1309.9528 | 579.613 | 0.66769 | 129.6302 | 257.3703 | 1.4721 | 84.3445 | 1.2249 | 70.1839 | 565.8132 | 136.6459 | 702.4591 | 13.59 | 191.8117 | 127.4924 | 9.4112 | 328.7152 | 22.794 | 2823.6649 | 30 | 6 | [23 empty] | 30 | 6
|  | 2021-06-30 07:00 | 6 | 546.9766 | 181 | 178.5205 | 0.40523 | -3.3739 | 7:00 | 7:30 | 450 | 478.64 | 7:59 | 475.2661 | 7:55 | 475.2661 | 7 | 1.0679 | 61.1835 | 0.62775 | 35.9671 | 1309.9528 | 769.3631 | 0.71095 | 143.7006 | 403.276 | 1.6721 | 95.8026 | 0.98897 | 56.664 | 682.6248 | 146.0566 | 828.6814 | 15.32 | 375.1354 | 136.2726 | 11.1022 | 522.5103 | 29.9503 | 4335.8049 | 30 | 6 | [23 empty] | 30 | 6
|  | 2021-06-30 08:00 | 6 | 689.7199 | 181 | 178.5205 | 0.40523 | -3.3739 | 8:00 | 8:30 | 510 | 538.64 | 8:59 | 535.2661 | 8:55 | 535.2661 | 8 | 0.80605 | 46.1835 | 0.79321 | 45.4476 | 1309.9528 | 933.4837 | 0.73887 | 149.0436 | 540.6763 | 1.9034 | 109.0547 | 0.75005 | 42.9745 | 762.7137 | 146.2035 | 908.9172 | 16.72 | 558.0446 | 136.4097 | 12.1772 | 706.6315 | 36.5057 | 5674.6524 | 30 | 6 | [23 empty] | 30 | 6
|  | 2021-06-30 09:00 | 6 | 802.5629 | 181 | 178.5205 | 0.40523 | -3.3739 | 9:00 | 9:30 | 570 | 598.64 | 9:59 | 595.2661 | 9:55 | 595.2661 | 9 | 0.54425 | 31.1835 | 0.9438 | 54.0757 | 1309.9528 | 1060.7904 | 0.75657 | 149.6996 | 652.8633 | 2.1957 | 125.8031 | 0.50965 | 29.2007 | 815.4098 | 142.2498 | 957.6597 | 18.34 | 711.7844 | 132.7209 | 12.8302 | 857.3355 | 42.3454 | 6680.6225 | 30 | 6 | [23 empty] | 30 | 6
|  | 2021-06-30 10:00 | 6 | 874.0864 | 181 | 178.5205 | 0.40523 | -3.3739 | 10:00 | 10:30 | 630 | 658.64 | 10:59 | 655.2661 | 10:55 | 655.2661 | 10 | 0.28245 | 16.1835 | 1.0598 | 60.7213 | 1309.9528 | 1142.6073 | 0.76499 | 150.7467 | 723.3397 | 2.5904 | 148.4164 | 0.27026 | 15.485 | 841.4712 | 140.1125 | 981.5837 | 20.06 | 810.9259 | 130.7268 | 13.1507 | 954.8034 | 46.7945 | 7266.8032 | 30 | 6 | [23 empty] | 30 | 6
|  | 2021-06-30 11:00 | 6 | 898.6205 | 181 | 178.5205 | 0.40523 | -3.3739 | 11:00 | 11:30 | 690 | 718.64 | 11:59 | 715.2661 | 11:55 | 715.2661 | 11 | 0.020656 | 1.1835 | 1.1101 | 63.6018 | 1309.9528 | 1173.3588 | 0.76585 | 153.6868 | 744.9337 | 3.0989 | 177.5532 | 0.066011 | 3.7822 | 844.9371 | 141.7883 | 986.7255 | 21.53 | 843.0969 | 132.2903 | 13.2196 | 988.6068 | 49.211 | 7426.6037 | 30 | 6 | [23 empty] | 30 | 6
|  | 2021-06-30 12:00 | 6 | 873.6476 | 181 | 178.5205 | 0.40523 | -3.3739 | 12:00 | 12:30 | 750 | 778.64 | 12:59 | 775.2661 | 12:55 | 775.2661 | 12 | -0.24114 | -13.8165 | 1.073 | 61.4762 | 1309.9528 | 1150.9492 | 0.75907 | 159.3166 | 714.331 | 2.664 | 152.6384 | 0.23309 | 13.3553 | 825.6092 | 148.2518 | 973.861 | 22.69 | 803.2817 | 138.3208 | 13.0473 | 954.6498 | 49.4202 | 7163.3636 | 30 | 6 | [23 empty] | 30 | 6
|  | 2021-06-30 13:00 | 6 | 800.3879 | 181 | 178.5205 | 0.40523 | -3.3739 | 13:00 | 13:30 | 810 | 838.64 | 13:59 | 835.2661 | 13:55 | 835.2661 | 13 | -0.50294 | -28.8165 | 0.96508 | 55.2951 | 1309.9528 | 1076.9056 | 0.74323 | 167.1265 | 633.2614 | 4.0331 | 231.0801 | 0.4717 | 27.0264 | 780.3827 | 158.8392 | 939.2219 | 23.46 | 695.163 | 148.199 | 12.5832 | 855.9452 | 47.4265 | 6492.3446 | 30 | 6 | [23 empty] | 30 | 6
|  | 2021-06-30 14:00 | 6 | 684.614 | 181 | 178.5205 | 0.40523 | -3.3739 | 14:00 | 14:30 | 870 | 898.64 | 14:59 | 895.2661 | 14:55 | 895.2661 | 14 | -0.76474 | -43.8165 | 0.81833 | 46.8869 | 1309.9528 | 956.2741 | 0.71592 | 174.1772 | 510.4368 | 4.3387 | 248.5901 | 0.71217 | 40.8044 | 704.8352 | 170.0797 | 874.9149 | 24.13 | 533.5214 | 158.6865 | 11.7216 | 703.9296 | 43.84 | 5442.3095 | 30 | 6 | [23 empty] | 30 | 6
|  | 2021-06-30 15:00 | 6 | 537.7303 | 181 | 178.5205 | 0.40523 | -3.3739 | 15:00 | 15:30 | 930 | 958.64 | 15:59 | 955.2661 | 15:55 | 955.2661 | 15 | -1.0265 | -58.8165 | 0.65433 | 37.4904 | 1309.9528 | 797.2755 | 0.67446 | 174.0375 | 363.6928 | 4.5773 | 262.2598 | 0.95143 | 54.5129 | 596.6003 | 174.6219 | 771.2223 | 24.3 | 346.3385 | 162.9245 | 10.3324 | 519.5953 | 38.8487 | 4122.9757 | 30 | 6 | [23 empty] | 30 | 6
|  | 2021-06-30 16:00 | 6 | 373.3694 | 181 | 178.5205 | 0.40523 | -3.3739 | 16:00 | 16:30 | 990 | 1018.64 | 16:59 | 1015.2661 | 16:55 | 1015.2661 | 16 | -1.2883 | -73.8165 | 0.48503 | 27.7901 | 1309.9528 | 610.7452 | 0.61133 | 160.2023 | 213.1671 | 4.7808 | 273.9181 | 1.188 | 68.0655 | 447.5354 | 164.713 | 612.2483 | 24.11 | 167.1751 | 153.6793 | 8.2026 | 329.0569 | 33.3236 | 2685.2353 | 30 | 6 | [23 empty] | 30 | 6
|  | 2021-06-30 17:00 | 6 | 208.9249 | 181 | 178.5205 | 0.40523 | -3.3739 | 17:00 | 17:30 | 1050 | 1078.64 | 17:59 | 1075.2661 | 17:55 | 1075.2661 | 17 | -1.5501 | -88.8165 | 0.31785 | 18.2116 | 1309.9528 | 409.395 | 0.51033 | 124.886 | 84.0389 | 4.969 | 284.7006 | 1.4201 | 81.3657 | 249.515 | 130.9449 | 380.4598 | 23.22 | 37.4592 | 122.1732 | 5.0972 | 164.7296 | 27.8324 | 1381.1647 | 30 | 6 | [23 empty] | 30 | 6
|  | 2021-06-30 18:00 | 6 | 75.3055 | 181 | 178.5205 | 0.40523 | -3.3739 | 18:00 | 18:30 | 1110 | 1138.64 | 18:59 | 1135.2661 | 18:55 | 1135.2661 | 18 | -1.8119 | -103.8165 | 0.15864 | 9.0897 | 1309.9528 | 206.9466 | 0.36389 | 63.4303 | 11.8752 | 5.1547 | 295.3421 | 1.6454 | 94.273 | 47.7812 | 67.757 | 115.5382 | 22.01 | 0 | 63.2182 | 1.5479 | 64.7661 | 23.8235 | 553.6206 | 30 | 6 | [23 empty] | 30 | 6
|  | 2021-06-30 19:00 | 6 | 6.136 | 181 | 178.5205 | 0.40523 | -3.3739 | 19:00 | 19:30 | 1170 | 1198.64 | 19:59 | 1195.2661 | 19:55 | 1195.2661 | 19 | -2.0737 | -118.8165 | 0.013128 | 0.75217 | 1309.9528 | 17.1964 | 0.35682 | 5.2408 | 0.89516 | 5.347 | 306.3631 | 1.8599 | 106.5622 | 0.082945 | 6.0531 | 6.136 | 20.77 | 0 | 5.6476 | 0.082207 | 5.7298 | 20.9304 | 49.6545 | 30 | 6 | [23 empty] | 30 | 6
|  | 2021-06-30 20:00 | 6 | 0 | 181 | 178.5205 | 0.40523 | -3.3739 | 20:00 | 20:30 | 1230 | 1258.64 | 20:59 | 1255.2661 | 20:55 | 1255.2661 | 20 | -2.3355 | -133.8165 | -0.1124 | -6.4398 | 1309.9528 | -146.9242 | 0 | 0 | 0 | 5.5526 | 318.1385 | 2.0569 | 117.8504 | 0 | 0 | 0 | 19.51 | 0 | 0 | 0 | 0 | 19.51 | 0 | 30 | 6 | [23 empty] | 30 | 6
|  | 2021-06-30 21:00 | 6 | 0 | 181 | 178.5205 | 0.40523 | -3.3739 | 21:00 | 21:30 | 1290 | 1318.64 | 21:59 | 1315.2661 | 21:55 | 1315.2661 | 21 | -2.5973 | -148.8165 | -0.2109 | -12.0839 | 1309.9528 | -274.2309 | 0 | 0 | 0 | 5.775 | 330.8808 | 2.2249 | 127.4756 | 0 | 0 | 0 | 18.08 | 0 | 0 | 0 | 0 | 18.08 | 0 | 30 | 6 | [23 empty] | 30 | 6
|  | 2021-06-30 22:00 | 6 | 0 | 181 | 178.5205 | 0.40523 | -3.3739 | 22:00 | 22:30 | 1350 | 1378.64 | 22:59 | 1375.2661 | 22:55 | 1375.2661 | 22 | -2.8591 | -163.8165 | -0.27527 | -15.7715 | 1309.9528 | -356.0478 | 0 | 0 | 0 | 6.0138 | 344.564 | 2.3451 | 134.3634 | 0 | 0 | 0 | 16.94 | 0 | 0 | 0 | 0 | 16.94 | 0 | 30 | 6 | [23 empty] | 30 | 6
|  | 2021-06-30 23:00 | 6 | 0 | 181 | 178.5205 | 0.40523 | -3.3739 | 23:00 | 23:30 | 1410 | 1438.64 | 23:59 | 1435.2661 | 23:55 | 1435.2661 | 23 | -3.1209 | -178.8165 | -0.29975 | -17.1742 | 1309.9528 | -386.7993 | 0 | 0 | 0 | 6.2633 | 358.8616 | 2.394 | 137.1662 | 0 | 0 | 0 | 15.8 | 0 | 0 | 0 | 0 | 15.8 | 0 | 30 | 6 | [23 empty] | 30 | 6
|  | 2021-07-01 | 7 | 0 | 181 | 178.5205 | 0.40523 | -3.3739 | 0:00 | 0:30 | 30 | 58.64 | 0:59 | 55.2661 | 0:55 | 55.2661 | 0 | 2.9004 | 166.1835 | -0.28189 | -16.151 | 1309.9528 | -364.3896 | 0 | 0 | 0 | 0.23053 | 13.2082 | 2.3581 | 135.11 | 0 | 0 | 0 | 14.66 | 0 | 0 | 0 | 0 | 14.66 | 0 | 1 | 7 | [23 empty] | 1 | 7
|  | 2021-07-01 01:00 | 7 | 0 | 182 | 179.5068 | 0.4042 | -3.558 | 1:00 | 1:30 | 90 | 118.64 | 1:59 | 115.082 | 1:55 | 115.082 | 1 | 2.6395 | 151.2295 | -0.22472 | -12.8754 | 1309.7252 | -291.8488 | 0 | 0 | 0 | 0.47117 | 26.9962 | 2.2489 | 128.8508 | 0 | 0 | 0 | 13.53 | 0 | 0 | 0 | 0 | 13.53 | 0 | 1 | 7 | [23 empty] | 1 | 7
|  | 2021-07-01 02:00 | 7 | 0 | 182 | 179.5068 | 0.4042 | -3.558 | 2:00 | 2:30 | 150 | 178.64 | 2:59 | 175.082 | 2:55 | 175.082 | 2 | 2.3777 | 136.2295 | -0.13118 | -7.516 | 1309.7252 | -171.3167 | 0 | 0 | 0 | 0.6965 | 39.9066 | 2.0869 | 119.5728 | 0 | 0 | 0 | 12.39 | 0 | 0 | 0 | 0 | 12.39 | 0 | 1 | 7 | [23 empty] | 1 | 7
|  | 2021-07-01 03:00 | 7 | 2.4836 | 182 | 179.5068 | 0.4042 | -3.558 | 3:00 | 3:30 | 210 | 238.64 | 3:59 | 235.082 | 3:55 | 235.082 | 3 | 2.1159 | 121.2295 | -0.0094506 | -0.54148 | 1309.7252 | -12.3775 | 0 | 2.5333 | 0 | 0.90468 | 51.8343 | 1.8935 | 108.49 | 0.035705 | 2.4479 | 2.4836 | 11.92 | 0 | 2.2839 | 0.033274 | 2.3172 | 11.9849 | 20.9266 | 1 | 7 | [23 empty] | 1 | 7
|  | 2021-07-01 04:00 | 7 | 39.2612 | 182 | 179.5068 | 0.4042 | -3.558 | 4:00 | 4:30 | 270 | 298.64 | 4:59 | 295.082 | 4:55 | 295.082 | 4 | 1.8541 | 106.2295 | 0.13335 | 7.6405 | 1309.7252 | 174.1372 | 0.22546 | 37.8423 | 1.4189 | 1.0989 | 62.9596 | 1.6812 | 96.3238 | 8.6755 | 38.1077 | 46.7833 | 11.94 | 0 | 35.555 | 0.62678 | 36.1818 | 12.9531 | 325.3289 | 1 | 7 | [23 empty] | 1 | 7
|  | 2021-07-01 05:00 | 7 | 127.01 | 182 | 179.5068 | 0.4042 | -3.558 | 5:00 | 5:30 | 330 | 358.64 | 5:59 | 355.082 | 5:55 | 355.082 | 5 | 1.5923 | 91.2295 | 0.2908 | 16.6613 | 1309.7252 | 375.5169 | 0.33823 | 112.4243 | 14.5857 | 1.2852 | 73.6355 | 1.4572 | 83.492 | 40.1853 | 115.4883 | 155.6736 | 13.09 | 4.5547 | 107.7521 | 2.0856 | 114.3924 | 16.293 | 1012.9728 | 1 | 7 | [23 empty] | 1 | 7
|  | 2021-07-01 06:00 | 7 | 140.3394 | 182 | 179.5068 | 0.4042 | -3.558 | 6:00 | 6:30 | 390 | 418.64 | 6:59 | 415.082 | 6:55 | 415.082 | 6 | 1.3305 | 76.2295 | 0.45709 | 26.1896 | 1309.7252 | 578.0378 | 0.24279 | 134.6622 | 5.6772 | 1.4723 | 84.3573 | 1.2259 | 70.2389 | 12.5498 | 134.8006 | 147.3505 | 14.31 | 4.2431 | 125.7707 | 1.9741 | 131.9879 | 18.0057 | 1159.5624 | 1 | 7 | [23 empty] | 1 | 7
|  | 2021-07-01 07:00 | 7 | 378.2227 | 182 | 179.5068 | 0.4042 | -3.558 | 7:00 | 7:30 | 450 | 478.64 | 7:59 | 475.082 | 7:55 | 475.082 | 7 | 1.0687 | 61.2295 | 0.62649 | 35.8952 | 1309.7252 | 767.8984 | 0.49254 | 237.3173 | 140.9054 | 1.6723 | 95.8167 | 0.98986 | 56.7149 | 238.3737 | 238.463 | 476.8367 | 15.69 | 130.8206 | 222.489 | 6.3884 | 359.698 | 25.7615 | 3046.2572 | 1 | 7 | [23 empty] | 1 | 7
|  | 2021-07-01 08:00 | 7 | 404.6234 | 182 | 179.5068 | 0.4042 | -3.558 | 8:00 | 8:30 | 510 | 538.64 | 8:59 | 535.082 | 8:55 | 535.082 | 8 | 0.80686 | 46.2295 | 0.79195 | 45.3752 | 1309.7252 | 932.1602 | 0.43407 | 293.3932 | 111.2302 | 1.9036 | 109.066 | 0.75086 | 43.0212 | 157.6327 | 292.4328 | 450.0654 | 17.53 | 115.2454 | 272.8435 | 6.0297 | 394.1187 | 28.5653 | 3292.6781 | 1 | 7 | [23 empty] | 1 | 7
|  | 2021-07-01 09:00 | 7 | 503.2974 | 182 | 179.5068 | 0.4042 | -3.558 | 9:00 | 9:30 | 570 | 598.64 | 9:59 | 595.082 | 9:55 | 595.082 | 9 | 0.54506 | 31.2295 | 0.94253 | 54.0029 | 1309.7252 | 1059.6288 | 0.47498 | 330.5614 | 172.736 | 2.1957 | 125.8017 | 0.51037 | 29.2419 | 217.0944 | 327.6579 | 544.7523 | 19.3 | 189.429 | 305.709 | 7.2983 | 502.4363 | 33.3682 | 4099.1648 | 1 | 7 | [23 empty] | 1 | 7
|  | 2021-07-01 10:00 | 7 | 749.0231 | 182 | 179.5068 | 0.4042 | -3.558 | 10:00 | 10:30 | 630 | 658.64 | 10:59 | 655.082 | 10:55 | 655.082 | 10 | 0.28326 | 16.2295 | 1.0586 | 60.6506 | 1309.7252 | 1141.6176 | 0.65611 | 265.3801 | 483.643 | 2.5897 | 148.3808 | 0.27081 | 15.516 | 563.7475 | 257.6345 | 821.382 | 20.68 | 543.202 | 240.3763 | 11.0044 | 794.5827 | 42.9283 | 6172.7354 | 1 | 7 | [23 empty] | 1 | 7
|  | 2021-07-01 11:00 | 7 | 855.7369 | 182 | 179.5068 | 0.4042 | -3.558 | 11:00 | 11:30 | 690 | 718.64 | 11:59 | 715.082 | 11:55 | 715.082 | 11 | 0.021459 | 1.2295 | 1.109 | 63.5413 | 1309.7252 | 1172.5391 | 0.72982 | 197.8537 | 657.8832 | 3.0973 | 177.4622 | 0.065249 | 3.7385 | 746.8034 | 187.1568 | 933.9602 | 21.46 | 745.2143 | 174.6196 | 12.5127 | 932.3466 | 47.5657 | 7066.5526 | 1 | 7 | [23 empty] | 1 | 7
|  | 2021-07-01 12:00 | 7 | 850.1498 | 182 | 179.5068 | 0.4042 | -3.558 | 12:00 | 12:30 | 750 | 778.64 | 12:59 | 775.082 | 12:55 | 775.082 | 12 | -0.24034 | -13.7705 | 1.0722 | 61.4338 | 1309.7252 | 1150.2861 | 0.73908 | 183.4128 | 666.737 | 2.6662 | 152.7623 | 0.23214 | 13.3008 | 770.961 | 173.0416 | 944.0026 | 22.18 | 750.2806 | 161.45 | 12.6472 | 924.3778 | 48.0626 | 6987.4151 | 1 | 7 | [23 empty] | 1 | 7
|  | 2021-07-01 13:00 | 7 | 730.0735 | 182 | 179.5068 | 0.4042 | -3.558 | 13:00 | 13:30 | 810 | 838.64 | 13:59 | 835.082 | 13:55 | 835.082 | 13 | -0.50214 | -28.7705 | 0.96462 | 55.2687 | 1309.7252 | 1076.3751 | 0.67827 | 231.6437 | 498.4298 | 4.031 | 230.9609 | 0.47092 | 26.9819 | 614.7613 | 224.8425 | 839.6038 | 22.43 | 547.8445 | 209.7809 | 11.2486 | 768.874 | 43.9585 | 5940.7004 | 1 | 7 | [23 empty] | 1 | 7
|  | 2021-07-01 14:00 | 7 | 623.5107 | 182 | 179.5068 | 0.4042 | -3.558 | 14:00 | 14:30 | 870 | 898.64 | 14:59 | 895.082 | 14:55 | 895.082 | 14 | -0.76394 | -43.7705 | 0.81804 | 46.87 | 1309.7252 | 955.843 | 0.65231 | 224.8592 | 398.6515 | 4.3369 | 248.4865 | 0.7115 | 40.7659 | 550.7838 | 221.5464 | 772.3301 | 22.7 | 417.155 | 206.7056 | 10.3473 | 634.2078 | 40.4578 | 4990.7849 | 1 | 7 | [23 empty] | 1 | 7
|  | 2021-07-01 15:00 | 7 | 532.1525 | 182 | 179.5068 | 0.4042 | -3.558 | 15:00 | 15:30 | 930 | 958.64 | 15:59 | 955.082 | 15:55 | 955.082 | 15 | -1.0257 | -58.7705 | 0.65411 | 37.4776 | 1309.7252 | 796.9039 | 0.66778 | 178.173 | 353.9795 | 4.5757 | 262.1695 | 0.95085 | 54.4795 | 580.6923 | 178.8296 | 759.5219 | 23.06 | 337.3792 | 166.8503 | 10.1757 | 514.4051 | 37.4633 | 4110.8664 | 1 | 7 | [23 empty] | 1 | 7
|  | 2021-07-01 16:00 | 7 | 371.3121 | 182 | 179.5068 | 0.4042 | -3.558 | 16:00 | 16:30 | 990 | 1018.64 | 16:59 | 1015.082 | 16:55 | 1015.082 | 16 | -1.2875 | -73.7705 | 0.48481 | 27.7778 | 1309.7252 | 610.3891 | 0.60832 | 161.1885 | 210.1236 | 4.7794 | 273.837 | 1.1875 | 68.0373 | 441.1597 | 165.7124 | 606.8721 | 22.88 | 164.9947 | 154.6118 | 8.1305 | 327.737 | 32.0566 | 2691.4055 | 1 | 7 | [23 empty] | 1 | 7
|  | 2021-07-01 17:00 | 7 | 208.9001 | 182 | 179.5068 | 0.4042 | -3.558 | 17:00 | 17:30 | 1050 | 1078.64 | 17:59 | 1075.082 | 17:55 | 1075.082 | 17 | -1.5493 | -88.7705 | 0.3176 | 18.1971 | 1309.7252 | 409.0095 | 0.51075 | 124.7245 | 84.1756 | 4.9677 | 284.6254 | 1.4197 | 81.3434 | 250.0165 | 130.8233 | 380.8399 | 22.34 | 37.6306 | 122.0598 | 5.1023 | 164.7927 | 26.9542 | 1387.5989 | 1 | 7 | [23 empty] | 1 | 7
|  | 2021-07-01 18:00 | 7 | 77.0659 | 182 | 179.5068 | 0.4042 | -3.558 | 18:00 | 18:30 | 1110 | 1138.64 | 18:59 | 1135.082 | 18:55 | 1135.082 | 18 | -1.8111 | -103.7705 | 0.15832 | 9.071 | 1309.7252 | 206.4886 | 0.37322 | 63.712 | 13.3539 | 5.1534 | 295.2709 | 1.6451 | 94.2578 | 55.7781 | 68.272 | 124.0502 | 21.4 | 0 | 63.6987 | 1.662 | 65.3606 | 23.2301 | 560.2852 | 1 | 7 | [23 empty] | 1 | 7
|  | 2021-07-01 19:00 | 7 | 6.4206 | 182 | 179.5068 | 0.4042 | -3.558 | 19:00 | 19:30 | 1170 | 1198.64 | 19:59 | 1195.082 | 19:55 | 1195.082 | 19 | -2.0729 | -118.7705 | 0.012696 | 0.72743 | 1309.7252 | 16.6279 | 0.38613 | 5.1696 | 1.251 | 5.3458 | 306.2946 | 1.8598 | 106.5558 | 0.099496 | 6.3211 | 6.4206 | 20.25 | 0 | 5.8977 | 0.08602 | 5.9837 | 20.4175 | 51.9801 | 1 | 7 | [23 empty] | 1 | 7
|  | 2021-07-01 20:00 | 7 | 0 | 182 | 179.5068 | 0.4042 | -3.558 | 20:00 | 20:30 | 1230 | 1258.64 | 20:59 | 1255.082 | 20:55 | 1255.082 | 20 | -2.3347 | -133.7705 | -0.11296 | -6.4722 | 1309.7252 | -147.6338 | 0 | 0 | 0 | 5.5514 | 318.0729 | 2.057 | 117.8557 | 0 | 0 | 0 | 19.01 | 0 | 0 | 0 | 0 | 19.01 | 0 | 1 | 7 | [23 empty] | 1 | 7
|  | 2021-07-01 21:00 | 7 | 0 | 182 | 179.5068 | 0.4042 | -3.558 | 21:00 | 21:30 | 1290 | 1318.64 | 21:59 | 1315.082 | 21:55 | 1315.082 | 21 | -2.5965 | -148.7705 | -0.21162 | -12.125 | 1309.7252 | -275.1025 | 0 | 0 | 0 | 5.7739 | 330.8194 | 2.2252 | 127.4963 | 0 | 0 | 0 | 18.2 | 0 | 0 | 0 | 0 | 18.2 | 0 | 1 | 7 | [23 empty] | 1 | 7
|  | 2021-07-01 22:00 | 7 | 0 | 182 | 179.5068 | 0.4042 | -3.558 | 22:00 | 22:30 | 1350 | 1378.64 | 22:59 | 1375.082 | 22:55 | 1375.082 | 22 | -2.8583 | -163.7705 | -0.27614 | -15.8218 | 1309.7252 | -357.0913 | 0 | 0 | 0 | 6.0128 | 344.5093 | 2.3458 | 134.403 | 0 | 0 | 0 | 17.39 | 0 | 0 | 0 | 0 | 17.39 | 0 | 1 | 7 | [23 empty] | 1 | 7
|  | 2021-07-01 23:00 | 7 | 0 | 182 | 179.5068 | 0.4042 | -3.558 | 23:00 | 23:30 | 1410 | 1438.64 | 23:59 | 1435.082 | 23:55 | 1435.082 | 23 | -3.1201 | -178.7705 | -0.30077 | -17.2328 | 1309.7252 | -388.0128 | 0 | 0 | 0 | 6.2625 | 358.8165 | 2.395 | 137.2242 | 0 | 0 | 0 | 16.59 | 0 | 0 | 0 | 0 | 16.59 | 0 | 1 | 7 | [23 empty] | 1 | 7
|  | 2021-07-02 | 7 | 0 | 182 | 179.5068 | 0.4042 | -3.558 | 0:00 | 0:30 | 30 | 58.64 | 0:59 | 55.082 | 0:55 | 55.082 | 0 | 2.9013 | 166.2295 | -0.28303 | -16.2163 | 1309.7252 | -365.7598 | 0 | 0 | 0 | 0.22994 | 13.1747 | 2.3593 | 135.1797 | 0 | 0 | 0 | 16.62 | 0 | 0 | 0 | 0 | 16.62 | 0 | 2 | 7 | [23 empty] | 2 | 7
|  | 2021-07-02 01:00 | 7 | 0 | 183 | 180.4932 | 0.40305 | -3.7385 | 1:00 | 1:30 | 90 | 118.64 | 1:59 | 114.9015 | 1:55 | 114.9015 | 1 | 2.6402 | 151.2746 | -0.22604 | -12.9513 | 1309.5115 | -293.4907 | 0 | 0 | 0 | 0.47085 | 26.9775 | 2.2502 | 128.9287 | 0 | 0 | 0 | 16.66 | 0 | 0 | 0 | 0 | 16.66 | 0 | 2 | 7 | [23 empty] | 2 | 7
|  | 2021-07-02 02:00 | 7 | 0 | 183 | 180.4932 | 0.40305 | -3.7385 | 2:00 | 2:30 | 150 | 178.64 | 2:59 | 174.9015 | 2:55 | 174.9015 | 2 | 2.3784 | 136.2746 | -0.13253 | -7.5937 | 1309.5115 | -173.0484 | 0 | 0 | 0 | 0.69638 | 39.8994 | 2.0882 | 119.6476 | 0 | 0 | 0 | 16.67 | 0 | 0 | 0 | 0 | 16.67 | 0 | 2 | 7 | [23 empty] | 2 | 7
|  | 2021-07-02 03:00 | 7 | 2.9155 | 183 | 180.4932 | 0.40305 | -3.7385 | 3:00 | 3:30 | 210 | 238.64 | 3:59 | 234.9015 | 3:55 | 234.9015 | 3 | 2.1166 | 121.2746 | -0.010811 | -0.61945 | 1309.5115 | -14.1574 | 0 | 2.9738 | 0 | 0.90471 | 51.8363 | 1.8947 | 108.5601 | 0.07271 | 2.8428 | 2.9155 | 16.68 | 0 | 2.6524 | 0.03906 | 2.6914 | 16.7554 | 23.7824 | 2 | 7 | [23 empty] | 2 | 7
|  | 2021-07-02 04:00 | 7 | 71.8711 | 183 | 180.4932 | 0.40305 | -3.7385 | 4:00 | 4:30 | 270 | 298.64 | 4:59 | 294.9015 | 4:55 | 294.9015 | 4 | 1.8548 | 106.2746 | 0.132 | 7.563 | 1309.5115 | 172.3541 | 0.417 | 54.1632 | 17.7079 | 1.099 | 62.9688 | 1.6823 | 96.3889 | 88.3996 | 60.2362 | 148.6358 | 16.71 | 0 | 56.2011 | 1.9913 | 58.1925 | 18.3394 | 510.4501 | 2 | 7 | [23 empty] | 2 | 7
|  | 2021-07-02 05:00 | 7 | 215.0746 | 183 | 180.4932 | 0.40305 | -3.7385 | 5:00 | 5:30 | 330 | 358.64 | 5:59 | 354.9015 | 5:55 | 354.9015 | 5 | 1.593 | 91.2746 | 0.28946 | 16.5846 | 1309.5115 | 373.7756 | 0.57541 | 105.1851 | 109.8895 | 1.2854 | 73.6502 | 1.4583 | 83.5523 | 353.9635 | 114.0423 | 468.0059 | 17.18 | 39.7485 | 106.4029 | 6.2701 | 152.4216 | 21.4478 | 1317.6737 | 2 | 7 | [23 empty] | 2 | 7
|  | 2021-07-02 06:00 | 7 | 386.6306 | 183 | 180.4932 | 0.40305 | -3.7385 | 6:00 | 6:30 | 390 | 418.64 | 6:59 | 414.9015 | 6:55 | 414.9015 | 6 | 1.3312 | 76.2746 | 0.45576 | 26.1134 | 1309.5115 | 576.3806 | 0.67079 | 127.503 | 259.1276 | 1.4726 | 84.3759 | 1.2269 | 70.2947 | 572.6121 | 134.5958 | 707.2079 | 17.82 | 193.0744 | 125.5796 | 9.4748 | 328.1287 | 27.0076 | 2762.2172 | 2 | 7 | [23 empty] | 2 | 7
|  | 2021-07-02 07:00 | 7 | 556.8072 | 183 | 180.4932 | 0.40305 | -3.7385 | 7:00 | 7:30 | 450 | 478.64 | 7:59 | 474.9015 | 7:55 | 474.9015 | 7 | 1.0694 | 61.2746 | 0.62516 | 35.8191 | 1309.5115 | 766.3619 | 0.72656 | 131.7664 | 425.0408 | 1.6727 | 95.8373 | 0.99076 | 56.7662 | 721.9774 | 134.2863 | 856.2637 | 18.59 | 395.6841 | 125.2908 | 11.4718 | 532.4467 | 33.4985 | 4341.1768 | 2 | 7 | [23 empty] | 2 | 7
|  | 2021-07-02 08:00 | 7 | 709.6963 | 183 | 180.4932 | 0.40305 | -3.7385 | 8:00 | 8:30 | 510 | 538.64 | 8:59 | 534.9015 | 8:55 | 534.9015 | 8 | 0.80764 | 46.2746 | 0.7906 | 45.2983 | 1309.5115 | 930.7726 | 0.76248 | 125.3728 | 584.3235 | 1.9039 | 109.0845 | 0.75167 | 43.0677 | 826.1825 | 122.4636 | 948.646 | 19.41 | 603.5657 | 114.2601 | 12.7094 | 730.5352 | 39.865 | 5766.4858 | 2 | 7 | [23 empty] | 2 | 7
|  | 2021-07-02 09:00 | 7 | 830.2335 | 183 | 180.4932 | 0.40305 | -3.7385 | 9:00 | 9:30 | 570 | 598.64 | 9:59 | 594.9015 | 9:55 | 594.9015 | 9 | 0.54585 | 31.2746 | 0.94117 | 53.925 | 1309.5115 | 1058.4084 | 0.78442 | 122.0443 | 708.1892 | 2.1958 | 125.808 | 0.51107 | 29.2823 | 876.2042 | 122.0443 | 998.2485 | 20.14 | 764.2429 | 113.8689 | 13.374 | 891.4858 | 45.1016 | 6846.481 | 2 | 7 | [23 empty] | 2 | 7
|  | 2021-07-02 10:00 | 7 | 907.2141 | 183 | 180.4932 | 0.40305 | -3.7385 | 10:00 | 10:30 | 630 | 658.64 | 10:59 | 654.9015 | 10:55 | 654.9015 | 10 | 0.28405 | 16.2746 | 1.0572 | 60.5739 | 1309.5115 | 1140.5711 | 0.7954 | 133.3605 | 773.8536 | 2.5892 | 148.352 | 0.27132 | 15.5454 | 888.4762 | 133.3605 | 1021.8366 | 21.07 | 855.9743 | 124.427 | 13.69 | 994.0914 | 48.9046 | 7480.2334 | 2 | 7 | [23 empty] | 2 | 7
|  | 2021-07-02 11:00 | 7 | 936.7057 | 183 | 180.4932 | 0.40305 | -3.7385 | 11:00 | 11:30 | 690 | 718.64 | 11:59 | 714.9015 | 11:55 | 714.9015 | 11 | 0.022246 | 1.2746 | 1.1078 | 63.474 | 1309.5115 | 1171.6614 | 0.79947 | 137.6957 | 799.01 | 3.0958 | 177.374 | 0.064386 | 3.6891 | 893.0163 | 137.6957 | 1030.712 | 21.81 | 891.1659 | 128.4719 | 13.8089 | 1033.4467 | 50.7465 | 7698.705 | 2 | 7 | [23 empty] | 2 | 7
|  | 2021-07-02 12:00 | 7 | 915.8558 | 183 | 180.4932 | 0.40305 | -3.7385 | 12:00 | 12:30 | 750 | 778.64 | 12:59 | 774.9015 | 12:55 | 774.9015 | 12 | -0.23955 | -13.7254 | 1.0714 | 61.3846 | 1309.5115 | 1149.5606 | 0.7967 | 134.6308 | 781.225 | 2.6684 | 152.8888 | 0.23118 | 13.2457 | 889.9253 | 134.6308 | 1024.5561 | 22.51 | 866.2503 | 125.6122 | 13.7264 | 1005.589 | 50.6665 | 7494.461 | 2 | 7 | [23 empty] | 2 | 7
|  | 2021-07-02 13:00 | 7 | 845.8329 | 183 | 180.4932 | 0.40305 | -3.7385 | 13:00 | 13:30 | 810 | 838.64 | 13:59 | 834.9015 | 13:55 | 834.9015 | 13 | -0.50135 | -28.7254 | 0.96405 | 55.2361 | 1309.5115 | 1075.7749 | 0.78625 | 124.3374 | 721.4955 | 4.0289 | 230.8366 | 0.47016 | 26.9381 | 878.2568 | 124.3374 | 1002.5942 | 22.99 | 782.9628 | 116.0084 | 13.4322 | 912.4034 | 48.5373 | 6879.2281 | 2 | 7 | [23 empty] | 2 | 7
|  | 2021-07-02 14:00 | 7 | 731.9153 | 183 | 180.4932 | 0.40305 | -3.7385 | 14:00 | 14:30 | 870 | 898.64 | 14:59 | 894.9015 | 14:55 | 894.9015 | 14 | -0.76315 | -43.7254 | 0.81764 | 46.8473 | 1309.5115 | 955.3326 | 0.76614 | 124.8295 | 607.0858 | 4.335 | 248.3774 | 0.71085 | 40.7286 | 838.26 | 120.3765 | 958.6365 | 23.3 | 635.2406 | 112.3128 | 12.8433 | 760.3967 | 44.5911 | 5855.574 | 2 | 7 | [23 empty] | 2 | 7
|  | 2021-07-02 15:00 | 7 | 584.3886 | 183 | 180.4932 | 0.40305 | -3.7385 | 15:00 | 15:30 | 930 | 958.64 | 15:59 | 954.9015 | 15:55 | 954.9015 | 15 | -1.025 | -58.7254 | 0.65379 | 37.4593 | 1309.5115 | 796.4416 | 0.73375 | 131.2761 | 453.1125 | 4.5741 | 262.074 | 0.95029 | 54.4478 | 743.5474 | 132.165 | 875.7123 | 23.44 | 432.331 | 123.3116 | 11.7323 | 567.3749 | 39.3265 | 4491.044 | 2 | 7 | [23 empty] | 2 | 7
|  | 2021-07-02 16:00 | 7 | 417.1695 | 183 | 180.4932 | 0.40305 | -3.7385 | 16:00 | 16:30 | 990 | 1018.64 | 16:59 | 1014.9015 | 16:55 | 1014.9015 | 16 | -1.2868 | -73.7254 | 0.4845 | 27.76 | 1309.5115 | 609.9301 | 0.68396 | 128.3973 | 288.7722 | 4.7779 | 273.7512 | 1.187 | 68.0115 | 607.5628 | 134.1854 | 741.7483 | 23 | 227.4842 | 125.1967 | 9.9375 | 362.6185 | 33.1533 | 2961.6303 | 2 | 7 | [23 empty] | 2 | 7
|  | 2021-07-02 17:00 | 7 | 245.1959 | 183 | 180.4932 | 0.40305 | -3.7385 | 17:00 | 17:30 | 1050 | 1078.64 | 17:59 | 1074.9015 | 17:55 | 1074.9015 | 17 | -1.5486 | -88.7254 | 0.31725 | 18.1771 | 1309.5115 | 408.5086 | 0.60022 | 109.7568 | 135.4391 | 4.9663 | 284.5461 | 1.4194 | 81.3239 | 407.0376 | 118.2185 | 525.2561 | 23.14 | 61.4009 | 110.2994 | 7.0371 | 178.7374 | 28.1446 | 1496.3356 | 2 | 7 | [23 empty] | 2 | 7
|  | 2021-07-02 18:00 | 7 | 94.7217 | 183 | 180.4932 | 0.40305 | -3.7385 | 18:00 | 18:30 | 1110 | 1138.64 | 18:59 | 1134.9015 | 18:55 | 1134.9015 | 18 | -1.8103 | -103.7254 | 0.15789 | 9.0466 | 1309.5115 | 205.9036 | 0.46003 | 64.5766 | 30.1451 | 5.1521 | 295.1958 | 1.6449 | 94.2459 | 147.5835 | 71.5161 | 219.0996 | 22.77 | 0 | 66.7254 | 2.9354 | 69.6608 | 24.7205 | 592.9114 | 2 | 7 | [23 empty] | 2 | 7
|  | 2021-07-02 19:00 | 7 | 7.8237 | 183 | 180.4932 | 0.40305 | -3.7385 | 19:00 | 19:30 | 1170 | 1198.64 | 19:59 | 1194.9015 | 19:55 | 1194.9015 | 19 | -2.0721 | -118.7254 | 0.012159 | 0.69667 | 1309.5115 | 15.9223 | 0.49137 | 4.9244 | 2.8993 | 5.3446 | 306.2229 | 1.8597 | 106.5536 | 0.18715 | 7.6365 | 7.8237 | 22.16 | 0 | 7.125 | 0.10482 | 7.2298 | 22.3624 | 62.2314 | 2 | 7 | [23 empty] | 2 | 7
|  | 2021-07-02 20:00 | 7 | 0 | 183 | 180.4932 | 0.40305 | -3.7385 | 20:00 | 20:30 | 1230 | 1258.64 | 20:59 | 1254.9015 | 20:55 | 1254.9015 | 20 | -2.3339 | -133.7254 | -0.11364 | -6.5109 | 1309.5115 | -148.4884 | 0 | 0 | 0 | 5.5502 | 318.0047 | 2.0571 | 117.8659 | 0 | 0 | 0 | 21.62 | 0 | 0 | 0 | 0 | 21.62 | 0 | 2 | 7 | [23 empty] | 2 | 7
|  | 2021-07-02 21:00 | 7 | 0 | 183 | 180.4932 | 0.40305 | -3.7385 | 21:00 | 21:30 | 1290 | 1318.64 | 21:59 | 1314.9015 | 21:55 | 1314.9015 | 21 | -2.5957 | -148.7254 | -0.21246 | -12.1728 | 1309.5115 | -276.1242 | 0 | 0 | 0 | 5.7728 | 330.7563 | 2.2257 | 127.5227 | 0 | 0 | 0 | 20.53 | 0 | 0 | 0 | 0 | 20.53 | 0 | 2 | 7 | [23 empty] | 2 | 7
|  | 2021-07-02 22:00 | 7 | 0 | 183 | 180.4932 | 0.40305 | -3.7385 | 22:00 | 22:30 | 1350 | 1378.64 | 22:59 | 1374.9015 | 22:55 | 1374.9015 | 22 | -2.8575 | -163.7254 | -0.27714 | -15.8788 | 1309.5115 | -358.2869 | 0 | 0 | 0 | 6.0119 | 344.454 | 2.3466 | 134.449 | 0 | 0 | 0 | 19.39 | 0 | 0 | 0 | 0 | 19.39 | 0 | 2 | 7 | [23 empty] | 2 | 7
|  | 2021-07-02 23:00 | 7 | 0 | 183 | 180.4932 | 0.40305 | -3.7385 | 23:00 | 23:30 | 1410 | 1438.64 | 23:59 | 1434.9015 | 23:55 | 1434.9015 | 23 | -3.1193 | -178.7254 | -0.30191 | -17.2982 | 1309.5115 | -389.3772 | 0 | 0 | 0 | 6.2618 | 358.772 | 2.3961 | 137.289 | 0 | 0 | 0 | 18.25 | 0 | 0 | 0 | 0 | 18.25 | 0 | 2 | 7 | [23 empty] | 2 | 7
|  | 2021-07-03 | 7 | 0 | 183 | 180.4932 | 0.40305 | -3.7385 | 0:00 | 0:30 | 30 | 58.64 | 0:59 | 54.9015 | 0:55 | 54.9015 | 0 | 2.902 | 166.2746 | -0.28428 | -16.2882 | 1309.5115 | -367.2765 | 0 | 0 | 0 | 0.22939 | 13.143 | 2.3607 | 135.2555 | 0 | 0 | 0 | 17.15 | 0 | 0 | 0 | 0 | 17.15 | 0 | 3 | 7 | [23 empty] | 3 | 7
|  | 2021-07-03 01:00 | 7 | 0 | 184 | 181.4795 | 0.40178 | -3.9151 | 1:00 | 1:30 | 90 | 118.64 | 1:59 | 114.7249 | 1:55 | 114.7249 | 1 | 2.641 | 151.3188 | -0.22747 | -13.0332 | 1309.3117 | -295.2708 | 0 | 0 | 0 | 0.47057 | 26.9619 | 2.2517 | 129.0115 | 0 | 0 | 0 | 15.96 | 0 | 0 | 0 | 0 | 15.96 | 0 | 3 | 7 | [23 empty] | 3 | 7
|  | 2021-07-03 02:00 | 7 | 0 | 184 | 181.4795 | 0.40178 | -3.9151 | 2:00 | 2:30 | 150 | 178.64 | 2:59 | 174.7249 | 2:55 | 174.7249 | 2 | 2.3792 | 136.3188 | -0.13399 | -7.677 | 1309.3117 | -174.9085 | 0 | 0 | 0 | 0.69632 | 39.896 | 2.0896 | 119.7263 | 0 | 0 | 0 | 15.33 | 0 | 0 | 0 | 0 | 15.33 | 0 | 3 | 7 | [23 empty] | 3 | 7
|  | 2021-07-03 03:00 | 7 | 3.0474 | 184 | 181.4795 | 0.40178 | -3.9151 | 3:00 | 3:30 | 210 | 238.64 | 3:59 | 234.7249 | 3:55 | 234.7249 | 3 | 2.1174 | 121.3188 | -0.012262 | -0.70256 | 1309.3117 | -16.0543 | 0 | 3.1083 | 0 | 0.90483 | 51.8428 | 1.896 | 108.6331 | 0.10192 | 2.9455 | 3.0474 | 14.88 | 0 | 2.7482 | 0.040827 | 2.789 | 14.9581 | 24.8492 | 3 | 7 | [23 empty] | 3 | 7
|  | 2021-07-03 04:00 | 7 | 76.3869 | 184 | 181.4795 | 0.40178 | -3.9151 | 4:00 | 4:30 | 270 | 298.64 | 4:59 | 294.7249 | 4:55 | 294.7249 | 4 | 1.8556 | 106.3188 | 0.13057 | 7.4809 | 1309.3117 | 170.4662 | 0.44811 | 53.5979 | 22.789 | 1.0993 | 62.983 | 1.6835 | 96.4561 | 121.3314 | 60.5901 | 181.9216 | 14.89 | 0 | 56.5314 | 2.4373 | 58.9686 | 16.5411 | 521.5848 | 3 | 7 | [23 empty] | 3 | 7
|  | 2021-07-03 05:00 | 7 | 221.5816 | 184 | 181.4795 | 0.40178 | -3.9151 | 5:00 | 5:30 | 330 | 358.64 | 5:59 | 354.7249 | 5:55 | 354.7249 | 5 | 1.5938 | 91.3188 | 0.28804 | 16.5035 | 1309.3117 | 371.9419 | 0.59574 | 100.844 | 120.7376 | 1.2858 | 73.6703 | 1.4593 | 83.6141 | 391.6519 | 110.3233 | 501.9753 | 15.83 | 43.5615 | 102.9331 | 6.7252 | 153.2198 | 20.1202 | 1332.8736 | 3 | 7 | [23 empty] | 3 | 7
|  | 2021-07-03 06:00 | 7 | 390.8158 | 184 | 181.4795 | 0.40178 | -3.9151 | 6:00 | 6:30 | 390 | 418.64 | 6:59 | 414.7249 | 6:55 | 414.7249 | 6 | 1.332 | 76.3188 | 0.45436 | 26.033 | 1309.3117 | 574.6425 | 0.6801 | 122.8056 | 268.0102 | 1.4731 | 84.4005 | 1.2279 | 70.3513 | 594.0449 | 130.096 | 724.1409 | 16.96 | 199.7486 | 121.3813 | 9.7016 | 330.8315 | 26.2233 | 2795.5562 | 3 | 7 | [23 empty] | 3 | 7
|  | 2021-07-03 07:00 | 7 | 557.6894 | 184 | 181.4795 | 0.40178 | -3.9151 | 7:00 | 7:30 | 450 | 478.64 | 7:59 | 474.7249 | 7:55 | 474.7249 | 7 | 1.0702 | 61.3188 | 0.62376 | 35.7387 | 1309.3117 | 764.7544 | 0.72924 | 129.4785 | 428.2109 | 1.6732 | 95.8645 | 0.99166 | 56.8178 | 728.7435 | 132.0384 | 860.7819 | 18.14 | 398.8436 | 123.1935 | 11.5323 | 533.5694 | 33.0799 | 4359.4428 | 3 | 7 | [23 empty] | 3 | 7
|  | 2021-07-03 08:00 | 7 | 707.287 | 184 | 181.4795 | 0.40178 | -3.9151 | 8:00 | 8:30 | 510 | 538.64 | 8:59 | 534.7249 | 8:55 | 534.7249 | 8 | 0.80842 | 46.3188 | 0.78918 | 45.2169 | 1309.3117 | 929.3218 | 0.76108 | 126.6034 | 580.6836 | 1.9043 | 109.1103 | 0.75248 | 43.1139 | 822.1359 | 123.7523 | 945.8882 | 19.65 | 600.1563 | 115.4625 | 12.6725 | 728.2913 | 40.0422 | 5743.5091 | 3 | 7 | [23 empty] | 3 | 7
|  | 2021-07-03 09:00 | 7 | 826.1053 | 184 | 181.4795 | 0.40178 | -3.9151 | 9:00 | 9:30 | 570 | 598.64 | 9:59 | 594.7249 | 9:55 | 594.7249 | 9 | 0.54662 | 31.3188 | 0.93972 | 53.842 | 1309.3117 | 1057.1296 | 0.78146 | 121.4375 | 704.6678 | 2.196 | 125.822 | 0.51177 | 29.322 | 872.7689 | 121.4375 | 994.2064 | 21.37 | 760.951 | 113.3027 | 13.3198 | 887.5736 | 46.2221 | 6775.8608 | 3 | 7 | [23 empty] | 3 | 7
|  | 2021-07-03 10:00 | 7 | 902.8981 | 184 | 181.4795 | 0.40178 | -3.9151 | 10:00 | 10:30 | 630 | 658.64 | 10:59 | 654.7249 | 10:55 | 654.7249 | 10 | 0.28482 | 16.3188 | 1.0558 | 60.4912 | 1309.3117 | 1139.4679 | 0.79239 | 132.726 | 770.1721 | 2.5888 | 148.3299 | 0.2718 | 15.5731 | 884.9704 | 132.726 | 1017.6964 | 22.8 | 852.482 | 123.8351 | 13.6345 | 989.9516 | 50.5186 | 7383.89 | 3 | 7 | [23 empty] | 3 | 7
|  | 2021-07-03 11:00 | 7 | 932.3793 | 184 | 181.4795 | 0.40178 | -3.9151 | 11:00 | 11:30 | 690 | 718.64 | 11:59 | 714.7249 | 11:55 | 714.7249 | 11 | 0.023017 | 1.3188 | 1.1065 | 63.3999 | 1309.3117 | 1170.7256 | 0.79641 | 137.0598 | 795.3195 | 3.0943 | 177.2885 | 0.063426 | 3.634 | 889.4665 | 137.0598 | 1026.5263 | 24.02 | 887.678 | 127.8785 | 13.7528 | 1029.3094 | 52.8407 | 7579.9381 | 3 | 7 | [23 empty] | 3 | 7
|  | 2021-07-03 12:00 | 7 | 911.5294 | 184 | 181.4795 | 0.40178 | -3.9151 | 12:00 | 12:30 | 750 | 778.64 | 12:59 | 774.7249 | 12:55 | 774.7249 | 12 | -0.23878 | -13.6812 | 1.0704 | 61.3287 | 1309.3117 | 1148.7725 | 0.79348 | 133.9948 | 777.5346 | 2.6707 | 153.0177 | 0.23021 | 13.1902 | 886.1939 | 133.9948 | 1020.1887 | 25.36 | 862.8145 | 125.0189 | 13.6679 | 1001.5013 | 53.402 | 7352.218 | 3 | 7 | [23 empty] | 3 | 7
|  | 2021-07-03 13:00 | 7 | 841.4832 | 184 | 181.4795 | 0.40178 | -3.9151 | 13:00 | 13:30 | 810 | 838.64 | 13:59 | 834.7249 | 13:55 | 834.7249 | 13 | -0.50058 | -28.6812 | 0.96337 | 55.1973 | 1309.3117 | 1075.1046 | 0.7827 | 123.698 | 717.7852 | 4.0266 | 230.7073 | 0.46941 | 26.8951 | 874.1518 | 123.698 | 997.8498 | 26.48 | 779.6002 | 115.4118 | 13.3687 | 908.3807 | 51.9147 | 6723.7266 | 3 | 7 | [23 empty] | 3 | 7
|  | 2021-07-03 14:00 | 7 | 727.5538 | 184 | 181.4795 | 0.40178 | -3.9151 | 14:00 | 14:30 | 870 | 898.64 | 14:59 | 894.7249 | 14:55 | 894.7249 | 14 | -0.76238 | -43.6812 | 0.81714 | 46.8189 | 1309.3117 | 954.7423 | 0.76204 | 129.0605 | 598.4933 | 4.333 | 248.2628 | 0.71022 | 40.6927 | 826.6516 | 124.7644 | 951.416 | 27.1 | 626.7811 | 116.4068 | 12.7466 | 755.9345 | 48.2662 | 5707.8652 | 3 | 7 | [23 empty] | 3 | 7
|  | 2021-07-03 15:00 | 7 | 573.0668 | 184 | 181.4795 | 0.40178 | -3.9151 | 15:00 | 15:30 | 930 | 958.64 | 15:59 | 954.7249 | 15:55 | 954.7249 | 15 | -1.0242 | -58.6812 | 0.65337 | 37.4355 | 1309.3117 | 795.888 | 0.72003 | 141.8584 | 431.2084 | 4.5723 | 261.9734 | 0.94978 | 54.4181 | 707.8267 | 142.8019 | 850.6287 | 27.34 | 411.8603 | 133.236 | 11.3963 | 556.4925 | 42.9218 | 4323.2742 | 3 | 7 | [23 empty] | 3 | 7
|  | 2021-07-03 16:00 | 7 | 359.8722 | 184 | 181.4795 | 0.40178 | -3.9151 | 16:00 | 16:30 | 990 | 1018.64 | 16:59 | 1014.7249 | 16:55 | 1014.7249 | 16 | -1.286 | -73.6812 | 0.4841 | 27.7368 | 1309.3117 | 609.3675 | 0.59057 | 166.892 | 192.9802 | 4.7763 | 273.6607 | 1.1866 | 67.988 | 405.2685 | 171.256 | 576.5244 | 27.31 | 151.8952 | 159.784 | 7.724 | 319.4032 | 36.2533 | 2568.2781 | 3 | 7 | [23 empty] | 3 | 7
|  | 2021-07-03 17:00 | 7 | 194.9915 | 184 | 181.4795 | 0.40178 | -3.9151 | 17:00 | 17:30 | 1050 | 1078.64 | 17:59 | 1074.7249 | 17:55 | 1074.7249 | 17 | -1.5478 | -88.6812 | 0.3168 | 18.1516 | 1309.3117 | 407.8919 | 0.47805 | 127.0684 | 67.9231 | 4.9648 | 284.4626 | 1.4191 | 81.3073 | 200.7261 | 132.459 | 333.1851 | 27.02 | 30.3367 | 123.5859 | 4.4638 | 158.3864 | 31.4548 | 1304.5724 | 3 | 7 | [23 empty] | 3 | 7
|  | 2021-07-03 18:00 | 7 | 82.93 | 184 | 181.4795 | 0.40178 | -3.9151 | 18:00 | 18:30 | 1110 | 1138.64 | 18:59 | 1134.7249 | 18:55 | 1134.7249 | 18 | -1.8096 | -103.6812 | 0.15737 | 9.0164 | 1309.3117 | 205.1912 | 0.40416 | 64.2752 | 18.6548 | 5.1508 | 295.1172 | 1.6448 | 94.2376 | 84.8083 | 69.6391 | 154.4474 | 26.17 | 0 | 64.9742 | 2.0692 | 67.0434 | 28.0472 | 561.5335 | 3 | 7 | [23 empty] | 3 | 7
|  | 2021-07-03 19:00 | 7 | 7.1459 | 184 | 181.4795 | 0.40178 | -3.9151 | 19:00 | 19:30 | 1170 | 1198.64 | 19:59 | 1194.7249 | 19:55 | 1194.7249 | 19 | -2.0714 | -118.6812 | 0.011517 | 0.65989 | 1309.3117 | 15.0793 | 0.47389 | 4.7063 | 2.4396 | 5.3433 | 306.1481 | 1.8597 | 106.5555 | 0.14918 | 6.9967 | 7.1459 | 25.01 | 0 | 6.528 | 0.095737 | 6.6238 | 25.1955 | 56.2492 | 3 | 7 | [23 empty] | 3 | 7
|  | 2021-07-03 20:00 | 7 | 0 | 184 | 181.4795 | 0.40178 | -3.9151 | 20:00 | 20:30 | 1230 | 1258.64 | 20:59 | 1254.7249 | 20:55 | 1254.7249 | 20 | -2.3332 | -133.6812 | -0.11442 | -6.5559 | 1309.3117 | -149.488 | 0 | 0 | 0 | 5.549 | 317.9341 | 2.0574 | 117.881 | 0 | 0 | 0 | 23.72 | 0 | 0 | 0 | 0 | 23.72 | 0 | 3 | 7 | [23 empty] | 3 | 7
|  | 2021-07-03 21:00 | 7 | 0 | 184 | 181.4795 | 0.40178 | -3.9151 | 21:00 | 21:30 | 1290 | 1318.64 | 21:59 | 1314.7249 | 21:55 | 1314.7249 | 21 | -2.595 | -148.6812 | -0.2134 | -12.2271 | 1309.3117 | -277.2958 | 0 | 0 | 0 | 5.7717 | 330.6916 | 2.2263 | 127.5549 | 0 | 0 | 0 | 21.49 | 0 | 0 | 0 | 0 | 21.49 | 0 | 3 | 7 | [23 empty] | 3 | 7
|  | 2021-07-03 22:00 | 7 | 0 | 184 | 181.4795 | 0.40178 | -3.9151 | 22:00 | 22:30 | 1350 | 1378.64 | 22:59 | 1374.7249 | 22:55 | 1374.7249 | 22 | -2.8568 | -163.6812 | -0.27825 | -15.9426 | 1309.3117 | -359.6342 | 0 | 0 | 0 | 6.0109 | 344.3982 | 2.3475 | 134.5016 | 0 | 0 | 0 | 19.26 | 0 | 0 | 0 | 0 | 19.26 | 0 | 3 | 7 | [23 empty] | 3 | 7
|  | 2021-07-03 23:00 | 7 | 0 | 184 | 181.4795 | 0.40178 | -3.9151 | 23:00 | 23:30 | 1410 | 1438.64 | 23:59 | 1434.7249 | 23:55 | 1434.7249 | 23 | -3.1186 | -178.6812 | -0.30317 | -17.3704 | 1309.3117 | -390.8919 | 0 | 0 | 0 | 6.261 | 358.7283 | 2.3974 | 137.3604 | 0 | 0 | 0 | 17.03 | 0 | 0 | 0 | 0 | 17.03 | 0 | 3 | 7 | [23 empty] | 3 | 7
|  | 2021-07-04 | 7 | 0 | 184 | 181.4795 | 0.40178 | -3.9151 | 0:00 | 0:30 | 30 | 58.64 | 0:59 | 54.7249 | 0:55 | 54.7249 | 0 | 2.9028 | 166.3188 | -0.28565 | -16.3665 | 1309.3117 | -368.9387 | 0 | 0 | 0 | 0.22887 | 13.1134 | 2.3621 | 135.3374 | 0 | 0 | 0 | 15.35 | 0 | 0 | 0 | 0 | 15.35 | 0 | 4 | 7 | [23 empty] | 4 | 7
|  | 2021-07-04 01:00 | 7 | 0 | 185 | 182.4658 | 0.40039 | -4.0875 | 1:00 | 1:30 | 90 | 118.64 | 1:59 | 114.5525 | 1:55 | 114.5525 | 1 | 2.6418 | 151.3619 | -0.22901 | -13.1212 | 1309.1259 | -297.1879 | 0 | 0 | 0 | 0.47035 | 26.9493 | 2.2532 | 129.0993 | 0 | 0 | 0 | 13.56 | 0 | 0 | 0 | 0 | 13.56 | 0 | 4 | 7 | [23 empty] | 4 | 7
|  | 2021-07-04 02:00 | 7 | 0 | 185 | 182.4658 | 0.40039 | -4.0875 | 2:00 | 2:30 | 150 | 178.64 | 2:59 | 174.5525 | 2:55 | 174.5525 | 2 | 2.38 | 136.3619 | -0.13554 | -7.7659 | 1309.1259 | -176.8957 | 0 | 0 | 0 | 0.69633 | 39.8965 | 2.0911 | 119.8087 | 0 | 0 | 0 | 12.6 | 0 | 0 | 0 | 0 | 12.6 | 0 | 4 | 7 | [23 empty] | 4 | 7
|  | 2021-07-04 03:00 | 7 | 2.5967 | 185 | 182.4658 | 0.40039 | -4.0875 | 3:00 | 3:30 | 210 | 238.64 | 3:59 | 234.5525 | 3:55 | 234.5525 | 3 | 2.1182 | 121.3619 | -0.013801 | -0.79074 | 1309.1259 | -18.0668 | 0 | 2.6486 | 0 | 0.90502 | 51.8538 | 1.8973 | 108.7088 | 0.086577 | 2.5101 | 2.5967 | 11.92 | 0 | 2.342 | 0.034789 | 2.3768 | 11.9865 | 21.4645 | 4 | 7 | [23 empty] | 4 | 7
|  | 2021-07-04 04:00 | 7 | 71.1513 | 185 | 182.4658 | 0.40039 | -4.0875 | 4:00 | 4:30 | 270 | 298.64 | 4:59 | 294.5525 | 4:55 | 294.5525 | 4 | 1.8564 | 106.3619 | 0.12905 | 7.3941 | 1309.1259 | 168.475 | 0.42233 | 52.9875 | 18.1638 | 1.0996 | 63.0021 | 1.6847 | 96.5252 | 93.0355 | 59.1783 | 152.2138 | 11.89 | 0 | 55.2141 | 2.0393 | 57.2534 | 13.4931 | 513.5332 | 4 | 7 | [23 empty] | 4 | 7
|  | 2021-07-04 05:00 | 7 | 213.2362 | 185 | 182.4658 | 0.40039 | -4.0875 | 5:00 | 5:30 | 330 | 358.64 | 5:59 | 354.5525 | 5:55 | 354.5525 | 5 | 1.5946 | 91.3619 | 0.28655 | 16.4181 | 1309.1259 | 370.0171 | 0.57629 | 103.974 | 109.2622 | 1.2862 | 73.6958 | 1.4604 | 83.6771 | 355.247 | 112.8276 | 468.0746 | 12.86 | 39.1241 | 105.2696 | 6.271 | 150.6647 | 17.0786 | 1329.3439 | 4 | 7 | [23 empty] | 4 | 7
|  | 2021-07-04 06:00 | 7 | 382.5533 | 185 | 182.4658 | 0.40039 | -4.0875 | 6:00 | 6:30 | 390 | 418.64 | 6:59 | 414.5525 | 6:55 | 414.5525 | 6 | 1.3328 | 76.3619 | 0.45289 | 25.9485 | 1309.1259 | 572.8247 | 0.66784 | 128.0456 | 254.5077 | 1.4736 | 84.431 | 1.2289 | 70.4086 | 565.5938 | 135.0705 | 700.6643 | 14.17 | 189.649 | 126.0225 | 9.3871 | 325.0587 | 23.2716 | 2785.9209 | 4 | 7 | [23 empty] | 4 | 7
|  | 2021-07-04 07:00 | 7 | 550.3859 | 185 | 182.4658 | 0.40039 | -4.0875 | 7:00 | 7:30 | 450 | 478.64 | 7:59 | 474.5525 | 7:55 | 474.5525 | 7 | 1.071 | 61.3619 | 0.62228 | 35.6541 | 1309.1259 | 763.077 | 0.72127 | 135.1066 | 415.2793 | 1.6737 | 95.8981 | 0.99256 | 56.8696 | 708.1255 | 137.6263 | 845.7518 | 15.79 | 387.0237 | 128.4071 | 11.3309 | 526.7618 | 30.5393 | 4358.4243 | 4 | 7 | [23 empty] | 4 | 7
|  | 2021-07-04 08:00 | 7 | 700.8177 | 185 | 182.4658 | 0.40039 | -4.0875 | 8:00 | 8:30 | 510 | 538.64 | 8:59 | 534.5525 | 8:55 | 534.5525 | 8 | 0.80917 | 46.3619 | 0.78769 | 45.1312 | 1309.1259 | 927.8084 | 0.75535 | 132.153 | 568.6647 | 1.9049 | 109.1433 | 0.75328 | 43.1598 | 806.2844 | 129.3849 | 935.6694 | 17.5 | 588.1427 | 120.7178 | 12.5356 | 721.3961 | 37.6991 | 5758.095 | 4 | 7 | [23 empty] | 4 | 7
|  | 2021-07-04 09:00 | 7 | 820.7943 | 185 | 182.4658 | 0.40039 | -4.0875 | 9:00 | 9:30 | 570 | 598.64 | 9:59 | 594.5525 | 9:55 | 594.5525 | 9 | 0.54737 | 31.3619 | 0.93819 | 53.7541 | 1309.1259 | 1055.7928 | 0.77742 | 124.5217 | 696.2726 | 2.1964 | 125.8436 | 0.51244 | 29.3608 | 868.1326 | 120.6568 | 988.7894 | 18.92 | 756.6205 | 112.5743 | 13.2473 | 882.442 | 43.6284 | 6830.068 | 4 | 7 | [23 empty] | 4 | 7
|  | 2021-07-04 10:00 | 7 | 899.0955 | 185 | 182.4658 | 0.40039 | -4.0875 | 10:00 | 10:30 | 630 | 658.64 | 10:59 | 654.5525 | 10:55 | 654.5525 | 10 | 0.28557 | 16.3619 | 1.0542 | 60.4027 | 1309.1259 | 1138.3083 | 0.78985 | 132.167 | 766.9285 | 2.5886 | 148.3148 | 0.27226 | 15.5992 | 882.0158 | 132.167 | 1014.1829 | 20.47 | 849.528 | 123.3135 | 13.5875 | 986.429 | 48.09 | 7455.3589 | 4 | 7 | [23 empty] | 4 | 7
|  | 2021-07-04 11:00 | 7 | 929.9694 | 185 | 182.4658 | 0.40039 | -4.0875 | 11:00 | 11:30 | 690 | 718.64 | 11:59 | 714.5525 | 11:55 | 714.5525 | 11 | 0.023769 | 1.3619 | 1.1051 | 63.3191 | 1309.1259 | 1169.7316 | 0.79503 | 136.7055 | 793.2639 | 3.0928 | 177.206 | 0.062369 | 3.5735 | 887.7954 | 136.7055 | 1024.5009 | 20.41 | 886.0693 | 127.548 | 13.7257 | 1027.3429 | 49.1756 | 7719.0803 | 4 | 7 | [23 empty] | 4 | 7
|  | 2021-07-04 12:00 | 7 | 910.4598 | 185 | 182.4658 | 0.40039 | -4.0875 | 12:00 | 12:30 | 750 | 778.64 | 12:59 | 774.5525 | 12:55 | 774.5525 | 12 | -0.23803 | -13.6381 | 1.0693 | 61.266 | 1309.1259 | 1147.9212 | 0.79314 | 133.8376 | 776.6222 | 2.673 | 153.1488 | 0.22924 | 13.1344 | 885.6847 | 133.8376 | 1019.5223 | 20.51 | 862.5149 | 124.8722 | 13.659 | 1001.046 | 48.5393 | 7547.4838 | 4 | 7 | [23 empty] | 4 | 7
|  | 2021-07-04 13:00 | 7 | 841.8901 | 185 | 182.4658 | 0.40039 | -4.0875 | 13:00 | 13:30 | 810 | 838.64 | 13:59 | 834.5525 | 13:55 | 834.5525 | 13 | -0.49983 | -28.6381 | 0.96259 | 55.1522 | 1309.1259 | 1074.3635 | 0.78362 | 123.7578 | 718.1323 | 4.0243 | 230.5732 | 0.46867 | 26.853 | 875.0535 | 123.7578 | 998.8113 | 20.11 | 780.6951 | 115.4676 | 13.3815 | 909.5443 | 45.5772 | 6967.5174 | 4 | 7 | [23 empty] | 4 | 7
|  | 2021-07-04 14:00 | 7 | 729.8173 | 185 | 182.4658 | 0.40039 | -4.0875 | 14:00 | 14:30 | 870 | 898.64 | 14:59 | 894.5525 | 14:55 | 894.5525 | 14 | -0.76163 | -43.6381 | 0.81655 | 46.7846 | 1309.1259 | 954.0714 | 0.76495 | 125.9174 | 603.8999 | 4.3309 | 248.143 | 0.70962 | 40.6584 | 834.4365 | 121.6925 | 956.129 | 19.39 | 633.0102 | 113.5406 | 12.8097 | 759.3605 | 40.6521 | 5969.6328 | 4 | 7 | [23 empty] | 4 | 7
|  | 2021-07-04 15:00 | 7 | 584.7994 | 185 | 182.4658 | 0.40039 | -4.0875 | 15:00 | 15:30 | 930 | 958.64 | 15:59 | 954.5525 | 15:55 | 954.5525 | 15 | -1.0234 | -58.6381 | 0.65286 | 37.4061 | 1309.1259 | 795.2424 | 0.73537 | 129.7833 | 455.0161 | 4.5705 | 261.8677 | 0.94929 | 54.3903 | 747.2841 | 130.8537 | 878.1378 | 19 | 435.1138 | 122.0882 | 11.7648 | 568.9668 | 34.9311 | 4605.6792 | 4 | 7 | [23 empty] | 4 | 7
|  | 2021-07-04 16:00 | 7 | 420.4636 | 185 | 182.4658 | 0.40039 | -4.0875 | 16:00 | 16:30 | 990 | 1018.64 | 16:59 | 1014.5525 | 16:55 | 1014.5525 | 16 | -1.2852 | -73.6381 | 0.4836 | 27.7081 | 1309.1259 | 608.7007 | 0.69076 | 124.6412 | 295.8224 | 4.7746 | 273.5657 | 1.1862 | 67.9669 | 623.2475 | 130.6739 | 753.9214 | 18.43 | 233.8067 | 121.9204 | 10.1006 | 365.8278 | 28.6732 | 3054.7113 | 4 | 7 | [23 empty] | 4 | 7
|  | 2021-07-04 17:00 | 7 | 241.3752 | 185 | 182.4658 | 0.40039 | -4.0875 | 17:00 | 17:30 | 1050 | 1078.64 | 17:59 | 1074.5525 | 17:55 | 1074.5525 | 17 | -1.547 | -88.6381 | 0.31626 | 18.1204 | 1309.1259 | 407.1586 | 0.59283 | 111.0269 | 130.3483 | 4.9633 | 284.375 | 1.4188 | 81.2937 | 392.3456 | 119.3496 | 511.6952 | 17.9 | 59.3895 | 111.3547 | 6.8554 | 177.5996 | 22.8728 | 1525.0106 | 4 | 7 | [23 empty] | 4 | 7
|  | 2021-07-04 18:00 | 7 | 98.0188 | 185 | 182.4658 | 0.40039 | -4.0875 | 18:00 | 18:30 | 1110 | 1138.64 | 18:59 | 1134.5525 | 18:55 | 1134.5525 | 18 | -1.8088 | -103.6381 | 0.15674 | 8.9804 | 1309.1259 | 204.3509 | 0.47966 | 63.6112 | 34.4076 | 5.1493 | 295.0349 | 1.6447 | 94.2327 | 171.9662 | 71.1754 | 243.1415 | 17.16 | 0 | 66.4075 | 3.2575 | 69.665 | 19.1106 | 608.892 | 4 | 7 | [23 empty] | 4 | 7
|  | 2021-07-04 19:00 | 7 | 8.0015 | 185 | 182.4658 | 0.40039 | -4.0875 | 19:00 | 19:30 | 1170 | 1198.64 | 19:59 | 1194.5525 | 19:55 | 1194.5525 | 19 | -2.0706 | -118.6381 | 0.01077 | 0.61706 | 1309.1259 | 14.0987 | 0.56753 | 4.0185 | 3.983 | 5.3419 | 306.0702 | 1.8598 | 106.5615 | 0.21452 | 7.787 | 8.0015 | 16.33 | 0 | 7.2653 | 0.1072 | 7.3725 | 16.5364 | 65.2125 | 4 | 7 | [23 empty] | 4 | 7
|  | 2021-07-04 20:00 | 7 | 0 | 185 | 182.4658 | 0.40039 | -4.0875 | 20:00 | 20:30 | 1230 | 1258.64 | 20:59 | 1254.5525 | 20:55 | 1254.5525 | 20 | -2.3324 | -133.6381 | -0.11532 | -6.6073 | 1309.1259 | -150.6327 | 0 | 0 | 0 | 5.5477 | 317.8611 | 2.0578 | 117.901 | 0 | 0 | 0 | 15.47 | 0 | 0 | 0 | 0 | 15.47 | 0 | 4 | 7 | [23 empty] | 4 | 7
|  | 2021-07-04 21:00 | 7 | 0 | 185 | 182.4658 | 0.40039 | -4.0875 | 21:00 | 21:30 | 1290 | 1318.64 | 21:59 | 1314.5525 | 21:55 | 1314.5525 | 21 | -2.5942 | -148.6381 | -0.21447 | -12.2881 | 1309.1259 | -278.6171 | 0 | 0 | 0 | 5.7705 | 330.6254 | 2.2269 | 127.5929 | 0 | 0 | 0 | 14.09 | 0 | 0 | 0 | 0 | 14.09 | 0 | 4 | 7 | [23 empty] | 4 | 7
|  | 2021-07-04 22:00 | 7 | 0 | 185 | 182.4658 | 0.40039 | -4.0875 | 22:00 | 22:30 | 1350 | 1378.64 | 22:59 | 1374.5525 | 22:55 | 1374.5525 | 22 | -2.856 | -163.6381 | -0.27948 | -16.0131 | 1309.1259 | -361.1326 | 0 | 0 | 0 | 6.0099 | 344.342 | 2.3485 | 134.5607 | 0 | 0 | 0 | 12.71 | 0 | 0 | 0 | 0 | 12.71 | 0 | 4 | 7 | [23 empty] | 4 | 7
|  | 2021-07-04 23:00 | 7 | 0 | 185 | 182.4658 | 0.40039 | -4.0875 | 23:00 | 23:30 | 1410 | 1438.64 | 23:59 | 1434.5525 | 23:55 | 1434.5525 | 23 | -3.1178 | -178.6381 | -0.30455 | -17.4493 | 1309.1259 | -392.5559 | 0 | 0 | 0 | 6.2602 | 358.6853 | 2.3988 | 137.4386 | 0 | 0 | 0 | 11.33 | 0 | 0 | 0 | 0 | 11.33 | 0 | 4 | 7 | [23 empty] | 4 | 7
|  | 2021-07-05 | 7 | 0 | 185 | 182.4658 | 0.40039 | -4.0875 | 0:00 | 0:30 | 30 | 58.64 | 0:59 | 54.5525 | 0:55 | 54.5525 | 0 | 2.9036 | 166.3619 | -0.28713 | -16.4513 | 1309.1259 | -370.7455 | 0 | 0 | 0 | 0.22839 | 13.0858 | 2.3636 | 135.4254 | 0 | 0 | 0 | 10.73 | 0 | 0 | 0 | 0 | 10.73 | 0 | 5 | 7 | [23 empty] | 5 | 7
|  | 2021-07-05 01:00 | 7 | 0 | 186 | 183.4521 | 0.39888 | -4.2555 | 1:00 | 1:30 | 90 | 118.64 | 1:59 | 114.3845 | 1:54 | 114.3845 | 1 | 2.6425 | 151.4039 | -0.23065 | -13.2153 | 1308.9541 | -299.2406 | 0 | 0 | 0 | 0.47019 | 26.9399 | 2.2548 | 129.1919 | 0 | 0 | 0 | 10.06 | 0 | 0 | 0 | 0 | 10.06 | 0 | 5 | 7 | [23 empty] | 5 | 7
|  | 2021-07-05 02:00 | 7 | 0 | 186 | 183.4521 | 0.39888 | -4.2555 | 2:00 | 2:30 | 150 | 178.64 | 2:59 | 174.3845 | 2:54 | 174.3845 | 2 | 2.3807 | 136.4039 | -0.13719 | -7.8602 | 1308.9541 | -179.0086 | 0 | 0 | 0 | 0.6964 | 39.901 | 2.0926 | 119.8948 | 0 | 0 | 0 | 9.69 | 0 | 0 | 0 | 0 | 9.69 | 0 | 5 | 7 | [23 empty] | 5 | 7
|  | 2021-07-05 03:00 | 7 | 2.5236 | 186 | 183.4521 | 0.39888 | -4.2555 | 3:00 | 3:30 | 210 | 238.64 | 3:59 | 234.3845 | 3:54 | 234.3845 | 3 | 2.1189 | 121.4039 | -0.015428 | -0.88395 | 1308.9541 | -20.1935 | 0 | 2.5741 | 0 | 0.90529 | 51.8692 | 1.8987 | 108.7871 | 0.10927 | 2.4143 | 2.5236 | 9.42 | 0 | 2.2526 | 0.03381 | 2.2864 | 9.484 | 20.8819 | 5 | 7 | [23 empty] | 5 | 7
|  | 2021-07-05 04:00 | 7 | 46.3876 | 186 | 183.4521 | 0.39888 | -4.2555 | 4:00 | 4:30 | 270 | 298.64 | 4:59 | 294.3845 | 4:54 | 294.3845 | 4 | 1.8571 | 106.4039 | 0.12746 | 7.3027 | 1308.9541 | 166.3818 | 0.2788 | 44.095 | 2.2926 | 1.1 | 63.0262 | 1.6859 | 96.5962 | 14.8822 | 44.4959 | 59.3781 | 9.45 | 0 | 41.5153 | 0.79552 | 42.3108 | 10.6347 | 384.44 | 5 | 7 | [23 empty] | 5 | 7
|  | 2021-07-05 05:00 | 7 | 97.2358 | 186 | 183.4521 | 0.39888 | -4.2555 | 5:00 | 5:30 | 330 | 358.64 | 5:59 | 354.3845 | 5:54 | 354.3845 | 5 | 1.5953 | 91.4039 | 0.28498 | 16.3284 | 1308.9541 | 368.0025 | 0.26423 | 92.7832 | 4.4526 | 1.2868 | 73.7267 | 1.4616 | 83.7413 | 14.8528 | 93.0601 | 107.9128 | 9.86 | 1.6192 | 86.8262 | 1.4458 | 89.8912 | 12.377 | 810.3709 | 5 | 7 | [23 empty] | 5 | 7
|  | 2021-07-05 06:00 | 7 | 182.5582 | 186 | 183.4521 | 0.39888 | -4.2555 | 6:00 | 6:30 | 390 | 418.64 | 6:59 | 414.3845 | 6:54 | 414.3845 | 6 | 1.3335 | 76.4039 | 0.45134 | 25.8599 | 1308.9541 | 570.9284 | 0.31976 | 167.2244 | 15.3338 | 1.4742 | 84.4674 | 1.2299 | 70.4666 | 31.4679 | 168.8328 | 200.3007 | 10.94 | 10.5215 | 157.5232 | 2.6835 | 170.7282 | 15.7204 | 1515.8285 | 5 | 7 | [23 empty] | 5 | 7
|  | 2021-07-05 07:00 | 7 | 423.799 | 186 | 183.4521 | 0.39888 | -4.2555 | 7:00 | 7:30 | 450 | 478.64 | 7:59 | 474.3845 | 7:54 | 474.3845 | 7 | 1.0717 | 61.4039 | 0.62073 | 35.5655 | 1308.9541 | 761.3304 | 0.55666 | 220.5386 | 203.2604 | 1.6744 | 95.9383 | 0.99347 | 56.9215 | 346.8747 | 222.0454 | 568.9201 | 12.3 | 189.3199 | 207.1711 | 7.6221 | 404.1132 | 23.6152 | 3457.7948 | 5 | 7 | [23 empty] | 5 | 7
|  | 2021-07-05 08:00 | 7 | 618.8367 | 186 | 183.4521 | 0.39888 | -4.2555 | 8:00 | 8:30 | 510 | 538.64 | 8:59 | 534.3845 | 8:54 | 534.3845 | 8 | 0.8099 | 46.4039 | 0.78611 | 45.041 | 1308.9541 | 926.233 | 0.66812 | 206.8376 | 411.9991 | 1.9056 | 109.1835 | 0.75408 | 43.2055 | 585.261 | 204.6984 | 789.9594 | 13.68 | 426.5986 | 190.9862 | 10.5834 | 628.1683 | 31.2687 | 5178.7678 | 5 | 7 | [23 empty] | 5 | 7
|  | 2021-07-05 09:00 | 7 | 774.4811 | 186 | 183.4521 | 0.39888 | -4.2555 | 9:00 | 9:30 | 570 | 598.64 | 9:59 | 594.3845 | 9:54 | 594.3845 | 9 | 0.5481 | 31.4039 | 0.93657 | 53.6612 | 1308.9541 | 1054.3984 | 0.73452 | 172.9762 | 601.5049 | 2.1969 | 125.873 | 0.51311 | 29.3988 | 755.0346 | 166.28 | 921.3146 | 14.99 | 657.8043 | 155.1414 | 12.3433 | 825.2889 | 38.0981 | 6573.9199 | 5 | 7 | [23 empty] | 5 | 7
|  | 2021-07-05 10:00 | 7 | 796.9993 | 186 | 183.4521 | 0.39888 | -4.2555 | 10:00 | 10:30 | 630 | 658.64 | 10:59 | 654.3845 | 10:54 | 654.3845 | 10 | 0.2863 | 16.4039 | 1.0526 | 60.3083 | 1308.9541 | 1137.0923 | 0.70091 | 222.7457 | 574.2536 | 2.5884 | 148.3065 | 0.27269 | 15.6237 | 670.8889 | 214.1961 | 885.085 | 16.25 | 646.1003 | 199.8477 | 11.8579 | 857.8059 | 40.2686 | 6756.9738 | 5 | 7 | [23 empty] | 5 | 7
|  | 2021-07-05 11:00 | 7 | 914.0169 | 186 | 183.4521 | 0.39888 | -4.2555 | 11:00 | 11:30 | 690 | 718.64 | 11:59 | 714.3845 | 11:54 | 714.3845 | 11 | 0.024502 | 1.4039 | 1.1036 | 63.2316 | 1308.9541 | 1168.6792 | 0.78209 | 134.3605 | 779.6564 | 3.0914 | 177.1267 | 0.061219 | 3.5076 | 873.2375 | 134.3605 | 1007.598 | 17.22 | 871.6017 | 125.36 | 13.4993 | 1010.4609 | 45.5129 | 7743.2364 | 5 | 7 | [23 empty] | 5 | 7
|  | 2021-07-05 12:00 | 7 | 882.336 | 186 | 183.4521 | 0.39888 | -4.2555 | 12:00 | 12:30 | 750 | 778.64 | 12:59 | 774.3845 | 12:54 | 774.3845 | 12 | -0.2373 | -13.5961 | 1.0681 | 61.1965 | 1308.9541 | 1147.0066 | 0.76925 | 145.8949 | 736.4411 | 2.6753 | 153.2818 | 0.22827 | 13.0786 | 852.7366 | 135.1024 | 987.839 | 18.99 | 830.617 | 126.0523 | 13.2345 | 969.9038 | 46.1473 | 7407.3393 | 5 | 7 | [23 empty] | 5 | 7
|  | 2021-07-05 13:00 | 7 | 817.5812 | 186 | 183.4521 | 0.39888 | -4.2555 | 13:00 | 13:30 | 810 | 838.64 | 13:59 | 834.3845 | 13:54 | 834.3845 | 13 | -0.4991 | -28.5961 | 0.96169 | 55.1008 | 1308.9541 | 1073.5513 | 0.76157 | 145.6792 | 671.902 | 4.0218 | 230.4346 | 0.46796 | 26.8119 | 829.1479 | 137.5476 | 966.6955 | 20.13 | 740.0081 | 128.3336 | 12.9513 | 881.293 | 44.8062 | 6778.8237 | 5 | 7 | [23 empty] | 5 | 7
|  | 2021-07-05 14:00 | 7 | 719.0366 | 186 | 183.4521 | 0.39888 | -4.2555 | 14:00 | 14:30 | 870 | 898.64 | 14:59 | 894.3845 | 14:54 | 894.3845 | 14 | -0.7609 | -43.5961 | 0.81585 | 46.7446 | 1308.9541 | 953.3193 | 0.75425 | 136.912 | 582.1246 | 4.3287 | 248.0181 | 0.70905 | 40.6255 | 804.7951 | 132.8994 | 937.6945 | 20.44 | 610.8242 | 123.9968 | 12.5627 | 747.3838 | 41.3667 | 5853.6869 | 5 | 7 | [23 empty] | 5 | 7
|  | 2021-07-05 15:00 | 7 | 568.0341 | 186 | 183.4521 | 0.39888 | -4.2555 | 15:00 | 15:30 | 930 | 958.64 | 15:59 | 954.3845 | 15:54 | 954.3845 | 15 | -1.0227 | -58.5961 | 0.65225 | 37.3712 | 1308.9541 | 794.5042 | 0.71495 | 145.4318 | 422.6023 | 4.5685 | 261.7573 | 0.94884 | 54.3646 | 694.4491 | 146.5199 | 840.969 | 20.77 | 404.6037 | 136.7049 | 11.2668 | 552.5755 | 36.2421 | 4443.4372 | 5 | 7 | [23 empty] | 5 | 7
|  | 2021-07-05 16:00 | 7 | 404.8059 | 186 | 183.4521 | 0.39888 | -4.2555 | 16:00 | 16:30 | 990 | 1018.64 | 16:59 | 1014.3845 | 16:54 | 1014.3845 | 16 | -1.2845 | -73.5961 | 0.483 | 27.6739 | 1308.9541 | 607.9289 | 0.66588 | 136.8184 | 267.9875 | 4.7729 | 273.4663 | 1.1859 | 67.9483 | 564.8266 | 142.4786 | 707.3052 | 20.89 | 212.0605 | 132.9343 | 9.4761 | 354.4709 | 30.8152 | 2928.9012 | 5 | 7 | [23 empty] | 5 | 7
|  | 2021-07-05 17:00 | 7 | 237.3617 | 186 | 183.4521 | 0.39888 | -4.2555 | 17:00 | 17:30 | 1050 | 1078.64 | 17:59 | 1074.3845 | 17:54 | 1074.3845 | 17 | -1.5463 | -88.5961 | 0.31562 | 18.0837 | 1308.9541 | 406.3082 | 0.58419 | 112.6045 | 124.7572 | 4.9617 | 284.2834 | 1.4187 | 81.283 | 375.7843 | 120.7157 | 496.5 | 20.62 | 56.9518 | 112.6293 | 6.6518 | 176.233 | 25.5545 | 1493.993 | 5 | 7 | [23 empty] | 5 | 7
|  | 2021-07-05 18:00 | 7 | 91.5073 | 186 | 183.4521 | 0.39888 | -4.2555 | 18:00 | 18:30 | 1110 | 1138.64 | 18:59 | 1134.3845 | 18:54 | 1134.3845 | 18 | -1.8081 | -103.5961 | 0.15601 | 8.9387 | 1308.9541 | 203.3823 | 0.44993 | 63.9289 | 27.5784 | 5.1478 | 294.9491 | 1.6446 | 94.2313 | 134.6171 | 70.5908 | 205.2079 | 20.06 | 0 | 65.8621 | 2.7493 | 68.6114 | 21.9811 | 591.6475 | 5 | 7 | [23 empty] | 5 | 7
|  | 2021-07-05 19:00 | 7 | 7.5642 | 186 | 183.4521 | 0.39888 | -4.2555 | 19:00 | 19:30 | 1170 | 1198.64 | 19:59 | 1194.3845 | 19:54 | 1194.3845 | 19 | -2.0699 | -118.5961 | 0.0099167 | 0.56819 | 1308.9541 | 12.9803 | 0.58274 | 3.6067 | 3.9575 | 5.3405 | 305.9893 | 1.86 | 106.5717 | 0.19239 | 7.3718 | 7.5642 | 19.13 | 0 | 6.878 | 0.10134 | 6.9793 | 19.3254 | 60.9402 | 5 | 7 | [23 empty] | 5 | 7
|  | 2021-07-05 20:00 | 7 | 0 | 186 | 183.4521 | 0.39888 | -4.2555 | 20:00 | 20:30 | 1230 | 1258.64 | 20:59 | 1254.3845 | 20:54 | 1254.3845 | 20 | -2.3317 | -133.5961 | -0.11633 | -6.665 | 1308.9541 | -151.9223 | 0 | 0 | 0 | 5.5464 | 317.7858 | 2.0582 | 117.926 | 0 | 0 | 0 | 17.95 | 0 | 0 | 0 | 0 | 17.95 | 0 | 5 | 7 | [23 empty] | 5 | 7
|  | 2021-07-05 21:00 | 7 | 0 | 186 | 183.4521 | 0.39888 | -4.2555 | 21:00 | 21:30 | 1290 | 1318.64 | 21:59 | 1314.3845 | 21:54 | 1314.3845 | 21 | -2.5935 | -148.5961 | -0.21565 | -12.3556 | 1308.9541 | -280.0877 | 0 | 0 | 0 | 5.7693 | 330.5578 | 2.2277 | 127.6366 | 0 | 0 | 0 | 17.04 | 0 | 0 | 0 | 0 | 17.04 | 0 | 5 | 7 | [23 empty] | 5 | 7
|  | 2021-07-05 22:00 | 7 | 0 | 186 | 183.4521 | 0.39888 | -4.2555 | 22:00 | 22:30 | 1350 | 1378.64 | 22:59 | 1374.3845 | 22:54 | 1374.3845 | 22 | -2.8553 | -163.5961 | -0.28083 | -16.0904 | 1308.9541 | -362.7816 | 0 | 0 | 0 | 6.0089 | 344.2854 | 2.3497 | 134.6262 | 0 | 0 | 0 | 16.13 | 0 | 0 | 0 | 0 | 16.13 | 0 | 5 | 7 | [23 empty] | 5 | 7
|  | 2021-07-05 23:00 | 7 | 0 | 186 | 183.4521 | 0.39888 | -4.2555 | 23:00 | 23:30 | 1410 | 1438.64 | 23:59 | 1434.3845 | 23:54 | 1434.3845 | 23 | -3.1171 | -178.5961 | -0.30604 | -17.5348 | 1308.9541 | -394.3685 | 0 | 0 | 0 | 6.2595 | 358.6433 | 2.4002 | 137.5235 | 0 | 0 | 0 | 15.23 | 0 | 0 | 0 | 0 | 15.23 | 0 | 5 | 7 | [23 empty] | 5 | 7
|  | 2021-07-06 | 7 | 0 | 186 | 183.4521 | 0.39888 | -4.2555 | 0:00 | 0:30 | 30 | 58.64 | 0:59 | 54.3845 | 0:54 | 54.3845 | 0 | 2.9043 | 166.4039 | -0.28872 | -16.5426 | 1308.9541 | -372.6959 | 0 | 0 | 0 | 0.22794 | 13.0602 | 2.3653 | 135.5194 | 0 | 0 | 0 | 14.79 | 0 | 0 | 0 | 0 | 14.79 | 0 | 6 | 7 | [23 empty] | 6 | 7
|  | 2021-07-06 01:00 | 7 | 0 | 187 | 184.4384 | 0.39726 | -4.4187 | 1:00 | 1:30 | 90 | 118.64 | 1:59 | 114.2213 | 1:54 | 114.2213 | 1 | 2.6432 | 151.4447 | -0.2324 | -13.3153 | 1308.7964 | -301.4277 | 0 | 0 | 0 | 0.47008 | 26.9336 | 2.2565 | 129.2893 | 0 | 0 | 0 | 14.33 | 0 | 0 | 0 | 0 | 14.33 | 0 | 6 | 7 | [23 empty] | 6 | 7
|  | 2021-07-06 02:00 | 7 | 0 | 187 | 184.4384 | 0.39726 | -4.4187 | 2:00 | 2:30 | 150 | 178.64 | 2:59 | 174.2213 | 2:54 | 174.2213 | 2 | 2.3814 | 136.4447 | -0.13893 | -7.9601 | 1308.7964 | -181.2458 | 0 | 0 | 0 | 0.69655 | 39.9093 | 2.0941 | 119.9844 | 0 | 0 | 0 | 14.08 | 0 | 0 | 0 | 0 | 14.08 | 0 | 6 | 7 | [23 empty] | 6 | 7
|  | 2021-07-06 03:00 | 7 | 2.3277 | 187 | 184.4384 | 0.39726 | -4.4187 | 3:00 | 3:30 | 210 | 238.64 | 3:59 | 234.2213 | 3:54 | 234.2213 | 3 | 2.1196 | 121.4447 | -0.017141 | -0.9821 | 1308.7964 | -22.4329 | 0 | 2.3743 | 0 | 0.90564 | 51.8893 | 1.9001 | 108.8681 | 0.14059 | 2.1871 | 2.3277 | 13.91 | 0 | 2.0406 | 0.031185 | 2.0718 | 13.968 | 18.5427 | 6 | 7 | [23 empty] | 6 | 7
|  | 2021-07-06 04:00 | 7 | 73.2596 | 187 | 184.4384 | 0.39726 | -4.4187 | 4:00 | 4:30 | 270 | 298.64 | 4:59 | 294.2213 | 4:54 | 294.2213 | 4 | 1.8578 | 106.4447 | 0.12578 | 7.2067 | 1308.7964 | 164.1881 | 0.44619 | 51.6376 | 21.622 | 1.1005 | 63.0553 | 1.6872 | 96.6689 | 117.6729 | 58.4976 | 176.1705 | 13.91 | 0 | 54.579 | 2.3602 | 56.9392 | 15.5043 | 506.043 | 6 | 7 | [23 empty] | 6 | 7
|  | 2021-07-06 05:00 | 7 | 217.1637 | 187 | 184.4384 | 0.39726 | -4.4187 | 5:00 | 5:30 | 330 | 358.64 | 5:59 | 354.2213 | 5:54 | 354.2213 | 5 | 1.596 | 91.4447 | 0.28335 | 16.2345 | 1308.7964 | 365.8994 | 0.59351 | 99.6442 | 117.5195 | 1.2874 | 73.7631 | 1.4627 | 83.8066 | 386.9265 | 108.9909 | 495.9174 | 14.15 | 41.7432 | 101.6899 | 6.644 | 150.0772 | 18.3522 | 1316.3615 | 6 | 7 | [23 empty] | 6 | 7
|  | 2021-07-06 06:00 | 7 | 384.3122 | 187 | 184.4384 | 0.39726 | -4.4187 | 6:00 | 6:30 | 390 | 418.64 | 6:59 | 414.2213 | 6:54 | 414.2213 | 6 | 1.3342 | 76.4447 | 0.44972 | 25.7672 | 1308.7964 | 568.9545 | 0.67547 | 123.7345 | 260.5777 | 1.475 | 84.5097 | 1.2309 | 70.5251 | 582.9414 | 130.8983 | 713.8398 | 14.41 | 194.3487 | 122.1298 | 9.5636 | 326.0421 | 23.5392 | 2790.7906 | 6 | 7 | [23 empty] | 6 | 7
|  | 2021-07-06 07:00 | 7 | 503.1239 | 187 | 184.4384 | 0.39726 | -4.4187 | 7:00 | 7:30 | 450 | 478.64 | 7:59 | 474.2213 | 7:54 | 474.2213 | 7 | 1.0724 | 61.4447 | 0.61912 | 35.4728 | 1308.7964 | 759.5157 | 0.66243 | 172.9471 | 330.1768 | 1.6753 | 95.9851 | 0.99438 | 56.9735 | 565.2765 | 175.0848 | 740.3613 | 14.69 | 308.0907 | 163.3564 | 9.919 | 481.3661 | 28.1682 | 4029.3879 | 6 | 7 | [23 empty] | 6 | 7
|  | 2021-07-06 08:00 | 7 | 503.3256 | 187 | 184.4384 | 0.39726 | -4.4187 | 8:00 | 8:30 | 510 | 538.64 | 8:59 | 534.2213 | 8:54 | 534.2213 | 8 | 0.81061 | 46.4447 | 0.78447 | 44.9466 | 1308.7964 | 924.5965 | 0.54437 | 272.2471 | 231.0785 | 1.9064 | 109.2309 | 0.75487 | 43.2507 | 329.0893 | 270.8412 | 599.9305 | 15.06 | 239.6962 | 252.6982 | 8.0375 | 500.4319 | 29.0721 | 4170.5291 | 6 | 7 | [23 empty] | 6 | 7
|  | 2021-07-06 09:00 | 7 | 770.6976 | 187 | 184.4384 | 0.39726 | -4.4187 | 9:00 | 9:30 | 570 | 598.64 | 9:59 | 594.2213 | 9:54 | 594.2213 | 9 | 0.54881 | 31.4447 | 0.93486 | 53.5635 | 1308.7964 | 1052.9469 | 0.73194 | 175.4527 | 595.2449 | 2.1975 | 125.91 | 0.51375 | 29.436 | 748.0884 | 168.8489 | 916.9373 | 15.14 | 651.5143 | 157.5382 | 12.2846 | 821.3372 | 38.1374 | 6541.1229 | 6 | 7 | [23 empty] | 6 | 7
|  | 2021-07-06 10:00 | 7 | 863.8301 | 187 | 184.4384 | 0.39726 | -4.4187 | 10:00 | 10:30 | 630 | 658.64 | 10:59 | 654.2213 | 10:54 | 654.2213 | 10 | 0.28701 | 16.4447 | 1.0508 | 60.2081 | 1308.7964 | 1135.8201 | 0.76053 | 155.4098 | 708.4203 | 2.5884 | 148.3052 | 0.27309 | 15.6467 | 827.8282 | 145.4113 | 973.2395 | 15.7 | 797.1512 | 135.6706 | 13.0389 | 945.8608 | 42.1841 | 7376.6631 | 6 | 7 | [23 empty] | 6 | 7
|  | 2021-07-06 11:00 | 7 | 835.4654 | 187 | 184.4384 | 0.39726 | -4.4187 | 11:00 | 11:30 | 690 | 718.64 | 11:59 | 714.2213 | 11:54 | 714.2213 | 11 | 0.025214 | 1.4447 | 1.102 | 63.1375 | 1308.7964 | 1167.5684 | 0.71556 | 213.0558 | 622.4096 | 3.0901 | 177.0508 | 0.059978 | 3.4365 | 708.7459 | 203.198 | 911.9439 | 15.98 | 707.4715 | 189.5863 | 12.2177 | 909.2755 | 41.4397 | 7118.9542 | 6 | 7 | [23 empty] | 6 | 7
|  | 2021-07-06 12:00 | 7 | 814.5823 | 187 | 184.4384 | 0.39726 | -4.4187 | 12:00 | 12:30 | 750 | 778.64 | 12:59 | 774.2213 | 12:54 | 774.2213 | 12 | -0.23659 | -13.5553 | 1.0667 | 61.1202 | 1308.7964 | 1146.0282 | 0.71079 | 214.223 | 600.3593 | 2.6776 | 153.4165 | 0.22729 | 13.023 | 696.0598 | 205.0879 | 901.1477 | 16.24 | 678.157 | 191.3496 | 12.0731 | 881.5796 | 40.9242 | 6920.657 | 6 | 7 | [23 empty] | 6 | 7
|  | 2021-07-06 13:00 | 7 | 807.6765 | 187 | 184.4384 | 0.39726 | -4.4187 | 13:00 | 13:30 | 810 | 838.64 | 13:59 | 834.2213 | 13:54 | 834.2213 | 13 | -0.49838 | -28.5553 | 0.96068 | 55.0431 | 1308.7964 | 1072.6674 | 0.75296 | 155.5225 | 652.154 | 4.0193 | 230.2915 | 0.46726 | 26.7719 | 805.3013 | 147.6652 | 952.9665 | 16.32 | 718.9783 | 137.7735 | 12.7673 | 869.5192 | 40.6665 | 6835.1211 | 6 | 7 | [23 empty] | 6 | 7
|  | 2021-07-06 14:00 | 7 | 692.5505 | 187 | 184.4384 | 0.39726 | -4.4187 | 14:00 | 14:30 | 870 | 898.64 | 14:59 | 894.2213 | 14:54 | 894.2213 | 14 | -0.76018 | -43.5553 | 0.81505 | 46.6987 | 1308.7964 | 952.4854 | 0.7271 | 163.2659 | 529.2846 | 4.3265 | 247.8882 | 0.70851 | 40.5944 | 732.293 | 159.6193 | 891.9123 | 16.38 | 556.0557 | 148.9269 | 11.9494 | 716.9319 | 36.4541 | 5758.8796 | 6 | 7 | [23 empty] | 6 | 7
|  | 2021-07-06 15:00 | 7 | 513.9469 | 187 | 184.4384 | 0.39726 | -4.4187 | 15:00 | 15:30 | 930 | 958.64 | 15:59 | 954.2213 | 15:54 | 954.2213 | 15 | -1.022 | -58.5553 | 0.65154 | 37.3307 | 1308.7964 | 793.6725 | 0.64756 | 189.4318 | 324.5151 | 4.5665 | 261.642 | 0.94843 | 54.341 | 533.5694 | 190.3829 | 723.9523 | 16.38 | 311.0499 | 177.6297 | 9.6991 | 498.3787 | 30.3346 | 4127.7459 | 6 | 7 | [23 empty] | 6 | 7
|  | 2021-07-06 16:00 | 7 | 333.9322 | 187 | 184.4384 | 0.39726 | -4.4187 | 16:00 | 16:30 | 990 | 1018.64 | 16:59 | 1014.2213 | 16:54 | 1014.2213 | 16 | -1.2838 | -73.5553 | 0.48231 | 27.6342 | 1308.7964 | 607.0515 | 0.55009 | 177.4355 | 156.4967 | 4.7711 | 273.3624 | 1.1856 | 67.9322 | 329.0032 | 181.3325 | 510.3358 | 16.47 | 123.6075 | 169.1855 | 6.8372 | 299.6302 | 24.8596 | 2548.5727 | 6 | 7 | [23 empty] | 6 | 7
|  | 2021-07-06 17:00 | 7 | 204.4285 | 187 | 184.4384 | 0.39726 | -4.4187 | 17:00 | 17:30 | 1050 | 1078.64 | 17:59 | 1074.2213 | 17:54 | 1074.2213 | 17 | -1.5456 | -88.5553 | 0.31488 | 18.0414 | 1308.7964 | 405.3403 | 0.50434 | 124.2425 | 80.186 | 4.96 | 284.1879 | 1.4185 | 81.2753 | 239.3278 | 130.3076 | 369.6354 | 16.32 | 36.3028 | 121.5786 | 4.9522 | 162.8336 | 20.8793 | 1411.4614 | 6 | 7 | [23 empty] | 6 | 7
|  | 2021-07-06 18:00 | 7 | 74.3501 | 187 | 184.4384 | 0.39726 | -4.4187 | 18:00 | 18:30 | 1110 | 1138.64 | 18:59 | 1134.2213 | 18:54 | 1134.2213 | 18 | -1.8074 | -103.5553 | 0.15518 | 8.8912 | 1308.7964 | 202.2851 | 0.36755 | 62.1708 | 12.1793 | 5.1463 | 294.8598 | 1.6447 | 94.2336 | 50.0163 | 66.6197 | 116.636 | 15.22 | 0 | 62.157 | 1.5626 | 63.7196 | 17.0041 | 562.4042 | 6 | 7 | [23 empty] | 6 | 7
|  | 2021-07-06 19:00 | 7 | 5.8203 | 187 | 184.4384 | 0.39726 | -4.4187 | 19:00 | 19:30 | 1170 | 1198.64 | 19:59 | 1194.2213 | 19:54 | 1194.2213 | 19 | -2.0692 | -118.5553 | 0.0089579 | 0.51325 | 1308.7964 | 11.7239 | 0.49645 | 3.614 | 2.2063 | 5.3391 | 305.9056 | 1.8603 | 106.5861 | 0.093396 | 5.7269 | 5.8203 | 15.75 | 0 | 5.3433 | 0.077977 | 5.4213 | 15.9018 | 48.093 | 6 | 7 | [23 empty] | 6 | 7
|  | 2021-07-06 20:00 | 7 | 0 | 187 | 184.4384 | 0.39726 | -4.4187 | 20:00 | 20:30 | 1230 | 1258.64 | 20:59 | 1254.2213 | 20:54 | 1254.2213 | 20 | -2.331 | -133.5553 | -0.11744 | -6.729 | 1308.7964 | -153.3569 | 0 | 0 | 0 | 5.5451 | 317.7082 | 2.0587 | 117.9559 | 0 | 0 | 0 | 15.64 | 0 | 0 | 0 | 0 | 15.64 | 0 | 6 | 7 | [23 empty] | 6 | 7
|  | 2021-07-06 21:00 | 7 | 0 | 187 | 184.4384 | 0.39726 | -4.4187 | 21:00 | 21:30 | 1290 | 1318.64 | 21:59 | 1314.2213 | 21:54 | 1314.2213 | 21 | -2.5928 | -148.5553 | -0.21694 | -12.4297 | 1308.7964 | -281.7073 | 0 | 0 | 0 | 5.7681 | 330.4888 | 2.2285 | 127.6861 | 0 | 0 | 0 | 14.75 | 0 | 0 | 0 | 0 | 14.75 | 0 | 6 | 7 | [23 empty] | 6 | 7
|  | 2021-07-06 22:00 | 7 | 0 | 187 | 184.4384 | 0.39726 | -4.4187 | 22:00 | 22:30 | 1350 | 1378.64 | 22:59 | 1374.2213 | 22:54 | 1374.2213 | 22 | -2.8546 | -163.5553 | -0.2823 | -16.1744 | 1308.7964 | -364.5805 | 0 | 0 | 0 | 6.0079 | 344.2285 | 2.3509 | 134.6982 | 0 | 0 | 0 | 13.85 | 0 | 0 | 0 | 0 | 13.85 | 0 | 6 | 7 | [23 empty] | 6 | 7
|  | 2021-07-06 23:00 | 7 | 0 | 187 | 184.4384 | 0.39726 | -4.4187 | 23:00 | 23:30 | 1410 | 1438.64 | 23:59 | 1434.2213 | 23:54 | 1434.2213 | 23 | -3.1164 | -178.5553 | -0.30765 | -17.627 | 1308.7964 | -396.3288 | 0 | 0 | 0 | 6.2588 | 358.6022 | 2.4018 | 137.615 | 0 | 0 | 0 | 12.56 | 0 | 0 | 0 | 0 | 12.56 | 0 | 6 | 7 | [23 empty] | 6 | 7
|  | 2021-07-07 | 7 | 0 | 187 | 184.4384 | 0.39726 | -4.4187 | 0:00 | 0:30 | 30 | 58.64 | 0:59 | 54.2213 | 0:54 | 54.2213 | 0 | 2.905 | 166.4447 | -0.29043 | -16.6402 | 1308.7964 | -374.7885 | 0 | 0 | 0 | 0.22754 | 13.0369 | 2.367 | 135.6194 | 0 | 0 | 0 | 12.22 | 0 | 0 | 0 | 0 | 12.22 | 0 | 7 | 7 | [23 empty] | 7 | 7
|  | 2021-07-07 01:00 | 7 | 0 | 188 | 185.4247 | 0.39553 | -4.5768 | 1:00 | 1:30 | 90 | 118.64 | 1:59 | 114.0632 | 1:54 | 114.0632 | 1 | 2.6439 | 151.4842 | -0.23424 | -13.4212 | 1308.6528 | -303.7479 | 0 | 0 | 0 | 0.47003 | 26.9306 | 2.2583 | 129.3914 | 0 | 0 | 0 | 11.4 | 0 | 0 | 0 | 0 | 11.4 | 0 | 7 | 7 | [23 empty] | 7 | 7
|  | 2021-07-07 02:00 | 7 | 0 | 188 | 185.4247 | 0.39553 | -4.5768 | 2:00 | 2:30 | 150 | 178.64 | 2:59 | 174.0632 | 2:54 | 174.0632 | 2 | 2.3821 | 136.4842 | -0.14077 | -8.0653 | 1308.6528 | -183.6059 | 0 | 0 | 0 | 0.69677 | 39.9218 | 2.0957 | 120.0776 | 0 | 0 | 0 | 10.96 | 0 | 0 | 0 | 0 | 10.96 | 0 | 7 | 7 | [23 empty] | 7 | 7
|  | 2021-07-07 03:00 | 7 | 1.5537 | 188 | 185.4247 | 0.39553 | -4.5768 | 3:00 | 3:30 | 210 | 238.64 | 3:59 | 234.0632 | 3:54 | 234.0632 | 3 | 2.1203 | 121.4842 | -0.018939 | -1.0851 | 1308.6528 | -24.7836 | 0 | 1.5848 | 0 | 0.90607 | 51.9139 | 1.9016 | 108.9515 | 0.084746 | 1.469 | 1.5537 | 10.64 | 0 | 1.3706 | 0.020816 | 1.3914 | 10.679 | 12.6396 | 7 | 7 | [23 empty] | 7 | 7
|  | 2021-07-07 04:00 | 7 | 44.325 | 188 | 185.4247 | 0.39553 | -4.5768 | 4:00 | 4:30 | 270 | 298.64 | 4:59 | 294.0632 | 4:54 | 294.0632 | 4 | 1.8585 | 106.4842 | 0.12403 | 7.1063 | 1308.6528 | 161.8953 | 0.27379 | 42.1897 | 2.1353 | 1.1011 | 63.0895 | 1.6885 | 96.7434 | 14.1598 | 42.5733 | 56.7331 | 10.59 | 0 | 39.7214 | 0.76008 | 40.4815 | 11.7235 | 366.0207 | 7 | 7 | [23 empty] | 7 | 7
|  | 2021-07-07 05:00 | 7 | 95.1303 | 188 | 185.4247 | 0.39553 | -4.5768 | 5:00 | 5:30 | 330 | 358.64 | 5:59 | 354.0632 | 5:54 | 354.0632 | 5 | 1.5967 | 91.4842 | 0.28163 | 16.1365 | 1308.6528 | 363.709 | 0.26156 | 90.8373 | 4.293 | 1.2881 | 73.8049 | 1.4639 | 83.8731 | 14.4754 | 91.1072 | 105.5826 | 11.03 | 1.545 | 85.0042 | 1.4145 | 87.9637 | 13.493 | 788.9892 | 7 | 7 | [23 empty] | 7 | 7
|  | 2021-07-07 06:00 | 7 | 116.806 | 188 | 185.4247 | 0.39553 | -4.5768 | 6:00 | 6:30 | 390 | 418.64 | 6:59 | 414.0632 | 6:54 | 414.0632 | 6 | 1.3349 | 76.4842 | 0.44804 | 25.6706 | 1308.6528 | 566.9043 | 0.20604 | 113.1495 | 3.6565 | 1.4758 | 84.558 | 1.2319 | 70.5842 | 8.212 | 113.2486 | 121.4606 | 11.7 | 2.7298 | 105.6624 | 1.6273 | 110.0195 | 14.7805 | 981.0386 | 7 | 7 | [23 empty] | 7 | 7
|  | 2021-07-07 07:00 | 7 | 140.7145 | 188 | 185.4247 | 0.39553 | -4.5768 | 7:00 | 7:30 | 450 | 478.64 | 7:59 | 474.0632 | 7:54 | 474.0632 | 7 | 1.0731 | 61.4842 | 0.61743 | 35.3761 | 1308.6528 | 757.6337 | 0.18573 | 137.0212 | 3.6933 | 1.6762 | 96.0383 | 0.99528 | 57.0256 | 6.3361 | 137.0463 | 143.3824 | 13.15 | 3.4485 | 127.8659 | 1.921 | 133.2354 | 16.8806 | 1176.6379 | 7 | 7 | [23 empty] | 7 | 7
|  | 2021-07-07 08:00 | 7 | 157.1797 | 188 | 185.4247 | 0.39553 | -4.5768 | 8:00 | 8:30 | 510 | 538.64 | 8:59 | 534.0632 | 8:54 | 534.0632 | 8 | 0.8113 | 46.4842 | 0.78275 | 44.848 | 1308.6528 | 922.8993 | 0.17031 | 153.6577 | 3.522 | 1.9074 | 109.2855 | 0.75565 | 43.2956 | 5.023 | 153.6374 | 158.6603 | 14.67 | 3.6558 | 143.3456 | 2.1256 | 149.1271 | 18.8456 | 1305.0263 | 7 | 7 | [23 empty] | 7 | 7
|  | 2021-07-07 09:00 | 7 | 192.5991 | 188 | 185.4247 | 0.39553 | -4.5768 | 9:00 | 9:30 | 570 | 598.64 | 9:59 | 594.0632 | 9:54 | 594.0632 | 9 | 0.5495 | 31.4842 | 0.93307 | 53.4609 | 1308.6528 | 1051.4386 | 0.18318 | 187.6664 | 4.9327 | 2.1983 | 125.9548 | 0.51439 | 29.4723 | 6.2156 | 187.6051 | 193.8208 | 15.6 | 5.4113 | 175.038 | 2.5967 | 183.046 | 20.7253 | 1587.8156 | 7 | 7 | [23 empty] | 7 | 7
|  | 2021-07-07 10:00 | 7 | 255.9218 | 188 | 185.4247 | 0.39553 | -4.5768 | 10:00 | 10:30 | 630 | 658.64 | 10:59 | 654.0632 | 10:54 | 654.0632 | 10 | 0.2877 | 16.4842 | 1.049 | 60.1022 | 1308.6528 | 1134.4917 | 0.22558 | 246.6651 | 9.2567 | 2.5885 | 148.3108 | 0.27346 | 15.6683 | 10.8281 | 246.5347 | 257.3629 | 17.21 | 10.4258 | 230.02 | 3.448 | 243.8938 | 24.039 | 2082.6599 | 7 | 7 | [23 empty] | 7 | 7
|  | 2021-07-07 11:00 | 7 | 444.1747 | 188 | 185.4247 | 0.39553 | -4.5768 | 11:00 | 11:30 | 690 | 718.64 | 11:59 | 714.0632 | 11:54 | 714.0632 | 11 | 0.025904 | 1.4842 | 1.1002 | 63.0367 | 1308.6528 | 1166.3989 | 0.38081 | 361.5803 | 82.5944 | 3.0889 | 176.9783 | 0.05865 | 3.3604 | 95.7791 | 358.807 | 454.5861 | 18.99 | 95.6144 | 334.7715 | 6.0903 | 436.4762 | 31.2113 | 3599.4351 | 7 | 7 | [23 empty] | 7 | 7
|  | 2021-07-07 12:00 | 7 | 481.1241 | 188 | 185.4247 | 0.39553 | -4.5768 | 12:00 | 12:30 | 750 | 778.64 | 12:59 | 774.0632 | 12:54 | 774.0632 | 12 | -0.2359 | -13.5158 | 1.0653 | 61.0372 | 1308.6528 | 1144.9856 | 0.4202 | 360.008 | 121.1161 | 2.68 | 153.5526 | 0.22633 | 12.9677 | 142.0486 | 356.8408 | 498.8895 | 20.21 | 138.4259 | 332.937 | 6.6839 | 478.0468 | 33.5953 | 3895.7524 | 7 | 7 | [23 empty] | 7 | 7
|  | 2021-07-07 13:00 | 7 | 369.4014 | 188 | 185.4247 | 0.39553 | -4.5768 | 13:00 | 13:30 | 810 | 838.64 | 13:59 | 834.0632 | 13:54 | 834.0632 | 13 | -0.49769 | -28.5158 | 0.95957 | 54.9791 | 1308.6528 | 1071.7111 | 0.34468 | 322.9965 | 46.4049 | 4.0168 | 230.1443 | 0.46658 | 26.7332 | 58.6532 | 321.3678 | 380.021 | 20.92 | 52.3838 | 299.8402 | 5.0913 | 357.3154 | 30.9248 | 2950.8057 | 7 | 7 | [23 empty] | 7 | 7
|  | 2021-07-07 14:00 | 7 | 544.2371 | 188 | 185.4247 | 0.39553 | -4.5768 | 14:00 | 14:30 | 870 | 898.64 | 14:59 | 894.0632 | 14:54 | 894.0632 | 14 | -0.75949 | -43.5158 | 0.81414 | 46.6469 | 1308.6528 | 951.569 | 0.57194 | 269.3244 | 274.9127 | 4.3241 | 247.7536 | 0.70799 | 40.565 | 381.1138 | 267.1154 | 648.2292 | 21.55 | 289.5202 | 249.2221 | 8.6846 | 547.4269 | 36.878 | 4387.8342 | 7 | 7 | [23 empty] | 7 | 7
|  | 2021-07-07 15:00 | 7 | 436.6722 | 188 | 185.4247 | 0.39553 | -4.5768 | 15:00 | 15:30 | 930 | 958.64 | 15:59 | 954.0632 | 15:54 | 954.0632 | 15 | -1.0213 | -58.5158 | 0.65074 | 37.2845 | 1308.6528 | 792.7468 | 0.55083 | 231.4828 | 205.1894 | 4.5644 | 261.5221 | 0.94805 | 54.3195 | 337.5225 | 232.2101 | 569.7326 | 21.68 | 196.8649 | 216.655 | 7.633 | 421.1528 | 33.4723 | 3434.2195 | 7 | 7 | [23 empty] | 7 | 7
|  | 2021-07-07 16:00 | 7 | 231.1202 | 188 | 185.4247 | 0.39553 | -4.5768 | 16:00 | 16:30 | 990 | 1018.64 | 16:59 | 1014.0632 | 16:54 | 1014.0632 | 16 | -1.2831 | -73.5158 | 0.48152 | 27.5888 | 1308.6528 | 606.0679 | 0.38134 | 187.9368 | 43.1834 | 4.7692 | 273.2544 | 1.1854 | 67.9188 | 89.1673 | 189.8247 | 278.992 | 21.63 | 33.5198 | 177.1089 | 3.7378 | 214.3664 | 27.6323 | 1799.0924 | 7 | 7 | [23 empty] | 7 | 7
|  | 2021-07-07 17:00 | 7 | 88.5456 | 188 | 185.4247 | 0.39553 | -4.5768 | 17:00 | 17:30 | 1050 | 1078.64 | 17:59 | 1074.0632 | 17:54 | 1074.0632 | 17 | -1.5449 | -88.5158 | 0.31405 | 17.9935 | 1308.6528 | 404.2542 | 0.21903 | 85.4873 | 3.0583 | 4.9583 | 284.0885 | 1.4184 | 81.2708 | 9.3467 | 85.6583 | 95.005 | 21.32 | 1.4185 | 79.9203 | 1.2728 | 82.6116 | 23.6331 | 706.806 | 7 | 7 | [23 empty] | 7 | 7
|  | 2021-07-07 18:00 | 7 | 29.3834 | 188 | 185.4247 | 0.39553 | -4.5768 | 18:00 | 18:30 | 1110 | 1138.64 | 18:59 | 1134.0632 | 18:54 | 1134.0632 | 18 | -1.8067 | -103.5158 | 0.15425 | 8.8378 | 1308.6528 | 201.0589 | 0.14614 | 28.9018 | 0.48158 | 5.1447 | 294.7672 | 1.6448 | 94.2394 | 2.4516 | 29.0067 | 31.4584 | 20.49 | 0 | 27.0637 | 0.42146 | 27.4851 | 21.2596 | 237.8179 | 7 | 7 | [23 empty] | 7 | 7
|  | 2021-07-07 19:00 | 7 | 3.4367 | 188 | 185.4247 | 0.39553 | -4.5768 | 19:00 | 19:30 | 1170 | 1198.64 | 19:59 | 1194.0632 | 19:54 | 1194.0632 | 19 | -2.0685 | -118.5158 | 0.0078933 | 0.45225 | 1308.6528 | 10.3295 | 0.33271 | 3.0737 | 0.36299 | 5.3375 | 305.819 | 1.8606 | 106.6048 | 0.007037 | 3.4297 | 3.4367 | 19.46 | 0 | 3.1999 | 0.046043 | 3.246 | 19.5509 | 28.3123 | 7 | 7 | [23 empty] | 7 | 7
|  | 2021-07-07 20:00 | 7 | 0 | 188 | 185.4247 | 0.39553 | -4.5768 | 20:00 | 20:30 | 1230 | 1258.64 | 20:59 | 1254.0632 | 20:54 | 1254.0632 | 20 | -2.3303 | -133.5158 | -0.11867 | -6.7994 | 1308.6528 | -154.9361 | 0 | 0 | 0 | 5.5437 | 317.6285 | 2.0593 | 117.9907 | 0 | 0 | 0 | 18.32 | 0 | 0 | 0 | 0 | 18.32 | 0 | 7 | 7 | [23 empty] | 7 | 7
|  | 2021-07-07 21:00 | 7 | 0 | 188 | 185.4247 | 0.39553 | -4.5768 | 21:00 | 21:30 | 1290 | 1318.64 | 21:59 | 1314.0632 | 21:54 | 1314.0632 | 21 | -2.5921 | -148.5158 | -0.21835 | -12.5104 | 1308.6528 | -283.4754 | 0 | 0 | 0 | 5.7669 | 330.4184 | 2.2295 | 127.7413 | 0 | 0 | 0 | 17.71 | 0 | 0 | 0 | 0 | 17.71 | 0 | 7 | 7 | [23 empty] | 7 | 7
|  | 2021-07-07 22:00 | 7 | 0 | 188 | 185.4247 | 0.39553 | -4.5768 | 22:00 | 22:30 | 1350 | 1378.64 | 22:59 | 1374.0632 | 22:54 | 1374.0632 | 22 | -2.8539 | -163.5158 | -0.28388 | -16.265 | 1308.6528 | -366.5286 | 0 | 0 | 0 | 6.0069 | 344.1714 | 2.3523 | 134.7767 | 0 | 0 | 0 | 17.1 | 0 | 0 | 0 | 0 | 17.1 | 0 | 7 | 7 | [23 empty] | 7 | 7
|  | 2021-07-07 23:00 | 7 | 0 | 188 | 185.4247 | 0.39553 | -4.5768 | 23:00 | 23:30 | 1410 | 1438.64 | 23:59 | 1434.0632 | 23:54 | 1434.0632 | 23 | -3.1157 | -178.5158 | -0.30937 | -17.7258 | 1308.6528 | -398.4357 | 0 | 0 | 0 | 6.2581 | 358.5621 | 2.4035 | 137.7131 | 0 | 0 | 0 | 16.48 | 0 | 0 | 0 | 0 | 16.48 | 0 | 7 | 7 | [23 empty] | 7 | 7
|  | 2021-07-08 | 7 | 0 | 188 | 185.4247 | 0.39553 | -4.5768 | 0:00 | 0:30 | 30 | 58.64 | 0:59 | 54.0632 | 0:54 | 54.0632 | 0 | 2.9057 | 166.4842 | -0.29224 | -16.7442 | 1308.6528 | -377.0224 | 0 | 0 | 0 | 0.22717 | 13.0157 | 2.3689 | 135.7253 | 0 | 0 | 0 | 16.38 | 0 | 0 | 0 | 0 | 16.38 | 0 | 8 | 7 | [23 empty] | 8 | 7
|  | 2021-07-08 01:00 | 7 | 0 | 189 | 186.411 | 0.39368 | -4.7297 | 1:00 | 1:30 | 90 | 118.64 | 1:59 | 113.9103 | 1:54 | 113.9103 | 1 | 2.6446 | 151.5224 | -0.23619 | -13.5329 | 1308.5234 | -306.1998 | 0 | 0 | 0 | 0.47003 | 26.9309 | 2.2602 | 129.4982 | 0 | 0 | 0 | 16.22 | 0 | 0 | 0 | 0 | 16.22 | 0 | 8 | 7 | [23 empty] | 8 | 7
|  | 2021-07-08 02:00 | 7 | 0 | 189 | 186.411 | 0.39368 | -4.7297 | 2:00 | 2:30 | 150 | 178.64 | 2:59 | 173.9103 | 2:54 | 173.9103 | 2 | 2.3828 | 136.5224 | -0.1427 | -8.1758 | 1308.5234 | -186.0873 | 0 | 0 | 0 | 0.69705 | 39.9382 | 2.0974 | 120.1742 | 0 | 0 | 0 | 16.16 | 0 | 0 | 0 | 0 | 16.16 | 0 | 8 | 7 | [23 empty] | 8 | 7
|  | 2021-07-08 03:00 | 7 | 1.5908 | 189 | 186.411 | 0.39368 | -4.7297 | 3:00 | 3:30 | 210 | 238.64 | 3:59 | 233.9103 | 3:54 | 233.9103 | 3 | 2.121 | 121.5224 | -0.020822 | -1.193 | 1308.5234 | -27.2441 | 0 | 1.6226 | 0 | 0.90658 | 51.9431 | 1.9031 | 109.0375 | 0.879 | 0.7118 | 1.5908 | 16.09 | 0 | 0.66412 | 0.021313 | 0.68543 | 16.1092 | 6.0748 | 8 | 7 | [23 empty] | 8 | 7
|  | 2021-07-08 04:00 | 7 | 38.9449 | 189 | 186.411 | 0.39368 | -4.7297 | 4:00 | 4:30 | 270 | 298.64 | 4:59 | 293.9103 | 4:54 | 293.9103 | 4 | 1.8592 | 106.5224 | 0.1222 | 7.0016 | 1308.5234 | 159.5048 | 0.24416 | 37.3561 | 1.5888 | 1.1018 | 63.1287 | 1.6898 | 96.8196 | 10.5425 | 37.6598 | 48.2023 | 16.08 | 0 | 35.1371 | 0.64579 | 35.7829 | 17.0819 | 315.7142 | 8 | 7 | [23 empty] | 8 | 7
|  | 2021-07-08 05:00 | 7 | 174.5556 | 189 | 186.411 | 0.39368 | -4.7297 | 5:00 | 5:30 | 330 | 358.64 | 5:59 | 353.9103 | 5:54 | 353.9103 | 5 | 1.5974 | 91.5224 | 0.27985 | 16.0344 | 1308.5234 | 361.4328 | 0.48295 | 112.3206 | 62.235 | 1.289 | 73.8523 | 1.465 | 83.9405 | 203.0403 | 118.473 | 321.5132 | 16.57 | 21.4331 | 110.5368 | 4.3075 | 136.2774 | 20.3858 | 1184.0132 | 8 | 7 | [23 empty] | 8 | 7
|  | 2021-07-08 06:00 | 7 | 336.3889 | 189 | 186.411 | 0.39368 | -4.7297 | 6:00 | 6:30 | 390 | 418.64 | 6:59 | 413.9103 | 6:54 | 413.9103 | 6 | 1.3356 | 76.5224 | 0.44628 | 25.5701 | 1308.5234 | 564.7789 | 0.59561 | 153.1675 | 183.2214 | 1.4768 | 84.6122 | 1.233 | 70.6438 | 411.6674 | 158.7069 | 570.3743 | 17.11 | 136.4431 | 148.0756 | 7.6416 | 292.1602 | 25.2905 | 2479.899 | 8 | 7 | [23 empty] | 8 | 7
|  | 2021-07-08 07:00 | 7 | 475.605 | 189 | 186.411 | 0.39368 | -4.7297 | 7:00 | 7:30 | 450 | 478.64 | 7:59 | 473.9103 | 7:54 | 473.9103 | 7 | 1.0738 | 61.5224 | 0.61568 | 35.2756 | 1308.5234 | 755.6853 | 0.62937 | 189.7443 | 285.8607 | 1.6772 | 96.0981 | 0.99619 | 57.0777 | 491.6556 | 191.669 | 683.3246 | 18.31 | 267.2154 | 178.8296 | 9.1548 | 455.1998 | 31.0556 | 3756.7331 | 8 | 7 | [23 empty] | 8 | 7
|  | 2021-07-08 08:00 | 7 | 615.6124 | 189 | 186.411 | 0.39368 | -4.7297 | 8:00 | 8:30 | 510 | 538.64 | 8:59 | 533.9103 | 8:54 | 533.9103 | 8 | 0.81197 | 46.5224 | 0.78095 | 44.7452 | 1308.5234 | 921.1422 | 0.66831 | 205.5624 | 410.05 | 1.9085 | 109.3473 | 0.75643 | 43.3401 | 585.4649 | 203.4712 | 788.9361 | 19.2 | 425.8043 | 189.8413 | 10.5697 | 626.2153 | 36.734 | 5023.0302 | 8 | 7 | [23 empty] | 8 | 7
|  | 2021-07-08 09:00 | 7 | 749.6132 | 189 | 186.411 | 0.39368 | -4.7297 | 9:00 | 9:30 | 570 | 598.64 | 9:59 | 593.9103 | 9:54 | 593.9103 | 9 | 0.55017 | 31.5224 | 0.9312 | 53.3536 | 1308.5234 | 1049.8738 | 0.714 | 193.1114 | 556.5018 | 2.1992 | 126.0071 | 0.51501 | 29.5077 | 701.35 | 186.8958 | 888.2458 | 20.12 | 610.3773 | 174.3761 | 11.9002 | 796.6537 | 42.4263 | 6205.1411 | 8 | 7 | [23 empty] | 8 | 7
|  | 2021-07-08 10:00 | 7 | 821.7821 | 189 | 186.411 | 0.39368 | -4.7297 | 10:00 | 10:30 | 630 | 658.64 | 10:59 | 653.9103 | 10:54 | 653.9103 | 10 | 0.28837 | 16.5224 | 1.047 | 59.9906 | 1308.5234 | 1133.1073 | 0.72525 | 196.2731 | 625.509 | 2.5887 | 148.3235 | 0.27382 | 15.6885 | 732.7242 | 187.2844 | 920.0086 | 20.97 | 705.4273 | 174.7387 | 12.3258 | 892.4918 | 45.9598 | 6822.9581 | 8 | 7 | [23 empty] | 8 | 7
|  | 2021-07-08 11:00 | 7 | 813.6227 | 189 | 186.411 | 0.39368 | -4.7297 | 11:00 | 11:30 | 690 | 718.64 | 11:59 | 713.9103 | 11:54 | 713.9103 | 11 | 0.026571 | 1.5224 | 1.0983 | 62.9295 | 1308.5234 | 1165.1706 | 0.69829 | 230.9564 | 582.6663 | 3.0877 | 176.9094 | 0.057239 | 3.2796 | 664.761 | 221.6883 | 886.4494 | 21.68 | 663.6723 | 206.838 | 11.8762 | 882.3865 | 46.3868 | 6730.3307 | 8 | 7 | [23 empty] | 8 | 7
|  | 2021-07-08 12:00 | 7 | 836.7816 | 189 | 186.411 | 0.39368 | -4.7297 | 12:00 | 12:30 | 750 | 778.64 | 12:59 | 773.9103 | 12:54 | 773.9103 | 12 | -0.23523 | -13.4776 | 1.0637 | 60.9475 | 1308.5234 | 1143.8785 | 0.73153 | 191.0746 | 645.707 | 2.6824 | 153.69 | 0.22537 | 12.9129 | 749.5471 | 181.5463 | 931.0934 | 22.22 | 730.5916 | 169.385 | 12.4743 | 912.4509 | 47.7686 | 6908.2022 | 8 | 7 | [23 empty] | 8 | 7
|  | 2021-07-08 13:00 | 7 | 638.058 | 189 | 186.411 | 0.39368 | -4.7297 | 13:00 | 13:30 | 810 | 838.64 | 13:59 | 833.9103 | 13:54 | 833.9103 | 13 | -0.49703 | -28.4776 | 0.95834 | 54.9087 | 1308.5234 | 1070.6821 | 0.59594 | 290.1804 | 347.8776 | 4.0141 | 229.9932 | 0.46593 | 26.6959 | 431.0456 | 285.3607 | 716.4062 | 22.65 | 385.0975 | 266.2451 | 9.598 | 660.9407 | 41.1563 | 5182.3177 | 8 | 7 | [23 empty] | 8 | 7
|  | 2021-07-08 14:00 | 7 | 596.3079 | 189 | 186.411 | 0.39368 | -4.7297 | 14:00 | 14:30 | 870 | 898.64 | 14:59 | 893.9103 | 14:54 | 893.9103 | 14 | -0.75883 | -43.4776 | 0.81313 | 46.5891 | 1308.5234 | 950.5695 | 0.62732 | 239.9433 | 356.3646 | 4.3217 | 247.6142 | 0.70751 | 40.5375 | 494.1462 | 237.3381 | 731.4844 | 22.84 | 375.5417 | 221.4395 | 9.8 | 606.7812 | 39.8299 | 4790.502 | 8 | 7 | [23 empty] | 8 | 7
|  | 2021-07-08 15:00 | 7 | 480.0847 | 189 | 186.411 | 0.39368 | -4.7297 | 15:00 | 15:30 | 930 | 958.64 | 15:59 | 953.9103 | 15:54 | 953.9103 | 15 | -1.0206 | -58.4776 | 0.64983 | 37.2327 | 1308.5234 | 791.7264 | 0.60638 | 209.9652 | 270.1195 | 4.5623 | 261.3977 | 0.94772 | 54.3004 | 444.9105 | 210.8901 | 655.8007 | 22.9 | 259.6213 | 196.7632 | 8.7861 | 465.1706 | 35.9248 | 3746.6089 | 8 | 7 | [23 empty] | 8 | 7
|  | 2021-07-08 16:00 | 7 | 389.0782 | 189 | 186.411 | 0.39368 | -4.7297 | 16:00 | 16:30 | 990 | 1018.64 | 16:59 | 1013.9103 | 16:54 | 1013.9103 | 16 | -1.2824 | -73.4776 | 0.48063 | 27.5379 | 1308.5234 | 604.9775 | 0.64313 | 146.2839 | 242.7943 | 4.7672 | 273.1421 | 1.1852 | 67.9081 | 513.4481 | 151.6927 | 665.1408 | 22.71 | 193.1043 | 141.5312 | 8.9112 | 343.5467 | 32.3293 | 2817.414 | 8 | 7 | [23 empty] | 8 | 7
|  | 2021-07-08 17:00 | 7 | 235.113 | 189 | 186.411 | 0.39368 | -4.7297 | 17:00 | 17:30 | 1050 | 1078.64 | 17:59 | 1073.9103 | 17:54 | 1073.9103 | 17 | -1.5442 | -88.4776 | 0.31311 | 17.9399 | 1308.5234 | 403.0494 | 0.58334 | 111.8738 | 123.2392 | 4.9565 | 283.9855 | 1.4184 | 81.2694 | 373.6171 | 120.032 | 493.6491 | 22.53 | 56.711 | 111.9914 | 6.6136 | 175.316 | 27.4388 | 1472.7414 | 8 | 7 | [23 empty] | 8 | 7
|  | 2021-07-08 18:00 | 7 | 89.385 | 189 | 186.411 | 0.39368 | -4.7297 | 18:00 | 18:30 | 1110 | 1138.64 | 18:59 | 1133.9103 | 18:54 | 1133.9103 | 18 | -1.806 | -103.4776 | 0.15322 | 8.7786 | 1308.5234 | 199.7034 | 0.44759 | 62.7953 | 26.5897 | 5.143 | 294.6713 | 1.645 | 94.2489 | 130.9687 | 69.3969 | 200.3656 | 22.07 | 0 | 64.7482 | 2.6844 | 67.4326 | 23.9581 | 576.0435 | 8 | 7 | [23 empty] | 8 | 7
|  | 2021-07-08 19:00 | 7 | 6.3968 | 189 | 186.411 | 0.39368 | -4.7297 | 19:00 | 19:30 | 1170 | 1198.64 | 19:59 | 1193.9103 | 19:54 | 1193.9103 | 19 | -2.0678 | -118.4776 | 0.0067228 | 0.38519 | 1308.5234 | 8.7969 | 0.72716 | 1.5073 | 4.8895 | 5.336 | 305.7296 | 1.861 | 106.6277 | 0.14538 | 6.2514 | 6.3968 | 21.48 | 0 | 5.8327 | 0.085701 | 5.9184 | 21.6457 | 51.116 | 8 | 7 | [23 empty] | 8 | 7
|  | 2021-07-08 20:00 | 7 | 0 | 189 | 186.411 | 0.39368 | -4.7297 | 20:00 | 20:30 | 1230 | 1258.64 | 20:59 | 1253.9103 | 20:54 | 1253.9103 | 20 | -2.3296 | -133.4776 | -0.12001 | -6.8761 | 1308.5234 | -156.6599 | 0 | 0 | 0 | 5.5422 | 317.5466 | 2.06 | 118.0306 | 0 | 0 | 0 | 20.8 | 0 | 0 | 0 | 0 | 20.8 | 0 | 8 | 7 | [23 empty] | 8 | 7
|  | 2021-07-08 21:00 | 7 | 0 | 189 | 186.411 | 0.39368 | -4.7297 | 21:00 | 21:30 | 1290 | 1318.64 | 21:59 | 1313.9103 | 21:54 | 1313.9103 | 21 | -2.5914 | -148.4776 | -0.21987 | -12.5976 | 1308.5234 | -285.3915 | 0 | 0 | 0 | 5.7656 | 330.3468 | 2.2306 | 127.8023 | 0 | 0 | 0 | 20.25 | 0 | 0 | 0 | 0 | 20.25 | 0 | 8 | 7 | [23 empty] | 8 | 7
|  | 2021-07-08 22:00 | 7 | 0 | 189 | 186.411 | 0.39368 | -4.7297 | 22:00 | 22:30 | 1350 | 1378.64 | 22:59 | 1373.9103 | 22:54 | 1373.9103 | 22 | -2.8532 | -163.4776 | -0.28558 | -16.3623 | 1308.5234 | -368.625 | 0 | 0 | 0 | 6.0059 | 344.1141 | 2.3538 | 134.8616 | 0 | 0 | 0 | 19.69 | 0 | 0 | 0 | 0 | 19.69 | 0 | 8 | 7 | [23 empty] | 8 | 7
|  | 2021-07-08 23:00 | 7 | 0 | 189 | 186.411 | 0.39368 | -4.7297 | 23:00 | 23:30 | 1410 | 1438.64 | 23:59 | 1433.9103 | 23:54 | 1433.9103 | 23 | -3.115 | -178.4776 | -0.31121 | -17.8312 | 1308.5234 | -400.6883 | 0 | 0 | 0 | 6.2574 | 358.5231 | 2.4054 | 137.8177 | 0 | 0 | 0 | 19.14 | 0 | 0 | 0 | 0 | 19.14 | 0 | 8 | 7 | [23 empty] | 8 | 7
|  | 2021-07-09 | 7 | 0 | 189 | 186.411 | 0.39368 | -4.7297 | 0:00 | 0:30 | 30 | 58.64 | 0:59 | 53.9103 | 0:54 | 53.9103 | 0 | 2.9064 | 166.5224 | -0.29417 | -16.8545 | 1308.5234 | -379.3962 | 0 | 0 | 0 | 0.22684 | 12.9968 | 2.3708 | 135.837 | 0 | 0 | 0 | 18.83 | 0 | 0 | 0 | 0 | 18.83 | 0 | 9 | 7 | [23 empty] | 9 | 7
|  | 2021-07-09 01:00 | 7 | 0 | 190 | 187.3973 | 0.39171 | -4.8769 | 1:00 | 1:30 | 90 | 118.64 | 1:59 | 113.7631 | 1:54 | 113.7631 | 1 | 2.6452 | 151.5592 | -0.23825 | -13.6505 | 1308.4083 | -308.7818 | 0 | 0 | 0 | 0.4701 | 26.9345 | 2.2621 | 129.6095 | 0 | 0 | 0 | 18.48 | 0 | 0 | 0 | 0 | 18.48 | 0 | 9 | 7 | [23 empty] | 9 | 7
|  | 2021-07-09 02:00 | 7 | 0 | 190 | 187.3973 | 0.39171 | -4.8769 | 2:00 | 2:30 | 150 | 178.64 | 2:59 | 173.7631 | 2:54 | 173.7631 | 2 | 2.3834 | 136.5592 | -0.14472 | -8.2917 | 1308.4083 | -188.6885 | 0 | 0 | 0 | 0.69741 | 39.9588 | 2.0992 | 120.2742 | 0 | 0 | 0 | 18.29 | 0 | 0 | 0 | 0 | 18.29 | 0 | 9 | 7 | [23 empty] | 9 | 7
|  | 2021-07-09 03:00 | 7 | 1.5733 | 190 | 187.3973 | 0.39171 | -4.8769 | 3:00 | 3:30 | 210 | 238.64 | 3:59 | 233.7631 | 3:54 | 233.7631 | 3 | 2.1216 | 121.5592 | -0.022788 | -1.3056 | 1308.4083 | -29.8128 | 0 | 1.6048 | 0 | 0.90717 | 51.977 | 1.9046 | 109.1257 | 0 | 1.6048 | 1.6048 | 18.15 | 0 | 1.4973 | 0.0215 | 1.5188 | 18.1925 | 13.3313 | 9 | 7 | [23 empty] | 9 | 7
|  | 2021-07-09 04:00 | 7 | 65.2856 | 190 | 187.3973 | 0.39171 | -4.8769 | 4:00 | 4:30 | 270 | 298.64 | 4:59 | 293.7631 | 4:54 | 293.7631 | 4 | 1.8598 | 106.5592 | 0.1203 | 6.8925 | 1308.4083 | 157.0181 | 0.41578 | 49.3325 | 15.9531 | 1.1026 | 63.1729 | 1.6912 | 96.8973 | 83.9437 | 55.2118 | 139.1555 | 18.18 | 0 | 51.5133 | 1.8643 | 53.3776 | 19.6746 | 465.3074 | 9 | 7 | [23 empty] | 9 | 7
|  | 2021-07-09 05:00 | 7 | 181.4582 | 190 | 187.3973 | 0.39171 | -4.8769 | 5:00 | 5:30 | 330 | 358.64 | 5:59 | 353.7631 | 5:54 | 353.7631 | 5 | 1.598 | 91.5592 | 0.278 | 15.9283 | 1308.4083 | 359.0721 | 0.50535 | 109.9746 | 71.4836 | 1.2899 | 73.905 | 1.4662 | 84.0089 | 236.0139 | 116.6879 | 352.7018 | 19.08 | 24.6337 | 108.8713 | 4.7253 | 138.2303 | 22.9504 | 1186.5166 | 9 | 7 | [23 empty] | 9 | 7
|  | 2021-07-09 06:00 | 7 | 327.5908 | 190 | 187.3973 | 0.39171 | -4.8769 | 6:00 | 6:30 | 390 | 418.64 | 6:59 | 413.7631 | 6:54 | 413.7631 | 6 | 1.3362 | 76.5592 | 0.44446 | 25.4658 | 1308.4083 | 562.5795 | 0.5823 | 156.4432 | 171.1476 | 1.4778 | 84.6724 | 1.234 | 70.7038 | 385.7739 | 161.7187 | 547.4926 | 20.5 | 127.4798 | 150.8856 | 7.335 | 285.7004 | 28.4996 | 2387.6601 | 9 | 7 | [23 empty] | 9 | 7
|  | 2021-07-09 07:00 | 7 | 476.0134 | 190 | 187.3973 | 0.39171 | -4.8769 | 7:00 | 7:30 | 450 | 478.64 | 7:59 | 473.7631 | 7:54 | 473.7631 | 7 | 1.0744 | 61.5592 | 0.61385 | 35.1712 | 1308.4083 | 753.6715 | 0.63159 | 188.1396 | 287.8738 | 1.6784 | 96.1644 | 0.9971 | 57.1298 | 496.4118 | 190.0694 | 686.4813 | 21.78 | 269.4217 | 177.3372 | 9.1971 | 455.956 | 34.5468 | 3698.0273 | 9 | 7 | [23 empty] | 9 | 7
|  | 2021-07-09 08:00 | 7 | 596.589 | 190 | 187.3973 | 0.39171 | -4.8769 | 8:00 | 8:30 | 510 | 538.64 | 8:59 | 533.7631 | 8:54 | 533.7631 | 8 | 0.81261 | 46.5592 | 0.77909 | 44.6383 | 1308.4083 | 919.3256 | 0.64894 | 218.5108 | 378.0782 | 1.9097 | 109.4162 | 0.7572 | 43.3841 | 540.888 | 216.5454 | 757.4334 | 23.06 | 393.0985 | 202.0396 | 10.1477 | 605.2858 | 40.008 | 4774.2964 | 9 | 7 | [23 empty] | 9 | 7
|  | 2021-07-09 09:00 | 7 | 689.725 | 190 | 187.3973 | 0.39171 | -4.8769 | 9:00 | 9:30 | 570 | 598.64 | 9:59 | 593.7631 | 9:54 | 593.7631 | 9 | 0.55081 | 31.5592 | 0.92924 | 53.2416 | 1308.4083 | 1048.2528 | 0.65798 | 242.2179 | 447.5071 | 2.2003 | 126.0671 | 0.51561 | 29.5424 | 565.1311 | 236.9609 | 802.092 | 24.14 | 491.6593 | 221.0875 | 10.746 | 723.4928 | 44.3978 | 5577.0946 | 9 | 7 | [23 empty] | 9 | 7
|  | 2021-07-09 10:00 | 7 | 700.018 | 190 | 187.3973 | 0.39171 | -4.8769 | 10:00 | 10:30 | 630 | 658.64 | 10:59 | 653.7631 | 10:54 | 653.7631 | 10 | 0.28901 | 16.5592 | 1.045 | 59.8734 | 1308.4083 | 1131.6668 | 0.61857 | 291.8962 | 408.1218 | 2.5891 | 148.3431 | 0.27415 | 15.7074 | 479.3862 | 285.3879 | 764.7741 | 25.13 | 461.4844 | 266.2705 | 10.246 | 738.001 | 45.794 | 5646.8911 | 9 | 7 | [23 empty] | 9 | 7
|  | 2021-07-09 11:00 | 7 | 748.0156 | 190 | 187.3973 | 0.39171 | -4.8769 | 11:00 | 11:30 | 690 | 718.64 | 11:59 | 713.7631 | 11:54 | 713.7631 | 11 | 0.027214 | 1.5592 | 1.0963 | 62.8157 | 1308.4083 | 1163.8832 | 0.64269 | 281.7838 | 466.2318 | 3.0865 | 176.8443 | 0.05575 | 3.1942 | 532.9038 | 273.9757 | 806.8795 | 26.25 | 532.0759 | 255.6228 | 10.8101 | 798.5088 | 48.6082 | 6018.1878 | 9 | 7 | [23 empty] | 9 | 7
|  | 2021-07-09 12:00 | 7 | 771.5345 | 190 | 187.3973 | 0.39171 | -4.8769 | 12:00 | 12:30 | 750 | 778.64 | 12:59 | 773.7631 | 12:54 | 773.7631 | 12 | -0.23459 | -13.4408 | 1.0621 | 60.851 | 1308.4083 | 1142.7064 | 0.67518 | 248.7786 | 522.7559 | 2.6848 | 153.8282 | 0.22443 | 12.859 | 607.7915 | 240.7161 | 848.5076 | 27.39 | 592.5486 | 224.5912 | 11.3678 | 828.5076 | 50.5882 | 6177.3534 | 9 | 7 | [23 empty] | 9 | 7
|  | 2021-07-09 13:00 | 7 | 784.6305 | 190 | 187.3973 | 0.39171 | -4.8769 | 13:00 | 13:30 | 810 | 838.64 | 13:59 | 833.7631 | 13:54 | 833.7631 | 13 | -0.49639 | -28.4408 | 0.957 | 54.832 | 1308.4083 | 1069.5796 | 0.73359 | 176.47 | 608.1605 | 4.0114 | 229.8383 | 0.46531 | 26.6602 | 752.8096 | 169.2341 | 922.0437 | 28.08 | 672.7736 | 157.8975 | 12.353 | 843.0242 | 51.6847 | 6247.8756 | 9 | 7 | [23 empty] | 9 | 7
|  | 2021-07-09 14:00 | 7 | 718.8901 | 190 | 187.3973 | 0.39171 | -4.8769 | 14:00 | 14:30 | 870 | 898.64 | 14:59 | 893.7631 | 14:54 | 893.7631 | 14 | -0.75818 | -43.4408 | 0.81202 | 46.5255 | 1308.4083 | 949.4862 | 0.75714 | 133.4138 | 585.4763 | 4.3192 | 247.4705 | 0.70707 | 40.5119 | 811.9298 | 129.6885 | 941.6184 | 28.86 | 617.2865 | 121.001 | 12.6153 | 750.9028 | 49.8853 | 5620.2678 | 9 | 7 | [23 empty] | 9 | 7
|  | 2021-07-09 15:00 | 7 | 566.3583 | 190 | 187.3973 | 0.39171 | -4.8769 | 15:00 | 15:30 | 930 | 958.64 | 15:59 | 953.7631 | 15:54 | 953.7631 | 15 | -1.02 | -58.4408 | 0.64883 | 37.1752 | 1308.4083 | 790.6106 | 0.71636 | 143.6773 | 422.681 | 4.56 | 261.2689 | 0.94743 | 54.2836 | 697.2815 | 145.0233 | 842.3049 | 29.38 | 407.055 | 135.3086 | 11.2847 | 553.6483 | 44.8822 | 4256.8958 | 9 | 7 | [23 empty] | 9 | 7
|  | 2021-07-09 16:00 | 7 | 389.0805 | 190 | 187.3973 | 0.39171 | -4.8769 | 16:00 | 16:30 | 990 | 1018.64 | 16:59 | 1013.7631 | 16:54 | 1013.7631 | 16 | -1.2818 | -73.4408 | 0.47964 | 27.4814 | 1308.4083 | 603.7796 | 0.64441 | 145.4532 | 243.6273 | 4.7652 | 273.0259 | 1.1851 | 67.9001 | 516.1037 | 150.9187 | 667.0224 | 29.64 | 194.1695 | 140.809 | 8.9364 | 343.915 | 39.2696 | 2723.0497 | 9 | 7 | [23 empty] | 9 | 7
|  | 2021-07-09 17:00 | 7 | 230.4246 | 190 | 187.3973 | 0.39171 | -4.8769 | 17:00 | 17:30 | 1050 | 1078.64 | 17:59 | 1073.7631 | 17:54 | 1073.7631 | 17 | -1.5436 | -88.4408 | 0.31207 | 17.8806 | 1308.4083 | 401.7256 | 0.57359 | 113.3942 | 117.0304 | 4.9546 | 283.8787 | 1.4184 | 81.2712 | 355.4181 | 121.2992 | 476.7173 | 29.56 | 53.9376 | 113.1737 | 6.3868 | 173.4981 | 34.4179 | 1408.0669 | 9 | 7 | [23 empty] | 9 | 7
|  | 2021-07-09 18:00 | 7 | 90.0293 | 190 | 187.3973 | 0.39171 | -4.8769 | 18:00 | 18:30 | 1110 | 1138.64 | 18:59 | 1133.7631 | 18:54 | 1133.7631 | 18 | -1.8054 | -103.4408 | 0.15208 | 8.7136 | 1308.4083 | 198.2183 | 0.45419 | 62.2551 | 27.7742 | 5.1413 | 294.5721 | 1.6452 | 94.2622 | 138.4661 | 69.0523 | 207.5184 | 28.84 | 0 | 64.4266 | 2.7802 | 67.2069 | 30.7218 | 555.569 | 9 | 7 | [23 empty] | 9 | 7
|  | 2021-07-09 19:00 | 7 | 6.2365 | 190 | 187.3973 | 0.39171 | -4.8769 | 19:00 | 19:30 | 1170 | 1198.64 | 19:59 | 1193.7631 | 19:54 | 1193.7631 | 19 | -2.0672 | -118.4408 | 0.0054465 | 0.31206 | 1308.4083 | 7.1262 | 0.87515 | 0.91677 | 5.3197 | 5.3344 | 305.6375 | 1.8615 | 106.6549 | 0.14729 | 6.0892 | 6.2365 | 27.8 | 0 | 5.6813 | 0.083553 | 5.7649 | 27.9614 | 48.3048 | 9 | 7 | [23 empty] | 9 | 7
|  | 2021-07-09 20:00 | 7 | 0 | 190 | 187.3973 | 0.39171 | -4.8769 | 20:00 | 20:30 | 1230 | 1258.64 | 20:59 | 1253.7631 | 20:54 | 1253.7631 | 20 | -2.329 | -133.4408 | -0.12146 | -6.9591 | 1308.4083 | -158.5279 | 0 | 0 | 0 | 5.5408 | 317.4627 | 2.0608 | 118.0754 | 0 | 0 | 0 | 26.67 | 0 | 0 | 0 | 0 | 26.67 | 0 | 9 | 7 | [23 empty] | 9 | 7
|  | 2021-07-09 21:00 | 7 | 0 | 190 | 187.3973 | 0.39171 | -4.8769 | 21:00 | 21:30 | 1290 | 1318.64 | 21:59 | 1313.7631 | 21:54 | 1313.7631 | 21 | -2.5908 | -148.4408 | -0.22151 | -12.6913 | 1308.4083 | -287.4551 | 0 | 0 | 0 | 5.7644 | 330.2741 | 2.2317 | 127.8691 | 0 | 0 | 0 | 24.95 | 0 | 0 | 0 | 0 | 24.95 | 0 | 9 | 7 | [23 empty] | 9 | 7
|  | 2021-07-09 22:00 | 7 | 0 | 190 | 187.3973 | 0.39171 | -4.8769 | 22:00 | 22:30 | 1350 | 1378.64 | 22:59 | 1373.7631 | 22:54 | 1373.7631 | 22 | -2.8526 | -163.4408 | -0.28739 | -16.4663 | 1308.4083 | -370.8691 | 0 | 0 | 0 | 6.0049 | 344.0568 | 2.3554 | 134.9529 | 0 | 0 | 0 | 23.22 | 0 | 0 | 0 | 0 | 23.22 | 0 | 9 | 7 | [23 empty] | 9 | 7
|  | 2021-07-09 23:00 | 7 | 0 | 190 | 187.3973 | 0.39171 | -4.8769 | 23:00 | 23:30 | 1410 | 1438.64 | 23:59 | 1433.7631 | 23:54 | 1433.7631 | 23 | -3.1144 | -178.4408 | -0.31317 | -17.9431 | 1308.4083 | -403.0854 | 0 | 0 | 0 | 6.2567 | 358.4852 | 2.4073 | 137.9289 | 0 | 0 | 0 | 21.49 | 0 | 0 | 0 | 0 | 21.49 | 0 | 9 | 7 | [23 empty] | 9 | 7
|  | 2021-07-10 | 7 | 0 | 190 | 187.3973 | 0.39171 | -4.8769 | 0:00 | 0:30 | 30 | 58.64 | 0:59 | 53.7631 | 0:54 | 53.7631 | 0 | 2.907 | 166.5592 | -0.2962 | -16.971 | 1308.4083 | -381.9086 | 0 | 0 | 0 | 0.22655 | 12.9803 | 2.3729 | 135.9546 | 0 | 0 | 0 | 20.01 | 0 | 0 | 0 | 0 | 20.01 | 0 | 10 | 7 | [23 empty] | 10 | 7
|  | 2021-07-10 01:00 | 7 | 0 | 191 | 188.3836 | 0.38963 | -5.0183 | 1:00 | 1:30 | 90 | 118.64 | 1:59 | 113.6217 | 1:54 | 113.6217 | 1 | 2.6458 | 151.5946 | -0.2404 | -13.7737 | 1308.3073 | -311.4926 | 0 | 0 | 0 | 0.47022 | 26.9415 | 2.2641 | 129.7253 | 0 | 0 | 0 | 18.44 | 0 | 0 | 0 | 0 | 18.44 | 0 | 10 | 7 | [23 empty] | 10 | 7
|  | 2021-07-10 02:00 | 7 | 0 | 191 | 188.3836 | 0.38963 | -5.0183 | 2:00 | 2:30 | 150 | 178.64 | 2:59 | 173.6217 | 2:54 | 173.6217 | 2 | 2.384 | 136.5946 | -0.14683 | -8.4127 | 1308.3073 | -191.408 | 0 | 0 | 0 | 0.69784 | 39.9835 | 2.101 | 120.3774 | 0 | 0 | 0 | 17.61 | 0 | 0 | 0 | 0 | 17.61 | 0 | 10 | 7 | [23 empty] | 10 | 7
|  | 2021-07-10 03:00 | 7 | 1.2388 | 191 | 188.3836 | 0.38963 | -5.0183 | 3:00 | 3:30 | 210 | 238.64 | 3:59 | 233.6217 | 3:54 | 233.6217 | 3 | 2.1222 | 121.5946 | -0.024835 | -1.4229 | 1308.3073 | -32.4882 | 0 | 1.2636 | 0 | 0.90784 | 52.0155 | 1.9062 | 109.2163 | 0 | 1.2636 | 1.2636 | 17.03 | 0 | 1.1789 | 0.016929 | 1.1959 | 17.0635 | 10.5521 | 10 | 7 | [23 empty] | 10 | 7
|  | 2021-07-10 04:00 | 7 | 61.2067 | 191 | 188.3836 | 0.38963 | -5.0183 | 4:00 | 4:30 | 270 | 298.64 | 4:59 | 293.6217 | 4:54 | 293.6217 | 4 | 1.8604 | 106.5946 | 0.11832 | 6.7792 | 1308.3073 | 154.4367 | 0.39632 | 48.2396 | 12.9671 | 1.1034 | 63.2223 | 1.6926 | 96.9765 | 64.8216 | 53.555 | 118.3765 | 16.96 | 0 | 49.9675 | 1.5859 | 51.5534 | 18.4035 | 452.0788 | 10 | 7 | [23 empty] | 10 | 7
|  | 2021-07-10 05:00 | 7 | 197.5593 | 191 | 188.3836 | 0.38963 | -5.0183 | 5:00 | 5:30 | 330 | 358.64 | 5:59 | 353.6217 | 5:54 | 353.6217 | 5 | 1.5986 | 91.5946 | 0.27608 | 15.8183 | 1308.3073 | 356.6282 | 0.55396 | 103.6948 | 93.8645 | 1.2909 | 73.9633 | 1.4674 | 84.0782 | 314.8623 | 111.7318 | 426.5941 | 17.32 | 32.4849 | 104.2472 | 5.7153 | 142.4473 | 21.3085 | 1232.2567 | 10 | 7 | [23 empty] | 10 | 7
|  | 2021-07-10 06:00 | 7 | 363.8029 | 191 | 188.3836 | 0.38963 | -5.0183 | 6:00 | 6:30 | 390 | 418.64 | 6:59 | 413.6217 | 6:54 | 413.6217 | 6 | 1.3368 | 76.5946 | 0.44258 | 25.3577 | 1308.3073 | 560.3071 | 0.64929 | 133.0363 | 230.7666 | 1.479 | 84.7384 | 1.2351 | 70.7641 | 523.5846 | 139.568 | 663.1526 | 18.1 | 172.4992 | 130.2187 | 8.8846 | 311.6025 | 26.8249 | 2625.4206 | 10 | 7 | [23 empty] | 10 | 7
|  | 2021-07-10 07:00 | 7 | 527.5402 | 191 | 188.3836 | 0.38963 | -5.0183 | 7:00 | 7:30 | 450 | 478.64 | 7:59 | 473.6217 | 7:54 | 473.6217 | 7 | 1.075 | 61.5946 | 0.61197 | 35.063 | 1308.3073 | 751.5931 | 0.7019 | 146.5684 | 380.9718 | 1.6797 | 96.2372 | 0.99801 | 57.1817 | 659.0404 | 148.9363 | 807.9767 | 18.55 | 357.184 | 138.9595 | 10.8248 | 506.9684 | 32.7451 | 4149.0288 | 10 | 7 | [23 empty] | 10 | 7
|  | 2021-07-10 08:00 | 7 | 679.2444 | 191 | 188.3836 | 0.38963 | -5.0183 | 8:00 | 8:30 | 510 | 538.64 | 8:59 | 533.6217 | 8:54 | 533.6217 | 8 | 0.81323 | 46.5946 | 0.77715 | 44.5274 | 1308.3073 | 917.4504 | 0.74036 | 145.0847 | 534.1597 | 1.911 | 109.4922 | 0.75796 | 43.4277 | 765.37 | 142.5287 | 907.8988 | 18.89 | 555.8443 | 132.9811 | 12.1635 | 700.989 | 38.5177 | 5571.7958 | 10 | 7 | [23 empty] | 10 | 7
|  | 2021-07-10 09:00 | 7 | 787.0165 | 191 | 188.3836 | 0.38963 | -5.0183 | 9:00 | 9:30 | 570 | 598.64 | 9:59 | 593.6217 | 9:54 | 593.6217 | 9 | 0.55143 | 31.5946 | 0.92721 | 53.125 | 1308.3073 | 1046.576 | 0.75199 | 152.818 | 634.1985 | 2.2015 | 126.1347 | 0.5162 | 29.5761 | 801.3582 | 145.9728 | 947.3309 | 20.06 | 696.9417 | 136.1944 | 12.6918 | 845.828 | 43.7432 | 6542.7145 | 10 | 7 | [23 empty] | 10 | 7
|  | 2021-07-10 10:00 | 7 | 876.0246 | 191 | 188.3836 | 0.38963 | -5.0183 | 10:00 | 10:30 | 630 | 658.64 | 10:59 | 653.6217 | 10:54 | 653.6217 | 10 | 0.28963 | 16.5946 | 1.0428 | 59.7507 | 1308.3073 | 1130.1703 | 0.77513 | 136.2563 | 739.7683 | 2.5895 | 148.3697 | 0.27445 | 15.725 | 865.0301 | 128.7756 | 993.8057 | 21.3 | 832.655 | 120.1493 | 13.3145 | 966.1188 | 48.3513 | 7291.5555 | 10 | 7 | [23 empty] | 10 | 7
|  | 2021-07-10 11:00 | 7 | 913.7365 | 191 | 188.3836 | 0.38963 | -5.0183 | 11:00 | 11:30 | 690 | 718.64 | 11:59 | 713.6217 | 11:54 | 713.6217 | 11 | 0.027831 | 1.5946 | 1.0942 | 62.6954 | 1308.3073 | 1162.5365 | 0.78599 | 134.3193 | 779.4172 | 3.0854 | 176.7831 | 0.054187 | 3.1047 | 877.1486 | 134.3193 | 1011.4679 | 22.91 | 875.8611 | 125.3216 | 13.5511 | 1014.7338 | 51.3225 | 7535.454 | 10 | 7 | [23 empty] | 10 | 7
|  | 2021-07-10 12:00 | 7 | 894.4514 | 191 | 188.3836 | 0.38963 | -5.0183 | 12:00 | 12:30 | 750 | 778.64 | 12:59 | 773.6217 | 12:54 | 773.6217 | 12 | -0.23397 | -13.4054 | 1.0602 | 60.7478 | 1308.3073 | 1141.4689 | 0.7836 | 131.4844 | 762.967 | 2.6872 | 153.9672 | 0.22351 | 12.806 | 874.4832 | 131.4844 | 1005.9676 | 23.97 | 852.7315 | 122.6766 | 13.4774 | 988.8854 | 51.6588 | 7329.9366 | 10 | 7 | [23 empty] | 10 | 7
|  | 2021-07-10 13:00 | 7 | 824.4642 | 191 | 188.3836 | 0.38963 | -5.0183 | 13:00 | 13:30 | 810 | 838.64 | 13:59 | 833.6217 | 13:54 | 833.6217 | 13 | -0.49577 | -28.4054 | 0.95555 | 54.7489 | 1308.3073 | 1068.4031 | 0.77168 | 132.9829 | 691.4813 | 4.0087 | 229.68 | 0.46471 | 26.6261 | 856.472 | 125.0434 | 981.5154 | 24.16 | 765.6435 | 116.6671 | 13.1498 | 895.4604 | 49.2329 | 6726.07 | 10 | 7 | [23 empty] | 10 | 7
|  | 2021-07-10 14:00 | 7 | 692.3093 | 191 | 188.3836 | 0.38963 | -5.0183 | 14:00 | 14:30 | 870 | 898.64 | 14:59 | 893.6217 | 14:54 | 893.6217 | 14 | -0.75757 | -43.4054 | 0.81081 | 46.4559 | 1308.3073 | 948.3185 | 0.73004 | 159.8094 | 532.4999 | 4.3166 | 247.3224 | 0.70666 | 40.4884 | 739.3384 | 156.4044 | 895.7428 | 24.42 | 562.2942 | 145.9273 | 12.0007 | 720.2222 | 44.5862 | 5546.3462 | 10 | 7 | [23 empty] | 10 | 7
|  | 2021-07-10 15:00 | 7 | 552.982 | 191 | 188.3836 | 0.38963 | -5.0183 | 15:00 | 15:30 | 930 | 958.64 | 15:59 | 953.6217 | 15:54 | 953.6217 | 15 | -1.0194 | -58.4054 | 0.64773 | 37.1119 | 1308.3073 | 789.3987 | 0.70051 | 154.9166 | 398.0654 | 4.5577 | 261.1359 | 0.94718 | 54.2692 | 657.5204 | 156.2512 | 813.7717 | 24.59 | 383.9773 | 145.7844 | 10.9025 | 540.6642 | 39.7286 | 4270.7461 | 10 | 7 | [23 empty] | 10 | 7
|  | 2021-07-10 16:00 | 7 | 397.0154 | 191 | 188.3836 | 0.38963 | -5.0183 | 16:00 | 16:30 | 990 | 1018.64 | 16:59 | 1013.6217 | 16:54 | 1013.6217 | 16 | -1.2812 | -73.4054 | 0.47856 | 27.4193 | 1308.3073 | 602.4738 | 0.65898 | 138.7613 | 258.2541 | 4.7631 | 272.9057 | 1.185 | 67.895 | 548.3325 | 144.509 | 692.8415 | 24.47 | 206.3403 | 134.8287 | 9.2823 | 350.4514 | 34.2826 | 2846.1096 | 10 | 7 | [23 empty] | 10 | 7
|  | 2021-07-10 17:00 | 7 | 226.7846 | 191 | 188.3836 | 0.38963 | -5.0183 | 17:00 | 17:30 | 1050 | 1078.64 | 17:59 | 1073.6217 | 17:54 | 1073.6217 | 17 | -1.543 | -88.4054 | 0.31094 | 17.8156 | 1308.3073 | 400.2823 | 0.56656 | 114.2636 | 112.521 | 4.9527 | 283.7685 | 1.4185 | 81.2762 | 342.5166 | 121.9901 | 464.5068 | 24.67 | 51.95 | 113.8183 | 6.2232 | 171.9915 | 29.4858 | 1430.4501 | 10 | 7 | [23 empty] | 10 | 7
|  | 2021-07-10 18:00 | 7 | 81.6332 | 191 | 188.3836 | 0.38963 | -5.0183 | 18:00 | 18:30 | 1110 | 1138.64 | 18:59 | 1133.6217 | 18:54 | 1133.6217 | 18 | -1.8048 | -103.4054 | 0.15084 | 8.6428 | 1308.3073 | 196.6034 | 0.41522 | 61.7626 | 19.8706 | 5.1395 | 294.4698 | 1.6455 | 94.2791 | 94.4418 | 67.4411 | 161.8829 | 24.39 | 0 | 62.9234 | 2.1688 | 65.0923 | 26.2126 | 550.0638 | 10 | 7 | [23 empty] | 10 | 7
|  | 2021-07-10 19:00 | 7 | 5.248 | 191 | 188.3836 | 0.38963 | -5.0183 | 19:00 | 19:30 | 1170 | 1198.64 | 19:59 | 1193.6217 | 19:54 | 1193.6217 | 19 | -2.0666 | -118.4054 | 0.0040644 | 0.23287 | 1308.3073 | 5.3174 | 0.98694 | 0.77146 | 4.4765 | 5.3327 | 305.5427 | 1.862 | 106.6864 | 0.098031 | 5.15 | 5.248 | 23.63 | 0 | 4.805 | 0.07031 | 4.8753 | 23.7665 | 41.6854 | 10 | 7 | [23 empty] | 10 | 7
|  | 2021-07-10 20:00 | 7 | 0 | 191 | 188.3836 | 0.38963 | -5.0183 | 20:00 | 20:30 | 1230 | 1258.64 | 20:59 | 1253.6217 | 20:54 | 1253.6217 | 20 | -2.3284 | -133.4054 | -0.12302 | -7.0484 | 1308.3073 | -160.5398 | 0 | 0 | 0 | 5.5393 | 317.3768 | 2.0617 | 118.1252 | 0 | 0 | 0 | 22.73 | 0 | 0 | 0 | 0 | 22.73 | 0 | 10 | 7 | [23 empty] | 10 | 7
|  | 2021-07-10 21:00 | 7 | 0 | 191 | 188.3836 | 0.38963 | -5.0183 | 21:00 | 21:30 | 1290 | 1318.64 | 21:59 | 1313.6217 | 21:54 | 1313.6217 | 21 | -2.5902 | -148.4054 | -0.22325 | -12.7916 | 1308.3073 | -289.6655 | 0 | 0 | 0 | 5.7631 | 330.2002 | 2.233 | 127.9416 | 0 | 0 | 0 | 20.92 | 0 | 0 | 0 | 0 | 20.92 | 0 | 10 | 7 | [23 empty] | 10 | 7
|  | 2021-07-10 22:00 | 7 | 0 | 191 | 188.3836 | 0.38963 | -5.0183 | 22:00 | 22:30 | 1350 | 1378.64 | 22:59 | 1373.6217 | 22:54 | 1373.6217 | 22 | -2.852 | -163.4054 | -0.28932 | -16.5768 | 1308.3073 | -373.2598 | 0 | 0 | 0 | 6.0039 | 343.9994 | 2.3571 | 135.0506 | 0 | 0 | 0 | 19.12 | 0 | 0 | 0 | 0 | 19.12 | 0 | 10 | 7 | [23 empty] | 10 | 7
|  | 2021-07-10 23:00 | 7 | 0 | 191 | 188.3836 | 0.38963 | -5.0183 | 23:00 | 23:30 | 1410 | 1438.64 | 23:59 | 1433.6217 | 23:54 | 1433.6217 | 23 | -3.1138 | -178.4054 | -0.31523 | -18.0616 | 1308.3073 | -405.626 | 0 | 0 | 0 | 6.2561 | 358.4485 | 2.4094 | 138.0466 | 0 | 0 | 0 | 17.31 | 0 | 0 | 0 | 0 | 17.31 | 0 | 10 | 7 | [23 empty] | 10 | 7
|  | 2021-07-11 | 7 | 0 | 191 | 188.3836 | 0.38963 | -5.0183 | 0:00 | 0:30 | 30 | 58.64 | 0:59 | 53.6217 | 0:54 | 53.6217 | 0 | 2.9076 | 166.5946 | -0.29834 | -17.0937 | 1308.3073 | -384.5584 | 0 | 0 | 0 | 0.2263 | 12.9661 | 2.375 | 136.0779 | 0 | 0 | 0 | 16.09 | 0 | 0 | 0 | 0 | 16.09 | 0 | 11 | 7 | [23 empty] | 11 | 7
|  | 2021-07-11 01:00 | 7 | 0 | 192 | 189.3699 | 0.38744 | -5.1536 | 1:00 | 1:30 | 90 | 118.64 | 1:59 | 113.4864 | 1:53 | 113.4864 | 1 | 2.6464 | 151.6284 | -0.24265 | -13.9027 | 1308.2206 | -314.3305 | 0 | 0 | 0 | 0.4704 | 26.952 | 2.2662 | 129.8455 | 0 | 0 | 0 | 14.76 | 0 | 0 | 0 | 0 | 14.76 | 0 | 11 | 7 | [23 empty] | 11 | 7
|  | 2021-07-11 02:00 | 7 | 0 | 192 | 189.3699 | 0.38744 | -5.1536 | 2:00 | 2:30 | 150 | 178.64 | 2:59 | 173.4864 | 2:53 | 173.4864 | 2 | 2.3846 | 136.6284 | -0.14903 | -8.5388 | 1308.2206 | -194.2442 | 0 | 0 | 0 | 0.69835 | 40.0123 | 2.1028 | 120.4838 | 0 | 0 | 0 | 14.03 | 0 | 0 | 0 | 0 | 14.03 | 0 | 11 | 7 | [23 empty] | 11 | 7
|  | 2021-07-11 03:00 | 7 | 0.8748 | 192 | 189.3699 | 0.38744 | -5.1536 | 3:00 | 3:30 | 210 | 238.64 | 3:59 | 233.4864 | 3:53 | 233.4864 | 3 | 2.1228 | 121.6284 | -0.026962 | -1.5448 | 1308.2206 | -35.2686 | 0 | 0.8923 | 0 | 0.9086 | 52.0587 | 1.9078 | 109.309 | 0 | 0.8923 | 0.8923 | 13.51 | 0 | 0.83252 | 0.011954 | 0.84448 | 13.5336 | 7.5731 | 11 | 7 | [23 empty] | 11 | 7
|  | 2021-07-11 04:00 | 7 | 30.9264 | 192 | 189.3699 | 0.38744 | -5.1536 | 4:00 | 4:30 | 270 | 298.64 | 4:59 | 293.4864 | 4:53 | 293.4864 | 4 | 1.861 | 106.6284 | 0.11627 | 6.6617 | 1308.2206 | 151.7622 | 0.20378 | 29.9757 | 0.95073 | 1.1044 | 63.2767 | 1.694 | 97.0571 | 6.3987 | 30.1841 | 36.5829 | 13.44 | 0 | 28.1622 | 0.49012 | 28.6523 | 14.2423 | 256.1202 | 11 | 7 | [23 empty] | 11 | 7
|  | 2021-07-11 05:00 | 7 | 66.4274 | 192 | 189.3699 | 0.38744 | -5.1536 | 5:00 | 5:30 | 330 | 358.64 | 5:59 | 353.4864 | 5:53 | 353.4864 | 5 | 1.5992 | 91.6284 | 0.27409 | 15.7044 | 1308.2206 | 354.1024 | 0.18759 | 64.6531 | 1.7743 | 1.292 | 74.027 | 1.4687 | 84.1482 | 6.0496 | 64.7899 | 70.8395 | 14.42 | 0.61679 | 60.4498 | 0.94907 | 62.0157 | 16.1564 | 549.5097 | 11 | 7 | [23 empty] | 11 | 7
|  | 2021-07-11 06:00 | 7 | 61.8203 | 192 | 189.3699 | 0.38744 | -5.1536 | 6:00 | 6:30 | 390 | 418.64 | 6:59 | 413.4864 | 6:53 | 413.4864 | 6 | 1.3374 | 76.6284 | 0.44063 | 25.246 | 1308.2206 | 557.9629 | 0.1108 | 61.3512 | 0.46911 | 1.4802 | 84.8104 | 1.2361 | 70.8248 | 1.0337 | 61.3794 | 62.4131 | 15.89 | 0.33954 | 57.2678 | 0.83618 | 58.4435 | 17.5264 | 514.5903 | 11 | 7 | [23 empty] | 11 | 7
|  | 2021-07-11 07:00 | 7 | 96.1033 | 192 | 189.3699 | 0.38744 | -5.1536 | 7:00 | 7:30 | 450 | 478.64 | 7:59 | 473.4864 | 7:53 | 473.4864 | 7 | 1.0756 | 61.6284 | 0.61001 | 34.9512 | 1308.2206 | 749.4509 | 0.12823 | 94.9568 | 1.1465 | 1.681 | 96.3164 | 0.99892 | 57.2336 | 1.9809 | 94.9685 | 96.9494 | 17.54 | 1.0721 | 88.6068 | 1.2989 | 90.9778 | 20.0874 | 791.5462 | 11 | 7 | [23 empty] | 11 | 7
|  | 2021-07-11 08:00 | 7 | 161.9925 | 192 | 189.3699 | 0.38744 | -5.1536 | 8:00 | 8:30 | 510 | 538.64 | 8:59 | 533.4864 | 8:53 | 533.4864 | 8 | 0.81382 | 46.6284 | 0.77514 | 44.4124 | 1308.2206 | 915.5169 | 0.17694 | 158.0952 | 3.8973 | 1.9125 | 109.5753 | 0.75871 | 43.4707 | 5.6001 | 158.0734 | 163.6736 | 19.25 | 4.0641 | 147.4845 | 2.1928 | 153.7415 | 23.5548 | 1315.8681 | 11 | 7 | [23 empty] | 11 | 7
|  | 2021-07-11 09:00 | 7 | 242.5051 | 192 | 189.3699 | 0.38744 | -5.1536 | 9:00 | 9:30 | 570 | 598.64 | 9:59 | 593.4864 | 9:53 | 593.4864 | 9 | 0.55202 | 31.6284 | 0.92509 | 53.0038 | 1308.2206 | 1044.8436 | 0.2321 | 233.3403 | 9.1648 | 2.2028 | 126.2098 | 0.51678 | 29.6091 | 11.5965 | 233.2433 | 244.8398 | 20.32 | 10.0822 | 217.619 | 3.2802 | 230.9813 | 26.7875 | 1946.4961 | 11 | 7 | [23 empty] | 11 | 7
|  | 2021-07-11 10:00 | 7 | 207.7492 | 192 | 189.3699 | 0.38744 | -5.1536 | 10:00 | 10:30 | 630 | 658.64 | 10:59 | 653.4864 | 10:53 | 653.4864 | 10 | 0.29022 | 16.6284 | 1.0406 | 59.6225 | 1308.2206 | 1128.6178 | 0.18407 | 202.3821 | 5.3671 | 2.5901 | 148.4033 | 0.27474 | 15.7415 | 6.3201 | 202.2968 | 208.6169 | 21.41 | 6.083 | 188.7455 | 2.7949 | 197.6235 | 26.9435 | 1664.1292 | 11 | 7 | [23 empty] | 11 | 7
|  | 2021-07-11 11:00 | 7 | 349.1426 | 192 | 189.3699 | 0.38744 | -5.1536 | 11:00 | 11:30 | 690 | 718.64 | 11:59 | 713.4864 | 11:53 | 713.4864 | 11 | 0.028421 | 1.6284 | 1.092 | 62.5688 | 1308.2206 | 1161.1303 | 0.30069 | 330.9328 | 18.2098 | 3.0844 | 176.7259 | 0.052558 | 3.0113 | 22.4249 | 329.239 | 351.664 | 22.53 | 22.3939 | 307.1842 | 4.7114 | 334.2896 | 31.8901 | 2747.487 | 11 | 7 | [23 empty] | 11 | 7
|  | 2021-07-11 12:00 | 7 | 380.3301 | 192 | 189.3699 | 0.38744 | -5.1536 | 12:00 | 12:30 | 750 | 778.64 | 12:59 | 773.4864 | 12:53 | 773.4864 | 12 | -0.23338 | -13.3716 | 1.0583 | 60.638 | 1308.2206 | 1140.1655 | 0.33357 | 339.6084 | 40.7217 | 2.6897 | 154.1067 | 0.2226 | 12.7543 | 48.9562 | 337.6628 | 386.6191 | 23.46 | 47.7483 | 315.0437 | 5.1797 | 367.9717 | 33.7632 | 2996.1952 | 11 | 7 | [23 empty] | 11 | 7
|  | 2021-07-11 13:00 | 7 | 469.5693 | 192 | 189.3699 | 0.38744 | -5.1536 | 13:00 | 13:30 | 810 | 838.64 | 13:59 | 833.4864 | 13:53 | 833.4864 | 13 | -0.49518 | -28.3716 | 0.95399 | 54.6594 | 1308.2206 | 1067.152 | 0.44002 | 335.8195 | 133.7498 | 4.0059 | 229.5183 | 0.46415 | 26.5938 | 167.1045 | 333.2575 | 500.362 | 23.76 | 149.4253 | 310.9335 | 6.7036 | 467.0624 | 36.8377 | 3744.4483 | 11 | 7 | [23 empty] | 11 | 7
|  | 2021-07-11 14:00 | 7 | 566.3186 | 192 | 189.3699 | 0.38744 | -5.1536 | 14:00 | 14:30 | 870 | 898.64 | 14:59 | 893.4864 | 14:53 | 893.4864 | 14 | -0.75698 | -43.3716 | 0.80949 | 46.3803 | 1308.2206 | 947.0657 | 0.59797 | 255.6289 | 310.6897 | 4.3139 | 247.1701 | 0.70628 | 40.4671 | 432.2758 | 253.3794 | 685.6552 | 23.84 | 328.8661 | 236.4062 | 9.186 | 574.4584 | 39.9248 | 4533.0893 | 11 | 7 | [23 empty] | 11 | 7
|  | 2021-07-11 15:00 | 7 | 220.1108 | 192 | 189.3699 | 0.38744 | -5.1536 | 15:00 | 15:30 | 930 | 958.64 | 15:59 | 953.4864 | 15:53 | 953.4864 | 15 | -1.0188 | -58.3716 | 0.64652 | 37.043 | 1308.2206 | 788.0901 | 0.2793 | 209.2054 | 10.9054 | 4.5553 | 260.9988 | 0.94697 | 54.2573 | 18.0486 | 209.2381 | 227.2867 | 23.82 | 10.543 | 195.2218 | 3.0451 | 208.8099 | 29.6667 | 1735.1263 | 11 | 7 | [23 empty] | 11 | 7
|  | 2021-07-11 16:00 | 7 | 83.1743 | 192 | 189.3699 | 0.38744 | -5.1536 | 16:00 | 16:30 | 990 | 1018.64 | 16:59 | 1013.4864 | 16:53 | 1013.4864 | 16 | -1.2806 | -73.3716 | 0.47737 | 27.3515 | 1308.2206 | 601.0593 | 0.13838 | 81.9719 | 1.2024 | 4.7609 | 272.7816 | 1.185 | 67.8927 | 2.5344 | 82.0099 | 84.5443 | 23.34 | 0.95381 | 76.5162 | 1.1327 | 78.6027 | 25.5409 | 666.3886 | 11 | 7 | [23 empty] | 11 | 7
|  | 2021-07-11 17:00 | 7 | 111.9289 | 192 | 189.3699 | 0.38744 | -5.1536 | 17:00 | 17:30 | 1050 | 1078.64 | 17:59 | 1073.4864 | 17:53 | 1073.4864 | 17 | -1.5424 | -88.3716 | 0.30971 | 17.7449 | 1308.2206 | 398.7191 | 0.28072 | 106.3437 | 5.5852 | 4.9507 | 283.6547 | 1.4187 | 81.2845 | 17.3961 | 106.6269 | 124.023 | 22.5 | 2.636 | 99.4843 | 1.6616 | 103.7819 | 25.4059 | 880.4271 | 11 | 7 | [23 empty] | 11 | 7
|  | 2021-07-11 18:00 | 7 | 33.5081 | 192 | 189.3699 | 0.38744 | -5.1536 | 18:00 | 18:30 | 1110 | 1138.64 | 18:59 | 1133.4864 | 18:53 | 1133.4864 | 18 | -1.8042 | -103.3716 | 0.14951 | 8.566 | 1308.2206 | 194.8586 | 0.17196 | 32.7435 | 0.7646 | 5.1376 | 294.3645 | 1.6458 | 94.2998 | 4.159 | 32.8886 | 37.0476 | 21.48 | 0 | 30.6855 | 0.49634 | 31.1818 | 22.3531 | 268.4132 | 11 | 7 | [23 empty] | 11 | 7
|  | 2021-07-11 19:00 | 7 | 2.2952 | 192 | 189.3699 | 0.38744 | -5.1536 | 19:00 | 19:30 | 1170 | 1198.64 | 19:59 | 1193.4864 | 19:53 | 1193.4864 | 19 | -2.066 | -118.3716 | 0.0025765 | 0.14762 | 1308.2206 | 3.3706 | 0.68095 | 0.71797 | 1.5772 | 5.331 | 305.4455 | 1.8627 | 106.7222 | 0 | 2.2999 | 2.2999 | 20.41 | 0 | 2.1458 | 0.030813 | 2.1766 | 20.4709 | 18.9036 | 11 | 7 | [23 empty] | 11 | 7
|  | 2021-07-11 20:00 | 7 | 0 | 192 | 189.3699 | 0.38744 | -5.1536 | 20:00 | 20:30 | 1230 | 1258.64 | 20:59 | 1253.4864 | 20:53 | 1253.4864 | 20 | -2.3278 | -133.3716 | -0.12469 | -7.144 | 1308.2206 | -162.6954 | 0 | 0 | 0 | 5.5377 | 317.289 | 2.0626 | 118.18 | 0 | 0 | 0 | 19.3 | 0 | 0 | 0 | 0 | 19.3 | 0 | 11 | 7 | [23 empty] | 11 | 7
|  | 2021-07-11 21:00 | 7 | 0 | 192 | 189.3699 | 0.38744 | -5.1536 | 21:00 | 21:30 | 1290 | 1318.64 | 21:59 | 1313.4864 | 21:53 | 1313.4864 | 21 | -2.5896 | -148.3716 | -0.22512 | -12.8983 | 1308.2206 | -292.0221 | 0 | 0 | 0 | 5.7618 | 330.1252 | 2.2344 | 128.0198 | 0 | 0 | 0 | 18.46 | 0 | 0 | 0 | 0 | 18.46 | 0 | 11 | 7 | [23 empty] | 11 | 7
|  | 2021-07-11 22:00 | 7 | 0 | 192 | 189.3699 | 0.38744 | -5.1536 | 22:00 | 22:30 | 1350 | 1378.64 | 22:59 | 1373.4864 | 22:53 | 1373.4864 | 22 | -2.8514 | -163.3716 | -0.29136 | -16.6938 | 1308.2206 | -375.7963 | 0 | 0 | 0 | 6.0029 | 343.942 | 2.3589 | 135.1546 | 0 | 0 | 0 | 17.63 | 0 | 0 | 0 | 0 | 17.63 | 0 | 11 | 7 | [23 empty] | 11 | 7
|  | 2021-07-11 23:00 | 7 | 0 | 192 | 189.3699 | 0.38744 | -5.1536 | 23:00 | 23:30 | 1410 | 1438.64 | 23:59 | 1433.4864 | 23:53 | 1433.4864 | 23 | -3.1132 | -178.3716 | -0.31741 | -18.1864 | 1308.2206 | -408.3088 | 0 | 0 | 0 | 6.2555 | 358.413 | 2.4115 | 138.1708 | 0 | 0 | 0 | 16.79 | 0 | 0 | 0 | 0 | 16.79 | 0 | 11 | 7 | [23 empty] | 11 | 7
|  | 2021-07-12 | 7 | 0 | 192 | 189.3699 | 0.38744 | -5.1536 | 0:00 | 0:30 | 30 | 58.64 | 0:59 | 53.4864 | 0:53 | 53.4864 | 0 | 2.9082 | 166.6284 | -0.30059 | -17.2226 | 1308.2206 | -387.344 | 0 | 0 | 0 | 0.2261 | 12.9544 | 2.3773 | 136.2068 | 0 | 0 | 0 | 16.71 | 0 | 0 | 0 | 0 | 16.71 | 0 | 12 | 7 | [23 empty] | 12 | 7
|  | 2021-07-12 01:00 | 7 | 0 | 193 | 190.3562 | 0.38514 | -5.2825 | 1:00 | 1:30 | 90 | 118.64 | 1:59 | 113.3575 | 1:53 | 113.3575 | 1 | 2.647 | 151.6606 | -0.245 | -14.0372 | 1308.1483 | -317.294 | 0 | 0 | 0 | 0.47064 | 26.9659 | 2.2684 | 129.97 | 0 | 0 | 0 | 16.72 | 0 | 0 | 0 | 0 | 16.72 | 0 | 12 | 7 | [23 empty] | 12 | 7
|  | 2021-07-12 02:00 | 7 | 0 | 193 | 190.3562 | 0.38514 | -5.2825 | 2:00 | 2:30 | 150 | 178.64 | 2:59 | 173.3575 | 2:53 | 173.3575 | 2 | 2.3852 | 136.6606 | -0.15132 | -8.67 | 1308.1483 | -197.1953 | 0 | 0 | 0 | 0.69892 | 40.0454 | 2.1048 | 120.5934 | 0 | 0 | 0 | 16.44 | 0 | 0 | 0 | 0 | 16.44 | 0 | 12 | 7 | [23 empty] | 12 | 7
|  | 2021-07-12 03:00 | 7 | 0.7285 | 193 | 190.3562 | 0.38514 | -5.2825 | 3:00 | 3:30 | 210 | 238.64 | 3:59 | 233.3575 | 3:53 | 233.3575 | 3 | 2.1234 | 121.6606 | -0.029169 | -1.6713 | 1308.1483 | -38.1525 | 0 | 0.74307 | 0 | 0.90943 | 52.1066 | 1.9095 | 109.4038 | 0 | 0.74307 | 0.74307 | 16.67 | 0 | 0.69329 | 0.0099553 | 0.70325 | 16.6897 | 6.2161 | 12 | 7 | [23 empty] | 12 | 7
|  | 2021-07-12 04:00 | 7 | 36.4621 | 193 | 190.3562 | 0.38514 | -5.2825 | 4:00 | 4:30 | 270 | 298.64 | 4:59 | 293.3575 | 4:53 | 293.3575 | 4 | 1.8616 | 106.6606 | 0.11415 | 6.5401 | 1308.1483 | 148.9959 | 0.24472 | 34.9695 | 1.4926 | 1.1054 | 63.3362 | 1.6954 | 97.1391 | 10.48 | 35.2684 | 45.7485 | 16.67 | 0 | 32.9059 | 0.61291 | 33.5188 | 17.6085 | 295.0183 | 12 | 7 | [23 empty] | 12 | 7
|  | 2021-07-12 05:00 | 7 | 105.6981 | 193 | 190.3562 | 0.38514 | -5.2825 | 5:00 | 5:30 | 330 | 358.64 | 5:59 | 353.3575 | 5:53 | 353.3575 | 5 | 1.5998 | 91.6606 | 0.27204 | 15.5868 | 1308.1483 | 351.4962 | 0.30071 | 100.1823 | 5.5158 | 1.2932 | 74.0962 | 1.4699 | 84.219 | 20.2837 | 100.2479 | 120.5316 | 16.95 | 2.0431 | 93.5326 | 1.6148 | 97.1905 | 19.6713 | 847.2494 | 12 | 7 | [23 empty] | 12 | 7
|  | 2021-07-12 06:00 | 7 | 217.8182 | 193 | 190.3562 | 0.38514 | -5.2825 | 6:00 | 6:30 | 390 | 418.64 | 6:59 | 413.3575 | 6:53 | 413.3575 | 6 | 1.338 | 76.6606 | 0.43861 | 25.1306 | 1308.1483 | 555.5481 | 0.39208 | 173.2155 | 44.6027 | 1.4816 | 84.8883 | 1.2372 | 70.8857 | 99.4741 | 175.5732 | 275.0474 | 17.31 | 32.5733 | 163.8121 | 3.6849 | 200.0703 | 22.912 | 1717.6415 | 12 | 7 | [23 empty] | 12 | 7
|  | 2021-07-12 07:00 | 7 | 237.112 | 193 | 190.3562 | 0.38514 | -5.2825 | 7:00 | 7:30 | 450 | 478.64 | 7:59 | 473.3575 | 7:53 | 473.3575 | 7 | 1.0762 | 61.6606 | 0.608 | 34.8356 | 1308.1483 | 747.2459 | 0.31731 | 218.1631 | 18.9489 | 1.6825 | 96.4021 | 0.99982 | 57.2853 | 32.3413 | 218.6379 | 250.9792 | 17.63 | 17.479 | 203.9919 | 3.3625 | 224.8334 | 23.9253 | 1920.9423 | 12 | 7 | [23 empty] | 12 | 7
|  | 2021-07-12 08:00 | 7 | 257.4923 | 193 | 190.3562 | 0.38514 | -5.2825 | 8:00 | 8:30 | 510 | 538.64 | 8:59 | 533.3575 | 8:53 | 533.3575 | 8 | 0.81438 | 46.6606 | 0.77307 | 44.2936 | 1308.1483 | 913.5258 | 0.28187 | 244.5701 | 12.9222 | 1.914 | 109.6655 | 0.75945 | 43.5133 | 18.5838 | 244.5146 | 263.0984 | 17.92 | 13.4772 | 228.1352 | 3.5248 | 245.1373 | 24.7838 | 2085.829 | 12 | 7 | [23 empty] | 12 | 7
|  | 2021-07-12 09:00 | 7 | 214.3069 | 193 | 190.3562 | 0.38514 | -5.2825 | 9:00 | 9:30 | 570 | 598.64 | 9:59 | 593.3575 | 9:53 | 593.3575 | 9 | 0.55258 | 31.6606 | 0.9229 | 52.8781 | 1308.1483 | 1043.056 | 0.20546 | 207.6292 | 6.6777 | 2.2042 | 126.2924 | 0.51734 | 29.6412 | 8.4701 | 207.5532 | 216.0233 | 18.2 | 7.3617 | 193.6498 | 2.8942 | 203.9057 | 23.9094 | 1742.2716 | 12 | 7 | [23 empty] | 12 | 7
|  | 2021-07-12 10:00 | 7 | 510.2791 | 193 | 190.3562 | 0.38514 | -5.2825 | 10:00 | 10:30 | 630 | 658.64 | 10:59 | 653.3575 | 10:53 | 653.3575 | 10 | 0.29078 | 16.6606 | 1.0383 | 59.4888 | 1308.1483 | 1127.0093 | 0.45277 | 354.0671 | 156.212 | 2.5908 | 148.4439 | 0.27501 | 15.7569 | 185.327 | 350.6143 | 535.9413 | 18.25 | 178.3629 | 327.1276 | 7.1803 | 512.6707 | 32.6048 | 4198.6321 | 12 | 7 | [23 empty] | 12 | 7
|  | 2021-07-12 11:00 | 7 | 803.2914 | 193 | 190.3562 | 0.38514 | -5.2825 | 11:00 | 11:30 | 690 | 718.64 | 11:59 | 713.3575 | 11:53 | 713.3575 | 11 | 0.028983 | 1.6606 | 1.0897 | 62.4358 | 1308.1483 | 1159.6643 | 0.69269 | 235.5271 | 567.7643 | 3.0835 | 176.6728 | 0.050869 | 2.9146 | 650.5649 | 226.5702 | 877.1351 | 18.98 | 649.7234 | 211.3928 | 11.7514 | 872.8676 | 43.4203 | 6763.3727 | 12 | 7 | [23 empty] | 12 | 7
|  | 2021-07-12 12:00 | 7 | 796.6672 | 193 | 190.3562 | 0.38514 | -5.2825 | 12:00 | 12:30 | 750 | 778.64 | 12:59 | 773.3575 | 12:53 | 773.3575 | 12 | -0.23282 | -13.3394 | 1.0563 | 60.5215 | 1308.1483 | 1138.7957 | 0.69957 | 224.4357 | 572.2315 | 2.6921 | 154.2464 | 0.22173 | 12.7041 | 667.1128 | 215.9186 | 883.0315 | 19.18 | 650.7811 | 201.4548 | 11.8304 | 864.0663 | 43.3739 | 6696.8133 | 12 | 7 | [23 empty] | 12 | 7
|  | 2021-07-12 13:00 | 7 | 763.7053 | 193 | 190.3562 | 0.38514 | -5.2825 | 13:00 | 13:30 | 810 | 838.64 | 13:59 | 833.3575 | 13:53 | 833.3575 | 13 | -0.49462 | -28.3394 | 0.95231 | 54.5636 | 1308.1483 | 1065.8257 | 0.71654 | 193.508 | 570.1973 | 4.003 | 229.3536 | 0.46362 | 26.5635 | 708.118 | 186.7597 | 894.8777 | 18.59 | 633.3688 | 174.2491 | 11.9891 | 819.607 | 41.539 | 6413.5962 | 12 | 7 | [23 empty] | 12 | 7
|  | 2021-07-12 14:00 | 7 | 499.686 | 193 | 190.3562 | 0.38514 | -5.2825 | 14:00 | 14:30 | 870 | 898.64 | 14:59 | 893.3575 | 14:53 | 893.3575 | 14 | -0.75641 | -43.3394 | 0.80806 | 46.2987 | 1308.1483 | 945.7271 | 0.52836 | 283.6397 | 216.0463 | 4.3112 | 247.014 | 0.70595 | 40.4481 | 301.2357 | 281.9074 | 583.143 | 19.76 | 229.2386 | 263.0232 | 7.8126 | 500.0744 | 33.7621 | 4071.8595 | 12 | 7 | [23 empty] | 12 | 7
|  | 2021-07-12 15:00 | 7 | 162.7756 | 193 | 190.3562 | 0.38514 | -5.2825 | 15:00 | 15:30 | 930 | 958.64 | 15:59 | 953.3575 | 15:53 | 953.3575 | 15 | -1.0182 | -58.3394 | 0.64522 | 36.9683 | 1308.1483 | 786.6842 | 0.20691 | 157.6447 | 5.1309 | 4.5528 | 260.8577 | 0.94681 | 54.2481 | 8.5015 | 157.6631 | 166.1645 | 19.79 | 4.9672 | 147.1016 | 2.2262 | 154.295 | 24.1103 | 1317.1088 | 12 | 7 | [23 empty] | 12 | 7
|  | 2021-07-12 16:00 | 7 | 143.4768 | 193 | 190.3562 | 0.38514 | -5.2825 | 16:00 | 16:30 | 990 | 1018.64 | 16:59 | 1013.3575 | 16:53 | 1013.3575 | 16 | -1.28 | -73.3394 | 0.47609 | 27.278 | 1308.1483 | 599.5358 | 0.23931 | 137.7967 | 5.6801 | 4.7587 | 272.6539 | 1.185 | 67.8934 | 12.1448 | 137.9107 | 150.0555 | 19.69 | 4.5705 | 128.6725 | 2.0104 | 135.2533 | 23.4771 | 1158.0569 | 12 | 7 | [23 empty] | 12 | 7
|  | 2021-07-12 17:00 | 7 | 44.7334 | 193 | 190.3562 | 0.38514 | -5.2825 | 17:00 | 17:30 | 1050 | 1078.64 | 17:59 | 1073.3575 | 17:53 | 1073.3575 | 17 | -1.5418 | -88.3394 | 0.30837 | 17.6685 | 1308.1483 | 397.0356 | 0.11267 | 44.3731 | 0.3603 | 4.9487 | 283.5376 | 1.4189 | 81.2962 | 1.0366 | 44.4188 | 45.4554 | 19.49 | 0.15687 | 41.4433 | 0.60899 | 42.2091 | 20.6719 | 366.2313 | 12 | 7 | [23 empty] | 12 | 7
|  | 2021-07-12 18:00 | 7 | 17.4354 | 193 | 190.3562 | 0.38514 | -5.2825 | 18:00 | 18:30 | 1110 | 1138.64 | 18:59 | 1133.3575 | 18:53 | 1133.3575 | 18 | -1.8036 | -103.3394 | 0.14806 | 8.4835 | 1308.1483 | 192.9837 | 0.090346 | 17.3919 | 0.043524 | 5.1357 | 294.2562 | 1.6463 | 94.3243 | 0.023745 | 17.4319 | 17.4556 | 19.32 | 0 | 16.2642 | 0.23386 | 16.498 | 19.7819 | 143.7457 | 12 | 7 | [23 empty] | 12 | 7
|  | 2021-07-12 19:00 | 7 | 2.8129 | 193 | 190.3562 | 0.38514 | -5.2825 | 19:00 | 19:30 | 1170 | 1198.64 | 19:59 | 1193.3575 | 19:53 | 1193.3575 | 19 | -2.0654 | -118.3394 | 0.00098294 | 0.056318 | 1308.1483 | 1.2858 | 2.1876 | 0.4135 | 2.3994 | 5.3293 | 305.3457 | 1.8634 | 106.7624 | 0.010037 | 2.8029 | 2.8129 | 19.05 | 0 | 2.6151 | 0.037686 | 2.6528 | 19.1243 | 23.1847 | 12 | 7 | [23 empty] | 12 | 7
|  | 2021-07-12 20:00 | 7 | 0 | 193 | 190.3562 | 0.38514 | -5.2825 | 20:00 | 20:30 | 1230 | 1258.64 | 20:59 | 1253.3575 | 20:53 | 1253.3575 | 20 | -2.3272 | -133.3394 | -0.12646 | -7.2459 | 1308.1483 | -164.994 | 0 | 0 | 0 | 5.5362 | 317.1994 | 2.0637 | 118.2397 | 0 | 0 | 0 | 18.76 | 0 | 0 | 0 | 0 | 18.76 | 0 | 12 | 7 | [23 empty] | 12 | 7
|  | 2021-07-12 21:00 | 7 | 0 | 193 | 190.3562 | 0.38514 | -5.2825 | 21:00 | 21:30 | 1290 | 1318.64 | 21:59 | 1313.3575 | 21:53 | 1313.3575 | 21 | -2.589 | -148.3394 | -0.22709 | -13.0115 | 1308.1483 | -294.5242 | 0 | 0 | 0 | 5.7604 | 330.0493 | 2.2358 | 128.1037 | 0 | 0 | 0 | 18.57 | 0 | 0 | 0 | 0 | 18.57 | 0 | 12 | 7 | [23 empty] | 12 | 7
|  | 2021-07-12 22:00 | 7 | 0 | 193 | 190.3562 | 0.38514 | -5.2825 | 22:00 | 22:30 | 1350 | 1378.64 | 22:59 | 1373.3575 | 22:53 | 1373.3575 | 22 | -2.8508 | -163.3394 | -0.29352 | -16.8174 | 1308.1483 | -378.4775 | 0 | 0 | 0 | 6.0019 | 343.8847 | 2.3608 | 135.265 | 0 | 0 | 0 | 18.38 | 0 | 0 | 0 | 0 | 18.38 | 0 | 12 | 7 | [23 empty] | 12 | 7
|  | 2021-07-12 23:00 | 7 | 0 | 193 | 190.3562 | 0.38514 | -5.2825 | 23:00 | 23:30 | 1410 | 1438.64 | 23:59 | 1433.3575 | 23:53 | 1433.3575 | 23 | -3.1126 | -178.3394 | -0.3197 | -18.3177 | 1308.1483 | -411.1325 | 0 | 0 | 0 | 6.2549 | 358.3789 | 2.4138 | 138.3013 | 0 | 0 | 0 | 18.2 | 0 | 0 | 0 | 0 | 18.2 | 0 | 12 | 7 | [23 empty] | 12 | 7
|  | 2021-07-13 | 7 | 0 | 193 | 190.3562 | 0.38514 | -5.2825 | 0:00 | 0:30 | 30 | 58.64 | 0:59 | 53.3575 | 0:53 | 53.3575 | 0 | 2.9088 | 166.6606 | -0.30295 | -17.3575 | 1308.1483 | -390.264 | 0 | 0 | 0 | 0.22594 | 12.9452 | 2.3796 | 136.3414 | 0 | 0 | 0 | 17.88 | 0 | 0 | 0 | 0 | 17.88 | 0 | 13 | 7 | [23 empty] | 13 | 7
|  | 2021-07-13 01:00 | 7 | 0 | 194 | 191.3425 | 0.38273 | -5.4047 | 1:00 | 1:30 | 90 | 118.64 | 1:59 | 113.2353 | 1:53 | 113.2353 | 1 | 2.6475 | 151.6912 | -0.24744 | -14.1773 | 1308.0902 | -320.3814 | 0 | 0 | 0 | 0.47095 | 26.9834 | 2.2707 | 130.0988 | 0 | 0 | 0 | 17.72 | 0 | 0 | 0 | 0 | 17.72 | 0 | 13 | 7 | [23 empty] | 13 | 7
|  | 2021-07-13 02:00 | 7 | 0 | 194 | 191.3425 | 0.38273 | -5.4047 | 2:00 | 2:30 | 150 | 178.64 | 2:59 | 173.2353 | 2:53 | 173.2353 | 2 | 2.3857 | 136.6912 | -0.1537 | -8.8062 | 1308.0902 | -200.2597 | 0 | 0 | 0 | 0.69957 | 40.0827 | 2.1067 | 120.7059 | 0 | 0 | 0 | 17.25 | 0 | 0 | 0 | 0 | 17.25 | 0 | 13 | 7 | [23 empty] | 13 | 7
|  | 2021-07-13 03:00 | 7 | 0.6365 | 194 | 191.3425 | 0.38273 | -5.4047 | 3:00 | 3:30 | 210 | 238.64 | 3:59 | 233.2353 | 3:53 | 233.2353 | 3 | 2.1239 | 121.6912 | -0.031454 | -1.8022 | 1308.0902 | -41.1381 | 0 | 0.64923 | 0 | 0.91035 | 52.1593 | 1.9111 | 109.5007 | 0 | 0.64923 | 0.64923 | 17.48 | 0 | 0.60574 | 0.008698 | 0.61444 | 17.4972 | 5.4108 | 13 | 7 | [23 empty] | 13 | 7
|  | 2021-07-13 04:00 | 7 | 53.6302 | 194 | 191.3425 | 0.38273 | -5.4047 | 4:00 | 4:30 | 270 | 298.64 | 4:59 | 293.2353 | 4:53 | 293.2353 | 4 | 1.8621 | 106.6912 | 0.11195 | 6.4145 | 1308.0902 | 146.1396 | 0.36698 | 44.8962 | 8.734 | 1.1066 | 63.4009 | 1.6968 | 97.2223 | 38.0601 | 49.3781 | 87.4383 | 16.92 | 0 | 46.0704 | 1.1715 | 47.2419 | 18.2428 | 414.5802 | 13 | 7 | [23 empty] | 13 | 7
|  | 2021-07-13 05:00 | 7 | 151.4447 | 194 | 191.3425 | 0.38273 | -5.4047 | 5:00 | 5:30 | 330 | 358.64 | 5:59 | 353.2353 | 5:53 | 353.2353 | 5 | 1.6003 | 91.6912 | 0.26992 | 15.4654 | 1308.0902 | 348.8108 | 0.43417 | 109.7866 | 41.6581 | 1.2945 | 74.1709 | 1.4711 | 84.2905 | 137.9483 | 114.6599 | 252.6082 | 17.8 | 13.7238 | 106.9791 | 3.3843 | 124.0873 | 21.2744 | 1073.6032 | 13 | 7 | [23 empty] | 13 | 7
|  | 2021-07-13 06:00 | 7 | 251.6326 | 194 | 191.3425 | 0.38273 | -5.4047 | 6:00 | 6:30 | 390 | 418.64 | 6:59 | 413.2353 | 6:53 | 413.2353 | 6 | 1.3385 | 76.6912 | 0.43654 | 25.0116 | 1308.0902 | 553.0637 | 0.45498 | 173.6729 | 77.9597 | 1.483 | 84.9721 | 1.2383 | 70.9467 | 176.9231 | 176.8291 | 353.7522 | 16.13 | 57.756 | 164.9838 | 4.7394 | 227.4792 | 22.4994 | 1956.7812 | 13 | 7 | [23 empty] | 13 | 7
|  | 2021-07-13 07:00 | 7 | 391.1039 | 194 | 191.3425 | 0.38273 | -5.4047 | 7:00 | 7:30 | 450 | 478.64 | 7:59 | 473.2353 | 7:53 | 473.2353 | 7 | 1.0767 | 61.6912 | 0.60592 | 34.7165 | 1308.0902 | 744.9789 | 0.52499 | 224.2091 | 166.8948 | 1.6841 | 96.4941 | 1.0007 | 57.3368 | 290.7938 | 225.4921 | 516.2858 | 17.83 | 156.9412 | 210.3869 | 6.9169 | 374.245 | 28.3089 | 3130.5592 | 13 | 7 | [23 empty] | 13 | 7
|  | 2021-07-13 08:00 | 7 | 205.9629 | 194 | 191.3425 | 0.38273 | -5.4047 | 8:00 | 8:30 | 510 | 538.64 | 8:59 | 533.2353 | 8:53 | 533.2353 | 8 | 0.81491 | 46.6912 | 0.77093 | 44.1709 | 1308.0902 | 911.4776 | 0.22597 | 198.4935 | 7.4694 | 1.9157 | 109.7626 | 0.76018 | 43.5553 | 10.771 | 198.4577 | 209.2287 | 18.46 | 7.8059 | 185.1635 | 2.8031 | 195.7725 | 23.9416 | 1672.52 | 13 | 7 | [23 empty] | 13 | 7
|  | 2021-07-13 09:00 | 7 | 204.2659 | 194 | 191.3425 | 0.38273 | -5.4047 | 9:00 | 9:30 | 570 | 598.64 | 9:59 | 593.2353 | 9:53 | 593.2353 | 9 | 0.55312 | 31.6912 | 0.92062 | 52.7479 | 1308.0902 | 1041.2133 | 0.19618 | 198.373 | 5.8929 | 2.2058 | 126.3824 | 0.51788 | 29.6725 | 7.4902 | 198.3038 | 205.7941 | 18.75 | 6.508 | 185.02 | 2.7571 | 194.2851 | 24.19 | 1657.8445 | 13 | 7 | [23 empty] | 13 | 7
|  | 2021-07-13 10:00 | 7 | 407.2077 | 194 | 191.3425 | 0.38273 | -5.4047 | 10:00 | 10:30 | 630 | 658.64 | 10:59 | 653.2353 | 10:53 | 653.2353 | 10 | 0.29132 | 16.6912 | 1.0358 | 59.3498 | 1308.0902 | 1125.3446 | 0.36185 | 344.3788 | 62.8289 | 2.5917 | 148.4914 | 0.27526 | 15.7714 | 75.5905 | 342.1775 | 417.768 | 18.97 | 72.7448 | 319.256 | 5.597 | 397.5978 | 30.1027 | 3296.8047 | 13 | 7 | [23 empty] | 13 | 7
|  | 2021-07-13 11:00 | 7 | 715.2787 | 194 | 191.3425 | 0.38273 | -5.4047 | 11:00 | 11:30 | 690 | 718.64 | 11:59 | 713.2353 | 11:53 | 713.2353 | 11 | 0.029517 | 1.6912 | 1.0873 | 62.2966 | 1308.0902 | 1158.1382 | 0.61761 | 299.4084 | 415.8703 | 3.0827 | 176.624 | 0.049129 | 2.8149 | 477.7351 | 292.3084 | 770.0435 | 19.15 | 477.1587 | 272.7275 | 10.3166 | 760.2028 | 40.4357 | 5982.9665 | 13 | 7 | [23 empty] | 13 | 7
|  | 2021-07-13 12:00 | 7 | 564.1248 | 194 | 191.3425 | 0.38273 | -5.4047 | 12:00 | 12:30 | 750 | 778.64 | 12:59 | 773.2353 | 12:53 | 773.2353 | 12 | -0.23228 | -13.3088 | 1.0542 | 60.3983 | 1308.0902 | 1137.3592 | 0.496 | 350.7095 | 213.4153 | 2.6945 | 154.3861 | 0.22088 | 12.6557 | 250.356 | 346.4451 | 596.8011 | 19.24 | 244.2734 | 323.2377 | 7.9956 | 575.5067 | 35.3542 | 4648.6836 | 13 | 7 | [23 empty] | 13 | 7
|  | 2021-07-13 13:00 | 7 | 564.6804 | 194 | 191.3425 | 0.38273 | -5.4047 | 13:00 | 13:30 | 810 | 838.64 | 13:59 | 833.2353 | 13:53 | 833.2353 | 13 | -0.49408 | -28.3088 | 0.95053 | 54.4613 | 1308.0902 | 1064.4236 | 0.5305 | 318.5132 | 246.1672 | 4.0001 | 229.1861 | 0.46313 | 26.5352 | 307.0392 | 314.8354 | 621.8746 | 19.37 | 274.6956 | 293.7454 | 8.3315 | 576.7726 | 35.5196 | 4655.0156 | 13 | 7 | [23 empty] | 13 | 7
|  | 2021-07-13 14:00 | 7 | 499.3862 | 194 | 191.3425 | 0.38273 | -5.4047 | 14:00 | 14:30 | 870 | 898.64 | 14:59 | 893.2353 | 14:53 | 893.2353 | 14 | -0.75588 | -43.3088 | 0.80653 | 46.211 | 1308.0902 | 944.302 | 0.52884 | 283.0693 | 216.3169 | 4.3084 | 246.854 | 0.70566 | 40.4314 | 302.0276 | 281.3544 | 583.382 | 19.37 | 229.8982 | 262.5073 | 7.8158 | 500.2213 | 33.3762 | 4080.9312 | 13 | 7 | [23 empty] | 13 | 7
|  | 2021-07-13 15:00 | 7 | 399.1058 | 194 | 191.3425 | 0.38273 | -5.4047 | 15:00 | 15:30 | 930 | 958.64 | 15:59 | 953.2353 | 15:53 | 953.2353 | 15 | -1.0177 | -58.3088 | 0.64381 | 36.8878 | 1308.0902 | 785.1804 | 0.5083 | 239.9192 | 159.1866 | 4.5503 | 260.7127 | 0.94669 | 54.2415 | 263.9343 | 240.6794 | 504.6137 | 19.5 | 154.2354 | 224.5569 | 6.7605 | 385.5528 | 30.2955 | 3193.8982 | 13 | 7 | [23 empty] | 13 | 7
|  | 2021-07-13 16:00 | 7 | 221.2052 | 194 | 191.3425 | 0.38273 | -5.4047 | 16:00 | 16:30 | 990 | 1018.64 | 16:59 | 1013.2353 | 16:53 | 1013.2353 | 16 | -1.2795 | -73.3088 | 0.47471 | 27.1989 | 1308.0902 | 597.9026 | 0.36997 | 184.0764 | 37.1288 | 4.7564 | 272.5225 | 1.185 | 67.8971 | 77.2181 | 185.9103 | 263.1284 | 19.46 | 29.0549 | 173.4567 | 3.5253 | 206.0369 | 25.229 | 1749.388 | 13 | 7 | [23 empty] | 13 | 7
|  | 2021-07-13 17:00 | 7 | 85.6586 | 194 | 191.3425 | 0.38273 | -5.4047 | 17:00 | 17:30 | 1050 | 1078.64 | 17:59 | 1073.2353 | 17:53 | 1073.2353 | 17 | -1.5413 | -88.3088 | 0.30694 | 17.5864 | 1308.0902 | 395.2315 | 0.21673 | 82.7491 | 2.9095 | 4.9466 | 283.4172 | 1.4191 | 81.3112 | 9.0697 | 82.9182 | 91.988 | 19.14 | 1.3701 | 77.3638 | 1.2324 | 79.9663 | 21.3791 | 691.5274 | 13 | 7 | [23 empty] | 13 | 7
|  | 2021-07-13 18:00 | 7 | 17.5584 | 194 | 191.3425 | 0.38273 | -5.4047 | 18:00 | 18:30 | 1110 | 1138.64 | 18:59 | 1133.2353 | 18:53 | 1133.2353 | 18 | -1.8031 | -103.3088 | 0.14652 | 8.3951 | 1308.0902 | 190.9785 | 0.091939 | 17.5076 | 0.050794 | 5.1338 | 294.1451 | 1.6468 | 94.3526 | 0.064401 | 17.549 | 17.6134 | 19.22 | 0 | 16.3734 | 0.23597 | 16.6094 | 19.6851 | 144.7817 | 13 | 7 | [23 empty] | 13 | 7
|  | 2021-07-13 19:00 | 7 | 2.386 | 194 | 191.3425 | 0.38273 | -5.4047 | 19:00 | 19:30 | 1170 | 1198.64 | 19:59 | 1193.2353 | 19:53 | 1193.2353 | 19 | -2.0649 | -118.3088 | -0.00071605 | -0.041027 | 1308.0902 | -0.93666 | 0 | 2.4337 | 0 | 5.3275 | 305.2436 | 1.8641 | 106.8069 | 0.0038805 | 2.3821 | 2.386 | 19.06 | 0 | 2.2225 | 0.031966 | 2.2545 | 19.1231 | 19.7039 | 13 | 7 | [23 empty] | 13 | 7
|  | 2021-07-13 20:00 | 7 | 0 | 194 | 191.3425 | 0.38273 | -5.4047 | 20:00 | 20:30 | 1230 | 1258.64 | 20:59 | 1253.2353 | 20:53 | 1253.2353 | 20 | -2.3267 | -133.3088 | -0.12835 | -7.354 | 1308.0902 | -167.4354 | 0 | 0 | 0 | 5.5346 | 317.1081 | 2.0648 | 118.3045 | 0 | 0 | 0 | 19.01 | 0 | 0 | 0 | 0 | 19.01 | 0 | 13 | 7 | [23 empty] | 13 | 7
|  | 2021-07-13 21:00 | 7 | 0 | 194 | 191.3425 | 0.38273 | -5.4047 | 21:00 | 21:30 | 1290 | 1318.64 | 21:59 | 1313.2353 | 21:53 | 1313.2353 | 21 | -2.5885 | -148.3088 | -0.22918 | -13.1311 | 1308.0902 | -297.171 | 0 | 0 | 0 | 5.7591 | 329.9725 | 2.2374 | 128.1933 | 0 | 0 | 0 | 18.56 | 0 | 0 | 0 | 0 | 18.56 | 0 | 13 | 7 | [23 empty] | 13 | 7
|  | 2021-07-13 22:00 | 7 | 0 | 194 | 191.3425 | 0.38273 | -5.4047 | 22:00 | 22:30 | 1350 | 1378.64 | 22:59 | 1373.2353 | 22:53 | 1373.2353 | 22 | -2.8503 | -163.3088 | -0.29579 | -16.9475 | 1308.0902 | -381.3024 | 0 | 0 | 0 | 6.0009 | 343.8276 | 2.3629 | 135.3817 | 0 | 0 | 0 | 18.03 | 0 | 0 | 0 | 0 | 18.03 | 0 | 13 | 7 | [23 empty] | 13 | 7
|  | 2021-07-13 23:00 | 7 | 0 | 194 | 191.3425 | 0.38273 | -5.4047 | 23:00 | 23:30 | 1410 | 1438.64 | 23:59 | 1433.2353 | 23:53 | 1433.2353 | 23 | -3.1121 | -178.3088 | -0.32211 | -18.4553 | 1308.0902 | -414.0959 | 0 | 0 | 0 | 6.2543 | 358.3461 | 2.4162 | 138.4383 | 0 | 0 | 0 | 17.61 | 0 | 0 | 0 | 0 | 17.61 | 0 | 13 | 7 | [23 empty] | 13 | 7
|  | 2021-07-14 | 7 | 0 | 194 | 191.3425 | 0.38273 | -5.4047 | 0:00 | 0:30 | 30 | 58.64 | 0:59 | 53.2353 | 0:53 | 53.2353 | 0 | 2.9093 | 166.6912 | -0.30541 | -17.4985 | 1308.0902 | -393.3169 | 0 | 0 | 0 | 0.22582 | 12.9385 | 2.3821 | 136.4815 | 0 | 0 | 0 | 15.24 | 0 | 0 | 0 | 0 | 15.24 | 0 | 14 | 7 | [23 empty] | 14 | 7
|  | 2021-07-14 01:00 | 7 | 0 | 195 | 192.3288 | 0.38021 | -5.5201 | 1:00 | 1:30 | 90 | 118.64 | 1:59 | 113.1199 | 1:53 | 113.1199 | 1 | 2.648 | 151.72 | -0.24998 | -14.3228 | 1308.0465 | -323.591 | 0 | 0 | 0 | 0.47132 | 27.0045 | 2.273 | 130.2317 | 0 | 0 | 0 | 12.61 | 0 | 0 | 0 | 0 | 12.61 | 0 | 14 | 7 | [23 empty] | 14 | 7
|  | 2021-07-14 02:00 | 7 | 0 | 195 | 192.3288 | 0.38021 | -5.5201 | 2:00 | 2:30 | 150 | 178.64 | 2:59 | 173.1199 | 2:53 | 173.1199 | 2 | 2.3862 | 136.72 | -0.15616 | -8.9473 | 1308.0465 | -203.4358 | 0 | 0 | 0 | 0.7003 | 40.1243 | 2.1087 | 120.8213 | 0 | 0 | 0 | 11.17 | 0 | 0 | 0 | 0 | 11.17 | 0 | 14 | 7 | [23 empty] | 14 | 7
|  | 2021-07-14 03:00 | 7 | 0.4604 | 195 | 192.3288 | 0.38021 | -5.5201 | 3:00 | 3:30 | 210 | 238.64 | 3:59 | 233.1199 | 3:53 | 233.1199 | 3 | 2.1244 | 121.72 | -0.033816 | -1.9375 | 1308.0465 | -44.2239 | 0 | 0.46961 | 0 | 0.91135 | 52.2167 | 1.9129 | 109.5995 | 0 | 0.46961 | 0.46961 | 10.13 | 0 | 0.43815 | 0.0062916 | 0.44444 | 10.1424 | 4.0472 | 14 | 7 | [23 empty] | 14 | 7
|  | 2021-07-14 04:00 | 7 | 29.3149 | 195 | 192.3288 | 0.38021 | -5.5201 | 4:00 | 4:30 | 270 | 298.64 | 4:59 | 293.1199 | 4:53 | 293.1199 | 4 | 1.8626 | 106.72 | 0.10969 | 6.2849 | 1308.0465 | 143.1947 | 0.20472 | 28.4069 | 0.90804 | 1.1078 | 63.4707 | 1.6983 | 97.3067 | 6.4068 | 28.6135 | 35.0203 | 9.9 | 0 | 26.6968 | 0.46918 | 27.166 | 10.6606 | 246.8041 | 14 | 7 | [23 empty] | 14 | 7
|  | 2021-07-14 05:00 | 7 | 58.16 | 195 | 192.3288 | 0.38021 | -5.5201 | 5:00 | 5:30 | 330 | 358.64 | 5:59 | 353.1199 | 5:53 | 353.1199 | 5 | 1.6008 | 91.72 | 0.26774 | 15.3404 | 1308.0465 | 346.0477 | 0.16807 | 56.8892 | 1.2708 | 1.2959 | 74.2511 | 1.4724 | 84.3625 | 4.3939 | 56.9976 | 61.3914 | 10.51 | 0.43162 | 53.1795 | 0.82249 | 54.4336 | 12.0341 | 491.4813 | 14 | 7 | [23 empty] | 14 | 7
|  | 2021-07-14 06:00 | 7 | 203.5884 | 195 | 192.3288 | 0.38021 | -5.5201 | 6:00 | 6:30 | 390 | 418.64 | 6:59 | 413.1199 | 6:53 | 413.1199 | 6 | 1.339 | 76.72 | 0.4344 | 24.8892 | 1308.0465 | 550.511 | 0.36982 | 169.4681 | 34.1203 | 1.4846 | 85.0618 | 1.2393 | 71.008 | 76.1493 | 171.5398 | 247.6891 | 11.5 | 24.7818 | 160.0488 | 3.3184 | 188.149 | 16.7682 | 1662.458 | 14 | 7 | [23 empty] | 14 | 7
|  | 2021-07-14 07:00 | 7 | 274.9595 | 195 | 192.3288 | 0.38021 | -5.5201 | 7:00 | 7:30 | 450 | 478.64 | 7:59 | 473.1199 | 7:53 | 473.1199 | 7 | 1.0772 | 61.72 | 0.60378 | 34.5939 | 1308.0465 | 742.6507 | 0.37024 | 228.6833 | 46.2762 | 1.6859 | 96.5925 | 1.0016 | 57.3881 | 80.4001 | 229.3119 | 309.712 | 12.73 | 43.3313 | 213.9509 | 4.1494 | 261.4315 | 20.0501 | 2274.9659 | 14 | 7 | [23 empty] | 14 | 7
|  | 2021-07-14 08:00 | 7 | 199.2692 | 195 | 192.3288 | 0.38021 | -5.5201 | 8:00 | 8:30 | 510 | 538.64 | 8:59 | 533.1199 | 8:53 | 533.1199 | 8 | 0.81542 | 46.72 | 0.76872 | 44.0443 | 1308.0465 | 909.373 | 0.21913 | 192.3819 | 6.8873 | 1.9175 | 109.8667 | 0.76091 | 43.5968 | 9.9557 | 192.3478 | 202.3036 | 14.07 | 7.21 | 179.463 | 2.7104 | 189.3834 | 19.3727 | 1653.2396 | 14 | 7 | [23 empty] | 14 | 7
|  | 2021-07-14 09:00 | 7 | 293.8162 | 195 | 192.3288 | 0.38021 | -5.5201 | 9:00 | 9:30 | 570 | 598.64 | 9:59 | 593.1199 | 9:53 | 593.1199 | 9 | 0.55362 | 31.72 | 0.91828 | 52.6133 | 1308.0465 | 1039.3158 | 0.2827 | 279.01 | 14.8062 | 2.2075 | 126.4797 | 0.51842 | 29.7031 | 18.8155 | 278.8662 | 297.6817 | 15.38 | 16.3433 | 260.1857 | 3.9882 | 280.5172 | 23.2345 | 2404.6024 | 14 | 7 | [23 empty] | 14 | 7
|  | 2021-07-14 10:00 | 7 | 424.7721 | 195 | 192.3288 | 0.38021 | -5.5201 | 10:00 | 10:30 | 630 | 658.64 | 10:59 | 653.1199 | 10:53 | 653.1199 | 10 | 0.29182 | 16.72 | 1.0333 | 59.2055 | 1308.0465 | 1123.6238 | 0.37804 | 347.7512 | 77.0209 | 2.5926 | 148.5457 | 0.2755 | 15.785 | 92.4562 | 345.3514 | 437.8076 | 16.59 | 88.9696 | 322.2172 | 5.8655 | 417.0523 | 28.2675 | 3489.3466 | 14 | 7 | [23 empty] | 14 | 7
|  | 2021-07-14 11:00 | 7 | 699.0513 | 195 | 192.3288 | 0.38021 | -5.5201 | 11:00 | 11:30 | 690 | 718.64 | 11:59 | 713.1199 | 11:53 | 713.1199 | 11 | 0.03002 | 1.72 | 1.0847 | 62.1511 | 1308.0465 | 1156.5516 | 0.60443 | 308.0066 | 391.0447 | 3.0819 | 176.5794 | 0.04735 | 2.7129 | 449.9409 | 301.2215 | 751.1624 | 17.64 | 449.4366 | 281.0435 | 10.0637 | 740.5438 | 38.3752 | 5890.5005 | 14 | 7 | [23 empty] | 14 | 7
|  | 2021-07-14 12:00 | 7 | 765.4889 | 195 | 192.3288 | 0.38021 | -5.5201 | 12:00 | 12:30 | 750 | 778.64 | 12:59 | 773.1199 | 12:53 | 773.1199 | 12 | -0.23178 | -13.28 | 1.0519 | 60.2686 | 1308.0465 | 1135.8552 | 0.67393 | 248.4272 | 517.0617 | 2.697 | 154.5256 | 0.22008 | 12.6094 | 604.4835 | 240.5797 | 845.0631 | 18.47 | 589.9039 | 224.4639 | 11.3217 | 825.6895 | 41.5893 | 6459.4981 | 14 | 7 | [23 empty] | 14 | 7
|  | 2021-07-14 13:00 | 7 | 522.3415 | 195 | 192.3288 | 0.38021 | -5.5201 | 13:00 | 13:30 | 810 | 838.64 | 13:59 | 833.1199 | 13:53 | 833.1199 | 13 | -0.49358 | -28.28 | 0.94863 | 54.3527 | 1308.0465 | 1062.9451 | 0.49141 | 328.7335 | 193.608 | 3.9971 | 229.016 | 0.46267 | 26.5093 | 242.1163 | 325.5929 | 567.7092 | 19.03 | 216.6606 | 303.7823 | 7.6059 | 528.0488 | 33.8154 | 4298.4934 | 14 | 7 | [23 empty] | 14 | 7
|  | 2021-07-14 14:00 | 7 | 462.1533 | 195 | 192.3288 | 0.38021 | -5.5201 | 14:00 | 14:30 | 870 | 898.64 | 14:59 | 893.1199 | 14:53 | 893.1199 | 14 | -0.75538 | -43.28 | 0.8049 | 46.1174 | 1308.0465 | 942.7898 | 0.4902 | 291.7897 | 170.3636 | 4.3056 | 246.6905 | 0.70541 | 40.4172 | 238.3898 | 290.331 | 528.7209 | 19.33 | 181.4965 | 270.8825 | 7.0835 | 459.4626 | 32.195 | 3770.555 | 14 | 7 | [23 empty] | 14 | 7
|  | 2021-07-14 15:00 | 7 | 445.9474 | 195 | 192.3288 | 0.38021 | -5.5201 | 15:00 | 15:30 | 930 | 958.64 | 15:59 | 953.1199 | 15:53 | 953.1199 | 15 | -1.0172 | -58.28 | 0.64231 | 36.8015 | 1308.0465 | 783.5779 | 0.56912 | 222.7841 | 223.1633 | 4.5477 | 260.564 | 0.94663 | 54.2377 | 370.9138 | 223.7536 | 594.6674 | 19.33 | 216.7711 | 208.7649 | 7.967 | 433.5031 | 31.4681 | 3570.3755 | 14 | 7 | [23 empty] | 14 | 7
|  | 2021-07-14 16:00 | 7 | 288.7988 | 195 | 192.3288 | 0.38021 | -5.5201 | 16:00 | 16:30 | 990 | 1018.64 | 16:59 | 1013.1199 | 16:53 | 1013.1199 | 16 | -1.279 | -73.28 | 0.47323 | 27.114 | 1308.0465 | 596.1593 | 0.48443 | 185.1195 | 103.6793 | 4.7541 | 272.3876 | 1.1851 | 67.9039 | 220.5695 | 188.2714 | 408.8409 | 19.06 | 82.9698 | 175.6596 | 5.4774 | 264.1068 | 26.455 | 2229.2296 | 14 | 7 | [23 empty] | 14 | 7
|  | 2021-07-14 17:00 | 7 | 175.0915 | 195 | 192.3288 | 0.38021 | -5.5201 | 17:00 | 17:30 | 1050 | 1078.64 | 17:59 | 1073.1199 | 17:53 | 1073.1199 | 17 | -1.5408 | -88.28 | 0.30541 | 17.4986 | 1308.0465 | 393.3063 | 0.44518 | 123.7113 | 51.3802 | 4.9444 | 283.2936 | 1.4195 | 81.3297 | 154.9607 | 128.4976 | 283.4583 | 18.38 | 23.36 | 119.8899 | 3.7976 | 147.0475 | 22.4973 | 1264.9188 | 14 | 7 | [23 empty] | 14 | 7
|  | 2021-07-14 18:00 | 7 | 56.4034 | 195 | 192.3288 | 0.38021 | -5.5201 | 18:00 | 18:30 | 1110 | 1138.64 | 18:59 | 1133.1199 | 18:53 | 1133.1199 | 18 | -1.8026 | -103.28 | 0.14488 | 8.3008 | 1308.0465 | 188.8431 | 0.29868 | 53.3367 | 3.0667 | 5.1318 | 294.0311 | 1.6473 | 94.3848 | 18.221 | 53.7728 | 71.9938 | 17.37 | 0 | 50.1707 | 0.96453 | 51.1353 | 18.8018 | 447.5812 | 14 | 7 | [23 empty] | 14 | 7
|  | 2021-07-14 19:00 | 7 | 3.2989 | 195 | 192.3288 | 0.38021 | -5.5201 | 19:00 | 19:30 | 1170 | 1198.64 | 19:59 | 1193.1199 | 19:53 | 1193.1199 | 19 | -2.0644 | -118.28 | -0.0025203 | -0.1444 | 1308.0465 | -3.2967 | 0 | 3.3649 | 0 | 5.3257 | 305.1392 | 1.865 | 106.8558 | 0.042057 | 3.2568 | 3.2989 | 16.13 | 0 | 3.0387 | 0.044197 | 3.0829 | 16.2163 | 27.3092 | 14 | 7 | [23 empty] | 14 | 7
|  | 2021-07-14 20:00 | 7 | 0 | 195 | 192.3288 | 0.38021 | -5.5201 | 20:00 | 20:30 | 1230 | 1258.64 | 20:59 | 1253.1199 | 20:53 | 1253.1199 | 20 | -2.3262 | -133.28 | -0.13035 | -7.4684 | 1308.0465 | -170.0189 | 0 | 0 | 0 | 5.533 | 317.015 | 2.066 | 118.3742 | 0 | 0 | 0 | 14.79 | 0 | 0 | 0 | 0 | 14.79 | 0 | 14 | 7 | [23 empty] | 14 | 7
|  | 2021-07-14 21:00 | 7 | 0 | 195 | 192.3288 | 0.38021 | -5.5201 | 21:00 | 21:30 | 1290 | 1318.64 | 21:59 | 1313.1199 | 21:53 | 1313.1199 | 21 | -2.588 | -148.28 | -0.23138 | -13.2571 | 1308.0465 | -299.9617 | 0 | 0 | 0 | 5.7578 | 329.8948 | 2.2391 | 128.2886 | 0 | 0 | 0 | 12.87 | 0 | 0 | 0 | 0 | 12.87 | 0 | 14 | 7 | [23 empty] | 14 | 7
|  | 2021-07-14 22:00 | 7 | 0 | 195 | 192.3288 | 0.38021 | -5.5201 | 22:00 | 22:30 | 1350 | 1378.64 | 22:59 | 1373.1199 | 22:53 | 1373.1199 | 22 | -2.8498 | -163.28 | -0.29817 | -17.084 | 1308.0465 | -384.2698 | 0 | 0 | 0 | 5.9999 | 343.7707 | 2.365 | 135.5047 | 0 | 0 | 0 | 10.94 | 0 | 0 | 0 | 0 | 10.94 | 0 | 14 | 7 | [23 empty] | 14 | 7
|  | 2021-07-14 23:00 | 7 | 0 | 195 | 192.3288 | 0.38021 | -5.5201 | 23:00 | 23:30 | 1410 | 1438.64 | 23:59 | 1433.1199 | 23:53 | 1433.1199 | 23 | -3.1116 | -178.28 | -0.32462 | -18.5993 | 1308.0465 | -417.1976 | 0 | 0 | 0 | 6.2538 | 358.3148 | 2.4187 | 138.5815 | 0 | 0 | 0 | 9.01 | 0 | 0 | 0 | 0 | 9.01 | 0 | 14 | 7 | [23 empty] | 14 | 7
|  | 2021-07-15 | 7 | 0 | 195 | 192.3288 | 0.38021 | -5.5201 | 0:00 | 0:30 | 30 | 58.64 | 0:59 | 53.1199 | 0:53 | 53.1199 | 0 | 2.9098 | 166.72 | -0.30797 | -17.6454 | 1308.0465 | -396.5012 | 0 | 0 | 0 | 0.22575 | 12.9345 | 2.3846 | 136.6271 | 0 | 0 | 0 | 8.79 | 0 | 0 | 0 | 0 | 8.79 | 0 | 15 | 7 | [23 empty] | 15 | 7
|  | 2021-07-15 01:00 | 7 | 0 | 196 | 193.3151 | 0.37758 | -5.6285 | 1:00 | 1:30 | 90 | 118.64 | 1:59 | 113.0115 | 1:53 | 113.0115 | 1 | 2.6485 | 151.7471 | -0.25261 | -14.4738 | 1308.0171 | -326.9212 | 0 | 0 | 0 | 0.47175 | 27.0291 | 2.2754 | 130.3687 | 0 | 0 | 0 | 8.41 | 0 | 0 | 0 | 0 | 8.41 | 0 | 15 | 7 | [23 empty] | 15 | 7
|  | 2021-07-15 02:00 | 7 | 0 | 196 | 193.3151 | 0.37758 | -5.6285 | 2:00 | 2:30 | 150 | 178.64 | 2:59 | 173.0115 | 2:53 | 173.0115 | 2 | 2.3867 | 136.7471 | -0.15871 | -9.0933 | 1308.0171 | -206.7217 | 0 | 0 | 0 | 0.7011 | 40.1702 | 2.1108 | 120.9395 | 0 | 0 | 0 | 8.14 | 0 | 0 | 0 | 0 | 8.14 | 0 | 15 | 7 | [23 empty] | 15 | 7
|  | 2021-07-15 03:00 | 7 | 0.4973 | 196 | 193.3151 | 0.37758 | -5.6285 | 3:00 | 3:30 | 210 | 238.64 | 3:59 | 233.0115 | 3:53 | 233.0115 | 3 | 2.1249 | 121.7471 | -0.036252 | -2.0771 | 1308.0171 | -47.408 | 0 | 0.50725 | 0 | 0.91244 | 52.2789 | 1.9146 | 109.7001 | 0 | 0.50725 | 0.50725 | 7.91 | 0 | 0.47327 | 0.0067958 | 0.48006 | 7.9234 | 4.415 | 15 | 7 | [23 empty] | 15 | 7
|  | 2021-07-15 04:00 | 7 | 32.0289 | 196 | 193.3151 | 0.37758 | -5.6285 | 4:00 | 4:30 | 270 | 298.64 | 4:59 | 293.0115 | 4:53 | 293.0115 | 4 | 1.8631 | 106.7471 | 0.10736 | 6.1514 | 1308.0171 | 140.1629 | 0.22851 | 30.8471 | 1.1818 | 1.1091 | 63.5455 | 1.6998 | 97.3922 | 8.6418 | 31.1029 | 39.7447 | 7.79 | 0 | 29.0194 | 0.53248 | 29.5518 | 8.6175 | 270.9434 | 15 | 7 | [23 empty] | 15 | 7
|  | 2021-07-15 05:00 | 7 | 36.4997 | 196 | 193.3151 | 0.37758 | -5.6285 | 5:00 | 5:30 | 330 | 358.64 | 5:59 | 353.0115 | 5:53 | 353.0115 | 5 | 1.6013 | 91.7471 | 0.2655 | 15.2118 | 1308.0171 | 343.2083 | 0.10635 | 36.2632 | 0.23655 | 1.2974 | 74.3367 | 1.4737 | 84.4351 | 0.73704 | 36.3063 | 37.0434 | 8.56 | 0.071473 | 33.8742 | 0.49629 | 34.442 | 9.5244 | 314.5039 | 15 | 7 | [23 empty] | 15 | 7
|  | 2021-07-15 06:00 | 7 | 130.7568 | 196 | 193.3151 | 0.37758 | -5.6285 | 6:00 | 6:30 | 390 | 418.64 | 6:59 | 413.0115 | 6:53 | 413.0115 | 6 | 1.3395 | 76.7471 | 0.4322 | 24.7634 | 1308.0171 | 547.891 | 0.23865 | 125.6017 | 5.1551 | 1.4863 | 85.1573 | 1.2404 | 71.0693 | 12.0021 | 125.7294 | 137.7316 | 9.73 | 3.8938 | 117.3072 | 1.8453 | 123.0462 | 13.1753 | 1105.2562 | 15 | 7 | [23 empty] | 15 | 7
|  | 2021-07-15 07:00 | 7 | 343.3552 | 196 | 193.3151 | 0.37758 | -5.6285 | 7:00 | 7:30 | 450 | 478.64 | 7:59 | 473.0115 | 7:53 | 473.0115 | 7 | 1.0777 | 61.7471 | 0.60158 | 34.4678 | 1308.0171 | 740.2623 | 0.46383 | 231.9039 | 111.4513 | 1.6877 | 96.6973 | 1.0025 | 57.4391 | 195.2171 | 232.8736 | 428.0907 | 11.18 | 105.065 | 217.274 | 5.7353 | 328.0743 | 20.3661 | 2850.6584 | 15 | 7 | [23 empty] | 15 | 7
|  | 2021-07-15 08:00 | 7 | 477.2174 | 196 | 193.3151 | 0.37758 | -5.6285 | 8:00 | 8:30 | 510 | 538.64 | 8:59 | 533.0115 | 8:53 | 533.0115 | 8 | 0.81589 | 46.7471 | 0.76644 | 43.914 | 1308.0171 | 907.2123 | 0.52603 | 272.7471 | 204.4703 | 1.9195 | 109.9777 | 0.76162 | 43.6378 | 296.7208 | 271.4183 | 568.1391 | 12.73 | 214.742 | 253.2367 | 7.6116 | 475.5903 | 26.0465 | 4022.2107 | 15 | 7 | [23 empty] | 15 | 7
|  | 2021-07-15 09:00 | 7 | 597.6591 | 196 | 193.3151 | 0.37758 | -5.6285 | 9:00 | 9:30 | 570 | 598.64 | 9:59 | 593.0115 | 9:53 | 593.0115 | 9 | 0.55409 | 31.7471 | 0.91585 | 52.4744 | 1308.0171 | 1037.3636 | 0.57613 | 291.573 | 306.0861 | 2.2093 | 126.5844 | 0.51894 | 29.7329 | 391.0046 | 287.5607 | 678.5654 | 14.3 | 339.5277 | 268.2978 | 9.0911 | 616.9165 | 31.5737 | 5078.3301 | 15 | 7 | [23 empty] | 15 | 7
|  | 2021-07-15 10:00 | 7 | 561.5226 | 196 | 193.3151 | 0.37758 | -5.6285 | 10:00 | 10:30 | 630 | 658.64 | 10:59 | 653.0115 | 10:53 | 653.0115 | 10 | 0.29229 | 16.7471 | 1.0307 | 59.0559 | 1308.0171 | 1121.8468 | 0.50053 | 344.8355 | 216.6871 | 2.5937 | 148.6069 | 0.27572 | 15.7979 | 257.5494 | 340.6303 | 598.1797 | 15.78 | 247.8212 | 317.8124 | 8.0141 | 573.6477 | 31.8421 | 4715.8666 | 15 | 7 | [23 empty] | 15 | 7
|  | 2021-07-15 11:00 | 7 | 738.3636 | 196 | 193.3151 | 0.37758 | -5.6285 | 11:00 | 11:30 | 690 | 718.64 | 11:59 | 713.0115 | 11:53 | 713.0115 | 11 | 0.030493 | 1.7471 | 1.0821 | 61.9994 | 1308.0171 | 1154.9044 | 0.63933 | 282.2919 | 456.0717 | 3.0812 | 176.5392 | 0.045543 | 2.6094 | 525.1205 | 274.7122 | 799.8327 | 17.06 | 524.576 | 256.31 | 10.7157 | 791.6017 | 39.2248 | 6269.1896 | 15 | 7 | [23 empty] | 15 | 7
|  | 2021-07-15 12:00 | 7 | 805.4907 | 196 | 193.3151 | 0.37758 | -5.6285 | 12:00 | 12:30 | 750 | 778.64 | 12:59 | 773.0115 | 12:53 | 773.0115 | 12 | -0.23131 | -13.2529 | 1.0495 | 60.1323 | 1308.0171 | 1134.2835 | 0.71013 | 212.714 | 592.7767 | 2.6994 | 154.6647 | 0.21931 | 12.5654 | 693.5925 | 204.0226 | 897.6151 | 18.07 | 676.9798 | 190.3557 | 12.0258 | 879.3613 | 42.6921 | 6839.8142 | 15 | 7 | [23 empty] | 15 | 7
|  | 2021-07-15 13:00 | 7 | 752.2383 | 196 | 193.3151 | 0.37758 | -5.6285 | 13:00 | 13:30 | 810 | 838.64 | 13:59 | 833.0115 | 13:53 | 833.0115 | 13 | -0.49311 | -28.2529 | 0.94663 | 54.2378 | 1308.0171 | 1061.3895 | 0.70873 | 200.4123 | 551.826 | 3.9941 | 228.8435 | 0.46226 | 26.4857 | 688.0692 | 193.9051 | 881.9743 | 18.81 | 615.8532 | 180.9159 | 11.8162 | 808.5853 | 41.4504 | 6330.2722 | 15 | 7 | [23 empty] | 15 | 7
|  | 2021-07-15 14:00 | 7 | 708.2118 | 196 | 193.3151 | 0.37758 | -5.6285 | 14:00 | 14:30 | 870 | 898.64 | 14:59 | 893.0115 | 14:53 | 893.0115 | 14 | -0.75491 | -43.2529 | 0.80316 | 46.0177 | 1308.0171 | 941.1899 | 0.75246 | 136.9573 | 571.2545 | 4.3026 | 246.5235 | 0.70521 | 40.4056 | 798.6383 | 133.5478 | 932.1861 | 19.22 | 608.1429 | 124.6018 | 12.4889 | 745.2336 | 40.0865 | 5875.7711 | 15 | 7 | [23 empty] | 15 | 7
|  | 2021-07-15 15:00 | 7 | 566.8115 | 196 | 193.3151 | 0.37758 | -5.6285 | 15:00 | 15:30 | 930 | 958.64 | 15:59 | 953.0115 | 15:53 | 953.0115 | 15 | -1.0167 | -58.2529 | 0.6407 | 36.7094 | 1308.0171 | 781.8763 | 0.72494 | 135.6687 | 431.1428 | 4.545 | 260.4118 | 0.94661 | 54.2367 | 718.6019 | 137.2623 | 855.8642 | 19.31 | 419.9787 | 128.0675 | 11.4664 | 559.5125 | 34.9764 | 4528.1154 | 15 | 7 | [23 empty] | 15 | 7
|  | 2021-07-15 16:00 | 7 | 386.1815 | 196 | 193.3151 | 0.37758 | -5.6285 | 16:00 | 16:30 | 990 | 1018.64 | 16:59 | 1013.0115 | 16:53 | 1013.0115 | 16 | -1.2785 | -73.2529 | 0.47165 | 27.0235 | 1308.0171 | 594.3054 | 0.6498 | 140.8901 | 245.2914 | 4.7516 | 272.2494 | 1.1853 | 67.9137 | 527.3643 | 146.5704 | 673.9347 | 19.11 | 198.29 | 136.752 | 9.029 | 344.0711 | 28.744 | 2872.0457 | 15 | 7 | [23 empty] | 15 | 7
|  | 2021-07-15 17:00 | 7 | 209.8201 | 196 | 193.3151 | 0.37758 | -5.6285 | 17:00 | 17:30 | 1050 | 1078.64 | 17:59 | 1073.0115 | 17:53 | 1073.0115 | 17 | -1.5403 | -88.2529 | 0.30378 | 17.405 | 1308.0171 | 391.26 | 0.53627 | 116.3312 | 93.4889 | 4.9422 | 283.167 | 1.4199 | 81.3517 | 289.3269 | 123.2753 | 412.6022 | 18.49 | 43.5059 | 115.0174 | 5.5278 | 164.0512 | 23.0834 | 1407.2634 | 15 | 7 | [23 empty] | 15 | 7
|  | 2021-07-15 18:00 | 7 | 80.1471 | 196 | 193.3151 | 0.37758 | -5.6285 | 18:00 | 18:30 | 1110 | 1138.64 | 18:59 | 1133.0115 | 18:53 | 1133.0115 | 18 | -1.8021 | -103.2529 | 0.14313 | 8.2007 | 1308.0171 | 186.5773 | 0.42957 | 58.7179 | 21.4292 | 5.1298 | 293.9145 | 1.648 | 94.4209 | 107.8953 | 64.7568 | 172.6521 | 17.5 | 0 | 60.4189 | 2.3131 | 62.732 | 19.2565 | 547.9222 | 15 | 7 | [23 empty] | 15 | 7
|  | 2021-07-15 19:00 | 7 | 4.086 | 196 | 193.3151 | 0.37758 | -5.6285 | 19:00 | 19:30 | 1170 | 1198.64 | 19:59 | 1193.0115 | 19:53 | 1193.0115 | 19 | -2.0639 | -118.2529 | -0.0044296 | -0.2538 | 1308.0171 | -5.794 | 0 | 4.1677 | 0 | 5.3238 | 305.0325 | 1.8659 | 106.9091 | 0.10262 | 3.9834 | 4.086 | 16.27 | 0 | 3.7165 | 0.054742 | 3.7713 | 16.3756 | 33.3829 | 15 | 7 | [23 empty] | 15 | 7
|  | 2021-07-15 20:00 | 7 | 0 | 196 | 193.3151 | 0.37758 | -5.6285 | 20:00 | 20:30 | 1230 | 1258.64 | 20:59 | 1253.0115 | 20:53 | 1253.0115 | 20 | -2.3257 | -133.2529 | -0.13245 | -7.589 | 1308.0171 | -172.744 | 0 | 0 | 0 | 5.5313 | 316.9203 | 2.0673 | 118.4489 | 0 | 0 | 0 | 14.95 | 0 | 0 | 0 | 0 | 14.95 | 0 | 15 | 7 | [23 empty] | 15 | 7
|  | 2021-07-15 21:00 | 7 | 0 | 196 | 193.3151 | 0.37758 | -5.6285 | 21:00 | 21:30 | 1290 | 1318.64 | 21:59 | 1313.0115 | 21:53 | 1313.0115 | 21 | -2.5875 | -148.2529 | -0.23369 | -13.3894 | 1308.0171 | -302.8954 | 0 | 0 | 0 | 5.7564 | 329.8163 | 2.2408 | 128.3896 | 0 | 0 | 0 | 13.38 | 0 | 0 | 0 | 0 | 13.38 | 0 | 15 | 7 | [23 empty] | 15 | 7
|  | 2021-07-15 22:00 | 7 | 0 | 196 | 193.3151 | 0.37758 | -5.6285 | 22:00 | 22:30 | 1350 | 1378.64 | 22:59 | 1373.0115 | 22:53 | 1373.0115 | 22 | -2.8493 | -163.2529 | -0.30067 | -17.2269 | 1308.0171 | -387.3785 | 0 | 0 | 0 | 5.9989 | 343.714 | 2.3673 | 135.6339 | 0 | 0 | 0 | 11.81 | 0 | 0 | 0 | 0 | 11.81 | 0 | 15 | 7 | [23 empty] | 15 | 7
|  | 2021-07-15 23:00 | 7 | 0 | 196 | 193.3151 | 0.37758 | -5.6285 | 23:00 | 23:30 | 1410 | 1438.64 | 23:59 | 1433.0115 | 23:53 | 1433.0115 | 23 | -3.1111 | -178.2529 | -0.32724 | -18.7494 | 1308.0171 | -420.4361 | 0 | 0 | 0 | 6.2533 | 358.2849 | 2.4213 | 138.731 | 0 | 0 | 0 | 10.25 | 0 | 0 | 0 | 0 | 10.25 | 0 | 15 | 7 | [23 empty] | 15 | 7
|  | 2021-07-16 | 7 | 0 | 196 | 193.3151 | 0.37758 | -5.6285 | 0:00 | 0:30 | 30 | 58.64 | 0:59 | 53.0115 | 0:53 | 53.0115 | 0 | 2.9103 | 166.7471 | -0.31064 | -17.7982 | 1308.0171 | -399.8152 | 0 | 0 | 0 | 0.22572 | 12.9331 | 2.3872 | 136.7781 | 0 | 0 | 0 | 9.71 | 0 | 0 | 0 | 0 | 9.71 | 0 | 16 | 7 | [23 empty] | 16 | 7
|  | 2021-07-16 01:00 | 7 | 0 | 197 | 194.3014 | 0.37484 | -5.7295 | 1:00 | 1:30 | 90 | 118.64 | 1:59 | 112.9105 | 1:53 | 112.9105 | 1 | 2.6489 | 151.7724 | -0.25534 | -14.63 | 1308.0021 | -330.3702 | 0 | 0 | 0 | 0.47224 | 27.0575 | 2.2778 | 130.5096 | 0 | 0 | 0 | 9.04 | 0 | 0 | 0 | 0 | 9.04 | 0 | 16 | 7 | [23 empty] | 16 | 7
|  | 2021-07-16 02:00 | 7 | 0 | 197 | 194.3014 | 0.37484 | -5.7295 | 2:00 | 2:30 | 150 | 178.64 | 2:59 | 172.9105 | 2:53 | 172.9105 | 2 | 2.3871 | 136.7724 | -0.16134 | -9.244 | 1308.0021 | -210.1156 | 0 | 0 | 0 | 0.70198 | 40.2204 | 2.1129 | 121.0604 | 0 | 0 | 0 | 8.63 | 0 | 0 | 0 | 0 | 8.63 | 0 | 16 | 7 | [23 empty] | 16 | 7
|  | 2021-07-16 03:00 | 7 | 0.3485 | 197 | 194.3014 | 0.37484 | -5.7295 | 3:00 | 3:30 | 210 | 238.64 | 3:59 | 232.9105 | 3:53 | 232.9105 | 3 | 2.1253 | 121.7724 | -0.038762 | -2.2209 | 1308.0021 | -50.6887 | 0 | 0.35547 | 0 | 0.91361 | 52.3459 | 1.9164 | 109.8025 | 0 | 0.35547 | 0.35547 | 8.32 | 0 | 0.33166 | 0.0047624 | 0.33642 | 8.3294 | 3.0884 | 16 | 7 | [23 empty] | 16 | 7
|  | 2021-07-16 04:00 | 7 | 49.1561 | 197 | 194.3014 | 0.37484 | -5.7295 | 4:00 | 4:30 | 270 | 298.64 | 4:59 | 292.9105 | 4:53 | 292.9105 | 4 | 1.8635 | 106.7724 | 0.10497 | 6.0142 | 1308.0021 | 137.0457 | 0.35868 | 41.8317 | 7.3244 | 1.1105 | 63.6256 | 1.7013 | 97.4787 | 29.8378 | 46.0299 | 75.8676 | 8.21 | 0 | 42.9464 | 1.0164 | 43.9629 | 9.441 | 401.5924 | 16 | 7 | [23 empty] | 16 | 7
|  | 2021-07-16 05:00 | 7 | 177.7534 | 197 | 194.3014 | 0.37484 | -5.7295 | 5:00 | 5:30 | 330 | 358.64 | 5:59 | 352.9105 | 5:53 | 352.9105 | 5 | 1.6017 | 91.7724 | 0.26319 | 15.0797 | 1308.0021 | 340.2939 | 0.52235 | 102.683 | 75.0704 | 1.299 | 74.4277 | 1.4749 | 84.5082 | 261.8599 | 109.6271 | 371.487 | 9.06 | 25.0608 | 102.2835 | 4.977 | 132.3212 | 12.765 | 1190.7837 | 16 | 7 | [23 empty] | 16 | 7
|  | 2021-07-16 06:00 | 7 | 344.7695 | 197 | 194.3014 | 0.37484 | -5.7295 | 6:00 | 6:30 | 390 | 418.64 | 6:59 | 412.9105 | 6:53 | 412.9105 | 6 | 1.3399 | 76.7724 | 0.42995 | 24.6341 | 1308.0021 | 545.2049 | 0.63237 | 135.821 | 208.9485 | 1.488 | 85.2586 | 1.2415 | 71.1307 | 486.9686 | 141.79 | 628.7586 | 10.38 | 157.4911 | 132.2918 | 8.4238 | 298.2067 | 18.7298 | 2611.0458 | 16 | 7 | [23 empty] | 16 | 7
|  | 2021-07-16 07:00 | 7 | 501.88 | 197 | 194.3014 | 0.37484 | -5.7295 | 7:00 | 7:30 | 450 | 478.64 | 7:59 | 472.9105 | 7:53 | 472.9105 | 7 | 1.0781 | 61.7724 | 0.59932 | 34.3382 | 1308.0021 | 737.8143 | 0.68023 | 157.6022 | 344.2778 | 1.6896 | 96.8083 | 1.0034 | 57.4898 | 606.713 | 159.647 | 766.36 | 12 | 326.0775 | 148.9527 | 10.2673 | 485.2974 | 25.5883 | 4113.3792 | 16 | 7 | [23 empty] | 16 | 7
|  | 2021-07-16 08:00 | 7 | 656.8507 | 197 | 194.3014 | 0.37484 | -5.7295 | 8:00 | 8:30 | 510 | 538.64 | 8:59 | 532.9105 | 8:53 | 532.9105 | 8 | 0.81633 | 46.7724 | 0.76411 | 43.7801 | 1308.0021 | 904.9961 | 0.72581 | 156.2685 | 500.5822 | 1.9215 | 110.0955 | 0.76233 | 43.6781 | 727.1988 | 153.7077 | 880.9066 | 13.73 | 525.9326 | 143.4113 | 11.8019 | 681.1458 | 32.8021 | 5572.9136 | 16 | 7 | [23 empty] | 16 | 7
|  | 2021-07-16 09:00 | 7 | 792.2274 | 197 | 194.3014 | 0.37484 | -5.7295 | 9:00 | 9:30 | 570 | 598.64 | 9:59 | 592.9105 | 9:53 | 592.9105 | 9 | 0.55453 | 31.7724 | 0.91335 | 52.3312 | 1308.0021 | 1035.3571 | 0.76517 | 136.3906 | 655.8368 | 2.2113 | 126.6963 | 0.51944 | 29.762 | 837.5046 | 129.2955 | 966.8001 | 15.44 | 727.0337 | 120.6343 | 12.9527 | 860.6207 | 39.5374 | 6804.8202 | 16 | 7 | [23 empty] | 16 | 7
|  | 2021-07-16 10:00 | 7 | 872.9439 | 197 | 194.3014 | 0.37484 | -5.7295 | 10:00 | 10:30 | 630 | 658.64 | 10:59 | 652.9105 | 10:53 | 652.9105 | 10 | 0.29273 | 16.7724 | 1.028 | 58.9012 | 1308.0021 | 1120.0135 | 0.7794 | 129.5396 | 743.4043 | 2.5949 | 148.6748 | 0.27594 | 15.8101 | 869.6021 | 128.3228 | 997.9248 | 17.02 | 836.705 | 119.7268 | 13.3697 | 969.8014 | 44.1744 | 7484.6197 | 16 | 7 | [23 empty] | 16 | 7
|  | 2021-07-16 11:00 | 7 | 905.2881 | 197 | 194.3014 | 0.37484 | -5.7295 | 11:00 | 11:30 | 690 | 718.64 | 11:59 | 712.9105 | 11:53 | 712.9105 | 11 | 0.030934 | 1.7724 | 1.0793 | 61.8417 | 1308.0021 | 1153.196 | 0.78503 | 133.0774 | 772.2107 | 3.0806 | 176.5034 | 0.043725 | 2.5053 | 875.873 | 133.0774 | 1008.9504 | 18.42 | 875.0359 | 124.1629 | 13.5174 | 1012.7161 | 46.7761 | 7708.3263 | 16 | 7 | [23 empty] | 16 | 7
|  | 2021-07-16 12:00 | 7 | 886.3767 | 197 | 194.3014 | 0.37484 | -5.7295 | 12:00 | 12:30 | 750 | 778.64 | 12:59 | 772.9105 | 12:53 | 772.9105 | 12 | -0.23087 | -13.2276 | 1.047 | 59.9895 | 1308.0021 | 1132.6434 | 0.78257 | 130.2974 | 756.0793 | 2.7018 | 154.8031 | 0.21859 | 12.5241 | 873.1375 | 130.2974 | 1003.4348 | 19.58 | 852.3611 | 121.5691 | 13.4435 | 987.3737 | 47.2265 | 7497.287 | 16 | 7 | [23 empty] | 16 | 7
|  | 2021-07-16 13:00 | 7 | 817.4474 | 197 | 194.3014 | 0.37484 | -5.7295 | 13:00 | 13:30 | 810 | 838.64 | 13:59 | 832.9105 | 13:53 | 832.9105 | 13 | -0.49267 | -28.2276 | 0.94451 | 54.1164 | 1308.0021 | 1059.7562 | 0.77135 | 132.2945 | 685.1529 | 3.991 | 228.6688 | 0.4619 | 26.4647 | 855.1349 | 124.6087 | 979.7436 | 20.44 | 765.5243 | 116.2615 | 13.1261 | 894.9118 | 45.4975 | 6858.3364 | 16 | 7 | [23 empty] | 16 | 7
|  | 2021-07-16 14:00 | 7 | 698.1258 | 197 | 194.3014 | 0.37484 | -5.7295 | 14:00 | 14:30 | 870 | 898.64 | 14:59 | 892.9105 | 14:53 | 892.9105 | 14 | -0.75446 | -43.2276 | 0.80132 | 45.912 | 1308.0021 | 939.5016 | 0.74308 | 145.9465 | 552.1793 | 4.2997 | 246.3534 | 0.70506 | 40.3967 | 773.3617 | 142.6415 | 916.0033 | 20.98 | 588.9732 | 133.0864 | 12.2721 | 734.3317 | 41.5413 | 5746.2302 | 16 | 7 | [23 empty] | 16 | 7
|  | 2021-07-16 15:00 | 7 | 514.2337 | 197 | 194.3014 | 0.37484 | -5.7295 | 15:00 | 15:30 | 930 | 958.64 | 15:59 | 952.9105 | 15:53 | 952.9105 | 15 | -1.0163 | -58.2276 | 0.63899 | 36.6115 | 1308.0021 | 780.0748 | 0.65921 | 179.5282 | 334.7055 | 4.5423 | 260.2562 | 0.94664 | 54.2386 | 558.9931 | 180.8578 | 739.8509 | 21.18 | 326.682 | 168.7426 | 9.9121 | 505.3367 | 35.3294 | 4082.3927 | 16 | 7 | [23 empty] | 16 | 7
|  | 2021-07-16 16:00 | 7 | 335.4236 | 197 | 194.3014 | 0.37484 | -5.7295 | 16:00 | 16:30 | 990 | 1018.64 | 16:59 | 1012.9105 | 16:53 | 1012.9105 | 16 | -1.2781 | -73.2276 | 0.46997 | 26.9273 | 1308.0021 | 592.3404 | 0.56627 | 169.1648 | 166.2588 | 4.7492 | 272.1079 | 1.1855 | 67.9268 | 357.5985 | 173.4819 | 531.0805 | 21.06 | 134.3822 | 161.8608 | 7.1151 | 303.3582 | 29.554 | 2522.1794 | 16 | 7 | [23 empty] | 16 | 7
|  | 2021-07-16 17:00 | 7 | 205.5785 | 197 | 194.3014 | 0.37484 | -5.7295 | 17:00 | 17:30 | 1050 | 1078.64 | 17:59 | 1072.9105 | 17:53 | 1072.9105 | 17 | -1.5399 | -88.2276 | 0.30204 | 17.3057 | 1308.0021 | 389.0921 | 0.52835 | 116.6963 | 88.8822 | 4.9399 | 283.0373 | 1.4203 | 81.3771 | 276.1466 | 123.433 | 399.5796 | 20.44 | 41.4027 | 115.1646 | 5.3534 | 161.9206 | 24.9738 | 1376.4987 | 16 | 7 | [23 empty] | 16 | 7
|  | 2021-07-16 18:00 | 7 | 74.9976 | 197 | 194.3014 | 0.37484 | -5.7295 | 18:00 | 18:30 | 1110 | 1138.64 | 18:59 | 1132.9105 | 18:53 | 1132.9105 | 18 | -1.8017 | -103.2276 | 0.14128 | 8.0948 | 1308.0021 | 184.1812 | 0.40719 | 57.747 | 17.2506 | 5.1277 | 293.7952 | 1.6487 | 94.4609 | 84.0595 | 63.1611 | 147.2206 | 19.41 | 0 | 58.9301 | 1.9724 | 60.9025 | 21.1153 | 527.3239 | 16 | 7 | [23 empty] | 16 | 7
|  | 2021-07-16 19:00 | 7 | 3.6171 | 197 | 194.3014 | 0.37484 | -5.7295 | 19:00 | 19:30 | 1170 | 1198.64 | 19:59 | 1192.9105 | 19:53 | 1192.9105 | 19 | -2.0635 | -118.2276 | -0.0064436 | -0.36919 | 1308.0021 | -8.4282 | 0 | 3.6894 | 0 | 5.3219 | 304.9236 | 1.8669 | 106.9667 | 0.091548 | 3.5256 | 3.6171 | 18.11 | 0 | 3.2894 | 0.04846 | 3.3378 | 18.2035 | 29.2973 | 16 | 7 | [23 empty] | 16 | 7
|  | 2021-07-16 20:00 | 7 | 0 | 197 | 194.3014 | 0.37484 | -5.7295 | 20:00 | 20:30 | 1230 | 1258.64 | 20:59 | 1252.9105 | 20:53 | 1252.9105 | 20 | -2.3253 | -133.2276 | -0.13466 | -7.7157 | 1308.0021 | -175.61 | 0 | 0 | 0 | 5.5296 | 316.824 | 2.0687 | 118.5286 | 0 | 0 | 0 | 16.68 | 0 | 0 | 0 | 0 | 16.68 | 0 | 16 | 7 | [23 empty] | 16 | 7
|  | 2021-07-16 21:00 | 7 | 0 | 197 | 194.3014 | 0.37484 | -5.7295 | 21:00 | 21:30 | 1290 | 1318.64 | 21:59 | 1312.9105 | 21:53 | 1312.9105 | 21 | -2.5871 | -148.2276 | -0.23611 | -13.5281 | 1308.0021 | -305.971 | 0 | 0 | 0 | 5.755 | 329.7371 | 2.2427 | 128.4961 | 0 | 0 | 0 | 15.06 | 0 | 0 | 0 | 0 | 15.06 | 0 | 16 | 7 | [23 empty] | 16 | 7
|  | 2021-07-16 22:00 | 7 | 0 | 197 | 194.3014 | 0.37484 | -5.7295 | 22:00 | 22:30 | 1350 | 1378.64 | 22:59 | 1372.9105 | 22:53 | 1372.9105 | 22 | -2.8489 | -163.2276 | -0.30327 | -17.3762 | 1308.0021 | -390.6274 | 0 | 0 | 0 | 5.998 | 343.6578 | 2.3696 | 135.7693 | 0 | 0 | 0 | 13.45 | 0 | 0 | 0 | 0 | 13.45 | 0 | 16 | 7 | [23 empty] | 16 | 7
|  | 2021-07-16 23:00 | 7 | 0 | 197 | 194.3014 | 0.37484 | -5.7295 | 23:00 | 23:30 | 1410 | 1438.64 | 23:59 | 1432.9105 | 23:53 | 1432.9105 | 23 | -3.1107 | -178.2276 | -0.32997 | -18.9058 | 1308.0021 | -423.81 | 0 | 0 | 0 | 6.2528 | 358.2566 | 2.424 | 138.8867 | 0 | 0 | 0 | 11.83 | 0 | 0 | 0 | 0 | 11.83 | 0 | 16 | 7 | [23 empty] | 16 | 7
|  | 2021-07-17 | 7 | 0 | 197 | 194.3014 | 0.37484 | -5.7295 | 0:00 | 0:30 | 30 | 58.64 | 0:59 | 52.9105 | 0:53 | 52.9105 | 0 | 2.9107 | 166.7724 | -0.31341 | -17.9568 | 1308.0021 | -403.2573 | 0 | 0 | 0 | 0.22575 | 12.9344 | 2.39 | 136.9344 | 0 | 0 | 0 | 11.15 | 0 | 0 | 0 | 0 | 11.15 | 0 | 17 | 7 | [23 empty] | 17 | 7
|  | 2021-07-17 01:00 | 7 | 0 | 198 | 195.2877 | 0.37199 | -5.823 | 1:00 | 1:30 | 90 | 118.64 | 1:59 | 112.817 | 1:53 | 112.817 | 1 | 2.6493 | 151.7957 | -0.25816 | -14.7915 | 1308.0015 | -333.9361 | 0 | 0 | 0 | 0.4728 | 27.0895 | 2.2803 | 130.6544 | 0 | 0 | 0 | 10.38 | 0 | 0 | 0 | 0 | 10.38 | 0 | 17 | 7 | [23 empty] | 17 | 7
|  | 2021-07-17 02:00 | 7 | 0 | 198 | 195.2877 | 0.37199 | -5.823 | 2:00 | 2:30 | 150 | 178.64 | 2:59 | 172.817 | 2:53 | 172.817 | 2 | 2.3875 | 136.7957 | -0.16405 | -9.3993 | 1308.0015 | -213.6157 | 0 | 0 | 0 | 0.70293 | 40.275 | 2.1151 | 121.184 | 0 | 0 | 0 | 9.96 | 0 | 0 | 0 | 0 | 9.96 | 0 | 17 | 7 | [23 empty] | 17 | 7
|  | 2021-07-17 03:00 | 7 | 0.2491 | 198 | 195.2877 | 0.37199 | -5.823 | 3:00 | 3:30 | 210 | 238.64 | 3:59 | 232.817 | 3:53 | 232.817 | 3 | 2.1257 | 121.7957 | -0.041345 | -2.3689 | 1308.0015 | -54.0644 | 0 | 0.25408 | 0 | 0.91486 | 52.4176 | 1.9182 | 109.9065 | 0 | 0.25408 | 0.25408 | 9.64 | 0 | 0.23706 | 0.0034041 | 0.24047 | 9.6467 | 2.1946 | 17 | 7 | [23 empty] | 17 | 7
|  | 2021-07-17 04:00 | 7 | 46.8109 | 198 | 195.2877 | 0.37199 | -5.823 | 4:00 | 4:30 | 270 | 298.64 | 4:59 | 292.817 | 4:53 | 292.817 | 4 | 1.8639 | 106.7957 | 0.10251 | 5.8732 | 1308.0015 | 133.8447 | 0.34974 | 40.5351 | 6.2758 | 1.112 | 63.7107 | 1.7029 | 97.5662 | 24.9152 | 44.2614 | 69.1766 | 9.59 | 0 | 41.2964 | 0.92679 | 42.2232 | 10.7723 | 383.4077 | 17 | 7 | [23 empty] | 17 | 7
|  | 2021-07-17 05:00 | 7 | 173.9655 | 198 | 195.2877 | 0.37199 | -5.823 | 5:00 | 5:30 | 330 | 358.64 | 5:59 | 352.817 | 5:53 | 352.817 | 5 | 1.6021 | 91.7957 | 0.26083 | 14.9442 | 1308.0015 | 337.306 | 0.51575 | 102.4131 | 71.5524 | 1.3007 | 74.5242 | 1.4762 | 84.5817 | 251.3662 | 109.1435 | 360.5096 | 10.48 | 23.7356 | 101.8322 | 4.8299 | 130.3977 | 14.1311 | 1166.2057 | 17 | 7 | [23 empty] | 17 | 7
|  | 2021-07-17 06:00 | 7 | 320.185 | 198 | 195.2877 | 0.37199 | -5.823 | 6:00 | 6:30 | 390 | 418.64 | 6:59 | 412.817 | 6:53 | 412.817 | 6 | 1.3403 | 76.7957 | 0.42763 | 24.5017 | 1308.0015 | 542.4538 | 0.59025 | 148.6546 | 171.5304 | 1.4899 | 85.3657 | 1.2425 | 71.192 | 401.1691 | 153.8123 | 554.9815 | 11.8 | 129.3361 | 143.5089 | 7.4353 | 280.2803 | 19.6478 | 2443.5865 | 17 | 7 | [23 empty] | 17 | 7
|  | 2021-07-17 07:00 | 7 | 489.2433 | 198 | 195.2877 | 0.37199 | -5.823 | 7:00 | 7:30 | 450 | 478.64 | 7:59 | 472.817 | 7:53 | 472.817 | 7 | 1.0785 | 61.7957 | 0.597 | 34.2054 | 1308.0015 | 735.3076 | 0.66536 | 165.7806 | 323.4627 | 1.6917 | 96.9256 | 1.0043 | 57.5402 | 571.9874 | 167.6942 | 739.6816 | 13.47 | 306.9901 | 156.4608 | 9.9099 | 473.3607 | 26.7241 | 3990.2685 | 17 | 7 | [23 empty] | 17 | 7
|  | 2021-07-17 08:00 | 7 | 640.8243 | 198 | 195.2877 | 0.37199 | -5.823 | 8:00 | 8:30 | 510 | 538.64 | 8:59 | 532.817 | 8:53 | 532.817 | 8 | 0.81674 | 46.7957 | 0.7617 | 43.6424 | 1308.0015 | 902.7249 | 0.70988 | 169.5007 | 471.3236 | 1.9237 | 110.2201 | 0.76302 | 43.7179 | 686.5231 | 167.0164 | 853.5395 | 15.23 | 496.1852 | 155.8284 | 11.4353 | 663.4489 | 33.8066 | 5400.9333 | 17 | 7 | [23 empty] | 17 | 7
|  | 2021-07-17 09:00 | 7 | 772.19 | 198 | 195.2877 | 0.37199 | -5.823 | 9:00 | 9:30 | 570 | 598.64 | 9:59 | 592.817 | 9:53 | 592.817 | 9 | 0.55494 | 31.7957 | 0.91078 | 52.1837 | 1308.0015 | 1033.2963 | 0.74731 | 155.9798 | 616.2102 | 2.2133 | 126.8153 | 0.51994 | 29.7903 | 788.6279 | 149.189 | 937.8168 | 16.96 | 684.4101 | 139.1952 | 12.5644 | 836.1696 | 40.3728 | 6582.9895 | 17 | 7 | [23 empty] | 17 | 7
|  | 2021-07-17 10:00 | 7 | 806.2764 | 198 | 195.2877 | 0.37199 | -5.823 | 10:00 | 10:30 | 630 | 658.64 | 10:59 | 652.817 | 10:53 | 652.817 | 10 | 0.29314 | 16.7957 | 1.0252 | 58.7414 | 1308.0015 | 1118.1237 | 0.7211 | 198.1561 | 608.1203 | 2.5962 | 148.7494 | 0.27614 | 15.8218 | 721.6133 | 189.417 | 911.0304 | 18.56 | 694.2744 | 176.7285 | 12.2055 | 883.2083 | 43.2898 | 6848.1986 | 17 | 7 | [23 empty] | 17 | 7
|  | 2021-07-17 11:00 | 7 | 827.8875 | 198 | 195.2877 | 0.37199 | -5.823 | 11:00 | 11:30 | 690 | 718.64 | 11:59 | 712.817 | 11:53 | 712.817 | 11 | 0.031342 | 1.7957 | 1.0765 | 61.6779 | 1308.0015 | 1151.4263 | 0.71901 | 206.3531 | 621.5344 | 3.08 | 176.4722 | 0.041914 | 2.4015 | 716.9318 | 196.7766 | 913.7083 | 19.99 | 716.3021 | 183.595 | 12.2414 | 912.1385 | 45.5299 | 6989.1526 | 17 | 7 | [23 empty] | 17 | 7
|  | 2021-07-17 12:00 | 7 | 830.5452 | 198 | 195.2877 | 0.37199 | -5.823 | 12:00 | 12:30 | 750 | 778.64 | 12:59 | 772.817 | 12:53 | 772.817 | 12 | -0.23046 | -13.2043 | 1.0444 | 59.8402 | 1308.0015 | 1130.9344 | 0.73439 | 185.686 | 644.8592 | 2.7042 | 154.9407 | 0.21792 | 12.4857 | 756.5435 | 176.4167 | 932.9602 | 21.25 | 738.6513 | 164.599 | 12.4993 | 915.7496 | 46.891 | 6965.9676 | 17 | 7 | [23 empty] | 17 | 7
|  | 2021-07-17 13:00 | 7 | 777.6456 | 198 | 195.2877 | 0.37199 | -5.823 | 13:00 | 13:30 | 810 | 838.64 | 13:59 | 832.817 | 13:53 | 832.817 | 13 | -0.49226 | -28.2043 | 0.94228 | 53.9888 | 1308.0015 | 1058.0446 | 0.73498 | 173.0861 | 604.5595 | 3.9879 | 228.4923 | 0.46158 | 26.4465 | 755.9934 | 166.1213 | 922.1147 | 22.21 | 676.8793 | 154.9933 | 12.354 | 844.2266 | 45.8483 | 6457.8164 | 17 | 7 | [23 empty] | 17 | 7
|  | 2021-07-17 14:00 | 7 | 689.8495 | 198 | 195.2877 | 0.37199 | -5.823 | 14:00 | 14:30 | 870 | 898.64 | 14:59 | 892.817 | 14:53 | 892.817 | 14 | -0.75406 | -43.2043 | 0.79937 | 45.8003 | 1308.0015 | 937.7242 | 0.73566 | 152.7616 | 537.0879 | 4.2967 | 246.1801 | 0.70495 | 40.3906 | 753.6673 | 149.5351 | 903.2023 | 22.85 | 574.0263 | 139.5181 | 12.1006 | 725.6451 | 43.1681 | 5630.0938 | 17 | 7 | [23 empty] | 17 | 7
|  | 2021-07-17 15:00 | 7 | 543.6605 | 198 | 195.2877 | 0.37199 | -5.823 | 15:00 | 15:30 | 930 | 958.64 | 15:59 | 952.817 | 15:53 | 952.817 | 15 | -1.0159 | -58.2043 | 0.63718 | 36.5078 | 1308.0015 | 778.1729 | 0.69864 | 154.006 | 389.6545 | 4.5396 | 260.0973 | 0.94673 | 54.2435 | 652.433 | 155.5067 | 807.9398 | 23.1 | 381.244 | 145.0897 | 10.8243 | 537.1581 | 38.1404 | 4277.8578 | 17 | 7 | [23 empty] | 17 | 7
|  | 2021-07-17 16:00 | 7 | 374.3089 | 198 | 195.2877 | 0.37199 | -5.823 | 16:00 | 16:30 | 990 | 1018.64 | 16:59 | 1012.817 | 16:53 | 1012.817 | 16 | -1.2777 | -73.2043 | 0.46819 | 26.8253 | 1308.0015 | 590.2638 | 0.63414 | 146.3507 | 227.9582 | 4.7467 | 271.9632 | 1.1858 | 67.9431 | 493.1498 | 151.7645 | 644.9142 | 23.03 | 185.1911 | 141.5982 | 8.6402 | 335.4295 | 32.422 | 2749.5761 | 17 | 7 | [23 empty] | 17 | 7
|  | 2021-07-17 17:00 | 7 | 204.2737 | 198 | 195.2877 | 0.37199 | -5.823 | 17:00 | 17:30 | 1050 | 1078.64 | 17:59 | 1072.817 | 17:53 | 1072.817 | 17 | -1.5395 | -88.2043 | 0.30021 | 17.2007 | 1308.0015 | 386.8026 | 0.52811 | 116.0395 | 88.2342 | 4.9376 | 282.9048 | 1.4208 | 81.4061 | 275.6342 | 122.7631 | 398.3973 | 22.48 | 41.1879 | 114.5395 | 5.3375 | 161.065 | 26.9898 | 1355.9761 | 17 | 7 | [23 empty] | 17 | 7
|  | 2021-07-17 18:00 | 7 | 65.7697 | 198 | 195.2877 | 0.37199 | -5.823 | 18:00 | 18:30 | 1110 | 1138.64 | 18:59 | 1132.817 | 18:53 | 1132.817 | 18 | -1.8013 | -103.2043 | 0.13933 | 7.983 | 1308.0015 | 181.6548 | 0.36206 | 55.5992 | 10.1705 | 5.1256 | 293.6733 | 1.6494 | 94.5048 | 42.4922 | 59.8684 | 102.3606 | 21.49 | 0 | 55.858 | 1.3714 | 57.2293 | 23.0924 | 490.9036 | 17 | 7 | [23 empty] | 17 | 7
|  | 2021-07-17 19:00 | 7 | 3.0717 | 198 | 195.2877 | 0.37199 | -5.823 | 19:00 | 19:30 | 1170 | 1198.64 | 19:59 | 1192.817 | 19:53 | 1192.817 | 19 | -2.0631 | -118.2043 | -0.0085621 | -0.49057 | 1308.0015 | -11.1991 | 0 | 3.1331 | 0 | 5.32 | 304.8126 | 1.868 | 107.0288 | 0.076261 | 2.9954 | 3.0717 | 20.25 | 0 | 2.7948 | 0.041153 | 2.8359 | 20.3294 | 24.6459 | 17 | 7 | [23 empty] | 17 | 7
|  | 2021-07-17 20:00 | 7 | 0 | 198 | 195.2877 | 0.37199 | -5.823 | 20:00 | 20:30 | 1230 | 1258.64 | 20:59 | 1252.817 | 20:53 | 1252.817 | 20 | -2.3249 | -133.2043 | -0.13698 | -7.8486 | 1308.0015 | -178.6163 | 0 | 0 | 0 | 5.5279 | 316.7263 | 2.0702 | 118.6133 | 0 | 0 | 0 | 18.88 | 0 | 0 | 0 | 0 | 18.88 | 0 | 17 | 7 | [23 empty] | 17 | 7
|  | 2021-07-17 21:00 | 7 | 0 | 198 | 195.2877 | 0.37199 | -5.823 | 21:00 | 21:30 | 1290 | 1318.64 | 21:59 | 1312.817 | 21:53 | 1312.817 | 21 | -2.5867 | -148.2043 | -0.23864 | -13.6731 | 1308.0015 | -309.1878 | 0 | 0 | 0 | 5.7536 | 329.6572 | 2.2446 | 128.6083 | 0 | 0 | 0 | 17.79 | 0 | 0 | 0 | 0 | 17.79 | 0 | 17 | 7 | [23 empty] | 17 | 7
|  | 2021-07-17 22:00 | 7 | 0 | 198 | 195.2877 | 0.37199 | -5.823 | 22:00 | 22:30 | 1350 | 1378.64 | 22:59 | 1372.817 | 22:53 | 1372.817 | 22 | -2.8485 | -163.2043 | -0.30599 | -17.5318 | 1308.0015 | -394.0152 | 0 | 0 | 0 | 5.997 | 343.6019 | 2.3721 | 135.9109 | 0 | 0 | 0 | 16.69 | 0 | 0 | 0 | 0 | 16.69 | 0 | 17 | 7 | [23 empty] | 17 | 7
|  | 2021-07-17 23:00 | 7 | 0 | 198 | 195.2877 | 0.37199 | -5.823 | 23:00 | 23:30 | 1410 | 1438.64 | 23:59 | 1432.817 | 23:53 | 1432.817 | 23 | -3.1103 | -178.2043 | -0.3328 | -19.0683 | 1308.0015 | -427.3177 | 0 | 0 | 0 | 6.2523 | 358.23 | 2.4269 | 139.0486 | 0 | 0 | 0 | 15.59 | 0 | 0 | 0 | 0 | 15.59 | 0 | 17 | 7 | [23 empty] | 17 | 7
|  | 2021-07-18 | 7 | 0 | 198 | 195.2877 | 0.37199 | -5.823 | 0:00 | 0:30 | 30 | 58.64 | 0:59 | 52.817 | 0:53 | 52.817 | 0 | 2.9111 | 166.7957 | -0.31628 | -18.1212 | 1308.0015 | -406.8259 | 0 | 0 | 0 | 0.22582 | 12.9385 | 2.3928 | 137.0959 | 0 | 0 | 0 | 15.07 | 0 | 0 | 0 | 0 | 15.07 | 0 | 18 | 7 | [23 empty] | 18 | 7
|  | 2021-07-18 01:00 | 7 | 0 | 199 | 196.274 | 0.36904 | -5.9087 | 1:00 | 1:30 | 90 | 118.64 | 1:59 | 112.7313 | 1:53 | 112.7313 | 1 | 2.6497 | 151.8172 | -0.26107 | -14.9582 | 1308.0152 | -337.6171 | 0 | 0 | 0 | 0.47343 | 27.1253 | 2.2829 | 130.803 | 0 | 0 | 0 | 14.45 | 0 | 0 | 0 | 0 | 14.45 | 0 | 18 | 7 | [23 empty] | 18 | 7
|  | 2021-07-18 02:00 | 7 | 0 | 199 | 196.274 | 0.36904 | -5.9087 | 2:00 | 2:30 | 150 | 178.64 | 2:59 | 172.7313 | 2:53 | 172.7313 | 2 | 2.3879 | 136.8172 | -0.16684 | -9.5593 | 1308.0152 | -217.2202 | 0 | 0 | 0 | 0.70396 | 40.334 | 2.1173 | 121.3101 | 0 | 0 | 0 | 14.1 | 0 | 0 | 0 | 0 | 14.1 | 0 | 18 | 7 | [23 empty] | 18 | 7
|  | 2021-07-18 03:00 | 7 | 0.1605 | 199 | 196.274 | 0.36904 | -5.9087 | 3:00 | 3:30 | 210 | 238.64 | 3:59 | 232.7313 | 3:53 | 232.7313 | 3 | 2.1261 | 121.8172 | -0.043999 | -2.521 | 1308.0152 | -57.5331 | 0 | 0.16371 | 0 | 0.9162 | 52.4942 | 1.9201 | 110.0121 | 0 | 0.16371 | 0.16371 | 13.84 | 0 | 0.15274 | 0.0021933 | 0.15494 | 13.8443 | 1.3875 | 18 | 7 | [23 empty] | 18 | 7
|  | 2021-07-18 04:00 | 7 | 40.1056 | 199 | 196.274 | 0.36904 | -5.9087 | 4:00 | 4:30 | 270 | 298.64 | 4:59 | 292.7313 | 4:53 | 292.7313 | 4 | 1.8643 | 106.8172 | 0.099983 | 5.7286 | 1308.0152 | 130.5617 | 0.30718 | 37.5795 | 2.5261 | 1.1135 | 63.801 | 1.7044 | 97.6545 | 18.165 | 38.2924 | 56.4574 | 13.78 | 0 | 35.7273 | 0.75639 | 36.4837 | 14.8015 | 325.2923 | 18 | 7 | [23 empty] | 18 | 7
|  | 2021-07-18 05:00 | 7 | 144.8594 | 199 | 196.274 | 0.36904 | -5.9087 | 5:00 | 5:30 | 330 | 358.64 | 5:59 | 352.7313 | 5:53 | 352.7313 | 5 | 1.6025 | 91.8172 | 0.2584 | 14.8054 | 1308.0152 | 334.2459 | 0.43339 | 105.2021 | 39.6573 | 1.3025 | 74.6261 | 1.4775 | 84.6555 | 136.7076 | 109.9256 | 246.6332 | 14.77 | 12.7334 | 102.562 | 3.3043 | 118.5997 | 18.0908 | 1041.53 | 18 | 7 | [23 empty] | 18 | 7
|  | 2021-07-18 06:00 | 7 | 268.3133 | 199 | 196.274 | 0.36904 | -5.9087 | 6:00 | 6:30 | 390 | 418.64 | 6:59 | 412.7313 | 6:53 | 412.7313 | 6 | 1.3407 | 76.8172 | 0.42527 | 24.3659 | 1308.0152 | 539.6387 | 0.49721 | 166.2632 | 102.0501 | 1.4919 | 85.4786 | 1.2436 | 71.2533 | 238.5635 | 169.8908 | 408.4543 | 16.32 | 76.6708 | 158.5103 | 5.4723 | 240.6533 | 23.0583 | 2064.618 | 18 | 7 | [23 empty] | 18 | 7
|  | 2021-07-18 07:00 | 7 | 458.8527 | 199 | 196.274 | 0.36904 | -5.9087 | 7:00 | 7:30 | 450 | 478.64 | 7:59 | 472.7313 | 7:53 | 472.7313 | 7 | 1.0789 | 61.8172 | 0.59462 | 34.0693 | 1308.0152 | 732.7431 | 0.62621 | 185.48 | 273.3727 | 1.6938 | 97.0491 | 1.0051 | 57.5902 | 485.044 | 187.1337 | 672.1777 | 18.25 | 259.9696 | 174.5981 | 9.0055 | 443.5731 | 30.67 | 3667.7562 | 18 | 7 | [23 empty] | 18 | 7
|  | 2021-07-18 08:00 | 7 | 629.0997 | 199 | 196.274 | 0.36904 | -5.9087 | 8:00 | 8:30 | 510 | 538.64 | 8:59 | 532.7313 | 8:53 | 532.7313 | 8 | 0.81711 | 46.8172 | 0.75924 | 43.5013 | 1308.0152 | 900.3991 | 0.69869 | 178.1535 | 450.9462 | 1.926 | 110.3514 | 0.76371 | 43.7571 | 658.6442 | 175.7084 | 834.3526 | 20.31 | 475.7241 | 163.9382 | 11.1782 | 650.8405 | 38.5335 | 5172.7708 | 18 | 7 | [23 empty] | 18 | 7
|  | 2021-07-18 09:00 | 7 | 654.5002 | 199 | 196.274 | 0.36904 | -5.9087 | 9:00 | 9:30 | 570 | 598.64 | 9:59 | 592.7313 | 9:53 | 592.7313 | 9 | 0.55531 | 31.8172 | 0.90813 | 52.0321 | 1308.0152 | 1031.1815 | 0.63471 | 255.2786 | 399.2216 | 2.2155 | 126.9413 | 0.52042 | 29.8181 | 512.6382 | 250.3589 | 762.9971 | 22.34 | 444.7694 | 233.588 | 10.2222 | 688.5796 | 41.6202 | 5385.9974 | 18 | 7 | [23 empty] | 18 | 7
|  | 2021-07-18 10:00 | 7 | 766.9818 | 199 | 196.274 | 0.36904 | -5.9087 | 10:00 | 10:30 | 630 | 658.64 | 10:59 | 652.7313 | 10:53 | 652.7313 | 10 | 0.29352 | 16.8172 | 1.0224 | 58.5765 | 1308.0152 | 1116.1774 | 0.68715 | 231.9804 | 535.0014 | 2.5976 | 148.8307 | 0.27634 | 15.8332 | 636.2675 | 224.0314 | 860.2989 | 24.22 | 612.1275 | 209.0241 | 11.5258 | 832.6775 | 47.535 | 6312.1725 | 18 | 7 | [23 empty] | 18 | 7
|  | 2021-07-18 11:00 | 7 | 682.282 | 199 | 196.274 | 0.36904 | -5.9087 | 11:00 | 11:30 | 690 | 718.64 | 11:59 | 712.7313 | 11:53 | 712.7313 | 11 | 0.031716 | 1.8172 | 1.0735 | 61.5081 | 1308.0152 | 1149.5947 | 0.5935 | 313.0709 | 369.2111 | 3.0796 | 176.4455 | 0.040134 | 2.2995 | 427.518 | 306.5429 | 734.0609 | 25.87 | 427.1738 | 286.0084 | 9.8346 | 723.0167 | 46.1145 | 5522.7848 | 18 | 7 | [23 empty] | 18 | 7
|  | 2021-07-18 12:00 | 7 | 641.6398 | 199 | 196.274 | 0.36904 | -5.9087 | 12:00 | 12:30 | 750 | 778.64 | 12:59 | 772.7313 | 12:53 | 772.7313 | 12 | -0.23008 | -13.1828 | 1.0417 | 59.6845 | 1308.0152 | 1129.156 | 0.56825 | 321.4789 | 320.1609 | 2.7066 | 155.0772 | 0.2173 | 12.4506 | 377.3017 | 315.9307 | 693.2324 | 27.24 | 368.4284 | 294.7674 | 9.2876 | 672.4833 | 46.0695 | 5138.0168 | 18 | 7 | [23 empty] | 18 | 7
|  | 2021-07-18 13:00 | 7 | 518.1345 | 199 | 196.274 | 0.36904 | -5.9087 | 13:00 | 13:30 | 810 | 838.64 | 13:59 | 832.7313 | 13:53 | 832.7313 | 13 | -0.49188 | -28.1828 | 0.93994 | 53.8547 | 1308.0152 | 1056.2541 | 0.49054 | 326.8386 | 191.2959 | 3.9848 | 228.314 | 0.46131 | 26.4311 | 240.7303 | 323.739 | 564.4692 | 28.25 | 215.5669 | 302.0526 | 7.5625 | 525.1819 | 42.9551 | 4079.3147 | 18 | 7 | [23 empty] | 18 | 7
|  | 2021-07-18 14:00 | 7 | 260.445 | 199 | 196.274 | 0.36904 | -5.9087 | 14:00 | 14:30 | 870 | 898.64 | 14:59 | 892.7313 | 14:53 | 892.7313 | 14 | -0.75368 | -43.1828 | 0.79731 | 45.6825 | 1308.0152 | 935.8572 | 0.2783 | 247.6062 | 12.8388 | 4.2936 | 246.0041 | 0.70489 | 40.3874 | 18.0404 | 247.5375 | 265.5779 | 28.88 | 13.741 | 230.9556 | 3.5581 | 248.2547 | 35.8311 | 2000.4586 | 18 | 7 | [23 empty] | 18 | 7
|  | 2021-07-18 15:00 | 7 | 212.4166 | 199 | 196.274 | 0.36904 | -5.9087 | 15:00 | 15:30 | 930 | 958.64 | 15:59 | 952.7313 | 15:53 | 952.7313 | 15 | -1.0155 | -58.1828 | 0.63527 | 36.3983 | 1308.0152 | 776.1701 | 0.27367 | 202.1899 | 10.2267 | 4.5367 | 259.9352 | 0.94687 | 54.2515 | 17.1763 | 202.2243 | 219.4006 | 29.13 | 10.0349 | 188.6778 | 2.9394 | 201.6521 | 34.7763 | 1633.6097 | 18 | 7 | [23 empty] | 18 | 7
|  | 2021-07-18 16:00 | 7 | 138.6296 | 199 | 196.274 | 0.36904 | -5.9087 | 16:00 | 16:30 | 990 | 1018.64 | 16:59 | 1012.7313 | 16:53 | 1012.7313 | 16 | -1.2773 | -73.1828 | 0.46631 | 26.7176 | 1308.0152 | 588.0753 | 0.23573 | 133.2649 | 5.3647 | 4.7441 | 271.8155 | 1.1862 | 67.9627 | 11.6844 | 133.3764 | 145.0608 | 29.02 | 4.3841 | 124.4419 | 1.9434 | 130.7694 | 32.6815 | 1070.5558 | 18 | 7 | [23 empty] | 18 | 7
|  | 2021-07-18 17:00 | 7 | 119.065 | 199 | 196.274 | 0.36904 | -5.9087 | 17:00 | 17:30 | 1050 | 1078.64 | 17:59 | 1072.7313 | 17:53 | 1072.7313 | 17 | -1.5391 | -88.1828 | 0.29828 | 17.09 | 1308.0152 | 384.3911 | 0.30975 | 111.0541 | 8.0109 | 4.9353 | 282.7695 | 1.4214 | 81.4387 | 21.9739 | 112.6075 | 134.5813 | 28.35 | 3.2712 | 105.0642 | 1.803 | 110.1384 | 31.4339 | 907.2651 | 18 | 7 | [23 empty] | 18 | 7
|  | 2021-07-18 18:00 | 7 | 47.169 | 199 | 196.274 | 0.36904 | -5.9087 | 18:00 | 18:30 | 1110 | 1138.64 | 18:59 | 1132.7313 | 18:53 | 1132.7313 | 18 | -1.8009 | -103.1828 | 0.13728 | 7.8654 | 1308.0152 | 178.9982 | 0.26352 | 45.0174 | 2.1516 | 5.1234 | 293.549 | 1.6503 | 94.5526 | 13.2662 | 45.3536 | 58.6198 | 27.24 | 0 | 42.3154 | 0.78536 | 43.1008 | 28.4468 | 360.2955 | 18 | 7 | [23 empty] | 18 | 7
|  | 2021-07-18 19:00 | 7 | 2.3835 | 199 | 196.274 | 0.36904 | -5.9087 | 19:00 | 19:30 | 1170 | 1198.64 | 19:59 | 1192.7313 | 19:53 | 1192.7313 | 19 | -2.0627 | -118.1828 | -0.010785 | -0.61791 | 1308.0152 | -14.1061 | 0 | 2.4312 | 0 | 5.318 | 304.6997 | 1.8692 | 107.0952 | 0.052617 | 2.3309 | 2.3835 | 25.82 | 0 | 2.1747 | 0.031933 | 2.2067 | 25.8818 | 18.6774 | 18 | 7 | [23 empty] | 18 | 7
|  | 2021-07-18 20:00 | 7 | 0 | 199 | 196.274 | 0.36904 | -5.9087 | 20:00 | 20:30 | 1230 | 1258.64 | 20:59 | 1252.7313 | 20:53 | 1252.7313 | 20 | -2.3245 | -133.1828 | -0.13941 | -7.9877 | 1308.0152 | -181.7622 | 0 | 0 | 0 | 5.5262 | 316.6271 | 2.0718 | 118.7028 | 0 | 0 | 0 | 24.29 | 0 | 0 | 0 | 0 | 24.29 | 0 | 18 | 7 | [23 empty] | 18 | 7
|  | 2021-07-18 21:00 | 7 | 0 | 199 | 196.274 | 0.36904 | -5.9087 | 21:00 | 21:30 | 1290 | 1318.64 | 21:59 | 1312.7313 | 21:53 | 1312.7313 | 21 | -2.5863 | -148.1828 | -0.24128 | -13.8243 | 1308.0152 | -312.5445 | 0 | 0 | 0 | 5.7522 | 329.5768 | 2.2467 | 128.7261 | 0 | 0 | 0 | 23.2 | 0 | 0 | 0 | 0 | 23.2 | 0 | 18 | 7 | [23 empty] | 18 | 7
|  | 2021-07-18 22:00 | 7 | 0 | 199 | 196.274 | 0.36904 | -5.9087 | 22:00 | 22:30 | 1350 | 1378.64 | 22:59 | 1372.7313 | 22:53 | 1372.7313 | 22 | -2.8481 | -163.1828 | -0.30881 | -17.6936 | 1308.0152 | -397.5405 | 0 | 0 | 0 | 5.996 | 343.5464 | 2.3747 | 136.0585 | 0 | 0 | 0 | 22.11 | 0 | 0 | 0 | 0 | 22.11 | 0 | 18 | 7 | [23 empty] | 18 | 7
|  | 2021-07-18 23:00 | 7 | 0 | 199 | 196.274 | 0.36904 | -5.9087 | 23:00 | 23:30 | 1410 | 1438.64 | 23:59 | 1432.7313 | 23:53 | 1432.7313 | 23 | -3.1099 | -178.1828 | -0.33575 | -19.2369 | 1308.0152 | -430.9577 | 0 | 0 | 0 | 6.2519 | 358.2049 | 2.4298 | 139.2166 | 0 | 0 | 0 | 21.03 | 0 | 0 | 0 | 0 | 21.03 | 0 | 18 | 7 | [23 empty] | 18 | 7
|  | 2021-07-19 | 7 | 0 | 199 | 196.274 | 0.36904 | -5.9087 | 0:00 | 0:30 | 30 | 58.64 | 0:59 | 52.7313 | 0:53 | 52.7313 | 0 | 2.9115 | 166.8172 | -0.31924 | -18.2913 | 1308.0152 | -410.519 | 0 | 0 | 0 | 0.22594 | 12.9455 | 2.3957 | 137.2626 | 0 | 0 | 0 | 20.52 | 0 | 0 | 0 | 0 | 20.52 | 0 | 19 | 7 | [23 empty] | 19 | 7
|  | 2021-07-19 01:00 | 7 | 0 | 200 | 197.2603 | 0.36599 | -5.9865 | 1:00 | 1:30 | 90 | 118.64 | 1:59 | 112.6535 | 1:53 | 112.6535 | 1 | 2.65 | 151.8366 | -0.26407 | -15.13 | 1308.0433 | -341.4114 | 0 | 0 | 0 | 0.47412 | 27.1649 | 2.2856 | 130.9552 | 0 | 0 | 0 | 19.99 | 0 | 0 | 0 | 0 | 19.99 | 0 | 19 | 7 | [23 empty] | 19 | 7
|  | 2021-07-19 02:00 | 7 | 0 | 200 | 197.2603 | 0.36599 | -5.9865 | 2:00 | 2:30 | 150 | 178.64 | 2:59 | 172.6535 | 2:53 | 172.6535 | 2 | 2.3882 | 136.8366 | -0.16971 | -9.7238 | 1308.0433 | -220.9272 | 0 | 0 | 0 | 0.70507 | 40.3974 | 2.1195 | 121.4386 | 0 | 0 | 0 | 19.71 | 0 | 0 | 0 | 0 | 19.71 | 0 | 19 | 7 | [23 empty] | 19 | 7
|  | 2021-07-19 03:00 | 7 | 0.1086 | 200 | 197.2603 | 0.36599 | -5.9865 | 3:00 | 3:30 | 210 | 238.64 | 3:59 | 232.6535 | 3:53 | 232.6535 | 3 | 2.1265 | 121.8366 | -0.046723 | -2.677 | 1308.0433 | -61.0932 | 0 | 0.11077 | 0 | 0.91762 | 52.5757 | 1.9219 | 110.1191 | 0 | 0.11077 | 0.11077 | 19.52 | 0 | 0.10335 | 0.0014841 | 0.10484 | 19.5229 | 0.91453 | 19 | 7 | [23 empty] | 19 | 7
|  | 2021-07-19 04:00 | 7 | 27.4939 | 200 | 197.2603 | 0.36599 | -5.9865 | 4:00 | 4:30 | 270 | 298.64 | 4:59 | 292.6535 | 4:53 | 292.6535 | 4 | 1.8647 | 106.8366 | 0.097397 | 5.5804 | 1308.0433 | 127.1981 | 0.21615 | 26.564 | 0.92988 | 1.1152 | 63.8964 | 1.7059 | 97.7436 | 7.278 | 26.7862 | 34.0641 | 19.5 | 0 | 24.9918 | 0.45637 | 25.4482 | 20.2125 | 221.2805 | 19 | 7 | [23 empty] | 19 | 7
|  | 2021-07-19 05:00 | 7 | 80.6663 | 200 | 197.2603 | 0.36599 | -5.9865 | 5:00 | 5:30 | 330 | 358.64 | 5:59 | 352.6535 | 5:53 | 352.6535 | 5 | 1.6029 | 91.8366 | 0.25592 | 14.6633 | 1308.0433 | 331.115 | 0.24362 | 77.3863 | 3.28 | 1.3043 | 74.7334 | 1.4788 | 84.7296 | 12.0839 | 77.6074 | 89.6913 | 19.8 | 1.11 | 72.4087 | 1.2016 | 74.7203 | 21.8922 | 644.5972 | 19 | 7 | [23 empty] | 19 | 7
|  | 2021-07-19 06:00 | 7 | 146.2084 | 200 | 197.2603 | 0.36599 | -5.9865 | 6:00 | 6:30 | 390 | 418.64 | 6:59 | 412.6535 | 6:53 | 412.6535 | 6 | 1.3411 | 76.8366 | 0.42284 | 24.2271 | 1308.0433 | 536.761 | 0.27239 | 139.216 | 6.9924 | 1.494 | 85.5972 | 1.2447 | 71.3145 | 16.6481 | 139.3768 | 156.0249 | 20.24 | 5.3336 | 130.0403 | 2.0903 | 137.4643 | 24.089 | 1173.5556 | 19 | 7 | [23 empty] | 19 | 7
|  | 2021-07-19 07:00 | 7 | 343.5685 | 200 | 197.2603 | 0.36599 | -5.9865 | 7:00 | 7:30 | 450 | 478.64 | 7:59 | 472.6535 | 7:53 | 472.6535 | 7 | 1.0793 | 61.8366 | 0.59219 | 33.9299 | 1308.0433 | 730.1215 | 0.47056 | 228.1841 | 115.3844 | 1.6961 | 97.1788 | 1.006 | 57.6398 | 205.0884 | 229.0926 | 434.181 | 20.77 | 109.7715 | 213.7463 | 5.8169 | 329.3347 | 29.9914 | 2732.2766 | 19 | 7 | [23 empty] | 19 | 7
|  | 2021-07-19 08:00 | 7 | 255.1159 | 200 | 197.2603 | 0.36599 | -5.9865 | 8:00 | 8:30 | 510 | 538.64 | 8:59 | 532.6535 | 8:53 | 532.6535 | 8 | 0.81745 | 46.8366 | 0.75671 | 43.3566 | 1308.0433 | 898.0194 | 0.28409 | 242.1719 | 12.944 | 1.9284 | 110.4893 | 0.76438 | 43.7958 | 18.9434 | 242.1106 | 261.054 | 21.29 | 13.6736 | 225.8922 | 3.4975 | 243.0633 | 28.0958 | 2035.337 | 19 | 7 | [23 empty] | 19 | 7
|  | 2021-07-19 09:00 | 7 | 331.8797 | 200 | 197.2603 | 0.36599 | -5.9865 | 9:00 | 9:30 | 570 | 598.64 | 9:59 | 592.6535 | 9:53 | 592.6535 | 9 | 0.55565 | 31.8366 | 0.90541 | 51.8764 | 1308.0433 | 1029.0127 | 0.32252 | 302.471 | 29.4087 | 2.2179 | 127.0744 | 0.5209 | 29.8451 | 39.0064 | 301.1941 | 340.2005 | 21.87 | 33.8331 | 281.0179 | 4.5578 | 319.4089 | 30.8134 | 2639.2153 | 19 | 7 | [23 empty] | 19 | 7
|  | 2021-07-19 10:00 | 7 | 524.6204 | 200 | 197.2603 | 0.36599 | -5.9865 | 10:00 | 10:30 | 630 | 658.64 | 10:59 | 652.6535 | 10:53 | 652.6535 | 10 | 0.29385 | 16.8366 | 1.0194 | 58.4066 | 1308.0433 | 1114.1744 | 0.47086 | 348.1714 | 176.449 | 2.5991 | 148.9185 | 0.27654 | 15.8443 | 211.5439 | 344.43 | 555.9739 | 22.41 | 203.5067 | 321.3576 | 7.4486 | 532.3129 | 37.3148 | 4257.2035 | 19 | 7 | [23 empty] | 19 | 7
|  | 2021-07-19 11:00 | 7 | 555.4495 | 200 | 197.2603 | 0.36599 | -5.9865 | 11:00 | 11:30 | 690 | 718.64 | 11:59 | 712.6535 | 11:53 | 712.6535 | 11 | 0.032055 | 1.8366 | 1.0705 | 61.3325 | 1308.0433 | 1147.701 | 0.48397 | 356.4736 | 198.9759 | 3.0792 | 176.4234 | 0.038411 | 2.2008 | 231.7273 | 352.1277 | 583.8551 | 22.89 | 231.5564 | 328.5397 | 7.8222 | 567.9182 | 38.7917 | 4507.7363 | 19 | 7 | [23 empty] | 19 | 7
|  | 2021-07-19 12:00 | 7 | 539.4758 | 200 | 197.2603 | 0.36599 | -5.9865 | 12:00 | 12:30 | 750 | 778.64 | 12:59 | 772.6535 | 12:53 | 772.6535 | 12 | -0.22974 | -13.1634 | 1.0389 | 59.5224 | 1308.0433 | 1127.3076 | 0.47855 | 351.1002 | 188.3756 | 2.709 | 155.2125 | 0.21675 | 12.4191 | 223.1448 | 347.1635 | 570.3083 | 23.29 | 217.9234 | 323.908 | 7.6407 | 549.472 | 38.6752 | 4363.9349 | 19 | 7 | [23 empty] | 19 | 7
|  | 2021-07-19 13:00 | 7 | 397.9305 | 200 | 197.2603 | 0.36599 | -5.9865 | 13:00 | 13:30 | 810 | 838.64 | 13:59 | 832.6535 | 13:53 | 832.6535 | 13 | -0.49154 | -28.1634 | 0.93749 | 53.7144 | 1308.0433 | 1054.384 | 0.37741 | 326.1966 | 71.7339 | 3.9817 | 228.1343 | 0.46109 | 26.4187 | 91.2678 | 324.3616 | 415.6294 | 23.59 | 81.7364 | 302.6335 | 5.5684 | 389.9383 | 34.5083 | 3163.2037 | 19 | 7 | [23 empty] | 19 | 7
|  | 2021-07-19 14:00 | 7 | 302.8361 | 200 | 197.2603 | 0.36599 | -5.9865 | 14:00 | 14:30 | 870 | 898.64 | 14:59 | 892.6535 | 14:53 | 892.6535 | 14 | -0.75334 | -43.1634 | 0.79515 | 45.5586 | 1308.0433 | 933.8998 | 0.32427 | 275.117 | 27.7191 | 4.2905 | 245.8253 | 0.70489 | 40.3873 | 39.7008 | 274.4911 | 314.1918 | 23.77 | 30.2394 | 256.1037 | 4.2094 | 290.5524 | 31.9055 | 2387.8342 | 19 | 7 | [23 empty] | 19 | 7
|  | 2021-07-19 15:00 | 7 | 255.2176 | 200 | 197.2603 | 0.36599 | -5.9865 | 15:00 | 15:30 | 930 | 958.64 | 15:59 | 952.6535 | 15:53 | 952.6535 | 15 | -1.0151 | -58.1634 | 0.63326 | 36.283 | 1308.0433 | 774.0658 | 0.32971 | 229.5385 | 25.6791 | 4.5338 | 259.7702 | 0.94706 | 54.2626 | 42.8298 | 229.8721 | 272.7018 | 23.77 | 25.0157 | 214.4736 | 3.6535 | 243.1427 | 30.578 | 2011.3782 | 19 | 7 | [23 empty] | 19 | 7
|  | 2021-07-19 16:00 | 7 | 239.0123 | 200 | 197.2603 | 0.36599 | -5.9865 | 16:00 | 16:30 | 990 | 1018.64 | 16:59 | 1012.6535 | 16:53 | 1012.6535 | 16 | -1.2769 | -73.1634 | 0.46433 | 26.6042 | 1308.0433 | 585.7745 | 0.40803 | 183.7033 | 55.309 | 4.7414 | 271.6649 | 1.1866 | 67.9857 | 118.5139 | 185.9388 | 304.4527 | 23.79 | 44.4236 | 173.4833 | 4.0789 | 221.9858 | 30.0056 | 1841.5431 | 19 | 7 | [23 empty] | 19 | 7
|  | 2021-07-19 17:00 | 7 | 158.2202 | 200 | 197.2603 | 0.36599 | -5.9865 | 17:00 | 17:30 | 1050 | 1078.64 | 17:59 | 1072.6535 | 17:53 | 1072.6535 | 17 | -1.5387 | -88.1634 | 0.29624 | 16.9736 | 1308.0433 | 381.8576 | 0.41434 | 119.9382 | 38.282 | 4.9329 | 282.6315 | 1.422 | 81.4749 | 117.0039 | 124.0632 | 241.0671 | 23.59 | 17.3449 | 115.7525 | 3.2297 | 136.3271 | 27.4072 | 1145.3917 | 19 | 7 | [23 empty] | 19 | 7
|  | 2021-07-19 18:00 | 7 | 62.6453 | 200 | 197.2603 | 0.36599 | -5.9865 | 18:00 | 18:30 | 1110 | 1138.64 | 18:59 | 1132.6535 | 18:53 | 1132.6535 | 18 | -1.8005 | -103.1634 | 0.13512 | 7.7421 | 1308.0433 | 176.2116 | 0.35551 | 53.6429 | 9.0024 | 5.1212 | 293.4224 | 1.6512 | 94.6044 | 36.4632 | 57.7332 | 94.1964 | 23.13 | 0 | 53.8658 | 1.262 | 55.1278 | 24.6736 | 469.3205 | 19 | 7 | [23 empty] | 19 | 7
|  | 2021-07-19 19:00 | 7 | 2.5376 | 200 | 197.2603 | 0.36599 | -5.9865 | 19:00 | 19:30 | 1170 | 1198.64 | 19:59 | 1192.6535 | 19:53 | 1192.6535 | 19 | -2.0623 | -118.1634 | -0.013111 | -0.75119 | 1308.0433 | -17.1489 | 0 | 2.5884 | 0 | 5.316 | 304.5847 | 1.8704 | 107.166 | 0.094917 | 2.4427 | 2.5376 | 22.41 | 0 | 2.2791 | 0.033997 | 2.3131 | 22.4748 | 19.8992 | 19 | 7 | [23 empty] | 19 | 7
|  | 2021-07-19 20:00 | 7 | 0 | 200 | 197.2603 | 0.36599 | -5.9865 | 20:00 | 20:30 | 1230 | 1258.64 | 20:59 | 1252.6535 | 20:53 | 1252.6535 | 20 | -2.3241 | -133.1634 | -0.14194 | -8.1328 | 1308.0433 | -185.0468 | 0 | 0 | 0 | 5.5244 | 316.5266 | 2.0734 | 118.7973 | 0 | 0 | 0 | 22.45 | 0 | 0 | 0 | 0 | 22.45 | 0 | 19 | 7 | [23 empty] | 19 | 7
|  | 2021-07-19 21:00 | 7 | 0 | 200 | 197.2603 | 0.36599 | -5.9865 | 21:00 | 21:30 | 1290 | 1318.64 | 21:59 | 1312.6535 | 21:53 | 1312.6535 | 21 | -2.5859 | -148.1634 | -0.24403 | -13.9818 | 1308.0433 | -316.0401 | 0 | 0 | 0 | 5.7508 | 329.4958 | 2.2488 | 128.8494 | 0 | 0 | 0 | 21.12 | 0 | 0 | 0 | 0 | 21.12 | 0 | 19 | 7 | [23 empty] | 19 | 7
|  | 2021-07-19 22:00 | 7 | 0 | 200 | 197.2603 | 0.36599 | -5.9865 | 22:00 | 22:30 | 1350 | 1378.64 | 22:59 | 1372.6535 | 22:53 | 1372.6535 | 22 | -2.8477 | -163.1634 | -0.31174 | -17.8616 | 1308.0433 | -401.2019 | 0 | 0 | 0 | 5.9951 | 343.4915 | 2.3774 | 136.2123 | 0 | 0 | 0 | 19.79 | 0 | 0 | 0 | 0 | 19.79 | 0 | 19 | 7 | [23 empty] | 19 | 7
|  | 2021-07-19 23:00 | 7 | 0 | 200 | 197.2603 | 0.36599 | -5.9865 | 23:00 | 23:30 | 1410 | 1438.64 | 23:59 | 1432.6535 | 23:53 | 1432.6535 | 23 | -3.1095 | -178.1634 | -0.33879 | -19.4115 | 1308.0433 | -434.7284 | 0 | 0 | 0 | 6.2514 | 358.1817 | 2.4328 | 139.3906 | 0 | 0 | 0 | 18.43 | 0 | 0 | 0 | 0 | 18.43 | 0 | 19 | 7 | [23 empty] | 19 | 7
|  | 2021-07-20 | 7 | 0 | 200 | 197.2603 | 0.36599 | -5.9865 | 0:00 | 0:30 | 30 | 58.64 | 0:59 | 52.6535 | 0:53 | 52.6535 | 0 | 2.9118 | 166.8366 | -0.32231 | -18.4671 | 1308.0433 | -414.335 | 0 | 0 | 0 | 0.22611 | 12.9553 | 2.3987 | 137.4343 | 0 | 0 | 0 | 16.71 | 0 | 0 | 0 | 0 | 16.71 | 0 | 20 | 7 | [23 empty] | 20 | 7
|  | 2021-07-20 01:00 | 7 | 0 | 201 | 198.2466 | 0.36283 | -6.0562 | 1:00 | 1:30 | 90 | 118.64 | 1:59 | 112.5838 | 1:53 | 112.5838 | 1 | 2.6504 | 151.854 | -0.26715 | -15.3067 | 1308.0857 | -345.317 | 0 | 0 | 0 | 0.47488 | 27.2084 | 2.2883 | 131.111 | 0 | 0 | 0 | 14.79 | 0 | 0 | 0 | 0 | 14.79 | 0 | 20 | 7 | [23 empty] | 20 | 7
|  | 2021-07-20 02:00 | 7 | 0 | 201 | 198.2466 | 0.36283 | -6.0562 | 2:00 | 2:30 | 150 | 178.64 | 2:59 | 172.5838 | 2:53 | 172.5838 | 2 | 2.3886 | 136.854 | -0.17266 | -9.8927 | 1308.0857 | -224.7348 | 0 | 0 | 0 | 0.70625 | 40.4653 | 2.1218 | 121.5694 | 0 | 0 | 0 | 13.74 | 0 | 0 | 0 | 0 | 13.74 | 0 | 20 | 7 | [23 empty] | 20 | 7
|  | 2021-07-20 03:00 | 7 | 0.0896 | 201 | 198.2466 | 0.36283 | -6.0562 | 3:00 | 3:30 | 210 | 238.64 | 3:59 | 232.5838 | 3:53 | 232.5838 | 3 | 2.1268 | 121.854 | -0.049515 | -2.837 | 1308.0857 | -64.7428 | 0 | 0.091392 | 0 | 0.91912 | 52.6619 | 1.9238 | 110.2276 | 0 | 0.091392 | 0.091392 | 12.99 | 0 | 0.08527 | 0.0012244 | 0.086494 | 12.9924 | 0.77758 | 20 | 7 | [23 empty] | 20 | 7
|  | 2021-07-20 04:00 | 7 | 44.8338 | 201 | 198.2466 | 0.36283 | -6.0562 | 4:00 | 4:30 | 270 | 298.64 | 4:59 | 292.5838 | 4:53 | 292.5838 | 4 | 1.865 | 106.854 | 0.09475 | 5.4288 | 1308.0857 | 123.7557 | 0.36228 | 37.8845 | 6.9493 | 1.117 | 63.9969 | 1.7075 | 97.8334 | 29.588 | 42.0345 | 71.6225 | 12.83 | 0 | 39.2188 | 0.95956 | 40.1783 | 13.955 | 359.6215 | 20 | 7 | [23 empty] | 20 | 7
|  | 2021-07-20 05:00 | 7 | 173.7469 | 201 | 198.2466 | 0.36283 | -6.0562 | 5:00 | 5:30 | 330 | 358.64 | 5:59 | 352.5838 | 5:53 | 352.5838 | 5 | 1.6032 | 91.854 | 0.25339 | 14.5179 | 1308.0857 | 327.9148 | 0.52985 | 98.192 | 75.5549 | 1.3063 | 74.846 | 1.4801 | 84.8039 | 273.5997 | 105.1601 | 378.7598 | 13.1 | 24.7784 | 98.1157 | 5.0744 | 127.9686 | 16.6831 | 1131.1562 | 20 | 7 | [23 empty] | 20 | 7
|  | 2021-07-20 06:00 | 7 | 329.1278 | 201 | 198.2466 | 0.36283 | -6.0562 | 6:00 | 6:30 | 390 | 418.64 | 6:59 | 412.5838 | 6:53 | 412.5838 | 6 | 1.3414 | 76.854 | 0.42036 | 24.0851 | 1308.0857 | 533.8215 | 0.61655 | 138.3525 | 190.7753 | 1.4961 | 85.7215 | 1.2457 | 71.3755 | 454.0746 | 143.8228 | 597.8974 | 13.61 | 145.0154 | 134.1885 | 8.0103 | 287.2142 | 21.652 | 2480.554 | 20 | 7 | [23 empty] | 20 | 7
|  | 2021-07-20 07:00 | 7 | 469.1232 | 201 | 198.2466 | 0.36283 | -6.0562 | 7:00 | 7:30 | 450 | 478.64 | 7:59 | 472.5838 | 7:53 | 472.5838 | 7 | 1.0796 | 61.854 | 0.5897 | 33.7874 | 1308.0857 | 727.4436 | 0.64489 | 174.9965 | 294.1267 | 1.6985 | 97.3145 | 1.0069 | 57.689 | 525.9209 | 176.6517 | 702.5726 | 14.18 | 281.1123 | 164.8183 | 9.4127 | 455.3433 | 26.9296 | 3834.5693 | 20 | 7 | [23 empty] | 20 | 7
|  | 2021-07-20 08:00 | 7 | 605.8925 | 201 | 198.2466 | 0.36283 | -6.0562 | 8:00 | 8:30 | 510 | 538.64 | 8:59 | 532.5838 | 8:53 | 532.5838 | 8 | 0.81776 | 46.854 | 0.75413 | 43.2084 | 1308.0857 | 895.586 | 0.67653 | 194.0018 | 411.8907 | 1.9309 | 110.6337 | 0.76504 | 43.8338 | 605.0778 | 191.6236 | 796.7014 | 14.87 | 436.4737 | 178.7873 | 10.6738 | 625.9348 | 32.3962 | 5131.5613 | 20 | 7 | [23 empty] | 20 | 7
|  | 2021-07-20 09:00 | 7 | 619.4982 | 201 | 198.2466 | 0.36283 | -6.0562 | 9:00 | 9:30 | 570 | 598.64 | 9:59 | 592.5838 | 9:53 | 592.5838 | 9 | 0.55596 | 31.854 | 0.90263 | 51.7166 | 1308.0857 | 1026.7901 | 0.60333 | 274.0851 | 345.4131 | 2.2203 | 127.2142 | 0.52136 | 29.8716 | 445.768 | 269.5898 | 715.3578 | 15.59 | 386.5448 | 251.5307 | 9.584 | 647.6594 | 33.7245 | 5274.5656 | 20 | 7 | [23 empty] | 20 | 7
|  | 2021-07-20 10:00 | 7 | 540.7836 | 201 | 198.2466 | 0.36283 | -6.0562 | 10:00 | 10:30 | 630 | 658.64 | 10:59 | 652.5838 | 10:53 | 652.5838 | 10 | 0.29416 | 16.854 | 1.0163 | 58.2318 | 1308.0857 | 1112.1146 | 0.48627 | 344.9851 | 195.7985 | 2.6008 | 149.0128 | 0.27673 | 15.8554 | 235.0088 | 340.9827 | 575.9915 | 16.34 | 226.0678 | 318.1412 | 7.7168 | 551.9258 | 31.7939 | 4538.3797 | 20 | 7 | [23 empty] | 20 | 7
|  | 2021-07-20 11:00 | 7 | 815.794 | 201 | 198.2466 | 0.36283 | -6.0562 | 11:00 | 11:30 | 690 | 718.64 | 11:59 | 712.5838 | 11:53 | 712.5838 | 11 | 0.032359 | 1.854 | 1.0673 | 61.151 | 1308.0857 | 1145.7447 | 0.71202 | 212.8614 | 602.9326 | 3.0789 | 176.4059 | 0.036779 | 2.1073 | 699.1212 | 203.4378 | 902.559 | 16.95 | 698.6484 | 189.8101 | 12.092 | 900.5504 | 42.1654 | 7023.9793 | 20 | 7 | [23 empty] | 20 | 7
|  | 2021-07-20 12:00 | 7 | 745.5332 | 201 | 198.2466 | 0.36283 | -6.0562 | 12:00 | 12:30 | 750 | 778.64 | 12:59 | 772.5838 | 12:53 | 772.5838 | 12 | -0.22944 | -13.146 | 1.0359 | 59.3539 | 1308.0857 | 1125.3887 | 0.66247 | 256.2245 | 489.3087 | 2.7113 | 155.3464 | 0.21627 | 12.3914 | 577.5231 | 248.6713 | 826.1944 | 17.41 | 564.0693 | 232.0135 | 11.0689 | 807.1518 | 40.0102 | 6366.4755 | 20 | 7 | [23 empty] | 20 | 7
|  | 2021-07-20 13:00 | 7 | 461.1318 | 201 | 198.2466 | 0.36283 | -6.0562 | 13:00 | 13:30 | 810 | 838.64 | 13:59 | 832.5838 | 13:53 | 832.5838 | 13 | -0.49124 | -28.146 | 0.93493 | 53.5678 | 1308.0857 | 1052.4336 | 0.43816 | 331.2203 | 129.9115 | 3.9785 | 227.9533 | 0.46093 | 26.4095 | 164.5465 | 328.7442 | 493.2908 | 17.74 | 147.3741 | 306.7225 | 6.6088 | 460.7055 | 30.6398 | 3809.9875 | 20 | 7 | [23 empty] | 20 | 7
|  | 2021-07-20 14:00 | 7 | 592.485 | 201 | 198.2466 | 0.36283 | -6.0562 | 14:00 | 14:30 | 870 | 898.64 | 14:59 | 892.5838 | 14:53 | 892.5838 | 14 | -0.75304 | -43.146 | 0.79288 | 45.4287 | 1308.0857 | 931.8514 | 0.63581 | 229.9962 | 362.4888 | 4.2873 | 245.6441 | 0.70494 | 40.3902 | 512.2298 | 227.5838 | 739.8136 | 17.78 | 390.1393 | 212.3386 | 9.9116 | 612.3895 | 34.9269 | 4957.2821 | 20 | 7 | [23 empty] | 20 | 7
|  | 2021-07-20 15:00 | 7 | 405.9466 | 201 | 198.2466 | 0.36283 | -6.0562 | 15:00 | 15:30 | 930 | 958.64 | 15:59 | 952.5838 | 15:53 | 952.5838 | 15 | -1.0148 | -58.146 | 0.63114 | 36.1618 | 1308.0857 | 771.8595 | 0.52593 | 232.0762 | 173.8704 | 4.5309 | 259.6024 | 0.94731 | 54.2769 | 293.2335 | 232.9189 | 526.1524 | 17.62 | 171.2098 | 217.3163 | 7.0491 | 395.5752 | 28.6961 | 3302.7363 | 20 | 7 | [23 empty] | 20 | 7
|  | 2021-07-20 16:00 | 7 | 211.7441 | 201 | 198.2466 | 0.36283 | -6.0562 | 16:00 | 16:30 | 990 | 1018.64 | 16:59 | 1012.5838 | 16:53 | 1012.5838 | 16 | -1.2766 | -73.146 | 0.46225 | 26.4851 | 1308.0857 | 583.361 | 0.36297 | 178.6772 | 33.0669 | 4.7388 | 271.5116 | 1.187 | 68.012 | 70.1903 | 180.4417 | 250.6319 | 17.3 | 26.2801 | 168.3544 | 3.3578 | 197.9923 | 22.8438 | 1700.3525 | 20 | 7 | [23 empty] | 20 | 7
|  | 2021-07-20 17:00 | 7 | 124.7767 | 201 | 198.2466 | 0.36283 | -6.0562 | 17:00 | 17:30 | 1050 | 1078.64 | 17:59 | 1072.5838 | 17:53 | 1072.5838 | 17 | -1.5384 | -88.146 | 0.29411 | 16.8514 | 1308.0857 | 379.2018 | 0.32905 | 112.3596 | 12.4171 | 4.9304 | 282.4909 | 1.4227 | 81.5148 | 33.8808 | 114.955 | 148.8358 | 16.76 | 4.9992 | 107.2544 | 1.994 | 114.2477 | 19.9589 | 994.6035 | 20 | 7 | [23 empty] | 20 | 7
|  | 2021-07-20 18:00 | 7 | 39.2901 | 201 | 198.2466 | 0.36283 | -6.0562 | 18:00 | 18:30 | 1110 | 1138.64 | 18:59 | 1132.5838 | 18:53 | 1132.5838 | 18 | -1.8002 | -103.146 | 0.13287 | 7.6129 | 1308.0857 | 173.2951 | 0.22672 | 37.8578 | 1.4323 | 5.1189 | 293.2934 | 1.6521 | 94.6602 | 8.946 | 38.1049 | 47.051 | 16.09 | 0 | 35.5524 | 0.63036 | 36.1827 | 17.1031 | 319.2112 | 20 | 7 | [23 empty] | 20 | 7
|  | 2021-07-20 19:00 | 7 | 1.9922 | 201 | 198.2466 | 0.36283 | -6.0562 | 19:00 | 19:30 | 1170 | 1198.64 | 19:59 | 1192.5838 | 19:53 | 1192.5838 | 19 | -2.062 | -118.146 | -0.01554 | -0.89038 | 1308.0857 | -20.3269 | 0 | 2.032 | 0 | 5.314 | 304.468 | 1.8717 | 107.2413 | 0.087373 | 1.9048 | 1.9922 | 15.36 | 0 | 1.7772 | 0.02669 | 1.8039 | 15.4105 | 16.0391 | 20 | 7 | [23 empty] | 20 | 7
|  | 2021-07-20 20:00 | 7 | 0 | 201 | 198.2466 | 0.36283 | -6.0562 | 20:00 | 20:30 | 1230 | 1258.64 | 20:59 | 1252.5838 | 20:53 | 1252.5838 | 20 | -2.3238 | -133.146 | -0.14458 | -8.284 | 1308.0857 | -188.4693 | 0 | 0 | 0 | 5.5227 | 316.4249 | 2.0751 | 118.8968 | 0 | 0 | 0 | 14.63 | 0 | 0 | 0 | 0 | 14.63 | 0 | 20 | 7 | [23 empty] | 20 | 7
|  | 2021-07-20 21:00 | 7 | 0 | 201 | 198.2466 | 0.36283 | -6.0562 | 21:00 | 21:30 | 1290 | 1318.64 | 21:59 | 1312.5838 | 21:53 | 1312.5838 | 21 | -2.5856 | -148.146 | -0.24688 | -14.1454 | 1308.0857 | -319.6735 | 0 | 0 | 0 | 5.7494 | 329.4143 | 2.2511 | 128.9782 | 0 | 0 | 0 | 16.38 | 0 | 0 | 0 | 0 | 16.38 | 0 | 20 | 7 | [23 empty] | 20 | 7
|  | 2021-07-20 22:00 | 7 | 0 | 201 | 198.2466 | 0.36283 | -6.0562 | 22:00 | 22:30 | 1350 | 1378.64 | 22:59 | 1372.5838 | 22:53 | 1372.5838 | 22 | -2.8474 | -163.146 | -0.31478 | -18.0358 | 1308.0857 | -404.9979 | 0 | 0 | 0 | 5.9941 | 343.4372 | 2.3801 | 136.3721 | 0 | 0 | 0 | 18.14 | 0 | 0 | 0 | 0 | 18.14 | 0 | 20 | 7 | [23 empty] | 20 | 7
|  | 2021-07-20 23:00 | 7 | 0 | 201 | 198.2466 | 0.36283 | -6.0562 | 23:00 | 23:30 | 1410 | 1438.64 | 23:59 | 1432.5838 | 23:53 | 1432.5838 | 23 | -3.1092 | -178.146 | -0.34195 | -19.592 | 1308.0857 | -438.6281 | 0 | 0 | 0 | 6.2511 | 358.1601 | 2.436 | 139.5706 | 0 | 0 | 0 | 19.89 | 0 | 0 | 0 | 0 | 19.89 | 0 | 20 | 7 | [23 empty] | 20 | 7
|  | 2021-07-21 | 7 | 0 | 201 | 198.2466 | 0.36283 | -6.0562 | 0:00 | 0:30 | 30 | 58.64 | 0:59 | 52.5838 | 0:53 | 52.5838 | 0 | 2.9122 | 166.854 | -0.32547 | -18.6483 | 1308.0857 | -418.272 | 0 | 0 | 0 | 0.22633 | 12.968 | 2.4018 | 137.6111 | 0 | 0 | 0 | 20.81 | 0 | 0 | 0 | 0 | 20.81 | 0 | 21 | 7 | [23 empty] | 21 | 7
|  | 2021-07-21 01:00 | 7 | 0 | 202 | 199.2329 | 0.35957 | -6.1176 | 1:00 | 1:30 | 90 | 118.64 | 1:59 | 112.5224 | 1:53 | 112.5224 | 1 | 2.6506 | 151.8694 | -0.27032 | -15.4885 | 1308.1425 | -349.332 | 0 | 0 | 0 | 0.4757 | 27.2557 | 2.2911 | 131.2702 | 0 | 0 | 0 | 21.86 | 0 | 0 | 0 | 0 | 21.86 | 0 | 21 | 7 | [23 empty] | 21 | 7
|  | 2021-07-21 02:00 | 7 | 0 | 202 | 199.2329 | 0.35957 | -6.1176 | 2:00 | 2:30 | 150 | 178.64 | 2:59 | 172.5224 | 2:53 | 172.5224 | 2 | 2.3888 | 136.8694 | -0.17569 | -10.066 | 1308.1425 | -228.641 | 0 | 0 | 0 | 0.70751 | 40.5376 | 2.1241 | 121.7024 | 0 | 0 | 0 | 22.38 | 0 | 0 | 0 | 0 | 22.38 | 0 | 21 | 7 | [23 empty] | 21 | 7
|  | 2021-07-21 03:00 | 7 | 0.049 | 202 | 199.2329 | 0.35957 | -6.1176 | 3:00 | 3:30 | 210 | 238.64 | 3:59 | 232.5224 | 3:53 | 232.5224 | 3 | 2.127 | 121.8694 | -0.052373 | -3.0008 | 1308.1425 | -68.4801 | 0 | 0.04998 | 0 | 0.92071 | 52.753 | 1.9257 | 110.3373 | 0 | 0.04998 | 0.04998 | 22.75 | 0 | 0.046632 | 0.00066961 | 0.047302 | 22.7513 | 0.4064 | 21 | 7 | [23 empty] | 21 | 7
|  | 2021-07-21 04:00 | 7 | 30.5641 | 202 | 199.2329 | 0.35957 | -6.1176 | 4:00 | 4:30 | 270 | 298.64 | 4:59 | 292.5224 | 4:53 | 292.5224 | 4 | 1.8652 | 106.8694 | 0.092043 | 5.2737 | 1308.1425 | 120.236 | 0.2542 | 29.2408 | 1.3233 | 1.1188 | 64.1025 | 1.7091 | 97.9239 | 11.1121 | 29.5428 | 40.6548 | 22.81 | 0 | 27.5638 | 0.54467 | 28.1084 | 23.597 | 240.5306 | 21 | 7 | [23 empty] | 21 | 7
|  | 2021-07-21 05:00 | 7 | 124.5201 | 202 | 199.2329 | 0.35957 | -6.1176 | 5:00 | 5:30 | 330 | 358.64 | 5:59 | 352.5224 | 5:53 | 352.5224 | 5 | 1.6034 | 91.8694 | 0.25079 | 14.3695 | 1308.1425 | 324.6466 | 0.38356 | 100.7943 | 23.7258 | 1.3084 | 74.9641 | 1.4814 | 84.8784 | 80.9916 | 104.4201 | 185.4117 | 23.42 | 7.2301 | 97.4253 | 2.484 | 107.1395 | 26.4199 | 904.4787 | 21 | 7 | [23 empty] | 21 | 7
|  | 2021-07-21 06:00 | 7 | 339.5996 | 202 | 199.2329 | 0.35957 | -6.1176 | 6:00 | 6:30 | 390 | 418.64 | 6:59 | 412.5224 | 6:53 | 412.5224 | 6 | 1.3416 | 76.8694 | 0.41783 | 23.9402 | 1308.1425 | 530.8215 | 0.63976 | 129.5902 | 210.0094 | 1.4984 | 85.8514 | 1.2468 | 71.4363 | 503.1805 | 135.4177 | 638.5982 | 24.45 | 160.1918 | 126.3464 | 8.5556 | 295.0938 | 32.7126 | 2415.4387 | 21 | 7 | [23 empty] | 21 | 7
|  | 2021-07-21 07:00 | 7 | 500.0132 | 202 | 199.2329 | 0.35957 | -6.1176 | 7:00 | 7:30 | 450 | 478.64 | 7:59 | 472.5224 | 7:53 | 472.5224 | 7 | 1.0798 | 61.8694 | 0.58716 | 33.6418 | 1308.1425 | 724.7102 | 0.68995 | 148.8964 | 351.1168 | 1.7009 | 97.4562 | 1.0077 | 57.7378 | 630.4786 | 150.7284 | 781.207 | 25.67 | 336.5463 | 140.6315 | 10.4662 | 487.6441 | 39.324 | 3859.9855 | 21 | 7 | [23 empty] | 21 | 7
|  | 2021-07-21 08:00 | 7 | 604.5842 | 202 | 199.2329 | 0.35957 | -6.1176 | 8:00 | 8:30 | 510 | 538.64 | 8:59 | 532.5224 | 8:53 | 532.5224 | 8 | 0.81803 | 46.8694 | 0.75148 | 43.0568 | 1308.1425 | 893.0994 | 0.67695 | 193.1601 | 411.4241 | 1.9336 | 110.7846 | 0.7657 | 43.8713 | 606.182 | 190.7296 | 796.9116 | 26.52 | 436.9956 | 177.9531 | 10.6766 | 625.6253 | 44.0375 | 4831.873 | 21 | 7 | [23 empty] | 21 | 7
|  | 2021-07-21 09:00 | 7 | 676.3189 | 202 | 199.2329 | 0.35957 | -6.1176 | 9:00 | 9:30 | 570 | 598.64 | 9:59 | 592.5224 | 9:53 | 592.5224 | 9 | 0.55623 | 31.8694 | 0.89977 | 51.5529 | 1308.1425 | 1024.5138 | 0.66014 | 235.0696 | 441.2493 | 2.2229 | 127.3608 | 0.52181 | 29.8976 | 570.3243 | 229.6511 | 799.9754 | 27.87 | 494.4241 | 214.2674 | 10.7176 | 719.4092 | 48.0135 | 5439.4893 | 21 | 7 | [23 empty] | 21 | 7
|  | 2021-07-21 10:00 | 7 | 682.2975 | 202 | 199.2329 | 0.35957 | -6.1176 | 10:00 | 10:30 | 630 | 658.64 | 10:59 | 652.5224 | 10:53 | 652.5224 | 10 | 0.29443 | 16.8694 | 1.0132 | 58.0521 | 1308.1425 | 1109.9977 | 0.61468 | 288.9381 | 393.3594 | 2.6025 | 149.1134 | 0.27692 | 15.8664 | 471.1431 | 282.5186 | 753.6617 | 29.28 | 453.1934 | 263.5934 | 10.0972 | 726.8839 | 49.6328 | 5447.9833 | 21 | 7 | [23 empty] | 21 | 7
|  | 2021-07-21 11:00 | 7 | 702.4784 | 202 | 199.2329 | 0.35957 | -6.1176 | 11:00 | 11:30 | 690 | 718.64 | 11:59 | 712.5224 | 11:53 | 712.5224 | 11 | 0.032627 | 1.8694 | 1.064 | 60.9637 | 1308.1425 | 1143.7255 | 0.6142 | 298.0495 | 404.4289 | 3.0786 | 176.393 | 0.035278 | 2.0213 | 470.6079 | 291.02 | 761.6279 | 30.52 | 470.3151 | 271.5254 | 10.2039 | 752.0443 | 51.5772 | 5576.8962 | 21 | 7 | [23 empty] | 21 | 7
|  | 2021-07-21 12:00 | 7 | 711.9082 | 202 | 199.2329 | 0.35957 | -6.1176 | 12:00 | 12:30 | 750 | 778.64 | 12:59 | 772.5224 | 12:53 | 772.5224 | 12 | -0.22917 | -13.1306 | 1.0329 | 59.1792 | 1308.1425 | 1123.3987 | 0.63371 | 278.8583 | 433.0499 | 2.7136 | 155.4787 | 0.21586 | 12.368 | 512.3293 | 271.9331 | 784.2625 | 31.14 | 500.4392 | 253.7171 | 10.5071 | 764.6634 | 52.5506 | 5640.1084 | 21 | 7 | [23 empty] | 21 | 7
|  | 2021-07-21 13:00 | 7 | 670.9136 | 202 | 199.2329 | 0.35957 | -6.1176 | 13:00 | 13:30 | 810 | 838.64 | 13:59 | 832.5224 | 13:53 | 832.5224 | 13 | -0.49097 | -28.1306 | 0.93227 | 53.4149 | 1308.1425 | 1050.4025 | 0.63872 | 257.1858 | 413.7278 | 3.9754 | 227.7713 | 0.46083 | 26.4037 | 521.8119 | 251.913 | 773.7249 | 31.4 | 467.3782 | 235.0381 | 10.3659 | 712.7822 | 51.3579 | 5292.1207 | 21 | 7 | [23 empty] | 21 | 7
|  | 2021-07-21 14:00 | 7 | 551.0807 | 202 | 199.2329 | 0.35957 | -6.1176 | 14:00 | 14:30 | 870 | 898.64 | 14:59 | 892.5224 | 14:53 | 892.5224 | 14 | -0.75277 | -43.1306 | 0.79051 | 45.2928 | 1308.1425 | 929.7115 | 0.59274 | 253.5621 | 297.5186 | 4.2841 | 245.4606 | 0.70505 | 40.3964 | 421.5847 | 251.4557 | 673.0405 | 31.64 | 321.0702 | 234.6114 | 9.017 | 564.6986 | 47.4516 | 4282.6608 | 21 | 7 | [23 empty] | 21 | 7
|  | 2021-07-21 15:00 | 7 | 473.6138 | 202 | 199.2329 | 0.35957 | -6.1176 | 15:00 | 15:30 | 930 | 958.64 | 15:59 | 952.5224 | 15:53 | 952.5224 | 15 | -1.0146 | -58.1306 | 0.62893 | 36.0349 | 1308.1425 | 769.5506 | 0.61544 | 199.9653 | 273.6485 | 4.5279 | 259.4319 | 0.94762 | 54.2945 | 463.2296 | 201.1063 | 664.3359 | 31.72 | 270.3495 | 187.6348 | 8.9004 | 466.8847 | 44.7928 | 3591.4894 | 21 | 7 | [23 empty] | 21 | 7
|  | 2021-07-21 16:00 | 7 | 359.7502 | 202 | 199.2329 | 0.35957 | -6.1176 | 16:00 | 16:30 | 990 | 1018.64 | 16:59 | 1012.5224 | 16:53 | 1012.5224 | 16 | -1.2764 | -73.1306 | 0.46007 | 26.3603 | 1308.1425 | 580.8345 | 0.61937 | 149.5322 | 210.218 | 4.736 | 271.3555 | 1.1876 | 68.0418 | 461.9179 | 154.6519 | 616.5698 | 32.06 | 172.7248 | 144.2921 | 8.2605 | 325.2774 | 41.1678 | 2550.2906 | 21 | 7 | [23 empty] | 21 | 7
|  | 2021-07-21 17:00 | 7 | 158.926 | 202 | 199.2329 | 0.35957 | -6.1176 | 17:00 | 17:30 | 1050 | 1078.64 | 17:59 | 1072.5224 | 17:53 | 1072.5224 | 17 | -1.5382 | -88.1306 | 0.29188 | 16.7236 | 1308.1425 | 376.4239 | 0.4222 | 118.3882 | 40.5378 | 4.9279 | 282.3479 | 1.4235 | 81.5584 | 126.0689 | 122.6491 | 248.718 | 31.83 | 18.5071 | 114.4332 | 3.3322 | 136.2725 | 35.6456 | 1099.1275 | 21 | 7 | [23 empty] | 21 | 7
|  | 2021-07-21 18:00 | 7 | 53.0723 | 202 | 199.2329 | 0.35957 | -6.1176 | 18:00 | 18:30 | 1110 | 1138.64 | 18:59 | 1132.5224 | 18:53 | 1132.5224 | 18 | -1.8 | -103.1306 | 0.13052 | 7.478 | 1308.1425 | 170.249 | 0.31173 | 49.3257 | 3.7466 | 5.1166 | 293.1623 | 1.6532 | 94.72 | 19.9227 | 50.4794 | 70.4022 | 31.12 | 0 | 47.098 | 0.94321 | 48.0412 | 32.4652 | 393.7177 | 21 | 7 | [23 empty] | 21 | 7
|  | 2021-07-21 19:00 | 7 | 2.2327 | 202 | 199.2329 | 0.35957 | -6.1176 | 19:00 | 19:30 | 1170 | 1198.64 | 19:59 | 1192.5224 | 19:53 | 1192.5224 | 19 | -2.0618 | -118.1306 | -0.018072 | -1.0355 | 1308.1425 | -23.6397 | 0 | 2.2774 | 0 | 5.3119 | 304.3494 | 1.8731 | 107.3209 | 0.8921 | 1.3406 | 2.2327 | 30.34 | 0 | 1.2508 | 0.029913 | 1.2807 | 30.3759 | 10.6051 | 21 | 7 | [23 empty] | 21 | 7
|  | 2021-07-21 20:00 | 7 | 0 | 202 | 199.2329 | 0.35957 | -6.1176 | 20:00 | 20:30 | 1230 | 1258.64 | 20:59 | 1252.5224 | 20:53 | 1252.5224 | 20 | -2.3236 | -133.1306 | -0.14733 | -8.4412 | 1308.1425 | -192.0289 | 0 | 0 | 0 | 5.5209 | 316.3219 | 2.077 | 119.0011 | 0 | 0 | 0 | 29.64 | 0 | 0 | 0 | 0 | 29.64 | 0 | 21 | 7 | [23 empty] | 21 | 7
|  | 2021-07-21 21:00 | 7 | 0 | 202 | 199.2329 | 0.35957 | -6.1176 | 21:00 | 21:30 | 1290 | 1318.64 | 21:59 | 1312.5224 | 21:53 | 1312.5224 | 21 | -2.5854 | -148.1306 | -0.24985 | -14.3151 | 1308.1425 | -323.4433 | 0 | 0 | 0 | 5.7479 | 329.3324 | 2.2534 | 129.1125 | 0 | 0 | 0 | 28.13 | 0 | 0 | 0 | 0 | 28.13 | 0 | 21 | 7 | [23 empty] | 21 | 7
|  | 2021-07-21 22:00 | 7 | 0 | 202 | 199.2329 | 0.35957 | -6.1176 | 22:00 | 22:30 | 1350 | 1378.64 | 22:59 | 1372.5224 | 22:53 | 1372.5224 | 22 | -2.8472 | -163.1306 | -0.31793 | -18.2161 | 1308.1425 | -408.9272 | 0 | 0 | 0 | 5.9932 | 343.3835 | 2.383 | 136.5379 | 0 | 0 | 0 | 26.62 | 0 | 0 | 0 | 0 | 26.62 | 0 | 21 | 7 | [23 empty] | 21 | 7
|  | 2021-07-21 23:00 | 7 | 0 | 202 | 199.2329 | 0.35957 | -6.1176 | 23:00 | 23:30 | 1410 | 1438.64 | 23:59 | 1432.5224 | 23:53 | 1432.5224 | 23 | -3.109 | -178.1306 | -0.3452 | -19.7785 | 1308.1425 | -442.655 | 0 | 0 | 0 | 6.2507 | 358.1405 | 2.4392 | 139.7565 | 0 | 0 | 0 | 25.11 | 0 | 0 | 0 | 0 | 25.11 | 0 | 21 | 7 | [23 empty] | 21 | 7
|  | 2021-07-22 | 7 | 0 | 202 | 199.2329 | 0.35957 | -6.1176 | 0:00 | 0:30 | 30 | 58.64 | 0:59 | 52.5224 | 0:53 | 52.5224 | 0 | 2.9124 | 166.8694 | -0.32873 | -18.8351 | 1308.1425 | -422.3282 | 0 | 0 | 0 | 0.22661 | 12.9837 | 2.4049 | 137.7928 | 0 | 0 | 0 | 23.27 | 0 | 0 | 0 | 0 | 23.27 | 0 | 22 | 7 | [23 empty] | 22 | 7
|  | 2021-07-22 01:00 | 7 | 0 | 203 | 200.2192 | 0.35621 | -6.1704 | 1:00 | 1:30 | 90 | 118.64 | 1:59 | 112.4696 | 1:52 | 112.4696 | 1 | 2.6509 | 151.8826 | -0.27358 | -15.675 | 1308.2136 | -353.4543 | 0 | 0 | 0 | 0.4766 | 27.3069 | 2.2939 | 131.4328 | 0 | 0 | 0 | 21.32 | 0 | 0 | 0 | 0 | 21.32 | 0 | 22 | 7 | [23 empty] | 22 | 7
|  | 2021-07-22 02:00 | 7 | 0 | 203 | 200.2192 | 0.35621 | -6.1704 | 2:00 | 2:30 | 150 | 178.64 | 2:59 | 172.4696 | 2:52 | 172.4696 | 2 | 2.3891 | 136.8826 | -0.17878 | -10.2436 | 1308.2136 | -232.6439 | 0 | 0 | 0 | 0.70886 | 40.6144 | 2.1265 | 121.8375 | 0 | 0 | 0 | 20.29 | 0 | 0 | 0 | 0 | 20.29 | 0 | 22 | 7 | [23 empty] | 22 | 7
|  | 2021-07-22 03:00 | 7 | 0.0282 | 203 | 200.2192 | 0.35621 | -6.1704 | 3:00 | 3:30 | 210 | 238.64 | 3:59 | 232.4696 | 3:52 | 232.4696 | 3 | 2.1273 | 121.8826 | -0.055297 | -3.1683 | 1308.2136 | -72.3032 | 0 | 0.028764 | 0 | 0.92239 | 52.849 | 1.9277 | 110.4483 | 0 | 0.028764 | 0.028764 | 19.57 | 0 | 0.026837 | 0.00038536 | 0.027223 | 19.5708 | 0.23742 | 22 | 7 | [23 empty] | 22 | 7
|  | 2021-07-22 04:00 | 7 | 45.9009 | 203 | 200.2192 | 0.35621 | -6.1704 | 4:00 | 4:30 | 270 | 298.64 | 4:59 | 292.4696 | 4:52 | 292.4696 | 4 | 1.8655 | 106.8826 | 0.089279 | 5.1153 | 1308.2136 | 116.6408 | 0.39352 | 36.391 | 9.5099 | 1.1207 | 64.2132 | 1.7107 | 98.0149 | 52.735 | 41.199 | 93.934 | 19.47 | 0 | 38.4392 | 1.2585 | 39.6977 | 20.5815 | 344.5868 | 22 | 7 | [23 empty] | 22 | 7
|  | 2021-07-22 05:00 | 7 | 181.0272 | 203 | 200.2192 | 0.35621 | -6.1704 | 5:00 | 5:30 | 330 | 358.64 | 5:59 | 352.4696 | 5:52 | 352.4696 | 5 | 1.6037 | 91.8826 | 0.24815 | 14.218 | 1308.2136 | 321.3119 | 0.5634 | 92.1649 | 88.8623 | 1.3105 | 75.0874 | 1.4827 | 84.9529 | 330.1812 | 99.931 | 430.1122 | 20.18 | 29.0475 | 93.2369 | 5.7624 | 128.0468 | 23.7653 | 1094.8482 | 22 | 7 | [23 empty] | 22 | 7
|  | 2021-07-22 06:00 | 7 | 336.4667 | 203 | 200.2192 | 0.35621 | -6.1704 | 6:00 | 6:30 | 390 | 418.64 | 6:59 | 412.4696 | 6:52 | 412.4696 | 6 | 1.3419 | 76.8826 | 0.41525 | 23.7923 | 1308.2136 | 527.762 | 0.63753 | 129.6463 | 206.8204 | 1.5008 | 85.987 | 1.2479 | 71.4969 | 498.4816 | 135.3683 | 633.8499 | 21.41 | 158.1961 | 126.3004 | 8.492 | 292.9884 | 29.6137 | 2435.2501 | 22 | 7 | [23 empty] | 22 | 7
|  | 2021-07-22 07:00 | 7 | 490.727 | 203 | 200.2192 | 0.35621 | -6.1704 | 7:00 | 7:30 | 450 | 478.64 | 7:59 | 472.4696 | 7:52 | 472.4696 | 7 | 1.0801 | 61.8826 | 0.58457 | 33.4932 | 1308.2136 | 721.922 | 0.67975 | 154.4889 | 336.2381 | 1.7035 | 97.604 | 1.0086 | 57.7861 | 606.2003 | 156.2026 | 762.4029 | 22.93 | 323.1546 | 145.7391 | 10.2143 | 479.1079 | 36.345 | 3850.6493 | 22 | 7 | [23 empty] | 22 | 7
|  | 2021-07-22 08:00 | 7 | 653.7248 | 203 | 200.2192 | 0.35621 | -6.1704 | 8:00 | 8:30 | 510 | 538.64 | 8:59 | 532.4696 | 8:52 | 532.4696 | 8 | 0.81826 | 46.8826 | 0.74878 | 42.9019 | 1308.2136 | 890.5601 | 0.73406 | 146.5124 | 507.2124 | 1.9363 | 110.9419 | 0.76634 | 43.9082 | 749.3753 | 143.5911 | 892.9665 | 24.53 | 539.8889 | 133.9723 | 11.9635 | 685.8247 | 43.7331 | 5305.3271 | 22 | 7 | [23 empty] | 22 | 7
|  | 2021-07-22 09:00 | 7 | 780.7295 | 203 | 200.2192 | 0.35621 | -6.1704 | 9:00 | 9:30 | 570 | 598.64 | 9:59 | 592.4696 | 9:52 | 592.4696 | 9 | 0.55646 | 31.8826 | 0.89684 | 51.3851 | 1308.2136 | 1022.184 | 0.76379 | 136.2201 | 644.5094 | 2.2255 | 127.5141 | 0.52226 | 29.9231 | 834.2119 | 128.9108 | 963.1227 | 26.1 | 723.008 | 120.2754 | 12.9034 | 856.1868 | 50.0732 | 6401.7193 | 22 | 7 | [23 empty] | 22 | 7
|  | 2021-07-22 10:00 | 7 | 849.6048 | 203 | 200.2192 | 0.35621 | -6.1704 | 10:00 | 10:30 | 630 | 658.64 | 10:59 | 652.4696 | 10:52 | 652.4696 | 10 | 0.29466 | 16.8826 | 1.01 | 57.8676 | 1308.2136 | 1107.8237 | 0.76691 | 143.7996 | 705.8052 | 2.6044 | 149.2204 | 0.27712 | 15.8777 | 845.3282 | 133.7625 | 979.0907 | 27.53 | 813.0772 | 124.8021 | 13.1173 | 950.9967 | 54.1579 | 6952.1255 | 22 | 7 | [23 empty] | 22 | 7
|  | 2021-07-22 11:00 | 7 | 822.8634 | 203 | 200.2192 | 0.35621 | -6.1704 | 11:00 | 11:30 | 690 | 718.64 | 11:59 | 712.4696 | 11:52 | 712.4696 | 11 | 0.032858 | 1.8826 | 1.0607 | 60.7708 | 1308.2136 | 1141.6429 | 0.72077 | 202.6811 | 620.1823 | 3.0785 | 176.3849 | 0.033952 | 1.9453 | 721.7971 | 192.9704 | 914.7675 | 28.81 | 721.3811 | 180.0439 | 12.2556 | 913.6805 | 54.3931 | 6670.5653 | 22 | 7 | [23 empty] | 22 | 7
|  | 2021-07-22 12:00 | 7 | 714.9683 | 203 | 200.2192 | 0.35621 | -6.1704 | 12:00 | 12:30 | 750 | 778.64 | 12:59 | 772.4696 | 12:52 | 772.4696 | 12 | -0.22894 | -13.1174 | 1.0297 | 58.9982 | 1308.2136 | 1121.3371 | 0.6376 | 275.4075 | 439.5608 | 2.7159 | 155.6092 | 0.21553 | 12.3492 | 521.0168 | 268.378 | 789.3948 | 29.84 | 508.9617 | 250.4001 | 10.5759 | 769.9377 | 51.3983 | 5715.2099 | 22 | 7 | [23 empty] | 22 | 7
|  | 2021-07-22 13:00 | 7 | 635.4397 | 203 | 200.2192 | 0.35621 | -6.1704 | 13:00 | 13:30 | 810 | 838.64 | 13:59 | 832.4696 | 13:52 | 832.4696 | 13 | -0.49074 | -28.1174 | 0.92949 | 53.2558 | 1308.2136 | 1048.2899 | 0.60617 | 278.1317 | 357.308 | 3.9722 | 227.5885 | 0.46079 | 26.4013 | 451.8478 | 273.3678 | 725.2155 | 30.61 | 404.7207 | 255.0556 | 9.716 | 669.4923 | 49.3558 | 5025.3995 | 22 | 7 | [23 empty] | 22 | 7
|  | 2021-07-22 14:00 | 7 | 557.4363 | 203 | 200.2192 | 0.35621 | -6.1704 | 14:00 | 14:30 | 870 | 898.64 | 14:59 | 892.4696 | 14:52 | 892.4696 | 14 | -0.75254 | -43.1174 | 0.78803 | 45.1509 | 1308.2136 | 927.4794 | 0.60102 | 248.7793 | 308.657 | 4.2809 | 245.2749 | 0.70522 | 40.4059 | 438.4373 | 246.599 | 685.0363 | 31.09 | 333.8577 | 230.08 | 9.1777 | 573.1155 | 47.1372 | 4353.844 | 22 | 7 | [23 empty] | 22 | 7
|  | 2021-07-22 15:00 | 7 | 441.9791 | 203 | 200.2192 | 0.35621 | -6.1704 | 15:00 | 15:30 | 930 | 958.64 | 15:59 | 952.4696 | 15:52 | 952.4696 | 15 | -1.0143 | -58.1174 | 0.62661 | 35.9021 | 1308.2136 | 767.1387 | 0.57614 | 215.618 | 226.3611 | 4.5249 | 259.2589 | 0.94798 | 54.3155 | 384.3383 | 216.6024 | 600.9408 | 31.27 | 224.1928 | 202.0928 | 8.0511 | 434.3367 | 43.4314 | 3365.2396 | 22 | 7 | [23 empty] | 22 | 7
|  | 2021-07-22 16:00 | 7 | 339.3475 | 203 | 200.2192 | 0.35621 | -6.1704 | 16:00 | 16:30 | 990 | 1018.64 | 16:59 | 1012.4696 | 16:52 | 1012.4696 | 16 | -1.2761 | -73.1174 | 0.4578 | 26.2298 | 1308.2136 | 578.1947 | 0.58691 | 159.4466 | 179.9009 | 4.7333 | 271.197 | 1.1881 | 68.0751 | 396.685 | 164.0236 | 560.7086 | 31.18 | 148.1184 | 153.0361 | 7.5121 | 308.6665 | 39.8227 | 2436.9948 | 22 | 7 | [23 empty] | 22 | 7
|  | 2021-07-22 17:00 | 7 | 210.632 | 203 | 200.2192 | 0.35621 | -6.1704 | 17:00 | 17:30 | 1050 | 1078.64 | 17:59 | 1072.4696 | 17:52 | 1072.4696 | 17 | -1.5379 | -88.1174 | 0.28955 | 16.59 | 1308.2136 | 373.5236 | 0.56391 | 107.0596 | 103.5724 | 4.9254 | 282.2024 | 1.4243 | 81.6056 | 336.2127 | 114.6359 | 450.8486 | 30.68 | 49.0822 | 106.9568 | 6.0402 | 162.0792 | 35.2182 | 1310.1017 | 22 | 7 | [23 empty] | 22 | 7
|  | 2021-07-22 18:00 | 7 | 70.8852 | 203 | 200.2192 | 0.35621 | -6.1704 | 18:00 | 18:30 | 1110 | 1138.64 | 18:59 | 1132.4696 | 18:52 | 1132.4696 | 18 | -1.7997 | -103.1174 | 0.12806 | 7.3373 | 1308.2136 | 167.0735 | 0.42428 | 52.5585 | 18.3267 | 5.1143 | 293.029 | 1.6543 | 94.7838 | 98.4463 | 58.3125 | 156.7588 | 29.8 | 0 | 54.4063 | 2.1002 | 56.5065 | 31.3822 | 465.5912 | 22 | 7 | [23 empty] | 22 | 7
|  | 2021-07-22 19:00 | 7 | 1.8228 | 203 | 200.2192 | 0.35621 | -6.1704 | 19:00 | 19:30 | 1170 | 1198.64 | 19:59 | 1192.4696 | 19:52 | 1192.4696 | 19 | -2.0615 | -118.1174 | -0.020706 | -1.1864 | 1308.2136 | -27.0865 | 0 | 1.8593 | 0 | 5.3098 | 304.2291 | 1.8746 | 107.4049 | 1.5548 | 0.26795 | 1.8228 | 28.64 | 0 | 0.25 | 0.024421 | 0.27442 | 28.6477 | 2.2918 | 22 | 7 | [23 empty] | 22 | 7
|  | 2021-07-22 20:00 | 7 | 0 | 203 | 200.2192 | 0.35621 | -6.1704 | 20:00 | 20:30 | 1230 | 1258.64 | 20:59 | 1252.4696 | 20:52 | 1252.4696 | 20 | -2.3233 | -133.1174 | -0.15018 | -8.6044 | 1308.2136 | -195.7246 | 0 | 0 | 0 | 5.519 | 316.2177 | 2.0789 | 119.1103 | 0 | 0 | 0 | 27.37 | 0 | 0 | 0 | 0 | 27.37 | 0 | 22 | 7 | [23 empty] | 22 | 7
|  | 2021-07-22 21:00 | 7 | 0 | 203 | 200.2192 | 0.35621 | -6.1704 | 21:00 | 21:30 | 1290 | 1318.64 | 21:59 | 1312.4696 | 21:52 | 1312.4696 | 21 | -2.5851 | -148.1174 | -0.25291 | -14.4909 | 1308.2136 | -327.3485 | 0 | 0 | 0 | 5.7465 | 329.2502 | 2.2559 | 129.2523 | 0 | 0 | 0 | 26.02 | 0 | 0 | 0 | 0 | 26.02 | 0 | 22 | 7 | [23 empty] | 22 | 7
|  | 2021-07-22 22:00 | 7 | 0 | 203 | 200.2192 | 0.35621 | -6.1704 | 22:00 | 22:30 | 1350 | 1378.64 | 22:59 | 1372.4696 | 22:52 | 1372.4696 | 22 | -2.8469 | -163.1174 | -0.32118 | -18.4024 | 1308.2136 | -412.9881 | 0 | 0 | 0 | 5.9922 | 343.3305 | 2.386 | 136.7096 | 0 | 0 | 0 | 24.67 | 0 | 0 | 0 | 0 | 24.67 | 0 | 22 | 7 | [23 empty] | 22 | 7
|  | 2021-07-22 23:00 | 7 | 0 | 203 | 200.2192 | 0.35621 | -6.1704 | 23:00 | 23:30 | 1410 | 1438.64 | 23:59 | 1432.4696 | 23:52 | 1432.4696 | 23 | -3.1087 | -178.1174 | -0.34856 | -19.9707 | 1308.2136 | -446.8074 | 0 | 0 | 0 | 6.2504 | 358.1227 | 2.4426 | 139.9483 | 0 | 0 | 0 | 23.33 | 0 | 0 | 0 | 0 | 23.33 | 0 | 22 | 7 | [23 empty] | 22 | 7
|  | 2021-07-23 | 7 | 0 | 203 | 200.2192 | 0.35621 | -6.1704 | 0:00 | 0:30 | 30 | 58.64 | 0:59 | 52.4696 | 0:52 | 52.4696 | 0 | 2.9127 | 166.8826 | -0.33209 | -19.0273 | 1308.2136 | -426.5015 | 0 | 0 | 0 | 0.22694 | 13.0025 | 2.4082 | 137.9792 | 0 | 0 | 0 | 22.7 | 0 | 0 | 0 | 0 | 22.7 | 0 | 23 | 7 | [23 empty] | 23 | 7
|  | 2021-07-23 01:00 | 7 | 0 | 204 | 201.2055 | 0.35275 | -6.2147 | 1:00 | 1:30 | 90 | 118.64 | 1:59 | 112.4253 | 1:52 | 112.4253 | 1 | 2.651 | 151.8937 | -0.27692 | -15.8664 | 1308.299 | -357.6821 | 0 | 0 | 0 | 0.47756 | 27.3621 | 2.2968 | 131.5987 | 0 | 0 | 0 | 22.05 | 0 | 0 | 0 | 0 | 22.05 | 0 | 23 | 7 | [23 empty] | 23 | 7
|  | 2021-07-23 02:00 | 7 | 0 | 204 | 201.2055 | 0.35275 | -6.2147 | 2:00 | 2:30 | 150 | 178.64 | 2:59 | 172.4253 | 2:52 | 172.4253 | 2 | 2.3892 | 136.8937 | -0.18196 | -10.4253 | 1308.299 | -236.7415 | 0 | 0 | 0 | 0.71028 | 40.6958 | 2.1289 | 121.9746 | 0 | 0 | 0 | 21.7 | 0 | 0 | 0 | 0 | 21.7 | 0 | 23 | 7 | [23 empty] | 23 | 7
|  | 2021-07-23 03:00 | 7 | 0.0058 | 204 | 201.2055 | 0.35275 | -6.2147 | 3:00 | 3:30 | 210 | 238.64 | 3:59 | 232.4253 | 3:52 | 232.4253 | 3 | 2.1274 | 121.8937 | -0.058284 | -3.3394 | 1308.299 | -76.2102 | 0 | 0.005916 | 0 | 0.92415 | 52.9498 | 1.9296 | 110.5603 | 0 | 0.005916 | 0.005916 | 21.46 | 0 | 0.0055197 | 7.9259e-05 | 0.005599 | 21.4602 | 0.0484 | 23 | 7 | [23 empty] | 23 | 7
|  | 2021-07-23 04:00 | 7 | 43.2264 | 204 | 201.2055 | 0.35275 | -6.2147 | 4:00 | 4:30 | 270 | 298.64 | 4:59 | 292.4253 | 4:52 | 292.4253 | 4 | 1.8656 | 106.8937 | 0.086458 | 4.9537 | 1308.299 | 112.9718 | 0.38263 | 35.0569 | 8.1695 | 1.1228 | 64.329 | 1.7123 | 98.1064 | 42.4851 | 39.5578 | 82.0429 | 21.43 | 0 | 36.9079 | 1.0992 | 38.0071 | 22.4942 | 326.9461 | 23 | 7 | [23 empty] | 23 | 7
|  | 2021-07-23 05:00 | 7 | 176.8483 | 204 | 201.2055 | 0.35275 | -6.2147 | 5:00 | 5:30 | 330 | 358.64 | 5:59 | 352.4253 | 5:52 | 352.4253 | 5 | 1.6038 | 91.8937 | 0.24545 | 14.0635 | 1308.299 | 317.912 | 0.55628 | 92.14 | 84.7083 | 1.3128 | 75.2161 | 1.484 | 85.0275 | 317.6785 | 99.6536 | 417.332 | 21.67 | 27.5357 | 92.978 | 5.5912 | 126.1049 | 25.2009 | 1070.8579 | 23 | 7 | [23 empty] | 23 | 7
|  | 2021-07-23 06:00 | 7 | 341.183 | 204 | 201.2055 | 0.35275 | -6.2147 | 6:00 | 6:30 | 390 | 418.64 | 6:59 | 412.4253 | 6:52 | 412.4253 | 6 | 1.342 | 76.8937 | 0.41262 | 23.6415 | 1308.299 | 524.6442 | 0.65031 | 124.1828 | 217.0002 | 1.5032 | 86.1281 | 1.2489 | 71.5572 | 526.4601 | 130.0659 | 656.5261 | 22.03 | 166.5498 | 121.3532 | 8.7958 | 296.6987 | 30.3376 | 2457.3262 | 23 | 7 | [23 empty] | 23 | 7
|  | 2021-07-23 07:00 | 7 | 506.1526 | 204 | 201.2055 | 0.35275 | -6.2147 | 7:00 | 7:30 | 450 | 478.64 | 7:59 | 472.4253 | 7:52 | 472.4253 | 7 | 1.0802 | 61.8937 | 0.58192 | 33.3416 | 1308.299 | 719.0799 | 0.70389 | 138.9414 | 367.2112 | 1.7062 | 97.7577 | 1.0094 | 57.8338 | 664.8966 | 140.7057 | 805.6024 | 22.45 | 353.9752 | 131.2802 | 10.793 | 496.0485 | 36.3394 | 3986.9172 | 23 | 7 | [23 empty] | 23 | 7
|  | 2021-07-23 08:00 | 7 | 655.0726 | 204 | 201.2055 | 0.35275 | -6.2147 | 8:00 | 8:30 | 510 | 538.64 | 8:59 | 532.4253 | 8:52 | 532.4253 | 8 | 0.81845 | 46.8937 | 0.74602 | 42.7437 | 1308.299 | 887.9685 | 0.73772 | 142.8102 | 512.2624 | 1.9392 | 111.1055 | 0.76698 | 43.9445 | 759.1968 | 139.7907 | 898.9874 | 22.83 | 546.6308 | 130.4265 | 12.0441 | 689.1014 | 42.1248 | 5375.8914 | 23 | 7 | [23 empty] | 23 | 7
|  | 2021-07-23 09:00 | 7 | 775.5524 | 204 | 201.2055 | 0.35275 | -6.2147 | 9:00 | 9:30 | 570 | 598.64 | 9:59 | 592.4253 | 9:52 | 592.4253 | 9 | 0.55665 | 31.8937 | 0.89384 | 51.2135 | 1308.299 | 1019.8007 | 0.76049 | 139.5799 | 635.9725 | 2.2283 | 127.6739 | 0.52269 | 29.9481 | 825.2618 | 132.2724 | 957.5342 | 23.14 | 715.0711 | 123.4118 | 12.8285 | 851.3115 | 46.9767 | 6472.8189 | 23 | 7 | [23 empty] | 23 | 7
|  | 2021-07-23 10:00 | 7 | 855.7502 | 204 | 201.2055 | 0.35275 | -6.2147 | 10:00 | 10:30 | 630 | 658.64 | 10:59 | 652.4253 | 10:52 | 652.4253 | 10 | 0.29485 | 16.8937 | 1.0067 | 57.6785 | 1308.299 | 1105.5922 | 0.77402 | 134.684 | 721.0662 | 2.6064 | 149.3335 | 0.27732 | 15.8893 | 863.7898 | 125.7953 | 989.5851 | 23.57 | 830.7865 | 117.3686 | 13.2579 | 961.4131 | 50.4896 | 7172.1662 | 23 | 7 | [23 empty] | 23 | 7
|  | 2021-07-23 11:00 | 7 | 888.489 | 204 | 201.2055 | 0.35275 | -6.2147 | 11:00 | 11:30 | 690 | 718.64 | 11:59 | 712.4253 | 11:52 | 712.4253 | 11 | 0.033051 | 1.8937 | 1.0572 | 60.5722 | 1308.299 | 1139.4966 | 0.77972 | 131.3778 | 757.1112 | 3.0784 | 176.3814 | 0.032854 | 1.8824 | 870.1519 | 130.6079 | 1000.7598 | 23.85 | 869.6823 | 121.8588 | 13.4076 | 1004.9487 | 51.9886 | 7435.4816 | 23 | 7 | [23 empty] | 23 | 7
|  | 2021-07-23 12:00 | 7 | 870.8546 | 204 | 201.2055 | 0.35275 | -6.2147 | 12:00 | 12:30 | 750 | 778.64 | 12:59 | 772.4253 | 12:52 | 772.4253 | 12 | -0.22875 | -13.1063 | 1.0264 | 58.8111 | 1308.299 | 1119.2033 | 0.7781 | 131.1239 | 739.7307 | 2.7181 | 155.7377 | 0.21529 | 12.3352 | 868.3458 | 128.0156 | 996.3614 | 24.03 | 848.2995 | 119.4402 | 13.3487 | 981.0885 | 51.5005 | 7278.4799 | 23 | 7 | [23 empty] | 23 | 7
|  | 2021-07-23 13:00 | 7 | 798.8194 | 204 | 201.2055 | 0.35275 | -6.2147 | 13:00 | 13:30 | 810 | 838.64 | 13:59 | 832.4253 | 13:52 | 832.4253 | 13 | -0.49055 | -28.1063 | 0.9266 | 53.0904 | 1308.299 | 1046.0952 | 0.76362 | 139.5971 | 659.2223 | 3.969 | 227.405 | 0.46081 | 26.4027 | 833.9505 | 132.0058 | 965.9563 | 24.31 | 746.9621 | 123.1631 | 12.9414 | 883.0665 | 49.0359 | 6640.0744 | 23 | 7 | [23 empty] | 23 | 7
|  | 2021-07-23 14:00 | 7 | 686.4932 | 204 | 201.2055 | 0.35275 | -6.2147 | 14:00 | 14:30 | 870 | 898.64 | 14:59 | 892.4253 | 14:52 | 892.4253 | 14 | -0.75235 | -43.1063 | 0.78545 | 45.0029 | 1308.299 | 925.1546 | 0.74203 | 144.7186 | 541.7746 | 4.2776 | 245.0873 | 0.70544 | 40.4188 | 770.887 | 141.3658 | 912.2528 | 24.45 | 586.8961 | 131.8961 | 12.2219 | 731.0141 | 44.9184 | 5619.5464 | 23 | 7 | [23 empty] | 23 | 7
|  | 2021-07-23 15:00 | 7 | 548.5411 | 204 | 201.2055 | 0.35275 | -6.2147 | 15:00 | 15:30 | 930 | 958.64 | 15:59 | 952.4253 | 15:52 | 952.4253 | 15 | -1.0141 | -58.1063 | 0.62419 | 35.7635 | 1308.299 | 764.6233 | 0.7174 | 138.2001 | 410.341 | 4.5219 | 259.0834 | 0.94841 | 54.3399 | 699.5493 | 139.6959 | 839.2453 | 24.47 | 407.8199 | 130.3381 | 11.2438 | 549.4017 | 39.8532 | 4336.9704 | 23 | 7 | [23 empty] | 23 | 7
|  | 2021-07-23 16:00 | 7 | 385.2938 | 204 | 201.2055 | 0.35275 | -6.2147 | 16:00 | 16:30 | 990 | 1018.64 | 16:59 | 1012.4253 | 16:52 | 1012.4253 | 16 | -1.2759 | -73.1063 | 0.45542 | 26.0936 | 1308.299 | 575.4413 | 0.66956 | 127.8524 | 257.4414 | 4.7305 | 271.0359 | 1.1888 | 68.112 | 571.8365 | 133.7776 | 705.6141 | 24.41 | 213.1769 | 124.8162 | 9.4534 | 347.4466 | 34.1385 | 2823.7504 | 23 | 7 | [23 empty] | 23 | 7
|  | 2021-07-23 17:00 | 7 | 216.7145 | 204 | 201.2055 | 0.35275 | -6.2147 | 17:00 | 17:30 | 1050 | 1078.64 | 17:59 | 1072.4253 | 17:52 | 1072.4253 | 17 | -1.5377 | -88.1063 | 0.28712 | 16.4509 | 1308.299 | 370.5011 | 0.58492 | 102.5448 | 114.1697 | 4.9228 | 282.0547 | 1.4252 | 81.6567 | 374.4746 | 110.6659 | 485.1405 | 24.28 | 54.3379 | 103.2527 | 6.4997 | 164.0903 | 28.8745 | 1368.8279 | 23 | 7 | [23 empty] | 23 | 7
|  | 2021-07-23 18:00 | 7 | 70.7685 | 204 | 201.2055 | 0.35275 | -6.2147 | 18:00 | 18:30 | 1110 | 1138.64 | 18:59 | 1132.4253 | 18:52 | 1132.4253 | 18 | -1.7995 | -103.1063 | 0.12551 | 7.191 | 1308.299 | 163.7689 | 0.43212 | 51.5444 | 19.2241 | 5.112 | 292.8938 | 1.6555 | 94.8516 | 106.1281 | 57.4837 | 163.6118 | 23.96 | 0 | 53.633 | 2.192 | 55.825 | 25.5231 | 473.3211 | 23 | 7 | [23 empty] | 23 | 7
|  | 2021-07-23 19:00 | 7 | 1.5888 | 204 | 201.2055 | 0.35275 | -6.2147 | 19:00 | 19:30 | 1170 | 1198.64 | 19:59 | 1192.4253 | 19:52 | 1192.4253 | 19 | -2.0613 | -118.1063 | -0.023442 | -1.3431 | 1308.299 | -30.6668 | 0 | 1.6206 | 0 | 5.3077 | 304.1072 | 1.8761 | 107.4933 | 0 | 1.6206 | 1.6206 | 23.11 | 0 | 1.512 | 0.021712 | 1.5337 | 23.1529 | 13.1523 | 23 | 7 | [23 empty] | 23 | 7
|  | 2021-07-23 20:00 | 7 | 0 | 204 | 201.2055 | 0.35275 | -6.2147 | 20:00 | 20:30 | 1230 | 1258.64 | 20:59 | 1252.4253 | 20:52 | 1252.4253 | 20 | -2.3231 | -133.1063 | -0.15313 | -8.7736 | 1308.299 | -199.5554 | 0 | 0 | 0 | 5.5172 | 316.1125 | 2.0809 | 119.2243 | 0 | 0 | 0 | 23.21 | 0 | 0 | 0 | 0 | 23.21 | 0 | 23 | 7 | [23 empty] | 23 | 7
|  | 2021-07-23 21:00 | 7 | 0 | 204 | 201.2055 | 0.35275 | -6.2147 | 21:00 | 21:30 | 1290 | 1318.64 | 21:59 | 1312.4253 | 21:52 | 1312.4253 | 21 | -2.5849 | -148.1063 | -0.25609 | -14.6727 | 1308.299 | -331.3876 | 0 | 0 | 0 | 5.7451 | 329.1677 | 2.2584 | 129.3974 | 0 | 0 | 0 | 22.34 | 0 | 0 | 0 | 0 | 22.34 | 0 | 23 | 7 | [23 empty] | 23 | 7
|  | 2021-07-23 22:00 | 7 | 0 | 204 | 201.2055 | 0.35275 | -6.2147 | 22:00 | 22:30 | 1350 | 1378.64 | 22:59 | 1372.4253 | 22:52 | 1372.4253 | 22 | -2.8467 | -163.1063 | -0.32454 | -18.5947 | 1308.299 | -417.1791 | 0 | 0 | 0 | 5.9913 | 343.2783 | 2.3891 | 136.8873 | 0 | 0 | 0 | 21.16 | 0 | 0 | 0 | 0 | 21.16 | 0 | 23 | 7 | [23 empty] | 23 | 7
|  | 2021-07-23 23:00 | 7 | 0 | 204 | 201.2055 | 0.35275 | -6.2147 | 23:00 | 23:30 | 1410 | 1438.64 | 23:59 | 1432.4253 | 23:52 | 1432.4253 | 23 | -3.1085 | -178.1063 | -0.35201 | -20.1687 | 1308.299 | -451.0835 | 0 | 0 | 0 | 6.2501 | 358.1068 | 2.446 | 140.1458 | 0 | 0 | 0 | 20.12 | 0 | 0 | 0 | 0 | 20.12 | 0 | 23 | 7 | [23 empty] | 23 | 7
|  | 2021-07-24 | 7 | 0 | 204 | 201.2055 | 0.35275 | -6.2147 | 0:00 | 0:30 | 30 | 58.64 | 0:59 | 52.4253 | 0:52 | 52.4253 | 0 | 2.9128 | 166.8937 | -0.33554 | -19.2248 | 1308.299 | -430.7902 | 0 | 0 | 0 | 0.22732 | 13.0243 | 2.4115 | 138.1705 | 0 | 0 | 0 | 19.23 | 0 | 0 | 0 | 0 | 19.23 | 0 | 24 | 7 | [23 empty] | 24 | 7
|  | 2021-07-24 01:00 | 7 | 0 | 205 | 202.1918 | 0.34919 | -6.2501 | 1:00 | 1:30 | 90 | 118.64 | 1:59 | 112.3899 | 1:52 | 112.3899 | 1 | 2.6512 | 151.9025 | -0.28034 | -16.0624 | 1308.3987 | -362.0132 | 0 | 0 | 0 | 0.47859 | 27.4212 | 2.2998 | 131.7677 | 0 | 0 | 0 | 18.31 | 0 | 0 | 0 | 0 | 18.31 | 0 | 24 | 7 | [23 empty] | 24 | 7
|  | 2021-07-24 02:00 | 7 | 0 | 205 | 202.1918 | 0.34919 | -6.2501 | 2:00 | 2:30 | 150 | 178.64 | 2:59 | 172.3899 | 2:52 | 172.3899 | 2 | 2.3894 | 136.9025 | -0.1852 | -10.6111 | 1308.3987 | -240.9318 | 0 | 0 | 0 | 0.71177 | 40.7816 | 2.1313 | 122.1136 | 0 | 0 | 0 | 17.84 | 0 | 0 | 0 | 0 | 17.84 | 0 | 24 | 7 | [23 empty] | 24 | 7
|  | 2021-07-24 03:00 | 7 | 0 | 205 | 202.1918 | 0.34919 | -6.2501 | 3:00 | 3:30 | 210 | 238.64 | 3:59 | 232.3899 | 3:52 | 232.3899 | 3 | 2.1276 | 121.9025 | -0.061334 | -3.5142 | 1308.3987 | -80.1993 | 0 | 0 | 0 | 0.92599 | 53.0555 | 1.9316 | 110.6733 | 0 | 0 | 0 | 17.51 | 0 | 0 | 0 | 0 | 17.51 | 0 | 24 | 7 | [23 empty] | 24 | 7
|  | 2021-07-24 04:00 | 7 | 43.0222 | 205 | 202.1918 | 0.34919 | -6.2501 | 4:00 | 4:30 | 270 | 298.64 | 4:59 | 292.3899 | 4:52 | 292.3899 | 4 | 1.8658 | 106.9025 | 0.083581 | 4.7889 | 1308.3987 | 109.2305 | 0.39387 | 34.0841 | 8.9381 | 1.1249 | 64.4498 | 1.7139 | 98.1982 | 50.5305 | 38.8037 | 89.3342 | 17.49 | 0 | 36.2044 | 1.1969 | 37.4012 | 18.5372 | 327.7722 | 24 | 7 | [23 empty] | 24 | 7
|  | 2021-07-24 05:00 | 7 | 179.5128 | 205 | 202.1918 | 0.34919 | -6.2501 | 5:00 | 5:30 | 330 | 358.64 | 5:59 | 352.3899 | 5:52 | 352.3899 | 5 | 1.604 | 91.9025 | 0.24271 | 13.9061 | 1308.3987 | 314.4484 | 0.57088 | 89.151 | 90.3618 | 1.3151 | 75.35 | 1.4853 | 85.102 | 343.3233 | 97.0017 | 440.3249 | 17.9 | 29.3135 | 90.5038 | 5.8992 | 125.7166 | 21.4201 | 1086.9531 | 24 | 7 | [23 empty] | 24 | 7
|  | 2021-07-24 06:00 | 7 | 346.1543 | 205 | 202.1918 | 0.34919 | -6.2501 | 6:00 | 6:30 | 390 | 418.64 | 6:59 | 412.3899 | 6:52 | 412.3899 | 6 | 1.3422 | 76.9025 | 0.40994 | 23.4879 | 1308.3987 | 521.4691 | 0.66381 | 118.1923 | 227.962 | 1.5058 | 86.2748 | 1.25 | 71.6172 | 556.7833 | 124.2454 | 681.0287 | 18.33 | 175.5898 | 115.9226 | 9.1241 | 300.6364 | 26.7478 | 2533.9709 | 24 | 7 | [23 empty] | 24 | 7
|  | 2021-07-24 07:00 | 7 | 512.4034 | 205 | 202.1918 | 0.34919 | -6.2501 | 7:00 | 7:30 | 450 | 478.64 | 7:59 | 472.3899 | 7:52 | 472.3899 | 7 | 1.0804 | 61.9025 | 0.57922 | 33.1871 | 1308.3987 | 716.1844 | 0.71546 | 130.7535 | 381.6499 | 1.709 | 97.9172 | 1.0102 | 57.8811 | 694.0526 | 132.4965 | 826.5491 | 18.98 | 369.0121 | 123.6209 | 11.0737 | 503.7067 | 33.0838 | 4115.3752 | 24 | 7 | [23 empty] | 24 | 7
|  | 2021-07-24 08:00 | 7 | 662.1931 | 205 | 202.1918 | 0.34919 | -6.2501 | 8:00 | 8:30 | 510 | 538.64 | 8:59 | 532.3899 | 8:52 | 532.3899 | 8 | 0.8186 | 46.9025 | 0.7432 | 42.5822 | 1308.3987 | 885.3249 | 0.74797 | 133.0323 | 529.1608 | 1.9421 | 111.2753 | 0.7676 | 43.9803 | 786.7329 | 129.8521 | 916.585 | 19.76 | 566.1162 | 121.1536 | 12.2799 | 699.5498 | 39.3474 | 5536.6751 | 24 | 7 | [23 empty] | 24 | 7
|  | 2021-07-24 09:00 | 7 | 780.6206 | 205 | 202.1918 | 0.34919 | -6.2501 | 9:00 | 9:30 | 570 | 598.64 | 9:59 | 592.3899 | 9:52 | 592.3899 | 9 | 0.5568 | 31.9025 | 0.89078 | 51.0381 | 1308.3987 | 1017.3639 | 0.7673 | 131.6232 | 648.9974 | 2.2312 | 127.8401 | 0.52312 | 29.9727 | 844.3093 | 124.116 | 968.4252 | 20.81 | 731.394 | 115.8018 | 12.9744 | 860.1702 | 44.8948 | 6613.241 | 24 | 7 | [23 empty] | 24 | 7
|  | 2021-07-24 10:00 | 7 | 855.9741 | 205 | 202.1918 | 0.34919 | -6.2501 | 10:00 | 10:30 | 630 | 658.64 | 10:59 | 652.3899 | 10:52 | 652.3899 | 10 | 0.295 | 16.9025 | 1.0033 | 57.4846 | 1308.3987 | 1103.3032 | 0.77583 | 132.1336 | 723.8405 | 2.6084 | 149.4526 | 0.27753 | 15.9014 | 865.8744 | 125.8282 | 991.7025 | 21.91 | 832.7413 | 117.3993 | 13.2863 | 963.4269 | 48.886 | 7250.224 | 24 | 7 | [23 empty] | 24 | 7
|  | 2021-07-24 11:00 | 7 | 883.6442 | 205 | 202.1918 | 0.34919 | -6.2501 | 11:00 | 11:30 | 690 | 718.64 | 11:59 | 712.3899 | 11:52 | 712.3899 | 11 | 0.033205 | 1.9025 | 1.0536 | 60.3681 | 1308.3987 | 1137.2861 | 0.77698 | 134.7114 | 748.9328 | 3.0785 | 176.3825 | 0.032039 | 1.8357 | 867.1552 | 129.8957 | 997.0509 | 22.75 | 866.7102 | 121.1943 | 13.3579 | 1001.2625 | 50.7853 | 7457.3605 | 24 | 7 | [23 empty] | 24 | 7
|  | 2021-07-24 12:00 | 7 | 862.3088 | 205 | 202.1918 | 0.34919 | -6.2501 | 12:00 | 12:30 | 750 | 778.64 | 12:59 | 772.3899 | 12:52 | 772.3899 | 12 | -0.22859 | -13.0975 | 1.0231 | 58.6178 | 1308.3987 | 1116.9968 | 0.77199 | 138.6411 | 723.6677 | 2.7203 | 155.8642 | 0.21514 | 12.3265 | 859.8332 | 128.2581 | 988.0914 | 23.37 | 840.0115 | 119.6665 | 13.2379 | 972.9159 | 50.6116 | 7253.1316 | 24 | 7 | [23 empty] | 24 | 7
|  | 2021-07-24 13:00 | 7 | 792.8781 | 205 | 202.1918 | 0.34919 | -6.2501 | 13:00 | 13:30 | 810 | 838.64 | 13:59 | 832.3899 | 13:52 | 832.3899 | 13 | -0.49039 | -28.0975 | 0.92361 | 52.9189 | 1308.3987 | 1043.8179 | 0.75959 | 143.8895 | 648.9886 | 3.9658 | 227.2212 | 0.4609 | 26.4078 | 822.954 | 136.3396 | 959.2936 | 23.76 | 737.0798 | 127.2066 | 12.8521 | 877.1385 | 48.3199 | 6621.1228 | 24 | 7 | [23 empty] | 24 | 7
|  | 2021-07-24 14:00 | 7 | 679.3084 | 205 | 202.1918 | 0.34919 | -6.2501 | 14:00 | 14:30 | 870 | 898.64 | 14:59 | 892.3899 | 14:52 | 892.3899 | 14 | -0.75219 | -43.0975 | 0.78276 | 44.849 | 1308.3987 | 922.7364 | 0.73619 | 149.8313 | 529.4771 | 4.2743 | 244.898 | 0.70573 | 40.4352 | 755.5055 | 146.4949 | 902.0004 | 23.97 | 575.0453 | 136.6816 | 12.0845 | 723.8114 | 44.2367 | 5584.3077 | 24 | 7 | [23 empty] | 24 | 7
|  | 2021-07-24 15:00 | 7 | 532.1353 | 205 | 202.1918 | 0.34919 | -6.2501 | 15:00 | 15:30 | 930 | 958.64 | 15:59 | 952.3899 | 15:52 | 952.3899 | 15 | -1.014 | -58.0975 | 0.62167 | 35.6191 | 1308.3987 | 762.004 | 0.69834 | 151.0082 | 381.1271 | 4.5188 | 258.9058 | 0.9489 | 54.3678 | 652.0408 | 152.3905 | 804.4312 | 23.52 | 379.8654 | 142.1822 | 10.7773 | 532.825 | 38.4391 | 4236.8561 | 24 | 7 | [23 empty] | 24 | 7
|  | 2021-07-24 16:00 | 7 | 365.2269 | 205 | 202.1918 | 0.34919 | -6.2501 | 16:00 | 16:30 | 990 | 1018.64 | 16:59 | 1012.3899 | 16:52 | 1012.3899 | 16 | -1.2758 | -73.0975 | 0.45294 | 25.9518 | 1308.3987 | 572.5741 | 0.63787 | 140.5247 | 224.7022 | 4.7276 | 270.8726 | 1.1895 | 68.1525 | 501.2591 | 145.8687 | 647.1278 | 23.2 | 186.5377 | 136.0973 | 8.6699 | 331.3049 | 32.4765 | 2715.0293 | 24 | 7 | [23 empty] | 24 | 7
|  | 2021-07-24 17:00 | 7 | 196.5421 | 205 | 202.1918 | 0.34919 | -6.2501 | 17:00 | 17:30 | 1050 | 1078.64 | 17:59 | 1072.3899 | 17:52 | 1072.3899 | 17 | -1.5376 | -88.0975 | 0.28459 | 16.306 | 1308.3987 | 367.3563 | 0.53502 | 109.3797 | 87.1624 | 4.9202 | 281.9048 | 1.4261 | 81.7115 | 286.3452 | 116.1456 | 402.4908 | 22.77 | 41.279 | 108.3653 | 5.3924 | 155.0366 | 27.111 | 1304.4579 | 24 | 7 | [23 empty] | 24 | 7
|  | 2021-07-24 18:00 | 7 | 59.2495 | 205 | 202.1918 | 0.34919 | -6.2501 | 18:00 | 18:30 | 1110 | 1138.64 | 18:59 | 1132.3899 | 18:52 | 1132.3899 | 18 | -1.7994 | -103.0975 | 0.12285 | 7.0389 | 1308.3987 | 160.3356 | 0.36953 | 49.3476 | 9.9019 | 5.1096 | 292.7566 | 1.6567 | 94.9235 | 45.551 | 53.6675 | 99.2185 | 22.2 | 0 | 50.0725 | 1.3293 | 51.4018 | 23.6392 | 439.7687 | 24 | 7 | [23 empty] | 24 | 7
|  | 2021-07-24 19:00 | 7 | 1.0027 | 205 | 202.1918 | 0.34919 | -6.2501 | 19:00 | 19:30 | 1170 | 1198.64 | 19:59 | 1192.3899 | 19:52 | 1192.3899 | 19 | -2.0612 | -118.0975 | -0.026279 | -1.5057 | 1308.3987 | -34.3798 | 0 | 1.0228 | 0 | 5.3055 | 303.9837 | 1.8777 | 107.586 | 0 | 1.0228 | 1.0228 | 21.57 | 0 | 0.95424 | 0.013702 | 0.96794 | 21.5971 | 8.3619 | 24 | 7 | [23 empty] | 24 | 7
|  | 2021-07-24 20:00 | 7 | 0 | 205 | 202.1918 | 0.34919 | -6.2501 | 20:00 | 20:30 | 1230 | 1258.64 | 20:59 | 1252.3899 | 20:52 | 1252.3899 | 20 | -2.323 | -133.0975 | -0.15618 | -8.9486 | 1308.3987 | -203.5203 | 0 | 0 | 0 | 5.5153 | 316.0062 | 2.0829 | 119.3431 | 0 | 0 | 0 | 20.99 | 0 | 0 | 0 | 0 | 20.99 | 0 | 24 | 7 | [23 empty] | 24 | 7
|  | 2021-07-24 21:00 | 7 | 0 | 205 | 202.1918 | 0.34919 | -6.2501 | 21:00 | 21:30 | 1290 | 1318.64 | 21:59 | 1312.3899 | 21:52 | 1312.3899 | 21 | -2.5848 | -148.0975 | -0.25936 | -14.8604 | 1308.3987 | -335.5593 | 0 | 0 | 0 | 5.7436 | 329.085 | 2.261 | 129.5479 | 0 | 0 | 0 | 19.81 | 0 | 0 | 0 | 0 | 19.81 | 0 | 24 | 7 | [23 empty] | 24 | 7
|  | 2021-07-24 22:00 | 7 | 0 | 205 | 202.1918 | 0.34919 | -6.2501 | 22:00 | 22:30 | 1350 | 1378.64 | 22:59 | 1372.3899 | 22:52 | 1372.3899 | 22 | -2.8466 | -163.0975 | -0.328 | -18.7929 | 1308.3987 | -421.4985 | 0 | 0 | 0 | 5.9904 | 343.2269 | 2.3923 | 137.0707 | 0 | 0 | 0 | 18.63 | 0 | 0 | 0 | 0 | 18.63 | 0 | 24 | 7 | [23 empty] | 24 | 7
|  | 2021-07-24 23:00 | 7 | 0 | 205 | 202.1918 | 0.34919 | -6.2501 | 23:00 | 23:30 | 1410 | 1438.64 | 23:59 | 1432.3899 | 23:52 | 1432.3899 | 23 | -3.1084 | -178.0975 | -0.35557 | -20.3724 | 1308.3987 | -455.4814 | 0 | 0 | 0 | 6.2499 | 358.093 | 2.4496 | 140.3491 | 0 | 0 | 0 | 17.44 | 0 | 0 | 0 | 0 | 17.44 | 0 | 24 | 7 | [23 empty] | 24 | 7
|  | 2021-07-25 | 7 | 0 | 205 | 202.1918 | 0.34919 | -6.2501 | 0:00 | 0:30 | 30 | 58.64 | 0:59 | 52.3899 | 0:52 | 52.3899 | 0 | 2.913 | 166.9025 | -0.33907 | -19.4275 | 1308.3987 | -435.1921 | 0 | 0 | 0 | 0.22775 | 13.0492 | 2.4149 | 138.3663 | 0 | 0 | 0 | 16.47 | 0 | 0 | 0 | 0 | 16.47 | 0 | 25 | 7 | [23 empty] | 25 | 7
|  | 2021-07-25 01:00 | 7 | 0 | 206 | 203.1781 | 0.34553 | -6.2766 | 1:00 | 1:30 | 90 | 118.64 | 1:59 | 112.3634 | 1:52 | 112.3634 | 1 | 2.6513 | 151.9091 | -0.28384 | -16.263 | 1308.5126 | -366.4455 | 0 | 0 | 0 | 0.47969 | 27.4844 | 2.3028 | 131.9397 | 0 | 0 | 0 | 15.44 | 0 | 0 | 0 | 0 | 15.44 | 0 | 25 | 7 | [23 empty] | 25 | 7
|  | 2021-07-25 02:00 | 7 | 0 | 206 | 203.1781 | 0.34553 | -6.2766 | 2:00 | 2:30 | 150 | 178.64 | 2:59 | 172.3634 | 2:52 | 172.3634 | 2 | 2.3895 | 136.9091 | -0.18851 | -10.801 | 1308.5126 | -245.2127 | 0 | 0 | 0 | 0.71335 | 40.8721 | 2.1337 | 122.2544 | 0 | 0 | 0 | 14.89 | 0 | 0 | 0 | 0 | 14.89 | 0 | 25 | 7 | [23 empty] | 25 | 7
|  | 2021-07-25 03:00 | 7 | 0 | 206 | 203.1781 | 0.34553 | -6.2766 | 3:00 | 3:30 | 210 | 238.64 | 3:59 | 232.3634 | 3:52 | 232.3634 | 3 | 2.1277 | 121.9091 | -0.064445 | -3.6924 | 1308.5126 | -84.2686 | 0 | 0 | 0 | 0.92792 | 53.166 | 1.9336 | 110.7873 | 0 | 0 | 0 | 14.51 | 0 | 0 | 0 | 0 | 14.51 | 0 | 25 | 7 | [23 empty] | 25 | 7
|  | 2021-07-25 04:00 | 7 | 29.439 | 206 | 203.1781 | 0.34553 | -6.2766 | 4:00 | 4:30 | 270 | 298.64 | 4:59 | 292.3634 | 4:52 | 292.3634 | 4 | 1.8659 | 106.9091 | 0.080651 | 4.621 | 1308.5126 | 105.4187 | 0.27926 | 27.9807 | 1.4583 | 1.1271 | 64.5757 | 1.7155 | 98.2904 | 13.7578 | 28.3306 | 42.0884 | 14.39 | 0 | 26.4328 | 0.56388 | 26.9967 | 15.1459 | 240.326 | 25 | 7 | [23 empty] | 25 | 7
|  | 2021-07-25 05:00 | 7 | 135.7393 | 206 | 203.1781 | 0.34553 | -6.2766 | 5:00 | 5:30 | 330 | 358.64 | 5:59 | 352.3634 | 5:52 | 352.3634 | 5 | 1.6041 | 91.9091 | 0.23991 | 13.7458 | 1308.5126 | 310.9224 | 0.43657 | 97.8584 | 37.8809 | 1.3175 | 75.4891 | 1.4866 | 85.1765 | 140.2585 | 102.4118 | 242.6702 | 14.82 | 11.7939 | 95.5515 | 3.2512 | 110.5966 | 17.9167 | 972.0331 | 25 | 7 | [23 empty] | 25 | 7
|  | 2021-07-25 06:00 | 7 | 305.87 | 206 | 203.1781 | 0.34553 | -6.2766 | 6:00 | 6:30 | 390 | 418.64 | 6:59 | 412.3634 | 6:52 | 412.3634 | 6 | 1.3423 | 76.9091 | 0.40721 | 23.3315 | 1308.5126 | 518.2378 | 0.59021 | 142.0296 | 163.8404 | 1.5084 | 86.4269 | 1.251 | 71.6768 | 401.7614 | 146.752 | 548.5134 | 15.52 | 126.3047 | 136.9215 | 7.3487 | 270.5748 | 23.0961 | 2320.9041 | 25 | 7 | [23 empty] | 25 | 7
|  | 2021-07-25 07:00 | 7 | 473.0357 | 206 | 203.1781 | 0.34553 | -6.2766 | 7:00 | 7:30 | 450 | 478.64 | 7:59 | 472.3634 | 7:52 | 472.3634 | 7 | 1.0805 | 61.9091 | 0.57648 | 33.0297 | 1308.5126 | 713.2365 | 0.66322 | 161.9748 | 311.0609 | 1.7119 | 98.0825 | 1.011 | 57.9279 | 568.0609 | 163.4003 | 731.4612 | 16.25 | 301.6324 | 152.4546 | 9.7997 | 463.8867 | 29.2388 | 3862.8107 | 25 | 7 | [23 empty] | 25 | 7
|  | 2021-07-25 08:00 | 7 | 622.7237 | 206 | 203.1781 | 0.34553 | -6.2766 | 8:00 | 8:30 | 510 | 538.64 | 8:59 | 532.3634 | 8:52 | 532.3634 | 8 | 0.81872 | 46.9091 | 0.74033 | 42.4176 | 1308.5126 | 882.6298 | 0.70553 | 169.2322 | 453.4915 | 1.9452 | 111.4513 | 0.76822 | 44.0155 | 676.6104 | 166.3303 | 842.9407 | 16.88 | 486.5856 | 155.1883 | 11.2933 | 653.0671 | 35.1659 | 5280.199 | 25 | 7 | [23 empty] | 25 | 7
|  | 2021-07-25 09:00 | 7 | 739.7334 | 206 | 203.1781 | 0.34553 | -6.2766 | 9:00 | 9:30 | 570 | 598.64 | 9:59 | 592.3634 | 9:52 | 592.3634 | 9 | 0.55692 | 31.9091 | 0.88765 | 50.8589 | 1308.5126 | 1014.8738 | 0.72889 | 172.1732 | 567.5602 | 2.2342 | 128.0126 | 0.52355 | 29.997 | 740.5965 | 165.3316 | 905.9281 | 17.57 | 641.3945 | 154.2565 | 12.1371 | 807.7881 | 40.1881 | 6365.6341 | 25 | 7 | [23 empty] | 25 | 7
|  | 2021-07-25 10:00 | 7 | 785.0318 | 206 | 203.1781 | 0.34553 | -6.2766 | 10:00 | 10:30 | 630 | 658.64 | 10:59 | 652.3634 | 10:52 | 652.3634 | 10 | 0.29512 | 16.9091 | 0.99983 | 57.2861 | 1308.5126 | 1100.9564 | 0.71305 | 203.4914 | 581.5404 | 2.6106 | 149.5777 | 0.27775 | 15.9142 | 701.6638 | 194.6659 | 896.3297 | 18.26 | 674.7715 | 181.6257 | 12.0085 | 868.4057 | 42.5754 | 6758.737 | 25 | 7 | [23 empty] | 25 | 7
|  | 2021-07-25 11:00 | 7 | 813.1281 | 206 | 203.1781 | 0.34553 | -6.2766 | 11:00 | 11:30 | 690 | 718.64 | 11:59 | 712.3634 | 11:52 | 712.3634 | 11 | 0.033321 | 1.9091 | 1.05 | 60.1585 | 1308.5126 | 1135.011 | 0.71641 | 206.2116 | 606.9165 | 3.0786 | 176.3883 | 0.03156 | 1.8082 | 710.8983 | 196.491 | 907.3893 | 18.91 | 710.5443 | 183.3286 | 12.1567 | 906.0296 | 44.2788 | 6988.5906 | 25 | 7 | [23 empty] | 25 | 7
|  | 2021-07-25 12:00 | 7 | 821.132 | 206 | 203.1781 | 0.34553 | -6.2766 | 12:00 | 12:30 | 750 | 778.64 | 12:59 | 772.3634 | 12:52 | 772.3634 | 12 | -0.22848 | -13.0909 | 1.0196 | 58.4185 | 1308.5126 | 1114.7169 | 0.73663 | 180.5101 | 640.6219 | 2.7225 | 155.9884 | 0.21508 | 12.3233 | 763.1463 | 171.0106 | 934.1568 | 19.52 | 745.5626 | 159.555 | 12.5153 | 917.633 | 45.2137 | 7043.0901 | 25 | 7 | [23 empty] | 25 | 7
|  | 2021-07-25 13:00 | 7 | 769.4985 | 206 | 203.1781 | 0.34553 | -6.2766 | 13:00 | 13:30 | 810 | 838.64 | 13:59 | 832.3634 | 13:52 | 832.3634 | 13 | -0.49028 | -28.0909 | 0.92051 | 52.7412 | 1308.5126 | 1041.4573 | 0.73887 | 166.2824 | 603.2161 | 3.9625 | 227.0371 | 0.46106 | 26.4169 | 766.9254 | 159.0955 | 926.0209 | 19.97 | 686.8435 | 148.4381 | 12.4063 | 847.6879 | 43.7053 | 6558.4135 | 25 | 7 | [23 empty] | 25 | 7
|  | 2021-07-25 14:00 | 7 | 660.6479 | 206 | 203.1781 | 0.34553 | -6.2766 | 14:00 | 14:30 | 870 | 898.64 | 14:59 | 892.3634 | 14:52 | 892.3634 | 14 | -0.75208 | -43.0909 | 0.77997 | 44.6891 | 1308.5126 | 920.2244 | 0.71792 | 165.8708 | 494.7771 | 4.2709 | 244.7071 | 0.70608 | 40.4553 | 708.1179 | 162.657 | 870.7749 | 20.2 | 538.8158 | 151.761 | 11.6662 | 702.243 | 39.8628 | 5543.2239 | 25 | 7 | [23 empty] | 25 | 7
|  | 2021-07-25 15:00 | 7 | 518.3504 | 206 | 203.1781 | 0.34553 | -6.2766 | 15:00 | 15:30 | 930 | 958.64 | 15:59 | 952.3634 | 15:52 | 952.3634 | 15 | -1.0139 | -58.0909 | 0.61905 | 35.469 | 1308.5126 | 759.2803 | 0.68269 | 160.6438 | 357.7066 | 4.5156 | 258.726 | 0.94945 | 54.3993 | 614.2483 | 161.9254 | 776.1737 | 20.33 | 357.5739 | 151.0784 | 10.3988 | 519.0511 | 34.8634 | 4203.0535 | 25 | 7 | [23 empty] | 25 | 7
|  | 2021-07-25 16:00 | 7 | 356.2871 | 206 | 203.1781 | 0.34553 | -6.2766 | 16:00 | 16:30 | 990 | 1018.64 | 16:59 | 1012.3634 | 16:52 | 1012.3634 | 16 | -1.2757 | -73.0909 | 0.45037 | 25.8043 | 1308.5126 | 569.593 | 0.62551 | 144.4371 | 211.85 | 4.7247 | 270.7071 | 1.1903 | 68.1965 | 474.9572 | 149.5391 | 624.4964 | 20.27 | 176.4104 | 139.5219 | 8.3667 | 324.299 | 29.3504 | 2698.98 | 25 | 7 | [23 empty] | 25 | 7
|  | 2021-07-25 17:00 | 7 | 192.4696 | 206 | 203.1781 | 0.34553 | -6.2766 | 17:00 | 17:30 | 1050 | 1078.64 | 17:59 | 1072.3634 | 17:52 | 1072.3634 | 17 | -1.5375 | -88.0909 | 0.28197 | 16.1556 | 1308.5126 | 364.0893 | 0.52863 | 109.1655 | 83.3041 | 4.9175 | 281.7528 | 1.4272 | 81.7701 | 275.7619 | 115.7398 | 391.5017 | 20.01 | 39.4742 | 107.9867 | 5.2451 | 152.706 | 24.2858 | 1302.451 | 25 | 7 | [23 empty] | 25 | 7
|  | 2021-07-25 18:00 | 7 | 57.8172 | 206 | 203.1781 | 0.34553 | -6.2766 | 18:00 | 18:30 | 1110 | 1138.64 | 18:59 | 1132.3634 | 18:52 | 1132.3634 | 18 | -1.7993 | -103.0909 | 0.1201 | 6.8812 | 1308.5126 | 156.774 | 0.36879 | 48.2262 | 9.591 | 5.1071 | 292.6175 | 1.6581 | 94.9993 | 44.3496 | 52.5036 | 96.8532 | 19.55 | 0 | 48.9866 | 1.2976 | 50.2842 | 20.958 | 435.7079 | 25 | 7 | [23 empty] | 25 | 7
|  | 2021-07-25 19:00 | 7 | 0.7968 | 206 | 203.1781 | 0.34553 | -6.2766 | 19:00 | 19:30 | 1170 | 1198.64 | 19:59 | 1192.3634 | 19:52 | 1192.3634 | 19 | -2.0611 | -118.0909 | -0.029217 | -1.674 | 1308.5126 | -38.2248 | 0 | 0.81274 | 0 | 5.3033 | 303.8587 | 1.8794 | 107.6832 | 0 | 0.81274 | 0.81274 | 18.95 | 0 | 0.75829 | 0.010889 | 0.76918 | 18.9715 | 6.7272 | 25 | 7 | [23 empty] | 25 | 7
|  | 2021-07-25 20:00 | 7 | 0 | 206 | 203.1781 | 0.34553 | -6.2766 | 20:00 | 20:30 | 1230 | 1258.64 | 20:59 | 1252.3634 | 20:52 | 1252.3634 | 20 | -2.3229 | -133.0909 | -0.15934 | -9.1295 | 1308.5126 | -207.6181 | 0 | 0 | 0 | 5.5135 | 315.899 | 2.0851 | 119.4668 | 0 | 0 | 0 | 18.31 | 0 | 0 | 0 | 0 | 18.31 | 0 | 25 | 7 | [23 empty] | 25 | 7
|  | 2021-07-25 21:00 | 7 | 0 | 206 | 203.1781 | 0.34553 | -6.2766 | 21:00 | 21:30 | 1290 | 1318.64 | 21:59 | 1312.3634 | 21:52 | 1312.3634 | 21 | -2.5847 | -148.0909 | -0.26274 | -15.0541 | 1308.5126 | -339.8621 | 0 | 0 | 0 | 5.7422 | 329.0021 | 2.2638 | 129.7037 | 0 | 0 | 0 | 16.95 | 0 | 0 | 0 | 0 | 16.95 | 0 | 25 | 7 | [23 empty] | 25 | 7
|  | 2021-07-25 22:00 | 7 | 0 | 206 | 203.1781 | 0.34553 | -6.2766 | 22:00 | 22:30 | 1350 | 1378.64 | 22:59 | 1372.3634 | 22:52 | 1372.3634 | 22 | -2.8465 | -163.0909 | -0.33156 | -18.997 | 1308.5126 | -425.9446 | 0 | 0 | 0 | 5.9896 | 343.1763 | 2.3956 | 137.26 | 0 | 0 | 0 | 15.59 | 0 | 0 | 0 | 0 | 15.59 | 0 | 25 | 7 | [23 empty] | 25 | 7
|  | 2021-07-25 23:00 | 7 | 0 | 206 | 203.1781 | 0.34553 | -6.2766 | 23:00 | 23:30 | 1410 | 1438.64 | 23:59 | 1432.3634 | 23:52 | 1432.3634 | 23 | -3.1083 | -178.0909 | -0.35922 | -20.5818 | 1308.5126 | -459.9993 | 0 | 0 | 0 | 6.2497 | 358.0812 | 2.4532 | 140.5581 | 0 | 0 | 0 | 14.22 | 0 | 0 | 0 | 0 | 14.22 | 0 | 25 | 7 | [23 empty] | 25 | 7
|  | 2021-07-26 | 7 | 0 | 206 | 203.1781 | 0.34553 | -6.2766 | 0:00 | 0:30 | 30 | 58.64 | 0:59 | 52.3634 | 0:52 | 52.3634 | 0 | 2.9131 | 166.9091 | -0.3427 | -19.6355 | 1308.5126 | -439.7052 | 0 | 0 | 0 | 0.22824 | 13.0774 | 2.4184 | 138.5666 | 0 | 0 | 0 | 13.26 | 0 | 0 | 0 | 0 | 13.26 | 0 | 26 | 7 | [23 empty] | 26 | 7
|  | 2021-07-26 01:00 | 7 | 0 | 207 | 204.1644 | 0.34178 | -6.294 | 1:00 | 1:30 | 90 | 118.64 | 1:59 | 112.346 | 1:52 | 112.346 | 1 | 2.6514 | 151.9135 | -0.28742 | -16.4682 | 1308.6407 | -370.9771 | 0 | 0 | 0 | 0.48087 | 27.5516 | 2.3058 | 132.1146 | 0 | 0 | 0 | 12.19 | 0 | 0 | 0 | 0 | 12.19 | 0 | 26 | 7 | [23 empty] | 26 | 7
|  | 2021-07-26 02:00 | 7 | 0 | 207 | 204.1644 | 0.34178 | -6.294 | 2:00 | 2:30 | 150 | 178.64 | 2:59 | 172.346 | 2:52 | 172.346 | 2 | 2.3896 | 136.9135 | -0.19189 | -10.9947 | 1308.6407 | -249.5823 | 0 | 0 | 0 | 0.71501 | 40.9671 | 2.1362 | 122.3969 | 0 | 0 | 0 | 11.62 | 0 | 0 | 0 | 0 | 11.62 | 0 | 26 | 7 | [23 empty] | 26 | 7
|  | 2021-07-26 03:00 | 7 | 0 | 207 | 204.1644 | 0.34178 | -6.294 | 3:00 | 3:30 | 210 | 238.64 | 3:59 | 232.346 | 3:52 | 232.346 | 3 | 2.1278 | 121.9135 | -0.067615 | -3.874 | 1308.6407 | -88.4162 | 0 | 0 | 0 | 0.92994 | 53.2814 | 1.9356 | 110.9021 | 0 | 0 | 0 | 11.2 | 0 | 0 | 0 | 0 | 11.2 | 0 | 26 | 7 | [23 empty] | 26 | 7
|  | 2021-07-26 04:00 | 7 | 27.1221 | 207 | 204.1644 | 0.34178 | -6.294 | 4:00 | 4:30 | 270 | 298.64 | 4:59 | 292.346 | 4:52 | 292.346 | 4 | 1.866 | 106.9135 | 0.077669 | 4.4501 | 1308.6407 | 101.5381 | 0.26711 | 25.8606 | 1.2615 | 1.1293 | 64.7067 | 1.7171 | 98.3828 | 12.1801 | 26.177 | 38.3572 | 11.11 | 0 | 24.4235 | 0.51389 | 24.9374 | 11.8082 | 225.3898 | 26 | 7 | [23 empty] | 26 | 7
|  | 2021-07-26 05:00 | 7 | 134.5735 | 207 | 204.1644 | 0.34178 | -6.294 | 5:00 | 5:30 | 330 | 358.64 | 5:59 | 352.346 | 5:52 | 352.346 | 5 | 1.6042 | 91.9135 | 0.23707 | 13.5828 | 1308.6407 | 307.3355 | 0.43787 | 96.7253 | 37.8482 | 1.3201 | 75.6335 | 1.4879 | 85.2508 | 141.8204 | 101.2668 | 243.0873 | 11.74 | 11.742 | 94.4832 | 3.2568 | 109.482 | 14.8055 | 976.1345 | 26 | 7 | [23 empty] | 26 | 7
|  | 2021-07-26 06:00 | 7 | 279.7082 | 207 | 204.1644 | 0.34178 | -6.294 | 6:00 | 6:30 | 390 | 418.64 | 6:59 | 412.346 | 6:52 | 412.346 | 6 | 1.3424 | 76.9135 | 0.40444 | 23.1725 | 1308.6407 | 514.9513 | 0.54317 | 151.8534 | 127.8548 | 1.5112 | 86.5844 | 1.252 | 71.736 | 314.8928 | 155.7976 | 470.6904 | 12.93 | 98.6862 | 145.3612 | 6.3061 | 250.3534 | 19.9399 | 2179.6903 | 26 | 7 | [23 empty] | 26 | 7
|  | 2021-07-26 07:00 | 7 | 425.8672 | 207 | 204.1644 | 0.34178 | -6.294 | 7:00 | 7:30 | 450 | 478.64 | 7:59 | 472.346 | 7:52 | 472.346 | 7 | 1.0806 | 61.9135 | 0.57368 | 32.8696 | 1308.6407 | 710.2367 | 0.59961 | 191.0637 | 234.8035 | 1.7148 | 98.2535 | 1.0118 | 57.9741 | 430.6022 | 192.1671 | 622.7693 | 14.13 | 228.3493 | 179.2943 | 8.3435 | 415.9872 | 25.7776 | 3522.6926 | 26 | 7 | [23 empty] | 26 | 7
|  | 2021-07-26 08:00 | 7 | 614.2719 | 207 | 204.1644 | 0.34178 | -6.294 | 8:00 | 8:30 | 510 | 538.64 | 8:59 | 532.346 | 8:52 | 532.346 | 8 | 0.81879 | 46.9135 | 0.7374 | 42.2498 | 1308.6407 | 879.8835 | 0.69813 | 174.5301 | 439.7418 | 1.9484 | 111.6333 | 0.76882 | 44.0502 | 658.3609 | 171.6134 | 829.9743 | 15.24 | 473.1844 | 160.1175 | 11.1195 | 644.4215 | 33.2838 | 5259.7815 | 26 | 7 | [23 empty] | 26 | 7
|  | 2021-07-26 09:00 | 7 | 679.2189 | 207 | 204.1644 | 0.34178 | -6.294 | 9:00 | 9:30 | 570 | 598.64 | 9:59 | 592.346 | 9:52 | 592.346 | 9 | 0.557 | 31.9135 | 0.88446 | 50.6759 | 1308.6407 | 1012.3304 | 0.67095 | 223.8165 | 455.4024 | 2.2374 | 128.1913 | 0.52397 | 30.0211 | 596.2726 | 217.9579 | 814.2305 | 15.31 | 516.2775 | 203.3575 | 10.9086 | 730.5437 | 35.7652 | 5888.751 | 26 | 7 | [23 empty] | 26 | 7
|  | 2021-07-26 10:00 | 7 | 715.5635 | 207 | 204.1644 | 0.34178 | -6.294 | 10:00 | 10:30 | 630 | 658.64 | 10:59 | 652.346 | 10:52 | 652.346 | 10 | 0.2952 | 16.9135 | 0.99629 | 57.0831 | 1308.6407 | 1098.5515 | 0.65137 | 259.1857 | 456.3778 | 2.6129 | 149.7087 | 0.27799 | 15.9278 | 552.4904 | 251.7699 | 804.2603 | 15.77 | 531.2794 | 234.9045 | 10.775 | 776.9589 | 37.5248 | 6207.1141 | 26 | 7 | [23 empty] | 26 | 7
|  | 2021-07-26 11:00 | 7 | 769.6946 | 207 | 204.1644 | 0.34178 | -6.294 | 11:00 | 11:30 | 690 | 718.64 | 11:59 | 712.346 | 11:52 | 712.346 | 11 | 0.033397 | 1.9135 | 1.0462 | 59.9435 | 1308.6407 | 1132.6708 | 0.67954 | 242.5839 | 527.1107 | 3.0787 | 176.3988 | 0.031465 | 1.8028 | 619.1634 | 233.7887 | 852.9521 | 16.35 | 618.8569 | 218.1278 | 11.4274 | 848.4121 | 40.1055 | 6688.6215 | 26 | 7 | [23 empty] | 26 | 7
|  | 2021-07-26 12:00 | 7 | 734.3226 | 207 | 204.1644 | 0.34178 | -6.294 | 12:00 | 12:30 | 750 | 778.64 | 12:59 | 772.346 | 12:52 | 772.346 | 12 | -0.2284 | -13.0865 | 1.016 | 58.2132 | 1308.6407 | 1112.3633 | 0.66015 | 255.2179 | 479.1047 | 2.7246 | 156.1103 | 0.21513 | 12.3259 | 572.6685 | 247.5462 | 820.2147 | 16.42 | 559.468 | 230.9637 | 10.9888 | 801.4206 | 38.8598 | 6358.8885 | 26 | 7 | [23 empty] | 26 | 7
|  | 2021-07-26 13:00 | 7 | 681.9734 | 207 | 204.1644 | 0.34178 | -6.294 | 13:00 | 13:30 | 810 | 838.64 | 13:59 | 832.346 | 13:52 | 832.346 | 13 | -0.4902 | -28.0865 | 0.9173 | 52.5575 | 1308.6407 | 1039.0128 | 0.65637 | 241.3283 | 440.6451 | 3.9593 | 226.853 | 0.46129 | 26.4301 | 562.1878 | 235.6169 | 797.8047 | 16.53 | 503.4267 | 219.8336 | 10.6886 | 733.9488 | 37.0806 | 5876.8112 | 26 | 7 | [23 empty] | 26 | 7
|  | 2021-07-26 14:00 | 7 | 550.4345 | 207 | 204.1644 | 0.34178 | -6.294 | 14:00 | 14:30 | 870 | 898.64 | 14:59 | 892.346 | 14:52 | 892.346 | 14 | -0.752 | -43.0865 | 0.77708 | 44.5233 | 1308.6407 | 917.6181 | 0.59985 | 246.7312 | 303.7033 | 4.2676 | 244.5148 | 0.70649 | 40.4791 | 436.367 | 244.4543 | 680.8212 | 16.2 | 331.9196 | 228.0789 | 9.1213 | 569.1198 | 32.1354 | 4671.8347 | 26 | 7 | [23 empty] | 26 | 7
|  | 2021-07-26 15:00 | 7 | 445.8943 | 207 | 204.1644 | 0.34178 | -6.294 | 15:00 | 15:30 | 930 | 958.64 | 15:59 | 952.346 | 15:52 | 952.346 | 15 | -1.0138 | -58.0865 | 0.61633 | 35.3131 | 1308.6407 | 756.452 | 0.58945 | 207.613 | 238.2813 | 4.5124 | 258.5443 | 0.95006 | 54.4344 | 410.6257 | 208.5345 | 619.1603 | 16.1 | 238.8339 | 194.5654 | 8.2952 | 441.6945 | 28.4674 | 3691.9158 | 26 | 7 | [23 empty] | 26 | 7
|  | 2021-07-26 16:00 | 7 | 188.0347 | 207 | 204.1644 | 0.34178 | -6.294 | 16:00 | 16:30 | 990 | 1018.64 | 16:59 | 1012.346 | 16:52 | 1012.346 | 16 | -1.2756 | -73.0865 | 0.4477 | 25.6511 | 1308.6407 | 566.4977 | 0.33192 | 168.4199 | 19.6148 | 4.7218 | 270.5395 | 1.1911 | 68.2443 | 42.0196 | 169.8448 | 211.8644 | 15.83 | 15.5745 | 158.4674 | 2.8384 | 176.8804 | 20.7827 | 1533.9186 | 26 | 7 | [23 empty] | 26 | 7
|  | 2021-07-26 17:00 | 7 | 109.7481 | 207 | 204.1644 | 0.34178 | -6.294 | 17:00 | 17:30 | 1050 | 1078.64 | 17:59 | 1072.346 | 17:52 | 1072.346 | 17 | -1.5374 | -88.0865 | 0.27924 | 15.9995 | 1308.6407 | 360.7002 | 0.30426 | 103.3694 | 6.3787 | 4.9148 | 281.5988 | 1.4282 | 81.8325 | 21.0308 | 103.9514 | 124.9822 | 15.42 | 2.9878 | 96.988 | 1.6744 | 101.6502 | 18.2662 | 891.9541 | 26 | 7 | [23 empty] | 26 | 7
|  | 2021-07-26 18:00 | 7 | 23.4245 | 207 | 204.1644 | 0.34178 | -6.294 | 18:00 | 18:30 | 1110 | 1138.64 | 18:59 | 1132.346 | 18:52 | 1132.346 | 18 | -1.7992 | -103.0865 | 0.11725 | 6.7178 | 1308.6407 | 153.0845 | 0.15302 | 23.0005 | 0.42401 | 5.1047 | 292.4767 | 1.6594 | 95.0793 | 2.692 | 23.1096 | 25.8016 | 14.86 | 0 | 21.5615 | 0.34568 | 21.9072 | 15.4734 | 194.7263 | 26 | 7 | [23 empty] | 26 | 7
|  | 2021-07-26 19:00 | 7 | 0.2697 | 207 | 204.1644 | 0.34178 | -6.294 | 19:00 | 19:30 | 1170 | 1198.64 | 19:59 | 1192.346 | 19:52 | 1192.346 | 19 | -2.061 | -118.0865 | -0.032254 | -1.848 | 1308.6407 | -42.201 | 0 | 0.27509 | 0 | 5.3011 | 303.7323 | 1.8812 | 107.7846 | 0 | 0.27509 | 0.27509 | 14.42 | 0 | 0.25667 | 0.0036856 | 0.26035 | 14.4273 | 2.3253 | 26 | 7 | [23 empty] | 26 | 7
|  | 2021-07-26 20:00 | 7 | 0 | 207 | 204.1644 | 0.34178 | -6.294 | 20:00 | 20:30 | 1230 | 1258.64 | 20:59 | 1252.346 | 20:52 | 1252.346 | 20 | -2.3228 | -133.0865 | -0.1626 | -9.3163 | 1308.6407 | -211.8478 | 0 | 0 | 0 | 5.5116 | 315.7909 | 2.0873 | 119.5952 | 0 | 0 | 0 | 13.79 | 0 | 0 | 0 | 0 | 13.79 | 0 | 26 | 7 | [23 empty] | 26 | 7
|  | 2021-07-26 21:00 | 7 | 0 | 207 | 204.1644 | 0.34178 | -6.294 | 21:00 | 21:30 | 1290 | 1318.64 | 21:59 | 1312.346 | 21:52 | 1312.346 | 21 | -2.5846 | -148.0865 | -0.26623 | -15.2537 | 1308.6407 | -344.2947 | 0 | 0 | 0 | 5.7407 | 328.919 | 2.2666 | 129.8648 | 0 | 0 | 0 | 13.23 | 0 | 0 | 0 | 0 | 13.23 | 0 | 26 | 7 | [23 empty] | 26 | 7
|  | 2021-07-26 22:00 | 7 | 0 | 207 | 204.1644 | 0.34178 | -6.294 | 22:00 | 22:30 | 1350 | 1378.64 | 22:59 | 1372.346 | 22:52 | 1372.346 | 22 | -2.8464 | -163.0865 | -0.33522 | -19.2068 | 1308.6407 | -430.5157 | 0 | 0 | 0 | 5.9887 | 343.1267 | 2.399 | 137.4549 | 0 | 0 | 0 | 12.68 | 0 | 0 | 0 | 0 | 12.68 | 0 | 26 | 7 | [23 empty] | 26 | 7
|  | 2021-07-26 23:00 | 7 | 0 | 207 | 204.1644 | 0.34178 | -6.294 | 23:00 | 23:30 | 1410 | 1438.64 | 23:59 | 1432.346 | 23:52 | 1432.346 | 23 | -3.1082 | -178.0865 | -0.36297 | -20.7966 | 1308.6407 | -464.6351 | 0 | 0 | 0 | 6.2495 | 358.0715 | 2.4569 | 140.7726 | 0 | 0 | 0 | 12.12 | 0 | 0 | 0 | 0 | 12.12 | 0 | 26 | 7 | [23 empty] | 26 | 7
|  | 2021-07-27 | 7 | 0 | 207 | 204.1644 | 0.34178 | -6.294 | 0:00 | 0:30 | 30 | 58.64 | 0:59 | 52.346 | 0:52 | 52.346 | 0 | 2.9132 | 166.9135 | -0.34642 | -19.8485 | 1308.6407 | -444.3275 | 0 | 0 | 0 | 0.22879 | 13.1087 | 2.422 | 138.7714 | 0 | 0 | 0 | 12.21 | 0 | 0 | 0 | 0 | 12.21 | 0 | 27 | 7 | [23 empty] | 27 | 7
|  | 2021-07-27 01:00 | 7 | 0 | 208 | 205.1507 | 0.33793 | -6.3022 | 1:00 | 1:30 | 90 | 118.64 | 1:59 | 112.3378 | 1:52 | 112.3378 | 1 | 2.6514 | 151.9155 | -0.29108 | -16.6777 | 1308.783 | -375.6056 | 0 | 0 | 0 | 0.48211 | 27.6229 | 2.3089 | 132.2923 | 0 | 0 | 0 | 12.27 | 0 | 0 | 0 | 0 | 12.27 | 0 | 27 | 7 | [23 empty] | 27 | 7
|  | 2021-07-27 02:00 | 7 | 0 | 208 | 205.1507 | 0.33793 | -6.3022 | 2:00 | 2:30 | 150 | 178.64 | 2:59 | 172.3378 | 2:52 | 172.3378 | 2 | 2.3896 | 136.9155 | -0.19534 | -11.1923 | 1308.783 | -254.0385 | 0 | 0 | 0 | 0.71675 | 41.0667 | 2.1387 | 122.5409 | 0 | 0 | 0 | 12.28 | 0 | 0 | 0 | 0 | 12.28 | 0 | 27 | 7 | [23 empty] | 27 | 7
|  | 2021-07-27 03:00 | 7 | 0 | 208 | 205.1507 | 0.33793 | -6.3022 | 3:00 | 3:30 | 210 | 238.64 | 3:59 | 232.3378 | 3:52 | 232.3378 | 3 | 2.1278 | 121.9155 | -0.070843 | -4.059 | 1308.783 | -92.6402 | 0 | 0 | 0 | 0.93203 | 53.4016 | 1.9376 | 111.0175 | 0 | 0 | 0 | 12.29 | 0 | 0 | 0 | 0 | 12.29 | 0 | 27 | 7 | [23 empty] | 27 | 7
|  | 2021-07-27 04:00 | 7 | 9.378 | 208 | 205.1507 | 0.33793 | -6.3022 | 4:00 | 4:30 | 270 | 298.64 | 4:59 | 292.3378 | 4:52 | 292.3378 | 4 | 1.866 | 106.9155 | 0.074635 | 4.2763 | 1308.783 | 97.5903 | 0.096096 | 9.3412 | 0.036835 | 1.1317 | 64.8426 | 1.7187 | 98.4754 | 0 | 9.3816 | 9.3816 | 12.26 | 0 | 8.7532 | 0.12569 | 8.8789 | 12.5086 | 79.9954 | 27 | 7 | [23 empty] | 27 | 7
|  | 2021-07-27 05:00 | 7 | 32.0352 | 208 | 205.1507 | 0.33793 | -6.3022 | 5:00 | 5:30 | 330 | 358.64 | 5:59 | 352.3378 | 5:52 | 352.3378 | 5 | 1.6042 | 91.9155 | 0.23417 | 13.4172 | 1308.783 | 303.689 | 0.10549 | 31.8345 | 0.20074 | 1.3227 | 75.783 | 1.4892 | 85.3249 | 0.69724 | 31.8734 | 32.5707 | 12.76 | 0.05683 | 29.7383 | 0.43636 | 30.2315 | 13.6065 | 271.021 | 27 | 7 | [23 empty] | 27 | 7
|  | 2021-07-27 06:00 | 7 | 79.1234 | 208 | 205.1507 | 0.33793 | -6.3022 | 6:00 | 6:30 | 390 | 418.64 | 6:59 | 412.3378 | 6:52 | 412.3378 | 6 | 1.3424 | 76.9155 | 0.40162 | 23.0109 | 1308.783 | 511.6107 | 0.15466 | 77.6589 | 1.4645 | 1.514 | 86.7474 | 1.2531 | 71.7947 | 3.6263 | 77.7059 | 81.3321 | 14.03 | 1.1329 | 72.5006 | 1.0896 | 74.7231 | 16.1222 | 662.2123 | 27 | 7 | [23 empty] | 27 | 7
|  | 2021-07-27 07:00 | 7 | 103.814 | 208 | 205.1507 | 0.33793 | -6.3022 | 7:00 | 7:30 | 450 | 478.64 | 7:59 | 472.3378 | 7:52 | 472.3378 | 7 | 1.0806 | 61.9155 | 0.57084 | 32.7067 | 1308.783 | 707.1859 | 0.1468 | 102.0956 | 1.7184 | 1.7179 | 98.4301 | 1.0126 | 58.0198 | 3.1631 | 102.1049 | 105.268 | 15.51 | 1.6753 | 95.2651 | 1.4103 | 98.3507 | 18.2638 | 863.0114 | 27 | 7 | [23 empty] | 27 | 7
|  | 2021-07-27 08:00 | 7 | 162.4062 | 208 | 205.1507 | 0.33793 | -6.3022 | 8:00 | 8:30 | 510 | 538.64 | 8:59 | 532.3378 | 8:52 | 532.3378 | 8 | 0.81883 | 46.9155 | 0.73442 | 42.079 | 1308.783 | 877.0864 | 0.18517 | 158.1664 | 4.2398 | 1.9516 | 111.8212 | 0.76942 | 44.0843 | 6.3735 | 158.135 | 164.5085 | 16.34 | 4.5782 | 147.5419 | 2.204 | 154.3241 | 20.6611 | 1339.0748 | 27 | 7 | [23 empty] | 27 | 7
|  | 2021-07-27 09:00 | 7 | 204.1251 | 208 | 205.1507 | 0.33793 | -6.3022 | 9:00 | 9:30 | 570 | 598.64 | 9:59 | 592.3378 | 9:52 | 592.3378 | 9 | 0.55703 | 31.9155 | 0.8812 | 50.4893 | 1308.783 | 1009.7338 | 0.20216 | 197.9325 | 6.1926 | 2.2406 | 128.3761 | 0.52438 | 30.0449 | 8.1306 | 197.8523 | 205.9829 | 17.88 | 7.0381 | 184.5987 | 2.7596 | 194.3965 | 23.3231 | 1665.6701 | 27 | 7 | [23 empty] | 27 | 7
|  | 2021-07-27 10:00 | 7 | 214.8212 | 208 | 205.1507 | 0.33793 | -6.3022 | 10:00 | 10:30 | 630 | 658.64 | 10:59 | 652.3378 | 10:52 | 652.3378 | 10 | 0.29523 | 16.9155 | 0.99267 | 56.8757 | 1308.783 | 1096.0884 | 0.19599 | 208.6341 | 6.1871 | 2.6153 | 149.8453 | 0.27825 | 15.9424 | 7.5081 | 208.5332 | 216.0414 | 18.86 | 7.2194 | 194.5641 | 2.8944 | 204.6779 | 24.591 | 1743.178 | 27 | 7 | [23 empty] | 27 | 7
|  | 2021-07-27 11:00 | 7 | 355.5822 | 208 | 205.1507 | 0.33793 | -6.3022 | 11:00 | 11:30 | 690 | 718.64 | 11:59 | 712.3378 | 11:52 | 712.3378 | 11 | 0.033433 | 1.9155 | 1.0424 | 59.7232 | 1308.783 | 1130.2652 | 0.3146 | 328.7773 | 26.8049 | 3.079 | 176.4139 | 0.031791 | 1.8215 | 33.235 | 326.8805 | 360.1154 | 19.13 | 33.2182 | 304.9836 | 4.8246 | 343.0264 | 28.7347 | 2863.4553 | 27 | 7 | [23 empty] | 27 | 7
|  | 2021-07-27 12:00 | 7 | 476.2509 | 208 | 205.1507 | 0.33793 | -6.3022 | 12:00 | 12:30 | 750 | 778.64 | 12:59 | 772.3378 | 12:52 | 772.3378 | 12 | -0.22837 | -13.0845 | 1.0123 | 58.002 | 1308.783 | 1109.9353 | 0.42908 | 349.2998 | 126.9511 | 2.7267 | 156.2297 | 0.21528 | 12.3347 | 153.5402 | 346.0385 | 499.5788 | 19.68 | 149.996 | 322.8584 | 6.6931 | 479.5474 | 33.1073 | 3917.5289 | 27 | 7 | [23 empty] | 27 | 7
|  | 2021-07-27 13:00 | 7 | 447.1435 | 208 | 205.1507 | 0.33793 | -6.3022 | 13:00 | 13:30 | 810 | 838.64 | 13:59 | 832.3378 | 13:52 | 832.3378 | 13 | -0.49017 | -28.0845 | 0.91399 | 52.3676 | 1308.783 | 1036.4839 | 0.4314 | 326.2158 | 120.9277 | 3.9561 | 226.6691 | 0.4616 | 26.4476 | 155.8374 | 323.7289 | 479.5663 | 20.62 | 139.5278 | 302.0432 | 6.425 | 447.9959 | 33.1639 | 3658.7437 | 27 | 7 | [23 empty] | 27 | 7
|  | 2021-07-27 14:00 | 7 | 419.4646 | 208 | 205.1507 | 0.33793 | -6.3022 | 14:00 | 14:30 | 870 | 898.64 | 14:59 | 892.3378 | 14:52 | 892.3378 | 14 | -0.75197 | -43.0845 | 0.77408 | 44.3516 | 1308.783 | 914.9168 | 0.45847 | 287.0607 | 132.4039 | 4.2642 | 244.3212 | 0.70697 | 40.5066 | 191.3375 | 285.7083 | 477.0459 | 21.27 | 145.4798 | 266.5695 | 6.3912 | 418.4405 | 32.9863 | 3420.3985 | 27 | 7 | [23 empty] | 27 | 7
|  | 2021-07-27 15:00 | 7 | 321.8858 | 208 | 205.1507 | 0.33793 | -6.3022 | 15:00 | 15:30 | 930 | 958.64 | 15:59 | 952.3378 | 15:52 | 952.3378 | 15 | -1.0138 | -58.0845 | 0.61351 | 35.1515 | 1308.783 | 753.5185 | 0.42718 | 237.1057 | 84.7801 | 4.5092 | 258.3608 | 0.95074 | 54.4732 | 146.4485 | 237.5696 | 384.0181 | 22 | 85.0987 | 221.6554 | 5.1449 | 311.899 | 30.7332 | 2578.1843 | 27 | 7 | [23 empty] | 27 | 7
|  | 2021-07-27 16:00 | 7 | 223.1512 | 208 | 205.1507 | 0.33793 | -6.3022 | 16:00 | 16:30 | 990 | 1018.64 | 16:59 | 1012.3378 | 16:52 | 1012.3378 | 16 | -1.2756 | -73.0845 | 0.44493 | 25.4924 | 1308.783 | 563.288 | 0.39616 | 175.9359 | 47.2153 | 4.7188 | 270.37 | 1.192 | 68.2958 | 105.0305 | 177.9471 | 282.9775 | 22.44 | 38.8418 | 166.0269 | 3.7912 | 208.6599 | 28.2825 | 1745.664 | 27 | 7 | [23 empty] | 27 | 7
|  | 2021-07-27 17:00 | 7 | 101.1161 | 208 | 205.1507 | 0.33793 | -6.3022 | 17:00 | 17:30 | 1050 | 1078.64 | 17:59 | 1072.3378 | 17:52 | 1072.3378 | 17 | -1.5374 | -88.0845 | 0.27642 | 15.8379 | 1308.783 | 357.1893 | 0.28309 | 96.0109 | 5.1052 | 4.9121 | 281.4429 | 1.4294 | 81.8987 | 17.6874 | 96.2889 | 113.9763 | 22.54 | 2.4926 | 89.8388 | 1.527 | 93.8583 | 25.168 | 797.1523 | 27 | 7 | [23 empty] | 27 | 7
|  | 2021-07-27 18:00 | 7 | 23.697 | 208 | 205.1507 | 0.33793 | -6.3022 | 18:00 | 18:30 | 1110 | 1138.64 | 18:59 | 1132.3378 | 18:52 | 1132.3378 | 18 | -1.7992 | -103.0845 | 0.1143 | 6.5489 | 1308.783 | 149.2676 | 0.15876 | 23.2342 | 0.4628 | 5.1022 | 292.3341 | 1.6609 | 95.1632 | 3.0352 | 23.3508 | 26.3861 | 21.97 | 0 | 21.7866 | 0.35351 | 22.1401 | 22.5899 | 190.3681 | 27 | 7 | [23 empty] | 27 | 7
|  | 2021-07-27 19:00 | 7 | 0.3807 | 208 | 205.1507 | 0.33793 | -6.3022 | 19:00 | 19:30 | 1170 | 1198.64 | 19:59 | 1192.3378 | 19:52 | 1192.3378 | 19 | -2.061 | -118.0845 | -0.03539 | -2.0277 | 1308.783 | -46.3076 | 0 | 0.38831 | 0 | 5.2989 | 303.6045 | 1.883 | 107.8904 | 0 | 0.38831 | 0.38831 | 21.1 | 0 | 0.3623 | 0.0052024 | 0.3675 | 21.1103 | 3.1821 | 27 | 7 | [23 empty] | 27 | 7
|  | 2021-07-27 20:00 | 7 | 0 | 208 | 205.1507 | 0.33793 | -6.3022 | 20:00 | 20:30 | 1230 | 1258.64 | 20:59 | 1252.3378 | 20:52 | 1252.3378 | 20 | -2.3228 | -133.0845 | -0.16596 | -9.5087 | 1308.783 | -216.2081 | 0 | 0 | 0 | 5.5097 | 315.682 | 2.0897 | 119.7283 | 0 | 0 | 0 | 20.1 | 0 | 0 | 0 | 0 | 20.1 | 0 | 27 | 7 | [23 empty] | 27 | 7
|  | 2021-07-27 21:00 | 7 | 0 | 208 | 205.1507 | 0.33793 | -6.3022 | 21:00 | 21:30 | 1290 | 1318.64 | 21:59 | 1312.3378 | 21:52 | 1312.3378 | 21 | -2.5846 | -148.0845 | -0.26981 | -15.459 | 1308.783 | -348.8555 | 0 | 0 | 0 | 5.7393 | 328.8359 | 2.2695 | 130.0312 | 0 | 0 | 0 | 19.64 | 0 | 0 | 0 | 0 | 19.64 | 0 | 27 | 7 | [23 empty] | 27 | 7
|  | 2021-07-27 22:00 | 7 | 0 | 208 | 205.1507 | 0.33793 | -6.3022 | 22:00 | 22:30 | 1350 | 1378.64 | 22:59 | 1372.3378 | 22:52 | 1372.3378 | 22 | -2.8464 | -163.0845 | -0.33899 | -19.4224 | 1308.783 | -435.21 | 0 | 0 | 0 | 5.9878 | 343.078 | 2.4025 | 137.6556 | 0 | 0 | 0 | 19.18 | 0 | 0 | 0 | 0 | 19.18 | 0 | 27 | 7 | [23 empty] | 27 | 7
|  | 2021-07-27 23:00 | 7 | 0 | 208 | 205.1507 | 0.33793 | -6.3022 | 23:00 | 23:30 | 1410 | 1438.64 | 23:59 | 1432.3378 | 23:52 | 1432.3378 | 23 | -3.1082 | -178.0845 | -0.36681 | -21.0169 | 1308.783 | -469.3869 | 0 | 0 | 0 | 6.2494 | 358.064 | 2.4608 | 140.9927 | 0 | 0 | 0 | 18.72 | 0 | 0 | 0 | 0 | 18.72 | 0 | 27 | 7 | [23 empty] | 27 | 7
|  | 2021-07-28 | 7 | 0 | 208 | 205.1507 | 0.33793 | -6.3022 | 0:00 | 0:30 | 30 | 58.64 | 0:59 | 52.3378 | 0:52 | 52.3378 | 0 | 2.9132 | 166.9155 | -0.35023 | -20.0665 | 1308.783 | -449.057 | 0 | 0 | 0 | 0.22939 | 13.1433 | 2.4257 | 138.9806 | 0 | 0 | 0 | 18.42 | 0 | 0 | 0 | 0 | 18.42 | 0 | 28 | 7 | [23 empty] | 28 | 7
|  | 2021-07-28 01:00 | 7 | 0 | 209 | 206.137 | 0.33399 | -6.301 | 1:00 | 1:30 | 90 | 118.64 | 1:59 | 112.339 | 1:52 | 112.339 | 1 | 2.6514 | 151.9153 | -0.29481 | -16.8917 | 1308.9395 | -380.3291 | 0 | 0 | 0 | 0.48343 | 27.6983 | 2.3121 | 132.4727 | 0 | 0 | 0 | 18.08 | 0 | 0 | 0 | 0 | 18.08 | 0 | 28 | 7 | [23 empty] | 28 | 7
|  | 2021-07-28 02:00 | 7 | 0 | 209 | 206.137 | 0.33399 | -6.301 | 2:00 | 2:30 | 150 | 178.64 | 2:59 | 172.339 | 2:52 | 172.339 | 2 | 2.3896 | 136.9153 | -0.19886 | -11.3936 | 1308.9395 | -258.5792 | 0 | 0 | 0 | 0.71857 | 41.1708 | 2.1413 | 122.6864 | 0 | 0 | 0 | 17.9 | 0 | 0 | 0 | 0 | 17.9 | 0 | 28 | 7 | [23 empty] | 28 | 7
|  | 2021-07-28 03:00 | 7 | 0 | 209 | 206.137 | 0.33399 | -6.301 | 3:00 | 3:30 | 210 | 238.64 | 3:59 | 232.339 | 3:52 | 232.339 | 3 | 2.1278 | 121.9153 | -0.074127 | -4.2472 | 1308.9395 | -96.9387 | 0 | 0 | 0 | 0.93422 | 53.5267 | 1.9396 | 111.1337 | 0 | 0 | 0 | 17.76 | 0 | 0 | 0 | 0 | 17.76 | 0 | 28 | 7 | [23 empty] | 28 | 7
|  | 2021-07-28 04:00 | 7 | 17.5596 | 209 | 206.137 | 0.33399 | -6.301 | 4:00 | 4:30 | 270 | 298.64 | 4:59 | 292.339 | 4:52 | 292.339 | 4 | 1.866 | 106.9153 | 0.071552 | 4.0996 | 1308.9395 | 93.5769 | 0.18765 | 17.0903 | 0.46927 | 1.1342 | 64.9836 | 1.7203 | 98.5681 | 4.4346 | 17.2426 | 21.6771 | 17.72 | 0 | 16.0875 | 0.29042 | 16.378 | 18.1786 | 143.7708 | 28 | 7 | [23 empty] | 28 | 7
|  | 2021-07-28 05:00 | 7 | 23.0049 | 209 | 206.137 | 0.33399 | -6.301 | 5:00 | 5:30 | 330 | 358.64 | 5:59 | 352.339 | 5:52 | 352.339 | 5 | 1.6042 | 91.9153 | 0.23124 | 13.2489 | 1308.9395 | 299.9843 | 0.076687 | 23.0257 | 0 | 1.3254 | 75.9377 | 1.4905 | 85.3987 | 0 | 23.0461 | 23.0461 | 17.84 | 0 | 21.5023 | 0.30876 | 21.8111 | 18.4507 | 191.2223 | 28 | 7 | [23 empty] | 28 | 7
|  | 2021-07-28 06:00 | 7 | 49.1032 | 209 | 206.137 | 0.33399 | -6.301 | 6:00 | 6:30 | 390 | 418.64 | 6:59 | 412.339 | 6:52 | 412.339 | 6 | 1.3424 | 76.9153 | 0.39875 | 22.8467 | 1308.9395 | 508.217 | 0.096619 | 48.9039 | 0.19926 | 1.517 | 86.9156 | 1.2541 | 71.853 | 0.4667 | 48.922 | 49.3887 | 18.11 | 0.14536 | 45.6448 | 0.66168 | 46.4519 | 19.4107 | 405.4341 | 28 | 7 | [23 empty] | 28 | 7
|  | 2021-07-28 07:00 | 7 | 84.8594 | 209 | 206.137 | 0.33399 | -6.301 | 7:00 | 7:30 | 450 | 478.64 | 7:59 | 472.339 | 7:52 | 472.339 | 7 | 1.0806 | 61.9153 | 0.56795 | 32.5411 | 1308.9395 | 704.0845 | 0.12052 | 84.0099 | 0.84949 | 1.7211 | 98.6124 | 1.0134 | 58.0649 | 1.5684 | 84.0158 | 85.5841 | 18.51 | 0.82961 | 78.3878 | 1.1466 | 80.364 | 20.7602 | 696.9956 | 28 | 7 | [23 empty] | 28 | 7
|  | 2021-07-28 08:00 | 7 | 141.0589 | 209 | 206.137 | 0.33399 | -6.301 | 8:00 | 8:30 | 510 | 538.64 | 8:59 | 532.339 | 8:52 | 532.339 | 8 | 0.81883 | 46.9153 | 0.73138 | 41.9051 | 1308.9395 | 874.2387 | 0.16135 | 138.2129 | 2.846 | 1.955 | 112.0149 | 0.77 | 44.118 | 4.2979 | 138.1883 | 142.4862 | 18.79 | 3.0855 | 128.9315 | 1.909 | 133.9259 | 22.5399 | 1151.8127 | 28 | 7 | [23 empty] | 28 | 7
|  | 2021-07-28 09:00 | 7 | 193.7637 | 209 | 206.137 | 0.33399 | -6.301 | 9:00 | 9:30 | 570 | 598.64 | 9:59 | 592.339 | 9:52 | 592.339 | 9 | 0.55703 | 31.9153 | 0.87788 | 50.2991 | 1308.9395 | 1007.0838 | 0.1924 | 188.3562 | 5.4075 | 2.2439 | 128.5668 | 0.52479 | 30.0685 | 7.1239 | 188.2827 | 195.4065 | 19.1 | 6.1652 | 175.6701 | 2.618 | 184.4533 | 24.2647 | 1573.3864 | 28 | 7 | [23 empty] | 28 | 7
|  | 2021-07-28 10:00 | 7 | 190.2432 | 209 | 206.137 | 0.33399 | -6.301 | 10:00 | 10:30 | 630 | 658.64 | 10:59 | 652.339 | 10:52 | 652.339 | 10 | 0.29523 | 16.9153 | 0.98897 | 56.6638 | 1308.9395 | 1093.5667 | 0.17397 | 185.8072 | 4.436 | 2.6178 | 149.9875 | 0.27852 | 15.9582 | 5.4055 | 185.7271 | 191.1326 | 19.75 | 5.1972 | 173.2857 | 2.5607 | 181.0436 | 24.8192 | 1540.2063 | 28 | 7 | [23 empty] | 28 | 7
|  | 2021-07-28 11:00 | 7 | 302.1038 | 209 | 206.137 | 0.33399 | -6.301 | 11:00 | 11:30 | 690 | 718.64 | 11:59 | 712.339 | 11:52 | 712.339 | 11 | 0.033428 | 1.9153 | 1.0384 | 59.4977 | 1308.9395 | 1127.7937 | 0.26787 | 287.9956 | 14.1082 | 3.0793 | 176.4335 | 0.032557 | 1.8654 | 16.6139 | 287.7891 | 304.403 | 20.27 | 16.6051 | 268.5109 | 4.0782 | 289.1942 | 28.3674 | 2418.4181 | 28 | 7 | [23 empty] | 28 | 7
|  | 2021-07-28 12:00 | 7 | 300.5862 | 209 | 206.137 | 0.33399 | -6.301 | 12:00 | 12:30 | 750 | 778.64 | 12:59 | 772.339 | 12:52 | 772.339 | 12 | -0.22837 | -13.0847 | 1.0085 | 57.7849 | 1308.9395 | 1107.4323 | 0.27143 | 286.2828 | 14.3034 | 2.7288 | 156.3465 | 0.21555 | 12.3499 | 17.1376 | 286.0868 | 303.2245 | 20.52 | 16.7411 | 266.9227 | 4.0624 | 287.7262 | 28.5763 | 2403.689 | 28 | 7 | [23 empty] | 28 | 7
|  | 2021-07-28 13:00 | 7 | 280.4657 | 209 | 206.137 | 0.33399 | -6.301 | 13:00 | 13:30 | 810 | 838.64 | 13:59 | 832.339 | 13:52 | 832.339 | 13 | -0.49017 | -28.0847 | 0.91057 | 52.1718 | 1308.9395 | 1033.8701 | 0.27128 | 267.1301 | 13.3356 | 3.9529 | 226.4855 | 0.46198 | 26.4695 | 17.0709 | 266.9822 | 284.0531 | 20.68 | 15.2814 | 249.0978 | 3.8056 | 268.1848 | 28.1892 | 2244.6747 | 28 | 7 | [23 empty] | 28 | 7
|  | 2021-07-28 14:00 | 7 | 250.2212 | 209 | 206.137 | 0.33399 | -6.301 | 14:00 | 14:30 | 870 | 898.64 | 14:59 | 892.339 | 14:52 | 892.339 | 14 | -0.75197 | -43.0847 | 0.77098 | 44.1739 | 1308.9395 | 912.1202 | 0.27433 | 238.1335 | 12.0877 | 4.2608 | 244.1266 | 0.70752 | 40.5381 | 17.452 | 238.06 | 255.5119 | 20.68 | 13.263 | 222.113 | 3.4232 | 238.7992 | 27.3664 | 2006.7378 | 28 | 7 | [23 empty] | 28 | 7
|  | 2021-07-28 15:00 | 7 | 180.0368 | 209 | 206.137 | 0.33399 | -6.301 | 15:00 | 15:30 | 930 | 958.64 | 15:59 | 952.339 | 15:52 | 952.339 | 15 | -1.0138 | -58.0847 | 0.61059 | 34.9841 | 1308.9395 | 750.4797 | 0.2399 | 172.8832 | 7.1536 | 4.506 | 258.1757 | 0.95148 | 54.5158 | 12.4406 | 172.904 | 185.3446 | 20.69 | 7.2215 | 161.3216 | 2.4831 | 171.0263 | 25.4787 | 1450.3827 | 28 | 7 | [23 empty] | 28 | 7
|  | 2021-07-28 16:00 | 7 | 102.9184 | 209 | 206.137 | 0.33399 | -6.301 | 16:00 | 16:30 | 990 | 1018.64 | 16:59 | 1012.339 | 16:52 | 1012.339 | 16 | -1.2756 | -73.0847 | 0.44206 | 25.328 | 1308.9395 | 559.9641 | 0.18379 | 100.2667 | 2.6517 | 4.7159 | 270.1986 | 1.193 | 68.3511 | 6.0491 | 100.3306 | 106.3797 | 20.42 | 2.2316 | 93.6097 | 1.4252 | 97.2666 | 23.1435 | 834.1334 | 28 | 7 | [23 empty] | 28 | 7
|  | 2021-07-28 17:00 | 7 | 31.1679 | 209 | 206.137 | 0.33399 | -6.301 | 17:00 | 17:30 | 1050 | 1078.64 | 17:59 | 1072.339 | 17:52 | 1072.339 | 17 | -1.5374 | -88.0847 | 0.27351 | 15.6708 | 1308.9395 | 353.5567 | 0.088155 | 31.1071 | 0.060798 | 4.9094 | 281.2852 | 1.4306 | 81.9688 | 0.12589 | 31.1339 | 31.2598 | 20.38 | 0.017588 | 29.0483 | 0.4188 | 29.4847 | 21.2056 | 255.1846 | 28 | 7 | [23 empty] | 28 | 7
|  | 2021-07-28 18:00 | 7 | 8.6084 | 209 | 206.137 | 0.33399 | -6.301 | 18:00 | 18:30 | 1110 | 1138.64 | 18:59 | 1132.339 | 18:52 | 1132.339 | 18 | -1.7992 | -103.0847 | 0.11125 | 6.3744 | 1308.9395 | 145.3239 | 0.059236 | 8.6536 | 0 | 5.0997 | 292.19 | 1.6624 | 95.2512 | 0 | 8.6697 | 8.6697 | 20.05 | 0 | 8.089 | 0.11615 | 8.2051 | 20.2797 | 71.3236 | 28 | 7 | [23 empty] | 28 | 7
|  | 2021-07-28 19:00 | 7 | 0.1137 | 209 | 206.137 | 0.33399 | -6.301 | 19:00 | 19:30 | 1170 | 1198.64 | 19:59 | 1192.339 | 19:52 | 1192.339 | 19 | -2.061 | -118.0847 | -0.038624 | -2.213 | 1308.9395 | -50.5436 | 0 | 0.11597 | 0 | 5.2966 | 303.4755 | 1.885 | 108.0005 | 0 | 0.11597 | 0.11597 | 19.71 | 0 | 0.10821 | 0.0015538 | 0.10976 | 19.7131 | 0.95663 | 28 | 7 | [23 empty] | 28 | 7
|  | 2021-07-28 20:00 | 7 | 0 | 209 | 206.137 | 0.33399 | -6.301 | 20:00 | 20:30 | 1230 | 1258.64 | 20:59 | 1252.339 | 20:52 | 1252.339 | 20 | -2.3228 | -133.0847 | -0.16942 | -9.7069 | 1308.9395 | -220.6977 | 0 | 0 | 0 | 5.5078 | 315.5723 | 2.0921 | 119.8661 | 0 | 0 | 0 | 19.38 | 0 | 0 | 0 | 0 | 19.38 | 0 | 28 | 7 | [23 empty] | 28 | 7
|  | 2021-07-28 21:00 | 7 | 0 | 209 | 206.137 | 0.33399 | -6.301 | 21:00 | 21:30 | 1290 | 1318.64 | 21:59 | 1312.339 | 21:52 | 1312.339 | 21 | -2.5846 | -148.0847 | -0.2735 | -15.6701 | 1308.9395 | -353.5428 | 0 | 0 | 0 | 5.7378 | 328.7528 | 2.2725 | 130.2027 | 0 | 0 | 0 | 19.75 | 0 | 0 | 0 | 0 | 19.75 | 0 | 28 | 7 | [23 empty] | 28 | 7
|  | 2021-07-28 22:00 | 7 | 0 | 209 | 206.137 | 0.33399 | -6.301 | 22:00 | 22:30 | 1350 | 1378.64 | 22:59 | 1372.339 | 22:52 | 1372.339 | 22 | -2.8464 | -163.0847 | -0.34285 | -19.6437 | 1308.9395 | -440.0257 | 0 | 0 | 0 | 5.987 | 343.0303 | 2.4061 | 137.8618 | 0 | 0 | 0 | 20.07 | 0 | 0 | 0 | 0 | 20.07 | 0 | 28 | 7 | [23 empty] | 28 | 7
|  | 2021-07-28 23:00 | 7 | 0 | 209 | 206.137 | 0.33399 | -6.301 | 23:00 | 23:30 | 1410 | 1438.64 | 23:59 | 1432.339 | 23:52 | 1432.339 | 23 | -3.1082 | -178.0847 | -0.37075 | -21.2426 | 1308.9395 | -474.2527 | 0 | 0 | 0 | 6.2493 | 358.0587 | 2.4647 | 141.2182 | 0 | 0 | 0 | 19.68 | 0 | 0 | 0 | 0 | 19.68 | 0 | 28 | 7 | [23 empty] | 28 | 7
|  | 2021-07-29 | 7 | 0 | 209 | 206.137 | 0.33399 | -6.301 | 0:00 | 0:30 | 30 | 58.64 | 0:59 | 52.339 | 0:52 | 52.339 | 0 | 2.9132 | 166.9153 | -0.35412 | -20.2894 | 1308.9395 | -453.8913 | 0 | 0 | 0 | 0.23005 | 13.1811 | 2.4294 | 139.194 | 0 | 0 | 0 | 20.7 | 0 | 0 | 0 | 0 | 20.7 | 0 | 29 | 7 | [23 empty] | 29 | 7
|  | 2021-07-29 01:00 | 7 | 0 | 210 | 207.1233 | 0.32996 | -6.2905 | 1:00 | 1:30 | 90 | 118.64 | 1:59 | 112.3495 | 1:52 | 112.3495 | 1 | 2.6514 | 151.9126 | -0.29862 | -17.1098 | 1309.11 | -385.1453 | 0 | 0 | 0 | 0.48482 | 27.7779 | 2.3153 | 132.6556 | 0 | 0 | 0 | 20.93 | 0 | 0 | 0 | 0 | 20.93 | 0 | 29 | 7 | [23 empty] | 29 | 7
|  | 2021-07-29 02:00 | 7 | 0 | 210 | 207.1233 | 0.32996 | -6.2905 | 2:00 | 2:30 | 150 | 178.64 | 2:59 | 172.3495 | 2:52 | 172.3495 | 2 | 2.3896 | 136.9126 | -0.20243 | -11.5986 | 1309.11 | -263.2023 | 0 | 0 | 0 | 0.72047 | 41.2796 | 2.1438 | 122.8332 | 0 | 0 | 0 | 21.05 | 0 | 0 | 0 | 0 | 21.05 | 0 | 29 | 7 | [23 empty] | 29 | 7
|  | 2021-07-29 03:00 | 7 | 0 | 210 | 207.1233 | 0.32996 | -6.2905 | 3:00 | 3:30 | 210 | 238.64 | 3:59 | 232.3495 | 3:52 | 232.3495 | 3 | 2.1278 | 121.9126 | -0.077466 | -4.4385 | 1309.11 | -101.3097 | 0 | 0 | 0 | 0.93648 | 53.6566 | 1.9417 | 111.2503 | 0 | 0 | 0 | 20.94 | 0 | 0 | 0 | 0 | 20.94 | 0 | 29 | 7 | [23 empty] | 29 | 7
|  | 2021-07-29 04:00 | 7 | 28.2549 | 210 | 207.1233 | 0.32996 | -6.2905 | 4:00 | 4:30 | 270 | 298.64 | 4:59 | 292.3495 | 4:52 | 292.3495 | 4 | 1.866 | 106.9126 | 0.06842 | 3.9202 | 1309.11 | 89.4997 | 0.3157 | 26.0732 | 2.1817 | 1.1367 | 65.1295 | 1.722 | 98.6608 | 18.0061 | 27.0239 | 45.03 | 20.58 | 0 | 25.2136 | 0.60329 | 25.8169 | 21.3029 | 223.338 | 29 | 7 | [23 empty] | 29 | 7
|  | 2021-07-29 05:00 | 7 | 147.7247 | 210 | 207.1233 | 0.32996 | -6.2905 | 5:00 | 5:30 | 330 | 358.64 | 5:59 | 352.3495 | 5:52 | 352.3495 | 5 | 1.6042 | 91.9126 | 0.22825 | 13.078 | 1309.11 | 296.2227 | 0.49869 | 91.1727 | 56.552 | 1.3282 | 76.0974 | 1.4918 | 85.4722 | 224.5984 | 96.903 | 321.5014 | 21.28 | 17.7304 | 90.4118 | 4.3073 | 112.4495 | 24.4286 | 958.4421 | 29 | 7 | [23 empty] | 29 | 7
|  | 2021-07-29 06:00 | 7 | 308.5621 | 210 | 207.1233 | 0.32996 | -6.2905 | 6:00 | 6:30 | 390 | 418.64 | 6:59 | 412.3495 | 6:52 | 412.3495 | 6 | 1.3424 | 76.9126 | 0.39584 | 22.68 | 1309.11 | 504.7714 | 0.61129 | 132.4177 | 176.1444 | 1.52 | 87.0891 | 1.2551 | 71.9108 | 444.4541 | 137.1879 | 581.642 | 21.83 | 138.0018 | 127.998 | 7.7925 | 273.7923 | 29.4962 | 2277.009 | 29 | 7 | [23 empty] | 29 | 7
|  | 2021-07-29 07:00 | 7 | 474.2454 | 210 | 207.1233 | 0.32996 | -6.2905 | 7:00 | 7:30 | 450 | 478.64 | 7:59 | 472.3495 | 7:52 | 472.3495 | 7 | 1.0806 | 61.9126 | 0.56501 | 32.3729 | 1309.11 | 700.9335 | 0.67659 | 151.8025 | 322.4429 | 1.7244 | 98.8001 | 1.0142 | 58.1094 | 600.0733 | 152.9497 | 753.0229 | 22.39 | 317.018 | 142.704 | 10.0886 | 469.8106 | 35.5447 | 3791.2662 | 29 | 7 | [23 empty] | 29 | 7
|  | 2021-07-29 08:00 | 7 | 624.6321 | 210 | 207.1233 | 0.32996 | -6.2905 | 8:00 | 8:30 | 510 | 538.64 | 8:59 | 532.3495 | 8:52 | 532.3495 | 8 | 0.81878 | 46.9126 | 0.72829 | 41.7282 | 1309.11 | 871.3409 | 0.71686 | 157.9312 | 466.7009 | 1.9585 | 112.2144 | 0.77058 | 44.1512 | 706.1948 | 154.5903 | 860.7851 | 23.12 | 506.698 | 144.2348 | 11.5323 | 662.465 | 41.669 | 5180.413 | 29 | 7 | [23 empty] | 29 | 7
|  | 2021-07-29 09:00 | 7 | 747.9318 | 210 | 207.1233 | 0.32996 | -6.2905 | 9:00 | 9:30 | 570 | 598.64 | 9:59 | 592.3495 | 9:52 | 592.3495 | 9 | 0.55698 | 31.9126 | 0.8745 | 50.1053 | 1309.11 | 1004.3807 | 0.74467 | 154.3744 | 593.5574 | 2.2473 | 128.7633 | 0.52521 | 30.0921 | 783.3887 | 146.8971 | 930.2859 | 23.82 | 677.804 | 137.0569 | 12.4635 | 827.3243 | 46.9851 | 6290.1542 | 29 | 7 | [23 empty] | 29 | 7
|  | 2021-07-29 10:00 | 7 | 832.1136 | 210 | 207.1233 | 0.32996 | -6.2905 | 10:00 | 10:30 | 630 | 658.64 | 10:59 | 652.3495 | 10:52 | 652.3495 | 10 | 0.29518 | 16.9126 | 0.9852 | 56.4475 | 1309.11 | 1090.9864 | 0.76272 | 146.6708 | 685.4428 | 2.6204 | 150.1352 | 0.27882 | 15.9754 | 834.9837 | 136.2547 | 971.2384 | 24.37 | 802.7366 | 127.1274 | 13.0121 | 942.8762 | 50.7705 | 7023.0718 | 29 | 7 | [23 empty] | 29 | 7
|  | 2021-07-29 11:00 | 7 | 868.0982 | 210 | 207.1233 | 0.32996 | -6.2905 | 11:00 | 11:30 | 690 | 718.64 | 11:59 | 712.3495 | 11:52 | 712.3495 | 11 | 0.033381 | 1.9126 | 1.0344 | 59.267 | 1309.11 | 1125.2559 | 0.77147 | 140.3276 | 727.7706 | 3.0798 | 176.4577 | 0.033766 | 1.9347 | 860.139 | 128.7589 | 988.8979 | 24.8 | 859.6487 | 120.1337 | 13.2487 | 993.0311 | 52.6049 | 7322.3346 | 29 | 7 | [23 empty] | 29 | 7
|  | 2021-07-29 12:00 | 7 | 851.8353 | 210 | 207.1233 | 0.32996 | -6.2905 | 12:00 | 12:30 | 750 | 778.64 | 12:59 | 772.3495 | 12:52 | 772.3495 | 12 | -0.22842 | -13.0874 | 1.0046 | 57.5621 | 1309.11 | 1104.8539 | 0.77099 | 138.3727 | 713.4626 | 2.7308 | 156.4605 | 0.21593 | 12.3719 | 858.0191 | 127.6901 | 985.7092 | 25.11 | 838.0936 | 119.1365 | 13.206 | 970.4361 | 52.2822 | 7168.5005 | 29 | 7 | [23 empty] | 29 | 7
|  | 2021-07-29 13:00 | 7 | 784.5754 | 210 | 207.1233 | 0.32996 | -6.2905 | 13:00 | 13:30 | 810 | 838.64 | 13:59 | 832.3495 | 13:52 | 832.3495 | 13 | -0.49022 | -28.0874 | 0.90705 | 51.97 | 1309.11 | 1031.1707 | 0.76086 | 140.7259 | 643.8495 | 3.9497 | 226.3025 | 0.46244 | 26.496 | 827.3954 | 132.8457 | 960.2411 | 25.36 | 740.4906 | 123.9467 | 12.8648 | 877.3021 | 49.9245 | 6564.9238 | 29 | 7 | [23 empty] | 29 | 7
|  | 2021-07-29 14:00 | 7 | 673.4011 | 210 | 207.1233 | 0.32996 | -6.2905 | 14:00 | 14:30 | 870 | 898.64 | 14:59 | 892.3495 | 14:52 | 892.3495 | 14 | -0.75202 | -43.0874 | 0.76778 | 43.9905 | 1309.11 | 909.2277 | 0.74063 | 143.5343 | 529.8668 | 4.2574 | 243.9312 | 0.70814 | 40.5736 | 768.1833 | 139.868 | 908.0513 | 25.54 | 583.4896 | 130.4986 | 12.1656 | 726.1538 | 45.8723 | 5553.922 | 29 | 7 | [23 empty] | 29 | 7
|  | 2021-07-29 15:00 | 7 | 529.2837 | 210 | 207.1233 | 0.32996 | -6.2905 | 15:00 | 15:30 | 930 | 958.64 | 15:59 | 952.3495 | 15:52 | 952.3495 | 15 | -1.0138 | -58.0874 | 0.60757 | 34.8111 | 1309.11 | 747.3351 | 0.70823 | 141.4559 | 387.8278 | 4.5028 | 257.989 | 0.95229 | 54.5622 | 677.353 | 142.6014 | 819.9544 | 25.69 | 392.7423 | 133.0489 | 10.9853 | 536.7765 | 40.7197 | 4218.3302 | 29 | 7 | [23 empty] | 29 | 7
|  | 2021-07-29 16:00 | 7 | 365.4118 | 210 | 207.1233 | 0.32996 | -6.2905 | 16:00 | 16:30 | 990 | 1018.64 | 16:59 | 1012.3495 | 16:52 | 1012.3495 | 16 | -1.2756 | -73.0874 | 0.43909 | 25.1581 | 1309.11 | 556.5257 | 0.65659 | 129.1683 | 236.2435 | 4.7128 | 270.0256 | 1.194 | 68.4101 | 542.9953 | 134.5749 | 677.5703 | 25.76 | 199.801 | 125.5601 | 9.0777 | 334.4388 | 35.1243 | 2704.583 | 29 | 7 | [23 empty] | 29 | 7
|  | 2021-07-29 17:00 | 7 | 197.8181 | 210 | 207.1233 | 0.32996 | -6.2905 | 17:00 | 17:30 | 1050 | 1078.64 | 17:59 | 1072.3495 | 17:52 | 1072.3495 | 17 | -1.5374 | -88.0874 | 0.27049 | 15.4981 | 1309.11 | 349.8027 | 0.56551 | 100.0154 | 97.8027 | 4.9066 | 281.1259 | 1.4319 | 82.0428 | 338.5288 | 107.361 | 445.8898 | 25.72 | 46.8637 | 100.1692 | 5.9738 | 153.0066 | 30.0042 | 1269.3169 | 29 | 7 | [23 empty] | 29 | 7
|  | 2021-07-29 18:00 | 7 | 56.1573 | 210 | 207.1233 | 0.32996 | -6.2905 | 18:00 | 18:30 | 1110 | 1138.64 | 18:59 | 1132.3495 | 18:52 | 1132.3495 | 18 | -1.7992 | -103.0874 | 0.10811 | 6.1943 | 1309.11 | 141.2541 | 0.39756 | 44.1436 | 12.0137 | 5.0971 | 292.0443 | 1.6641 | 95.3432 | 66.5682 | 48.9745 | 115.5427 | 25.52 | 0 | 45.6939 | 1.548 | 47.2418 | 26.8428 | 398.0038 | 29 | 7 | [23 empty] | 29 | 7
|  | 2021-07-29 19:00 | 7 | 0.3096 | 210 | 207.1233 | 0.32996 | -6.2905 | 19:00 | 19:30 | 1170 | 1198.64 | 19:59 | 1192.3495 | 19:52 | 1192.3495 | 19 | -2.061 | -118.0874 | -0.041955 | -2.4039 | 1309.11 | -54.908 | 0 | 0.31579 | 0 | 5.2944 | 303.3452 | 1.887 | 108.1149 | 0 | 0.31579 | 0.31579 | 25.15 | 0 | 0.29464 | 0.0042308 | 0.29887 | 25.1584 | 2.5385 | 29 | 7 | [23 empty] | 29 | 7
|  | 2021-07-29 20:00 | 7 | 0 | 210 | 207.1233 | 0.32996 | -6.2905 | 20:00 | 20:30 | 1230 | 1258.64 | 20:59 | 1252.3495 | 20:52 | 1252.3495 | 20 | -2.3228 | -133.0874 | -0.17297 | -9.9107 | 1309.11 | -225.3155 | 0 | 0 | 0 | 5.5058 | 315.4619 | 2.0945 | 120.0085 | 0 | 0 | 0 | 24.75 | 0 | 0 | 0 | 0 | 24.75 | 0 | 29 | 7 | [23 empty] | 29 | 7
|  | 2021-07-29 21:00 | 7 | 0 | 210 | 207.1233 | 0.32996 | -6.2905 | 21:00 | 21:30 | 1290 | 1318.64 | 21:59 | 1312.3495 | 21:52 | 1312.3495 | 21 | -2.5846 | -148.0874 | -0.27728 | -15.8869 | 1309.11 | -358.3553 | 0 | 0 | 0 | 5.7364 | 328.6698 | 2.2755 | 130.3793 | 0 | 0 | 0 | 23.71 | 0 | 0 | 0 | 0 | 23.71 | 0 | 29 | 7 | [23 empty] | 29 | 7
|  | 2021-07-29 22:00 | 7 | 0 | 210 | 207.1233 | 0.32996 | -6.2905 | 22:00 | 22:30 | 1350 | 1378.64 | 22:59 | 1372.3495 | 22:52 | 1372.3495 | 22 | -2.8464 | -163.0874 | -0.34681 | -19.8705 | 1309.11 | -444.9609 | 0 | 0 | 0 | 5.9862 | 342.9838 | 2.4098 | 138.0736 | 0 | 0 | 0 | 22.61 | 0 | 0 | 0 | 0 | 22.61 | 0 | 29 | 7 | [23 empty] | 29 | 7
|  | 2021-07-29 23:00 | 7 | 0 | 210 | 207.1233 | 0.32996 | -6.2905 | 23:00 | 23:30 | 1410 | 1438.64 | 23:59 | 1432.3495 | 23:52 | 1432.3495 | 23 | -3.1082 | -178.0874 | -0.37479 | -21.4737 | 1309.11 | -479.2305 | 0 | 0 | 0 | 6.2492 | 358.0556 | 2.4688 | 141.449 | 0 | 0 | 0 | 21.62 | 0 | 0 | 0 | 0 | 21.62 | 0 | 29 | 7 | [23 empty] | 29 | 7
|  | 2021-07-30 | 7 | 0 | 210 | 207.1233 | 0.32996 | -6.2905 | 0:00 | 0:30 | 30 | 58.64 | 0:59 | 52.3495 | 0:52 | 52.3495 | 0 | 2.9132 | 166.9126 | -0.35809 | -20.5172 | 1309.11 | -458.8285 | 0 | 0 | 0 | 0.23077 | 13.2224 | 2.4332 | 139.4115 | 0 | 0 | 0 | 19.57 | 0 | 0 | 0 | 0 | 19.57 | 0 | 30 | 7 | [23 empty] | 30 | 7
|  | 2021-07-30 01:00 | 7 | 0 | 211 | 208.1096 | 0.32584 | -6.2704 | 1:00 | 1:30 | 90 | 118.64 | 1:59 | 112.3696 | 1:52 | 112.3696 | 1 | 2.6513 | 151.9076 | -0.3025 | -17.3321 | 1309.2946 | -390.052 | 0 | 0 | 0 | 0.48628 | 27.8616 | 2.3185 | 132.841 | 0 | 0 | 0 | 17.43 | 0 | 0 | 0 | 0 | 17.43 | 0 | 30 | 7 | [23 empty] | 30 | 7
|  | 2021-07-30 02:00 | 7 | 0 | 211 | 208.1096 | 0.32584 | -6.2704 | 2:00 | 2:30 | 150 | 178.64 | 2:59 | 172.3696 | 2:52 | 172.3696 | 2 | 2.3895 | 136.9076 | -0.20607 | -11.8072 | 1309.2946 | -267.9057 | 0 | 0 | 0 | 0.72244 | 41.393 | 2.1464 | 122.9812 | 0 | 0 | 0 | 16.29 | 0 | 0 | 0 | 0 | 16.29 | 0 | 30 | 7 | [23 empty] | 30 | 7
|  | 2021-07-30 03:00 | 7 | 0 | 211 | 208.1096 | 0.32584 | -6.2704 | 3:00 | 3:30 | 210 | 238.64 | 3:59 | 232.3696 | 3:52 | 232.3696 | 3 | 2.1277 | 121.9076 | -0.080858 | -4.6328 | 1309.2946 | -105.7514 | 0 | 0 | 0 | 0.93884 | 53.7914 | 1.9437 | 111.3674 | 0 | 0 | 0 | 15.44 | 0 | 0 | 0 | 0 | 15.44 | 0 | 30 | 7 | [23 empty] | 30 | 7
|  | 2021-07-30 04:00 | 7 | 31.0274 | 211 | 208.1096 | 0.32584 | -6.2704 | 4:00 | 4:30 | 270 | 298.64 | 4:59 | 292.3696 | 4:52 | 292.3696 | 4 | 1.8659 | 106.9076 | 0.065242 | 3.7381 | 1309.2946 | 85.3604 | 0.36349 | 26.1554 | 4.872 | 1.1394 | 65.2804 | 1.7236 | 98.7535 | 25.0419 | 29.3948 | 54.4366 | 15.37 | 0 | 27.4257 | 0.72931 | 28.155 | 16.1583 | 249.4743 | 30 | 7 | [23 empty] | 30 | 7
|  | 2021-07-30 05:00 | 7 | 160.7014 | 211 | 208.1096 | 0.32584 | -6.2704 | 5:00 | 5:30 | 330 | 358.64 | 5:59 | 352.3696 | 5:52 | 352.3696 | 5 | 1.6041 | 91.9076 | 0.22523 | 12.9047 | 1309.2946 | 292.4056 | 0.54958 | 85.5245 | 75.1769 | 1.331 | 76.2622 | 1.493 | 85.5454 | 305.7607 | 92.4157 | 398.1763 | 15.29 | 23.7484 | 86.225 | 5.3346 | 115.3079 | 18.5186 | 1010.6092 | 30 | 7 | [23 empty] | 30 | 7
|  | 2021-07-30 06:00 | 7 | 326.8876 | 211 | 208.1096 | 0.32584 | -6.2704 | 6:00 | 6:30 | 390 | 418.64 | 6:59 | 412.3696 | 6:52 | 412.3696 | 6 | 1.3423 | 76.9076 | 0.39289 | 22.5109 | 1309.2946 | 501.2746 | 0.65211 | 117.9972 | 208.8904 | 1.5231 | 87.2678 | 1.2561 | 71.968 | 531.666 | 123.3347 | 655.0007 | 15.84 | 164.5758 | 115.0728 | 8.7753 | 288.424 | 23.9159 | 2464.3616 | 30 | 7 | [23 empty] | 30 | 7
|  | 2021-07-30 07:00 | 7 | 493.7507 | 211 | 208.1096 | 0.32584 | -6.2704 | 7:00 | 7:30 | 450 | 478.64 | 7:59 | 472.3696 | 7:52 | 472.3696 | 7 | 1.0805 | 61.9076 | 0.56203 | 32.2021 | 1309.2946 | 697.7333 | 0.70765 | 132.4363 | 361.3144 | 1.7278 | 98.9932 | 1.015 | 58.1534 | 675.8412 | 133.5897 | 809.4308 | 16.34 | 356.6058 | 124.6409 | 10.8443 | 492.091 | 30.1185 | 4080.0068 | 30 | 7 | [23 empty] | 30 | 7
|  | 2021-07-30 08:00 | 7 | 643.7442 | 211 | 208.1096 | 0.32584 | -6.2704 | 8:00 | 8:30 | 510 | 538.64 | 8:59 | 532.3696 | 8:52 | 532.3696 | 8 | 0.81869 | 46.9076 | 0.72516 | 41.5484 | 1309.2946 | 868.3932 | 0.7413 | 136.4871 | 507.2571 | 1.9621 | 112.4194 | 0.77115 | 44.1839 | 770.3457 | 132.8103 | 903.156 | 16.82 | 552.4201 | 123.9137 | 12.1 | 688.4338 | 36.0961 | 5540.018 | 30 | 7 | [23 empty] | 30 | 7
|  | 2021-07-30 09:00 | 7 | 758.8304 | 211 | 208.1096 | 0.32584 | -6.2704 | 9:00 | 9:30 | 570 | 598.64 | 9:59 | 592.3696 | 9:52 | 592.3696 | 9 | 0.55689 | 31.9076 | 0.87106 | 49.9079 | 1309.2946 | 1001.6243 | 0.7576 | 140.2381 | 618.5923 | 2.2509 | 128.9654 | 0.52562 | 30.1157 | 818.8548 | 132.3978 | 951.2526 | 17.32 | 708.3211 | 123.5288 | 12.7444 | 844.5943 | 40.9686 | 6628.7809 | 30 | 7 | [23 empty] | 30 | 7
|  | 2021-07-30 10:00 | 7 | 821.712 | 211 | 208.1096 | 0.32584 | -6.2704 | 10:00 | 10:30 | 630 | 658.64 | 10:59 | 652.3696 | 10:52 | 652.3696 | 10 | 0.29509 | 16.9076 | 0.98135 | 56.227 | 1309.2946 | 1088.347 | 0.75501 | 155.4142 | 666.2978 | 2.623 | 150.2882 | 0.27915 | 15.9941 | 813.9555 | 145.1141 | 959.0695 | 17.7 | 782.4474 | 135.3933 | 12.8491 | 930.6898 | 43.7593 | 7198.5318 | 30 | 7 | [23 empty] | 30 | 7
|  | 2021-07-30 11:00 | 7 | 821.2159 | 211 | 208.1096 | 0.32584 | -6.2704 | 11:00 | 11:30 | 690 | 718.64 | 11:59 | 712.3696 | 11:52 | 712.3696 | 11 | 0.033294 | 1.9076 | 1.0303 | 59.0312 | 1309.2946 | 1122.6513 | 0.7315 | 187.5659 | 633.65 | 3.0803 | 176.4863 | 0.035402 | 2.0284 | 751.222 | 177.0825 | 928.3045 | 17.98 | 750.7512 | 165.2202 | 12.4369 | 928.4084 | 43.9754 | 7172.6998 | 30 | 7 | [23 empty] | 30 | 7
|  | 2021-07-30 12:00 | 7 | 740.7564 | 211 | 208.1096 | 0.32584 | -6.2704 | 12:00 | 12:30 | 750 | 778.64 | 12:59 | 772.3696 | 12:52 | 772.3696 | 12 | -0.22851 | -13.0924 | 1.0007 | 57.3336 | 1309.2946 | 1102.1995 | 0.67207 | 242.7024 | 498.054 | 2.7327 | 156.5718 | 0.21644 | 12.401 | 601.3559 | 234.5187 | 835.8747 | 18.45 | 587.3255 | 218.809 | 11.1986 | 817.3331 | 41.3353 | 6402.5938 | 30 | 7 | [23 empty] | 30 | 7
|  | 2021-07-30 13:00 | 7 | 437.7266 | 211 | 208.1096 | 0.32584 | -6.2704 | 13:00 | 13:30 | 810 | 838.64 | 13:59 | 832.3696 | 13:52 | 832.3696 | 13 | -0.4903 | -28.0924 | 0.90342 | 51.7623 | 1309.2946 | 1028.3853 | 0.42564 | 323.5559 | 114.1707 | 3.9465 | 226.1201 | 0.46299 | 26.5271 | 148.5301 | 321.0637 | 469.5937 | 18.66 | 132.8933 | 299.5565 | 6.2914 | 438.7412 | 30.9448 | 3622.8849 | 30 | 7 | [23 empty] | 30 | 7
|  | 2021-07-30 14:00 | 7 | 191.8815 | 211 | 208.1096 | 0.32584 | -6.2704 | 14:00 | 14:30 | 870 | 898.64 | 14:59 | 892.3696 | 14:52 | 892.3696 | 14 | -0.7521 | -43.0924 | 0.76448 | 43.8012 | 1309.2946 | 906.239 | 0.21173 | 185.6028 | 6.2787 | 4.254 | 243.735 | 0.70883 | 40.6132 | 9.1371 | 185.5572 | 194.6943 | 18.82 | 6.9362 | 173.1272 | 2.6084 | 182.6718 | 23.9348 | 1560.6491 | 30 | 7 | [23 empty] | 30 | 7
|  | 2021-07-30 15:00 | 7 | 195.7579 | 211 | 208.1096 | 0.32584 | -6.2704 | 15:00 | 15:30 | 930 | 958.64 | 15:59 | 952.3696 | 15:52 | 952.3696 | 15 | -1.0139 | -58.0924 | 0.60445 | 34.6324 | 1309.2946 | 744.0847 | 0.26309 | 186.8493 | 8.9086 | 4.4995 | 257.8009 | 0.95317 | 54.6124 | 15.6368 | 186.8713 | 202.5082 | 18.74 | 9.0554 | 174.3533 | 2.7131 | 186.1218 | 23.9514 | 1589.998 | 30 | 7 | [23 empty] | 30 | 7
|  | 2021-07-30 16:00 | 7 | 152.2507 | 211 | 208.1096 | 0.32584 | -6.2704 | 16:00 | 16:30 | 990 | 1018.64 | 16:59 | 1012.3696 | 16:52 | 1012.3696 | 16 | -1.2757 | -73.0924 | 0.43603 | 24.9827 | 1309.2946 | 552.9729 | 0.27533 | 144.8578 | 7.3929 | 4.7098 | 269.8509 | 1.1951 | 68.4729 | 17.173 | 144.9978 | 162.1708 | 18.7 | 6.3015 | 135.2848 | 2.1727 | 143.7589 | 22.7252 | 1235.2931 | 30 | 7 | [23 empty] | 30 | 7
|  | 2021-07-30 17:00 | 7 | 84.5273 | 211 | 208.1096 | 0.32584 | -6.2704 | 17:00 | 17:30 | 1050 | 1078.64 | 17:59 | 1072.3696 | 17:52 | 1072.3696 | 17 | -1.5375 | -88.0924 | 0.26738 | 15.32 | 1309.2946 | 345.9276 | 0.24435 | 81.0749 | 3.4524 | 4.9038 | 280.9649 | 1.4333 | 82.1206 | 12.2985 | 81.2779 | 93.5764 | 18.39 | 1.686 | 75.8333 | 1.2537 | 78.773 | 20.5956 | 683.7258 | 30 | 7 | [23 empty] | 30 | 7
|  | 2021-07-30 18:00 | 7 | 37.2005 | 211 | 208.1096 | 0.32584 | -6.2704 | 18:00 | 18:30 | 1110 | 1138.64 | 18:59 | 1132.3696 | 18:52 | 1132.3696 | 18 | -1.7993 | -103.0924 | 0.10487 | 6.0088 | 1309.2946 | 137.0586 | 0.27142 | 35.4304 | 1.7701 | 5.0946 | 291.8972 | 1.6657 | 95.4392 | 13.7299 | 35.7632 | 49.4931 | 17.89 | 0 | 33.3676 | 0.66308 | 34.0306 | 18.8429 | 297.8093 | 30 | 7 | [23 empty] | 30 | 7
|  | 2021-07-30 19:00 | 7 | 0.1434 | 211 | 208.1096 | 0.32584 | -6.2704 | 19:00 | 19:30 | 1170 | 1198.64 | 19:59 | 1192.3696 | 19:52 | 1192.3696 | 19 | -2.0611 | -118.0924 | -0.045384 | -2.6003 | 1309.2946 | -59.4 | 0 | 0.14627 | 0 | 5.2921 | 303.2138 | 1.889 | 108.2335 | 0 | 0.14627 | 0.14627 | 17.31 | 0 | 0.13647 | 0.0019596 | 0.13843 | 17.3139 | 1.2201 | 30 | 7 | [23 empty] | 30 | 7
|  | 2021-07-30 20:00 | 7 | 0 | 211 | 208.1096 | 0.32584 | -6.2704 | 20:00 | 20:30 | 1230 | 1258.64 | 20:59 | 1252.3696 | 20:52 | 1252.3696 | 20 | -2.3229 | -133.0924 | -0.17663 | -10.1201 | 1309.2946 | -230.06 | 0 | 0 | 0 | 5.5039 | 315.3509 | 2.0971 | 120.1556 | 0 | 0 | 0 | 16.77 | 0 | 0 | 0 | 0 | 16.77 | 0 | 30 | 7 | [23 empty] | 30 | 7
|  | 2021-07-30 21:00 | 7 | 0 | 211 | 208.1096 | 0.32584 | -6.2704 | 21:00 | 21:30 | 1290 | 1318.64 | 21:59 | 1312.3696 | 21:52 | 1312.3696 | 21 | -2.5847 | -148.0924 | -0.28116 | -16.1093 | 1309.2946 | -363.291 | 0 | 0 | 0 | 5.7349 | 328.5868 | 2.2787 | 130.561 | 0 | 0 | 0 | 15.96 | 0 | 0 | 0 | 0 | 15.96 | 0 | 30 | 7 | [23 empty] | 30 | 7
|  | 2021-07-30 22:00 | 7 | 0 | 211 | 208.1096 | 0.32584 | -6.2704 | 22:00 | 22:30 | 1350 | 1378.64 | 22:59 | 1372.3696 | 22:52 | 1372.3696 | 22 | -2.8465 | -163.0924 | -0.35086 | -20.1029 | 1309.2946 | -450.0137 | 0 | 0 | 0 | 5.9854 | 342.9383 | 2.4136 | 138.2909 | 0 | 0 | 0 | 15.16 | 0 | 0 | 0 | 0 | 15.16 | 0 | 30 | 7 | [23 empty] | 30 | 7
|  | 2021-07-30 23:00 | 7 | 0 | 211 | 208.1096 | 0.32584 | -6.2704 | 23:00 | 23:30 | 1410 | 1438.64 | 23:59 | 1432.3696 | 23:52 | 1432.3696 | 23 | -3.1083 | -178.0924 | -0.37891 | -21.7099 | 1309.2946 | -484.318 | 0 | 0 | 0 | 6.2492 | 358.0548 | 2.4729 | 141.6852 | 0 | 0 | 0 | 14.36 | 0 | 0 | 0 | 0 | 14.36 | 0 | 30 | 7 | [23 empty] | 30 | 7
|  | 2021-07-31 | 7 | 0 | 211 | 208.1096 | 0.32584 | -6.2704 | 0:00 | 0:30 | 30 | 58.64 | 0:59 | 52.3696 | 0:52 | 52.3696 | 0 | 2.9131 | 166.9076 | -0.36215 | -20.7498 | 1309.2946 | -463.8662 | 0 | 0 | 0 | 0.23155 | 13.267 | 2.4371 | 139.633 | 0 | 0 | 0 | 14.37 | 0 | 0 | 0 | 0 | 14.37 | 0 | 31 | 7 | [23 empty] | 31 | 7
|  | 2021-07-31 01:00 | 7 | 0 | 212 | 209.0959 | 0.32163 | -6.2407 | 1:00 | 1:30 | 90 | 118.64 | 1:59 | 112.3993 | 1:52 | 112.3993 | 1 | 2.6512 | 151.9002 | -0.30645 | -17.5585 | 1309.4931 | -395.0471 | 0 | 0 | 0 | 0.48781 | 27.9495 | 2.3218 | 133.0287 | 0 | 0 | 0 | 14.36 | 0 | 0 | 0 | 0 | 14.36 | 0 | 31 | 7 | [23 empty] | 31 | 7
|  | 2021-07-31 02:00 | 7 | 0 | 212 | 209.0959 | 0.32163 | -6.2407 | 2:00 | 2:30 | 150 | 178.64 | 2:59 | 172.3993 | 2:52 | 172.3993 | 2 | 2.3894 | 136.9002 | -0.20977 | -12.0192 | 1309.4931 | -272.6874 | 0 | 0 | 0 | 0.7245 | 41.511 | 2.149 | 123.1304 | 0 | 0 | 0 | 14.34 | 0 | 0 | 0 | 0 | 14.34 | 0 | 31 | 7 | [23 empty] | 31 | 7
|  | 2021-07-31 03:00 | 7 | 0 | 212 | 209.0959 | 0.32163 | -6.2407 | 3:00 | 3:30 | 210 | 238.64 | 3:59 | 232.3993 | 3:52 | 232.3993 | 3 | 2.1276 | 121.9002 | -0.084302 | -4.8301 | 1309.4931 | -110.2618 | 0 | 0 | 0 | 0.94127 | 53.9309 | 1.9458 | 111.4849 | 0 | 0 | 0 | 14.32 | 0 | 0 | 0 | 0 | 14.32 | 0 | 31 | 7 | [23 empty] | 31 | 7
|  | 2021-07-31 04:00 | 7 | 24.643 | 212 | 209.0959 | 0.32163 | -6.2407 | 4:00 | 4:30 | 270 | 298.64 | 4:59 | 292.3993 | 4:52 | 292.3993 | 4 | 1.8658 | 106.9002 | 0.062018 | 3.5534 | 1309.4931 | 81.1605 | 0.30363 | 23.2367 | 1.4063 | 1.1421 | 65.4362 | 1.7252 | 98.846 | 15.958 | 23.6539 | 39.6119 | 14.3 | 0 | 22.0694 | 0.5307 | 22.6001 | 14.9328 | 201.384 | 31 | 7 | [23 empty] | 31 | 7
|  | 2021-07-31 05:00 | 7 | 140.8397 | 212 | 209.0959 | 0.32163 | -6.2407 | 5:00 | 5:30 | 330 | 358.64 | 5:59 | 352.3993 | 5:52 | 352.3993 | 5 | 1.604 | 91.9002 | 0.22216 | 12.729 | 1309.4931 | 288.5345 | 0.48812 | 89.4104 | 51.4293 | 1.334 | 76.432 | 1.4943 | 85.6181 | 208.9879 | 94.7912 | 303.7791 | 15.01 | 15.9675 | 88.4414 | 4.0699 | 108.4788 | 18.0474 | 952.8412 | 31 | 7 | [23 empty] | 31 | 7
|  | 2021-07-31 06:00 | 7 | 303.874 | 212 | 209.0959 | 0.32163 | -6.2407 | 6:00 | 6:30 | 390 | 418.64 | 6:59 | 412.3993 | 6:52 | 412.3993 | 6 | 1.3422 | 76.9002 | 0.3899 | 22.3394 | 1309.4931 | 497.7279 | 0.61052 | 130.7958 | 173.0782 | 1.5263 | 87.4516 | 1.2571 | 72.0247 | 443.2663 | 135.392 | 578.6583 | 16.47 | 136.7949 | 126.3225 | 7.7526 | 270.8699 | 24.0544 | 2312.8449 | 31 | 7 | [23 empty] | 31 | 7
|  | 2021-07-31 07:00 | 7 | 459.3351 | 212 | 209.0959 | 0.32163 | -6.2407 | 7:00 | 7:30 | 450 | 478.64 | 7:59 | 472.3993 | 7:52 | 472.3993 | 7 | 1.0804 | 61.9002 | 0.55901 | 32.0288 | 1309.4931 | 694.4846 | 0.6614 | 158.6795 | 300.6556 | 1.7312 | 99.1917 | 1.0157 | 58.1967 | 565.1781 | 159.595 | 724.7732 | 18.37 | 297.8514 | 148.9042 | 9.7101 | 456.4657 | 31.151 | 3765.4027 | 31 | 7 | [23 empty] | 31 | 7
|  | 2021-07-31 08:00 | 7 | 585.5078 | 212 | 209.0959 | 0.32163 | -6.2407 | 8:00 | 8:30 | 510 | 538.64 | 8:59 | 532.3993 | 8:52 | 532.3993 | 8 | 0.81856 | 46.9002 | 0.72197 | 41.3657 | 1309.4931 | 865.396 | 0.67658 | 187.4298 | 398.078 | 1.9658 | 112.6301 | 0.77172 | 44.2161 | 607.1324 | 184.2762 | 791.4087 | 20.49 | 435.1404 | 171.9321 | 10.6029 | 617.6754 | 37.7849 | 4928.0461 | 31 | 7 | [23 empty] | 31 | 7
|  | 2021-07-31 09:00 | 7 | 517.5938 | 212 | 209.0959 | 0.32163 | -6.2407 | 9:00 | 9:30 | 570 | 598.64 | 9:59 | 592.3993 | 9:52 | 592.3993 | 9 | 0.55676 | 31.9002 | 0.86755 | 49.7072 | 1309.4931 | 998.8147 | 0.51821 | 302.5815 | 215.0123 | 2.2545 | 129.1731 | 0.52603 | 30.1393 | 286.7661 | 298.8632 | 585.6293 | 22.61 | 247.9975 | 278.8432 | 7.8459 | 534.6866 | 37.5812 | 4270.374 | 31 | 7 | [23 empty] | 31 | 7
|  | 2021-07-31 10:00 | 7 | 701.7745 | 212 | 209.0959 | 0.32163 | -6.2407 | 10:00 | 10:30 | 630 | 658.64 | 10:59 | 652.3993 | 10:52 | 652.3993 | 10 | 0.29496 | 16.9002 | 0.97742 | 56.0023 | 1309.4931 | 1085.6484 | 0.64641 | 260.0036 | 441.7709 | 2.6258 | 150.4464 | 0.27951 | 16.0145 | 542.0525 | 252.3805 | 794.4329 | 24.59 | 521.0165 | 235.4742 | 10.6434 | 767.1341 | 46.0698 | 5861.1759 | 31 | 7 | [23 empty] | 31 | 7
|  | 2021-07-31 11:00 | 7 | 824.218 | 212 | 209.0959 | 0.32163 | -6.2407 | 11:00 | 11:30 | 690 | 718.64 | 11:59 | 712.3993 | 11:52 | 712.3993 | 11 | 0.033164 | 1.9002 | 1.0261 | 58.7904 | 1309.4931 | 1119.9796 | 0.73592 | 182.1602 | 642.0578 | 3.0808 | 176.5195 | 0.037439 | 2.1451 | 763.2125 | 171.4598 | 934.6723 | 26.34 | 762.6776 | 159.9742 | 12.5222 | 935.174 | 52.5249 | 6898.7651 | 31 | 7 | [23 empty] | 31 | 7
|  | 2021-07-31 12:00 | 7 | 677.0075 | 212 | 209.0959 | 0.32163 | -6.2407 | 12:00 | 12:30 | 750 | 778.64 | 12:59 | 772.3993 | 12:52 | 772.3993 | 12 | -0.22864 | -13.0998 | 0.99657 | 57.0994 | 1309.4931 | 1099.4686 | 0.61576 | 285.4824 | 391.5251 | 2.7346 | 156.6802 | 0.21707 | 12.4373 | 474.5697 | 278.5522 | 753.1219 | 27.79 | 463.4326 | 259.8928 | 10.0899 | 733.4153 | 48.3256 | 5536.0492 | 31 | 7 | [23 empty] | 31 | 7
|  | 2021-07-31 13:00 | 7 | 587.2178 | 212 | 209.0959 | 0.32163 | -6.2407 | 13:00 | 13:30 | 810 | 838.64 | 13:59 | 832.3993 | 13:52 | 832.3993 | 13 | -0.49043 | -28.0998 | 0.8997 | 51.5488 | 1309.4931 | 1025.5133 | 0.57261 | 289.935 | 297.2828 | 3.9434 | 225.9386 | 0.46361 | 26.5631 | 385.4298 | 285.3732 | 670.803 | 28.88 | 344.7449 | 266.2568 | 8.9871 | 619.9888 | 46.2397 | 4732.6353 | 31 | 7 | [23 empty] | 31 | 7
|  | 2021-07-31 14:00 | 7 | 440.2487 | 212 | 209.0959 | 0.32163 | -6.2407 | 14:00 | 14:30 | 870 | 898.64 | 14:59 | 892.3993 | 14:52 | 892.3993 | 14 | -0.75223 | -43.0998 | 0.76107 | 43.6061 | 1309.4931 | 903.1536 | 0.48746 | 279.9746 | 160.2741 | 4.2505 | 243.5382 | 0.7096 | 40.6569 | 234.79 | 278.3147 | 513.1047 | 29.58 | 178.1175 | 259.6712 | 6.8743 | 444.663 | 42.0306 | 3470.6625 | 31 | 7 | [23 empty] | 31 | 7
|  | 2021-07-31 15:00 | 7 | 329.3371 | 212 | 209.0959 | 0.32163 | -6.2407 | 15:00 | 15:30 | 930 | 958.64 | 15:59 | 952.3993 | 15:52 | 952.3993 | 15 | -1.014 | -58.0998 | 0.60123 | 34.4481 | 1309.4931 | 740.7281 | 0.44461 | 233.0049 | 96.3322 | 4.4962 | 257.6116 | 0.95411 | 54.6665 | 169.6104 | 233.3953 | 403.0057 | 29.89 | 98.0915 | 217.7607 | 5.3993 | 321.2515 | 38.885 | 2548.6454 | 31 | 7 | [23 empty] | 31 | 7
|  | 2021-07-31 16:00 | 7 | 233.8761 | 212 | 209.0959 | 0.32163 | -6.2407 | 16:00 | 16:30 | 990 | 1018.64 | 16:59 | 1012.3993 | 16:52 | 1012.3993 | 16 | -1.2758 | -73.0998 | 0.43287 | 24.8017 | 1309.4931 | 549.3057 | 0.42577 | 172.8273 | 61.0488 | 4.7067 | 269.6746 | 1.1962 | 68.5396 | 140.2541 | 175.0424 | 315.2964 | 29.81 | 51.313 | 163.3168 | 4.2242 | 218.8539 | 35.9379 | 1762.591 | 31 | 7 | [23 empty] | 31 | 7
|  | 2021-07-31 17:00 | 7 | 136.2974 | 212 | 209.0959 | 0.32163 | -6.2407 | 17:00 | 17:30 | 1050 | 1078.64 | 17:59 | 1072.3993 | 17:52 | 1072.3993 | 17 | -1.5376 | -88.0998 | 0.26418 | 15.1364 | 1309.4931 | 341.9318 | 0.39861 | 106.901 | 29.3964 | 4.9009 | 280.8024 | 1.4347 | 82.2024 | 98.813 | 110.4956 | 209.3086 | 29.18 | 13.4064 | 103.0938 | 2.8042 | 119.3044 | 32.5205 | 977.4802 | 31 | 7 | [23 empty] | 31 | 7
|  | 2021-07-31 18:00 | 7 | 38.2412 | 212 | 209.0959 | 0.32163 | -6.2407 | 18:00 | 18:30 | 1110 | 1138.64 | 18:59 | 1132.3993 | 18:52 | 1132.3993 | 18 | -1.7994 | -103.0998 | 0.10154 | 5.8178 | 1309.4931 | 132.7383 | 0.28809 | 36.2628 | 1.9784 | 5.092 | 291.7487 | 1.6675 | 95.5393 | 15.8516 | 36.6344 | 52.486 | 28.1 | 0 | 34.1803 | 0.70318 | 34.8835 | 29.0767 | 290.7077 | 31 | 7 | [23 empty] | 31 | 7
|  | 2021-07-31 19:00 | 7 | 0.1179 | 212 | 209.0959 | 0.32163 | -6.2407 | 19:00 | 19:30 | 1170 | 1198.64 | 19:59 | 1192.3993 | 19:52 | 1192.3993 | 19 | -2.0612 | -118.0998 | -0.048907 | -2.8022 | 1309.4931 | -64.0184 | 0 | 0.12026 | 0 | 5.2898 | 303.0813 | 1.8912 | 108.3563 | 0 | 0.12026 | 0.12026 | 26.73 | 0 | 0.1122 | 0.0016112 | 0.11381 | 26.7332 | 0.95937 | 31 | 7 | [23 empty] | 31 | 7
|  | 2021-07-31 20:00 | 7 | 0 | 212 | 209.0959 | 0.32163 | -6.2407 | 20:00 | 20:30 | 1230 | 1258.64 | 20:59 | 1252.3993 | 20:52 | 1252.3993 | 20 | -2.323 | -133.0998 | -0.18038 | -10.3351 | 1309.4931 | -234.9298 | 0 | 0 | 0 | 5.502 | 315.2392 | 2.0998 | 120.3072 | 0 | 0 | 0 | 25.3 | 0 | 0 | 0 | 0 | 25.3 | 0 | 31 | 7 | [23 empty] | 31 | 7
|  | 2021-07-31 21:00 | 7 | 0 | 212 | 209.0959 | 0.32163 | -6.2407 | 21:00 | 21:30 | 1290 | 1318.64 | 21:59 | 1312.3993 | 21:52 | 1312.3993 | 21 | -2.5848 | -148.0998 | -0.28514 | -16.3373 | 1309.4931 | -368.3484 | 0 | 0 | 0 | 5.7335 | 328.504 | 2.282 | 130.7477 | 0 | 0 | 0 | 23.5 | 0 | 0 | 0 | 0 | 23.5 | 0 | 31 | 7 | [23 empty] | 31 | 7
|  | 2021-07-31 22:00 | 7 | 0 | 212 | 209.0959 | 0.32163 | -6.2407 | 22:00 | 22:30 | 1350 | 1378.64 | 22:59 | 1372.3993 | 22:52 | 1372.3993 | 22 | -2.8466 | -163.0998 | -0.35501 | -20.3407 | 1309.4931 | -455.1821 | 0 | 0 | 0 | 5.9846 | 342.894 | 2.4175 | 138.5136 | 0 | 0 | 0 | 21.91 | 0 | 0 | 0 | 0 | 21.91 | 0 | 31 | 7 | [23 empty] | 31 | 7
|  | 2021-07-31 23:00 | 7 | 0 | 212 | 209.0959 | 0.32163 | -6.2407 | 23:00 | 23:30 | 1410 | 1438.64 | 23:59 | 1432.3993 | 23:52 | 1432.3993 | 23 | -3.1084 | -178.0998 | -0.38312 | -21.9513 | 1309.4931 | -489.5133 | 0 | 0 | 0 | 6.2493 | 358.0563 | 2.4771 | 141.9265 | 0 | 0 | 0 | 20.31 | 0 | 0 | 0 | 0 | 20.31 | 0 | 31 | 7 | [23 empty] | 31 | 7
|  | 2021-08-01 | 8 | 0 | 212 | 209.0959 | 0.32163 | -6.2407 | 0:00 | 0:30 | 30 | 58.64 | 0:59 | 52.3993 | 0:52 | 52.3993 | 0 | 2.913 | 166.9002 | -0.36629 | -20.987 | 1309.4931 | -469.0024 | 0 | 0 | 0 | 0.23239 | 13.315 | 2.441 | 139.8584 | 0 | 0 | 0 | 18.71 | 0 | 0 | 0 | 0 | 18.71 | 0 | 1 | 8 | [23 empty] | 1 | 8
|  | 2021-08-01 01:00 | 8 | 0 | 213 | 210.0822 | 0.31733 | -6.2013 | 1:00 | 1:30 | 90 | 118.64 | 1:59 | 112.4387 | 1:52 | 112.4387 | 1 | 2.651 | 151.8903 | -0.31047 | -17.7889 | 1309.7056 | -400.1283 | 0 | 0 | 0 | 0.48942 | 28.0417 | 2.3251 | 133.2186 | 0 | 0 | 0 | 17.11 | 0 | 0 | 0 | 0 | 17.11 | 0 | 1 | 8 | [23 empty] | 1 | 8
|  | 2021-08-01 02:00 | 8 | 0 | 213 | 210.0822 | 0.31733 | -6.2013 | 2:00 | 2:30 | 150 | 178.64 | 2:59 | 172.4387 | 2:52 | 172.4387 | 2 | 2.3892 | 136.8903 | -0.21353 | -12.2345 | 1309.7056 | -277.5451 | 0 | 0 | 0 | 0.72665 | 41.6337 | 2.1517 | 123.2806 | 0 | 0 | 0 | 15.52 | 0 | 0 | 0 | 0 | 15.52 | 0 | 1 | 8 | [23 empty] | 1 | 8
|  | 2021-08-01 03:00 | 8 | 0 | 213 | 210.0822 | 0.31733 | -6.2013 | 3:00 | 3:30 | 210 | 238.64 | 3:59 | 232.4387 | 3:52 | 232.4387 | 3 | 2.1274 | 121.8903 | -0.087796 | -5.0303 | 1309.7056 | -114.839 | 0 | 0 | 0 | 0.94379 | 54.0753 | 1.9478 | 111.6026 | 0 | 0 | 0 | 14.84 | 0 | 0 | 0 | 0 | 14.84 | 0 | 1 | 8 | [23 empty] | 1 | 8
|  | 2021-08-01 04:00 | 8 | 22.901 | 213 | 210.0822 | 0.31733 | -6.2013 | 4:00 | 4:30 | 270 | 298.64 | 4:59 | 292.4387 | 4:52 | 292.4387 | 4 | 1.8656 | 106.8903 | 0.058751 | 3.3662 | 1309.7056 | 76.9018 | 0.2978 | 21.6609 | 1.2401 | 1.1449 | 65.5968 | 1.7268 | 98.9383 | 14.9808 | 22.0214 | 37.0022 | 14.71 | 0 | 20.5462 | 0.49574 | 21.042 | 15.2992 | 187.1849 | 1 | 8 | [23 empty] | 1 | 8
|  | 2021-08-01 05:00 | 8 | 92.3344 | 213 | 210.0822 | 0.31733 | -6.2013 | 5:00 | 5:30 | 330 | 358.64 | 5:59 | 352.4387 | 5:52 | 352.4387 | 5 | 1.6038 | 91.8903 | 0.21906 | 12.551 | 1309.7056 | 284.6105 | 0.32442 | 83.8592 | 8.4752 | 1.337 | 76.6068 | 1.4956 | 85.6904 | 28.1775 | 86.2112 | 114.3887 | 14.76 | 2.1174 | 80.4361 | 1.5325 | 84.0861 | 17.1144 | 741.7849 | 1 | 8 | [23 empty] | 1 | 8
|  | 2021-08-01 06:00 | 8 | 176.6799 | 213 | 210.0822 | 0.31733 | -6.2013 | 6:00 | 6:30 | 390 | 418.64 | 6:59 | 412.4387 | 6:52 | 412.4387 | 6 | 1.342 | 76.8903 | 0.38686 | 22.1656 | 1309.7056 | 494.1321 | 0.35756 | 150.687 | 25.9929 | 1.5296 | 87.6406 | 1.258 | 72.0808 | 64.793 | 152.2345 | 217.0275 | 15.17 | 19.9352 | 142.0367 | 2.9076 | 164.8795 | 19.7866 | 1436.5468 | 1 | 8 | [23 empty] | 1 | 8
|  | 2021-08-01 07:00 | 8 | 339.1575 | 213 | 210.0822 | 0.31733 | -6.2013 | 7:00 | 7:30 | 450 | 478.64 | 7:59 | 472.4387 | 7:52 | 472.4387 | 7 | 1.0802 | 61.8903 | 0.55594 | 31.8531 | 1309.7056 | 691.1881 | 0.49069 | 213.8563 | 125.3012 | 1.7348 | 99.3954 | 1.0165 | 58.2395 | 236.5729 | 214.3077 | 450.8807 | 17.17 | 124.5249 | 199.9519 | 6.0407 | 330.5174 | 26.4245 | 2790.1884 | 1 | 8 | [23 empty] | 1 | 8
|  | 2021-08-01 08:00 | 8 | 597.2391 | 213 | 210.0822 | 0.31733 | -6.2013 | 8:00 | 8:30 | 510 | 538.64 | 8:59 | 532.4387 | 8:52 | 532.4387 | 8 | 0.81839 | 46.8903 | 0.71873 | 41.1802 | 1309.7056 | 862.3495 | 0.69257 | 175.2328 | 422.0063 | 1.9695 | 112.8461 | 0.77227 | 44.248 | 646.0974 | 171.8291 | 817.9266 | 18.14 | 462.8166 | 160.3188 | 10.9581 | 634.0935 | 35.8946 | 5107.9401 | 1 | 8 | [23 empty] | 1 | 8
|  | 2021-08-01 09:00 | 8 | 724.1765 | 213 | 210.0822 | 0.31733 | -6.2013 | 9:00 | 9:30 | 570 | 598.64 | 9:59 | 592.4387 | 9:52 | 592.4387 | 9 | 0.55659 | 31.8903 | 0.86399 | 49.503 | 1309.7056 | 995.9518 | 0.72712 | 170.6953 | 553.4812 | 2.2582 | 129.3862 | 0.52644 | 30.163 | 737.6066 | 163.2714 | 900.8779 | 19.45 | 637.7342 | 152.3343 | 12.0695 | 802.1379 | 41.9099 | 6264.7596 | 1 | 8 | [23 empty] | 1 | 8
|  | 2021-08-01 10:00 | 8 | 624.0573 | 213 | 210.0822 | 0.31733 | -6.2013 | 10:00 | 10:30 | 630 | 658.64 | 10:59 | 652.4387 | 10:52 | 652.4387 | 10 | 0.29479 | 16.8903 | 0.97343 | 55.7734 | 1309.7056 | 1082.8903 | 0.57629 | 304.2891 | 319.7682 | 2.6286 | 150.6096 | 0.27989 | 16.0368 | 394.1472 | 298.1686 | 692.3159 | 20.26 | 378.8088 | 278.1951 | 9.2753 | 666.2792 | 38.9158 | 5285.083 | 1 | 8 | [23 empty] | 1 | 8
|  | 2021-08-01 11:00 | 8 | 659.5145 | 213 | 210.0822 | 0.31733 | -6.2013 | 11:00 | 11:30 | 690 | 718.64 | 11:59 | 712.4387 | 11:52 | 712.4387 | 11 | 0.032993 | 1.8903 | 1.0218 | 58.5446 | 1309.7056 | 1117.2402 | 0.59031 | 306.1385 | 353.376 | 3.0815 | 176.5569 | 0.039841 | 2.2827 | 422.3948 | 299.192 | 721.5867 | 20.89 | 422.0596 | 279.1499 | 9.6674 | 710.8769 | 40.7946 | 5584.352 | 1 | 8 | [23 empty] | 1 | 8
|  | 2021-08-01 12:00 | 8 | 517.5994 | 213 | 210.0822 | 0.31733 | -6.2013 | 12:00 | 12:30 | 750 | 778.64 | 12:59 | 772.4387 | 12:52 | 772.4387 | 12 | -0.22881 | -13.1097 | 0.99239 | 56.8596 | 1309.7056 | 1096.6608 | 0.47198 | 342.5459 | 175.0535 | 2.7364 | 156.7856 | 0.21784 | 12.4811 | 213.9689 | 338.436 | 552.4049 | 21.08 | 208.9122 | 315.7651 | 7.4008 | 532.0781 | 35.9782 | 4284.3409 | 1 | 8 | [23 empty] | 1 | 8
|  | 2021-08-01 13:00 | 8 | 453.4578 | 213 | 210.0822 | 0.31733 | -6.2013 | 13:00 | 13:30 | 810 | 838.64 | 13:59 | 832.4387 | 13:52 | 832.4387 | 13 | -0.49061 | -28.1097 | 0.89587 | 51.3294 | 1309.7056 | 1022.5543 | 0.44346 | 321.6959 | 131.7619 | 3.9402 | 225.7581 | 0.46433 | 26.604 | 172.31 | 318.9266 | 491.2365 | 21.06 | 154.0663 | 297.5625 | 6.5813 | 458.2102 | 33.8899 | 3728.5905 | 1 | 8 | [23 empty] | 1 | 8
|  | 2021-08-01 14:00 | 8 | 450.6565 | 213 | 210.0822 | 0.31733 | -6.2013 | 14:00 | 14:30 | 870 | 898.64 | 14:59 | 892.4387 | 14:52 | 892.4387 | 14 | -0.75241 | -43.1097 | 0.75757 | 43.4053 | 1309.7056 | 899.9712 | 0.50075 | 276.5927 | 174.0638 | 4.2471 | 243.341 | 0.71043 | 40.7048 | 255.9219 | 274.7984 | 530.7203 | 20.55 | 194.0091 | 256.3904 | 7.1103 | 457.5098 | 33.3603 | 3732.777 | 1 | 8 | [23 empty] | 1 | 8
|  | 2021-08-01 15:00 | 8 | 408.2931 | 213 | 210.0822 | 0.31733 | -6.2013 | 15:00 | 15:30 | 930 | 958.64 | 15:59 | 952.4387 | 15:52 | 952.4387 | 15 | -1.0142 | -58.1097 | 0.59792 | 34.2583 | 1309.7056 | 737.2651 | 0.55379 | 214.4208 | 193.8723 | 4.4928 | 257.4211 | 0.95513 | 54.7246 | 343.421 | 214.9731 | 558.3941 | 20.49 | 198.3279 | 200.5726 | 7.4811 | 406.3815 | 31.8687 | 3340.3578 | 1 | 8 | [23 empty] | 1 | 8
|  | 2021-08-01 16:00 | 8 | 264.8835 | 213 | 210.0822 | 0.31733 | -6.2013 | 16:00 | 16:30 | 990 | 1018.64 | 16:59 | 1012.4387 | 16:52 | 1012.4387 | 16 | -1.276 | -73.1097 | 0.42962 | 24.6154 | 1309.7056 | 545.5243 | 0.48556 | 169.292 | 95.5915 | 4.7036 | 269.4971 | 1.1975 | 68.6102 | 222.6829 | 172.1306 | 394.8135 | 20.5 | 81.2149 | 160.6001 | 5.2895 | 247.1044 | 27.4189 | 2076.0005 | 1 | 8 | [23 empty] | 1 | 8
|  | 2021-08-01 17:00 | 8 | 143.7911 | 213 | 210.0822 | 0.31733 | -6.2013 | 17:00 | 17:30 | 1050 | 1078.64 | 17:59 | 1072.4387 | 17:52 | 1072.4387 | 17 | -1.5378 | -88.1097 | 0.26088 | 14.9474 | 1309.7056 | 337.8156 | 0.42565 | 106.2854 | 37.5057 | 4.8981 | 280.6385 | 1.4362 | 82.288 | 129.6513 | 110.3498 | 240.0012 | 20.55 | 17.3984 | 102.9578 | 3.2154 | 123.5716 | 24.01 | 1055.3497 | 1 | 8 | [23 empty] | 1 | 8
|  | 2021-08-01 18:00 | 8 | 45.2532 | 213 | 210.0822 | 0.31733 | -6.2013 | 18:00 | 18:30 | 1110 | 1138.64 | 18:59 | 1132.4387 | 18:52 | 1132.4387 | 18 | -1.7996 | -103.1097 | 0.098114 | 5.6215 | 1309.7056 | 128.2939 | 0.35273 | 38.9603 | 6.2929 | 5.0894 | 291.5989 | 1.6693 | 95.6433 | 26.4743 | 42.6599 | 69.1342 | 19.94 | 0 | 39.8022 | 0.92622 | 40.7284 | 21.0804 | 352.7049 | 1 | 8 | [23 empty] | 1 | 8
|  | 2021-08-01 19:00 | 8 | 0.055 | 213 | 210.0822 | 0.31733 | -6.2013 | 19:00 | 19:30 | 1170 | 1198.64 | 19:59 | 1192.4387 | 19:52 | 1192.4387 | 19 | -2.0614 | -118.1097 | -0.052526 | -3.0095 | 1309.7056 | -68.7621 | 0 | 0.0561 | 0 | 5.2874 | 302.9477 | 1.8934 | 108.4834 | 0 | 0.0561 | 0.0561 | 19.06 | 0 | 0.052342 | 0.0007516 | 0.053094 | 19.0615 | 0.46416 | 1 | 8 | [23 empty] | 1 | 8
|  | 2021-08-01 20:00 | 8 | 0 | 213 | 210.0822 | 0.31733 | -6.2013 | 20:00 | 20:30 | 1230 | 1258.64 | 20:59 | 1252.4387 | 20:52 | 1252.4387 | 20 | -2.3232 | -133.1097 | -0.18423 | -10.5556 | 1309.7056 | -239.9234 | 0 | 0 | 0 | 5.5 | 315.127 | 2.1025 | 120.4633 | 0 | 0 | 0 | 18.25 | 0 | 0 | 0 | 0 | 18.25 | 0 | 1 | 8 | [23 empty] | 1 | 8
|  | 2021-08-01 21:00 | 8 | 0 | 213 | 210.0822 | 0.31733 | -6.2013 | 21:00 | 21:30 | 1290 | 1318.64 | 21:59 | 1312.4387 | 21:52 | 1312.4387 | 21 | -2.585 | -148.1097 | -0.28921 | -16.5707 | 1309.7056 | -373.5257 | 0 | 0 | 0 | 5.732 | 328.4214 | 2.2853 | 130.9393 | 0 | 0 | 0 | 17.03 | 0 | 0 | 0 | 0 | 17.03 | 0 | 1 | 8 | [23 empty] | 1 | 8
|  | 2021-08-01 22:00 | 8 | 0 | 213 | 210.0822 | 0.31733 | -6.2013 | 22:00 | 22:30 | 1350 | 1378.64 | 22:59 | 1372.4387 | 22:52 | 1372.4387 | 22 | -2.8468 | -163.1097 | -0.35926 | -20.5839 | 1309.7056 | -460.4642 | 0 | 0 | 0 | 5.9839 | 342.8509 | 2.4215 | 138.7417 | 0 | 0 | 0 | 15.81 | 0 | 0 | 0 | 0 | 15.81 | 0 | 1 | 8 | [23 empty] | 1 | 8
|  | 2021-08-01 23:00 | 8 | 0 | 213 | 210.0822 | 0.31733 | -6.2013 | 23:00 | 23:30 | 1410 | 1438.64 | 23:59 | 1432.4387 | 23:52 | 1432.4387 | 23 | -3.1086 | -178.1097 | -0.38743 | -22.1978 | 1309.7056 | -494.8142 | 0 | 0 | 0 | 6.2493 | 358.0603 | 2.4814 | 142.173 | 0 | 0 | 0 | 14.6 | 0 | 0 | 0 | 0 | 14.6 | 0 | 1 | 8 | [23 empty] | 1 | 8
|  | 2021-08-02 | 8 | 0 | 213 | 210.0822 | 0.31733 | -6.2013 | 0:00 | 0:30 | 30 | 58.64 | 0:59 | 52.4387 | 0:52 | 52.4387 | 0 | 2.9128 | 166.8903 | -0.37051 | -21.2288 | 1309.7056 | -474.2347 | 0 | 0 | 0 | 0.23329 | 13.3665 | 2.445 | 140.0877 | 0 | 0 | 0 | 14.33 | 0 | 0 | 0 | 0 | 14.33 | 0 | 2 | 8 | [23 empty] | 2 | 8
|  | 2021-08-02 01:00 | 8 | 0 | 214 | 211.0685 | 0.31294 | -6.1522 | 1:00 | 1:30 | 90 | 118.64 | 1:59 | 112.4878 | 1:52 | 112.4878 | 1 | 2.6508 | 151.8781 | -0.31456 | -18.0231 | 1309.9319 | -405.2933 | 0 | 0 | 0 | 0.4911 | 28.1381 | 2.3285 | 133.4105 | 0 | 0 | 0 | 14.03 | 0 | 0 | 0 | 0 | 14.03 | 0 | 2 | 8 | [23 empty] | 2 | 8
|  | 2021-08-02 02:00 | 8 | 0 | 214 | 211.0685 | 0.31294 | -6.1522 | 2:00 | 2:30 | 150 | 178.64 | 2:59 | 172.4878 | 2:52 | 172.4878 | 2 | 2.389 | 136.8781 | -0.21735 | -12.4532 | 1309.9319 | -282.4768 | 0 | 0 | 0 | 0.72887 | 41.761 | 2.1543 | 123.4316 | 0 | 0 | 0 | 13.87 | 0 | 0 | 0 | 0 | 13.87 | 0 | 2 | 8 | [23 empty] | 2 | 8
|  | 2021-08-02 03:00 | 8 | 0 | 214 | 211.0685 | 0.31294 | -6.1522 | 3:00 | 3:30 | 210 | 238.64 | 3:59 | 232.4878 | 3:52 | 232.4878 | 3 | 2.1272 | 121.8781 | -0.091339 | -5.2333 | 1309.9319 | -119.4812 | 0 | 0 | 0 | 0.9464 | 54.2245 | 1.9499 | 111.7205 | 0 | 0 | 0 | 13.71 | 0 | 0 | 0 | 0 | 13.71 | 0 | 2 | 8 | [23 empty] | 2 | 8
|  | 2021-08-02 04:00 | 8 | 11.5544 | 214 | 211.0685 | 0.31294 | -6.1522 | 4:00 | 4:30 | 270 | 298.64 | 4:59 | 292.4878 | 4:52 | 292.4878 | 4 | 1.8654 | 106.8781 | 0.05544 | 3.1765 | 1309.9319 | 72.5858 | 0.15918 | 11.3275 | 0.22689 | 1.1478 | 65.7623 | 1.7284 | 99.0304 | 2.2697 | 11.4286 | 13.6983 | 13.59 | 0 | 10.6631 | 0.18352 | 10.8466 | 13.8937 | 97.1109 | 2 | 8 | [23 empty] | 2 | 8
|  | 2021-08-02 05:00 | 8 | 57.8257 | 214 | 211.0685 | 0.31294 | -6.1522 | 5:00 | 5:30 | 330 | 358.64 | 5:59 | 352.4878 | 5:52 | 352.4878 | 5 | 1.6036 | 91.8781 | 0.21591 | 12.3707 | 1309.9319 | 280.635 | 0.20605 | 56.0153 | 1.8104 | 1.3402 | 76.7865 | 1.4968 | 85.7621 | 7.7972 | 56.1553 | 63.9524 | 13.85 | 0.57619 | 52.3936 | 0.8568 | 53.8266 | 15.3571 | 478.7027 | 2 | 8 | [23 empty] | 2 | 8
|  | 2021-08-02 06:00 | 8 | 171.4758 | 214 | 211.0685 | 0.31294 | -6.1522 | 6:00 | 6:30 | 390 | 418.64 | 6:59 | 412.4878 | 6:52 | 412.4878 | 6 | 1.3418 | 76.8781 | 0.38379 | 21.9896 | 1309.9319 | 490.4883 | 0.3496 | 148.5262 | 22.9496 | 1.533 | 87.8345 | 1.259 | 72.1363 | 57.4159 | 149.9771 | 207.393 | 14.95 | 17.6126 | 139.9305 | 2.7785 | 160.3216 | 19.439 | 1399.1091 | 2 | 8 | [23 empty] | 2 | 8
|  | 2021-08-02 07:00 | 8 | 274.4441 | 214 | 211.0685 | 0.31294 | -6.1522 | 7:00 | 7:30 | 450 | 478.64 | 7:59 | 472.4878 | 7:52 | 472.4878 | 7 | 1.08 | 61.8781 | 0.55283 | 31.6749 | 1309.9319 | 687.8444 | 0.39899 | 215.0775 | 59.3666 | 1.7384 | 99.6042 | 1.0172 | 58.2817 | 112.5577 | 215.3401 | 327.8978 | 16.03 | 59.1765 | 200.9151 | 4.393 | 264.4846 | 23.4356 | 2265.0007 | 2 | 8 | [23 empty] | 2 | 8
|  | 2021-08-02 08:00 | 8 | 174.703 | 214 | 211.0685 | 0.31294 | -6.1522 | 8:00 | 8:30 | 510 | 538.64 | 8:59 | 532.4878 | 8:52 | 532.4878 | 8 | 0.81818 | 46.8781 | 0.71544 | 40.992 | 1309.9319 | 859.2539 | 0.20332 | 169.3525 | 5.3505 | 1.9734 | 113.0674 | 0.77282 | 44.2795 | 8.2256 | 169.3074 | 177.533 | 16.9 | 5.8891 | 157.9659 | 2.3785 | 166.2335 | 21.5545 | 1436.353 | 2 | 8 | [23 empty] | 2 | 8
|  | 2021-08-02 09:00 | 8 | 408.9896 | 214 | 211.0685 | 0.31294 | -6.1522 | 9:00 | 9:30 | 570 | 598.64 | 9:59 | 592.4878 | 9:52 | 592.4878 | 9 | 0.55638 | 31.8781 | 0.86037 | 49.2954 | 1309.9319 | 993.0356 | 0.41186 | 311.7307 | 97.2589 | 2.262 | 129.6046 | 0.52686 | 30.1869 | 131.4838 | 309.3141 | 440.7979 | 17.92 | 113.6532 | 288.594 | 5.9056 | 408.1528 | 29.3483 | 3396.8883 | 2 | 8 | [23 empty] | 2 | 8
|  | 2021-08-02 10:00 | 8 | 712.7255 | 214 | 211.0685 | 0.31294 | -6.1522 | 10:00 | 10:30 | 630 | 658.64 | 10:59 | 652.4878 | 10:52 | 652.4878 | 10 | 0.29458 | 16.8781 | 0.96936 | 55.5404 | 1309.9319 | 1080.0724 | 0.65989 | 248.0207 | 464.7048 | 2.6316 | 150.7777 | 0.28032 | 16.0612 | 573.439 | 239.9104 | 813.3494 | 18.58 | 551.0559 | 223.8394 | 10.8968 | 785.7921 | 40.5822 | 6179.6635 | 2 | 8 | [23 empty] | 2 | 8
|  | 2021-08-02 11:00 | 8 | 770.4978 | 214 | 211.0685 | 0.31294 | -6.1522 | 11:00 | 11:30 | 690 | 718.64 | 11:59 | 712.4878 | 11:52 | 712.4878 | 11 | 0.032778 | 1.8781 | 1.0174 | 58.294 | 1309.9319 | 1114.4328 | 0.69138 | 227.6001 | 542.8977 | 3.0822 | 176.5987 | 0.042574 | 2.4393 | 649.4419 | 217.981 | 867.4229 | 19.31 | 648.8534 | 203.379 | 11.6213 | 863.8537 | 43.4979 | 6690.7938 | 2 | 8 | [23 empty] | 2 | 8
|  | 2021-08-02 12:00 | 8 | 605.5816 | 214 | 211.0685 | 0.31294 | -6.1522 | 12:00 | 12:30 | 750 | 778.64 | 12:59 | 772.4878 | 12:52 | 772.4878 | 12 | -0.22902 | -13.1219 | 0.98811 | 56.6144 | 1309.9319 | 1093.7754 | 0.55366 | 318.1634 | 287.4182 | 2.7382 | 156.8879 | 0.21874 | 12.5328 | 351.0597 | 312.4515 | 663.5112 | 19.77 | 342.6946 | 291.5212 | 8.8894 | 643.1052 | 37.7769 | 5131.1441 | 2 | 8 | [23 empty] | 2 | 8
|  | 2021-08-02 13:00 | 8 | 629.4188 | 214 | 211.0685 | 0.31294 | -6.1522 | 13:00 | 13:30 | 810 | 838.64 | 13:59 | 832.4878 | 13:52 | 832.4878 | 13 | -0.49082 | -28.1219 | 0.89194 | 51.1043 | 1309.9319 | 1019.5079 | 0.61738 | 263.7161 | 365.7027 | 3.9371 | 225.5788 | 0.46513 | 26.65 | 476.865 | 258.2792 | 735.1442 | 19.77 | 426.2045 | 240.9778 | 9.8491 | 677.0313 | 38.7269 | 5375.5905 | 2 | 8 | [23 empty] | 2 | 8
|  | 2021-08-02 14:00 | 8 | 582.4006 | 214 | 211.0685 | 0.31294 | -6.1522 | 14:00 | 14:30 | 870 | 898.64 | 14:59 | 892.4878 | 14:52 | 892.4878 | 14 | -0.75262 | -43.1219 | 0.75396 | 43.1989 | 1309.9319 | 896.6914 | 0.6495 | 212.7718 | 369.6288 | 4.2437 | 243.1435 | 0.71135 | 40.7571 | 544.495 | 209.6759 | 754.1709 | 19.74 | 412.4463 | 195.6303 | 10.104 | 618.1806 | 37.0491 | 4950.6364 | 2 | 8 | [23 empty] | 2 | 8
|  | 2021-08-02 15:00 | 8 | 362.1737 | 214 | 211.0685 | 0.31294 | -6.1522 | 15:00 | 15:30 | 930 | 958.64 | 15:59 | 952.4878 | 15:52 | 952.4878 | 15 | -1.0144 | -58.1219 | 0.59451 | 34.0629 | 1309.9319 | 733.6957 | 0.49363 | 226.59 | 135.5837 | 4.4895 | 257.2297 | 0.95621 | 54.7868 | 241.367 | 226.9835 | 468.3505 | 19.35 | 139.1774 | 211.7785 | 6.2747 | 357.2306 | 29.3525 | 2973.0227 | 2 | 8 | [23 empty] | 2 | 8
|  | 2021-08-02 16:00 | 8 | 235.8995 | 214 | 211.0685 | 0.31294 | -6.1522 | 16:00 | 16:30 | 990 | 1018.64 | 16:59 | 1012.4878 | 16:52 | 1012.4878 | 16 | -1.2762 | -73.1219 | 0.42627 | 24.4235 | 1309.9319 | 541.6287 | 0.43554 | 170.4734 | 65.4261 | 4.7005 | 269.3182 | 1.1988 | 68.6847 | 152.7973 | 172.7211 | 325.5184 | 19.02 | 55.5419 | 161.151 | 4.3611 | 221.054 | 25.2095 | 1877.0692 | 2 | 8 | [23 empty] | 2 | 8
|  | 2021-08-02 17:00 | 8 | 119.1571 | 214 | 211.0685 | 0.31294 | -6.1522 | 17:00 | 17:30 | 1050 | 1078.64 | 17:59 | 1072.4878 | 17:52 | 1072.4878 | 17 | -1.538 | -88.1219 | 0.25749 | 14.7531 | 1309.9319 | 333.5795 | 0.35721 | 101.6962 | 17.4609 | 4.8952 | 280.4732 | 1.4378 | 82.3775 | 57.427 | 104.5331 | 161.9601 | 18.31 | 7.6174 | 97.5307 | 2.1699 | 107.318 | 21.3149 | 928.3382 | 2 | 8 | [23 empty] | 2 | 8
|  | 2021-08-02 18:00 | 8 | 43.067 | 214 | 211.0685 | 0.31294 | -6.1522 | 18:00 | 18:30 | 1110 | 1138.64 | 18:59 | 1132.4878 | 18:52 | 1132.4878 | 18 | -1.7998 | -103.1219 | 0.094593 | 5.4198 | 1309.9319 | 123.7263 | 0.34808 | 37.4124 | 5.6546 | 5.0867 | 291.4478 | 1.6712 | 95.7514 | 24.7728 | 40.7272 | 65.4999 | 17.8 | 0 | 37.999 | 0.87753 | 38.8765 | 18.8885 | 340.1439 | 2 | 8 | [23 empty] | 2 | 8
|  | 2021-08-02 19:00 | 8 | 0.0189 | 214 | 211.0685 | 0.31294 | -6.1522 | 19:00 | 19:30 | 1170 | 1198.64 | 19:59 | 1192.4878 | 19:52 | 1192.4878 | 19 | -2.0616 | -118.1219 | -0.056239 | -3.2222 | 1309.9319 | -73.6299 | 0 | 0.019278 | 0 | 5.2851 | 302.8133 | 1.8957 | 108.6146 | 0 | 0.019278 | 0.019278 | 17.22 | 0 | 0.017987 | 0.00025828 | 0.018245 | 17.2205 | 0.16087 | 2 | 8 | [23 empty] | 2 | 8
|  | 2021-08-02 20:00 | 8 | 0 | 214 | 211.0685 | 0.31294 | -6.1522 | 20:00 | 20:30 | 1230 | 1258.64 | 20:59 | 1252.4878 | 20:52 | 1252.4878 | 20 | -2.3234 | -133.1219 | -0.18817 | -10.7814 | 1309.9319 | -245.0394 | 0 | 0 | 0 | 5.498 | 315.0143 | 2.1053 | 120.6239 | 0 | 0 | 0 | 16.65 | 0 | 0 | 0 | 0 | 16.65 | 0 | 2 | 8 | [23 empty] | 2 | 8
|  | 2021-08-02 21:00 | 8 | 0 | 214 | 211.0685 | 0.31294 | -6.1522 | 21:00 | 21:30 | 1290 | 1318.64 | 21:59 | 1312.4878 | 21:52 | 1312.4878 | 21 | -2.5852 | -148.1219 | -0.29338 | -16.8096 | 1309.9319 | -378.8211 | 0 | 0 | 0 | 5.7306 | 328.339 | 2.2888 | 131.1359 | 0 | 0 | 0 | 16.06 | 0 | 0 | 0 | 0 | 16.06 | 0 | 2 | 8 | [23 empty] | 2 | 8
|  | 2021-08-02 22:00 | 8 | 0 | 214 | 211.0685 | 0.31294 | -6.1522 | 22:00 | 22:30 | 1350 | 1378.64 | 22:59 | 1372.4878 | 22:52 | 1372.4878 | 22 | -2.847 | -163.1219 | -0.36359 | -20.8324 | 1309.9319 | -465.8578 | 0 | 0 | 0 | 5.9831 | 342.8091 | 2.4256 | 138.9751 | 0 | 0 | 0 | 15.46 | 0 | 0 | 0 | 0 | 15.46 | 0 | 2 | 8 | [23 empty] | 2 | 8
|  | 2021-08-02 23:00 | 8 | 0 | 214 | 211.0685 | 0.31294 | -6.1522 | 23:00 | 23:30 | 1410 | 1438.64 | 23:59 | 1432.4878 | 23:52 | 1432.4878 | 23 | -3.1088 | -178.1219 | -0.39181 | -22.4493 | 1309.9319 | -500.2183 | 0 | 0 | 0 | 6.2494 | 358.0666 | 2.4858 | 142.4246 | 0 | 0 | 0 | 14.87 | 0 | 0 | 0 | 0 | 14.87 | 0 | 2 | 8 | [23 empty] | 2 | 8
|  | 2021-08-03 | 8 | 0 | 214 | 211.0685 | 0.31294 | -6.1522 | 0:00 | 0:30 | 30 | 58.64 | 0:59 | 52.4878 | 0:52 | 52.4878 | 0 | 2.9126 | 166.8781 | -0.37481 | -21.4751 | 1309.9319 | -479.5609 | 0 | 0 | 0 | 0.23425 | 13.4215 | 2.4491 | 140.3206 | 0 | 0 | 0 | 14.31 | 0 | 0 | 0 | 0 | 14.31 | 0 | 3 | 8 | [23 empty] | 3 | 8
|  | 2021-08-03 01:00 | 8 | 0 | 215 | 212.0548 | 0.30847 | -6.0933 | 1:00 | 1:30 | 90 | 118.64 | 1:59 | 112.5467 | 1:53 | 112.5467 | 1 | 2.6505 | 151.8633 | -0.31872 | -18.2611 | 1310.172 | -410.54 | 0 | 0 | 0 | 0.49286 | 28.2387 | 2.3318 | 133.6044 | 0 | 0 | 0 | 13.76 | 0 | 0 | 0 | 0 | 13.76 | 0 | 3 | 8 | [23 empty] | 3 | 8
|  | 2021-08-03 02:00 | 8 | 0 | 215 | 212.0548 | 0.30847 | -6.0933 | 2:00 | 2:30 | 150 | 178.64 | 2:59 | 172.5467 | 2:53 | 172.5467 | 2 | 2.3887 | 136.8633 | -0.22122 | -12.6751 | 1310.172 | -287.4805 | 0 | 0 | 0 | 0.73117 | 41.8929 | 2.1569 | 123.5835 | 0 | 0 | 0 | 13.73 | 0 | 0 | 0 | 0 | 13.73 | 0 | 3 | 8 | [23 empty] | 3 | 8
|  | 2021-08-03 03:00 | 8 | 0 | 215 | 212.0548 | 0.30847 | -6.0933 | 3:00 | 3:30 | 210 | 238.64 | 3:59 | 232.5467 | 3:53 | 232.5467 | 3 | 2.1269 | 121.8633 | -0.094929 | -5.439 | 1310.172 | -124.1863 | 0 | 0 | 0 | 0.94908 | 54.3784 | 1.9519 | 111.8384 | 0 | 0 | 0 | 13.49 | 0 | 0 | 0 | 0 | 13.49 | 0 | 3 | 8 | [23 empty] | 3 | 8
|  | 2021-08-03 04:00 | 8 | 18.7111 | 215 | 212.0548 | 0.30847 | -6.0933 | 4:00 | 4:30 | 270 | 298.64 | 4:59 | 292.5467 | 4:53 | 292.5467 | 4 | 1.8651 | 106.8633 | 0.052089 | 2.9845 | 1310.172 | 68.2142 | 0.2743 | 17.8073 | 0.90375 | 1.1507 | 65.9327 | 1.73 | 99.1221 | 11.7057 | 18.1016 | 29.8074 | 13.32 | 0 | 16.8891 | 0.39934 | 17.2884 | 13.8041 | 154.8487 | 3 | 8 | [23 empty] | 3 | 8
|  | 2021-08-03 05:00 | 8 | 100.4087 | 215 | 212.0548 | 0.30847 | -6.0933 | 5:00 | 5:30 | 330 | 358.64 | 5:59 | 352.5467 | 5:53 | 352.5467 | 5 | 1.6033 | 91.8633 | 0.21273 | 12.1883 | 1310.172 | 276.6093 | 0.363 | 84.7242 | 15.6845 | 1.3434 | 76.971 | 1.4981 | 85.8334 | 60.6499 | 87.604 | 148.254 | 13.39 | 4.4067 | 81.7357 | 1.9862 | 88.1286 | 15.8576 | 781.9657 | 3 | 8 | [23 empty] | 3 | 8
|  | 2021-08-03 06:00 | 8 | 205.8883 | 215 | 212.0548 | 0.30847 | -6.0933 | 6:00 | 6:30 | 390 | 418.64 | 6:59 | 412.5467 | 6:53 | 412.5467 | 6 | 1.3415 | 76.8633 | 0.38068 | 21.8114 | 1310.172 | 486.7973 | 0.42294 | 153.1155 | 52.7728 | 1.5365 | 88.0334 | 1.26 | 72.1911 | 136.4333 | 155.1962 | 291.6295 | 13.75 | 41.7272 | 144.8 | 3.9071 | 190.4343 | 19.0822 | 1664.6716 | 3 | 8 | [23 empty] | 3 | 8
|  | 2021-08-03 07:00 | 8 | 342.0666 | 215 | 212.0548 | 0.30847 | -6.0933 | 7:00 | 7:30 | 450 | 478.64 | 7:59 | 472.5467 | 7:53 | 472.5467 | 7 | 1.0797 | 61.8633 | 0.54968 | 31.4944 | 1310.172 | 684.454 | 0.49977 | 210.5048 | 131.5618 | 1.7422 | 99.8182 | 1.0179 | 58.3233 | 251.156 | 210.8589 | 462.0148 | 14.18 | 131.8886 | 196.734 | 6.1898 | 334.8124 | 23.5547 | 2865.6483 | 3 | 8 | [23 empty] | 3 | 8
|  | 2021-08-03 08:00 | 8 | 373.4631 | 215 | 212.0548 | 0.30847 | -6.0933 | 8:00 | 8:30 | 510 | 538.64 | 8:59 | 532.5467 | 8:53 | 532.5467 | 8 | 0.81792 | 46.8633 | 0.71211 | 40.8009 | 1310.172 | 856.1096 | 0.43623 | 269.4504 | 104.0127 | 1.9774 | 113.2939 | 0.77337 | 44.3106 | 161.3733 | 268.0164 | 429.3898 | 14.65 | 115.4729 | 250.0627 | 5.7527 | 371.2883 | 25.0461 | 3155.2529 | 3 | 8 | [23 empty] | 3 | 8
|  | 2021-08-03 09:00 | 8 | 451.8117 | 215 | 212.0548 | 0.30847 | -6.0933 | 9:00 | 9:30 | 570 | 598.64 | 9:59 | 592.5467 | 9:53 | 592.5467 | 9 | 0.55612 | 31.8633 | 0.85669 | 49.0845 | 1310.172 | 990.0661 | 0.45634 | 310.803 | 141.0087 | 2.2659 | 129.8281 | 0.52728 | 30.2112 | 190.5846 | 307.7914 | 498.376 | 15.14 | 164.6988 | 287.1733 | 6.677 | 458.549 | 27.9794 | 3841.9263 | 3 | 8 | [23 empty] | 3 | 8
|  | 2021-08-03 10:00 | 8 | 458.879 | 215 | 212.0548 | 0.30847 | -6.0933 | 10:00 | 10:30 | 630 | 658.64 | 10:59 | 652.5467 | 10:53 | 652.5467 | 10 | 0.29432 | 16.8633 | 0.96523 | 55.3034 | 1310.172 | 1077.1944 | 0.42599 | 338.923 | 119.956 | 2.6346 | 150.9506 | 0.28079 | 16.0878 | 150.0568 | 335.5056 | 485.5624 | 15.6 | 144.1803 | 313.031 | 6.5053 | 463.7166 | 28.5841 | 3873.7819 | 3 | 8 | [23 empty] | 3 | 8
|  | 2021-08-03 11:00 | 8 | 703.0914 | 215 | 212.0548 | 0.30847 | -6.0933 | 11:00 | 11:30 | 690 | 718.64 | 11:59 | 712.5467 | 11:53 | 712.5467 | 11 | 0.032521 | 1.8633 | 1.013 | 58.0387 | 1310.172 | 1111.557 | 0.63253 | 276.7913 | 426.3001 | 3.083 | 176.6448 | 0.045601 | 2.6127 | 512.0562 | 268.6601 | 780.7164 | 15.97 | 511.5239 | 250.6633 | 10.4596 | 772.6468 | 37.6041 | 6170.1663 | 3 | 8 | [23 empty] | 3 | 8
|  | 2021-08-03 12:00 | 8 | 684.9525 | 215 | 212.0548 | 0.30847 | -6.0933 | 12:00 | 12:30 | 750 | 778.64 | 12:59 | 772.5467 | 12:53 | 772.5467 | 12 | -0.22928 | -13.1367 | 0.98373 | 56.3638 | 1310.172 | 1090.8121 | 0.62793 | 274.9116 | 410.0409 | 2.7399 | 156.9872 | 0.21978 | 12.5924 | 501.4165 | 267.4873 | 768.9038 | 16.03 | 489.3553 | 249.5691 | 10.3014 | 749.2257 | 37.0083 | 6001.3435 | 3 | 8 | [23 empty] | 3 | 8
|  | 2021-08-03 13:00 | 8 | 503.05 | 215 | 212.0548 | 0.30847 | -6.0933 | 13:00 | 13:30 | 810 | 838.64 | 13:59 | 832.5467 | 13:53 | 832.5467 | 13 | -0.49108 | -28.1367 | 0.88791 | 50.8736 | 1310.172 | 1016.3735 | 0.49495 | 313.6216 | 189.4284 | 3.934 | 225.4007 | 0.46602 | 26.7011 | 248.7516 | 310.0795 | 558.8311 | 16.46 | 222.2253 | 289.3081 | 7.4869 | 519.0204 | 30.9926 | 4284.7744 | 3 | 8 | [23 empty] | 3 | 8
|  | 2021-08-03 14:00 | 8 | 368.6712 | 215 | 212.0548 | 0.30847 | -6.0933 | 14:00 | 14:30 | 870 | 898.64 | 14:59 | 892.5467 | 14:53 | 892.5467 | 14 | -0.75288 | -43.1367 | 0.75026 | 42.9868 | 1310.172 | 893.3139 | 0.4127 | 280.4813 | 88.1899 | 4.2402 | 242.946 | 0.71233 | 40.8137 | 131.2251 | 279.1981 | 410.4232 | 16.74 | 99.3162 | 260.4953 | 5.4986 | 365.3102 | 26.9687 | 3075.7938 | 3 | 8 | [23 empty] | 3 | 8
|  | 2021-08-03 15:00 | 8 | 280.5131 | 215 | 212.0548 | 0.30847 | -6.0933 | 15:00 | 15:30 | 930 | 958.64 | 15:59 | 952.5467 | 15:53 | 952.5467 | 15 | -1.0147 | -58.1367 | 0.591 | 33.862 | 1310.172 | 730.0197 | 0.38425 | 226.7375 | 53.7756 | 4.4861 | 257.0374 | 0.95736 | 54.8529 | 96.1362 | 226.9466 | 323.0828 | 16.63 | 55.3434 | 211.7441 | 4.3285 | 271.416 | 24.2296 | 2315.5668 | 3 | 8 | [23 empty] | 3 | 8
|  | 2021-08-03 16:00 | 8 | 308.4189 | 215 | 212.0548 | 0.30847 | -6.0933 | 16:00 | 16:30 | 990 | 1018.64 | 16:59 | 1012.5467 | 16:53 | 1012.5467 | 16 | -1.2765 | -73.1367 | 0.42283 | 24.2263 | 1310.172 | 537.6192 | 0.57368 | 151.7304 | 156.6885 | 4.6973 | 269.1381 | 1.2001 | 68.7631 | 372.5077 | 155.5632 | 528.0709 | 16.72 | 134.9319 | 145.1424 | 7.0748 | 287.1491 | 24.7602 | 2443.5769 | 3 | 8 | [23 empty] | 3 | 8
|  | 2021-08-03 17:00 | 8 | 170.6891 | 215 | 212.0548 | 0.30847 | -6.0933 | 17:00 | 17:30 | 1050 | 1078.64 | 17:59 | 1072.5467 | 17:53 | 1072.5467 | 17 | -1.5383 | -88.1367 | 0.25401 | 14.5535 | 1310.172 | 329.2241 | 0.51846 | 99.7121 | 70.977 | 4.8923 | 280.3067 | 1.4394 | 82.4709 | 258.9024 | 105.6313 | 364.5337 | 16.54 | 33.9238 | 98.5553 | 4.8838 | 137.3629 | 20.3862 | 1193.4428 | 3 | 8 | [23 empty] | 3 | 8
|  | 2021-08-03 18:00 | 8 | 42.1318 | 215 | 212.0548 | 0.30847 | -6.0933 | 18:00 | 18:30 | 1110 | 1138.64 | 18:59 | 1132.5467 | 18:53 | 1132.5467 | 18 | -1.8001 | -103.1367 | 0.090981 | 5.2128 | 1310.172 | 119.0362 | 0.35394 | 36.1878 | 5.944 | 5.0841 | 291.2957 | 1.6731 | 95.8634 | 25.3093 | 39.8323 | 65.1416 | 16.17 | 0 | 37.1641 | 0.87273 | 38.0368 | 17.235 | 335.3632 | 3 | 8 | [23 empty] | 3 | 8
|  | 2021-08-03 19:00 | 8 | 0.0023 | 215 | 212.0548 | 0.30847 | -6.0933 | 19:00 | 19:30 | 1170 | 1198.64 | 19:59 | 1192.5467 | 19:53 | 1192.5467 | 19 | -2.0619 | -118.1367 | -0.060044 | -3.4403 | 1310.172 | -78.6206 | 0 | 0.002346 | 0 | 5.2827 | 302.6779 | 1.898 | 108.75 | 0 | 0.002346 | 0.002346 | 15.4 | 0 | 0.0021888 | 3.143e-05 | 0.0022203 | 15.4001 | 0.019742 | 3 | 8 | [23 empty] | 3 | 8
|  | 2021-08-03 20:00 | 8 | 0 | 215 | 212.0548 | 0.30847 | -6.0933 | 20:00 | 20:30 | 1230 | 1258.64 | 20:59 | 1252.5467 | 20:53 | 1252.5467 | 20 | -2.3237 | -133.1367 | -0.19221 | -11.0126 | 1310.172 | -250.2762 | 0 | 0 | 0 | 5.4961 | 314.9012 | 2.1082 | 120.7889 | 0 | 0 | 0 | 14.45 | 0 | 0 | 0 | 0 | 14.45 | 0 | 3 | 8 | [23 empty] | 3 | 8
|  | 2021-08-03 21:00 | 8 | 0 | 215 | 212.0548 | 0.30847 | -6.0933 | 21:00 | 21:30 | 1290 | 1318.64 | 21:59 | 1312.5467 | 21:53 | 1312.5467 | 21 | -2.5855 | -148.1367 | -0.29764 | -17.0538 | 1310.172 | -384.2327 | 0 | 0 | 0 | 5.7292 | 328.2569 | 2.2923 | 131.3372 | 0 | 0 | 0 | 14.37 | 0 | 0 | 0 | 0 | 14.37 | 0 | 3 | 8 | [23 empty] | 3 | 8
|  | 2021-08-03 22:00 | 8 | 0 | 215 | 212.0548 | 0.30847 | -6.0933 | 22:00 | 22:30 | 1350 | 1378.64 | 22:59 | 1372.5467 | 22:53 | 1372.5467 | 22 | -2.8473 | -163.1367 | -0.36802 | -21.0861 | 1310.172 | -471.361 | 0 | 0 | 0 | 5.9824 | 342.7685 | 2.4297 | 139.2137 | 0 | 0 | 0 | 13.38 | 0 | 0 | 0 | 0 | 13.38 | 0 | 3 | 8 | [23 empty] | 3 | 8
|  | 2021-08-03 23:00 | 8 | 0 | 215 | 212.0548 | 0.30847 | -6.0933 | 23:00 | 23:30 | 1410 | 1438.64 | 23:59 | 1432.5467 | 23:53 | 1432.5467 | 23 | -3.1091 | -178.1367 | -0.39629 | -22.7057 | 1310.172 | -505.7236 | 0 | 0 | 0 | 6.2496 | 358.0754 | 2.4903 | 142.6811 | 0 | 0 | 0 | 12.36 | 0 | 0 | 0 | 0 | 12.36 | 0 | 3 | 8 | [23 empty] | 3 | 8
|  | 2021-08-04 | 8 | 0 | 215 | 212.0548 | 0.30847 | -6.0933 | 0:00 | 0:30 | 30 | 58.64 | 0:59 | 52.5467 | 0:53 | 52.5467 | 0 | 2.9123 | 166.8633 | -0.37919 | -21.7257 | 1310.172 | -484.9787 | 0 | 0 | 0 | 0.23527 | 13.48 | 2.4532 | 140.5572 | 0 | 0 | 0 | 11.47 | 0 | 0 | 0 | 0 | 11.47 | 0 | 4 | 8 | [23 empty] | 4 | 8
|  | 2021-08-04 01:00 | 8 | 0 | 216 | 213.0411 | 0.30392 | -6.0246 | 1:00 | 1:30 | 90 | 118.64 | 1:59 | 112.6154 | 1:53 | 112.6154 | 1 | 2.6502 | 151.8462 | -0.32294 | -18.5029 | 1310.4259 | -415.8661 | 0 | 0 | 0 | 0.49469 | 28.3436 | 2.3353 | 133.8002 | 0 | 0 | 0 | 10.53 | 0 | 0 | 0 | 0 | 10.53 | 0 | 4 | 8 | [23 empty] | 4 | 8
|  | 2021-08-04 02:00 | 8 | 0 | 216 | 213.0411 | 0.30392 | -6.0246 | 2:00 | 2:30 | 150 | 178.64 | 2:59 | 172.6154 | 2:53 | 172.6154 | 2 | 2.3884 | 136.8462 | -0.22515 | -12.9 | 1310.4259 | -292.5538 | 0 | 0 | 0 | 0.73355 | 42.0295 | 2.1596 | 123.736 | 0 | 0 | 0 | 10.03 | 0 | 0 | 0 | 0 | 10.03 | 0 | 4 | 8 | [23 empty] | 4 | 8
|  | 2021-08-04 03:00 | 8 | 0 | 216 | 213.0411 | 0.30392 | -6.0246 | 3:00 | 3:30 | 210 | 238.64 | 3:59 | 232.6154 | 3:53 | 232.6154 | 3 | 2.1266 | 121.8462 | -0.098565 | -5.6473 | 1310.4259 | -128.9525 | 0 | 0 | 0 | 0.95185 | 54.5371 | 1.954 | 111.9564 | 0 | 0 | 0 | 9.54 | 0 | 0 | 0 | 0 | 9.54 | 0 | 4 | 8 | [23 empty] | 4 | 8
|  | 2021-08-04 04:00 | 8 | 18.8778 | 216 | 213.0411 | 0.30392 | -6.0246 | 4:00 | 4:30 | 270 | 298.64 | 4:59 | 292.6154 | 4:53 | 292.6154 | 4 | 1.8648 | 106.8462 | 0.048697 | 2.7901 | 1310.4259 | 63.7887 | 0.29594 | 17.8643 | 1.0135 | 1.1538 | 66.1078 | 1.7316 | 99.2134 | 13.9366 | 18.1994 | 32.136 | 9.19 | 0 | 16.9803 | 0.43054 | 17.4108 | 9.6775 | 158.8764 | 4 | 8 | [23 empty] | 4 | 8
|  | 2021-08-04 05:00 | 8 | 128.1955 | 216 | 213.0411 | 0.30392 | -6.0246 | 5:00 | 5:30 | 330 | 358.64 | 5:59 | 352.6154 | 5:53 | 352.6154 | 5 | 1.603 | 91.8462 | 0.2095 | 12.0037 | 1310.4259 | 272.5348 | 0.47038 | 85.181 | 43.0145 | 1.3467 | 77.1603 | 1.4993 | 85.904 | 183.8438 | 89.9607 | 273.8045 | 9.52 | 13.1317 | 83.9345 | 3.6683 | 100.7345 | 12.3406 | 908.2728 | 4 | 8 | [23 empty] | 4 | 8
|  | 2021-08-04 06:00 | 8 | 291.2294 | 216 | 213.0411 | 0.30392 | -6.0246 | 6:00 | 6:30 | 390 | 418.64 | 6:59 | 412.6154 | 6:53 | 412.6154 | 6 | 1.3412 | 76.8462 | 0.37753 | 21.631 | 1310.4259 | 483.0601 | 0.60288 | 129.0679 | 162.1615 | 1.54 | 88.2371 | 1.2609 | 72.2453 | 428.6785 | 133.2064 | 561.8848 | 10.65 | 130.7225 | 124.2833 | 7.5278 | 262.5335 | 18.0009 | 2306.5046 | 4 | 8 | [23 empty] | 4 | 8
|  | 2021-08-04 07:00 | 8 | 458.5276 | 216 | 213.0411 | 0.30392 | -6.0246 | 7:00 | 7:30 | 450 | 478.64 | 7:59 | 472.6154 | 7:53 | 472.6154 | 7 | 1.0794 | 61.8462 | 0.54649 | 31.3116 | 1310.4259 | 681.0176 | 0.6733 | 149.2933 | 309.2343 | 1.746 | 100.0371 | 1.0186 | 58.3643 | 594.0068 | 149.8272 | 743.8339 | 11.56 | 311.5668 | 139.7906 | 9.9655 | 461.3229 | 24.477 | 3931.0879 | 4 | 8 | [23 empty] | 4 | 8
|  | 2021-08-04 08:00 | 8 | 610.2303 | 216 | 213.0411 | 0.30392 | -6.0246 | 8:00 | 8:30 | 510 | 538.64 | 8:59 | 532.6154 | 8:53 | 532.6154 | 8 | 0.81762 | 46.8462 | 0.70873 | 40.6072 | 1310.4259 | 852.9168 | 0.71546 | 155.7168 | 454.5135 | 1.9814 | 113.5255 | 0.7739 | 44.3414 | 704.4255 | 151.7409 | 856.1664 | 12.55 | 503.7965 | 141.5762 | 11.4705 | 656.8431 | 30.9416 | 5423.9364 | 4 | 8 | [23 empty] | 4 | 8
|  | 2021-08-04 09:00 | 8 | 707.8998 | 216 | 213.0411 | 0.30392 | -6.0246 | 9:00 | 9:30 | 570 | 598.64 | 9:59 | 592.6154 | 9:53 | 592.6154 | 9 | 0.55582 | 31.8462 | 0.85295 | 48.8704 | 1310.4259 | 987.0432 | 0.71719 | 178.5952 | 529.3046 | 2.2699 | 130.0566 | 0.52771 | 30.2358 | 712.7479 | 171.0416 | 883.7894 | 14.61 | 615.7861 | 159.5839 | 11.8405 | 787.2106 | 36.6519 | 6317.0521 | 4 | 8 | [23 empty] | 4 | 8
|  | 2021-08-04 10:00 | 8 | 713.1117 | 216 | 213.0411 | 0.30392 | -6.0246 | 10:00 | 10:30 | 630 | 658.64 | 10:59 | 652.6154 | 10:53 | 652.6154 | 10 | 0.29402 | 16.8462 | 0.96102 | 55.0624 | 1310.4259 | 1074.2562 | 0.66382 | 243.4722 | 469.6395 | 2.6377 | 151.1281 | 0.28129 | 16.1169 | 583.1263 | 235.0785 | 818.2048 | 15.66 | 560.2078 | 219.3313 | 10.9619 | 790.5009 | 37.794 | 6306.6194 | 4 | 8 | [23 empty] | 4 | 8
|  | 2021-08-04 11:00 | 8 | 784.9106 | 216 | 213.0411 | 0.30392 | -6.0246 | 11:00 | 11:30 | 690 | 718.64 | 11:59 | 712.6154 | 11:53 | 712.6154 | 11 | 0.032222 | 1.8462 | 1.0084 | 57.7786 | 1310.4259 | 1108.6124 | 0.70801 | 210.0581 | 574.8525 | 3.0839 | 176.695 | 0.048891 | 2.8012 | 691.6669 | 199.7645 | 891.4315 | 17.91 | 690.8405 | 186.3829 | 11.9429 | 889.1662 | 42.8067 | 6911.9234 | 4 | 8 | [23 empty] | 4 | 8
|  | 2021-08-04 12:00 | 8 | 775.7858 | 216 | 213.0411 | 0.30392 | -6.0246 | 12:00 | 12:30 | 750 | 778.64 | 12:59 | 772.6154 | 12:53 | 772.6154 | 12 | -0.22958 | -13.1538 | 0.97927 | 56.1079 | 1310.4259 | 1087.7704 | 0.71319 | 200.9088 | 574.877 | 2.7416 | 157.0833 | 0.22096 | 12.6601 | 704.2135 | 191.2257 | 895.4392 | 18.67 | 687.0921 | 178.416 | 11.9966 | 877.5048 | 43.2401 | 6805.7537 | 4 | 8 | [23 empty] | 4 | 8
|  | 2021-08-04 13:00 | 8 | 722.511 | 216 | 213.0411 | 0.30392 | -6.0246 | 13:00 | 13:30 | 810 | 838.64 | 13:59 | 832.6154 | 13:53 | 832.6154 | 13 | -0.49138 | -28.1538 | 0.88379 | 50.6373 | 1310.4259 | 1013.1507 | 0.71313 | 187.1797 | 535.3313 | 3.9309 | 225.224 | 0.46701 | 26.7576 | 702.0532 | 179.7212 | 881.7745 | 18.68 | 626.8767 | 167.6822 | 11.8135 | 806.3725 | 41.2584 | 6319.2637 | 4 | 8 | [23 empty] | 4 | 8
|  | 2021-08-04 14:00 | 8 | 638.3503 | 216 | 213.0411 | 0.30392 | -6.0246 | 14:00 | 14:30 | 870 | 898.64 | 14:59 | 892.6154 | 14:53 | 892.6154 | 14 | -0.75318 | -43.1538 | 0.74646 | 42.7691 | 1310.4259 | 889.8384 | 0.71738 | 160.851 | 477.4993 | 4.2368 | 242.7484 | 0.7134 | 40.8748 | 709.06 | 156.8665 | 865.9265 | 18.2 | 536.1495 | 146.3584 | 11.6012 | 694.1091 | 37.6351 | 5542.1071 | 4 | 8 | [23 empty] | 4 | 8
|  | 2021-08-04 15:00 | 8 | 502.8987 | 216 | 213.0411 | 0.30392 | -6.0246 | 15:00 | 15:30 | 930 | 958.64 | 15:59 | 952.6154 | 15:53 | 952.6154 | 15 | -1.015 | -58.1538 | 0.5874 | 33.6556 | 1310.4259 | 726.2371 | 0.69247 | 147.6371 | 355.2616 | 4.4828 | 256.8444 | 0.95859 | 54.9231 | 639.9929 | 148.2151 | 788.208 | 17.79 | 367.7878 | 138.2865 | 10.56 | 516.6343 | 32.2558 | 4238.4495 | 4 | 8 | [23 empty] | 4 | 8
|  | 2021-08-04 16:00 | 8 | 311.9106 | 216 | 213.0411 | 0.30392 | -6.0246 | 16:00 | 16:30 | 990 | 1018.64 | 16:59 | 1012.6154 | 16:53 | 1012.6154 | 16 | -1.2768 | -73.1538 | 0.41929 | 24.0238 | 1310.4259 | 533.4959 | 0.58465 | 147.7295 | 164.1811 | 4.6942 | 268.957 | 1.2016 | 68.8454 | 393.6802 | 151.6369 | 545.3171 | 16.82 | 142.0738 | 141.4792 | 7.3059 | 290.8588 | 24.964 | 2472.7268 | 4 | 8 | [23 empty] | 4 | 8
|  | 2021-08-04 17:00 | 8 | 121.3792 | 216 | 213.0411 | 0.30392 | -6.0246 | 17:00 | 17:30 | 1050 | 1078.64 | 17:59 | 1072.6154 | 17:53 | 1072.6154 | 17 | -1.5386 | -88.1538 | 0.25043 | 14.3486 | 1310.4259 | 324.7498 | 0.37376 | 100.237 | 21.1422 | 4.8893 | 280.139 | 1.4411 | 82.5682 | 73.0249 | 103.2822 | 176.3071 | 16.15 | 9.4454 | 96.3636 | 2.3621 | 108.1711 | 19.1788 | 945.1452 | 4 | 8 | [23 empty] | 4 | 8
|  | 2021-08-04 18:00 | 8 | 35.4212 | 216 | 213.0411 | 0.30392 | -6.0246 | 18:00 | 18:30 | 1110 | 1138.64 | 18:59 | 1132.6154 | 18:53 | 1132.6154 | 18 | -1.8004 | -103.1538 | 0.087277 | 5.0006 | 1310.4259 | 114.2246 | 0.3101 | 33.0172 | 2.404 | 5.0814 | 291.1424 | 1.6752 | 95.9793 | 18.5225 | 33.8067 | 52.3292 | 15.33 | 0 | 31.542 | 0.70108 | 32.2431 | 16.2328 | 285.6 | 4 | 8 | [23 empty] | 4 | 8
|  | 2021-08-04 19:00 | 8 | 0 | 216 | 213.0411 | 0.30392 | -6.0246 | 19:00 | 19:30 | 1170 | 1198.64 | 19:59 | 1192.6154 | 19:53 | 1192.6154 | 19 | -2.0622 | -118.1538 | -0.063941 | -3.6636 | 1310.4259 | -83.7329 | 0 | 0 | 0 | 5.2803 | 302.5416 | 1.9005 | 108.8895 | 0 | 0 | 0 | 14.39 | 0 | 0 | 0 | 0 | 14.39 | 0 | 4 | 8 | [23 empty] | 4 | 8
|  | 2021-08-04 20:00 | 8 | 0 | 216 | 213.0411 | 0.30392 | -6.0246 | 20:00 | 20:30 | 1230 | 1258.64 | 20:59 | 1252.6154 | 20:53 | 1252.6154 | 20 | -2.324 | -133.1538 | -0.19633 | -11.2491 | 1310.4259 | -255.6322 | 0 | 0 | 0 | 5.4941 | 314.7877 | 2.1111 | 120.9583 | 0 | 0 | 0 | 13.53 | 0 | 0 | 0 | 0 | 13.53 | 0 | 4 | 8 | [23 empty] | 4 | 8
|  | 2021-08-04 21:00 | 8 | 0 | 216 | 213.0411 | 0.30392 | -6.0246 | 21:00 | 21:30 | 1290 | 1318.64 | 21:59 | 1312.6154 | 21:53 | 1312.6154 | 21 | -2.5858 | -148.1538 | -0.302 | -17.3032 | 1310.4259 | -389.7586 | 0 | 0 | 0 | 5.7277 | 328.1752 | 2.2959 | 131.5434 | 0 | 0 | 0 | 12.64 | 0 | 0 | 0 | 0 | 12.64 | 0 | 4 | 8 | [23 empty] | 4 | 8
|  | 2021-08-04 22:00 | 8 | 0 | 216 | 213.0411 | 0.30392 | -6.0246 | 22:00 | 22:30 | 1350 | 1378.64 | 22:59 | 1372.6154 | 22:53 | 1372.6154 | 22 | -2.8476 | -163.1538 | -0.37254 | -21.345 | 1310.4259 | -476.9716 | 0 | 0 | 0 | 5.9818 | 342.7293 | 2.434 | 139.4575 | 0 | 0 | 0 | 11.75 | 0 | 0 | 0 | 0 | 11.75 | 0 | 4 | 8 | [23 empty] | 4 | 8
|  | 2021-08-04 23:00 | 8 | 0 | 216 | 213.0411 | 0.30392 | -6.0246 | 23:00 | 23:30 | 1410 | 1438.64 | 23:59 | 1432.6154 | 23:53 | 1432.6154 | 23 | -3.1094 | -178.1538 | -0.40085 | -22.9669 | 1310.4259 | -511.3277 | 0 | 0 | 0 | 6.2498 | 358.0868 | 2.4948 | 142.9425 | 0 | 0 | 0 | 10.87 | 0 | 0 | 0 | 0 | 10.87 | 0 | 4 | 8 | [23 empty] | 4 | 8
|  | 2021-08-05 | 8 | 0 | 216 | 213.0411 | 0.30392 | -6.0246 | 0:00 | 0:30 | 30 | 58.64 | 0:59 | 52.6154 | 0:53 | 52.6154 | 0 | 2.912 | 166.8462 | -0.38364 | -21.9807 | 1310.4259 | -490.4858 | 0 | 0 | 0 | 0.23635 | 13.542 | 2.4574 | 140.7972 | 0 | 0 | 0 | 10.28 | 0 | 0 | 0 | 0 | 10.28 | 0 | 5 | 8 | [23 empty] | 5 | 8
|  | 2021-08-05 01:00 | 8 | 0 | 217 | 214.0274 | 0.29928 | -5.9461 | 1:00 | 1:30 | 90 | 118.64 | 1:59 | 112.6939 | 1:53 | 112.6939 | 1 | 2.6499 | 151.8265 | -0.32722 | -18.7482 | 1310.6933 | -421.2693 | 0 | 0 | 0 | 0.4966 | 28.4528 | 2.3387 | 133.9976 | 0 | 0 | 0 | 9.59 | 0 | 0 | 0 | 0 | 9.59 | 0 | 5 | 8 | [23 empty] | 5 | 8
|  | 2021-08-05 02:00 | 8 | 0 | 217 | 214.0274 | 0.29928 | -5.9461 | 2:00 | 2:30 | 150 | 178.64 | 2:59 | 172.6939 | 2:53 | 172.6939 | 2 | 2.3881 | 136.8265 | -0.22913 | -13.128 | 1310.6933 | -297.6948 | 0 | 0 | 0 | 0.73602 | 42.1707 | 2.1623 | 123.8891 | 0 | 0 | 0 | 9.2 | 0 | 0 | 0 | 0 | 9.2 | 0 | 5 | 8 | [23 empty] | 5 | 8
|  | 2021-08-05 03:00 | 8 | 0 | 217 | 214.0274 | 0.29928 | -5.9461 | 3:00 | 3:30 | 210 | 238.64 | 3:59 | 232.6939 | 3:53 | 232.6939 | 3 | 2.1263 | 121.8265 | -0.10224 | -5.8582 | 1310.6933 | -133.7779 | 0 | 0 | 0 | 0.9547 | 54.7006 | 1.9561 | 112.0743 | 0 | 0 | 0 | 8.8 | 0 | 0 | 0 | 0 | 8.8 | 0 | 5 | 8 | [23 empty] | 5 | 8
|  | 2021-08-05 04:00 | 8 | 15.7772 | 217 | 214.0274 | 0.29928 | -5.9461 | 4:00 | 4:30 | 270 | 298.64 | 4:59 | 292.6939 | 4:53 | 292.6939 | 4 | 1.8645 | 106.8265 | 0.045267 | 2.5936 | 1310.6933 | 59.3108 | 0.26601 | 15.0477 | 0.72948 | 1.1569 | 66.2876 | 1.7332 | 99.3043 | 10.2797 | 15.312 | 25.5917 | 8.51 | 0 | 14.2863 | 0.34286 | 14.6292 | 8.9196 | 133.9459 | 5 | 8 | [23 empty] | 5 | 8
|  | 2021-08-05 05:00 | 8 | 48.4185 | 217 | 214.0274 | 0.29928 | -5.9461 | 5:00 | 5:30 | 330 | 358.64 | 5:59 | 352.6939 | 5:53 | 352.6939 | 5 | 1.6027 | 91.8265 | 0.20625 | 11.817 | 1310.6933 | 268.4126 | 0.18039 | 47.2121 | 1.2064 | 1.3501 | 77.3544 | 1.5005 | 85.9739 | 5.3855 | 47.3156 | 52.7011 | 8.84 | 0.37812 | 44.1461 | 0.70606 | 45.2303 | 10.1064 | 411.9417 | 5 | 8 | [23 empty] | 5 | 8
|  | 2021-08-05 06:00 | 8 | 57.1092 | 217 | 214.0274 | 0.29928 | -5.9461 | 6:00 | 6:30 | 390 | 418.64 | 6:59 | 412.6939 | 6:53 | 412.6939 | 6 | 1.3409 | 76.8265 | 0.37435 | 21.4486 | 1310.6933 | 479.2775 | 0.11916 | 56.557 | 0.55225 | 1.5437 | 88.4456 | 1.2619 | 72.2988 | 1.4458 | 56.5805 | 58.0263 | 10.59 | 0.4396 | 52.7903 | 0.77741 | 54.0073 | 12.1022 | 487.4828 | 5 | 8 | [23 empty] | 5 | 8
|  | 2021-08-05 07:00 | 8 | 205.7197 | 217 | 214.0274 | 0.29928 | -5.9461 | 7:00 | 7:30 | 450 | 478.64 | 7:59 | 472.6939 | 7:53 | 472.6939 | 7 | 1.0791 | 61.8265 | 0.54326 | 31.1265 | 1310.6933 | 677.5356 | 0.30363 | 193.9811 | 11.7386 | 1.7499 | 100.2609 | 1.0194 | 58.4047 | 22.5423 | 194.0669 | 216.6092 | 12.54 | 11.8103 | 181.0669 | 2.902 | 195.7792 | 18.0218 | 1719.8635 | 5 | 8 | [23 empty] | 5 | 8
|  | 2021-08-05 08:00 | 8 | 429.4157 | 217 | 214.0274 | 0.29928 | -5.9461 | 8:00 | 8:30 | 510 | 538.64 | 8:59 | 532.6939 | 8:53 | 532.6939 | 8 | 0.81728 | 46.8265 | 0.7053 | 40.4109 | 1310.6933 | 849.6757 | 0.50539 | 260.227 | 169.1887 | 1.9855 | 113.762 | 0.77444 | 44.3719 | 264.1422 | 258.1818 | 522.3239 | 14.6 | 188.8128 | 240.8869 | 6.9978 | 436.6975 | 26.8275 | 3679.3674 | 5 | 8 | [23 empty] | 5 | 8
|  | 2021-08-05 09:00 | 8 | 571.2625 | 217 | 214.0274 | 0.29928 | -5.9461 | 9:00 | 9:30 | 570 | 598.64 | 9:59 | 592.6939 | 9:53 | 592.6939 | 9 | 0.55548 | 31.8265 | 0.84915 | 48.653 | 1310.6933 | 983.9669 | 0.58057 | 274.4612 | 296.8013 | 2.274 | 130.2899 | 0.52815 | 30.2608 | 402.0525 | 269.4326 | 671.4852 | 16.69 | 347.2691 | 251.3841 | 8.9962 | 607.6493 | 33.7042 | 4949.2246 | 5 | 8 | [23 empty] | 5 | 8
|  | 2021-08-05 10:00 | 8 | 674.8947 | 217 | 214.0274 | 0.29928 | -5.9461 | 10:00 | 10:30 | 630 | 658.64 | 10:59 | 652.6939 | 10:53 | 652.6939 | 10 | 0.29368 | 16.8265 | 0.95675 | 54.8175 | 1310.6933 | 1071.2574 | 0.63 | 268.5379 | 406.3568 | 2.6409 | 151.3101 | 0.28185 | 16.1487 | 506.5416 | 260.8876 | 767.4291 | 18.58 | 486.5551 | 243.4114 | 10.2816 | 740.2481 | 39.3069 | 5860.0089 | 5 | 8 | [23 empty] | 5 | 8
|  | 2021-08-05 11:00 | 8 | 763.4495 | 217 | 214.0274 | 0.29928 | -5.9461 | 11:00 | 11:30 | 690 | 718.64 | 11:59 | 712.6939 | 11:53 | 712.6939 | 11 | 0.031879 | 1.8265 | 1.0038 | 57.5139 | 1310.6933 | 1105.5985 | 0.69053 | 226.6025 | 536.847 | 3.0849 | 176.7492 | 0.052415 | 3.0031 | 648.1687 | 216.705 | 864.8737 | 20.15 | 647.2786 | 202.1885 | 11.5871 | 861.0542 | 44.2595 | 6642.3545 | 5 | 8 | [23 empty] | 5 | 8
|  | 2021-08-05 12:00 | 8 | 726.0309 | 217 | 214.0274 | 0.29928 | -5.9461 | 12:00 | 12:30 | 750 | 778.64 | 12:59 | 772.6939 | 12:53 | 772.6939 | 12 | -0.22992 | -13.1735 | 0.97471 | 55.8468 | 1310.6933 | 1084.6499 | 0.66937 | 241.154 | 484.8769 | 2.7432 | 157.1761 | 0.22229 | 12.7362 | 596.3525 | 232.5259 | 828.8784 | 21.43 | 581.6794 | 216.9496 | 11.1049 | 809.7339 | 44.1025 | 6251.6446 | 5 | 8 | [23 empty] | 5 | 8
|  | 2021-08-05 13:00 | 8 | 621.5686 | 217 | 214.0274 | 0.29928 | -5.9461 | 13:00 | 13:30 | 810 | 838.64 | 13:59 | 832.6939 | 13:53 | 832.6939 | 13 | -0.49172 | -28.1735 | 0.87957 | 50.3954 | 1310.6933 | 1009.8393 | 0.61551 | 262.3606 | 359.208 | 3.9278 | 225.0489 | 0.46809 | 26.8195 | 473.5436 | 256.7213 | 730.2649 | 22.39 | 422.6056 | 239.5243 | 9.7837 | 671.9135 | 41.2036 | 5267.059 | 5 | 8 | [23 empty] | 5 | 8
|  | 2021-08-05 14:00 | 8 | 553.631 | 217 | 214.0274 | 0.29928 | -5.9461 | 14:00 | 14:30 | 870 | 898.64 | 14:59 | 892.6939 | 14:53 | 892.6939 | 14 | -0.75352 | -43.1735 | 0.74257 | 42.5459 | 1310.6933 | 886.2648 | 0.62468 | 225.2094 | 328.4216 | 4.2333 | 242.551 | 0.71454 | 40.9404 | 490.2968 | 222.1021 | 712.3988 | 22.92 | 370.3661 | 207.224 | 9.5443 | 587.1344 | 39.3598 | 4646.6533 | 5 | 8 | [23 empty] | 5 | 8
|  | 2021-08-05 15:00 | 8 | 386.8048 | 217 | 214.0274 | 0.29928 | -5.9461 | 15:00 | 15:30 | 930 | 958.64 | 15:59 | 952.6939 | 15:53 | 952.6939 | 15 | -1.0153 | -58.1735 | 0.5837 | 33.4438 | 1310.6933 | 722.3479 | 0.53548 | 214.9644 | 171.8404 | 4.4794 | 256.6507 | 0.95989 | 54.9975 | 311.2917 | 215.2461 | 526.5378 | 23.04 | 178.5607 | 200.8273 | 7.0543 | 386.4423 | 33.8604 | 3145.0591 | 5 | 8 | [23 empty] | 5 | 8
|  | 2021-08-05 16:00 | 8 | 255.5414 | 217 | 214.0274 | 0.29928 | -5.9461 | 16:00 | 16:30 | 990 | 1018.64 | 16:59 | 1012.6939 | 16:53 | 1012.6939 | 16 | -1.2771 | -73.1735 | 0.41567 | 23.816 | 1310.6933 | 529.2592 | 0.48283 | 164.486 | 91.0554 | 4.691 | 268.7749 | 1.2031 | 68.9316 | 219.027 | 167.0981 | 386.1251 | 22.7 | 78.7363 | 155.9047 | 5.1731 | 239.814 | 29.4148 | 1995.2229 | 5 | 8 | [23 empty] | 5 | 8
|  | 2021-08-05 17:00 | 8 | 139.6294 | 217 | 214.0274 | 0.29928 | -5.9461 | 17:00 | 17:30 | 1050 | 1078.64 | 17:59 | 1072.6939 | 17:53 | 1072.6939 | 17 | -1.5389 | -88.1735 | 0.24676 | 14.1384 | 1310.6933 | 320.1574 | 0.43613 | 100.766 | 38.8634 | 4.8864 | 279.9703 | 1.4429 | 82.6694 | 142.3114 | 104.8676 | 247.179 | 21.81 | 18.1581 | 97.8428 | 3.3116 | 119.3124 | 25.1507 | 1013.4219 | 5 | 8 | [23 empty] | 5 | 8
|  | 2021-08-05 18:00 | 8 | 27.3424 | 217 | 214.0274 | 0.29928 | -5.9461 | 18:00 | 18:30 | 1110 | 1138.64 | 18:59 | 1132.6939 | 18:53 | 1132.6939 | 18 | -1.8007 | -103.1735 | 0.083482 | 4.7832 | 1310.6933 | 109.2925 | 0.25018 | 26.186 | 1.1564 | 5.0787 | 290.9881 | 1.6772 | 96.0992 | 10.6935 | 26.4507 | 37.1442 | 20.5 | 0 | 24.6789 | 0.49764 | 25.1765 | 21.2049 | 217.8985 | 5 | 8 | [23 empty] | 5 | 8
|  | 2021-08-05 19:00 | 8 | 0 | 217 | 214.0274 | 0.29928 | -5.9461 | 19:00 | 19:30 | 1170 | 1198.64 | 19:59 | 1192.6939 | 19:53 | 1192.6939 | 19 | -2.0625 | -118.1735 | -0.067929 | -3.892 | 1310.6933 | -88.9656 | 0 | 0 | 0 | 5.278 | 302.4046 | 1.903 | 109.033 | 0 | 0 | 0 | 18.96 | 0 | 0 | 0 | 0 | 18.96 | 0 | 5 | 8 | [23 empty] | 5 | 8
|  | 2021-08-05 20:00 | 8 | 0 | 217 | 214.0274 | 0.29928 | -5.9461 | 20:00 | 20:30 | 1230 | 1258.64 | 20:59 | 1252.6939 | 20:53 | 1252.6939 | 20 | -2.3243 | -133.1735 | -0.20055 | -11.4909 | 1310.6933 | -261.1057 | 0 | 0 | 0 | 5.4921 | 314.6738 | 2.1142 | 121.132 | 0 | 0 | 0 | 17.44 | 0 | 0 | 0 | 0 | 17.44 | 0 | 5 | 8 | [23 empty] | 5 | 8
|  | 2021-08-05 21:00 | 8 | 0 | 217 | 214.0274 | 0.29928 | -5.9461 | 21:00 | 21:30 | 1290 | 1318.64 | 21:59 | 1312.6939 | 21:53 | 1312.6939 | 21 | -2.5861 | -148.1735 | -0.30644 | -17.5579 | 1310.6933 | -395.3969 | 0 | 0 | 0 | 5.7263 | 328.0938 | 2.2995 | 131.7542 | 0 | 0 | 0 | 16.48 | 0 | 0 | 0 | 0 | 16.48 | 0 | 5 | 8 | [23 empty] | 5 | 8
|  | 2021-08-05 22:00 | 8 | 0 | 217 | 214.0274 | 0.29928 | -5.9461 | 22:00 | 22:30 | 1350 | 1378.64 | 22:59 | 1372.6939 | 22:53 | 1372.6939 | 22 | -2.8479 | -163.1735 | -0.37715 | -21.6089 | 1310.6933 | -482.6874 | 0 | 0 | 0 | 5.9811 | 342.6915 | 2.4383 | 139.7063 | 0 | 0 | 0 | 15.52 | 0 | 0 | 0 | 0 | 15.52 | 0 | 5 | 8 | [23 empty] | 5 | 8
|  | 2021-08-05 23:00 | 8 | 0 | 217 | 214.0274 | 0.29928 | -5.9461 | 23:00 | 23:30 | 1410 | 1438.64 | 23:59 | 1432.6939 | 23:53 | 1432.6939 | 23 | -3.1097 | -178.1735 | -0.40549 | -23.2329 | 1310.6933 | -517.0285 | 0 | 0 | 0 | 6.25 | 358.1006 | 2.4995 | 143.2087 | 0 | 0 | 0 | 14.56 | 0 | 0 | 0 | 0 | 14.56 | 0 | 5 | 8 | [23 empty] | 5 | 8
|  | 2021-08-06 | 8 | 0 | 217 | 214.0274 | 0.29928 | -5.9461 | 0:00 | 0:30 | 30 | 58.64 | 0:59 | 52.6939 | 0:53 | 52.6939 | 0 | 2.9117 | 166.8265 | -0.38816 | -22.24 | 1310.6933 | -496.0799 | 0 | 0 | 0 | 0.2375 | 13.6077 | 2.4616 | 141.0406 | 0 | 0 | 0 | 14.15 | 0 | 0 | 0 | 0 | 14.15 | 0 | 6 | 8 | [23 empty] | 6 | 8
|  | 2021-08-06 01:00 | 8 | 0 | 218 | 215.0137 | 0.29456 | -5.8576 | 1:00 | 1:30 | 90 | 118.64 | 1:59 | 112.7824 | 1:53 | 112.7824 | 1 | 2.6495 | 151.8044 | -0.33156 | -18.997 | 1310.9744 | -426.7473 | 0 | 0 | 0 | 0.49858 | 28.5664 | 2.3422 | 134.1966 | 0 | 0 | 0 | 13.68 | 0 | 0 | 0 | 0 | 13.68 | 0 | 6 | 8 | [23 empty] | 6 | 8
|  | 2021-08-06 02:00 | 8 | 0 | 218 | 215.0137 | 0.29456 | -5.8576 | 2:00 | 2:30 | 150 | 178.64 | 2:59 | 172.7824 | 2:53 | 172.7824 | 2 | 2.3877 | 136.8044 | -0.23316 | -13.3589 | 1310.9744 | -302.9013 | 0 | 0 | 0 | 0.73856 | 42.3165 | 2.165 | 124.0427 | 0 | 0 | 0 | 13.42 | 0 | 0 | 0 | 0 | 13.42 | 0 | 6 | 8 | [23 empty] | 6 | 8
|  | 2021-08-06 03:00 | 8 | 0 | 218 | 215.0137 | 0.29456 | -5.8576 | 3:00 | 3:30 | 210 | 238.64 | 3:59 | 232.7824 | 3:53 | 232.7824 | 3 | 2.1259 | 121.8044 | -0.10597 | -6.0715 | 1310.9744 | -138.6606 | 0 | 0 | 0 | 0.95764 | 54.8687 | 1.9581 | 112.192 | 0 | 0 | 0 | 13.16 | 0 | 0 | 0 | 0 | 13.16 | 0 | 6 | 8 | [23 empty] | 6 | 8
|  | 2021-08-06 04:00 | 8 | 11.7771 | 218 | 215.0137 | 0.29456 | -5.8576 | 4:00 | 4:30 | 270 | 298.64 | 4:59 | 292.7824 | 4:53 | 292.7824 | 4 | 1.8641 | 106.8044 | 0.041799 | 2.3949 | 1310.9744 | 54.7821 | 0.21498 | 11.3822 | 0.39489 | 1.1602 | 66.4722 | 1.7348 | 99.3947 | 5.4284 | 11.5503 | 16.9787 | 12.96 | 0 | 10.7765 | 0.22747 | 11.004 | 13.2681 | 98.8013 | 6 | 8 | [23 empty] | 6 | 8
|  | 2021-08-06 05:00 | 8 | 25.239 | 218 | 215.0137 | 0.29456 | -5.8576 | 5:00 | 5:30 | 330 | 358.64 | 5:59 | 352.7824 | 5:53 | 352.7824 | 5 | 1.6023 | 91.8044 | 0.20295 | 11.6284 | 1310.9744 | 264.244 | 0.095514 | 25.1435 | 0.095479 | 1.3536 | 77.5531 | 1.5017 | 86.0432 | 0.33143 | 25.1722 | 25.5036 | 13.03 | 0.02287 | 23.486 | 0.34168 | 23.8505 | 13.6978 | 213.7277 | 6 | 8 | [23 empty] | 6 | 8
|  | 2021-08-06 06:00 | 8 | 50.1647 | 218 | 215.0137 | 0.29456 | -5.8576 | 6:00 | 6:30 | 390 | 418.64 | 6:59 | 412.7824 | 6:53 | 412.7824 | 6 | 1.3405 | 76.8044 | 0.37113 | 21.2642 | 1310.9744 | 475.4506 | 0.10551 | 49.8501 | 0.31463 | 1.5474 | 88.6589 | 1.2628 | 72.3515 | 0.81776 | 49.8681 | 50.6859 | 13.91 | 0.24793 | 46.5276 | 0.67906 | 47.4546 | 15.2387 | 422.2632 | 6 | 8 | [23 empty] | 6 | 8
|  | 2021-08-06 07:00 | 8 | 146.5048 | 218 | 215.0137 | 0.29456 | -5.8576 | 7:00 | 7:30 | 450 | 478.64 | 7:59 | 472.7824 | 7:53 | 472.7824 | 7 | 1.0787 | 61.8044 | 0.53999 | 30.9392 | 1310.9744 | 674.0086 | 0.21736 | 141.5055 | 4.9993 | 1.7539 | 100.4896 | 1.02 | 58.4445 | 9.7145 | 141.5103 | 151.2248 | 15.07 | 5.0838 | 132.0309 | 2.026 | 139.1408 | 18.9659 | 1216.9516 | 6 | 8 | [23 empty] | 6 | 8
|  | 2021-08-06 08:00 | 8 | 188.349 | 218 | 215.0137 | 0.29456 | -5.8576 | 8:00 | 8:30 | 510 | 538.64 | 8:59 | 532.7824 | 8:53 | 532.7824 | 8 | 0.81689 | 46.8044 | 0.70183 | 40.2119 | 1310.9744 | 846.3865 | 0.22253 | 181.6794 | 6.6696 | 1.9897 | 114.0034 | 0.77497 | 44.4022 | 10.425 | 181.6185 | 192.0434 | 16.02 | 7.4481 | 169.4523 | 2.5729 | 179.4733 | 21.0453 | 1554.4818 | 6 | 8 | [23 empty] | 6 | 8
|  | 2021-08-06 09:00 | 8 | 298.7557 | 218 | 215.0137 | 0.29456 | -5.8576 | 9:00 | 9:30 | 570 | 598.64 | 9:59 | 592.7824 | 9:53 | 592.7824 | 9 | 0.55509 | 31.8044 | 0.84531 | 48.4325 | 1310.9744 | 980.837 | 0.30459 | 281.2278 | 17.5279 | 2.2781 | 130.5279 | 0.5286 | 30.2864 | 25.3076 | 279.8212 | 305.1288 | 16.18 | 21.8535 | 261.0768 | 4.088 | 287.0182 | 24.2165 | 2448.8296 | 6 | 8 | [23 empty] | 6 | 8
|  | 2021-08-06 10:00 | 8 | 339.87 | 218 | 215.0137 | 0.29456 | -5.8576 | 10:00 | 10:30 | 630 | 658.64 | 10:59 | 652.7824 | 10:53 | 652.7824 | 10 | 0.29329 | 16.8044 | 0.9524 | 54.5688 | 1310.9744 | 1068.1977 | 0.31817 | 312.2228 | 27.6472 | 2.6441 | 151.4964 | 0.28245 | 16.1832 | 36.355 | 310.2475 | 346.6025 | 17.28 | 34.9144 | 289.4649 | 4.6436 | 329.0229 | 26.4926 | 2776.6572 | 6 | 8 | [23 empty] | 6 | 8
|  | 2021-08-06 11:00 | 8 | 352.0178 | 218 | 215.0137 | 0.29456 | -5.8576 | 11:00 | 11:30 | 690 | 718.64 | 11:59 | 712.7824 | 11:53 | 712.7824 | 11 | 0.031493 | 1.8044 | 0.99911 | 57.2447 | 1310.9744 | 1102.5149 | 0.31929 | 322.7271 | 29.2907 | 3.0859 | 176.8075 | 0.056148 | 3.2171 | 37.3732 | 320.5873 | 357.9606 | 18.07 | 37.3143 | 299.112 | 4.7958 | 341.2221 | 27.6242 | 2863.8542 | 6 | 8 | [23 empty] | 6 | 8
|  | 2021-08-06 12:00 | 8 | 355.2458 | 218 | 215.0137 | 0.29456 | -5.8576 | 12:00 | 12:30 | 750 | 778.64 | 12:59 | 772.7824 | 12:53 | 772.7824 | 12 | -0.23031 | -13.1956 | 0.97006 | 55.5805 | 1310.9744 | 1081.4501 | 0.32849 | 320.2261 | 35.0197 | 2.7448 | 157.2658 | 0.22377 | 12.8208 | 45.0014 | 318.1232 | 363.1246 | 18.14 | 43.8794 | 296.813 | 4.8649 | 345.5574 | 27.8156 | 2897.5413 | 6 | 8 | [23 empty] | 6 | 8
|  | 2021-08-06 13:00 | 8 | 479.1636 | 218 | 215.0137 | 0.29456 | -5.8576 | 13:00 | 13:30 | 810 | 838.64 | 13:59 | 832.7824 | 13:53 | 832.7824 | 13 | -0.49211 | -28.1956 | 0.87525 | 50.1481 | 1310.9744 | 1006.4388 | 0.4761 | 313.812 | 165.3516 | 3.9248 | 224.8755 | 0.46926 | 26.8869 | 219.8481 | 310.3856 | 530.2337 | 17.95 | 196.0828 | 289.5937 | 7.1038 | 492.7802 | 31.7478 | 4052.9637 | 6 | 8 | [23 empty] | 6 | 8
|  | 2021-08-06 14:00 | 8 | 489.7261 | 218 | 215.0137 | 0.29456 | -5.8576 | 14:00 | 14:30 | 870 | 898.64 | 14:59 | 892.7824 | 14:53 | 892.7824 | 14 | -0.75391 | -43.1956 | 0.73857 | 42.3172 | 1310.9744 | 882.5928 | 0.55487 | 256.3048 | 233.4213 | 4.2299 | 242.3539 | 0.71577 | 41.0106 | 350.4644 | 253.7815 | 604.2459 | 17.95 | 264.4565 | 236.7813 | 8.0954 | 509.3332 | 32.2113 | 4179.4749 | 6 | 8 | [23 empty] | 6 | 8
|  | 2021-08-06 15:00 | 8 | 350.5542 | 218 | 215.0137 | 0.29456 | -5.8576 | 15:00 | 15:30 | 930 | 958.64 | 15:59 | 952.7824 | 15:53 | 952.7824 | 15 | -1.0157 | -58.1956 | 0.57991 | 33.2267 | 1310.9744 | 718.3521 | 0.488 | 222.6173 | 127.9369 | 4.476 | 256.4565 | 0.96126 | 55.076 | 233.1571 | 222.7951 | 455.9522 | 18.01 | 133.4799 | 207.8707 | 6.1086 | 347.4592 | 27.7389 | 2914.5763 | 6 | 8 | [23 empty] | 6 | 8
|  | 2021-08-06 16:00 | 8 | 136.5618 | 218 | 215.0137 | 0.29456 | -5.8576 | 16:00 | 16:30 | 990 | 1018.64 | 16:59 | 1012.7824 | 16:53 | 1012.7824 | 16 | -1.2775 | -73.1956 | 0.41195 | 23.603 | 1310.9744 | 524.9094 | 0.26016 | 130.4465 | 6.1153 | 4.6878 | 268.5919 | 1.2047 | 69.0218 | 14.9967 | 130.5572 | 145.5539 | 18.01 | 5.369 | 121.8115 | 1.9501 | 129.1306 | 21.6257 | 1115.3876 | 6 | 8 | [23 empty] | 6 | 8
|  | 2021-08-06 17:00 | 8 | 66.3561 | 218 | 215.0137 | 0.29456 | -5.8576 | 17:00 | 17:30 | 1050 | 1078.64 | 17:59 | 1072.7824 | 17:53 | 1072.7824 | 17 | -1.5393 | -88.1956 | 0.24301 | 13.9232 | 1310.9744 | 315.4475 | 0.21036 | 64.2076 | 2.1485 | 4.8834 | 279.8005 | 1.4447 | 82.7745 | 8.3445 | 64.3482 | 72.6927 | 17.86 | 1.0495 | 60.0377 | 0.9739 | 62.0612 | 19.5977 | 541.1989 | 6 | 8 | [23 empty] | 6 | 8
|  | 2021-08-06 18:00 | 8 | 20.6927 | 218 | 215.0137 | 0.29456 | -5.8576 | 18:00 | 18:30 | 1110 | 1138.64 | 18:59 | 1132.7824 | 18:53 | 1132.7824 | 18 | -1.8011 | -103.1956 | 0.079598 | 4.5606 | 1310.9744 | 104.2409 | 0.19851 | 20.0837 | 0.60896 | 5.076 | 290.8329 | 1.6794 | 96.2229 | 5.5915 | 20.2481 | 25.8396 | 17.33 | 0 | 18.8917 | 0.34619 | 19.2379 | 17.8687 | 169.1197 | 6 | 8 | [23 empty] | 6 | 8
|  | 2021-08-06 19:00 | 8 | 0 | 218 | 215.0137 | 0.29456 | -5.8576 | 19:00 | 19:30 | 1170 | 1198.64 | 19:59 | 1192.7824 | 19:53 | 1192.7824 | 19 | -2.0629 | -118.1956 | -0.072006 | -4.1257 | 1310.9744 | -94.3171 | 0 | 0 | 0 | 5.2756 | 302.2669 | 1.9056 | 109.1805 | 0 | 0 | 0 | 16.77 | 0 | 0 | 0 | 0 | 16.77 | 0 | 6 | 8 | [23 empty] | 6 | 8
|  | 2021-08-06 20:00 | 8 | 0 | 218 | 215.0137 | 0.29456 | -5.8576 | 20:00 | 20:30 | 1230 | 1258.64 | 20:59 | 1252.7824 | 20:53 | 1252.7824 | 20 | -2.3247 | -133.1956 | -0.20486 | -11.7378 | 1310.9744 | -266.695 | 0 | 0 | 0 | 5.4901 | 314.5596 | 2.1173 | 121.3099 | 0 | 0 | 0 | 16.18 | 0 | 0 | 0 | 0 | 16.18 | 0 | 6 | 8 | [23 empty] | 6 | 8
|  | 2021-08-06 21:00 | 8 | 0 | 218 | 215.0137 | 0.29456 | -5.8576 | 21:00 | 21:30 | 1290 | 1318.64 | 21:59 | 1312.7824 | 21:53 | 1312.7824 | 21 | -2.5865 | -148.1956 | -0.31098 | -17.8178 | 1310.9744 | -401.1456 | 0 | 0 | 0 | 5.7249 | 328.0128 | 2.3033 | 131.9697 | 0 | 0 | 0 | 14.96 | 0 | 0 | 0 | 0 | 14.96 | 0 | 6 | 8 | [23 empty] | 6 | 8
|  | 2021-08-06 22:00 | 8 | 0 | 218 | 215.0137 | 0.29456 | -5.8576 | 22:00 | 22:30 | 1350 | 1378.64 | 22:59 | 1372.7824 | 22:53 | 1372.7824 | 22 | -2.8483 | -163.1956 | -0.38184 | -21.8778 | 1310.9744 | -488.5062 | 0 | 0 | 0 | 5.9805 | 342.655 | 2.4428 | 139.9601 | 0 | 0 | 0 | 13.74 | 0 | 0 | 0 | 0 | 13.74 | 0 | 6 | 8 | [23 empty] | 6 | 8
|  | 2021-08-06 23:00 | 8 | 0 | 218 | 215.0137 | 0.29456 | -5.8576 | 23:00 | 23:30 | 1410 | 1438.64 | 23:59 | 1432.7824 | 23:53 | 1432.7824 | 23 | -3.1101 | -178.1956 | -0.41021 | -23.5035 | 1310.9744 | -522.8234 | 0 | 0 | 0 | 6.2503 | 358.1171 | 2.5042 | 143.4797 | 0 | 0 | 0 | 12.52 | 0 | 0 | 0 | 0 | 12.52 | 0 | 6 | 8 | [23 empty] | 6 | 8
|  | 2021-08-07 | 8 | 0 | 218 | 215.0137 | 0.29456 | -5.8576 | 0:00 | 0:30 | 30 | 58.64 | 0:59 | 52.7824 | 0:53 | 52.7824 | 0 | 2.9113 | 166.8044 | -0.39276 | -22.5033 | 1310.9744 | -501.7586 | 0 | 0 | 0 | 0.23871 | 13.677 | 2.4659 | 141.2872 | 0 | 0 | 0 | 11.6 | 0 | 0 | 0 | 0 | 11.6 | 0 | 7 | 8 | [23 empty] | 7 | 8
|  | 2021-08-07 01:00 | 8 | 0 | 219 | 216 | 0.28977 | -5.7593 | 1:00 | 1:30 | 90 | 118.64 | 1:59 | 112.8807 | 1:53 | 112.8807 | 1 | 2.6491 | 151.7798 | -0.33596 | -19.2493 | 1311.2689 | -432.2979 | 0 | 0 | 0 | 0.50063 | 28.6842 | 2.3457 | 134.3971 | 0 | 0 | 0 | 10.49 | 0 | 0 | 0 | 0 | 10.49 | 0 | 7 | 8 | [23 empty] | 7 | 8
|  | 2021-08-07 02:00 | 8 | 0 | 219 | 216 | 0.28977 | -5.7593 | 2:00 | 2:30 | 150 | 178.64 | 2:59 | 172.8807 | 2:53 | 172.8807 | 2 | 2.3873 | 136.7798 | -0.23724 | -13.5927 | 1311.2689 | -308.1712 | 0 | 0 | 0 | 0.74119 | 42.4669 | 2.1676 | 124.1966 | 0 | 0 | 0 | 9.83 | 0 | 0 | 0 | 0 | 9.83 | 0 | 7 | 8 | [23 empty] | 7 | 8
|  | 2021-08-07 03:00 | 8 | 0 | 219 | 216 | 0.28977 | -5.7593 | 3:00 | 3:30 | 210 | 238.64 | 3:59 | 232.8807 | 3:53 | 232.8807 | 3 | 2.1255 | 121.7798 | -0.10973 | -6.2871 | 1311.2689 | -143.5988 | 0 | 0 | 0 | 0.96066 | 55.0415 | 1.9602 | 112.3094 | 0 | 0 | 0 | 9.18 | 0 | 0 | 0 | 0 | 9.18 | 0 | 7 | 8 | [23 empty] | 7 | 8
|  | 2021-08-07 04:00 | 8 | 9.2011 | 219 | 216 | 0.28977 | -5.7593 | 4:00 | 4:30 | 270 | 298.64 | 4:59 | 292.8807 | 4:53 | 292.8807 | 4 | 1.8637 | 106.7798 | 0.038296 | 2.1942 | 1311.2689 | 50.2042 | 0.18327 | 8.9652 | 0.23587 | 1.1635 | 66.6614 | 1.7363 | 99.4844 | 3.0656 | 9.0837 | 12.1494 | 8.69 | 0 | 8.4752 | 0.16277 | 8.638 | 8.9319 | 79.0859 | 7 | 8 | [23 empty] | 7 | 8
|  | 2021-08-07 05:00 | 8 | 22.3534 | 219 | 216 | 0.28977 | -5.7593 | 5:00 | 5:30 | 330 | 358.64 | 5:59 | 352.8807 | 5:53 | 352.8807 | 5 | 1.6019 | 91.7798 | 0.19963 | 11.4378 | 1311.2689 | 260.0303 | 0.085965 | 22.322 | 0.031411 | 1.3571 | 77.7566 | 1.5029 | 86.1118 | 0.042763 | 22.3449 | 22.3877 | 8.81 | 0.0028997 | 20.8481 | 0.29994 | 21.1509 | 9.4022 | 193.2431 | 7 | 8 | [23 empty] | 7 | 8
|  | 2021-08-07 06:00 | 8 | 92.0954 | 219 | 216 | 0.28977 | -5.7593 | 6:00 | 6:30 | 390 | 418.64 | 6:59 | 412.8807 | 6:53 | 412.8807 | 6 | 1.3401 | 76.7798 | 0.36788 | 21.0779 | 1311.2689 | 471.5802 | 0.19529 | 89.4589 | 2.6365 | 1.5512 | 88.8769 | 1.2637 | 72.4036 | 7.1631 | 89.5193 | 96.6824 | 10.15 | 2.1655 | 83.5226 | 1.2953 | 86.9834 | 12.5855 | 783.4169 | 7 | 8 | [23 empty] | 7 | 8
|  | 2021-08-07 07:00 | 8 | 97.2397 | 219 | 216 | 0.28977 | -5.7593 | 7:00 | 7:30 | 450 | 478.64 | 7:59 | 472.8807 | 7:53 | 472.8807 | 7 | 1.0783 | 61.7798 | 0.53668 | 30.7497 | 1311.2689 | 670.4371 | 0.14504 | 95.6727 | 1.567 | 1.7579 | 100.7229 | 1.0207 | 58.4838 | 3.0622 | 95.674 | 98.7363 | 11.71 | 1.6008 | 89.2651 | 1.3228 | 92.1886 | 14.2913 | 823.8821 | 7 | 8 | [23 empty] | 7 | 8
|  | 2021-08-07 08:00 | 8 | 122.6201 | 219 | 216 | 0.28977 | -5.7593 | 8:00 | 8:30 | 510 | 538.64 | 8:59 | 532.8807 | 8:53 | 532.8807 | 8 | 0.81646 | 46.7798 | 0.69831 | 40.0104 | 1311.2689 | 843.0493 | 0.14545 | 120.6316 | 1.9885 | 1.994 | 114.2495 | 0.77549 | 44.4323 | 3.1346 | 120.6048 | 123.7394 | 13.36 | 2.2384 | 112.5258 | 1.6578 | 116.4219 | 16.6198 | 1029.3925 | 7 | 8 | [23 empty] | 7 | 8
|  | 2021-08-07 09:00 | 8 | 217.6053 | 219 | 216 | 0.28977 | -5.7593 | 9:00 | 9:30 | 570 | 598.64 | 9:59 | 592.8807 | 9:53 | 592.8807 | 9 | 0.55466 | 31.7798 | 0.8414 | 48.2088 | 1311.2689 | 977.6536 | 0.22258 | 209.8972 | 7.7081 | 2.2824 | 130.7704 | 0.52905 | 30.3126 | 10.4911 | 209.7834 | 220.2745 | 15.02 | 9.0568 | 195.7306 | 2.9511 | 207.7385 | 20.8367 | 1801.0641 | 7 | 8 | [23 empty] | 7 | 8
|  | 2021-08-07 10:00 | 8 | 275.761 | 219 | 216 | 0.28977 | -5.7593 | 10:00 | 10:30 | 630 | 658.64 | 10:59 | 652.8807 | 10:53 | 652.8807 | 10 | 0.29286 | 16.7798 | 0.948 | 54.3163 | 1311.2689 | 1065.0769 | 0.25891 | 263.4982 | 12.2628 | 2.6474 | 151.6868 | 0.28311 | 16.2208 | 15.3405 | 263.3007 | 278.6412 | 16.52 | 14.7299 | 245.6629 | 3.7331 | 264.1258 | 23.9155 | 2256.7561 | 7 | 8 | [23 empty] | 7 | 8
|  | 2021-08-07 11:00 | 8 | 349.4615 | 219 | 216 | 0.28977 | -5.7593 | 11:00 | 11:30 | 690 | 718.64 | 11:59 | 712.8807 | 11:53 | 712.8807 | 11 | 0.031064 | 1.7798 | 0.99433 | 56.971 | 1311.2689 | 1099.3614 | 0.31788 | 321.206 | 28.2555 | 3.087 | 176.8697 | 0.060071 | 3.4418 | 36.2611 | 319.0604 | 355.3215 | 17.87 | 36.1957 | 297.6874 | 4.7604 | 338.6435 | 27.352 | 2845.9725 | 7 | 8 | [23 empty] | 7 | 8
|  | 2021-08-07 12:00 | 8 | 238.2801 | 219 | 216 | 0.28977 | -5.7593 | 12:00 | 12:30 | 750 | 778.64 | 12:59 | 772.8807 | 12:53 | 772.8807 | 12 | -0.23074 | -13.2202 | 0.96533 | 55.3091 | 1311.2689 | 1078.1707 | 0.221 | 229.9331 | 8.347 | 2.7463 | 157.3522 | 0.22539 | 12.914 | 10.3263 | 229.7895 | 240.1158 | 18.95 | 10.0651 | 214.3965 | 3.2169 | 227.6785 | 25.325 | 1932.2486 | 7 | 8 | [23 empty] | 7 | 8
|  | 2021-08-07 13:00 | 8 | 240.9318 | 219 | 216 | 0.28977 | -5.7593 | 13:00 | 13:30 | 810 | 838.64 | 13:59 | 832.8807 | 13:53 | 832.8807 | 13 | -0.49253 | -28.2202 | 0.87084 | 49.8953 | 1311.2689 | 1002.9489 | 0.24022 | 231.3389 | 9.5929 | 3.9218 | 224.7038 | 0.47054 | 26.9599 | 12.7146 | 231.2068 | 243.9214 | 19.69 | 11.3328 | 215.7189 | 3.2679 | 230.3196 | 26.1389 | 1947.0142 | 7 | 8 | [23 empty] | 7 | 8
|  | 2021-08-07 14:00 | 8 | 450.5305 | 219 | 216 | 0.28977 | -5.7593 | 14:00 | 14:30 | 870 | 898.64 | 14:59 | 892.8807 | 14:53 | 892.8807 | 14 | -0.75433 | -43.2202 | 0.73449 | 42.0831 | 1311.2689 | 878.8222 | 0.51265 | 267.5566 | 182.9739 | 4.2264 | 242.1572 | 0.71707 | 41.0853 | 276.3208 | 265.3383 | 541.659 | 20.05 | 208.2717 | 247.564 | 7.2569 | 463.0925 | 33.0166 | 3784.8198 | 7 | 8 | [23 empty] | 7 | 8
|  | 2021-08-07 15:00 | 8 | 367.7689 | 219 | 216 | 0.28977 | -5.7593 | 15:00 | 15:30 | 930 | 958.64 | 15:59 | 952.8807 | 15:53 | 952.8807 | 15 | -1.0161 | -58.2202 | 0.57603 | 33.0042 | 1311.2689 | 714.2498 | 0.5149 | 217.0252 | 150.7437 | 4.4726 | 256.2619 | 0.9627 | 55.1587 | 276.5025 | 217.1577 | 493.6601 | 20.05 | 157.9674 | 202.6109 | 6.6138 | 367.192 | 30.3314 | 3041.2605 | 7 | 8 | [23 empty] | 7 | 8
|  | 2021-08-07 16:00 | 8 | 238.5761 | 219 | 216 | 0.28977 | -5.7593 | 16:00 | 16:30 | 990 | 1018.64 | 16:59 | 1012.8807 | 16:53 | 1012.8807 | 16 | -1.2779 | -73.2202 | 0.40814 | 23.3847 | 1311.2689 | 520.4468 | 0.45841 | 163.2962 | 75.2799 | 4.6846 | 268.4081 | 1.2063 | 69.116 | 183.9942 | 165.5482 | 349.5424 | 19.61 | 65.5898 | 154.4586 | 4.683 | 224.7314 | 25.9025 | 1901.9418 | 7 | 8 | [23 empty] | 7 | 8
|  | 2021-08-07 17:00 | 8 | 132.0823 | 219 | 216 | 0.28977 | -5.7593 | 17:00 | 17:30 | 1050 | 1078.64 | 17:59 | 1072.8807 | 17:53 | 1072.8807 | 17 | -1.5397 | -88.2202 | 0.23916 | 13.7028 | 1311.2689 | 310.6208 | 0.42522 | 97.7253 | 34.357 | 4.8805 | 279.6299 | 1.4466 | 82.8834 | 128.9583 | 101.5339 | 230.4923 | 18.7 | 15.9764 | 94.7324 | 3.088 | 113.7969 | 21.8863 | 981.7301 | 7 | 8 | [23 empty] | 7 | 8
|  | 2021-08-07 18:00 | 8 | 26.1992 | 219 | 216 | 0.28977 | -5.7593 | 18:00 | 18:30 | 1110 | 1138.64 | 18:59 | 1132.8807 | 18:53 | 1132.8807 | 18 | -1.8015 | -103.2202 | 0.075625 | 4.333 | 1311.2689 | 99.0709 | 0.26445 | 24.998 | 1.2012 | 5.0733 | 290.6768 | 1.6816 | 96.3506 | 12.0959 | 25.2853 | 37.3812 | 17.44 | 0 | 23.5915 | 0.50081 | 24.0923 | 18.1146 | 211.553 | 7 | 8 | [23 empty] | 7 | 8
|  | 2021-08-07 19:00 | 8 | 0 | 219 | 216 | 0.28977 | -5.7593 | 19:00 | 19:30 | 1170 | 1198.64 | 19:59 | 1192.8807 | 19:53 | 1192.8807 | 19 | -2.0633 | -118.2202 | -0.076173 | -4.3644 | 1311.2689 | -99.7861 | 0 | 0 | 0 | 5.2731 | 302.1284 | 1.9082 | 109.332 | 0 | 0 | 0 | 16 | 0 | 0 | 0 | 0 | 16 | 0 | 7 | 8 | [23 empty] | 7 | 8
|  | 2021-08-07 20:00 | 8 | 0 | 219 | 216 | 0.28977 | -5.7593 | 20:00 | 20:30 | 1230 | 1258.64 | 20:59 | 1252.8807 | 20:53 | 1252.8807 | 20 | -2.3251 | -133.2202 | -0.20926 | -11.9897 | 1311.2689 | -272.3983 | 0 | 0 | 0 | 5.4881 | 314.4451 | 2.1204 | 121.4921 | 0 | 0 | 0 | 14.58 | 0 | 0 | 0 | 0 | 14.58 | 0 | 7 | 8 | [23 empty] | 7 | 8
|  | 2021-08-07 21:00 | 8 | 0 | 219 | 216 | 0.28977 | -5.7593 | 21:00 | 21:30 | 1290 | 1318.64 | 21:59 | 1312.8807 | 21:53 | 1312.8807 | 21 | -2.5869 | -148.2202 | -0.3156 | -18.0826 | 1311.2689 | -407.0026 | 0 | 0 | 0 | 5.7235 | 327.9322 | 2.3071 | 132.1897 | 0 | 0 | 0 | 13.47 | 0 | 0 | 0 | 0 | 13.47 | 0 | 7 | 8 | [23 empty] | 7 | 8
|  | 2021-08-07 22:00 | 8 | 0 | 219 | 216 | 0.28977 | -5.7593 | 22:00 | 22:30 | 1350 | 1378.64 | 22:59 | 1372.8807 | 22:53 | 1372.8807 | 22 | -2.8487 | -163.2202 | -0.38662 | -22.1516 | 1311.2689 | -494.4259 | 0 | 0 | 0 | 5.9798 | 342.62 | 2.4473 | 140.2189 | 0 | 0 | 0 | 12.37 | 0 | 0 | 0 | 0 | 12.37 | 0 | 7 | 8 | [23 empty] | 7 | 8
|  | 2021-08-07 23:00 | 8 | 0 | 219 | 216 | 0.28977 | -5.7593 | 23:00 | 23:30 | 1410 | 1438.64 | 23:59 | 1432.8807 | 23:53 | 1432.8807 | 23 | -3.1105 | -178.2202 | -0.41502 | -23.7787 | 1311.2689 | -528.7104 | 0 | 0 | 0 | 6.2507 | 358.1361 | 2.509 | 143.7552 | 0 | 0 | 0 | 11.26 | 0 | 0 | 0 | 0 | 11.26 | 0 | 7 | 8 | [23 empty] | 7 | 8
|  | 2021-08-08 | 8 | 0 | 219 | 216 | 0.28977 | -5.7593 | 0:00 | 0:30 | 30 | 58.64 | 0:59 | 52.8807 | 0:53 | 52.8807 | 0 | 2.9109 | 166.7798 | -0.39742 | -22.7707 | 1311.2689 | -507.5196 | 0 | 0 | 0 | 0.23998 | 13.7499 | 2.4703 | 141.5369 | 0 | 0 | 0 | 11.22 | 0 | 0 | 0 | 0 | 11.22 | 0 | 8 | 8 | [23 empty] | 8 | 8
|  | 2021-08-08 01:00 | 8 | 0 | 220 | 216.9863 | 0.2849 | -5.6511 | 1:00 | 1:30 | 90 | 118.64 | 1:59 | 112.9889 | 1:53 | 112.9889 | 1 | 2.6486 | 151.7528 | -0.34042 | -19.5049 | 1311.5769 | -437.9187 | 0 | 0 | 0 | 0.50277 | 28.8064 | 2.3492 | 134.5988 | 0 | 0 | 0 | 11.26 | 0 | 0 | 0 | 0 | 11.26 | 0 | 8 | 8 | [23 empty] | 8 | 8
|  | 2021-08-08 02:00 | 8 | 0 | 220 | 216.9863 | 0.2849 | -5.6511 | 2:00 | 2:30 | 150 | 178.64 | 2:59 | 172.9889 | 2:53 | 172.9889 | 2 | 2.3868 | 136.7528 | -0.24136 | -13.8291 | 1311.5769 | -313.5024 | 0 | 0 | 0 | 0.74389 | 42.622 | 2.1703 | 124.3507 | 0 | 0 | 0 | 11.33 | 0 | 0 | 0 | 0 | 11.33 | 0 | 8 | 8 | [23 empty] | 8 | 8
|  | 2021-08-08 03:00 | 8 | 0 | 220 | 216.9863 | 0.2849 | -5.6511 | 3:00 | 3:30 | 210 | 238.64 | 3:59 | 232.9889 | 3:53 | 232.9889 | 3 | 2.125 | 121.7528 | -0.11354 | -6.5051 | 1311.5769 | -148.5905 | 0 | 0 | 0 | 0.96375 | 55.219 | 1.9622 | 112.4265 | 0 | 0 | 0 | 11.39 | 0 | 0 | 0 | 0 | 11.39 | 0 | 8 | 8 | [23 empty] | 8 | 8
|  | 2021-08-08 04:00 | 8 | 12.7123 | 220 | 216.9863 | 0.2849 | -5.6511 | 4:00 | 4:30 | 270 | 298.64 | 4:59 | 292.9889 | 4:53 | 292.9889 | 4 | 1.8632 | 106.7528 | 0.034758 | 1.9915 | 1311.5769 | 45.5786 | 0.27891 | 12.0837 | 0.6286 | 1.1668 | 66.8552 | 1.7379 | 99.5736 | 10.4592 | 12.3488 | 22.808 | 11.47 | 0 | 11.5216 | 0.30557 | 11.8272 | 11.8012 | 106.9002 | 8 | 8 | [23 empty] | 8 | 8
|  | 2021-08-08 05:00 | 8 | 95.4487 | 220 | 216.9863 | 0.2849 | -5.6511 | 5:00 | 5:30 | 330 | 358.64 | 5:59 | 352.9889 | 5:53 | 352.9889 | 5 | 1.6014 | 91.7528 | 0.19627 | 11.2454 | 1311.5769 | 255.7725 | 0.37318 | 78.9163 | 16.5324 | 1.3607 | 77.9645 | 1.5041 | 86.1797 | 70.1108 | 81.7763 | 151.8871 | 11.68 | 4.6713 | 76.2983 | 2.0349 | 83.0046 | 14.0041 | 742.7773 | 8 | 8 | [23 empty] | 8 | 8
|  | 2021-08-08 06:00 | 8 | 248.9747 | 220 | 216.9863 | 0.2849 | -5.6511 | 6:00 | 6:30 | 390 | 418.64 | 6:59 | 412.9889 | 6:53 | 412.9889 | 6 | 1.3396 | 76.7528 | 0.36459 | 20.8896 | 1311.5769 | 467.667 | 0.53238 | 139.6579 | 109.3168 | 1.5551 | 89.0994 | 1.2646 | 72.455 | 298.3595 | 142.5891 | 440.9486 | 12.36 | 89.942 | 133.0374 | 5.9076 | 228.887 | 18.7688 | 2003.7297 | 8 | 8 | [23 empty] | 8 | 8
|  | 2021-08-08 07:00 | 8 | 390.4248 | 220 | 216.9863 | 0.2849 | -5.6511 | 7:00 | 7:30 | 450 | 478.64 | 7:59 | 472.9889 | 7:53 | 472.9889 | 7 | 1.0778 | 61.7528 | 0.53334 | 30.5581 | 1311.5769 | 666.8216 | 0.5855 | 184.3637 | 206.0611 | 1.7621 | 100.9609 | 1.0214 | 58.5225 | 405.2038 | 184.4143 | 589.618 | 12.44 | 211.5825 | 172.0609 | 7.8994 | 391.5428 | 23.4032 | 3353.6225 | 8 | 8 | [23 empty] | 8 | 8
|  | 2021-08-08 08:00 | 8 | 565.4132 | 220 | 216.9863 | 0.2849 | -5.6511 | 8:00 | 8:30 | 510 | 538.64 | 8:59 | 532.9889 | 8:53 | 532.9889 | 8 | 0.81599 | 46.7528 | 0.69475 | 39.8063 | 1311.5769 | 839.6645 | 0.67338 | 184.0169 | 381.3963 | 1.9984 | 114.5002 | 0.77601 | 44.4622 | 601.9671 | 180.0371 | 782.0042 | 13.46 | 429.6313 | 167.9769 | 10.4769 | 608.085 | 30.4864 | 5032.6064 | 8 | 8 | [23 empty] | 8 | 8
|  | 2021-08-08 09:00 | 8 | 696.248 | 220 | 216.9863 | 0.2849 | -5.6511 | 9:00 | 9:30 | 570 | 598.64 | 9:59 | 592.9889 | 9:53 | 592.9889 | 9 | 0.55419 | 31.7528 | 0.83744 | 47.982 | 1311.5769 | 974.4165 | 0.71453 | 178.7534 | 517.4946 | 2.2867 | 131.0173 | 0.52952 | 30.3395 | 707.325 | 170.7514 | 878.0764 | 14.3 | 610.4554 | 159.3132 | 11.764 | 781.5326 | 36.1829 | 6286.4428 | 8 | 8 | [23 empty] | 8 | 8
|  | 2021-08-08 10:00 | 8 | 733.1075 | 220 | 216.9863 | 0.2849 | -5.6511 | 10:00 | 10:30 | 630 | 658.64 | 10:59 | 652.9889 | 10:53 | 652.9889 | 10 | 0.29239 | 16.7528 | 0.94352 | 54.06 | 1311.5769 | 1061.8947 | 0.69038 | 217.7847 | 515.3228 | 2.6508 | 151.8813 | 0.28382 | 16.2615 | 648.2736 | 208.2444 | 856.518 | 16.92 | 622.3384 | 194.2947 | 11.4752 | 828.1083 | 40.107 | 6528.5018 | 8 | 8 | [23 empty] | 8 | 8
|  | 2021-08-08 11:00 | 8 | 782.3569 | 220 | 216.9863 | 0.2849 | -5.6511 | 11:00 | 11:30 | 690 | 718.64 | 11:59 | 712.9889 | 11:53 | 712.9889 | 11 | 0.030592 | 1.7528 | 0.98948 | 56.693 | 1311.5769 | 1096.1374 | 0.71374 | 201.8908 | 580.4661 | 3.0881 | 176.9357 | 0.064164 | 3.6763 | 707.6522 | 190.9435 | 898.5957 | 18.33 | 706.196 | 178.1527 | 12.0389 | 896.3876 | 43.4289 | 6945.3036 | 8 | 8 | [23 empty] | 8 | 8
|  | 2021-08-08 12:00 | 8 | 655.7872 | 220 | 216.9863 | 0.2849 | -5.6511 | 12:00 | 12:30 | 750 | 778.64 | 12:59 | 772.9889 | 12:53 | 772.9889 | 12 | -0.23121 | -13.2472 | 0.9605 | 55.0328 | 1311.5769 | 1074.8112 | 0.61014 | 282.6858 | 373.1014 | 2.7478 | 157.4353 | 0.22717 | 13.0158 | 464.3694 | 275.2457 | 739.6151 | 20.85 | 452.4388 | 256.8077 | 9.909 | 719.1555 | 40.9864 | 5643.7573 | 8 | 8 | [23 empty] | 8 | 8
|  | 2021-08-08 13:00 | 8 | 598.9658 | 220 | 216.9863 | 0.2849 | -5.6511 | 13:00 | 13:30 | 810 | 838.64 | 13:59 | 832.9889 | 13:53 | 832.9889 | 13 | -0.49301 | -28.2472 | 0.86633 | 49.6373 | 1311.5769 | 999.3693 | 0.59934 | 268.9931 | 329.9727 | 3.9189 | 224.534 | 0.47191 | 27.0385 | 440.4191 | 263.384 | 703.8031 | 22.55 | 392.2818 | 245.7406 | 9.4292 | 647.4516 | 40.6786 | 5089.1713 | 8 | 8 | [23 empty] | 8 | 8
|  | 2021-08-08 14:00 | 8 | 491.5744 | 220 | 216.9863 | 0.2849 | -5.6511 | 14:00 | 14:30 | 870 | 898.64 | 14:59 | 892.9889 | 14:53 | 892.9889 | 14 | -0.75481 | -43.2472 | 0.73031 | 41.8436 | 1311.5769 | 874.953 | 0.56183 | 251.5606 | 240.0138 | 4.223 | 241.961 | 0.71846 | 41.1648 | 363.9024 | 248.8151 | 612.7175 | 22.64 | 273.9529 | 232.1477 | 8.2089 | 514.3095 | 37.0407 | 4118.9711 | 8 | 8 | [23 empty] | 8 | 8
|  | 2021-08-08 15:00 | 8 | 356.9064 | 220 | 216.9863 | 0.2849 | -5.6511 | 15:00 | 15:30 | 930 | 958.64 | 15:59 | 952.9889 | 15:53 | 952.9889 | 15 | -1.0166 | -58.2472 | 0.57206 | 32.7766 | 1311.5769 | 710.0411 | 0.50266 | 217.9144 | 138.992 | 4.4692 | 256.0671 | 0.96422 | 55.2456 | 256.6318 | 217.9751 | 474.6068 | 21.36 | 146.2956 | 203.3735 | 6.3585 | 356.0276 | 31.3288 | 2934.3034 | 8 | 8 | [23 empty] | 8 | 8
|  | 2021-08-08 16:00 | 8 | 237.1639 | 220 | 216.9863 | 0.2849 | -5.6511 | 16:00 | 16:30 | 990 | 1018.64 | 16:59 | 1012.9889 | 16:53 | 1012.9889 | 16 | -1.2784 | -73.2472 | 0.40424 | 23.1614 | 1311.5769 | 515.872 | 0.45973 | 161.8037 | 75.3602 | 4.6814 | 268.2236 | 1.208 | 69.2141 | 185.9806 | 164.0137 | 349.9942 | 20.26 | 66.0002 | 153.0268 | 4.689 | 223.7161 | 26.5241 | 1887.6758 | 8 | 8 | [23 empty] | 8 | 8
|  | 2021-08-08 17:00 | 8 | 127.2558 | 220 | 216.9863 | 0.2849 | -5.6511 | 17:00 | 17:30 | 1050 | 1078.64 | 17:59 | 1072.9889 | 17:53 | 1072.9889 | 17 | -1.5402 | -88.2472 | 0.23522 | 13.4774 | 1311.5769 | 305.6781 | 0.41631 | 96.0486 | 31.2072 | 4.8775 | 279.4583 | 1.4486 | 82.9962 | 118.4351 | 99.6531 | 218.0882 | 19.84 | 14.4413 | 92.9776 | 2.9218 | 110.3408 | 22.9295 | 947.2179 | 8 | 8 | [23 empty] | 8 | 8
|  | 2021-08-08 18:00 | 8 | 25.985 | 220 | 216.9863 | 0.2849 | -5.6511 | 18:00 | 18:30 | 1110 | 1138.64 | 18:59 | 1132.9889 | 18:53 | 1132.9889 | 18 | -1.802 | -103.2472 | 0.071566 | 4.1004 | 1311.5769 | 93.7836 | 0.27707 | 24.712 | 1.273 | 5.0705 | 290.5198 | 1.6839 | 96.4821 | 13.465 | 25.0222 | 38.4872 | 19.16 | 0 | 23.346 | 0.51563 | 23.8617 | 19.8281 | 207.8592 | 8 | 8 | [23 empty] | 8 | 8
|  | 2021-08-08 19:00 | 8 | 0 | 220 | 216.9863 | 0.2849 | -5.6511 | 19:00 | 19:30 | 1170 | 1198.64 | 19:59 | 1192.9889 | 19:53 | 1192.9889 | 19 | -2.0638 | -118.2472 | -0.080426 | -4.6081 | 1311.5769 | -105.371 | 0 | 0 | 0 | 5.2707 | 301.9894 | 1.9109 | 109.4875 | 0 | 0 | 0 | 18.34 | 0 | 0 | 0 | 0 | 18.34 | 0 | 8 | 8 | [23 empty] | 8 | 8
|  | 2021-08-08 20:00 | 8 | 0 | 220 | 216.9863 | 0.2849 | -5.6511 | 20:00 | 20:30 | 1230 | 1258.64 | 20:59 | 1252.9889 | 20:53 | 1252.9889 | 20 | -2.3256 | -133.2472 | -0.21375 | -12.2467 | 1311.5769 | -278.2139 | 0 | 0 | 0 | 5.4861 | 314.3305 | 2.1237 | 121.6783 | 0 | 0 | 0 | 17.62 | 0 | 0 | 0 | 0 | 17.62 | 0 | 8 | 8 | [23 empty] | 8 | 8
|  | 2021-08-08 21:00 | 8 | 0 | 220 | 216.9863 | 0.2849 | -5.6511 | 21:00 | 21:30 | 1290 | 1318.64 | 21:59 | 1312.9889 | 21:53 | 1312.9889 | 21 | -2.5874 | -148.2472 | -0.32031 | -18.3525 | 1311.5769 | -412.9659 | 0 | 0 | 0 | 5.7221 | 327.8521 | 2.3111 | 132.4142 | 0 | 0 | 0 | 17.23 | 0 | 0 | 0 | 0 | 17.23 | 0 | 8 | 8 | [23 empty] | 8 | 8
|  | 2021-08-08 22:00 | 8 | 0 | 220 | 216.9863 | 0.2849 | -5.6511 | 22:00 | 22:30 | 1350 | 1378.64 | 22:59 | 1372.9889 | 22:53 | 1372.9889 | 22 | -2.8492 | -163.2472 | -0.39148 | -22.4303 | 1311.5769 | -500.4441 | 0 | 0 | 0 | 5.9793 | 342.5865 | 2.4519 | 140.4825 | 0 | 0 | 0 | 16.83 | 0 | 0 | 0 | 0 | 16.83 | 0 | 8 | 8 | [23 empty] | 8 | 8
|  | 2021-08-08 23:00 | 8 | 0 | 220 | 216.9863 | 0.2849 | -5.6511 | 23:00 | 23:30 | 1410 | 1438.64 | 23:59 | 1432.9889 | 23:53 | 1432.9889 | 23 | -3.111 | -178.2472 | -0.4199 | -24.0584 | 1311.5769 | -534.6868 | 0 | 0 | 0 | 6.251 | 358.1578 | 2.5139 | 144.0353 | 0 | 0 | 0 | 16.44 | 0 | 0 | 0 | 0 | 16.44 | 0 | 8 | 8 | [23 empty] | 8 | 8
|  | 2021-08-09 | 8 | 0 | 220 | 216.9863 | 0.2849 | -5.6511 | 0:00 | 0:30 | 30 | 58.64 | 0:59 | 52.9889 | 0:53 | 52.9889 | 0 | 2.9104 | 166.7528 | -0.40216 | -23.0421 | 1311.5769 | -513.3606 | 0 | 0 | 0 | 0.24132 | 13.8265 | 2.4747 | 141.7896 | 0 | 0 | 0 | 15.57 | 0 | 0 | 0 | 0 | 15.57 | 0 | 9 | 8 | [23 empty] | 9 | 8
|  | 2021-08-09 01:00 | 8 | 0 | 221 | 217.9726 | 0.27995 | -5.5331 | 1:00 | 1:30 | 90 | 118.64 | 1:59 | 113.1069 | 1:53 | 113.1069 | 1 | 2.6481 | 151.7233 | -0.34494 | -19.7637 | 1311.8981 | -443.6075 | 0 | 0 | 0 | 0.50497 | 28.9329 | 2.3527 | 134.8018 | 0 | 0 | 0 | 14.65 | 0 | 0 | 0 | 0 | 14.65 | 0 | 9 | 8 | [23 empty] | 9 | 8
|  | 2021-08-09 02:00 | 8 | 0 | 221 | 217.9726 | 0.27995 | -5.5331 | 2:00 | 2:30 | 150 | 178.64 | 2:59 | 173.1069 | 2:53 | 173.1069 | 2 | 2.3863 | 136.7233 | -0.24554 | -14.0682 | 1311.8981 | -318.8928 | 0 | 0 | 0 | 0.74668 | 42.7817 | 2.173 | 124.505 | 0 | 0 | 0 | 14.15 | 0 | 0 | 0 | 0 | 14.15 | 0 | 9 | 8 | [23 empty] | 9 | 8
|  | 2021-08-09 03:00 | 8 | 0 | 221 | 217.9726 | 0.27995 | -5.5331 | 3:00 | 3:30 | 210 | 238.64 | 3:59 | 233.1069 | 3:53 | 233.1069 | 3 | 2.1245 | 121.7233 | -0.11738 | -6.7252 | 1311.8981 | -153.634 | 0 | 0 | 0 | 0.96693 | 55.4011 | 1.9642 | 112.5431 | 0 | 0 | 0 | 13.66 | 0 | 0 | 0 | 0 | 13.66 | 0 | 9 | 8 | [23 empty] | 9 | 8
|  | 2021-08-09 04:00 | 8 | 10.1372 | 221 | 217.9726 | 0.27995 | -5.5331 | 4:00 | 4:30 | 270 | 298.64 | 4:59 | 293.1069 | 4:53 | 293.1069 | 4 | 1.8627 | 106.7233 | 0.031186 | 1.7869 | 1311.8981 | 40.9069 | 0.24781 | 9.7144 | 0.42277 | 1.1703 | 67.0536 | 1.7394 | 99.662 | 7.1085 | 9.9155 | 17.0241 | 13.31 | 0 | 9.2513 | 0.22808 | 9.4794 | 13.5754 | 84.9935 | 9 | 8 | [23 empty] | 9 | 8
|  | 2021-08-09 05:00 | 8 | 41.893 | 221 | 217.9726 | 0.27995 | -5.5331 | 5:00 | 5:30 | 330 | 358.64 | 5:59 | 353.1069 | 5:53 | 353.1069 | 5 | 1.6009 | 91.7233 | 0.19288 | 11.0512 | 1311.8981 | 251.4721 | 0.16659 | 40.9931 | 0.89991 | 1.3644 | 78.177 | 1.5053 | 86.2467 | 4.2574 | 41.0769 | 45.3343 | 13.3 | 0.27869 | 38.3253 | 0.60736 | 39.2113 | 14.3979 | 350.2578 | 9 | 8 | [23 empty] | 9 | 8
|  | 2021-08-09 06:00 | 8 | 168.1816 | 221 | 217.9726 | 0.27995 | -5.5331 | 6:00 | 6:30 | 390 | 418.64 | 6:59 | 413.1069 | 6:53 | 413.1069 | 6 | 1.3391 | 76.7233 | 0.36127 | 20.6995 | 1311.8981 | 463.7119 | 0.36269 | 141.9983 | 26.1833 | 1.559 | 89.3264 | 1.2655 | 72.5056 | 70.3299 | 143.3224 | 213.6522 | 13.83 | 21.142 | 133.7216 | 2.8624 | 157.726 | 18.2463 | 1384.1324 | 9 | 8 | [23 empty] | 9 | 8
|  | 2021-08-09 07:00 | 8 | 341.6026 | 221 | 217.9726 | 0.27995 | -5.5331 | 7:00 | 7:30 | 450 | 478.64 | 7:59 | 473.1069 | 7:53 | 473.1069 | 7 | 1.0773 | 61.7233 | 0.52996 | 30.3645 | 1311.8981 | 663.1627 | 0.51511 | 201.4649 | 140.1377 | 1.7663 | 101.2033 | 1.0221 | 58.5607 | 277.2937 | 201.431 | 478.7247 | 14.18 | 144.6349 | 187.9377 | 6.4137 | 338.9863 | 23.6716 | 2899.7561 | 9 | 8 | [23 empty] | 9 | 8
|  | 2021-08-09 08:00 | 8 | 286.7035 | 221 | 217.9726 | 0.27995 | -5.5331 | 8:00 | 8:30 | 510 | 538.64 | 8:59 | 533.1069 | 8:53 | 533.1069 | 8 | 0.81548 | 46.7233 | 0.69115 | 39.5998 | 1311.8981 | 836.2321 | 0.34285 | 251.5645 | 35.139 | 2.0029 | 114.7553 | 0.77653 | 44.4921 | 56.7956 | 250.5008 | 307.2964 | 14.91 | 40.515 | 233.7204 | 4.117 | 278.3524 | 22.7039 | 2392.072 | 9 | 8 | [23 empty] | 9 | 8
|  | 2021-08-09 09:00 | 8 | 373.0522 | 221 | 217.9726 | 0.27995 | -5.5331 | 9:00 | 9:30 | 570 | 598.64 | 9:59 | 593.1069 | 9:53 | 593.1069 | 9 | 0.55368 | 31.7233 | 0.83343 | 47.7523 | 1311.8981 | 971.1257 | 0.38414 | 301.605 | 71.4472 | 2.2911 | 131.2685 | 0.53001 | 30.3671 | 99.6965 | 299.2524 | 398.9489 | 15.71 | 86.0185 | 279.2063 | 5.3449 | 370.5697 | 26.086 | 3133.4236 | 9 | 8 | [23 empty] | 9 | 8
|  | 2021-08-09 10:00 | 8 | 398.0018 | 221 | 217.9726 | 0.27995 | -5.5331 | 10:00 | 10:30 | 630 | 658.64 | 10:59 | 653.1069 | 10:53 | 653.1069 | 10 | 0.29188 | 16.7233 | 0.93899 | 53.8001 | 1311.8981 | 1058.6508 | 0.37595 | 327.2213 | 70.7805 | 2.6543 | 152.0796 | 0.28459 | 16.3057 | 91.2651 | 324.3544 | 415.6195 | 16.37 | 87.5942 | 302.6268 | 5.5682 | 395.7892 | 27.4521 | 3324.6115 | 9 | 8 | [23 empty] | 9 | 8
|  | 2021-08-09 11:00 | 8 | 343.9519 | 221 | 217.9726 | 0.27995 | -5.5331 | 11:00 | 11:30 | 690 | 718.64 | 11:59 | 713.1069 | 11:53 | 713.1069 | 11 | 0.030077 | 1.7233 | 0.98455 | 56.4107 | 1311.8981 | 1092.8428 | 0.31473 | 317.9487 | 26.0032 | 3.0893 | 177.0055 | 0.068414 | 3.9198 | 33.8024 | 315.7937 | 349.5961 | 16.95 | 33.7233 | 294.6395 | 4.6837 | 333.0465 | 26.2753 | 2813.5664 | 9 | 8 | [23 empty] | 9 | 8
|  | 2021-08-09 12:00 | 8 | 475.6595 | 221 | 217.9726 | 0.27995 | -5.5331 | 12:00 | 12:30 | 750 | 778.64 | 12:59 | 773.1069 | 12:53 | 773.1069 | 12 | -0.23172 | -13.2767 | 0.9556 | 54.7516 | 1311.8981 | 1071.3713 | 0.44397 | 337.036 | 138.6235 | 2.7492 | 157.5152 | 0.2291 | 13.1264 | 174.6329 | 333.0443 | 507.6771 | 17.13 | 170.0699 | 310.7345 | 6.8016 | 487.6061 | 30.783 | 4029.6032 | 9 | 8 | [23 empty] | 9 | 8
|  | 2021-08-09 13:00 | 8 | 637.1541 | 221 | 217.9726 | 0.27995 | -5.5331 | 13:00 | 13:30 | 810 | 838.64 | 13:59 | 833.1069 | 13:53 | 833.1069 | 13 | -0.49352 | -28.2767 | 0.86174 | 49.3741 | 1311.8981 | 995.6998 | 0.63991 | 242.9834 | 394.1707 | 3.9159 | 224.3661 | 0.47338 | 27.1229 | 527.9136 | 236.4801 | 764.3937 | 17.45 | 469.8593 | 220.6389 | 10.2409 | 700.7392 | 37.0707 | 5611.1798 | 9 | 8 | [23 empty] | 9 | 8
|  | 2021-08-09 14:00 | 8 | 424.3176 | 221 | 217.9726 | 0.27995 | -5.5331 | 14:00 | 14:30 | 870 | 898.64 | 14:59 | 893.1069 | 14:53 | 893.1069 | 14 | -0.75532 | -43.2767 | 0.72604 | 41.5989 | 1311.8981 | 870.9851 | 0.48717 | 270.047 | 154.2706 | 4.2196 | 241.7655 | 0.71993 | 41.2489 | 235.5715 | 267.9188 | 503.4903 | 17.59 | 177.115 | 249.9716 | 6.7455 | 433.8322 | 29.7373 | 3603.7215 | 9 | 8 | [23 empty] | 9 | 8
|  | 2021-08-09 15:00 | 8 | 93.231 | 221 | 217.9726 | 0.27995 | -5.5331 | 15:00 | 15:30 | 930 | 958.64 | 15:59 | 953.1069 | 15:53 | 953.1069 | 15 | -1.0171 | -58.2767 | 0.56799 | 32.5437 | 1311.8981 | 705.7262 | 0.13211 | 92.0288 | 1.2022 | 4.4658 | 255.872 | 0.96581 | 55.3367 | 2.2349 | 92.0288 | 94.2637 | 17.33 | 1.2711 | 85.864 | 1.2629 | 88.398 | 19.8051 | 770.1189 | 9 | 8 | [23 empty] | 9 | 8
|  | 2021-08-09 16:00 | 8 | 47.5752 | 221 | 217.9726 | 0.27995 | -5.5331 | 16:00 | 16:30 | 990 | 1018.64 | 16:59 | 1013.1069 | 16:53 | 1013.1069 | 16 | -1.2789 | -73.2767 | 0.40026 | 22.9329 | 1311.8981 | 511.1854 | 0.093068 | 47.4242 | 0.151 | 4.6782 | 268.0385 | 1.2098 | 69.3162 | 0.35378 | 47.4373 | 47.7911 | 17.23 | 0.12496 | 44.2596 | 0.64028 | 45.0249 | 18.4907 | 394.6692 | 9 | 8 | [23 empty] | 9 | 8
|  | 2021-08-09 17:00 | 8 | 75.9036 | 221 | 217.9726 | 0.27995 | -5.5331 | 17:00 | 17:30 | 1050 | 1078.64 | 17:59 | 1073.1069 | 17:53 | 1073.1069 | 17 | -1.5407 | -88.2767 | 0.2312 | 13.247 | 1311.8981 | 300.6202 | 0.25249 | 72.6496 | 3.254 | 4.8745 | 279.286 | 1.4506 | 83.1129 | 13.349 | 72.8447 | 86.1937 | 16.68 | 1.6007 | 67.965 | 1.1548 | 70.7205 | 18.6602 | 619.4174 | 9 | 8 | [23 empty] | 9 | 8
|  | 2021-08-09 18:00 | 8 | 15.228 | 221 | 217.9726 | 0.27995 | -5.5331 | 18:00 | 18:30 | 1110 | 1138.64 | 18:59 | 1133.1069 | 18:53 | 1133.1069 | 18 | -1.8025 | -103.2767 | 0.067419 | 3.8628 | 1311.8981 | 88.3804 | 0.1723 | 14.8792 | 0.34876 | 5.0678 | 290.3621 | 1.6863 | 96.6173 | 3.4277 | 14.9971 | 18.4248 | 16.14 | 0 | 13.9925 | 0.24685 | 14.2393 | 16.5387 | 125.9499 | 9 | 8 | [23 empty] | 9 | 8
|  | 2021-08-09 19:00 | 8 | 0 | 221 | 217.9726 | 0.27995 | -5.5331 | 19:00 | 19:30 | 1170 | 1198.64 | 19:59 | 1193.1069 | 19:53 | 1193.1069 | 19 | -2.0643 | -118.2767 | -0.084765 | -4.8567 | 1311.8981 | -111.0704 | 0 | 0 | 0 | 5.2683 | 301.8497 | 1.9137 | 109.6468 | 0 | 0 | 0 | 15.63 | 0 | 0 | 0 | 0 | 15.63 | 0 | 9 | 8 | [23 empty] | 9 | 8
|  | 2021-08-09 20:00 | 8 | 0 | 221 | 217.9726 | 0.27995 | -5.5331 | 20:00 | 20:30 | 1230 | 1258.64 | 20:59 | 1253.1069 | 20:53 | 1253.1069 | 20 | -2.3261 | -133.2767 | -0.21832 | -12.5086 | 1311.8981 | -284.1398 | 0 | 0 | 0 | 5.4841 | 314.2156 | 2.127 | 121.8686 | 0 | 0 | 0 | 15.15 | 0 | 0 | 0 | 0 | 15.15 | 0 | 9 | 8 | [23 empty] | 9 | 8
|  | 2021-08-09 21:00 | 8 | 0 | 221 | 217.9726 | 0.27995 | -5.5331 | 21:00 | 21:30 | 1290 | 1318.64 | 21:59 | 1313.1069 | 21:53 | 1313.1069 | 21 | -2.5879 | -148.2767 | -0.32511 | -18.6273 | 1311.8981 | -419.0334 | 0 | 0 | 0 | 5.7207 | 327.7725 | 2.3151 | 132.6431 | 0 | 0 | 0 | 14.42 | 0 | 0 | 0 | 0 | 14.42 | 0 | 9 | 8 | [23 empty] | 9 | 8
|  | 2021-08-09 22:00 | 8 | 0 | 221 | 217.9726 | 0.27995 | -5.5331 | 22:00 | 22:30 | 1350 | 1378.64 | 22:59 | 1373.1069 | 22:53 | 1373.1069 | 22 | -2.8497 | -163.2767 | -0.39643 | -22.7137 | 1311.8981 | -506.5586 | 0 | 0 | 0 | 5.9787 | 342.5545 | 2.4566 | 140.751 | 0 | 0 | 0 | 13.68 | 0 | 0 | 0 | 0 | 13.68 | 0 | 9 | 8 | [23 empty] | 9 | 8
|  | 2021-08-09 23:00 | 8 | 0 | 221 | 217.9726 | 0.27995 | -5.5331 | 23:00 | 23:30 | 1410 | 1438.64 | 23:59 | 1433.1069 | 23:53 | 1433.1069 | 23 | -3.1115 | -178.2767 | -0.42486 | -24.3424 | 1311.8981 | -540.7505 | 0 | 0 | 0 | 6.2515 | 358.1822 | 2.5189 | 144.3199 | 0 | 0 | 0 | 12.95 | 0 | 0 | 0 | 0 | 12.95 | 0 | 9 | 8 | [23 empty] | 9 | 8
|  | 2021-08-10 | 8 | 0 | 221 | 217.9726 | 0.27995 | -5.5331 | 0:00 | 0:30 | 30 | 58.64 | 0:59 | 53.1069 | 0:53 | 53.1069 | 0 | 2.9099 | 166.7233 | -0.40696 | -23.3173 | 1311.8981 | -519.279 | 0 | 0 | 0 | 0.24272 | 13.9068 | 2.4792 | 142.0453 | 0 | 0 | 0 | 12.57 | 0 | 0 | 0 | 0 | 12.57 | 0 | 10 | 8 | [23 empty] | 10 | 8
|  | 2021-08-10 01:00 | 8 | 0 | 222 | 218.9589 | 0.27493 | -5.4053 | 1:00 | 1:30 | 90 | 118.64 | 1:59 | 113.2347 | 1:53 | 113.2347 | 1 | 2.6475 | 151.6913 | -0.34951 | -20.0257 | 1312.2326 | -449.362 | 0 | 0 | 0 | 0.50726 | 29.0638 | 2.3563 | 135.0058 | 0 | 0 | 0 | 12.13 | 0 | 0 | 0 | 0 | 12.13 | 0 | 10 | 8 | [23 empty] | 10 | 8
|  | 2021-08-10 02:00 | 8 | 0 | 222 | 218.9589 | 0.27493 | -5.4053 | 2:00 | 2:30 | 150 | 178.64 | 2:59 | 173.2347 | 2:53 | 173.2347 | 2 | 2.3857 | 136.6913 | -0.24976 | -14.3099 | 1312.2326 | -324.3403 | 0 | 0 | 0 | 0.74955 | 42.9459 | 2.1757 | 124.6593 | 0 | 0 | 0 | 11.88 | 0 | 0 | 0 | 0 | 11.88 | 0 | 10 | 8 | [23 empty] | 10 | 8
|  | 2021-08-10 03:00 | 8 | 0 | 222 | 218.9589 | 0.27493 | -5.4053 | 3:00 | 3:30 | 210 | 238.64 | 3:59 | 233.2347 | 3:53 | 233.2347 | 3 | 2.1239 | 121.6913 | -0.12126 | -6.9475 | 1312.2326 | -158.7273 | 0 | 0 | 0 | 0.97019 | 55.5878 | 1.9663 | 112.6593 | 0 | 0 | 0 | 11.64 | 0 | 0 | 0 | 0 | 11.64 | 0 | 10 | 8 | [23 empty] | 10 | 8
|  | 2021-08-10 04:00 | 8 | 12.5585 | 222 | 218.9589 | 0.27493 | -5.4053 | 4:00 | 4:30 | 270 | 298.64 | 4:59 | 293.2347 | 4:53 | 293.2347 | 4 | 1.8621 | 106.6913 | 0.027583 | 1.5804 | 1312.2326 | 36.1905 | 0.34701 | 10.9321 | 1.6264 | 1.1738 | 67.2565 | 1.741 | 99.7498 | 16.5981 | 12.1007 | 28.6988 | 11.45 | 0 | 11.2901 | 0.38449 | 11.6746 | 11.7769 | 105.5329 | 10 | 8 | [23 empty] | 10 | 8
|  | 2021-08-10 05:00 | 8 | 115.0872 | 222 | 218.9589 | 0.27493 | -5.4053 | 5:00 | 5:30 | 330 | 358.64 | 5:59 | 353.2347 | 5:53 | 353.2347 | 5 | 1.6003 | 91.6913 | 0.18946 | 10.8552 | 1312.2326 | 247.1299 | 0.4657 | 77.3719 | 37.7153 | 1.3682 | 78.394 | 1.5064 | 86.313 | 177.2641 | 81.7034 | 258.9675 | 11.71 | 11.3992 | 76.2303 | 3.4695 | 91.099 | 14.2608 | 814.2579 | 10 | 8 | [23 empty] | 10 | 8
|  | 2021-08-10 06:00 | 8 | 275.4417 | 222 | 218.9589 | 0.27493 | -5.4053 | 6:00 | 6:30 | 390 | 418.64 | 6:59 | 413.2347 | 6:53 | 413.2347 | 6 | 1.3385 | 76.6913 | 0.35792 | 20.5076 | 1312.2326 | 459.7158 | 0.59916 | 123.7859 | 151.6558 | 1.5631 | 89.5579 | 1.2663 | 72.5555 | 422.8676 | 127.2981 | 550.1657 | 13.57 | 126.768 | 118.7707 | 7.3708 | 252.9095 | 20.6515 | 2194.602 | 10 | 8 | [23 empty] | 10 | 8
|  | 2021-08-10 07:00 | 8 | 299.2794 | 222 | 218.9589 | 0.27493 | -5.4053 | 7:00 | 7:30 | 450 | 478.64 | 7:59 | 473.2347 | 7:53 | 473.2347 | 7 | 1.0767 | 61.6913 | 0.52654 | 30.1688 | 1312.2326 | 659.4606 | 0.45382 | 207.1352 | 92.1442 | 1.7706 | 101.4502 | 1.0227 | 58.5984 | 183.522 | 207.0507 | 390.5727 | 15.52 | 95.6211 | 193.1809 | 5.2327 | 294.0347 | 23.753 | 2514.2551 | 10 | 8 | [23 empty] | 10 | 8
|  | 2021-08-10 08:00 | 8 | 274.5452 | 222 | 218.9589 | 0.27493 | -5.4053 | 8:00 | 8:30 | 510 | 538.64 | 8:59 | 533.2347 | 8:53 | 533.2347 | 8 | 0.81492 | 46.6913 | 0.6875 | 39.3909 | 1312.2326 | 832.7522 | 0.32968 | 246.9335 | 27.6117 | 2.0074 | 115.0148 | 0.77705 | 44.5218 | 45.1079 | 245.9194 | 291.0273 | 17.54 | 32.1612 | 229.4459 | 3.899 | 265.5062 | 24.9742 | 2257.0821 | 10 | 8 | [23 empty] | 10 | 8
|  | 2021-08-10 09:00 | 8 | 412.7318 | 222 | 218.9589 | 0.27493 | -5.4053 | 9:00 | 9:30 | 570 | 598.64 | 9:59 | 593.2347 | 9:53 | 593.2347 | 9 | 0.55312 | 31.6913 | 0.82937 | 47.5195 | 1312.2326 | 967.781 | 0.42647 | 304.5099 | 108.2219 | 2.2955 | 131.5237 | 0.53051 | 30.3957 | 150.7405 | 301.5596 | 452.3001 | 19.77 | 130.0214 | 281.3589 | 6.0597 | 417.44 | 31.4583 | 3438.245 | 10 | 8 | [23 empty] | 10 | 8
|  | 2021-08-10 10:00 | 8 | 523.4728 | 222 | 218.9589 | 0.27493 | -5.4053 | 10:00 | 10:30 | 630 | 658.64 | 10:59 | 653.2347 | 10:53 | 653.2347 | 10 | 0.29132 | 16.6913 | 0.93439 | 53.5366 | 1312.2326 | 1055.3451 | 0.49602 | 325.4146 | 198.0582 | 2.6578 | 152.2816 | 0.28542 | 16.3533 | 252.5587 | 320.356 | 572.9146 | 21.88 | 242.3411 | 298.8962 | 7.6756 | 548.9128 | 37.2496 | 4391.4224 | 10 | 8 | [23 empty] | 10 | 8
|  | 2021-08-10 11:00 | 8 | 638.1665 | 222 | 218.9589 | 0.27493 | -5.4053 | 11:00 | 11:30 | 690 | 718.64 | 11:59 | 713.2347 | 11:53 | 713.2347 | 11 | 0.029519 | 1.6913 | 0.97955 | 56.1241 | 1312.2326 | 1089.477 | 0.58575 | 301.0801 | 337.0864 | 3.0906 | 177.0788 | 0.072808 | 4.1716 | 415.1122 | 293.5209 | 708.6331 | 22.25 | 414.0124 | 273.8587 | 9.4939 | 697.365 | 41.7762 | 5450.2774 | 10 | 8 | [23 empty] | 10 | 8
|  | 2021-08-10 12:00 | 8 | 658.3214 | 222 | 218.9589 | 0.27493 | -5.4053 | 12:00 | 12:30 | 750 | 778.64 | 12:59 | 773.2347 | 12:53 | 773.2347 | 12 | -0.23228 | -13.3087 | 0.9506 | 54.4656 | 1312.2326 | 1067.8508 | 0.61649 | 276.7968 | 381.5246 | 2.7505 | 157.5918 | 0.23118 | 13.2458 | 478.4256 | 268.9948 | 747.4203 | 22.55 | 465.6975 | 250.9755 | 10.0135 | 726.6865 | 42.8972 | 5646.2041 | 10 | 8 | [23 empty] | 10 | 8
|  | 2021-08-10 13:00 | 8 | 630.0939 | 222 | 218.9589 | 0.27493 | -5.4053 | 13:00 | 13:30 | 810 | 838.64 | 13:59 | 833.2347 | 13:53 | 833.2347 | 13 | -0.49408 | -28.3087 | 0.85706 | 49.1056 | 1312.2326 | 991.9402 | 0.63521 | 245.2283 | 384.8656 | 3.913 | 224.2002 | 0.47496 | 27.2131 | 517.7628 | 238.7077 | 756.4705 | 22.46 | 460.4526 | 222.7173 | 10.1348 | 693.3047 | 41.8725 | 5415.8194 | 10 | 8 | [23 empty] | 10 | 8
|  | 2021-08-10 14:00 | 8 | 602.0284 | 222 | 218.9589 | 0.27493 | -5.4053 | 14:00 | 14:30 | 870 | 898.64 | 14:59 | 893.2347 | 14:53 | 893.2347 | 14 | -0.75588 | -43.3087 | 0.72168 | 41.349 | 1312.2326 | 866.9184 | 0.69445 | 174.7534 | 427.275 | 4.2162 | 241.5707 | 0.72148 | 41.3378 | 653.5059 | 170.2937 | 823.7996 | 22.11 | 490.671 | 158.8862 | 11.0368 | 660.594 | 40.6066 | 5194.4155 | 10 | 8 | [23 empty] | 10 | 8
|  | 2021-08-10 15:00 | 8 | 482.6246 | 222 | 218.9589 | 0.27493 | -5.4053 | 15:00 | 15:30 | 930 | 958.64 | 15:59 | 953.2347 | 15:53 | 953.2347 | 15 | -1.0177 | -58.3087 | 0.56384 | 32.3057 | 1312.2326 | 701.3055 | 0.68818 | 145.144 | 337.4806 | 4.4624 | 255.6769 | 0.96747 | 55.432 | 631.7473 | 144.9956 | 776.7428 | 21.53 | 358.4432 | 135.2827 | 10.4064 | 504.1323 | 35.6457 | 4066.1573 | 10 | 8 | [23 empty] | 10 | 8
|  | 2021-08-10 16:00 | 8 | 325.7943 | 222 | 218.9589 | 0.27493 | -5.4053 | 16:00 | 16:30 | 990 | 1018.64 | 16:59 | 1013.2347 | 16:53 | 1013.2347 | 16 | -1.2795 | -73.3087 | 0.39618 | 22.6995 | 1312.2326 | 506.3876 | 0.64337 | 122.3596 | 203.4347 | 4.6749 | 267.8529 | 1.2116 | 69.4222 | 516.553 | 126.4577 | 643.0106 | 20.85 | 181.5574 | 117.9866 | 8.6147 | 308.1587 | 29.4784 | 2563.0423 | 10 | 8 | [23 empty] | 10 | 8
|  | 2021-08-10 17:00 | 8 | 157.6932 | 222 | 218.9589 | 0.27493 | -5.4053 | 17:00 | 17:30 | 1050 | 1078.64 | 17:59 | 1073.2347 | 17:53 | 1073.2347 | 17 | -1.5413 | -88.3087 | 0.2271 | 13.0117 | 1312.2326 | 295.4482 | 0.53374 | 88.0954 | 69.5978 | 4.8714 | 279.113 | 1.4527 | 83.2333 | 283.5153 | 93.8599 | 377.3752 | 20.03 | 33.4058 | 87.5725 | 5.0559 | 126.0342 | 23.559 | 1078.7006 | 10 | 8 | [23 empty] | 10 | 8
|  | 2021-08-10 18:00 | 8 | 27.8696 | 222 | 218.9589 | 0.27493 | -5.4053 | 18:00 | 18:30 | 1110 | 1138.64 | 18:59 | 1133.2347 | 18:53 | 1133.2347 | 18 | -1.8031 | -103.3087 | 0.063188 | 3.6204 | 1312.2326 | 82.8624 | 0.33634 | 24.7571 | 3.1125 | 5.065 | 290.2037 | 1.6887 | 96.7564 | 21.1615 | 26.5333 | 47.6948 | 19.05 | 0 | 24.7559 | 0.63899 | 25.3949 | 19.7611 | 221.285 | 10 | 8 | [23 empty] | 10 | 8
|  | 2021-08-10 19:00 | 8 | 0 | 222 | 218.9589 | 0.27493 | -5.4053 | 19:00 | 19:30 | 1170 | 1198.64 | 19:59 | 1193.2347 | 19:53 | 1193.2347 | 19 | -2.0649 | -118.3087 | -0.08919 | -5.1102 | 1312.2326 | -116.8825 | 0 | 0 | 0 | 5.2658 | 301.7095 | 1.9165 | 109.8099 | 0 | 0 | 0 | 17.92 | 0 | 0 | 0 | 0 | 17.92 | 0 | 10 | 8 | [23 empty] | 10 | 8
|  | 2021-08-10 20:00 | 8 | 0 | 222 | 218.9589 | 0.27493 | -5.4053 | 20:00 | 20:30 | 1230 | 1258.64 | 20:59 | 1253.2347 | 20:53 | 1253.2347 | 20 | -2.3267 | -133.3087 | -0.22297 | -12.7754 | 1312.2326 | -290.1741 | 0 | 0 | 0 | 5.4821 | 314.1006 | 2.1304 | 122.0629 | 0 | 0 | 0 | 17.15 | 0 | 0 | 0 | 0 | 17.15 | 0 | 10 | 8 | [23 empty] | 10 | 8
|  | 2021-08-10 21:00 | 8 | 0 | 222 | 218.9589 | 0.27493 | -5.4053 | 21:00 | 21:30 | 1290 | 1318.64 | 21:59 | 1313.2347 | 21:53 | 1313.2347 | 21 | -2.5885 | -148.3087 | -0.32999 | -18.9068 | 1312.2326 | -425.2029 | 0 | 0 | 0 | 5.7193 | 327.6935 | 2.3191 | 132.8763 | 0 | 0 | 0 | 16.38 | 0 | 0 | 0 | 0 | 16.38 | 0 | 10 | 8 | [23 empty] | 10 | 8
|  | 2021-08-10 22:00 | 8 | 0 | 222 | 218.9589 | 0.27493 | -5.4053 | 22:00 | 22:30 | 1350 | 1378.64 | 22:59 | 1373.2347 | 22:53 | 1373.2347 | 22 | -2.8503 | -163.3087 | -0.40146 | -23.0017 | 1312.2326 | -512.767 | 0 | 0 | 0 | 5.9782 | 342.524 | 2.4613 | 141.0241 | 0 | 0 | 0 | 15.6 | 0 | 0 | 0 | 0 | 15.6 | 0 | 10 | 8 | [23 empty] | 10 | 8
|  | 2021-08-10 23:00 | 8 | 0 | 222 | 218.9589 | 0.27493 | -5.4053 | 23:00 | 23:30 | 1410 | 1438.64 | 23:59 | 1433.2347 | 23:53 | 1433.2347 | 23 | -3.1121 | -178.3087 | -0.42989 | -24.6308 | 1312.2326 | -546.8989 | 0 | 0 | 0 | 6.2519 | 358.2092 | 2.5239 | 144.6089 | 0 | 0 | 0 | 14.83 | 0 | 0 | 0 | 0 | 14.83 | 0 | 10 | 8 | [23 empty] | 10 | 8
|  | 2021-08-11 | 8 | 0 | 222 | 218.9589 | 0.27493 | -5.4053 | 0:00 | 0:30 | 30 | 58.64 | 0:59 | 53.2347 | 0:53 | 53.2347 | 0 | 2.9093 | 166.6913 | -0.41183 | -23.5963 | 1312.2326 | -525.2726 | 0 | 0 | 0 | 0.24419 | 13.9908 | 2.4837 | 142.3037 | 0 | 0 | 0 | 14.38 | 0 | 0 | 0 | 0 | 14.38 | 0 | 11 | 8 | [23 empty] | 11 | 8
|  | 2021-08-11 01:00 | 8 | 0 | 223 | 219.9452 | 0.26983 | -5.2676 | 1:00 | 1:30 | 90 | 118.64 | 1:59 | 113.3724 | 1:53 | 113.3724 | 1 | 2.6469 | 151.6569 | -0.35414 | -20.2907 | 1312.5801 | -455.18 | 0 | 0 | 0 | 0.50962 | 29.199 | 2.3599 | 135.2108 | 0 | 0 | 0 | 13.88 | 0 | 0 | 0 | 0 | 13.88 | 0 | 11 | 8 | [23 empty] | 11 | 8
|  | 2021-08-11 02:00 | 8 | 0 | 223 | 219.9452 | 0.26983 | -5.2676 | 2:00 | 2:30 | 150 | 178.64 | 2:59 | 173.3724 | 2:53 | 173.3724 | 2 | 2.3851 | 136.6569 | -0.25402 | -14.5541 | 1312.5801 | -329.8428 | 0 | 0 | 0 | 0.75249 | 43.1148 | 2.1784 | 124.8135 | 0 | 0 | 0 | 13.6 | 0 | 0 | 0 | 0 | 13.6 | 0 | 11 | 8 | [23 empty] | 11 | 8
|  | 2021-08-11 03:00 | 8 | 0 | 223 | 219.9452 | 0.26983 | -5.2676 | 3:00 | 3:30 | 210 | 238.64 | 3:59 | 233.3724 | 3:53 | 233.3724 | 3 | 2.1233 | 121.6569 | -0.12517 | -7.1718 | 1312.5801 | -163.8688 | 0 | 0 | 0 | 0.97353 | 55.7791 | 1.9683 | 112.7749 | 0 | 0 | 0 | 13.32 | 0 | 0 | 0 | 0 | 13.32 | 0 | 11 | 8 | [23 empty] | 11 | 8
|  | 2021-08-11 04:00 | 8 | 11.1345 | 223 | 219.9452 | 0.26983 | -5.2676 | 4:00 | 4:30 | 270 | 298.64 | 4:59 | 293.3724 | 4:53 | 293.3724 | 4 | 1.8615 | 106.6569 | 0.023948 | 1.3721 | 1312.5801 | 31.431 | 0.35425 | 9.5578 | 1.5767 | 1.1775 | 67.4638 | 1.7425 | 99.8367 | 16.253 | 10.7453 | 26.9983 | 13.11 | 0 | 10.0255 | 0.36171 | 10.3872 | 13.4008 | 93.207 | 11 | 8 | [23 empty] | 11 | 8
|  | 2021-08-11 05:00 | 8 | 109.343 | 223 | 219.9452 | 0.26983 | -5.2676 | 5:00 | 5:30 | 330 | 358.64 | 5:59 | 353.3724 | 5:53 | 353.3724 | 5 | 1.5997 | 91.6569 | 0.18601 | 10.6576 | 1312.5801 | 242.7473 | 0.45044 | 76.2958 | 33.0472 | 1.3721 | 78.6153 | 1.5076 | 86.3784 | 157.0981 | 80.2894 | 237.3875 | 13.34 | 9.9234 | 74.9111 | 3.1804 | 88.0148 | 15.8044 | 781.1475 | 11 | 8 | [23 empty] | 11 | 8
|  | 2021-08-11 06:00 | 8 | 255.4938 | 223 | 219.9452 | 0.26983 | -5.2676 | 6:00 | 6:30 | 390 | 418.64 | 6:59 | 413.3724 | 6:53 | 413.3724 | 6 | 1.3379 | 76.6569 | 0.35454 | 20.3139 | 1312.5801 | 455.6793 | 0.56069 | 131.2347 | 124.2591 | 1.5672 | 89.7936 | 1.2672 | 72.6047 | 349.3289 | 134.2197 | 483.5486 | 15.17 | 104.4365 | 125.2287 | 6.4783 | 236.1435 | 21.782 | 2038.224 | 11 | 8 | [23 empty] | 11 | 8
|  | 2021-08-11 07:00 | 8 | 420.0367 | 223 | 219.9452 | 0.26983 | -5.2676 | 7:00 | 7:30 | 450 | 478.64 | 7:59 | 473.3724 | 7:53 | 473.3724 | 7 | 1.0761 | 61.6569 | 0.52309 | 29.9711 | 1312.5801 | 655.7159 | 0.64058 | 159.7131 | 260.3236 | 1.775 | 101.7014 | 1.0234 | 58.6356 | 521.6779 | 159.426 | 681.1038 | 17.11 | 271.5226 | 148.7465 | 9.1251 | 429.3941 | 29.133 | 3577.4424 | 11 | 8 | [23 empty] | 11 | 8
|  | 2021-08-11 08:00 | 8 | 581.6457 | 223 | 219.9452 | 0.26983 | -5.2676 | 8:00 | 8:30 | 510 | 538.64 | 8:59 | 533.3724 | 8:53 | 533.3724 | 8 | 0.81432 | 46.6569 | 0.68381 | 39.1795 | 1312.5801 | 829.2251 | 0.70143 | 162.0507 | 419.595 | 2.012 | 115.2786 | 0.77757 | 44.5515 | 671.668 | 157.3181 | 828.9861 | 19.1 | 478.6439 | 146.7798 | 11.1063 | 636.5301 | 36.9228 | 5100.8644 | 11 | 8 | [23 empty] | 11 | 8
|  | 2021-08-11 09:00 | 8 | 583.3987 | 223 | 219.9452 | 0.26983 | -5.2676 | 9:00 | 9:30 | 570 | 598.64 | 9:59 | 593.3724 | 9:53 | 593.3724 | 9 | 0.55252 | 31.6569 | 0.82526 | 47.2838 | 1312.5801 | 964.3824 | 0.60495 | 256.5444 | 326.8543 | 2.3 | 131.7829 | 0.53102 | 30.4253 | 453.0904 | 250.5029 | 703.5933 | 21.15 | 390.6954 | 233.7224 | 9.4264 | 633.8442 | 38.8976 | 5028.2709 | 11 | 8 | [23 empty] | 11 | 8
|  | 2021-08-11 10:00 | 8 | 550.3409 | 223 | 219.9452 | 0.26983 | -5.2676 | 10:00 | 10:30 | 630 | 658.64 | 10:59 | 653.3724 | 10:53 | 653.3724 | 10 | 0.29072 | 16.6569 | 0.92973 | 53.2695 | 1312.5801 | 1051.9771 | 0.52315 | 317.184 | 233.1569 | 2.6614 | 152.4872 | 0.28632 | 16.4047 | 298.0352 | 311.4784 | 609.5136 | 22.97 | 285.9024 | 290.6133 | 8.1659 | 584.6816 | 39.3411 | 4627.687 | 11 | 8 | [23 empty] | 11 | 8
|  | 2021-08-11 11:00 | 8 | 477.7347 | 223 | 219.9452 | 0.26983 | -5.2676 | 11:00 | 11:30 | 690 | 718.64 | 11:59 | 713.3724 | 11:53 | 713.3724 | 11 | 0.028919 | 1.6569 | 0.97448 | 55.8334 | 1312.5801 | 1086.0398 | 0.43989 | 341.7661 | 135.9686 | 3.0919 | 177.1556 | 0.077335 | 4.431 | 169.5502 | 337.4475 | 506.9976 | 24.32 | 169.0434 | 314.8428 | 6.7925 | 490.6786 | 38.059 | 3909.3314 | 11 | 8 | [23 empty] | 11 | 8
|  | 2021-08-11 12:00 | 8 | 269.0367 | 223 | 219.9452 | 0.26983 | -5.2676 | 12:00 | 12:30 | 750 | 778.64 | 12:59 | 773.3724 | 12:53 | 773.3724 | 12 | -0.23288 | -13.3431 | 0.94553 | 54.1749 | 1312.5801 | 1064.2492 | 0.25279 | 257.4827 | 11.554 | 2.7518 | 157.6651 | 0.23342 | 13.3741 | 14.4947 | 257.2843 | 271.779 | 25.41 | 14.1016 | 240.0495 | 3.6411 | 257.7923 | 32.6282 | 2111.0016 | 11 | 8 | [23 empty] | 11 | 8
|  | 2021-08-11 13:00 | 8 | 179.6926 | 223 | 219.9452 | 0.26983 | -5.2676 | 13:00 | 13:30 | 810 | 838.64 | 13:59 | 833.3724 | 13:53 | 833.3724 | 13 | -0.49468 | -28.3431 | 0.85228 | 48.8322 | 1312.5801 | 988.0902 | 0.18186 | 175.1495 | 4.5431 | 3.9102 | 224.0365 | 0.47664 | 27.3092 | 6.1429 | 175.0684 | 181.2112 | 26.27 | 5.4582 | 163.341 | 2.4278 | 171.227 | 31.0644 | 1413.0632 | 11 | 8 | [23 empty] | 11 | 8
|  | 2021-08-11 14:00 | 8 | 162.7242 | 223 | 219.9452 | 0.26983 | -5.2676 | 14:00 | 14:30 | 870 | 898.64 | 14:59 | 893.3724 | 14:53 | 893.3724 | 14 | -0.75648 | -43.3431 | 0.71722 | 41.0939 | 1312.5801 | 862.753 | 0.18861 | 158.3365 | 4.3877 | 4.2128 | 241.3767 | 0.72312 | 41.4315 | 6.7524 | 158.2859 | 165.0383 | 26.72 | 5.0626 | 147.6828 | 2.2111 | 154.9564 | 31.0588 | 1278.8246 | 11 | 8 | [23 empty] | 11 | 8
|  | 2021-08-11 15:00 | 8 | 87.8863 | 223 | 219.9452 | 0.26983 | -5.2676 | 15:00 | 15:30 | 930 | 958.64 | 15:59 | 953.3724 | 15:53 | 953.3724 | 15 | -1.0183 | -58.3431 | 0.5596 | 32.0627 | 1312.5801 | 696.779 | 0.12613 | 86.8838 | 1.0025 | 4.459 | 255.4818 | 0.96921 | 55.5316 | 1.8912 | 86.8823 | 88.7736 | 26.78 | 1.0703 | 81.0623 | 1.1893 | 83.322 | 29.113 | 694.2548 | 11 | 8 | [23 empty] | 11 | 8
|  | 2021-08-11 16:00 | 8 | 41.8559 | 223 | 219.9452 | 0.26983 | -5.2676 | 16:00 | 16:30 | 990 | 1018.64 | 16:59 | 1013.3724 | 16:53 | 1013.3724 | 16 | -1.2801 | -73.3431 | 0.39202 | 22.4611 | 1312.5801 | 501.4792 | 0.083465 | 41.8231 | 0.032763 | 4.6717 | 267.6669 | 1.2136 | 69.5322 | 0.059637 | 41.8331 | 41.8928 | 26.31 | 0.020854 | 39.0308 | 0.56126 | 39.6129 | 27.4192 | 332.8001 | 11 | 8 | [23 empty] | 11 | 8
|  | 2021-08-11 17:00 | 8 | 50.8275 | 223 | 219.9452 | 0.26983 | -5.2676 | 17:00 | 17:30 | 1050 | 1078.64 | 17:59 | 1073.3724 | 17:53 | 1073.3724 | 17 | -1.5419 | -88.3431 | 0.2229 | 12.7715 | 1312.5801 | 290.1629 | 0.17517 | 49.6271 | 1.2004 | 4.8684 | 278.9394 | 1.4549 | 83.3575 | 5.0175 | 49.7183 | 54.7358 | 25.37 | 0.58039 | 46.3878 | 0.73332 | 47.7015 | 26.7056 | 402.1435 | 11 | 8 | [23 empty] | 11 | 8
|  | 2021-08-11 18:00 | 8 | 21.1053 | 223 | 219.9452 | 0.26983 | -5.2676 | 18:00 | 18:30 | 1110 | 1138.64 | 18:59 | 1133.3724 | 18:53 | 1133.3724 | 18 | -1.8037 | -103.3431 | 0.058873 | 3.3732 | 1312.5801 | 77.2309 | 0.27328 | 20.0913 | 1.014 | 5.0622 | 290.0446 | 1.6912 | 96.8992 | 12.398 | 20.3758 | 32.7738 | 24.12 | 0 | 19.0109 | 0.43909 | 19.45 | 24.6646 | 165.591 | 11 | 8 | [23 empty] | 11 | 8
|  | 2021-08-11 19:00 | 8 | 0 | 223 | 219.9452 | 0.26983 | -5.2676 | 19:00 | 19:30 | 1170 | 1198.64 | 19:59 | 1193.3724 | 19:53 | 1193.3724 | 19 | -2.0655 | -118.3431 | -0.093698 | -5.3685 | 1312.5801 | -122.8057 | 0 | 0 | 0 | 5.2634 | 301.5688 | 1.9195 | 109.9768 | 0 | 0 | 0 | 22.64 | 0 | 0 | 0 | 0 | 22.64 | 0 | 11 | 8 | [23 empty] | 11 | 8
|  | 2021-08-11 20:00 | 8 | 0 | 223 | 219.9452 | 0.26983 | -5.2676 | 20:00 | 20:30 | 1230 | 1258.64 | 20:59 | 1253.3724 | 20:53 | 1253.3724 | 20 | -2.3273 | -133.3431 | -0.22771 | -13.047 | 1312.5801 | -296.3149 | 0 | 0 | 0 | 5.4801 | 313.9855 | 2.1339 | 122.2612 | 0 | 0 | 0 | 21.47 | 0 | 0 | 0 | 0 | 21.47 | 0 | 11 | 8 | [23 empty] | 11 | 8
|  | 2021-08-11 21:00 | 8 | 0 | 223 | 219.9452 | 0.26983 | -5.2676 | 21:00 | 21:30 | 1290 | 1318.64 | 21:59 | 1313.3724 | 21:53 | 1313.3724 | 21 | -2.5891 | -148.3431 | -0.33495 | -19.1911 | 1312.5801 | -431.4722 | 0 | 0 | 0 | 5.718 | 327.6149 | 2.3233 | 133.1138 | 0 | 0 | 0 | 20.3 | 0 | 0 | 0 | 0 | 20.3 | 0 | 11 | 8 | [23 empty] | 11 | 8
|  | 2021-08-11 22:00 | 8 | 0 | 223 | 219.9452 | 0.26983 | -5.2676 | 22:00 | 22:30 | 1350 | 1378.64 | 22:59 | 1373.3724 | 22:53 | 1373.3724 | 22 | -2.8509 | -163.3431 | -0.40656 | -23.2944 | 1312.5801 | -519.0669 | 0 | 0 | 0 | 5.9777 | 342.4951 | 2.4662 | 141.3018 | 0 | 0 | 0 | 19.13 | 0 | 0 | 0 | 0 | 19.13 | 0 | 11 | 8 | [23 empty] | 11 | 8
|  | 2021-08-11 23:00 | 8 | 0 | 223 | 219.9452 | 0.26983 | -5.2676 | 23:00 | 23:30 | 1410 | 1438.64 | 23:59 | 1433.3724 | 23:53 | 1433.3724 | 23 | -3.1127 | -178.3431 | -0.435 | -24.9234 | 1312.5801 | -553.1296 | 0 | 0 | 0 | 6.2525 | 358.239 | 2.529 | 144.9021 | 0 | 0 | 0 | 17.96 | 0 | 0 | 0 | 0 | 17.96 | 0 | 11 | 8 | [23 empty] | 11 | 8
|  | 2021-08-12 | 8 | 0 | 223 | 219.9452 | 0.26983 | -5.2676 | 0:00 | 0:30 | 30 | 58.64 | 0:59 | 53.3724 | 0:53 | 53.3724 | 0 | 2.9087 | 166.6569 | -0.41677 | -23.8789 | 1312.5801 | -531.339 | 0 | 0 | 0 | 0.24572 | 14.0786 | 2.4882 | 142.5647 | 0 | 0 | 0 | 17.12 | 0 | 0 | 0 | 0 | 17.12 | 0 | 12 | 8 | [23 empty] | 12 | 8
|  | 2021-08-12 01:00 | 8 | 0 | 224 | 220.9315 | 0.26466 | -5.1203 | 1:00 | 1:30 | 90 | 118.64 | 1:59 | 113.5197 | 1:54 | 113.5197 | 1 | 2.6463 | 151.6201 | -0.35882 | -20.5586 | 1312.9407 | -461.0591 | 0 | 0 | 0 | 0.51206 | 29.3386 | 2.3635 | 135.4165 | 0 | 0 | 0 | 16.2 | 0 | 0 | 0 | 0 | 16.2 | 0 | 12 | 8 | [23 empty] | 12 | 8
|  | 2021-08-12 02:00 | 8 | 0 | 224 | 220.9315 | 0.26466 | -5.1203 | 2:00 | 2:30 | 150 | 178.64 | 2:59 | 173.5197 | 2:54 | 173.5197 | 2 | 2.3845 | 136.6201 | -0.25832 | -14.8006 | 1312.9407 | -335.3982 | 0 | 0 | 0 | 0.75552 | 43.2882 | 2.1811 | 124.9676 | 0 | 0 | 0 | 15.7 | 0 | 0 | 0 | 0 | 15.7 | 0 | 12 | 8 | [23 empty] | 12 | 8
|  | 2021-08-12 03:00 | 8 | 0 | 224 | 220.9315 | 0.26466 | -5.1203 | 3:00 | 3:30 | 210 | 238.64 | 3:59 | 233.5197 | 3:54 | 233.5197 | 3 | 2.1227 | 121.6201 | -0.12912 | -7.398 | 1312.9407 | -169.0566 | 0 | 0 | 0 | 0.97695 | 55.9749 | 1.9703 | 112.8898 | 0 | 0 | 0 | 15.19 | 0 | 0 | 0 | 0 | 15.19 | 0 | 12 | 8 | [23 empty] | 12 | 8
|  | 2021-08-12 04:00 | 8 | 7.9008 | 224 | 220.9315 | 0.26466 | -5.1203 | 4:00 | 4:30 | 270 | 298.64 | 4:59 | 293.5197 | 4:54 | 293.5197 | 4 | 1.8609 | 106.6201 | 0.020284 | 1.1622 | 1312.9407 | 26.6298 | 0.29669 | 7.4751 | 0.42566 | 1.1812 | 67.6756 | 1.744 | 99.9228 | 9.0656 | 7.7169 | 16.7825 | 14.83 | 0 | 7.2 | 0.22484 | 7.4248 | 15.0379 | 66.1289 | 12 | 8 | [23 empty] | 12 | 8
|  | 2021-08-12 05:00 | 8 | 85.2292 | 224 | 220.9315 | 0.26466 | -5.1203 | 5:00 | 5:30 | 330 | 358.64 | 5:59 | 353.5197 | 5:54 | 353.5197 | 5 | 1.5991 | 91.6201 | 0.18253 | 10.4583 | 1312.9407 | 238.3253 | 0.35762 | 72.6817 | 12.5475 | 1.376 | 78.841 | 1.5087 | 86.443 | 55.4646 | 75.1613 | 130.6259 | 14.94 | 3.4411 | 70.1264 | 1.7501 | 75.3176 | 17.0489 | 664.6331 | 12 | 8 | [23 empty] | 12 | 8
|  | 2021-08-12 06:00 | 8 | 203.1142 | 224 | 220.9315 | 0.26466 | -5.1203 | 6:00 | 6:30 | 390 | 418.64 | 6:59 | 413.5197 | 6:54 | 413.5197 | 6 | 1.3373 | 76.6201 | 0.35113 | 20.1185 | 1312.9407 | 451.6032 | 0.44976 | 141.9558 | 61.1584 | 1.5714 | 90.0337 | 1.268 | 72.6531 | 172.3942 | 143.817 | 316.2111 | 16.27 | 51.4005 | 134.183 | 4.2364 | 189.82 | 21.585 | 1639.9181 | 12 | 8 | [23 empty] | 12 | 8
|  | 2021-08-12 07:00 | 8 | 227.9959 | 224 | 220.9315 | 0.26466 | -5.1203 | 7:00 | 7:30 | 450 | 478.64 | 7:59 | 473.5197 | 7:54 | 473.5197 | 7 | 1.0755 | 61.6201 | 0.51961 | 29.7714 | 1312.9407 | 651.929 | 0.34973 | 197.4351 | 30.5608 | 1.7795 | 101.9568 | 1.024 | 58.6723 | 61.7927 | 197.3133 | 259.106 | 17.78 | 32.128 | 184.0958 | 3.4714 | 219.6952 | 23.9315 | 1876.987 | 12 | 8 | [23 empty] | 12 | 8
|  | 2021-08-12 08:00 | 8 | 228.1787 | 224 | 220.9315 | 0.26466 | -5.1203 | 8:00 | 8:30 | 510 | 538.64 | 8:59 | 533.5197 | 8:54 | 533.5197 | 8 | 0.81367 | 46.6201 | 0.68008 | 38.9658 | 1312.9407 | 825.6508 | 0.27636 | 217.0403 | 11.1384 | 2.0167 | 115.5464 | 0.77809 | 44.5813 | 17.8917 | 216.9274 | 234.8191 | 19.31 | 12.7434 | 202.396 | 3.146 | 218.2854 | 25.422 | 1851.668 | 12 | 8 | [23 empty] | 12 | 8
|  | 2021-08-12 09:00 | 8 | 304.6248 | 224 | 220.9315 | 0.26466 | -5.1203 | 9:00 | 9:30 | 570 | 598.64 | 9:59 | 593.5197 | 9:54 | 593.5197 | 9 | 0.55187 | 31.6201 | 0.82109 | 47.0452 | 1312.9407 | 960.9297 | 0.31701 | 280.4353 | 24.1895 | 2.3046 | 132.0459 | 0.53156 | 30.4559 | 35.3582 | 278.7465 | 314.1046 | 20.95 | 30.4794 | 260.074 | 4.2082 | 294.7616 | 29.2033 | 2454.9234 | 12 | 8 | [23 empty] | 12 | 8
|  | 2021-08-12 10:00 | 8 | 566.4073 | 224 | 220.9315 | 0.26466 | -5.1203 | 10:00 | 10:30 | 630 | 658.64 | 10:59 | 653.5197 | 10:54 | 653.5197 | 10 | 0.29007 | 16.6201 | 0.92501 | 52.999 | 1312.9407 | 1048.5467 | 0.54018 | 310.3312 | 256.0761 | 2.6651 | 152.6961 | 0.28728 | 16.46 | 328.3717 | 304.1616 | 632.5333 | 22.31 | 314.9144 | 283.7866 | 8.4743 | 607.1753 | 39.3109 | 4806.4695 | 12 | 8 | [23 empty] | 12 | 8
|  | 2021-08-12 11:00 | 8 | 728.5548 | 224 | 220.9315 | 0.26466 | -5.1203 | 11:00 | 11:30 | 690 | 718.64 | 11:59 | 713.5197 | 11:54 | 713.5197 | 11 | 0.028276 | 1.6201 | 0.96933 | 55.5387 | 1312.9407 | 1082.5309 | 0.67301 | 237.5615 | 490.9933 | 3.0934 | 177.2359 | 0.081987 | 4.6975 | 607.9219 | 227.318 | 835.2398 | 23.64 | 605.8798 | 212.0905 | 11.1901 | 829.1605 | 46.8565 | 6308.4644 | 12 | 8 | [23 empty] | 12 | 8
|  | 2021-08-12 12:00 | 8 | 630.7666 | 224 | 220.9315 | 0.26466 | -5.1203 | 12:00 | 12:30 | 750 | 778.64 | 12:59 | 773.5197 | 12:54 | 773.5197 | 12 | -0.23352 | -13.3799 | 0.94038 | 53.8795 | 1312.9407 | 1060.5663 | 0.59475 | 288.1189 | 342.6477 | 2.753 | 157.7351 | 0.23581 | 13.5111 | 433.4311 | 280.6499 | 714.081 | 24.68 | 421.4357 | 261.85 | 9.5669 | 692.8525 | 44.0799 | 5349.8891 | 12 | 8 | [23 empty] | 12 | 8
|  | 2021-08-12 13:00 | 8 | 593.5811 | 224 | 220.9315 | 0.26466 | -5.1203 | 13:00 | 13:30 | 810 | 838.64 | 13:59 | 833.5197 | 13:54 | 833.5197 | 13 | -0.49532 | -28.3799 | 0.84742 | 48.5537 | 1312.9407 | 984.1497 | 0.60314 | 262.8107 | 330.7704 | 3.9074 | 223.8749 | 0.47842 | 27.4112 | 449.4061 | 256.7168 | 706.1229 | 25.6 | 398.9493 | 239.52 | 9.4603 | 647.9296 | 43.742 | 5011.9459 | 12 | 8 | [23 empty] | 12 | 8
|  | 2021-08-12 14:00 | 8 | 454.7803 | 224 | 220.9315 | 0.26466 | -5.1203 | 14:00 | 14:30 | 870 | 898.64 | 14:59 | 893.5197 | 14:54 | 893.5197 | 14 | -0.75712 | -43.3799 | 0.71268 | 40.8338 | 1312.9407 | 858.4889 | 0.52975 | 257.099 | 197.6813 | 4.2094 | 241.1837 | 0.72483 | 41.5299 | 306.5512 | 254.3365 | 560.8877 | 26.19 | 229.4872 | 237.2992 | 7.5145 | 474.3009 | 39.4704 | 3751.5332 | 12 | 8 | [23 empty] | 12 | 8
|  | 2021-08-12 15:00 | 8 | 117.0191 | 224 | 220.9315 | 0.26466 | -5.1203 | 15:00 | 15:30 | 930 | 958.64 | 15:59 | 953.5197 | 15:54 | 953.5197 | 15 | -1.0189 | -58.3799 | 0.55527 | 31.8147 | 1312.9407 | 692.1473 | 0.16907 | 114.4333 | 2.5858 | 4.4556 | 255.2867 | 0.97102 | 55.6354 | 4.9125 | 114.4294 | 119.3419 | 26.44 | 2.7729 | 106.7641 | 1.5989 | 111.1358 | 29.5518 | 924.015 | 12 | 8 | [23 empty] | 12 | 8
|  | 2021-08-12 16:00 | 8 | 162.8988 | 224 | 220.9315 | 0.26466 | -5.1203 | 16:00 | 16:30 | 990 | 1018.64 | 16:59 | 1013.5197 | 16:54 | 1013.5197 | 16 | -1.2807 | -73.3799 | 0.38777 | 22.2178 | 1312.9407 | 496.4609 | 0.32812 | 146.9411 | 15.9577 | 4.6684 | 267.4804 | 1.2156 | 69.6461 | 39.5533 | 147.9426 | 187.4958 | 26.42 | 13.7573 | 138.0323 | 2.512 | 154.3016 | 30.7404 | 1275.4245 | 12 | 8 | [23 empty] | 12 | 8
|  | 2021-08-12 17:00 | 8 | 135.7098 | 224 | 220.9315 | 0.26466 | -5.1203 | 17:00 | 17:30 | 1050 | 1078.64 | 17:59 | 1073.5197 | 17:54 | 1073.5197 | 17 | -1.5425 | -88.3799 | 0.21863 | 12.5265 | 1312.9407 | 284.7654 | 0.47657 | 88.7723 | 46.9375 | 4.8654 | 278.7651 | 1.4571 | 83.4855 | 195.8532 | 93.231 | 289.0841 | 25.91 | 22.2205 | 86.9857 | 3.873 | 113.0792 | 29.0762 | 942.3667 | 12 | 8 | [23 empty] | 12 | 8
|  | 2021-08-12 18:00 | 8 | 21.1499 | 224 | 220.9315 | 0.26466 | -5.1203 | 18:00 | 18:30 | 1110 | 1138.64 | 18:59 | 1133.5197 | 18:54 | 1133.5197 | 18 | -1.8043 | -103.3799 | 0.054475 | 3.1212 | 1312.9407 | 71.4875 | 0.29585 | 20.0148 | 1.1351 | 5.0594 | 289.8849 | 1.6938 | 97.0456 | 14.8661 | 20.3405 | 35.2065 | 24.93 | 0 | 18.9779 | 0.47168 | 19.4496 | 25.4746 | 164.9449 | 12 | 8 | [23 empty] | 12 | 8
|  | 2021-08-12 19:00 | 8 | 0 | 224 | 220.9315 | 0.26466 | -5.1203 | 19:00 | 19:30 | 1170 | 1198.64 | 19:59 | 1193.5197 | 19:54 | 1193.5197 | 19 | -2.0661 | -118.3799 | -0.098288 | -5.6315 | 1312.9407 | -128.8383 | 0 | 0 | 0 | 5.2609 | 301.4277 | 1.9224 | 110.1473 | 0 | 0 | 0 | 23.58 | 0 | 0 | 0 | 0 | 23.58 | 0 | 12 | 8 | [23 empty] | 12 | 8
|  | 2021-08-12 20:00 | 8 | 0 | 224 | 220.9315 | 0.26466 | -5.1203 | 20:00 | 20:30 | 1230 | 1258.64 | 20:59 | 1253.5197 | 20:54 | 1253.5197 | 20 | -2.3279 | -133.3799 | -0.23253 | -13.3232 | 1312.9407 | -302.5601 | 0 | 0 | 0 | 5.4781 | 313.8702 | 2.1374 | 122.4632 | 0 | 0 | 0 | 22.27 | 0 | 0 | 0 | 0 | 22.27 | 0 | 12 | 8 | [23 empty] | 12 | 8
|  | 2021-08-12 21:00 | 8 | 0 | 224 | 220.9315 | 0.26466 | -5.1203 | 21:00 | 21:30 | 1290 | 1318.64 | 21:59 | 1313.5197 | 21:54 | 1313.5197 | 21 | -2.5897 | -148.3799 | -0.33999 | -19.4801 | 1312.9407 | -437.839 | 0 | 0 | 0 | 5.7166 | 327.537 | 2.3275 | 133.3554 | 0 | 0 | 0 | 20.96 | 0 | 0 | 0 | 0 | 20.96 | 0 | 12 | 8 | [23 empty] | 12 | 8
|  | 2021-08-12 22:00 | 8 | 0 | 224 | 220.9315 | 0.26466 | -5.1203 | 22:00 | 22:30 | 1350 | 1378.64 | 22:59 | 1373.5197 | 22:54 | 1373.5197 | 22 | -2.8515 | -163.3799 | -0.41175 | -23.5915 | 1312.9407 | -525.4561 | 0 | 0 | 0 | 5.9772 | 342.4678 | 2.4711 | 141.5841 | 0 | 0 | 0 | 19.65 | 0 | 0 | 0 | 0 | 19.65 | 0 | 12 | 8 | [23 empty] | 12 | 8
|  | 2021-08-12 23:00 | 8 | 0 | 224 | 220.9315 | 0.26466 | -5.1203 | 23:00 | 23:30 | 1410 | 1438.64 | 23:59 | 1433.5197 | 23:54 | 1433.5197 | 23 | -3.1133 | -178.3799 | -0.44017 | -25.2201 | 1312.9407 | -559.4403 | 0 | 0 | 0 | 6.253 | 358.2715 | 2.5342 | 145.1995 | 0 | 0 | 0 | 18.34 | 0 | 0 | 0 | 0 | 18.34 | 0 | 12 | 8 | [23 empty] | 12 | 8
|  | 2021-08-13 | 8 | 0 | 224 | 220.9315 | 0.26466 | -5.1203 | 0:00 | 0:30 | 30 | 58.64 | 0:59 | 53.5197 | 0:54 | 53.5197 | 0 | 2.9081 | 166.6201 | -0.42176 | -24.1651 | 1312.9407 | -537.4757 | 0 | 0 | 0 | 0.24732 | 14.1701 | 2.4928 | 142.8282 | 0 | 0 | 0 | 17.5 | 0 | 0 | 0 | 0 | 17.5 | 0 | 13 | 8 | [23 empty] | 13 | 8
|  | 2021-08-13 01:00 | 8 | 0 | 225 | 221.9178 | 0.25943 | -4.9633 | 1:00 | 1:30 | 90 | 118.64 | 1:59 | 113.6767 | 1:54 | 113.6767 | 1 | 2.6456 | 151.5808 | -0.36354 | -20.8294 | 1313.3141 | -466.9971 | 0 | 0 | 0 | 0.51457 | 29.4826 | 2.3671 | 135.623 | 0 | 0 | 0 | 16.59 | 0 | 0 | 0 | 0 | 16.59 | 0 | 13 | 8 | [23 empty] | 13 | 8
|  | 2021-08-13 02:00 | 8 | 0 | 225 | 221.9178 | 0.25943 | -4.9633 | 2:00 | 2:30 | 150 | 178.64 | 2:59 | 173.6767 | 2:54 | 173.6767 | 2 | 2.3838 | 136.5808 | -0.26266 | -15.0494 | 1313.3141 | -341.0046 | 0 | 0 | 0 | 0.75863 | 43.4661 | 2.1838 | 125.1213 | 0 | 0 | 0 | 16.1 | 0 | 0 | 0 | 0 | 16.1 | 0 | 13 | 8 | [23 empty] | 13 | 8
|  | 2021-08-13 03:00 | 8 | 0 | 225 | 221.9178 | 0.25943 | -4.9633 | 3:00 | 3:30 | 210 | 238.64 | 3:59 | 233.6767 | 3:54 | 233.6767 | 3 | 2.122 | 121.5808 | -0.1331 | -7.6262 | 1313.3141 | -174.289 | 0 | 0 | 0 | 0.98044 | 56.1752 | 1.9723 | 113.004 | 0 | 0 | 0 | 15.62 | 0 | 0 | 0 | 0 | 15.62 | 0 | 13 | 8 | [23 empty] | 13 | 8
|  | 2021-08-13 04:00 | 8 | 6.8639 | 225 | 221.9178 | 0.25943 | -4.9633 | 4:00 | 4:30 | 270 | 298.64 | 4:59 | 293.6767 | 4:54 | 293.6767 | 4 | 1.8602 | 106.5808 | 0.016591 | 0.9506 | 1313.3141 | 21.7883 | 0.31503 | 6.3416 | 0.52231 | 1.1849 | 67.8918 | 1.7455 | 100.008 | 0.15288 | 6.711 | 6.8639 | 15.28 | 0 | 6.2615 | 0.091959 | 6.3534 | 15.4579 | 56.4777 | 13 | 8 | [23 empty] | 13 | 8
|  | 2021-08-13 05:00 | 8 | 30.6448 | 225 | 221.9178 | 0.25943 | -4.9633 | 5:00 | 5:30 | 330 | 358.64 | 5:59 | 353.6767 | 5:54 | 353.6767 | 5 | 1.5984 | 91.5808 | 0.17903 | 10.2575 | 1313.3141 | 233.8649 | 0.13104 | 30.2578 | 0.38698 | 1.38 | 79.0709 | 1.5098 | 86.5066 | 1.8988 | 30.3067 | 32.2054 | 15.26 | 0.1157 | 28.2765 | 0.43147 | 28.8237 | 16.0671 | 255.5065 | 13 | 8 | [23 empty] | 13 | 8
|  | 2021-08-13 06:00 | 8 | 221.6283 | 225 | 221.9178 | 0.25943 | -4.9633 | 6:00 | 6:30 | 390 | 418.64 | 6:59 | 413.6767 | 6:54 | 413.6767 | 6 | 1.3366 | 76.5808 | 0.3477 | 19.9215 | 1313.3141 | 447.4882 | 0.49527 | 138.0514 | 83.5769 | 1.5756 | 90.2779 | 1.2689 | 72.7007 | 238.8792 | 140.2345 | 379.1137 | 15.84 | 71.0337 | 130.8406 | 5.0792 | 206.9535 | 21.6347 | 1787.52 | 13 | 8 | [23 empty] | 13 | 8
|  | 2021-08-13 07:00 | 8 | 420.3794 | 225 | 221.9178 | 0.25943 | -4.9633 | 7:00 | 7:30 | 450 | 478.64 | 7:59 | 473.6767 | 7:54 | 473.6767 | 7 | 1.0748 | 61.5808 | 0.51609 | 29.5699 | 1313.3141 | 648.1002 | 0.64863 | 154.1877 | 266.1917 | 1.784 | 102.2164 | 1.0247 | 58.7085 | 540.5204 | 153.641 | 694.1613 | 16.72 | 280.7419 | 143.349 | 9.3 | 433.3908 | 28.8549 | 3615.6577 | 13 | 8 | [23 empty] | 13 | 8
|  | 2021-08-13 08:00 | 8 | 563.3749 | 225 | 221.9178 | 0.25943 | -4.9633 | 8:00 | 8:30 | 510 | 538.64 | 8:59 | 533.6767 | 8:54 | 533.6767 | 8 | 0.81299 | 46.5808 | 0.67631 | 38.7497 | 1313.3141 | 822.0294 | 0.68535 | 172.0949 | 391.28 | 2.0214 | 115.8182 | 0.77861 | 44.6111 | 632.7969 | 167.2948 | 800.0917 | 17.56 | 450.4816 | 156.0881 | 10.7192 | 617.2889 | 34.8441 | 4999.0286 | 13 | 8 | [23 empty] | 13 | 8
|  | 2021-08-13 09:00 | 8 | 578.3732 | 225 | 221.9178 | 0.25943 | -4.9633 | 9:00 | 9:30 | 570 | 598.64 | 9:59 | 593.6767 | 9:54 | 593.6767 | 9 | 0.55119 | 31.5808 | 0.81688 | 46.8037 | 1313.3141 | 957.4228 | 0.60409 | 255.157 | 323.2162 | 2.3093 | 132.3126 | 0.53211 | 30.4877 | 451.9263 | 248.9132 | 700.8394 | 18.16 | 389.4419 | 232.2391 | 9.3895 | 631.0705 | 35.83 | 5085.2527 | 13 | 8 | [23 empty] | 13 | 8
|  | 2021-08-13 10:00 | 8 | 665.0862 | 225 | 221.9178 | 0.25943 | -4.9633 | 10:00 | 10:30 | 630 | 658.64 | 10:59 | 653.6767 | 10:54 | 653.6767 | 10 | 0.28939 | 16.5808 | 0.92022 | 52.725 | 1313.3141 | 1045.0536 | 0.63641 | 257.5144 | 407.5718 | 2.6688 | 152.9083 | 0.28832 | 16.5193 | 523.1111 | 248.8269 | 771.9381 | 18.66 | 501.5192 | 232.1587 | 10.342 | 744.0199 | 39.4926 | 5884.2328 | 13 | 8 | [23 empty] | 13 | 8
|  | 2021-08-13 11:00 | 8 | 641.3827 | 225 | 221.9178 | 0.25943 | -4.9633 | 11:00 | 11:30 | 690 | 718.64 | 11:59 | 713.6767 | 11:54 | 713.6767 | 11 | 0.027591 | 1.5808 | 0.96412 | 55.24 | 1313.3141 | 1078.95 | 0.59445 | 293.2832 | 348.0995 | 3.0948 | 177.3195 | 0.086755 | 4.9707 | 433.5717 | 285.1829 | 718.7546 | 19.3 | 431.9411 | 266.0793 | 9.6295 | 707.6499 | 39.1142 | 5607.5173 | 13 | 8 | [23 empty] | 13 | 8
|  | 2021-08-13 12:00 | 8 | 684.9025 | 225 | 221.9178 | 0.25943 | -4.9633 | 12:00 | 12:30 | 750 | 778.64 | 12:59 | 773.6767 | 12:54 | 773.6767 | 12 | -0.23421 | -13.4192 | 0.93514 | 53.5797 | 1313.3141 | 1056.8019 | 0.64809 | 251.8319 | 433.0706 | 2.7542 | 157.8019 | 0.23836 | 13.657 | 549.3709 | 242.8329 | 792.2038 | 20.08 | 533.8382 | 226.5662 | 10.6135 | 771.018 | 41.6685 | 6029.3029 | 13 | 8 | [23 empty] | 13 | 8
|  | 2021-08-13 13:00 | 8 | 590.6813 | 225 | 221.9178 | 0.25943 | -4.9633 | 13:00 | 13:30 | 810 | 838.64 | 13:59 | 833.6767 | 13:54 | 833.6767 | 13 | -0.49601 | -28.4192 | 0.84248 | 48.2704 | 1313.3141 | 980.1187 | 0.60266 | 261.9983 | 328.683 | 3.9046 | 223.7156 | 0.4803 | 27.5191 | 448.7248 | 255.8006 | 704.5254 | 20.75 | 397.9545 | 238.6652 | 9.4389 | 646.0586 | 38.8396 | 5126.6964 | 13 | 8 | [23 empty] | 13 | 8
|  | 2021-08-13 14:00 | 8 | 493.4132 | 225 | 221.9178 | 0.25943 | -4.9633 | 14:00 | 14:30 | 870 | 898.64 | 14:59 | 893.6767 | 14:54 | 893.6767 | 14 | -0.75781 | -43.4192 | 0.70806 | 40.5687 | 1313.3141 | 854.1262 | 0.57768 | 239.4393 | 253.9739 | 4.2061 | 240.9917 | 0.72664 | 41.6332 | 395.7258 | 236.0492 | 631.775 | 21.26 | 295.7707 | 220.2369 | 8.4642 | 524.4718 | 35.9452 | 4223.7994 | 13 | 8 | [23 empty] | 13 | 8
|  | 2021-08-13 15:00 | 8 | 393.0799 | 225 | 221.9178 | 0.25943 | -4.9633 | 15:00 | 15:30 | 930 | 958.64 | 15:59 | 953.6767 | 15:54 | 953.6767 | 15 | -1.0196 | -58.4192 | 0.55086 | 31.5617 | 1313.3141 | 687.4107 | 0.57183 | 194.5938 | 198.4861 | 4.4522 | 255.0919 | 0.97291 | 55.7435 | 379.98 | 194.192 | 574.172 | 21.46 | 213.8904 | 181.1836 | 7.6924 | 402.7664 | 32.7375 | 3296.366 | 13 | 8 | [23 empty] | 13 | 8
|  | 2021-08-13 16:00 | 8 | 232.3542 | 225 | 221.9178 | 0.25943 | -4.9633 | 16:00 | 16:30 | 990 | 1018.64 | 16:59 | 1013.6767 | 16:54 | 1013.6767 | 16 | -1.2814 | -73.4192 | 0.38344 | 21.9698 | 1313.3141 | 491.3334 | 0.47291 | 153.4114 | 78.9428 | 4.6652 | 267.2937 | 1.2176 | 69.764 | 205.6392 | 155.421 | 361.0602 | 21.4 | 71.1283 | 145.0098 | 4.8373 | 220.9754 | 27.5873 | 1854.9639 | 13 | 8 | [23 empty] | 13 | 8
|  | 2021-08-13 17:00 | 8 | 110.446 | 225 | 221.9178 | 0.25943 | -4.9633 | 17:00 | 17:30 | 1050 | 1078.64 | 17:59 | 1073.6767 | 17:54 | 1073.6767 | 17 | -1.5432 | -88.4192 | 0.21427 | 12.2768 | 1313.3141 | 279.2567 | 0.3955 | 87.1988 | 23.2472 | 4.8623 | 278.5904 | 1.4594 | 83.6172 | 95.1201 | 90.2201 | 185.3402 | 20.92 | 10.5746 | 84.1765 | 2.4831 | 97.2342 | 23.6426 | 831.8757 | 13 | 8 | [23 empty] | 13 | 8
|  | 2021-08-13 18:00 | 8 | 16.3648 | 225 | 221.9178 | 0.25943 | -4.9633 | 18:00 | 18:30 | 1110 | 1138.64 | 18:59 | 1133.6767 | 18:54 | 1133.6767 | 18 | -1.805 | -103.4192 | 0.049996 | 2.8646 | 1313.3141 | 65.6334 | 0.24934 | 15.6761 | 0.68871 | 5.0566 | 289.7246 | 1.6964 | 97.1957 | 9.2749 | 15.9013 | 25.1762 | 20.28 | 0 | 14.8361 | 0.3373 | 15.1734 | 20.7049 | 131.6329 | 13 | 8 | [23 empty] | 13 | 8
|  | 2021-08-13 19:00 | 8 | 0 | 225 | 221.9178 | 0.25943 | -4.9633 | 19:00 | 19:30 | 1170 | 1198.64 | 19:59 | 1193.6767 | 19:54 | 1193.6767 | 19 | -2.0668 | -118.4192 | -0.10296 | -5.8991 | 1313.3141 | -134.9785 | 0 | 0 | 0 | 5.2584 | 301.2861 | 1.9255 | 110.3215 | 0 | 0 | 0 | 19.52 | 0 | 0 | 0 | 0 | 19.52 | 0 | 13 | 8 | [23 empty] | 13 | 8
|  | 2021-08-13 20:00 | 8 | 0 | 225 | 221.9178 | 0.25943 | -4.9633 | 20:00 | 20:30 | 1230 | 1258.64 | 20:59 | 1253.6767 | 20:54 | 1253.6767 | 20 | -2.3286 | -133.4192 | -0.23744 | -13.6041 | 1313.3141 | -308.9077 | 0 | 0 | 0 | 5.4761 | 313.7549 | 2.141 | 122.6691 | 0 | 0 | 0 | 18.79 | 0 | 0 | 0 | 0 | 18.79 | 0 | 13 | 8 | [23 empty] | 13 | 8
|  | 2021-08-13 21:00 | 8 | 0 | 225 | 221.9178 | 0.25943 | -4.9633 | 21:00 | 21:30 | 1290 | 1318.64 | 21:59 | 1313.6767 | 21:54 | 1313.6767 | 21 | -2.5904 | -148.4192 | -0.34512 | -19.7737 | 1313.3141 | -444.3011 | 0 | 0 | 0 | 5.7153 | 327.4597 | 2.3318 | 133.6012 | 0 | 0 | 0 | 18 | 0 | 0 | 0 | 0 | 18 | 0 | 13 | 8 | [23 empty] | 13 | 8
|  | 2021-08-13 22:00 | 8 | 0 | 225 | 221.9178 | 0.25943 | -4.9633 | 22:00 | 22:30 | 1350 | 1378.64 | 22:59 | 1373.6767 | 22:54 | 1373.6767 | 22 | -2.8522 | -163.4192 | -0.41701 | -23.893 | 1313.3141 | -531.932 | 0 | 0 | 0 | 5.9767 | 342.442 | 2.4761 | 141.8708 | 0 | 0 | 0 | 17.35 | 0 | 0 | 0 | 0 | 17.35 | 0 | 13 | 8 | [23 empty] | 13 | 8
|  | 2021-08-13 23:00 | 8 | 0 | 225 | 221.9178 | 0.25943 | -4.9633 | 23:00 | 23:30 | 1410 | 1438.64 | 23:59 | 1433.6767 | 23:54 | 1433.6767 | 23 | -3.114 | -178.4192 | -0.44542 | -25.5209 | 1313.3141 | -565.8284 | 0 | 0 | 0 | 6.2536 | 358.3068 | 2.5395 | 145.501 | 0 | 0 | 0 | 16.62 | 0 | 0 | 0 | 0 | 16.62 | 0 | 13 | 8 | [23 empty] | 13 | 8
|  | 2021-08-14 | 8 | 0 | 225 | 221.9178 | 0.25943 | -4.9633 | 0:00 | 0:30 | 30 | 58.64 | 0:59 | 53.6767 | 0:54 | 53.6767 | 0 | 2.9074 | 166.5808 | -0.42682 | -24.4548 | 1313.3141 | -543.6803 | 0 | 0 | 0 | 0.24898 | 14.2654 | 2.4975 | 143.0941 | 0 | 0 | 0 | 16.25 | 0 | 0 | 0 | 0 | 16.25 | 0 | 14 | 8 | [23 empty] | 14 | 8
|  | 2021-08-14 01:00 | 8 | 0 | 226 | 222.9041 | 0.25412 | -4.7967 | 1:00 | 1:30 | 90 | 118.64 | 1:59 | 113.8433 | 1:54 | 113.8433 | 1 | 2.6449 | 151.5392 | -0.36832 | -21.103 | 1313.7004 | -472.9916 | 0 | 0 | 0 | 0.51716 | 29.6309 | 2.3707 | 135.83 | 0 | 0 | 0 | 15.89 | 0 | 0 | 0 | 0 | 15.89 | 0 | 14 | 8 | [23 empty] | 14 | 8
|  | 2021-08-14 02:00 | 8 | 0 | 226 | 222.9041 | 0.25412 | -4.7967 | 2:00 | 2:30 | 150 | 178.64 | 2:59 | 173.8433 | 2:54 | 173.8433 | 2 | 2.3831 | 136.5392 | -0.26704 | -15.3004 | 1313.7004 | -346.6598 | 0 | 0 | 0 | 0.76181 | 43.6485 | 2.1865 | 125.2747 | 0 | 0 | 0 | 15.72 | 0 | 0 | 0 | 0 | 15.72 | 0 | 14 | 8 | [23 empty] | 14 | 8
|  | 2021-08-14 03:00 | 8 | 0 | 226 | 222.9041 | 0.25412 | -4.7967 | 3:00 | 3:30 | 210 | 238.64 | 3:59 | 233.8433 | 3:54 | 233.8433 | 3 | 2.1213 | 121.5392 | -0.13712 | -7.8561 | 1313.7004 | -179.5642 | 0 | 0 | 0 | 0.98402 | 56.3799 | 1.9743 | 113.1174 | 0 | 0 | 0 | 15.55 | 0 | 0 | 0 | 0 | 15.55 | 0 | 14 | 8 | [23 empty] | 14 | 8
|  | 2021-08-14 04:00 | 8 | 6.6669 | 226 | 222.9041 | 0.25412 | -4.7967 | 4:00 | 4:30 | 270 | 298.64 | 4:59 | 293.8433 | 4:54 | 293.8433 | 4 | 1.8595 | 106.5392 | 0.012871 | 0.73744 | 1313.7004 | 16.9079 | 0.39431 | 5.2769 | 1.39 | 1.1888 | 68.1122 | 1.7469 | 100.0922 | 0.17968 | 6.4872 | 6.6669 | 15.44 | 0 | 6.0527 | 0.08932 | 6.142 | 15.612 | 54.5594 | 14 | 8 | [23 empty] | 14 | 8
|  | 2021-08-14 05:00 | 8 | 24.9707 | 226 | 222.9041 | 0.25412 | -4.7967 | 5:00 | 5:30 | 330 | 358.64 | 5:59 | 353.8433 | 5:54 | 353.8433 | 5 | 1.5977 | 91.5392 | 0.1755 | 10.0552 | 1313.7004 | 229.3673 | 0.10887 | 24.7932 | 0.17749 | 1.3841 | 79.3049 | 1.5109 | 86.5694 | 0.82649 | 24.8264 | 25.6529 | 15.61 | 0.049456 | 23.1633 | 0.34368 | 23.5565 | 16.2696 | 208.621 | 14 | 8 | [23 empty] | 14 | 8
|  | 2021-08-14 06:00 | 8 | 91.458 | 226 | 222.9041 | 0.25412 | -4.7967 | 6:00 | 6:30 | 390 | 418.64 | 6:59 | 413.8433 | 6:54 | 413.8433 | 6 | 1.3359 | 76.5392 | 0.34423 | 19.7228 | 1313.7004 | 443.3351 | 0.2063 | 88.5892 | 2.8688 | 1.58 | 90.5262 | 1.2697 | 72.7477 | 8.3394 | 88.6437 | 96.9831 | 16.49 | 2.4733 | 82.7057 | 1.2993 | 86.4783 | 18.9114 | 756.5483 | 14 | 8 | [23 empty] | 14 | 8
|  | 2021-08-14 07:00 | 8 | 221.7557 | 226 | 222.9041 | 0.25412 | -4.7967 | 7:00 | 7:30 | 450 | 478.64 | 7:59 | 473.8433 | 7:54 | 473.8433 | 7 | 1.0741 | 61.5392 | 0.51254 | 29.3664 | 1313.7004 | 644.2299 | 0.34422 | 194.0707 | 27.685 | 1.7886 | 102.4799 | 1.0253 | 58.7444 | 56.8437 | 193.88 | 250.7236 | 17.51 | 29.4937 | 180.8925 | 3.3591 | 213.7453 | 23.4949 | 1829.9607 | 14 | 8 | [23 empty] | 14 | 8
|  | 2021-08-14 08:00 | 8 | 367.8031 | 226 | 222.9041 | 0.25412 | -4.7967 | 8:00 | 8:30 | 510 | 538.64 | 8:59 | 533.8433 | 8:54 | 533.8433 | 8 | 0.81226 | 46.5392 | 0.6725 | 38.5314 | 1313.7004 | 818.361 | 0.44944 | 257.2552 | 110.5479 | 2.0262 | 116.0938 | 0.77913 | 44.6411 | 180.8756 | 255.1278 | 436.0035 | 18.79 | 128.697 | 238.0375 | 5.8413 | 372.5758 | 29.2221 | 3102.7136 | 14 | 8 | [23 empty] | 14 | 8
|  | 2021-08-14 09:00 | 8 | 548.1967 | 226 | 222.9041 | 0.25412 | -4.7967 | 9:00 | 9:30 | 570 | 598.64 | 9:59 | 593.8433 | 9:54 | 593.8433 | 9 | 0.55046 | 31.5392 | 0.81261 | 46.5594 | 1313.7004 | 953.8616 | 0.57471 | 268.742 | 279.4547 | 2.314 | 132.5827 | 0.53269 | 30.5208 | 392.8032 | 262.9872 | 655.7904 | 21.05 | 338.3781 | 245.3704 | 8.7859 | 592.5345 | 37.641 | 4730.9424 | 14 | 8 | [23 empty] | 14 | 8
|  | 2021-08-14 10:00 | 8 | 621.546 | 226 | 222.9041 | 0.25412 | -4.7967 | 10:00 | 10:30 | 630 | 658.64 | 10:59 | 653.8433 | 10:54 | 653.8433 | 10 | 0.28866 | 16.5392 | 0.91538 | 52.4477 | 1313.7004 | 1041.4976 | 0.59678 | 281.7939 | 339.7521 | 2.6725 | 153.1236 | 0.28943 | 16.5828 | 438.3261 | 274.0424 | 712.3685 | 23.51 | 420.0953 | 255.6851 | 9.5439 | 685.3243 | 42.6991 | 5330.3681 | 14 | 8 | [23 empty] | 14 | 8
|  | 2021-08-14 11:00 | 8 | 671.5933 | 226 | 222.9041 | 0.25412 | -4.7967 | 11:00 | 11:30 | 690 | 718.64 | 11:59 | 713.8433 | 11:54 | 713.8433 | 11 | 0.026864 | 1.5392 | 0.95884 | 54.9374 | 1313.7004 | 1075.2968 | 0.62457 | 273.3221 | 398.2712 | 3.0963 | 177.4062 | 0.091633 | 5.2502 | 497.6474 | 264.2564 | 761.9038 | 25.32 | 495.5596 | 246.5546 | 10.2076 | 752.3217 | 46.385 | 5738.3277 | 14 | 8 | [23 empty] | 14 | 8
|  | 2021-08-14 12:00 | 8 | 668.3631 | 226 | 222.9041 | 0.25412 | -4.7967 | 12:00 | 12:30 | 750 | 778.64 | 12:59 | 773.8433 | 12:54 | 773.8433 | 12 | -0.23494 | -13.4608 | 0.92983 | 53.2754 | 1313.7004 | 1052.9558 | 0.63475 | 260.6405 | 407.7226 | 2.7553 | 157.8654 | 0.24106 | 13.8117 | 519.6183 | 251.8792 | 771.4975 | 26.47 | 504.5939 | 235.0065 | 10.3361 | 749.9365 | 47.4682 | 5686.991 | 14 | 8 | [23 empty] | 14 | 8
|  | 2021-08-14 13:00 | 8 | 607.3893 | 226 | 222.9041 | 0.25412 | -4.7967 | 13:00 | 13:30 | 810 | 838.64 | 13:59 | 833.8433 | 13:54 | 833.8433 | 13 | -0.49674 | -28.4608 | 0.83745 | 47.9822 | 1313.7004 | 975.997 | 0.62233 | 249.4632 | 357.9261 | 3.9018 | 223.5585 | 0.48229 | 27.6331 | 490.8355 | 242.7293 | 733.5648 | 27.07 | 434.8489 | 226.4695 | 9.8279 | 671.1462 | 45.8621 | 5133.4812 | 14 | 8 | [23 empty] | 14 | 8
|  | 2021-08-14 14:00 | 8 | 484.8192 | 226 | 222.9041 | 0.25412 | -4.7967 | 14:00 | 14:30 | 870 | 898.64 | 14:59 | 893.8433 | 14:54 | 893.8433 | 14 | -0.75853 | -43.4608 | 0.70334 | 40.2987 | 1313.7004 | 849.6652 | 0.5706 | 241.0024 | 243.8168 | 4.2028 | 240.8008 | 0.72852 | 41.7413 | 382.2524 | 237.5889 | 619.8413 | 27.56 | 285.2207 | 221.6734 | 8.3043 | 515.1985 | 41.9856 | 4022.1489 | 14 | 8 | [23 empty] | 14 | 8
|  | 2021-08-14 15:00 | 8 | 368.2485 | 226 | 222.9041 | 0.25412 | -4.7967 | 15:00 | 15:30 | 930 | 958.64 | 15:59 | 953.8433 | 15:54 | 953.8433 | 15 | -1.0203 | -58.4608 | 0.54636 | 31.3039 | 1313.7004 | 682.5696 | 0.5395 | 202.1793 | 166.0692 | 4.4488 | 254.8973 | 0.97487 | 55.8558 | 320.4949 | 201.7264 | 522.2214 | 27.33 | 179.8867 | 188.2133 | 6.9964 | 375.0964 | 37.8327 | 2991.9289 | 14 | 8 | [23 empty] | 14 | 8
|  | 2021-08-14 16:00 | 8 | 272.1708 | 226 | 222.9041 | 0.25412 | -4.7967 | 16:00 | 16:30 | 990 | 1018.64 | 16:59 | 1013.8433 | 16:54 | 1013.8433 | 16 | -1.2821 | -73.4608 | 0.37903 | 21.7169 | 1313.7004 | 486.0975 | 0.55991 | 140.1545 | 132.0163 | 4.6619 | 267.1068 | 1.2197 | 69.8857 | 349.4426 | 142.8695 | 492.3121 | 26.41 | 120.1713 | 133.2991 | 6.5957 | 260.0661 | 33.6919 | 2118.3351 | 14 | 8 | [23 empty] | 14 | 8
|  | 2021-08-14 17:00 | 8 | 110.2497 | 226 | 222.9041 | 0.25412 | -4.7967 | 17:00 | 17:30 | 1050 | 1078.64 | 17:59 | 1073.8433 | 17:54 | 1073.8433 | 17 | -1.5439 | -88.4608 | 0.20983 | 12.0225 | 1313.7004 | 273.6382 | 0.4029 | 85.6807 | 24.569 | 4.8593 | 278.4152 | 1.4618 | 83.7526 | 103.1532 | 88.7633 | 191.9165 | 25.13 | 11.2253 | 82.8173 | 2.5712 | 96.6138 | 27.8352 | 810.0417 | 14 | 8 | [23 empty] | 14 | 8
|  | 2021-08-14 18:00 | 8 | 16.5956 | 226 | 222.9041 | 0.25412 | -4.7967 | 18:00 | 18:30 | 1110 | 1138.64 | 18:59 | 1133.8433 | 18:54 | 1133.8433 | 18 | -1.8057 | -103.4608 | 0.045437 | 2.6034 | 1313.7004 | 59.6703 | 0.27812 | 15.7782 | 0.81737 | 5.0538 | 289.5638 | 1.6991 | 97.3494 | 12.0107 | 16.0501 | 28.0608 | 24.03 | 0 | 14.9749 | 0.37594 | 15.3508 | 24.4598 | 130.8205 | 14 | 8 | [23 empty] | 14 | 8
|  | 2021-08-14 19:00 | 8 | 0 | 226 | 222.9041 | 0.25412 | -4.7967 | 19:00 | 19:30 | 1170 | 1198.64 | 19:59 | 1193.8433 | 19:54 | 1193.8433 | 19 | -2.0675 | -118.4608 | -0.10771 | -6.1713 | 1313.7004 | -141.2245 | 0 | 0 | 0 | 5.256 | 301.1441 | 1.9286 | 110.4993 | 0 | 0 | 0 | 22.93 | 0 | 0 | 0 | 0 | 22.93 | 0 | 14 | 8 | [23 empty] | 14 | 8
|  | 2021-08-14 20:00 | 8 | 0 | 226 | 222.9041 | 0.25412 | -4.7967 | 20:00 | 20:30 | 1230 | 1258.64 | 20:59 | 1253.8433 | 20:54 | 1253.8433 | 20 | -2.3293 | -133.4608 | -0.24242 | -13.8896 | 1313.7004 | -315.3556 | 0 | 0 | 0 | 5.474 | 313.6396 | 2.1446 | 122.8786 | 0 | 0 | 0 | 21.91 | 0 | 0 | 0 | 0 | 21.91 | 0 | 14 | 8 | [23 empty] | 14 | 8
|  | 2021-08-14 21:00 | 8 | 0 | 226 | 222.9041 | 0.25412 | -4.7967 | 21:00 | 21:30 | 1290 | 1318.64 | 21:59 | 1313.8433 | 21:54 | 1313.8433 | 21 | -2.5911 | -148.4608 | -0.35032 | -20.0717 | 1313.7004 | -450.8562 | 0 | 0 | 0 | 5.7139 | 327.383 | 2.3361 | 133.8509 | 0 | 0 | 0 | 20.88 | 0 | 0 | 0 | 0 | 20.88 | 0 | 14 | 8 | [23 empty] | 14 | 8
|  | 2021-08-14 22:00 | 8 | 0 | 226 | 222.9041 | 0.25412 | -4.7967 | 22:00 | 22:30 | 1350 | 1378.64 | 22:59 | 1373.8433 | 22:54 | 1373.8433 | 22 | -2.8529 | -163.4608 | -0.42235 | -24.1989 | 1313.7004 | -538.4922 | 0 | 0 | 0 | 5.9763 | 342.4179 | 2.4812 | 142.1619 | 0 | 0 | 0 | 19.85 | 0 | 0 | 0 | 0 | 19.85 | 0 | 14 | 8 | [23 empty] | 14 | 8
|  | 2021-08-14 23:00 | 8 | 0 | 226 | 222.9041 | 0.25412 | -4.7967 | 23:00 | 23:30 | 1410 | 1438.64 | 23:59 | 1433.8433 | 23:54 | 1433.8433 | 23 | -3.1147 | -178.4608 | -0.45074 | -25.8256 | 1313.7004 | -572.2914 | 0 | 0 | 0 | 6.2543 | 358.3449 | 2.5448 | 145.8064 | 0 | 0 | 0 | 18.83 | 0 | 0 | 0 | 0 | 18.83 | 0 | 14 | 8 | [23 empty] | 14 | 8
|  | 2021-08-15 | 8 | 0 | 226 | 222.9041 | 0.25412 | -4.7967 | 0:00 | 0:30 | 30 | 58.64 | 0:59 | 53.8433 | 0:54 | 53.8433 | 0 | 2.9067 | 166.5392 | -0.43193 | -24.7479 | 1313.7004 | -549.9504 | 0 | 0 | 0 | 0.25071 | 14.3645 | 2.5021 | 143.3623 | 0 | 0 | 0 | 17.73 | 0 | 0 | 0 | 0 | 17.73 | 0 | 15 | 8 | [23 empty] | 15 | 8
|  | 2021-08-15 01:00 | 8 | 0 | 227 | 223.8904 | 0.24875 | -4.6206 | 1:00 | 1:30 | 90 | 118.64 | 1:59 | 114.0194 | 1:54 | 114.0194 | 1 | 2.6441 | 151.4952 | -0.37314 | -21.3792 | 1314.0993 | -479.0406 | 0 | 0 | 0 | 0.51982 | 29.7836 | 2.3743 | 136.0374 | 0 | 0 | 0 | 16.55 | 0 | 0 | 0 | 0 | 16.55 | 0 | 15 | 8 | [23 empty] | 15 | 8
|  | 2021-08-15 02:00 | 8 | 0 | 227 | 223.8904 | 0.24875 | -4.6206 | 2:00 | 2:30 | 150 | 178.64 | 2:59 | 174.0194 | 2:54 | 174.0194 | 2 | 2.3823 | 136.4952 | -0.27146 | -15.5536 | 1314.0993 | -352.3619 | 0 | 0 | 0 | 0.76507 | 43.8355 | 2.1891 | 125.4276 | 0 | 0 | 0 | 15.93 | 0 | 0 | 0 | 0 | 15.93 | 0 | 15 | 8 | [23 empty] | 15 | 8
|  | 2021-08-15 03:00 | 8 | 0 | 227 | 223.8904 | 0.24875 | -4.6206 | 3:00 | 3:30 | 210 | 238.64 | 3:59 | 234.0194 | 3:54 | 234.0194 | 3 | 2.1205 | 121.4952 | -0.14116 | -8.0878 | 1314.0993 | -184.8805 | 0 | 0 | 0 | 0.98767 | 56.589 | 1.9762 | 113.23 | 0 | 0 | 0 | 15.31 | 0 | 0 | 0 | 0 | 15.31 | 0 | 15 | 8 | [23 empty] | 15 | 8
|  | 2021-08-15 04:00 | 8 | 5.9279 | 227 | 223.8904 | 0.24875 | -4.6206 | 4:00 | 4:30 | 270 | 298.64 | 4:59 | 294.0194 | 4:54 | 294.0194 | 4 | 1.8587 | 106.4952 | 0.0091243 | 0.52278 | 1314.0993 | 11.99 | 0.4944 | 3.7011 | 2.2268 | 1.1927 | 68.3369 | 1.7484 | 100.1755 | 0.17076 | 5.7571 | 5.9279 | 14.87 | 0 | 5.3715 | 0.079419 | 5.4509 | 15.0226 | 48.5516 | 15 | 8 | [23 empty] | 15 | 8
|  | 2021-08-15 05:00 | 8 | 40.0152 | 227 | 223.8904 | 0.24875 | -4.6206 | 5:00 | 5:30 | 330 | 358.64 | 5:59 | 354.0194 | 5:54 | 354.0194 | 5 | 1.5969 | 91.4952 | 0.17194 | 9.8514 | 1314.0993 | 224.8333 | 0.17798 | 39.0422 | 0.97302 | 1.3883 | 79.5431 | 1.512 | 86.6313 | 5.1772 | 39.1294 | 44.3066 | 14.94 | 0.30422 | 36.5082 | 0.5936 | 37.4061 | 15.9874 | 331.7063 | 15 | 8 | [23 empty] | 15 | 8
|  | 2021-08-15 06:00 | 8 | 48.749 | 227 | 223.8904 | 0.24875 | -4.6206 | 6:00 | 6:30 | 390 | 418.64 | 6:59 | 414.0194 | 6:54 | 414.0194 | 6 | 1.3351 | 76.4952 | 0.34073 | 19.5226 | 1314.0993 | 439.1445 | 0.11101 | 48.3765 | 0.3725 | 1.5844 | 90.7785 | 1.2705 | 72.7939 | 1.0692 | 48.3917 | 49.4609 | 16 | 0.31627 | 45.1501 | 0.66265 | 46.129 | 17.2916 | 406.6042 | 15 | 8 | [23 empty] | 15 | 8
|  | 2021-08-15 07:00 | 8 | 98.3566 | 227 | 223.8904 | 0.24875 | -4.6206 | 7:00 | 7:30 | 450 | 478.64 | 7:59 | 474.0194 | 7:54 | 474.0194 | 7 | 1.0733 | 61.4952 | 0.50896 | 29.1612 | 1314.0993 | 640.3185 | 0.15361 | 96.5618 | 1.7948 | 1.7933 | 102.7473 | 1.0259 | 58.7798 | 3.6973 | 96.555 | 100.2523 | 17.6 | 1.9164 | 90.0871 | 1.3431 | 93.3466 | 20.2137 | 811.675 | 15 | 8 | [23 empty] | 15 | 8
|  | 2021-08-15 08:00 | 8 | 156.4417 | 227 | 223.8904 | 0.24875 | -4.6206 | 8:00 | 8:30 | 510 | 538.64 | 8:59 | 534.0194 | 8:54 | 534.0194 | 8 | 0.81149 | 46.4952 | 0.66865 | 38.3108 | 1314.0993 | 814.6457 | 0.19204 | 152.0899 | 4.3518 | 2.0311 | 116.3732 | 0.77966 | 44.6713 | 7.116 | 152.0303 | 159.1463 | 19.43 | 5.0606 | 141.8462 | 2.1322 | 149.0389 | 23.6031 | 1275.3251 | 15 | 8 | [23 empty] | 15 | 8
|  | 2021-08-15 09:00 | 8 | 323.7379 | 227 | 223.8904 | 0.24875 | -4.6206 | 9:00 | 9:30 | 570 | 598.64 | 9:59 | 594.0194 | 9:54 | 594.0194 | 9 | 0.54969 | 31.4952 | 0.8083 | 46.3123 | 1314.0993 | 950.246 | 0.34069 | 285.2293 | 38.5086 | 2.3188 | 132.8561 | 0.53329 | 30.5553 | 56.1021 | 283.1696 | 339.2717 | 21.43 | 48.3117 | 264.2008 | 4.5454 | 317.0579 | 30.3076 | 2626.3329 | 15 | 8 | [23 empty] | 15 | 8
|  | 2021-08-15 10:00 | 8 | 398.6807 | 227 | 223.8904 | 0.24875 | -4.6206 | 10:00 | 10:30 | 630 | 658.64 | 10:59 | 654.0194 | 10:54 | 654.0194 | 10 | 0.28789 | 16.4952 | 0.91049 | 52.167 | 1314.0993 | 1037.8784 | 0.38413 | 322.3342 | 76.3465 | 2.6763 | 153.3418 | 0.29061 | 16.6508 | 100.7922 | 319.0748 | 419.867 | 22.79 | 96.5659 | 297.7008 | 5.6252 | 399.8919 | 33.987 | 3252.4533 | 15 | 8 | [23 empty] | 15 | 8
|  | 2021-08-15 11:00 | 8 | 410.8913 | 227 | 223.8904 | 0.24875 | -4.6206 | 11:00 | 11:30 | 690 | 718.64 | 11:59 | 714.0194 | 11:54 | 714.0194 | 11 | 0.026095 | 1.4952 | 0.95349 | 54.631 | 1314.0993 | 1071.571 | 0.38345 | 332.6751 | 78.2162 | 3.0979 | 177.496 | 0.096615 | 5.5356 | 100.1684 | 329.2099 | 429.3782 | 23.78 | 99.7012 | 307.157 | 5.7526 | 412.6108 | 35.3331 | 3333.2389 | 15 | 8 | [23 empty] | 15 | 8
|  | 2021-08-15 12:00 | 8 | 646.1385 | 227 | 223.8904 | 0.24875 | -4.6206 | 12:00 | 12:30 | 750 | 778.64 | 12:59 | 774.0194 | 12:54 | 774.0194 | 12 | -0.2357 | -13.5048 | 0.92444 | 52.9668 | 1314.0993 | 1049.0277 | 0.61594 | 272.2696 | 373.8689 | 2.7563 | 157.9258 | 0.24391 | 13.975 | 478.8308 | 263.8943 | 742.7252 | 23.98 | 464.6581 | 246.2168 | 9.9506 | 720.8255 | 44.1631 | 5563.4354 | 15 | 8 | [23 empty] | 15 | 8
|  | 2021-08-15 13:00 | 8 | 629.3335 | 227 | 223.8904 | 0.24875 | -4.6206 | 13:00 | 13:30 | 810 | 838.64 | 13:59 | 834.0194 | 13:54 | 834.0194 | 13 | -0.4975 | -28.5048 | 0.83234 | 47.6894 | 1314.0993 | 971.7847 | 0.64761 | 231.9083 | 397.4252 | 3.8991 | 223.4037 | 0.48438 | 27.753 | 547.47 | 224.476 | 771.946 | 24.17 | 484.4907 | 209.4389 | 10.3421 | 704.2717 | 43.8896 | 5443.5303 | 15 | 8 | [23 empty] | 15 | 8
|  | 2021-08-15 14:00 | 8 | 464.9061 | 227 | 223.8904 | 0.24875 | -4.6206 | 14:00 | 14:30 | 870 | 898.64 | 14:59 | 894.0194 | 14:54 | 894.0194 | 14 | -0.7593 | -43.5048 | 0.69855 | 40.0239 | 1314.0993 | 845.1061 | 0.55012 | 247.0078 | 217.8983 | 4.1995 | 240.611 | 0.7305 | 41.8543 | 343.9136 | 243.733 | 587.6466 | 23.95 | 256.1619 | 227.406 | 7.873 | 491.4409 | 37.7103 | 3922.3948 | 15 | 8 | [23 empty] | 15 | 8
|  | 2021-08-15 15:00 | 8 | 230.1273 | 227 | 223.8904 | 0.24875 | -4.6206 | 15:00 | 15:30 | 930 | 958.64 | 15:59 | 954.0194 | 15:54 | 954.0194 | 15 | -1.0211 | -58.5048 | 0.54177 | 31.0414 | 1314.0993 | 677.6247 | 0.33961 | 203.1686 | 26.9587 | 4.4454 | 254.703 | 0.9769 | 55.9724 | 52.7038 | 202.9502 | 255.654 | 23.44 | 29.4927 | 189.3551 | 3.4251 | 222.2729 | 29.6636 | 1847.0264 | 15 | 8 | [23 empty] | 15 | 8
|  | 2021-08-15 16:00 | 8 | 165.8056 | 227 | 223.8904 | 0.24875 | -4.6206 | 16:00 | 16:30 | 990 | 1018.64 | 16:59 | 1014.0194 | 16:54 | 1014.0194 | 16 | -1.2829 | -73.5048 | 0.37454 | 21.4595 | 1314.0993 | 480.7541 | 0.34489 | 144.9207 | 20.8849 | 4.6586 | 266.9197 | 1.2219 | 70.0113 | 54.3806 | 145.9108 | 200.2914 | 22.57 | 18.5892 | 136.1367 | 2.6834 | 157.4092 | 26.9775 | 1325.2787 | 15 | 8 | [23 empty] | 15 | 8
|  | 2021-08-15 17:00 | 8 | 85.9871 | 227 | 223.8904 | 0.24875 | -4.6206 | 17:00 | 17:30 | 1050 | 1078.64 | 17:59 | 1074.0194 | 17:54 | 1074.0194 | 17 | -1.5447 | -88.5048 | 0.20531 | 11.7636 | 1314.0993 | 267.9108 | 0.32095 | 78.5928 | 7.3943 | 4.8562 | 278.2396 | 1.4642 | 83.8916 | 26.8435 | 80.5144 | 107.3579 | 21.43 | 2.8564 | 75.121 | 1.4383 | 79.4157 | 23.6536 | 679.3957 | 15 | 8 | [23 empty] | 15 | 8
|  | 2021-08-15 18:00 | 8 | 13.652 | 227 | 223.8904 | 0.24875 | -4.6206 | 18:00 | 18:30 | 1110 | 1138.64 | 18:59 | 1134.0194 | 18:54 | 1134.0194 | 18 | -1.8065 | -103.5048 | 0.040799 | 2.3376 | 1314.0993 | 53.5997 | 0.2547 | 13.0592 | 0.59278 | 5.051 | 289.4026 | 1.7018 | 97.5066 | 9.1359 | 13.2794 | 22.4153 | 20.44 | 0 | 12.3898 | 0.30031 | 12.6901 | 20.7953 | 110.043 | 15 | 8 | [23 empty] | 15 | 8
|  | 2021-08-15 19:00 | 8 | 0 | 227 | 223.8904 | 0.24875 | -4.6206 | 19:00 | 19:30 | 1170 | 1198.64 | 19:59 | 1194.0194 | 19:54 | 1194.0194 | 19 | -2.0683 | -118.5048 | -0.11254 | -6.448 | 1314.0993 | -147.5743 | 0 | 0 | 0 | 5.2535 | 301.0018 | 1.9317 | 110.6806 | 0 | 0 | 0 | 19.48 | 0 | 0 | 0 | 0 | 19.48 | 0 | 15 | 8 | [23 empty] | 15 | 8
|  | 2021-08-15 20:00 | 8 | 0 | 227 | 223.8904 | 0.24875 | -4.6206 | 20:00 | 20:30 | 1230 | 1258.64 | 20:59 | 1254.0194 | 20:54 | 1254.0194 | 20 | -2.3301 | -133.5048 | -0.24748 | -14.1795 | 1314.0993 | -321.9015 | 0 | 0 | 0 | 5.472 | 313.5243 | 2.1484 | 123.0918 | 0 | 0 | 0 | 18.27 | 0 | 0 | 0 | 0 | 18.27 | 0 | 15 | 8 | [23 empty] | 15 | 8
|  | 2021-08-15 21:00 | 8 | 0 | 227 | 223.8904 | 0.24875 | -4.6206 | 21:00 | 21:30 | 1290 | 1318.64 | 21:59 | 1314.0194 | 21:54 | 1314.0194 | 21 | -2.5919 | -148.5048 | -0.3556 | -20.3741 | 1314.0993 | -457.5018 | 0 | 0 | 0 | 5.7126 | 327.3069 | 2.3406 | 134.1045 | 0 | 0 | 0 | 17.06 | 0 | 0 | 0 | 0 | 17.06 | 0 | 15 | 8 | [23 empty] | 15 | 8
|  | 2021-08-15 22:00 | 8 | 0 | 227 | 223.8904 | 0.24875 | -4.6206 | 22:00 | 22:30 | 1350 | 1378.64 | 22:59 | 1374.0194 | 22:54 | 1374.0194 | 22 | -2.8537 | -163.5048 | -0.42776 | -24.5089 | 1314.0993 | -545.1343 | 0 | 0 | 0 | 5.9759 | 342.3954 | 2.4863 | 142.4573 | 0 | 0 | 0 | 15.85 | 0 | 0 | 0 | 0 | 15.85 | 0 | 15 | 8 | [23 empty] | 15 | 8
|  | 2021-08-15 23:00 | 8 | 0 | 227 | 223.8904 | 0.24875 | -4.6206 | 23:00 | 23:30 | 1410 | 1438.64 | 23:59 | 1434.0194 | 23:54 | 1434.0194 | 23 | -3.1155 | -178.5048 | -0.45613 | -26.1341 | 1314.0993 | -578.8269 | 0 | 0 | 0 | 6.255 | 358.3858 | 2.5502 | 146.1158 | 0 | 0 | 0 | 14.64 | 0 | 0 | 0 | 0 | 14.64 | 0 | 15 | 8 | [23 empty] | 15 | 8
|  | 2021-08-16 | 8 | 0 | 227 | 223.8904 | 0.24875 | -4.6206 | 0:00 | 0:30 | 30 | 58.64 | 0:59 | 54.0194 | 0:54 | 54.0194 | 0 | 2.9059 | 166.4952 | -0.43711 | -25.0443 | 1314.0993 | -556.2835 | 0 | 0 | 0 | 0.2525 | 14.4674 | 2.5069 | 143.6326 | 0 | 0 | 0 | 13.82 | 0 | 0 | 0 | 0 | 13.82 | 0 | 16 | 8 | [23 empty] | 16 | 8
|  | 2021-08-16 01:00 | 8 | 0 | 228 | 224.8767 | 0.24331 | -4.4351 | 1:00 | 1:30 | 90 | 118.64 | 1:59 | 114.2049 | 1:54 | 114.2049 | 1 | 2.6433 | 151.4488 | -0.378 | -21.658 | 1314.5108 | -485.1416 | 0 | 0 | 0 | 0.52256 | 29.9406 | 2.3779 | 136.2451 | 0 | 0 | 0 | 12.9 | 0 | 0 | 0 | 0 | 12.9 | 0 | 16 | 8 | [23 empty] | 16 | 8
|  | 2021-08-16 02:00 | 8 | 0 | 228 | 224.8767 | 0.24331 | -4.4351 | 2:00 | 2:30 | 150 | 178.64 | 2:59 | 174.2049 | 2:54 | 174.2049 | 2 | 2.3815 | 136.4488 | -0.27592 | -15.8088 | 1314.5108 | -358.1088 | 0 | 0 | 0 | 0.76841 | 44.0269 | 2.1918 | 125.5799 | 0 | 0 | 0 | 12.4 | 0 | 0 | 0 | 0 | 12.4 | 0 | 16 | 8 | [23 empty] | 16 | 8
|  | 2021-08-16 03:00 | 8 | 0 | 228 | 224.8767 | 0.24331 | -4.4351 | 3:00 | 3:30 | 210 | 238.64 | 3:59 | 234.2049 | 3:54 | 234.2049 | 3 | 2.1197 | 121.4488 | -0.14523 | -8.3211 | 1314.5108 | -190.2362 | 0 | 0 | 0 | 0.99139 | 56.8025 | 1.9782 | 113.3416 | 0 | 0 | 0 | 11.89 | 0 | 0 | 0 | 0 | 11.89 | 0 | 16 | 8 | [23 empty] | 16 | 8
|  | 2021-08-16 04:00 | 8 | 6.7761 | 228 | 224.8767 | 0.24331 | -4.4351 | 4:00 | 4:30 | 270 | 298.64 | 4:59 | 294.2049 | 4:54 | 294.2049 | 4 | 1.8579 | 106.4488 | 0.0053526 | 0.30668 | 1314.5108 | 7.036 | 0.96306 | 0.99609 | 5.78 | 1.1967 | 68.5658 | 1.7498 | 100.2578 | 0.32017 | 6.4559 | 6.7761 | 11.52 | 0 | 6.0235 | 0.090783 | 6.1142 | 11.6912 | 55.2911 | 16 | 8 | [23 empty] | 16 | 8
|  | 2021-08-16 05:00 | 8 | 85.9824 | 228 | 224.8767 | 0.24331 | -4.4351 | 5:00 | 5:30 | 330 | 358.64 | 5:59 | 354.2049 | 5:54 | 354.2049 | 5 | 1.5961 | 91.4488 | 0.16836 | 9.6462 | 1314.5108 | 220.2641 | 0.39036 | 68.6224 | 17.36 | 1.3925 | 79.7853 | 1.5131 | 86.6922 | 87.0918 | 71.389 | 158.4808 | 11.56 | 5.0251 | 66.6068 | 2.1232 | 73.7552 | 13.6251 | 661.1485 | 16 | 8 | [23 empty] | 16 | 8
|  | 2021-08-16 06:00 | 8 | 210.5073 | 228 | 224.8767 | 0.24331 | -4.4351 | 6:00 | 6:30 | 390 | 418.64 | 6:59 | 414.2049 | 6:54 | 414.2049 | 6 | 1.3343 | 76.4488 | 0.33721 | 19.3209 | 1314.5108 | 434.9169 | 0.48402 | 135.0807 | 75.4266 | 1.5889 | 91.0347 | 1.2713 | 72.8393 | 222.3359 | 136.9456 | 359.2815 | 13.05 | 65.6006 | 127.772 | 4.8135 | 198.1861 | 18.5992 | 1736.3386 | 16 | 8 | [23 empty] | 16 | 8
|  | 2021-08-16 07:00 | 8 | 391.7146 | 228 | 224.8767 | 0.24331 | -4.4351 | 7:00 | 7:30 | 450 | 478.64 | 7:59 | 474.2049 | 7:54 | 474.2049 | 7 | 1.0725 | 61.4488 | 0.50534 | 28.9541 | 1314.5108 | 636.3662 | 0.61555 | 165.3165 | 226.3981 | 1.798 | 103.0185 | 1.0265 | 58.8149 | 469.4223 | 164.4632 | 633.8854 | 14.92 | 243.0692 | 153.4462 | 8.4925 | 405.0079 | 26.2602 | 3421.7427 | 16 | 8 | [23 empty] | 16 | 8
|  | 2021-08-16 08:00 | 8 | 496.1183 | 228 | 224.8767 | 0.24331 | -4.4351 | 8:00 | 8:30 | 510 | 538.64 | 8:59 | 534.2049 | 8:54 | 534.2049 | 8 | 0.81068 | 46.4488 | 0.66476 | 38.088 | 1314.5108 | 810.8835 | 0.61182 | 212.4643 | 283.654 | 2.036 | 116.6561 | 0.78019 | 44.7018 | 466.6115 | 208.2793 | 674.8907 | 16.99 | 331.6571 | 194.3272 | 9.0418 | 535.0261 | 31.9707 | 4395.5577 | 16 | 8 | [23 empty] | 16 | 8
|  | 2021-08-16 09:00 | 8 | 554.2367 | 228 | 224.8767 | 0.24331 | -4.4351 | 9:00 | 9:30 | 570 | 598.64 | 9:59 | 594.2049 | 9:54 | 594.2049 | 9 | 0.54888 | 31.4488 | 0.80394 | 46.0625 | 1314.5108 | 946.5758 | 0.58552 | 261.7027 | 292.534 | 2.3236 | 133.1327 | 0.53392 | 30.5912 | 414.8483 | 255.5055 | 670.3538 | 19.06 | 357.1097 | 238.3899 | 8.981 | 604.4807 | 35.9855 | 4867.1533 | 16 | 8 | [23 empty] | 16 | 8
|  | 2021-08-16 10:00 | 8 | 585.0826 | 228 | 224.8767 | 0.24331 | -4.4351 | 10:00 | 10:30 | 630 | 658.64 | 10:59 | 654.2049 | 10:54 | 654.2049 | 10 | 0.28709 | 16.4488 | 0.90553 | 51.8831 | 1314.5108 | 1034.1958 | 0.56574 | 295.5952 | 289.4874 | 2.6802 | 153.5628 | 0.29187 | 16.7232 | 377.0738 | 288.4185 | 665.4923 | 21.04 | 361.1259 | 269.0981 | 8.9159 | 639.1399 | 38.9359 | 5069.2836 | 16 | 8 | [23 empty] | 16 | 8
|  | 2021-08-16 11:00 | 8 | 616.6462 | 228 | 224.8767 | 0.24331 | -4.4351 | 11:00 | 11:30 | 690 | 718.64 | 11:59 | 714.2049 | 11:54 | 714.2049 | 11 | 0.025286 | 1.4488 | 0.94808 | 54.3209 | 1314.5108 | 1067.7725 | 0.57751 | 299.4207 | 317.2255 | 3.0995 | 177.5887 | 0.10169 | 5.8267 | 400.3443 | 291.4479 | 691.7922 | 22.74 | 398.276 | 271.9246 | 9.2683 | 679.4688 | 41.7651 | 5310.7167 | 16 | 8 | [23 empty] | 16 | 8
|  | 2021-08-16 12:00 | 8 | 644.6806 | 228 | 224.8767 | 0.24331 | -4.4351 | 12:00 | 12:30 | 750 | 778.64 | 12:59 | 774.2049 | 12:54 | 774.2049 | 12 | -0.23651 | -13.5512 | 0.91898 | 52.6539 | 1314.5108 | 1045.0176 | 0.61691 | 270.6126 | 374.068 | 2.7573 | 157.9831 | 0.24691 | 14.1469 | 481.2657 | 262.0811 | 743.3469 | 24.1 | 466.67 | 244.525 | 9.959 | 721.154 | 44.2923 | 5562.1697 | 16 | 8 | [23 empty] | 16 | 8
|  | 2021-08-16 13:00 | 8 | 691.0936 | 228 | 224.8767 | 0.24331 | -4.4351 | 13:00 | 13:30 | 810 | 838.64 | 13:59 | 834.2049 | 13:54 | 834.2049 | 13 | -0.49831 | -28.5512 | 0.82714 | 47.3919 | 1314.5108 | 967.4818 | 0.71432 | 177.6678 | 513.4258 | 3.8965 | 223.2513 | 0.48658 | 27.879 | 710.113 | 168.4495 | 878.5625 | 25.04 | 627.695 | 157.1655 | 11.7705 | 796.631 | 47.3457 | 6045.0726 | 16 | 8 | [23 empty] | 16 | 8
|  | 2021-08-16 14:00 | 8 | 570.3951 | 228 | 224.8767 | 0.24331 | -4.4351 | 14:00 | 14:30 | 870 | 898.64 | 14:59 | 894.2049 | 14:54 | 894.2049 | 14 | -0.76011 | -43.5512 | 0.69367 | 39.7443 | 1314.5108 | 840.449 | 0.67868 | 180.5906 | 389.8045 | 4.1962 | 240.4225 | 0.73255 | 41.9721 | 617.7228 | 175.4463 | 793.1691 | 25.58 | 459.2584 | 163.6936 | 10.6265 | 633.5785 | 43.3202 | 4911.8398 | 16 | 8 | [23 empty] | 16 | 8
|  | 2021-08-16 15:00 | 8 | 392.6871 | 228 | 224.8767 | 0.24331 | -4.4351 | 15:00 | 15:30 | 930 | 958.64 | 15:59 | 954.2049 | 15:54 | 954.2049 | 15 | -1.0219 | -58.5512 | 0.53711 | 30.7742 | 1314.5108 | 672.5764 | 0.58385 | 186.5115 | 206.1756 | 4.442 | 254.5092 | 0.97901 | 56.0931 | 404.4517 | 185.7473 | 590.1989 | 25.73 | 225.6211 | 173.3046 | 7.9072 | 406.8329 | 37.1213 | 3256.8803 | 16 | 8 | [23 empty] | 16 | 8
|  | 2021-08-16 16:00 | 8 | 243.3108 | 228 | 224.8767 | 0.24331 | -4.4351 | 16:00 | 16:30 | 990 | 1018.64 | 16:59 | 1014.2049 | 16:54 | 1014.2049 | 16 | -1.2837 | -73.5512 | 0.36996 | 21.1974 | 1314.5108 | 475.3042 | 0.51191 | 144.7986 | 98.5122 | 4.6554 | 266.7325 | 1.2242 | 70.1408 | 266.6648 | 146.8895 | 413.5543 | 25.4 | 90.5888 | 137.0497 | 5.5406 | 233.1791 | 31.929 | 1916.1017 | 16 | 8 | [23 empty] | 16 | 8
|  | 2021-08-16 17:00 | 8 | 115.0157 | 228 | 224.8767 | 0.24331 | -4.4351 | 17:00 | 17:30 | 1050 | 1078.64 | 17:59 | 1074.2049 | 17:54 | 1074.2049 | 17 | -1.5455 | -88.5512 | 0.20072 | 11.5002 | 1314.5108 | 262.0761 | 0.43886 | 82.4775 | 32.5382 | 4.8531 | 278.0636 | 1.4667 | 84.0343 | 145.5153 | 86.0041 | 231.5194 | 24.49 | 15.1238 | 80.2429 | 3.1018 | 98.4685 | 27.2471 | 827.9544 | 16 | 8 | [23 empty] | 16 | 8
|  | 2021-08-16 18:00 | 8 | 13.6721 | 228 | 224.8767 | 0.24331 | -4.4351 | 18:00 | 18:30 | 1110 | 1138.64 | 18:59 | 1134.2049 | 18:54 | 1134.2049 | 18 | -1.8073 | -103.5512 | 0.036085 | 2.0675 | 1314.5108 | 47.4233 | 0.2883 | 12.9641 | 0.70803 | 5.0482 | 289.2409 | 1.7046 | 97.6673 | 12.1227 | 13.2348 | 25.3575 | 23.15 | 0 | 12.3482 | 0.33973 | 12.6879 | 23.5053 | 108.6211 | 16 | 8 | [23 empty] | 16 | 8
|  | 2021-08-16 19:00 | 8 | 0 | 228 | 224.8767 | 0.24331 | -4.4351 | 19:00 | 19:30 | 1170 | 1198.64 | 19:59 | 1194.2049 | 19:54 | 1194.2049 | 19 | -2.0691 | -118.5512 | -0.11744 | -6.729 | 1314.5108 | -154.026 | 0 | 0 | 0 | 5.251 | 300.8591 | 1.935 | 110.8654 | 0 | 0 | 0 | 21.51 | 0 | 0 | 0 | 0 | 21.51 | 0 | 16 | 8 | [23 empty] | 16 | 8
|  | 2021-08-16 20:00 | 8 | 0 | 228 | 224.8767 | 0.24331 | -4.4351 | 20:00 | 20:30 | 1230 | 1258.64 | 20:59 | 1254.2049 | 20:54 | 1254.2049 | 20 | -2.3309 | -133.5512 | -0.25261 | -14.4737 | 1314.5108 | -328.5433 | 0 | 0 | 0 | 5.47 | 313.4089 | 2.1521 | 123.3084 | 0 | 0 | 0 | 20.67 | 0 | 0 | 0 | 0 | 20.67 | 0 | 16 | 8 | [23 empty] | 16 | 8
|  | 2021-08-16 21:00 | 8 | 0 | 228 | 224.8767 | 0.24331 | -4.4351 | 21:00 | 21:30 | 1290 | 1318.64 | 21:59 | 1314.2049 | 21:54 | 1314.2049 | 21 | -2.5927 | -148.5512 | -0.36095 | -20.6809 | 1314.5108 | -464.2356 | 0 | 0 | 0 | 5.7113 | 327.2315 | 2.3451 | 134.3619 | 0 | 0 | 0 | 19.83 | 0 | 0 | 0 | 0 | 19.83 | 0 | 16 | 8 | [23 empty] | 16 | 8
|  | 2021-08-16 22:00 | 8 | 0 | 228 | 224.8767 | 0.24331 | -4.4351 | 22:00 | 22:30 | 1350 | 1378.64 | 22:59 | 1374.2049 | 22:54 | 1374.2049 | 22 | -2.8545 | -163.5512 | -0.43325 | -24.8231 | 1314.5108 | -551.8557 | 0 | 0 | 0 | 5.9756 | 342.3745 | 2.4916 | 142.7568 | 0 | 0 | 0 | 18.98 | 0 | 0 | 0 | 0 | 18.98 | 0 | 16 | 8 | [23 empty] | 16 | 8
|  | 2021-08-16 23:00 | 8 | 0 | 228 | 224.8767 | 0.24331 | -4.4351 | 23:00 | 23:30 | 1410 | 1438.64 | 23:59 | 1434.2049 | 23:54 | 1434.2049 | 23 | -3.1163 | -178.5512 | -0.46158 | -26.4465 | 1314.5108 | -585.4323 | 0 | 0 | 0 | 6.2558 | 358.4295 | 2.5557 | 146.429 | 0 | 0 | 0 | 18.14 | 0 | 0 | 0 | 0 | 18.14 | 0 | 16 | 8 | [23 empty] | 16 | 8
|  | 2021-08-17 | 8 | 0 | 228 | 224.8767 | 0.24331 | -4.4351 | 0:00 | 0:30 | 30 | 58.64 | 0:59 | 54.2049 | 0:54 | 54.2049 | 0 | 2.9051 | 166.4488 | -0.44233 | -25.3439 | 1314.5108 | -562.6774 | 0 | 0 | 0 | 0.25437 | 14.5741 | 2.5116 | 143.9049 | 0 | 0 | 0 | 17.86 | 0 | 0 | 0 | 0 | 17.86 | 0 | 17 | 8 | [23 empty] | 17 | 8
|  | 2021-08-17 01:00 | 8 | 0 | 229 | 225.863 | 0.23781 | -4.2404 | 1:00 | 1:30 | 90 | 118.64 | 1:59 | 114.3996 | 1:54 | 114.3996 | 1 | 2.6424 | 151.4001 | -0.38291 | -21.9394 | 1314.9348 | -491.2925 | 0 | 0 | 0 | 0.52538 | 30.1019 | 2.3816 | 136.453 | 0 | 0 | 0 | 17.54 | 0 | 0 | 0 | 0 | 17.54 | 0 | 17 | 8 | [23 empty] | 17 | 8
|  | 2021-08-17 02:00 | 8 | 0 | 229 | 225.863 | 0.23781 | -4.2404 | 2:00 | 2:30 | 150 | 178.64 | 2:59 | 174.3996 | 2:54 | 174.3996 | 2 | 2.3806 | 136.4001 | -0.2804 | -16.0659 | 1314.9348 | -363.8987 | 0 | 0 | 0 | 0.77183 | 44.2227 | 2.1944 | 125.7316 | 0 | 0 | 0 | 17.37 | 0 | 0 | 0 | 0 | 17.37 | 0 | 17 | 8 | [23 empty] | 17 | 8
|  | 2021-08-17 03:00 | 8 | 0 | 229 | 225.863 | 0.23781 | -4.2404 | 3:00 | 3:30 | 210 | 238.64 | 3:59 | 234.3996 | 3:54 | 234.3996 | 3 | 2.1188 | 121.4001 | -0.14933 | -8.556 | 1314.9348 | -195.6297 | 0 | 0 | 0 | 0.99519 | 57.0203 | 1.9801 | 113.4523 | 0 | 0 | 0 | 17.19 | 0 | 0 | 0 | 0 | 17.19 | 0 | 17 | 8 | [23 empty] | 17 | 8
|  | 2021-08-17 04:00 | 8 | 3.9497 | 229 | 225.863 | 0.23781 | -4.2404 | 4:00 | 4:30 | 270 | 298.64 | 4:59 | 294.3996 | 4:54 | 294.3996 | 4 | 1.857 | 106.4001 | 0.0015568 | 0.0892 | 1314.9348 | 2.0471 | 1.9294 | 0.58061 | 3.3691 | 1.2008 | 68.7988 | 1.7512 | 100.3391 | 0.11623 | 3.8335 | 3.9497 | 17.07 | 0 | 3.5767 | 0.052916 | 3.6296 | 17.1716 | 32.0108 | 17 | 8 | [23 empty] | 17 | 8
|  | 2021-08-17 05:00 | 8 | 16.4099 | 229 | 225.863 | 0.23781 | -4.2404 | 5:00 | 5:30 | 330 | 358.64 | 5:59 | 354.3996 | 5:54 | 354.3996 | 5 | 1.5952 | 91.4001 | 0.16475 | 9.4396 | 1314.9348 | 215.6605 | 0.076091 | 16.4272 | 0 | 1.3968 | 80.0314 | 1.5141 | 86.7523 | 0 | 16.4426 | 16.4426 | 17.07 | 0 | 15.3411 | 0.22029 | 15.5614 | 17.5057 | 137.0303 | 17 | 8 | [23 empty] | 17 | 8
|  | 2021-08-17 06:00 | 8 | 61.2881 | 229 | 225.863 | 0.23781 | -4.2404 | 6:00 | 6:30 | 390 | 418.64 | 6:59 | 414.3996 | 6:54 | 414.3996 | 6 | 1.3334 | 76.4001 | 0.33367 | 19.1177 | 1314.9348 | 430.6531 | 0.14231 | 60.342 | 0.94606 | 1.5934 | 91.2947 | 1.2721 | 72.8841 | 2.8183 | 60.3651 | 63.1833 | 17.98 | 0.82943 | 56.3214 | 0.8465 | 57.9973 | 19.6039 | 505.7459 | 17 | 8 | [23 empty] | 17 | 8
|  | 2021-08-17 07:00 | 8 | 214.6841 | 229 | 225.863 | 0.23781 | -4.2404 | 7:00 | 7:30 | 450 | 478.64 | 7:59 | 474.3996 | 7:54 | 474.3996 | 7 | 1.0716 | 61.4001 | 0.5017 | 28.7453 | 1314.9348 | 632.3734 | 0.33949 | 189.5773 | 25.1068 | 1.8028 | 103.2934 | 1.0271 | 58.8496 | 52.8253 | 189.2796 | 242.1049 | 19.07 | 27.3258 | 176.6002 | 3.2436 | 207.1696 | 24.8707 | 1762.0343 | 17 | 8 | [23 empty] | 17 | 8
|  | 2021-08-17 08:00 | 8 | 171.6008 | 229 | 225.863 | 0.23781 | -4.2404 | 8:00 | 8:30 | 510 | 538.64 | 8:59 | 534.3996 | 8:54 | 534.3996 | 8 | 0.80983 | 46.4001 | 0.66083 | 37.863 | 1314.9348 | 807.0745 | 0.21262 | 165.9478 | 5.653 | 2.041 | 116.9425 | 0.78073 | 44.7325 | 9.3366 | 165.8702 | 175.2068 | 20.48 | 6.6327 | 154.759 | 2.3473 | 163.7391 | 25.0647 | 1391.35 | 17 | 8 | [23 empty] | 17 | 8
|  | 2021-08-17 09:00 | 8 | 339.9664 | 229 | 225.863 | 0.23781 | -4.2404 | 9:00 | 9:30 | 570 | 598.64 | 9:59 | 594.3996 | 9:54 | 594.3996 | 9 | 0.54804 | 31.4001 | 0.79954 | 45.81 | 1314.9348 | 942.8509 | 0.36057 | 288.2383 | 51.7281 | 2.3285 | 133.4124 | 0.53457 | 30.6287 | 75.4811 | 285.844 | 361.3251 | 22.6 | 64.9505 | 266.6961 | 4.8408 | 336.4874 | 32.0216 | 2763.745 | 17 | 8 | [23 empty] | 17 | 8
|  | 2021-08-17 10:00 | 8 | 311.5248 | 229 | 225.863 | 0.23781 | -4.2404 | 10:00 | 10:30 | 630 | 658.64 | 10:59 | 654.3996 | 10:54 | 654.3996 | 10 | 0.28624 | 16.4001 | 0.90052 | 51.5961 | 1314.9348 | 1030.4496 | 0.30232 | 294.4304 | 17.0944 | 2.6841 | 153.7864 | 0.29322 | 16.8003 | 24.469 | 292.3497 | 316.8186 | 24.4 | 23.4246 | 272.766 | 4.2446 | 300.4351 | 32.8122 | 2457.9386 | 17 | 8 | [23 empty] | 17 | 8
|  | 2021-08-17 11:00 | 8 | 307.5948 | 229 | 225.863 | 0.23781 | -4.2404 | 11:00 | 11:30 | 690 | 718.64 | 11:59 | 714.3996 | 11:54 | 714.3996 | 11 | 0.024436 | 1.4001 | 0.9426 | 54.0071 | 1314.9348 | 1063.901 | 0.28912 | 291.6027 | 15.9921 | 3.1012 | 177.6843 | 0.10687 | 6.1231 | 20.1391 | 291.3004 | 311.4396 | 25.99 | 20.0242 | 271.787 | 4.1725 | 295.9837 | 34.2775 | 2403.8248 | 17 | 8 | [23 empty] | 17 | 8
|  | 2021-08-17 12:00 | 8 | 319.5931 | 229 | 225.863 | 0.23781 | -4.2404 | 12:00 | 12:30 | 750 | 778.64 | 12:59 | 774.3996 | 12:54 | 774.3996 | 12 | -0.23736 | -13.5999 | 0.91345 | 52.3369 | 1314.9348 | 1040.9253 | 0.30703 | 299.5429 | 20.0502 | 2.7583 | 158.0372 | 0.25006 | 14.3274 | 28.0394 | 297.3966 | 325.436 | 27.13 | 27.1673 | 277.4748 | 4.36 | 309.0021 | 35.7821 | 2490.5857 | 17 | 8 | [23 empty] | 17 | 8
|  | 2021-08-17 13:00 | 8 | 202.8507 | 229 | 225.863 | 0.23781 | -4.2404 | 13:00 | 13:30 | 810 | 838.64 | 13:59 | 834.3996 | 13:54 | 834.3996 | 13 | -0.49916 | -28.5999 | 0.82187 | 47.0899 | 1314.9348 | 963.0883 | 0.21063 | 196.2691 | 6.5816 | 3.8939 | 223.1013 | 0.48889 | 28.0111 | 9.1525 | 196.1472 | 205.2997 | 28.08 | 8.0803 | 183.0078 | 2.7505 | 193.8387 | 33.5075 | 1580.3462 | 17 | 8 | [23 empty] | 17 | 8
|  | 2021-08-17 14:00 | 8 | 144.5228 | 229 | 225.863 | 0.23781 | -4.2404 | 14:00 | 14:30 | 870 | 898.64 | 14:59 | 894.3996 | 14:54 | 894.3996 | 14 | -0.76096 | -43.5999 | 0.68871 | 39.4601 | 1314.9348 | 835.6944 | 0.17294 | 141.1899 | 3.3329 | 4.1929 | 240.2353 | 0.73469 | 42.0948 | 5.3251 | 141.1385 | 146.4636 | 28.43 | 3.9514 | 131.684 | 1.9622 | 137.5977 | 32.2827 | 1128.6949 | 17 | 8 | [23 empty] | 17 | 8
|  | 2021-08-17 15:00 | 8 | 110.1134 | 229 | 225.863 | 0.23781 | -4.2404 | 15:00 | 15:30 | 930 | 958.64 | 15:59 | 954.3996 | 15:54 | 954.3996 | 15 | -1.0228 | -58.5999 | 0.53237 | 30.5023 | 1314.9348 | 667.4255 | 0.16498 | 107.7921 | 2.3213 | 4.4386 | 254.3158 | 0.98119 | 56.2181 | 4.594 | 107.7816 | 112.3756 | 28.1 | 2.5544 | 100.5616 | 1.5055 | 104.6216 | 31.0294 | 863.5465 | 17 | 8 | [23 empty] | 17 | 8
|  | 2021-08-17 16:00 | 8 | 53.7668 | 229 | 225.863 | 0.23781 | -4.2404 | 16:00 | 16:30 | 990 | 1018.64 | 16:59 | 1014.3996 | 16:54 | 1014.3996 | 16 | -1.2846 | -73.5999 | 0.36531 | 20.9309 | 1314.9348 | 469.7486 | 0.11446 | 53.3098 | 0.45703 | 4.6521 | 266.5453 | 1.2265 | 70.2741 | 1.2376 | 53.3247 | 54.5623 | 27.65 | 0.41773 | 49.7526 | 0.731 | 50.9013 | 29.0752 | 424.1978 | 17 | 8 | [23 empty] | 17 | 8
|  | 2021-08-17 17:00 | 8 | 54.0588 | 229 | 225.863 | 0.23781 | -4.2404 | 17:00 | 17:30 | 1050 | 1078.64 | 17:59 | 1074.3996 | 17:54 | 1074.3996 | 17 | -1.5464 | -88.5999 | 0.19604 | 11.2324 | 1314.9348 | 256.1352 | 0.21106 | 52.299 | 1.7598 | 4.85 | 277.8873 | 1.4692 | 84.1805 | 8.4219 | 52.4183 | 60.8402 | 27.06 | 0.85393 | 48.9069 | 0.8151 | 50.576 | 28.4761 | 422.7228 | 17 | 8 | [23 empty] | 17 | 8
|  | 2021-08-17 18:00 | 8 | 11.1962 | 229 | 225.863 | 0.23781 | -4.2404 | 18:00 | 18:30 | 1110 | 1138.64 | 18:59 | 1134.3996 | 18:54 | 1134.3996 | 18 | -1.8082 | -103.5999 | 0.031294 | 1.793 | 1314.9348 | 41.1427 | 0.27213 | 10.6615 | 0.53474 | 5.0454 | 289.0789 | 1.7075 | 97.8314 | 9.7569 | 10.8909 | 20.6478 | 26.15 | 0 | 10.1614 | 0.27663 | 10.438 | 26.4423 | 88.1087 | 17 | 8 | [23 empty] | 17 | 8
|  | 2021-08-17 19:00 | 8 | 0 | 229 | 225.863 | 0.23781 | -4.2404 | 19:00 | 19:30 | 1170 | 1198.64 | 19:59 | 1194.3996 | 19:54 | 1194.3996 | 19 | -2.07 | -118.5999 | -0.12242 | -7.0144 | 1314.9348 | -160.5776 | 0 | 0 | 0 | 5.2485 | 300.7161 | 1.9382 | 111.0534 | 0 | 0 | 0 | 24.97 | 0 | 0 | 0 | 0 | 24.97 | 0 | 17 | 8 | [23 empty] | 17 | 8
|  | 2021-08-17 20:00 | 8 | 0 | 229 | 225.863 | 0.23781 | -4.2404 | 20:00 | 20:30 | 1230 | 1258.64 | 20:59 | 1254.3996 | 20:54 | 1254.3996 | 20 | -2.3318 | -133.5999 | -0.25782 | -14.7722 | 1314.9348 | -335.2787 | 0 | 0 | 0 | 5.468 | 313.2936 | 2.156 | 123.5286 | 0 | 0 | 0 | 24.56 | 0 | 0 | 0 | 0 | 24.56 | 0 | 17 | 8 | [23 empty] | 17 | 8
|  | 2021-08-17 21:00 | 8 | 0 | 229 | 225.863 | 0.23781 | -4.2404 | 21:00 | 21:30 | 1290 | 1318.64 | 21:59 | 1314.3996 | 21:54 | 1314.3996 | 21 | -2.5936 | -148.5999 | -0.36638 | -20.9918 | 1314.9348 | -471.0551 | 0 | 0 | 0 | 5.71 | 327.1568 | 2.3496 | 134.623 | 0 | 0 | 0 | 24.14 | 0 | 0 | 0 | 0 | 24.14 | 0 | 17 | 8 | [23 empty] | 17 | 8
|  | 2021-08-17 22:00 | 8 | 0 | 229 | 225.863 | 0.23781 | -4.2404 | 22:00 | 22:30 | 1350 | 1378.64 | 22:59 | 1374.3996 | 22:54 | 1374.3996 | 22 | -2.8554 | -163.5999 | -0.4388 | -25.1414 | 1314.9348 | -558.6539 | 0 | 0 | 0 | 5.9752 | 342.3553 | 2.4969 | 143.0605 | 0 | 0 | 0 | 23.73 | 0 | 0 | 0 | 0 | 23.73 | 0 | 17 | 8 | [23 empty] | 17 | 8
|  | 2021-08-17 23:00 | 8 | 0 | 229 | 225.863 | 0.23781 | -4.2404 | 23:00 | 23:30 | 1410 | 1438.64 | 23:59 | 1434.3996 | 23:54 | 1434.3996 | 23 | -3.1172 | -178.5999 | -0.46709 | -26.7624 | 1314.9348 | -592.1052 | 0 | 0 | 0 | 6.2566 | 358.476 | 2.5612 | 146.7459 | 0 | 0 | 0 | 23.32 | 0 | 0 | 0 | 0 | 23.32 | 0 | 17 | 8 | [23 empty] | 17 | 8
|  | 2021-08-18 | 8 | 0 | 229 | 225.863 | 0.23781 | -4.2404 | 0:00 | 0:30 | 30 | 58.64 | 0:59 | 54.3996 | 0:54 | 54.3996 | 0 | 2.9042 | 166.4001 | -0.44762 | -25.6466 | 1314.9348 | -569.1295 | 0 | 0 | 0 | 0.25629 | 14.6846 | 2.5164 | 144.1791 | 0 | 0 | 0 | 23.09 | 0 | 0 | 0 | 0 | 23.09 | 0 | 18 | 8 | [23 empty] | 18 | 8
|  | 2021-08-18 01:00 | 8 | 0 | 230 | 226.8493 | 0.23225 | -4.0365 | 1:00 | 1:30 | 90 | 118.64 | 1:59 | 114.6035 | 1:55 | 114.6035 | 1 | 2.6415 | 151.3491 | -0.38787 | -22.2231 | 1315.371 | -497.491 | 0 | 0 | 0 | 0.52827 | 30.2676 | 2.3852 | 136.6609 | 0 | 0 | 0 | 22.86 | 0 | 0 | 0 | 0 | 22.86 | 0 | 18 | 8 | [23 empty] | 18 | 8
|  | 2021-08-18 02:00 | 8 | 0 | 230 | 226.8493 | 0.23225 | -4.0365 | 2:00 | 2:30 | 150 | 178.64 | 2:59 | 174.6035 | 2:55 | 174.6035 | 2 | 2.3797 | 136.3491 | -0.28492 | -16.3249 | 1315.371 | -369.7294 | 0 | 0 | 0 | 0.77533 | 44.423 | 2.1971 | 125.8825 | 0 | 0 | 0 | 22.74 | 0 | 0 | 0 | 0 | 22.74 | 0 | 18 | 8 | [23 empty] | 18 | 8
|  | 2021-08-18 03:00 | 8 | 0 | 230 | 226.8493 | 0.23225 | -4.0365 | 3:00 | 3:30 | 210 | 238.64 | 3:59 | 234.6035 | 3:55 | 234.6035 | 3 | 2.1179 | 121.3491 | -0.15346 | -8.7923 | 1315.371 | -201.0593 | 0 | 0 | 0 | 0.99907 | 57.2424 | 1.982 | 113.5619 | 0 | 0 | 0 | 22.62 | 0 | 0 | 0 | 0 | 22.62 | 0 | 18 | 8 | [23 empty] | 18 | 8
|  | 2021-08-18 04:00 | 8 | 3.3401 | 230 | 226.8493 | 0.23225 | -4.0365 | 4:00 | 4:30 | 270 | 298.64 | 4:59 | 294.6035 | 4:55 | 294.6035 | 4 | 1.8561 | 106.3491 | -0.002262 | -0.1296 | 1315.371 | -2.9753 | 0 | 3.4069 | 0 | 1.2049 | 69.0358 | 1.7526 | 100.4193 | 0.12258 | 3.2175 | 3.3401 | 22.53 | 0 | 3.002 | 0.044749 | 3.0467 | 22.6153 | 26.1937 | 18 | 8 | [23 empty] | 18 | 8
|  | 2021-08-18 05:00 | 8 | 15.8455 | 230 | 226.8493 | 0.23225 | -4.0365 | 5:00 | 5:30 | 330 | 358.64 | 5:59 | 354.6035 | 5:55 | 354.6035 | 5 | 1.5943 | 91.3491 | 0.16113 | 9.2318 | 1315.371 | 211.0235 | 0.075089 | 15.8661 | 0 | 1.4012 | 80.2814 | 1.5151 | 86.8113 | 0 | 15.8809 | 15.8809 | 22.57 | 0 | 14.817 | 0.21276 | 15.0298 | 22.9908 | 128.9854 | 18 | 8 | [23 empty] | 18 | 8
|  | 2021-08-18 06:00 | 8 | 71.6841 | 230 | 226.8493 | 0.23225 | -4.0365 | 6:00 | 6:30 | 390 | 418.64 | 6:59 | 414.6035 | 6:55 | 414.6035 | 6 | 1.3325 | 76.3491 | 0.33009 | 18.913 | 1315.371 | 426.3535 | 0.16813 | 70.1167 | 1.5674 | 1.598 | 91.5584 | 1.2728 | 72.9282 | 4.7407 | 70.1475 | 74.8882 | 23.05 | 1.3917 | 65.4485 | 1.0033 | 67.8435 | 24.9496 | 576.8095 | 18 | 8 | [23 empty] | 18 | 8
|  | 2021-08-18 07:00 | 8 | 208.3275 | 230 | 226.8493 | 0.23225 | -4.0365 | 7:00 | 7:30 | 450 | 478.64 | 7:59 | 474.6035 | 7:55 | 474.6035 | 7 | 1.0707 | 61.3491 | 0.49802 | 28.5347 | 1315.371 | 628.3402 | 0.33155 | 186.7256 | 21.6019 | 1.8077 | 103.5718 | 1.0277 | 58.8841 | 45.8941 | 186.4043 | 232.2984 | 23.65 | 23.7167 | 173.9176 | 3.1122 | 200.7466 | 29.2709 | 1671.3652 | 18 | 8 | [23 empty] | 18 | 8
|  | 2021-08-18 08:00 | 8 | 326.1581 | 230 | 226.8493 | 0.23225 | -4.0365 | 8:00 | 8:30 | 510 | 538.64 | 8:59 | 534.6035 | 8:55 | 534.6035 | 8 | 0.80894 | 46.3491 | 0.65687 | 37.6358 | 1315.371 | 803.2187 | 0.40606 | 251.7527 | 74.4054 | 2.0461 | 117.2321 | 0.78127 | 44.7637 | 125.0504 | 249.7973 | 374.8477 | 24.23 | 88.788 | 233.064 | 5.022 | 326.874 | 33.3825 | 2666.6363 | 18 | 8 | [23 empty] | 18 | 8
|  | 2021-08-18 09:00 | 8 | 491.1263 | 230 | 226.8493 | 0.23225 | -4.0365 | 9:00 | 9:30 | 570 | 598.64 | 9:59 | 594.6035 | 9:55 | 594.6035 | 9 | 0.54715 | 31.3491 | 0.79508 | 45.5549 | 1315.371 | 939.0712 | 0.52299 | 283.1854 | 207.9409 | 2.3334 | 133.6949 | 0.53526 | 30.6679 | 298.4546 | 278.0532 | 576.5079 | 24.84 | 256.7122 | 259.4272 | 7.7237 | 523.8632 | 39.5082 | 4142.7449 | 18 | 8 | [23 empty] | 18 | 8
|  | 2021-08-18 10:00 | 8 | 626.5757 | 230 | 226.8493 | 0.23225 | -4.0365 | 10:00 | 10:30 | 630 | 658.64 | 10:59 | 654.6035 | 10:55 | 654.6035 | 10 | 0.28535 | 16.3491 | 0.89546 | 51.3059 | 1315.371 | 1026.6396 | 0.61032 | 269.9103 | 356.6654 | 2.688 | 154.0124 | 0.29465 | 16.8822 | 468.0069 | 261.299 | 729.3059 | 25.44 | 447.8376 | 243.7953 | 9.7708 | 701.4037 | 45.0793 | 5387.3166 | 18 | 8 | [23 empty] | 18 | 8
|  | 2021-08-18 11:00 | 8 | 520.3445 | 230 | 226.8493 | 0.23225 | -4.0365 | 11:00 | 11:30 | 690 | 718.64 | 11:59 | 714.6035 | 11:55 | 714.6035 | 11 | 0.023547 | 1.3491 | 0.93706 | 53.6898 | 1315.371 | 1059.9562 | 0.49091 | 327.9097 | 192.4348 | 3.1029 | 177.7825 | 0.11213 | 6.4247 | 246.1649 | 321.9791 | 568.1441 | 26.03 | 244.619 | 300.4106 | 7.6117 | 552.6413 | 41.504 | 4325.3234 | 18 | 8 | [23 empty] | 18 | 8
|  | 2021-08-18 12:00 | 8 | 463.0986 | 230 | 226.8493 | 0.23225 | -4.0365 | 12:00 | 12:30 | 750 | 778.64 | 12:59 | 774.6035 | 12:55 | 774.6035 | 12 | -0.23825 | -13.6509 | 0.90785 | 52.0159 | 1315.371 | 1036.7507 | 0.44668 | 326.0399 | 137.0587 | 2.7592 | 158.0884 | 0.25336 | 14.5162 | 179.7475 | 321.425 | 501.1725 | 26.44 | 174.0094 | 299.8936 | 6.7144 | 480.6175 | 39.8973 | 3793.1246 | 18 | 8 | [23 empty] | 18 | 8
|  | 2021-08-18 13:00 | 8 | 433.7823 | 230 | 226.8493 | 0.23225 | -4.0365 | 13:00 | 13:30 | 810 | 838.64 | 13:59 | 834.6035 | 13:55 | 834.6035 | 13 | -0.50005 | -28.6509 | 0.81653 | 46.7835 | 1315.371 | 958.6043 | 0.45251 | 301.1754 | 132.6069 | 3.8913 | 222.9537 | 0.49129 | 28.1491 | 187.2381 | 297.3286 | 484.5667 | 26.72 | 165.0921 | 277.4114 | 6.492 | 448.9954 | 39.2919 | 3554.6482 | 18 | 8 | [23 empty] | 18 | 8
|  | 2021-08-18 14:00 | 8 | 233.9517 | 230 | 226.8493 | 0.23225 | -4.0365 | 14:00 | 14:30 | 870 | 898.64 | 14:59 | 894.6035 | 14:55 | 894.6035 | 14 | -0.76185 | -43.6509 | 0.68367 | 39.1713 | 1315.371 | 830.8427 | 0.28158 | 222.2274 | 11.7243 | 4.1897 | 240.0495 | 0.73692 | 42.2223 | 18.7843 | 222.0868 | 240.8711 | 26.89 | 13.9106 | 207.2098 | 3.2271 | 224.3474 | 33.1717 | 1832.154 | 18 | 8 | [23 empty] | 18 | 8
|  | 2021-08-18 15:00 | 8 | 206.3262 | 230 | 226.8493 | 0.23225 | -4.0365 | 15:00 | 15:30 | 930 | 958.64 | 15:59 | 954.6035 | 15:55 | 954.6035 | 15 | -1.0237 | -58.6509 | 0.52754 | 30.2259 | 1315.371 | 662.1726 | 0.31159 | 191.8101 | 14.5161 | 4.4353 | 254.123 | 0.98345 | 56.3473 | 29.4079 | 191.5219 | 220.9298 | 26.9 | 16.2966 | 178.6924 | 2.9599 | 197.9489 | 32.4426 | 1622.457 | 18 | 8 | [23 empty] | 18 | 8
|  | 2021-08-18 16:00 | 8 | 117.7184 | 230 | 226.8493 | 0.23225 | -4.0365 | 16:00 | 16:30 | 990 | 1018.64 | 16:59 | 1014.6035 | 16:55 | 1014.6035 | 16 | -1.2855 | -73.6509 | 0.36058 | 20.6599 | 1315.371 | 464.0886 | 0.25366 | 112.6377 | 5.0807 | 4.6488 | 266.3581 | 1.2289 | 70.4111 | 14.203 | 112.7073 | 126.9103 | 26.71 | 4.7618 | 105.1573 | 1.7003 | 111.6194 | 29.8353 | 926.7447 | 18 | 8 | [23 empty] | 18 | 8
|  | 2021-08-18 17:00 | 8 | 62.035 | 230 | 226.8493 | 0.23225 | -4.0365 | 17:00 | 17:30 | 1050 | 1078.64 | 17:59 | 1074.6035 | 17:55 | 1074.6035 | 17 | -1.5472 | -88.6509 | 0.19129 | 10.9603 | 1315.371 | 250.0898 | 0.24805 | 59.4441 | 2.5909 | 4.847 | 277.7108 | 1.4718 | 84.3303 | 12.7779 | 59.6056 | 72.3834 | 26.24 | 1.2624 | 55.6127 | 0.96975 | 57.8449 | 27.8597 | 484.9324 | 18 | 8 | [23 empty] | 18 | 8
|  | 2021-08-18 18:00 | 8 | 10.4876 | 230 | 226.8493 | 0.23225 | -4.0365 | 18:00 | 18:30 | 1110 | 1138.64 | 18:59 | 1134.6035 | 18:55 | 1134.6035 | 18 | -1.809 | -103.6509 | 0.026429 | 1.5143 | 1315.371 | 34.7598 | 0.30172 | 9.9227 | 0.56493 | 5.0425 | 288.9164 | 1.7104 | 97.9988 | 11.8512 | 10.1744 | 22.0256 | 25.98 | 0 | 9.4929 | 0.29509 | 9.788 | 26.2541 | 82.6968 | 18 | 8 | [23 empty] | 18 | 8
|  | 2021-08-18 19:00 | 8 | 0 | 230 | 226.8493 | 0.23225 | -4.0365 | 19:00 | 19:30 | 1170 | 1198.64 | 19:59 | 1194.6035 | 19:55 | 1194.6035 | 19 | -2.0708 | -118.6509 | -0.12748 | -7.3039 | 1315.371 | -167.227 | 0 | 0 | 0 | 5.246 | 300.5729 | 1.9416 | 111.2448 | 0 | 0 | 0 | 24.89 | 0 | 0 | 0 | 0 | 24.89 | 0 | 18 | 8 | [23 empty] | 18 | 8
|  | 2021-08-18 20:00 | 8 | 0 | 230 | 226.8493 | 0.23225 | -4.0365 | 20:00 | 20:30 | 1230 | 1258.64 | 20:59 | 1254.6035 | 20:55 | 1254.6035 | 20 | -2.3326 | -133.6509 | -0.26311 | -15.075 | 1315.371 | -342.1054 | 0 | 0 | 0 | 5.466 | 313.1783 | 2.1599 | 123.752 | 0 | 0 | 0 | 24.9 | 0 | 0 | 0 | 0 | 24.9 | 0 | 18 | 8 | [23 empty] | 18 | 8
|  | 2021-08-18 21:00 | 8 | 0 | 230 | 226.8493 | 0.23225 | -4.0365 | 21:00 | 21:30 | 1290 | 1318.64 | 21:59 | 1314.6035 | 21:55 | 1314.6035 | 21 | -2.5944 | -148.6509 | -0.37188 | -21.3069 | 1315.371 | -477.9579 | 0 | 0 | 0 | 5.7087 | 327.0827 | 2.3542 | 134.8878 | 0 | 0 | 0 | 24.06 | 0 | 0 | 0 | 0 | 24.06 | 0 | 18 | 8 | [23 empty] | 18 | 8
|  | 2021-08-18 22:00 | 8 | 0 | 230 | 226.8493 | 0.23225 | -4.0365 | 22:00 | 22:30 | 1350 | 1378.64 | 22:59 | 1374.6035 | 22:55 | 1374.6035 | 22 | -2.8562 | -163.6509 | -0.44442 | -25.4635 | 1315.371 | -565.5263 | 0 | 0 | 0 | 5.9749 | 342.3378 | 2.5022 | 143.3682 | 0 | 0 | 0 | 23.23 | 0 | 0 | 0 | 0 | 23.23 | 0 | 18 | 8 | [23 empty] | 18 | 8
|  | 2021-08-18 23:00 | 8 | 0 | 230 | 226.8493 | 0.23225 | -4.0365 | 23:00 | 23:30 | 1410 | 1438.64 | 23:59 | 1434.6035 | 23:55 | 1434.6035 | 23 | -3.118 | -178.6509 | -0.47267 | -27.082 | 1315.371 | -598.843 | 0 | 0 | 0 | 6.2574 | 358.5254 | 2.5668 | 147.0665 | 0 | 0 | 0 | 22.4 | 0 | 0 | 0 | 0 | 22.4 | 0 | 18 | 8 | [23 empty] | 18 | 8
|  | 2021-08-19 | 8 | 0 | 230 | 226.8493 | 0.23225 | -4.0365 | 0:00 | 0:30 | 30 | 58.64 | 0:59 | 54.6035 | 0:55 | 54.6035 | 0 | 2.9033 | 166.3491 | -0.45295 | -25.9524 | 1315.371 | -575.6374 | 0 | 0 | 0 | 0.25829 | 14.7989 | 2.5212 | 144.455 | 0 | 0 | 0 | 21.6 | 0 | 0 | 0 | 0 | 21.6 | 0 | 19 | 8 | [23 empty] | 19 | 8
|  | 2021-08-19 01:00 | 8 | 0 | 231 | 227.8356 | 0.22662 | -3.8235 | 1:00 | 1:30 | 90 | 118.64 | 1:59 | 114.8165 | 1:55 | 114.8165 | 1 | 2.6406 | 151.2959 | -0.39286 | -22.5091 | 1315.8194 | -503.7351 | 0 | 0 | 0 | 0.53124 | 30.4376 | 2.3888 | 136.8688 | 0 | 0 | 0 | 20.81 | 0 | 0 | 0 | 0 | 20.81 | 0 | 19 | 8 | [23 empty] | 19 | 8
|  | 2021-08-19 02:00 | 8 | 0 | 231 | 227.8356 | 0.22662 | -3.8235 | 2:00 | 2:30 | 150 | 178.64 | 2:59 | 174.8165 | 2:55 | 174.8165 | 2 | 2.3788 | 136.2959 | -0.28947 | -16.5857 | 1315.8194 | -375.5992 | 0 | 0 | 0 | 0.7789 | 44.6276 | 2.1997 | 126.0325 | 0 | 0 | 0 | 20.41 | 0 | 0 | 0 | 0 | 20.41 | 0 | 19 | 8 | [23 empty] | 19 | 8
|  | 2021-08-19 03:00 | 8 | 0 | 231 | 227.8356 | 0.22662 | -3.8235 | 3:00 | 3:30 | 210 | 238.64 | 3:59 | 234.8165 | 3:55 | 234.8165 | 3 | 2.117 | 121.2959 | -0.15761 | -9.0302 | 1315.8194 | -206.5235 | 0 | 0 | 0 | 1.003 | 57.4686 | 1.9839 | 113.6704 | 0 | 0 | 0 | 20.02 | 0 | 0 | 0 | 0 | 20.02 | 0 | 19 | 8 | [23 empty] | 19 | 8
|  | 2021-08-19 04:00 | 8 | 5.0722 | 231 | 227.8356 | 0.22662 | -3.8235 | 4:00 | 4:30 | 270 | 298.64 | 4:59 | 294.8165 | 4:55 | 294.8165 | 4 | 1.8552 | 106.2959 | -0.0061028 | -0.34966 | 1315.8194 | -8.0301 | 0 | 5.1736 | 0 | 1.2091 | 69.2768 | 1.754 | 100.4984 | 2.286 | 2.7862 | 5.0722 | 19.76 | 0 | 2.5995 | 0.067955 | 2.6675 | 19.8347 | 23.2359 | 19 | 8 | [23 empty] | 19 | 8
|  | 2021-08-19 05:00 | 8 | 64.9757 | 231 | 227.8356 | 0.22662 | -3.8235 | 5:00 | 5:30 | 330 | 358.64 | 5:59 | 354.8165 | 5:55 | 354.8165 | 5 | 1.5934 | 91.2959 | 0.15748 | 9.0227 | 1315.8194 | 206.3539 | 0.31488 | 60.0479 | 4.9278 | 1.4056 | 80.5352 | 1.5162 | 86.8694 | 22.5788 | 61.4348 | 84.0136 | 19.83 | 1.2331 | 57.3194 | 1.1256 | 59.6781 | 21.501 | 515.7831 | 19 | 8 | [23 empty] | 19 | 8
|  | 2021-08-19 06:00 | 8 | 206.6393 | 231 | 227.8356 | 0.22662 | -3.8235 | 6:00 | 6:30 | 390 | 418.64 | 6:59 | 414.8165 | 6:55 | 414.8165 | 6 | 1.3316 | 76.2959 | 0.3265 | 18.7069 | 1315.8194 | 422.0187 | 0.48964 | 130.6566 | 75.9827 | 1.6027 | 91.8258 | 1.2736 | 72.9716 | 231.7013 | 132.3265 | 364.0277 | 20.92 | 67.8528 | 123.4623 | 4.877 | 196.1921 | 26.4134 | 1656.3195 | 19 | 8 | [23 empty] | 19 | 8
|  | 2021-08-19 07:00 | 8 | 418.9536 | 231 | 227.8356 | 0.22662 | -3.8235 | 7:00 | 7:30 | 450 | 478.64 | 7:59 | 474.8165 | 7:55 | 474.8165 | 7 | 1.0698 | 61.2959 | 0.49432 | 28.3224 | 1315.8194 | 624.2671 | 0.67111 | 137.937 | 281.0166 | 1.8126 | 103.8537 | 1.0283 | 58.9183 | 595.4248 | 136.4649 | 731.8897 | 22.34 | 307.3942 | 127.3235 | 9.8055 | 444.5231 | 34.7866 | 3600.9508 | 19 | 8 | [23 empty] | 19 | 8
|  | 2021-08-19 08:00 | 8 | 581.2923 | 231 | 227.8356 | 0.22662 | -3.8235 | 8:00 | 8:30 | 510 | 538.64 | 8:59 | 534.8165 | 8:55 | 534.8165 | 8 | 0.80802 | 46.2959 | 0.65287 | 37.4065 | 1315.8194 | 799.3161 | 0.72724 | 136.9026 | 444.3897 | 2.0512 | 117.5249 | 0.78183 | 44.7953 | 742.1772 | 130.4445 | 872.6218 | 23.89 | 526.6703 | 121.7064 | 11.6909 | 660.0676 | 42.3719 | 5142.7363 | 19 | 8 | [23 empty] | 19 | 8
|  | 2021-08-19 09:00 | 8 | 665.8365 | 231 | 227.8356 | 0.22662 | -3.8235 | 9:00 | 9:30 | 570 | 598.64 | 9:59 | 594.8165 | 9:55 | 594.8165 | 9 | 0.54622 | 31.2959 | 0.79058 | 45.2971 | 1315.8194 | 935.2365 | 0.71194 | 173.8184 | 492.0181 | 2.3384 | 133.9801 | 0.53597 | 30.7088 | 705.8737 | 164.1272 | 870.0009 | 25.52 | 606.8915 | 153.1328 | 11.6558 | 771.68 | 47.127 | 5862.6206 | 19 | 8 | [23 empty] | 19 | 8
|  | 2021-08-19 10:00 | 8 | 762.1696 | 231 | 227.8356 | 0.22662 | -3.8235 | 10:00 | 10:30 | 630 | 658.64 | 10:59 | 654.8165 | 10:55 | 654.8165 | 10 | 0.28442 | 16.2959 | 0.89034 | 51.0126 | 1315.8194 | 1022.7655 | 0.7452 | 156.6321 | 605.5375 | 2.692 | 154.2407 | 0.29617 | 16.969 | 795.8175 | 143.5933 | 939.4108 | 27.08 | 761.1697 | 133.9744 | 12.5857 | 907.7298 | 52.4964 | 6697.3625 | 19 | 8 | [23 empty] | 19 | 8
|  | 2021-08-19 11:00 | 8 | 750.2365 | 231 | 227.8356 | 0.22662 | -3.8235 | 11:00 | 11:30 | 690 | 718.64 | 11:59 | 714.8165 | 11:55 | 714.8165 | 11 | 0.022617 | 1.2959 | 0.93146 | 53.369 | 1315.8194 | 1055.9381 | 0.71049 | 197.67 | 552.5665 | 3.1046 | 177.8833 | 0.11748 | 6.7312 | 704.2711 | 185.0627 | 889.3338 | 28.5 | 699.4165 | 172.6658 | 11.9148 | 883.9971 | 53.2519 | 6495.011 | 19 | 8 | [23 empty] | 19 | 8
|  | 2021-08-19 12:00 | 8 | 753.192 | 231 | 227.8356 | 0.22662 | -3.8235 | 12:00 | 12:30 | 750 | 778.64 | 12:59 | 774.8165 | 12:55 | 774.8165 | 12 | -0.23918 | -13.7041 | 0.90218 | 51.6909 | 1315.8194 | 1032.4938 | 0.72949 | 174.5558 | 578.6362 | 2.76 | 158.1365 | 0.25679 | 14.7133 | 753.3566 | 162.0501 | 915.4067 | 29.72 | 728.6533 | 151.1948 | 12.2641 | 892.1122 | 54.6991 | 6501.959 | 19 | 8 | [23 empty] | 19 | 8
|  | 2021-08-19 13:00 | 8 | 604.5486 | 231 | 227.8356 | 0.22662 | -3.8235 | 13:00 | 13:30 | 810 | 838.64 | 13:59 | 834.8165 | 13:55 | 834.8165 | 13 | -0.50098 | -28.7041 | 0.8111 | 46.4727 | 1315.8194 | 954.0301 | 0.63368 | 236.8358 | 367.7128 | 3.8887 | 222.8085 | 0.49381 | 28.2932 | 517.7696 | 229.1417 | 746.9112 | 30.68 | 455.9136 | 213.7921 | 10.0067 | 679.7124 | 49.7119 | 5092.2373 | 19 | 8 | [23 empty] | 19 | 8
|  | 2021-08-19 14:00 | 8 | 505.6382 | 231 | 227.8356 | 0.22662 | -3.8235 | 14:00 | 14:30 | 870 | 898.64 | 14:59 | 894.8165 | 14:55 | 894.8165 | 14 | -0.76278 | -43.7041 | 0.67855 | 38.8781 | 1315.8194 | 825.8943 | 0.61223 | 216.1977 | 289.4405 | 4.1864 | 239.8651 | 0.73923 | 42.3547 | 468.4667 | 211.5979 | 680.0646 | 31.3 | 346.1914 | 197.4235 | 9.1111 | 552.7261 | 46.7763 | 4207.0886 | 19 | 8 | [23 empty] | 19 | 8
|  | 2021-08-19 15:00 | 8 | 352.9722 | 231 | 227.8356 | 0.22662 | -3.8235 | 15:00 | 15:30 | 930 | 958.64 | 15:59 | 954.8165 | 15:55 | 954.8165 | 15 | -1.0246 | -58.7041 | 0.52264 | 29.9452 | 1315.8194 | 656.8186 | 0.5374 | 195.0338 | 157.9384 | 4.4319 | 253.9307 | 0.98577 | 56.4807 | 318.3375 | 194.0675 | 512.4049 | 31.57 | 175.7918 | 181.0674 | 6.8649 | 363.7241 | 41.7543 | 2843.0225 | 19 | 8 | [23 empty] | 19 | 8
|  | 2021-08-19 16:00 | 8 | 256.9465 | 231 | 227.8356 | 0.22662 | -3.8235 | 16:00 | 16:30 | 990 | 1018.64 | 16:59 | 1014.8165 | 16:55 | 1014.8165 | 16 | -1.2864 | -73.7041 | 0.35578 | 20.3845 | 1315.8194 | 458.3252 | 0.56062 | 132.0098 | 124.9367 | 4.6456 | 266.171 | 1.2314 | 70.5519 | 352.4719 | 134.1738 | 486.6457 | 31.53 | 117.3563 | 125.1858 | 6.5198 | 249.0619 | 38.5037 | 1979.805 | 19 | 8 | [23 empty] | 19 | 8
|  | 2021-08-19 17:00 | 8 | 108.6313 | 231 | 227.8356 | 0.22662 | -3.8235 | 17:00 | 17:30 | 1050 | 1078.64 | 17:59 | 1074.8165 | 17:55 | 1074.8165 | 17 | -1.5482 | -88.7041 | 0.18647 | 10.6839 | 1315.8194 | 243.9411 | 0.44532 | 76.7284 | 31.9029 | 4.8439 | 277.534 | 1.4745 | 84.4835 | 153.6579 | 80.1445 | 233.8024 | 30.98 | 14.7715 | 74.7758 | 3.1324 | 92.6797 | 33.575 | 755.3522 | 19 | 8 | [23 empty] | 19 | 8
|  | 2021-08-19 18:00 | 8 | 9.81 | 231 | 227.8356 | 0.22662 | -3.8235 | 18:00 | 18:30 | 1110 | 1138.64 | 18:59 | 1134.8165 | 18:55 | 1134.8165 | 18 | -1.81 | -103.7041 | 0.021491 | 1.2314 | 1315.8194 | 28.2763 | 0.34693 | 8.5408 | 1.2692 | 5.0397 | 288.7537 | 1.7134 | 98.1695 | 15.2922 | 9.4814 | 24.7735 | 30.06 | 0 | 8.8462 | 0.3319 | 9.1781 | 30.317 | 76.0232 | 19 | 8 | [23 empty] | 19 | 8
|  | 2021-08-19 19:00 | 8 | 0 | 231 | 227.8356 | 0.22662 | -3.8235 | 19:00 | 19:30 | 1170 | 1198.64 | 19:59 | 1194.8165 | 19:55 | 1194.8165 | 19 | -2.0718 | -118.7041 | -0.1326 | -7.5977 | 1315.8194 | -173.9721 | 0 | 0 | 0 | 5.2435 | 300.4293 | 1.945 | 111.4394 | 0 | 0 | 0 | 28.86 | 0 | 0 | 0 | 0 | 28.86 | 0 | 19 | 8 | [23 empty] | 19 | 8
|  | 2021-08-19 20:00 | 8 | 0 | 231 | 227.8356 | 0.22662 | -3.8235 | 20:00 | 20:30 | 1230 | 1258.64 | 20:59 | 1254.8165 | 20:55 | 1254.8165 | 20 | -2.3336 | -133.7041 | -0.26846 | -15.3818 | 1315.8194 | -349.0211 | 0 | 0 | 0 | 5.464 | 313.063 | 2.1638 | 123.9787 | 0 | 0 | 0 | 27.44 | 0 | 0 | 0 | 0 | 27.44 | 0 | 19 | 8 | [23 empty] | 19 | 8
|  | 2021-08-19 21:00 | 8 | 0 | 231 | 227.8356 | 0.22662 | -3.8235 | 21:00 | 21:30 | 1290 | 1318.64 | 21:59 | 1314.8165 | 21:55 | 1314.8165 | 21 | -2.5954 | -148.7041 | -0.37745 | -21.626 | 1315.8194 | -484.9415 | 0 | 0 | 0 | 5.7074 | 327.0092 | 2.3589 | 135.156 | 0 | 0 | 0 | 26.02 | 0 | 0 | 0 | 0 | 26.02 | 0 | 19 | 8 | [23 empty] | 19 | 8
|  | 2021-08-19 22:00 | 8 | 0 | 231 | 227.8356 | 0.22662 | -3.8235 | 22:00 | 22:30 | 1350 | 1378.64 | 22:59 | 1374.8165 | 22:55 | 1374.8165 | 22 | -2.8572 | -163.7041 | -0.45011 | -25.7896 | 1315.8194 | -572.4705 | 0 | 0 | 0 | 5.9746 | 342.3219 | 2.5077 | 143.6798 | 0 | 0 | 0 | 24.6 | 0 | 0 | 0 | 0 | 24.6 | 0 | 19 | 8 | [23 empty] | 19 | 8
|  | 2021-08-19 23:00 | 8 | 0 | 231 | 227.8356 | 0.22662 | -3.8235 | 23:00 | 23:30 | 1410 | 1438.64 | 23:59 | 1434.8165 | 23:55 | 1434.8165 | 23 | -3.119 | -178.7041 | -0.47831 | -27.4051 | 1315.8194 | -605.6431 | 0 | 0 | 0 | 6.2584 | 358.5776 | 2.5724 | 147.3905 | 0 | 0 | 0 | 23.18 | 0 | 0 | 0 | 0 | 23.18 | 0 | 19 | 8 | [23 empty] | 19 | 8
|  | 2021-08-20 | 8 | 0 | 231 | 227.8356 | 0.22662 | -3.8235 | 0:00 | 0:30 | 30 | 58.64 | 0:59 | 54.8165 | 0:55 | 54.8165 | 0 | 2.9024 | 166.2959 | -0.45834 | -26.261 | 1315.8194 | -582.1987 | 0 | 0 | 0 | 0.26035 | 14.917 | 2.5261 | 144.7325 | 0 | 0 | 0 | 21.75 | 0 | 0 | 0 | 0 | 21.75 | 0 | 20 | 8 | [23 empty] | 20 | 8
|  | 2021-08-20 01:00 | 8 | 0 | 232 | 228.8219 | 0.22094 | -3.6017 | 1:00 | 1:30 | 90 | 118.64 | 1:59 | 115.0383 | 1:55 | 115.0383 | 1 | 2.6396 | 151.2404 | -0.39789 | -22.7973 | 1316.2799 | -510.0223 | 0 | 0 | 0 | 0.53428 | 30.6118 | 2.3924 | 137.0765 | 0 | 0 | 0 | 20.22 | 0 | 0 | 0 | 0 | 20.22 | 0 | 20 | 8 | [23 empty] | 20 | 8
|  | 2021-08-20 02:00 | 8 | 0 | 232 | 228.8219 | 0.22094 | -3.6017 | 2:00 | 2:30 | 150 | 178.64 | 2:59 | 175.0383 | 2:55 | 175.0383 | 2 | 2.3778 | 136.2404 | -0.29406 | -16.8482 | 1316.2799 | -381.5061 | 0 | 0 | 0 | 0.78255 | 44.8365 | 2.2023 | 126.1817 | 0 | 0 | 0 | 19.4 | 0 | 0 | 0 | 0 | 19.4 | 0 | 20 | 8 | [23 empty] | 20 | 8
|  | 2021-08-20 03:00 | 8 | 0 | 232 | 228.8219 | 0.22094 | -3.6017 | 3:00 | 3:30 | 210 | 238.64 | 3:59 | 235.0383 | 3:55 | 235.0383 | 3 | 2.116 | 121.2404 | -0.16178 | -9.2693 | 1316.2799 | -212.0207 | 0 | 0 | 0 | 1.007 | 57.699 | 1.9858 | 113.7778 | 0 | 0 | 0 | 18.58 | 0 | 0 | 0 | 0 | 18.58 | 0 | 20 | 8 | [23 empty] | 20 | 8
|  | 2021-08-20 04:00 | 8 | 4.6533 | 232 | 228.8219 | 0.22094 | -3.6017 | 4:00 | 4:30 | 270 | 298.64 | 4:59 | 295.0383 | 4:55 | 295.0383 | 4 | 1.8542 | 106.2404 | -0.0099647 | -0.57093 | 1316.2799 | -13.1161 | 0 | 4.7464 | 0 | 1.2134 | 69.5217 | 1.7554 | 100.5764 | 3.9693 | 0.68404 | 4.6533 | 18 | 0 | 0.63821 | 0.062342 | 0.70056 | 18.0196 | 6.1542 | 20 | 8 | [23 empty] | 20 | 8
|  | 2021-08-20 05:00 | 8 | 93.8429 | 232 | 228.8219 | 0.22094 | -3.6017 | 5:00 | 5:30 | 330 | 358.64 | 5:59 | 355.0383 | 5:55 | 355.0383 | 5 | 1.5924 | 91.2404 | 0.1538 | 8.8124 | 1316.2799 | 201.6526 | 0.46537 | 63.1407 | 30.7022 | 1.4101 | 80.7927 | 1.5172 | 86.9266 | 176.6045 | 66.7873 | 243.3918 | 17.97 | 9.4687 | 62.3134 | 3.2608 | 75.0429 | 20.0712 | 652.9552 | 20 | 8 | [23 empty] | 20 | 8
|  | 2021-08-20 06:00 | 8 | 174.2937 | 232 | 228.8219 | 0.22094 | -3.6017 | 6:00 | 6:30 | 390 | 418.64 | 6:59 | 415.0383 | 6:55 | 415.0383 | 6 | 1.3306 | 76.2404 | 0.32288 | 18.4994 | 1316.2799 | 417.6493 | 0.41732 | 131.2561 | 43.0376 | 1.6074 | 92.0966 | 1.2743 | 73.0143 | 132.0051 | 132.4091 | 264.4142 | 19.19 | 38.563 | 123.5394 | 3.5425 | 165.6449 | 23.8281 | 1415.902 | 20 | 8 | [23 empty] | 20 | 8
|  | 2021-08-20 07:00 | 8 | 176.5369 | 232 | 228.8219 | 0.22094 | -3.6017 | 7:00 | 7:30 | 450 | 478.64 | 7:59 | 475.0383 | 7:55 | 475.0383 | 7 | 1.0688 | 61.2404 | 0.49058 | 28.1084 | 1316.2799 | 620.1542 | 0.28467 | 167.5544 | 8.9825 | 1.8176 | 104.1389 | 1.0289 | 58.9523 | 19.1583 | 167.5106 | 186.6689 | 20.77 | 9.881 | 156.2895 | 2.5009 | 168.6714 | 25.4928 | 1430.3153 | 20 | 8 | [23 empty] | 20 | 8
|  | 2021-08-20 08:00 | 8 | 274.4751 | 232 | 228.8219 | 0.22094 | -3.6017 | 8:00 | 8:30 | 510 | 538.64 | 8:59 | 535.0383 | 8:55 | 535.0383 | 8 | 0.80705 | 46.2404 | 0.64883 | 37.1751 | 1316.2799 | 795.3668 | 0.34509 | 239.8077 | 34.6674 | 2.0564 | 117.8208 | 0.78239 | 44.8274 | 59.8497 | 238.3107 | 298.1604 | 22.55 | 42.4474 | 222.3469 | 3.9946 | 268.7889 | 30.0761 | 2229.0385 | 20 | 8 | [23 empty] | 20 | 8
|  | 2021-08-20 09:00 | 8 | 344.7685 | 232 | 228.8219 | 0.22094 | -3.6017 | 9:00 | 9:30 | 570 | 598.64 | 9:59 | 595.0383 | 9:55 | 595.0383 | 9 | 0.54525 | 31.2404 | 0.78604 | 45.0367 | 1316.2799 | 931.3467 | 0.37018 | 286.7766 | 57.9919 | 2.3434 | 134.2678 | 0.53672 | 30.7517 | 85.734 | 284.1066 | 369.8406 | 24.28 | 73.6791 | 265.075 | 4.9549 | 343.709 | 33.9039 | 2796.6652 | 20 | 8 | [23 empty] | 20 | 8
|  | 2021-08-20 10:00 | 8 | 409.4075 | 232 | 228.8219 | 0.22094 | -3.6017 | 10:00 | 10:30 | 630 | 658.64 | 10:59 | 655.0383 | 10:55 | 655.0383 | 10 | 0.28345 | 16.2404 | 0.88517 | 50.7163 | 1316.2799 | 1018.8272 | 0.40184 | 318.8973 | 90.5102 | 2.696 | 154.4711 | 0.29777 | 17.0609 | 121.9107 | 315.0462 | 436.9568 | 25.84 | 116.5458 | 293.9421 | 5.8541 | 416.342 | 37.4976 | 3326.6137 | 20 | 8 | [23 empty] | 20 | 8
|  | 2021-08-20 11:00 | 8 | 483.1477 | 232 | 228.8219 | 0.22094 | -3.6017 | 11:00 | 11:30 | 690 | 718.64 | 11:59 | 715.0383 | 11:55 | 715.0383 | 11 | 0.02165 | 1.2404 | 0.92581 | 53.0448 | 1316.2799 | 1051.8466 | 0.45933 | 329.9484 | 153.1993 | 3.1065 | 177.9866 | 0.12291 | 7.0425 | 198.4067 | 324.5998 | 523.0065 | 27.25 | 196.9098 | 302.8557 | 7.007 | 506.7725 | 41.4396 | 3967.6554 | 20 | 8 | [23 empty] | 20 | 8
|  | 2021-08-20 12:00 | 8 | 445.6022 | 232 | 228.8219 | 0.22094 | -3.6017 | 12:00 | 12:30 | 750 | 778.64 | 12:59 | 775.0383 | 12:55 | 775.0383 | 12 | -0.24015 | -13.7596 | 0.89644 | 51.362 | 1316.2799 | 1028.1546 | 0.4334 | 323.6061 | 121.9961 | 2.7608 | 158.1817 | 0.26038 | 14.9184 | 161.9264 | 319.1205 | 481.0469 | 28.34 | 156.4684 | 297.7435 | 6.4448 | 460.6566 | 41.2384 | 3610.3843 | 20 | 8 | [23 empty] | 20 | 8
|  | 2021-08-20 13:00 | 8 | 386.4975 | 232 | 228.8219 | 0.22094 | -3.6017 | 13:00 | 13:30 | 810 | 838.64 | 13:59 | 835.0383 | 13:55 | 835.0383 | 13 | -0.50195 | -28.7596 | 0.8056 | 46.1577 | 1316.2799 | 949.3658 | 0.40711 | 297.6511 | 88.8464 | 3.8862 | 222.6657 | 0.49643 | 28.4432 | 127.6756 | 294.4115 | 422.0872 | 29.07 | 112.2638 | 274.6897 | 5.6549 | 392.6085 | 40.063 | 3095.8858 | 20 | 8 | [23 empty] | 20 | 8
|  | 2021-08-20 14:00 | 8 | 312.5329 | 232 | 228.8219 | 0.22094 | -3.6017 | 14:00 | 14:30 | 870 | 898.64 | 14:59 | 895.0383 | 14:55 | 895.0383 | 14 | -0.76375 | -43.7596 | 0.67336 | 38.5805 | 1316.2799 | 820.8496 | 0.38074 | 254.4514 | 58.0815 | 4.1832 | 239.6821 | 0.74162 | 42.4919 | 96.0798 | 252.6163 | 348.6961 | 29.44 | 70.8467 | 235.6942 | 4.6716 | 311.2125 | 38.154 | 2478.2844 | 20 | 8 | [23 empty] | 20 | 8
|  | 2021-08-20 15:00 | 8 | 191.2233 | 232 | 228.8219 | 0.22094 | -3.6017 | 15:00 | 15:30 | 930 | 958.64 | 15:59 | 955.0383 | 15:55 | 955.0383 | 15 | -1.0255 | -58.7596 | 0.51766 | 29.66 | 1316.2799 | 651.3642 | 0.29357 | 181.0694 | 10.1539 | 4.4286 | 253.7391 | 0.98817 | 56.6181 | 20.616 | 181.0214 | 201.6374 | 29.48 | 11.3433 | 168.8953 | 2.7014 | 182.94 | 34.6023 | 1483.3186 | 20 | 8 | [23 empty] | 20 | 8
|  | 2021-08-20 16:00 | 8 | 130.7847 | 232 | 228.8219 | 0.22094 | -3.6017 | 16:00 | 16:30 | 990 | 1018.64 | 16:59 | 1015.0383 | 16:55 | 1015.0383 | 16 | -1.2873 | -73.7596 | 0.3509 | 20.105 | 1316.2799 | 452.4596 | 0.28905 | 123.9873 | 6.7974 | 4.6423 | 265.9839 | 1.2339 | 70.6965 | 19.5392 | 124.0683 | 143.6075 | 29.03 | 6.4591 | 115.7573 | 1.924 | 124.1404 | 32.5059 | 1017.1762 | 20 | 8 | [23 empty] | 20 | 8
|  | 2021-08-20 17:00 | 8 | 45.2732 | 232 | 228.8219 | 0.22094 | -3.6017 | 17:00 | 17:30 | 1050 | 1078.64 | 17:59 | 1075.0383 | 17:55 | 1075.0383 | 17 | -1.5491 | -88.7596 | 0.18157 | 10.4034 | 1316.2799 | 237.6909 | 0.19047 | 44.0315 | 1.2417 | 4.8408 | 277.3571 | 1.4772 | 84.6401 | 6.3717 | 44.1226 | 50.4943 | 28.18 | 0.59518 | 41.167 | 0.6765 | 42.4386 | 29.3683 | 353.1648 | 20 | 8 | [23 empty] | 20 | 8
|  | 2021-08-20 18:00 | 8 | 4.9003 | 232 | 228.8219 | 0.22094 | -3.6017 | 18:00 | 18:30 | 1110 | 1138.64 | 18:59 | 1135.0383 | 18:55 | 1135.0383 | 18 | -1.8109 | -103.7596 | 0.016482 | 0.94436 | 1316.2799 | 21.6942 | 0.22588 | 4.7227 | 0.17761 | 5.0369 | 288.5906 | 1.7164 | 98.3435 | 0.055933 | 4.8444 | 4.9003 | 27 | 0 | 4.5199 | 0.065652 | 4.5855 | 27.1284 | 38.5786 | 20 | 8 | [23 empty] | 20 | 8
|  | 2021-08-20 19:00 | 8 | 0 | 232 | 228.8219 | 0.22094 | -3.6017 | 19:00 | 19:30 | 1170 | 1198.64 | 19:59 | 1195.0383 | 19:55 | 1195.0383 | 19 | -2.0727 | -118.7596 | -0.1378 | -7.8954 | 1316.2799 | -180.8106 | 0 | 0 | 0 | 5.241 | 300.2856 | 1.9484 | 111.6371 | 0 | 0 | 0 | 25.63 | 0 | 0 | 0 | 0 | 25.63 | 0 | 20 | 8 | [23 empty] | 20 | 8
|  | 2021-08-20 20:00 | 8 | 0 | 232 | 228.8219 | 0.22094 | -3.6017 | 20:00 | 20:30 | 1230 | 1258.64 | 20:59 | 1255.0383 | 20:55 | 1255.0383 | 20 | -2.3345 | -133.7596 | -0.27389 | -15.6926 | 1316.2799 | -356.0233 | 0 | 0 | 0 | 5.462 | 312.9477 | 2.1678 | 124.2086 | 0 | 0 | 0 | 23.78 | 0 | 0 | 0 | 0 | 23.78 | 0 | 20 | 8 | [23 empty] | 20 | 8
|  | 2021-08-20 21:00 | 8 | 0 | 232 | 228.8219 | 0.22094 | -3.6017 | 21:00 | 21:30 | 1290 | 1318.64 | 21:59 | 1315.0383 | 21:55 | 1315.0383 | 21 | -2.5963 | -148.7596 | -0.38308 | -21.9491 | 1316.2799 | -492.0032 | 0 | 0 | 0 | 5.7061 | 326.9365 | 2.3637 | 135.4277 | 0 | 0 | 0 | 21.92 | 0 | 0 | 0 | 0 | 21.92 | 0 | 20 | 8 | [23 empty] | 20 | 8
|  | 2021-08-20 22:00 | 8 | 0 | 232 | 228.8219 | 0.22094 | -3.6017 | 22:00 | 22:30 | 1350 | 1378.64 | 22:59 | 1375.0383 | 22:55 | 1375.0383 | 22 | -2.8581 | -163.7596 | -0.45587 | -26.1194 | 1316.2799 | -579.4837 | 0 | 0 | 0 | 5.9744 | 342.3076 | 2.5132 | 143.9952 | 0 | 0 | 0 | 20.07 | 0 | 0 | 0 | 0 | 20.07 | 0 | 20 | 8 | [23 empty] | 20 | 8
|  | 2021-08-20 23:00 | 8 | 0 | 232 | 228.8219 | 0.22094 | -3.6017 | 23:00 | 23:30 | 1410 | 1438.64 | 23:59 | 1435.0383 | 23:55 | 1435.0383 | 23 | -3.1199 | -178.7596 | -0.48401 | -27.7315 | 1316.2799 | -612.5031 | 0 | 0 | 0 | 6.2593 | 358.6326 | 2.5782 | 147.718 | 0 | 0 | 0 | 18.21 | 0 | 0 | 0 | 0 | 18.21 | 0 | 20 | 8 | [23 empty] | 20 | 8
|  | 2021-08-21 | 8 | 0 | 232 | 228.8219 | 0.22094 | -3.6017 | 0:00 | 0:30 | 30 | 58.64 | 0:59 | 55.0383 | 0:55 | 55.0383 | 0 | 2.9014 | 166.2404 | -0.46378 | -26.5725 | 1316.2799 | -588.8111 | 0 | 0 | 0 | 0.26248 | 15.0389 | 2.5309 | 145.0115 | 0 | 0 | 0 | 16.94 | 0 | 0 | 0 | 0 | 16.94 | 0 | 21 | 8 | [23 empty] | 21 | 8
|  | 2021-08-21 01:00 | 8 | 0 | 233 | 229.8082 | 0.2152 | -3.3712 | 1:00 | 1:30 | 90 | 118.64 | 1:59 | 115.2688 | 1:55 | 115.2688 | 1 | 2.6386 | 151.1828 | -0.40296 | -23.0877 | 1316.7523 | -516.3507 | 0 | 0 | 0 | 0.53739 | 30.7904 | 2.3961 | 137.2839 | 0 | 0 | 0 | 15.56 | 0 | 0 | 0 | 0 | 15.56 | 0 | 21 | 8 | [23 empty] | 21 | 8
|  | 2021-08-21 02:00 | 8 | 0 | 233 | 229.8082 | 0.2152 | -3.3712 | 2:00 | 2:30 | 150 | 178.64 | 2:59 | 175.2688 | 2:55 | 175.2688 | 2 | 2.3768 | 136.1828 | -0.29867 | -17.1123 | 1316.7523 | -387.4483 | 0 | 0 | 0 | 0.78627 | 45.0498 | 2.2049 | 126.3298 | 0 | 0 | 0 | 14.83 | 0 | 0 | 0 | 0 | 14.83 | 0 | 21 | 8 | [23 empty] | 21 | 8
|  | 2021-08-21 03:00 | 8 | 0 | 233 | 229.8082 | 0.2152 | -3.3712 | 3:00 | 3:30 | 210 | 238.64 | 3:59 | 235.2688 | 3:55 | 235.2688 | 3 | 2.115 | 121.1828 | -0.16598 | -9.5098 | 1316.7523 | -217.5492 | 0 | 0 | 0 | 1.0111 | 57.9335 | 1.9876 | 113.884 | 0 | 0 | 0 | 14.1 | 0 | 0 | 0 | 0 | 14.1 | 0 | 21 | 8 | [23 empty] | 21 | 8
|  | 2021-08-21 04:00 | 8 | 3.373 | 233 | 229.8082 | 0.2152 | -3.3712 | 4:00 | 4:30 | 270 | 298.64 | 4:59 | 295.2688 | 4:55 | 295.2688 | 4 | 1.8532 | 106.1828 | -0.013847 | -0.79335 | 1316.7523 | -18.232 | 0 | 3.4405 | 0 | 1.2177 | 69.7705 | 1.7567 | 100.6533 | 0 | 3.4405 | 3.4405 | 13.58 | 0 | 3.21 | 0.046093 | 3.2561 | 13.6712 | 29.1817 | 21 | 8 | [23 empty] | 21 | 8
|  | 2021-08-21 05:00 | 8 | 80.8986 | 233 | 229.8082 | 0.2152 | -3.3712 | 5:00 | 5:30 | 330 | 358.64 | 5:59 | 355.2688 | 5:55 | 355.2688 | 5 | 1.5914 | 91.1828 | 0.15011 | 8.6009 | 1316.7523 | 196.9205 | 0.41082 | 61.8011 | 19.0975 | 1.4147 | 81.0538 | 1.5181 | 86.9828 | 109.0844 | 64.585 | 173.6694 | 13.55 | 5.7417 | 60.2586 | 2.3267 | 68.3271 | 15.4632 | 607.3662 | 21 | 8 | [23 empty] | 21 | 8
|  | 2021-08-21 06:00 | 8 | 230.0437 | 233 | 229.8082 | 0.2152 | -3.3712 | 6:00 | 6:30 | 390 | 418.64 | 6:59 | 415.2688 | 6:55 | 415.2688 | 6 | 1.3296 | 76.1828 | 0.31923 | 18.2906 | 1316.7523 | 413.2457 | 0.55668 | 119.7037 | 110.34 | 1.6122 | 92.3709 | 1.2751 | 73.0564 | 345.3933 | 121.6465 | 467.0398 | 14.8 | 100.658 | 113.4977 | 6.2571 | 220.4129 | 20.9716 | 1909.7366 | 21 | 8 | [23 empty] | 21 | 8
|  | 2021-08-21 07:00 | 8 | 401.0367 | 233 | 229.8082 | 0.2152 | -3.3712 | 7:00 | 7:30 | 450 | 478.64 | 7:59 | 475.2688 | 7:55 | 475.2688 | 7 | 1.0678 | 61.1828 | 0.48682 | 27.8928 | 1316.7523 | 616.0016 | 0.65103 | 145.4868 | 255.5499 | 1.8226 | 104.4273 | 1.0295 | 58.9861 | 549.8658 | 143.7991 | 693.6649 | 16.52 | 283.3164 | 134.1664 | 9.2933 | 426.7761 | 28.4697 | 3567.18 | 21 | 8 | [23 empty] | 21 | 8
|  | 2021-08-21 08:00 | 8 | 540.7284 | 233 | 229.8082 | 0.2152 | -3.3712 | 8:00 | 8:30 | 510 | 538.64 | 8:59 | 535.2688 | 8:55 | 535.2688 | 8 | 0.80604 | 46.1828 | 0.64475 | 36.9417 | 1316.7523 | 791.3706 | 0.68328 | 167.0423 | 373.6861 | 2.0616 | 118.1196 | 0.78296 | 44.8601 | 631.8217 | 161.0024 | 792.8241 | 18.43 | 447.8548 | 150.2173 | 10.6218 | 608.6938 | 35.4734 | 4913.7932 | 21 | 8 | [23 empty] | 21 | 8
|  | 2021-08-21 09:00 | 8 | 629.6412 | 233 | 229.8082 | 0.2152 | -3.3712 | 9:00 | 9:30 | 570 | 598.64 | 9:59 | 595.2688 | 9:55 | 595.2688 | 9 | 0.54424 | 31.1828 | 0.78145 | 44.7738 | 1316.7523 | 927.4017 | 0.67893 | 199.0839 | 430.5573 | 2.3485 | 134.558 | 0.5375 | 30.7965 | 624.314 | 189.9307 | 814.2447 | 20.36 | 536.2805 | 177.2077 | 10.9088 | 724.397 | 40.6431 | 5695.0359 | 21 | 8 | [23 empty] | 21 | 8
|  | 2021-08-21 10:00 | 8 | 748.7838 | 233 | 229.8082 | 0.2152 | -3.3712 | 10:00 | 10:30 | 630 | 658.64 | 10:59 | 655.2688 | 10:55 | 655.2688 | 10 | 0.28244 | 16.1828 | 0.87994 | 50.417 | 1316.7523 | 1014.8245 | 0.73785 | 163.0835 | 585.7003 | 2.7001 | 154.7036 | 0.29946 | 17.158 | 777.0707 | 149.8933 | 926.964 | 22.11 | 742.4872 | 139.8524 | 12.419 | 894.7585 | 47.1632 | 6796.3529 | 21 | 8 | [23 empty] | 21 | 8
|  | 2021-08-21 11:00 | 8 | 796.3302 | 233 | 229.8082 | 0.2152 | -3.3712 | 11:00 | 11:30 | 690 | 718.64 | 11:59 | 715.2688 | 11:55 | 715.2688 | 11 | 0.020644 | 1.1828 | 0.92009 | 52.7172 | 1316.7523 | 1047.6814 | 0.76009 | 143.8593 | 652.4709 | 3.1083 | 178.0922 | 0.12843 | 7.3583 | 838.7281 | 128.9914 | 967.7196 | 23.63 | 831.821 | 120.3506 | 12.965 | 965.1366 | 50.6538 | 7193.4757 | 21 | 8 | [23 empty] | 21 | 8
|  | 2021-08-21 12:00 | 8 | 771.1407 | 233 | 229.8082 | 0.2152 | -3.3712 | 12:00 | 12:30 | 750 | 778.64 | 12:59 | 775.2688 | 12:55 | 775.2688 | 12 | -0.24116 | -13.8172 | 0.89063 | 51.0294 | 1316.7523 | 1023.7331 | 0.75326 | 148.0977 | 623.043 | 2.7615 | 158.2241 | 0.2641 | 15.1316 | 819.0872 | 134.3264 | 953.4136 | 24.84 | 790.6885 | 125.3283 | 12.7733 | 928.7901 | 50.8461 | 6915.2866 | 21 | 8 | [23 empty] | 21 | 8
|  | 2021-08-21 13:00 | 8 | 662.1318 | 233 | 229.8082 | 0.2152 | -3.3712 | 13:00 | 13:30 | 810 | 838.64 | 13:59 | 835.2688 | 13:55 | 835.2688 | 13 | -0.50295 | -28.8172 | 0.80003 | 45.8386 | 1316.7523 | 944.6118 | 0.70096 | 185.0013 | 477.1305 | 3.8838 | 222.5253 | 0.49915 | 28.5992 | 678.7586 | 175.2039 | 853.9625 | 25.72 | 595.9428 | 163.4675 | 11.4409 | 770.8512 | 47.3038 | 5850.7634 | 21 | 8 | [23 empty] | 21 | 8
|  | 2021-08-21 14:00 | 8 | 497.1705 | 233 | 229.8082 | 0.2152 | -3.3712 | 14:00 | 14:30 | 870 | 898.64 | 14:59 | 895.2688 | 14:55 | 895.2688 | 14 | -0.76475 | -43.8172 | 0.66809 | 38.2786 | 1316.7523 | 815.7094 | 0.60949 | 214.8492 | 282.3213 | 4.1801 | 239.5006 | 0.7441 | 42.6338 | 463.5642 | 209.999 | 673.5633 | 26.24 | 341.0432 | 195.9318 | 9.024 | 545.999 | 41.528 | 4272.8016 | 21 | 8 | [23 empty] | 21 | 8
|  | 2021-08-21 15:00 | 8 | 366.9731 | 233 | 229.8082 | 0.2152 | -3.3712 | 15:00 | 15:30 | 930 | 958.64 | 15:59 | 955.2688 | 15:55 | 955.2688 | 15 | -1.0266 | -58.8172 | 0.51261 | 29.3706 | 1316.7523 | 645.8103 | 0.56824 | 183.87 | 183.1031 | 4.4253 | 253.5482 | 0.99064 | 56.7597 | 376.0507 | 182.5364 | 558.5871 | 26.37 | 206.1327 | 170.3088 | 7.4836 | 383.9251 | 37.1199 | 3073.5156 | 21 | 8 | [23 empty] | 21 | 8
|  | 2021-08-21 16:00 | 8 | 239.9036 | 233 | 229.8082 | 0.2152 | -3.3712 | 16:00 | 16:30 | 990 | 1018.64 | 16:59 | 1015.2688 | 16:55 | 1015.2688 | 16 | -1.2884 | -73.8172 | 0.34595 | 19.8212 | 1316.7523 | 446.493 | 0.53731 | 132.5943 | 107.3093 | 4.639 | 265.7971 | 1.2365 | 70.8446 | 311.2626 | 134.3586 | 445.6212 | 26.05 | 102.1349 | 125.3583 | 5.9702 | 233.4634 | 32.587 | 1912.1705 | 21 | 8 | [23 empty] | 21 | 8
|  | 2021-08-21 17:00 | 8 | 98.2195 | 233 | 229.8082 | 0.2152 | -3.3712 | 17:00 | 17:30 | 1050 | 1078.64 | 17:59 | 1075.2688 | 17:55 | 1075.2688 | 17 | -1.5502 | -88.8172 | 0.17661 | 10.1188 | 1316.7523 | 231.3406 | 0.42457 | 72.7781 | 25.4414 | 4.8377 | 277.18 | 1.48 | 84.8001 | 127.9174 | 75.7456 | 203.6631 | 25.18 | 11.5932 | 70.6716 | 2.7286 | 84.9935 | 27.5598 | 713.5676 | 21 | 8 | [23 empty] | 21 | 8
|  | 2021-08-21 18:00 | 8 | 7.1235 | 233 | 229.8082 | 0.2152 | -3.3712 | 18:00 | 18:30 | 1110 | 1138.64 | 18:59 | 1135.2688 | 18:55 | 1135.2688 | 18 | -1.812 | -103.8172 | 0.011404 | 0.65338 | 1316.7523 | 15.0154 | 0.47441 | 4.6853 | 2.4382 | 5.034 | 288.4273 | 1.7195 | 98.5206 | 0.25334 | 6.8702 | 7.1235 | 23.91 | 0 | 6.4099 | 0.095437 | 6.5054 | 24.0922 | 55.5367 | 21 | 8 | [23 empty] | 21 | 8
|  | 2021-08-21 19:00 | 8 | 0 | 233 | 229.8082 | 0.2152 | -3.3712 | 19:00 | 19:30 | 1170 | 1198.64 | 19:59 | 1195.2688 | 19:55 | 1195.2688 | 19 | -2.0738 | -118.8172 | -0.14307 | -8.1971 | 1316.7523 | -187.7405 | 0 | 0 | 0 | 5.2385 | 300.1415 | 1.9519 | 111.8378 | 0 | 0 | 0 | 22.41 | 0 | 0 | 0 | 0 | 22.41 | 0 | 21 | 8 | [23 empty] | 21 | 8
|  | 2021-08-21 20:00 | 8 | 0 | 233 | 229.8082 | 0.2152 | -3.3712 | 20:00 | 20:30 | 1230 | 1258.64 | 20:59 | 1255.2688 | 20:55 | 1255.2688 | 20 | -2.3356 | -133.8172 | -0.27938 | -16.0074 | 1316.7523 | -363.1095 | 0 | 0 | 0 | 5.46 | 312.8326 | 2.1719 | 124.4415 | 0 | 0 | 0 | 20.63 | 0 | 0 | 0 | 0 | 20.63 | 0 | 21 | 8 | [23 empty] | 21 | 8
|  | 2021-08-21 21:00 | 8 | 0 | 233 | 229.8082 | 0.2152 | -3.3712 | 21:00 | 21:30 | 1290 | 1318.64 | 21:59 | 1315.2688 | 21:55 | 1315.2688 | 21 | -2.5974 | -148.8172 | -0.38879 | -22.2761 | 1316.7523 | -499.1406 | 0 | 0 | 0 | 5.7049 | 326.8644 | 2.3685 | 135.7027 | 0 | 0 | 0 | 18.84 | 0 | 0 | 0 | 0 | 18.84 | 0 | 21 | 8 | [23 empty] | 21 | 8
|  | 2021-08-21 22:00 | 8 | 0 | 233 | 229.8082 | 0.2152 | -3.3712 | 22:00 | 22:30 | 1350 | 1378.64 | 22:59 | 1375.2688 | 22:55 | 1375.2688 | 22 | -2.8591 | -163.8172 | -0.46169 | -26.4529 | 1316.7523 | -586.5634 | 0 | 0 | 0 | 5.9742 | 342.2951 | 2.5188 | 144.3143 | 0 | 0 | 0 | 17.06 | 0 | 0 | 0 | 0 | 17.06 | 0 | 21 | 8 | [23 empty] | 21 | 8
|  | 2021-08-21 23:00 | 8 | 0 | 233 | 229.8082 | 0.2152 | -3.3712 | 23:00 | 23:30 | 1410 | 1438.64 | 23:59 | 1435.2688 | 23:55 | 1435.2688 | 23 | -3.1209 | -178.8172 | -0.48976 | -28.0613 | 1316.7523 | -619.4203 | 0 | 0 | 0 | 6.2603 | 358.6905 | 2.5839 | 148.0488 | 0 | 0 | 0 | 15.27 | 0 | 0 | 0 | 0 | 15.27 | 0 | 21 | 8 | [23 empty] | 21 | 8
|  | 2021-08-22 | 8 | 0 | 233 | 229.8082 | 0.2152 | -3.3712 | 0:00 | 0:30 | 30 | 58.64 | 0:59 | 55.2688 | 0:55 | 55.2688 | 0 | 2.9004 | 166.1828 | -0.46926 | -26.8867 | 1316.7523 | -595.472 | 0 | 0 | 0 | 0.26467 | 15.1647 | 2.5358 | 145.2919 | 0 | 0 | 0 | 14.03 | 0 | 0 | 0 | 0 | 14.03 | 0 | 22 | 8 | [23 empty] | 22 | 8
|  | 2021-08-22 01:00 | 8 | 0 | 234 | 230.7945 | 0.2094 | -3.1321 | 1:00 | 1:30 | 90 | 118.64 | 1:59 | 115.5079 | 1:56 | 115.5079 | 1 | 2.6376 | 151.123 | -0.40806 | -23.3801 | 1317.2364 | -522.718 | 0 | 0 | 0 | 0.54058 | 30.9732 | 2.3997 | 137.4908 | 0 | 0 | 0 | 12.66 | 0 | 0 | 0 | 0 | 12.66 | 0 | 22 | 8 | [23 empty] | 22 | 8
|  | 2021-08-22 02:00 | 8 | 0 | 234 | 230.7945 | 0.2094 | -3.1321 | 2:00 | 2:30 | 150 | 178.64 | 2:59 | 175.5079 | 2:56 | 175.5079 | 2 | 2.3758 | 136.123 | -0.3033 | -17.378 | 1317.2364 | -393.4238 | 0 | 0 | 0 | 0.79006 | 45.2672 | 2.2074 | 126.4768 | 0 | 0 | 0 | 11.92 | 0 | 0 | 0 | 0 | 11.92 | 0 | 22 | 8 | [23 empty] | 22 | 8
|  | 2021-08-22 03:00 | 8 | 0 | 234 | 230.7945 | 0.2094 | -3.1321 | 3:00 | 3:30 | 210 | 238.64 | 3:59 | 235.5079 | 3:56 | 235.5079 | 3 | 2.114 | 121.123 | -0.1702 | -9.7515 | 1317.2364 | -223.1078 | 0 | 0 | 0 | 1.0153 | 58.172 | 1.9895 | 113.9889 | 0 | 0 | 0 | 11.18 | 0 | 0 | 0 | 0 | 11.18 | 0 | 22 | 8 | [23 empty] | 22 | 8
|  | 2021-08-22 04:00 | 8 | 2.9511 | 234 | 230.7945 | 0.2094 | -3.1321 | 4:00 | 4:30 | 270 | 298.64 | 4:59 | 295.5079 | 4:56 | 295.5079 | 4 | 1.8522 | 106.123 | -0.017748 | -1.0169 | 1317.2364 | -23.3767 | 0 | 3.0101 | 0 | 1.2221 | 70.023 | 1.7581 | 100.729 | 0 | 3.0101 | 3.0101 | 10.64 | 0 | 2.8085 | 0.040328 | 2.8488 | 10.7198 | 25.8747 | 22 | 8 | [23 empty] | 22 | 8
|  | 2021-08-22 05:00 | 8 | 79.847 | 234 | 230.7945 | 0.2094 | -3.1321 | 5:00 | 5:30 | 330 | 358.64 | 5:59 | 355.5079 | 5:56 | 355.5079 | 5 | 1.5904 | 91.123 | 0.1464 | 8.3882 | 1317.2364 | 192.1581 | 0.41553 | 60.3698 | 19.4772 | 1.4193 | 81.3185 | 1.5191 | 87.0381 | 114.404 | 63.1578 | 177.5617 | 10.58 | 5.9114 | 58.927 | 2.3789 | 67.2173 | 12.4621 | 605.7321 | 22 | 8 | [23 empty] | 22 | 8
|  | 2021-08-22 06:00 | 8 | 229.7701 | 234 | 230.7945 | 0.2094 | -3.1321 | 6:00 | 6:30 | 390 | 418.64 | 6:59 | 415.5079 | 6:56 | 415.5079 | 6 | 1.3286 | 76.123 | 0.31556 | 18.0805 | 1317.2364 | 408.8083 | 0.56205 | 117.4996 | 112.2705 | 1.617 | 92.6485 | 1.2758 | 73.0979 | 355.7338 | 119.367 | 475.1008 | 11.68 | 103.4251 | 111.371 | 6.3651 | 221.1612 | 17.8725 | 1944.1846 | 22 | 8 | [23 empty] | 22 | 8
|  | 2021-08-22 07:00 | 8 | 402.3147 | 234 | 230.7945 | 0.2094 | -3.1321 | 7:00 | 7:30 | 450 | 478.64 | 7:59 | 475.5079 | 7:56 | 475.5079 | 7 | 1.0668 | 61.123 | 0.48303 | 27.6756 | 1317.2364 | 611.8096 | 0.65758 | 141.5499 | 260.7648 | 1.8277 | 104.7189 | 1.0301 | 59.0198 | 565.4803 | 139.6692 | 705.1494 | 13.23 | 291.0765 | 130.3131 | 9.4472 | 430.8368 | 25.2934 | 3656.9551 | 22 | 8 | [23 empty] | 22 | 8
|  | 2021-08-22 08:00 | 8 | 558.4193 | 234 | 230.7945 | 0.2094 | -3.1321 | 8:00 | 8:30 | 510 | 538.64 | 8:59 | 535.5079 | 8:56 | 535.5079 | 8 | 0.805 | 46.123 | 0.64064 | 36.7062 | 1317.2364 | 787.3276 | 0.70926 | 148.2812 | 410.1381 | 2.0668 | 118.4211 | 0.78354 | 44.8935 | 697.3841 | 141.5846 | 838.9688 | 14.9 | 494.0409 | 132.1003 | 11.2401 | 637.3812 | 32.7467 | 5216.2867 | 22 | 8 | [23 empty] | 22 | 8
|  | 2021-08-22 09:00 | 8 | 685.8876 | 234 | 230.7945 | 0.2094 | -3.1321 | 9:00 | 9:30 | 570 | 598.64 | 9:59 | 595.5079 | 9:56 | 595.5079 | 9 | 0.5432 | 31.123 | 0.77682 | 44.5084 | 1317.2364 | 923.4013 | 0.74278 | 143.7284 | 542.1592 | 2.3536 | 134.8504 | 0.53832 | 30.8433 | 789.3215 | 132.5621 | 921.8836 | 16.66 | 677.6897 | 123.6821 | 12.3509 | 813.7227 | 39.4442 | 6437.096 | 22 | 8 | [23 empty] | 22 | 8
|  | 2021-08-22 10:00 | 8 | 773.6671 | 234 | 230.7945 | 0.2094 | -3.1321 | 10:00 | 10:30 | 630 | 658.64 | 10:59 | 655.5079 | 10:56 | 655.5079 | 10 | 0.2814 | 16.123 | 0.87467 | 50.1149 | 1317.2364 | 1010.7573 | 0.76543 | 132.8593 | 640.8078 | 2.7042 | 154.9378 | 0.30125 | 17.2603 | 853.9068 | 118.4373 | 972.3441 | 18.2 | 815.4525 | 110.5035 | 13.0269 | 938.983 | 44.4915 | 7234.6254 | 22 | 8 | [23 empty] | 22 | 8
|  | 2021-08-22 11:00 | 8 | 810.4496 | 234 | 230.7945 | 0.2094 | -3.1321 | 11:00 | 11:30 | 690 | 718.64 | 11:59 | 715.5079 | 11:56 | 715.5079 | 11 | 0.019601 | 1.123 | 0.91432 | 52.3864 | 1317.2364 | 1043.4425 | 0.77671 | 123.9165 | 686.5331 | 3.1102 | 178.2 | 0.13401 | 7.6784 | 872.7106 | 119.1361 | 991.8467 | 19.61 | 864.8856 | 111.1555 | 13.2882 | 989.3293 | 47.3112 | 7508.7146 | 22 | 8 | [23 empty] | 22 | 8
|  | 2021-08-22 12:00 | 8 | 789.4805 | 234 | 230.7945 | 0.2094 | -3.1321 | 12:00 | 12:30 | 750 | 778.64 | 12:59 | 775.5079 | 12:56 | 775.5079 | 12 | -0.2422 | -13.877 | 0.88476 | 50.6931 | 1317.2364 | 1019.2295 | 0.77459 | 123.5079 | 665.9726 | 2.7622 | 158.2636 | 0.26795 | 15.3525 | 870.3265 | 116.0536 | 986.3801 | 20.75 | 839.2692 | 108.2795 | 13.215 | 960.7637 | 47.6514 | 7278.5766 | 22 | 8 | [23 empty] | 22 | 8
|  | 2021-08-22 13:00 | 8 | 712.6252 | 234 | 230.7945 | 0.2094 | -3.1321 | 13:00 | 13:30 | 810 | 838.64 | 13:59 | 835.5079 | 13:56 | 835.5079 | 13 | -0.504 | -28.877 | 0.79439 | 45.5154 | 1317.2364 | 939.7683 | 0.7583 | 130.8672 | 581.758 | 3.8814 | 222.3874 | 0.50198 | 28.7612 | 831.8241 | 119.1692 | 950.9933 | 21.6 | 729.2043 | 111.1864 | 12.7409 | 853.1316 | 45.4877 | 6538.4877 | 22 | 8 | [23 empty] | 22 | 8
|  | 2021-08-22 14:00 | 8 | 583.5038 | 234 | 230.7945 | 0.2094 | -3.1321 | 14:00 | 14:30 | 870 | 898.64 | 14:59 | 895.5079 | 14:56 | 895.5079 | 14 | -0.7658 | -43.877 | 0.66275 | 37.9725 | 1317.2364 | 810.4741 | 0.71995 | 144.5207 | 438.9831 | 4.1769 | 239.3206 | 0.74666 | 42.7805 | 724.8056 | 137.5428 | 862.3483 | 22.03 | 531.9792 | 128.3291 | 11.5533 | 671.8616 | 40.8421 | 5276.5603 | 22 | 8 | [23 empty] | 22 | 8
|  | 2021-08-22 15:00 | 8 | 396.6414 | 234 | 230.7945 | 0.2094 | -3.1321 | 15:00 | 15:30 | 930 | 958.64 | 15:59 | 955.5079 | 15:56 | 955.5079 | 15 | -1.0276 | -58.877 | 0.50749 | 29.0771 | 1317.2364 | 640.1581 | 0.6196 | 164.713 | 231.9284 | 4.4219 | 253.358 | 0.99319 | 56.9054 | 480.8155 | 162.9719 | 643.7875 | 22.1 | 262.5366 | 152.0549 | 8.6251 | 423.2166 | 33.9501 | 3442.7985 | 22 | 8 | [23 empty] | 22 | 8
|  | 2021-08-22 16:00 | 8 | 218.4409 | 234 | 230.7945 | 0.2094 | -3.1321 | 16:00 | 16:30 | 990 | 1018.64 | 16:59 | 1015.5079 | 16:56 | 1015.5079 | 16 | -1.2894 | -73.877 | 0.34092 | 19.5334 | 1317.2364 | 440.427 | 0.49598 | 135.8093 | 82.6316 | 4.6358 | 265.6105 | 1.2391 | 70.9964 | 242.9335 | 137.2144 | 380.148 | 21.71 | 79.1058 | 128.0228 | 5.093 | 212.2217 | 27.6522 | 1780.9195 | 22 | 8 | [23 empty] | 22 | 8
|  | 2021-08-22 17:00 | 8 | 97.0142 | 234 | 230.7945 | 0.2094 | -3.1321 | 17:00 | 17:30 | 1050 | 1078.64 | 17:59 | 1075.5079 | 17:56 | 1075.5079 | 17 | -1.5512 | -88.877 | 0.17157 | 9.8303 | 1317.2364 | 224.8921 | 0.43138 | 70.7809 | 26.2333 | 4.8346 | 277.0028 | 1.4829 | 84.9634 | 136.1375 | 73.7714 | 209.9089 | 20.84 | 11.9518 | 68.8297 | 2.8122 | 83.5938 | 23.1806 | 716.7522 | 22 | 8 | [23 empty] | 22 | 8
|  | 2021-08-22 18:00 | 8 | 6.712 | 234 | 230.7945 | 0.2094 | -3.1321 | 18:00 | 18:30 | 1110 | 1138.64 | 18:59 | 1135.5079 | 18:56 | 1135.5079 | 18 | -1.813 | -103.877 | 0.006257 | 0.3585 | 1317.2364 | 8.2419 | 0.81437 | 0.98666 | 5.7253 | 5.0311 | 288.2637 | 1.7227 | 98.7007 | 0.31618 | 6.3958 | 6.712 | 19.61 | 0 | 5.9674 | 0.089924 | 6.0573 | 19.7796 | 52.7773 | 22 | 8 | [23 empty] | 22 | 8
|  | 2021-08-22 19:00 | 8 | 0 | 234 | 230.7945 | 0.2094 | -3.1321 | 19:00 | 19:30 | 1170 | 1198.64 | 19:59 | 1195.5079 | 19:56 | 1195.5079 | 19 | -2.0748 | -118.877 | -0.1484 | -8.5026 | 1317.2364 | -194.7593 | 0 | 0 | 0 | 5.2359 | 299.9973 | 1.9555 | 112.0415 | 0 | 0 | 0 | 18.19 | 0 | 0 | 0 | 0 | 18.19 | 0 | 22 | 8 | [23 empty] | 22 | 8
|  | 2021-08-22 20:00 | 8 | 0 | 234 | 230.7945 | 0.2094 | -3.1321 | 20:00 | 20:30 | 1230 | 1258.64 | 20:59 | 1255.5079 | 20:56 | 1255.5079 | 20 | -2.3366 | -133.877 | -0.28494 | -16.326 | 1317.2364 | -370.2774 | 0 | 0 | 0 | 5.4579 | 312.7174 | 2.176 | 124.6774 | 0 | 0 | 0 | 17.41 | 0 | 0 | 0 | 0 | 17.41 | 0 | 22 | 8 | [23 empty] | 22 | 8
|  | 2021-08-22 21:00 | 8 | 0 | 234 | 230.7945 | 0.2094 | -3.1321 | 21:00 | 21:30 | 1290 | 1318.64 | 21:59 | 1315.5079 | 21:56 | 1315.5079 | 21 | -2.5984 | -148.877 | -0.39456 | -22.6067 | 1317.2364 | -506.351 | 0 | 0 | 0 | 5.7036 | 326.7929 | 2.3733 | 135.9809 | 0 | 0 | 0 | 16.63 | 0 | 0 | 0 | 0 | 16.63 | 0 | 22 | 8 | [23 empty] | 22 | 8
|  | 2021-08-22 22:00 | 8 | 0 | 234 | 230.7945 | 0.2094 | -3.1321 | 22:00 | 22:30 | 1350 | 1378.64 | 22:59 | 1375.5079 | 22:56 | 1375.5079 | 22 | -2.8602 | -163.877 | -0.46757 | -26.79 | 1317.2364 | -593.707 | 0 | 0 | 0 | 5.974 | 342.2842 | 2.5244 | 144.6371 | 0 | 0 | 0 | 15.85 | 0 | 0 | 0 | 0 | 15.85 | 0 | 22 | 8 | [23 empty] | 22 | 8
|  | 2021-08-22 23:00 | 8 | 0 | 234 | 230.7945 | 0.2094 | -3.1321 | 23:00 | 23:30 | 1410 | 1438.64 | 23:59 | 1435.5079 | 23:56 | 1435.5079 | 23 | -3.122 | -178.877 | -0.49557 | -28.3942 | 1317.2364 | -626.3922 | 0 | 0 | 0 | 6.2614 | 358.7513 | 2.5898 | 148.3828 | 0 | 0 | 0 | 15.07 | 0 | 0 | 0 | 0 | 15.07 | 0 | 22 | 8 | [23 empty] | 22 | 8
|  | 2021-08-23 | 8 | 0 | 234 | 230.7945 | 0.2094 | -3.1321 | 0:00 | 0:30 | 30 | 58.64 | 0:59 | 55.5079 | 0:56 | 55.5079 | 0 | 2.8994 | 166.123 | -0.47479 | -27.2036 | 1317.2364 | -602.1792 | 0 | 0 | 0 | 0.26693 | 15.2942 | 2.5407 | 145.5734 | 0 | 0 | 0 | 14.97 | 0 | 0 | 0 | 0 | 14.97 | 0 | 23 | 8 | [23 empty] | 23 | 8
|  | 2021-08-23 01:00 | 8 | 0 | 235 | 231.7808 | 0.20355 | -2.8847 | 1:00 | 1:30 | 90 | 118.64 | 1:59 | 115.7553 | 1:56 | 115.7553 | 1 | 2.6365 | 151.0612 | -0.4132 | -23.6745 | 1317.7322 | -529.1221 | 0 | 0 | 0 | 0.54385 | 31.1602 | 2.4033 | 137.6972 | 0 | 0 | 0 | 14.85 | 0 | 0 | 0 | 0 | 14.85 | 0 | 23 | 8 | [23 empty] | 23 | 8
|  | 2021-08-23 02:00 | 8 | 0 | 235 | 231.7808 | 0.20355 | -2.8847 | 2:00 | 2:30 | 150 | 178.64 | 2:59 | 175.7553 | 2:56 | 175.7553 | 2 | 2.3747 | 136.0612 | -0.30796 | -17.6451 | 1317.7322 | -399.4309 | 0 | 0 | 0 | 0.79393 | 45.4889 | 2.21 | 126.6226 | 0 | 0 | 0 | 14.78 | 0 | 0 | 0 | 0 | 14.78 | 0 | 23 | 8 | [23 empty] | 23 | 8
|  | 2021-08-23 03:00 | 8 | 0 | 235 | 231.7808 | 0.20355 | -2.8847 | 3:00 | 3:30 | 210 | 238.64 | 3:59 | 235.7553 | 3:56 | 235.7553 | 3 | 2.1129 | 121.0612 | -0.17444 | -9.9944 | 1317.7322 | -228.6948 | 0 | 0 | 0 | 1.0195 | 58.4145 | 1.9913 | 114.0925 | 0 | 0 | 0 | 14.72 | 0 | 0 | 0 | 0 | 14.72 | 0 | 23 | 8 | [23 empty] | 23 | 8
|  | 2021-08-23 04:00 | 8 | 2.7617 | 235 | 231.7808 | 0.20355 | -2.8847 | 4:00 | 4:30 | 270 | 298.64 | 4:59 | 295.7553 | 4:56 | 295.7553 | 4 | 1.8511 | 106.0612 | -0.021667 | -1.2414 | 1317.7322 | -28.5491 | 0 | 2.8169 | 0 | 1.2266 | 70.2793 | 1.7594 | 100.8035 | 0 | 2.8169 | 2.8169 | 14.67 | 0 | 2.6282 | 0.03774 | 2.666 | 14.7446 | 23.7763 | 23 | 8 | [23 empty] | 23 | 8
|  | 2021-08-23 05:00 | 8 | 85.6286 | 235 | 231.7808 | 0.20355 | -2.8847 | 5:00 | 5:30 | 330 | 358.64 | 5:59 | 355.7553 | 5:56 | 355.7553 | 5 | 1.5893 | 91.0612 | 0.14267 | 8.1745 | 1317.7322 | 187.3664 | 0.45701 | 58.8089 | 26.8197 | 1.424 | 81.5865 | 1.5201 | 87.0925 | 165.4228 | 62.1074 | 227.5302 | 14.68 | 8.391 | 57.947 | 3.0483 | 69.3863 | 16.6228 | 613.4988 | 23 | 8 | [23 empty] | 23 | 8
|  | 2021-08-23 06:00 | 8 | 242.4925 | 235 | 231.7808 | 0.20355 | -2.8847 | 6:00 | 6:30 | 390 | 418.64 | 6:59 | 415.7553 | 6:56 | 415.7553 | 6 | 1.3275 | 76.0612 | 0.31187 | 17.8691 | 1317.7322 | 404.3377 | 0.59973 | 108.7469 | 133.7456 | 1.6219 | 92.9294 | 1.2765 | 73.1388 | 429.3732 | 110.7421 | 540.1153 | 15.11 | 124.5416 | 103.3238 | 7.2362 | 235.1015 | 21.6928 | 2030.0856 | 23 | 8 | [23 empty] | 23 | 8
|  | 2021-08-23 07:00 | 8 | 414.3857 | 235 | 231.7808 | 0.20355 | -2.8847 | 7:00 | 7:30 | 450 | 478.64 | 7:59 | 475.7553 | 7:56 | 475.7553 | 7 | 1.0657 | 61.0612 | 0.47921 | 27.4567 | 1317.7322 | 607.5783 | 0.68203 | 128.8791 | 285.5066 | 1.8328 | 105.0134 | 1.0307 | 59.0534 | 623.9804 | 126.6816 | 750.662 | 15.64 | 320.8749 | 118.1955 | 10.057 | 449.1274 | 28.2156 | 3758.6598 | 23 | 8 | [23 empty] | 23 | 8
|  | 2021-08-23 08:00 | 8 | 567.6534 | 235 | 231.7808 | 0.20355 | -2.8847 | 8:00 | 8:30 | 510 | 538.64 | 8:59 | 535.7553 | 8:56 | 535.7553 | 8 | 0.80392 | 46.0612 | 0.6365 | 36.4687 | 1317.7322 | 783.2378 | 0.72475 | 136.0459 | 431.6075 | 2.0721 | 118.7253 | 0.78413 | 44.9276 | 738.2456 | 128.8527 | 867.0982 | 16.3 | 522.6778 | 120.2212 | 11.6169 | 654.5159 | 34.6264 | 5306.3178 | 23 | 8 | [23 empty] | 23 | 8
|  | 2021-08-23 09:00 | 8 | 690.6683 | 235 | 231.7808 | 0.20355 | -2.8847 | 9:00 | 9:30 | 570 | 598.64 | 9:59 | 595.7553 | 9:56 | 595.7553 | 9 | 0.54212 | 31.0612 | 0.77214 | 44.2406 | 1317.7322 | 919.3453 | 0.75126 | 134.9525 | 555.7158 | 2.3587 | 135.1448 | 0.53917 | 30.8924 | 813.2157 | 123.3102 | 936.5259 | 17.02 | 697.8474 | 115.05 | 12.5471 | 825.4444 | 40.1324 | 6506.6449 | 23 | 8 | [23 empty] | 23 | 8
|  | 2021-08-23 10:00 | 8 | 771.8992 | 235 | 231.7808 | 0.20355 | -2.8847 | 10:00 | 10:30 | 630 | 658.64 | 10:59 | 655.7553 | 10:56 | 655.7553 | 10 | 0.28032 | 16.0612 | 0.86935 | 49.8099 | 1317.7322 | 1006.6254 | 0.76682 | 130.7695 | 641.1297 | 2.7083 | 155.1737 | 0.30313 | 17.368 | 858.5292 | 116.0624 | 974.5916 | 17.67 | 819.3865 | 108.2877 | 13.0571 | 940.7313 | 44.0105 | 7266.559 | 23 | 8 | [23 empty] | 23 | 8
|  | 2021-08-23 11:00 | 8 | 802.4371 | 235 | 231.7808 | 0.20355 | -2.8847 | 11:00 | 11:30 | 690 | 718.64 | 11:59 | 715.7553 | 11:56 | 715.7553 | 11 | 0.018521 | 1.0612 | 0.90849 | 52.0525 | 1317.7322 | 1039.1299 | 0.77222 | 128.7047 | 673.7324 | 3.1121 | 178.3098 | 0.13967 | 8.0028 | 867.9953 | 117.9583 | 985.9535 | 18.17 | 859.5422 | 110.0565 | 13.2093 | 982.808 | 45.6886 | 7524.284 | 23 | 8 | [23 empty] | 23 | 8
|  | 2021-08-23 12:00 | 8 | 778.963 | 235 | 231.7808 | 0.20355 | -2.8847 | 12:00 | 12:30 | 750 | 778.64 | 12:59 | 775.7553 | 12:56 | 775.7553 | 12 | -0.24328 | -13.9388 | 0.87883 | 50.3532 | 1317.7322 | 1014.6438 | 0.76772 | 130.7929 | 648.1701 | 2.7629 | 158.3005 | 0.27194 | 15.5809 | 860.9835 | 116.0123 | 976.9958 | 18.59 | 829.344 | 108.241 | 13.0893 | 950.6742 | 45.2089 | 7296.8789 | 23 | 8 | [23 empty] | 23 | 8
|  | 2021-08-23 13:00 | 8 | 703.0274 | 235 | 231.7808 | 0.20355 | -2.8847 | 13:00 | 13:30 | 810 | 838.64 | 13:59 | 835.7553 | 13:56 | 835.7553 | 13 | -0.50508 | -28.9388 | 0.78869 | 45.1884 | 1317.7322 | 934.8357 | 0.75203 | 136.4609 | 566.5665 | 3.879 | 222.2518 | 0.50491 | 28.929 | 815.1715 | 124.7222 | 939.8937 | 18.89 | 713.4542 | 116.3674 | 12.5922 | 842.4138 | 42.4776 | 6559.8041 | 23 | 8 | [23 empty] | 23 | 8
|  | 2021-08-23 14:00 | 8 | 582.5691 | 235 | 231.7808 | 0.20355 | -2.8847 | 14:00 | 14:30 | 870 | 898.64 | 14:59 | 895.7553 | 14:56 | 895.7553 | 14 | -0.76688 | -43.9388 | 0.65733 | 37.6624 | 1317.7322 | 805.1445 | 0.72356 | 140.7821 | 441.787 | 4.1738 | 239.1422 | 0.7493 | 42.9319 | 734.937 | 133.517 | 868.454 | 19.04 | 538.0944 | 124.573 | 11.6351 | 674.3025 | 37.9205 | 5376.1092 | 23 | 8 | [23 empty] | 23 | 8
|  | 2021-08-23 15:00 | 8 | 429.9562 | 235 | 231.7808 | 0.20355 | -2.8847 | 15:00 | 15:30 | 930 | 958.64 | 15:59 | 955.7553 | 15:56 | 955.7553 | 15 | -1.0287 | -58.9388 | 0.5023 | 28.7795 | 1317.7322 | 634.4084 | 0.67773 | 136.8097 | 293.1465 | 4.4186 | 253.1686 | 0.9958 | 57.055 | 613.6175 | 134.5365 | 748.154 | 18.82 | 333.7058 | 125.5243 | 10.0234 | 469.2535 | 31.9591 | 3855.4187 | 23 | 8 | [23 empty] | 23 | 8
|  | 2021-08-23 16:00 | 8 | 260.0262 | 235 | 231.7808 | 0.20355 | -2.8847 | 16:00 | 16:30 | 990 | 1018.64 | 16:59 | 1015.7553 | 16:56 | 1015.7553 | 16 | -1.2905 | -73.9388 | 0.33583 | 19.2417 | 1317.7322 | 434.2627 | 0.59878 | 117.0231 | 143.0031 | 4.6325 | 265.4241 | 1.2418 | 71.1517 | 428.1594 | 118.9249 | 547.0844 | 18.91 | 138.3225 | 110.9585 | 7.3295 | 256.6106 | 26.0951 | 2169.7244 | 23 | 8 | [23 empty] | 23 | 8
|  | 2021-08-23 17:00 | 8 | 99.0928 | 235 | 231.7808 | 0.20355 | -2.8847 | 17:00 | 17:30 | 1050 | 1078.64 | 17:59 | 1075.7553 | 17:56 | 1075.7553 | 17 | -1.5523 | -88.9388 | 0.16647 | 9.5379 | 1317.7322 | 218.3471 | 0.45383 | 68.5823 | 30.5105 | 4.8315 | 276.8256 | 1.4858 | 85.1299 | 164.6545 | 71.8097 | 236.4642 | 18.65 | 13.9788 | 66.9994 | 3.168 | 84.1462 | 21.0061 | 728.954 | 23 | 8 | [23 empty] | 23 | 8
|  | 2021-08-23 18:00 | 8 | 5.7578 | 235 | 231.7808 | 0.20355 | -2.8847 | 18:00 | 18:30 | 1110 | 1138.64 | 18:59 | 1135.7553 | 18:56 | 1135.7553 | 18 | -1.8141 | -103.9388 | 0.0010442 | 0.059826 | 1317.7322 | 1.3759 | 4.1847 | 0.8464 | 4.9114 | 5.0283 | 288.0998 | 1.7258 | 98.8839 | 0.521 | 5.2368 | 5.7578 | 18.23 | 0 | 4.886 | 0.07714 | 4.9631 | 18.369 | 43.5294 | 23 | 8 | [23 empty] | 23 | 8
|  | 2021-08-23 19:00 | 8 | 0 | 235 | 231.7808 | 0.20355 | -2.8847 | 19:00 | 19:30 | 1170 | 1198.64 | 19:59 | 1195.7553 | 19:56 | 1195.7553 | 19 | -2.0759 | -118.9388 | -0.1538 | -8.8119 | 1317.7322 | -201.8647 | 0 | 0 | 0 | 5.2334 | 299.8528 | 1.9591 | 112.248 | 0 | 0 | 0 | 17.7 | 0 | 0 | 0 | 0 | 17.7 | 0 | 23 | 8 | [23 empty] | 23 | 8
|  | 2021-08-23 20:00 | 8 | 0 | 235 | 231.7808 | 0.20355 | -2.8847 | 20:00 | 20:30 | 1230 | 1258.64 | 20:59 | 1255.7553 | 20:56 | 1255.7553 | 20 | -2.3377 | -133.9388 | -0.29057 | -16.6483 | 1317.7322 | -377.5242 | 0 | 0 | 0 | 5.4559 | 312.6023 | 2.1802 | 124.9162 | 0 | 0 | 0 | 17.37 | 0 | 0 | 0 | 0 | 17.37 | 0 | 23 | 8 | [23 empty] | 23 | 8
|  | 2021-08-23 21:00 | 8 | 0 | 235 | 231.7808 | 0.20355 | -2.8847 | 21:00 | 21:30 | 1290 | 1318.64 | 21:59 | 1315.7553 | 21:56 | 1315.7553 | 21 | -2.5995 | -148.9388 | -0.4004 | -22.9411 | 1317.7322 | -513.6318 | 0 | 0 | 0 | 5.7024 | 326.7221 | 2.3782 | 136.2622 | 0 | 0 | 0 | 16.58 | 0 | 0 | 0 | 0 | 16.58 | 0 | 23 | 8 | [23 empty] | 23 | 8
|  | 2021-08-23 22:00 | 8 | 0 | 235 | 231.7808 | 0.20355 | -2.8847 | 22:00 | 22:30 | 1350 | 1378.64 | 22:59 | 1375.7553 | 22:56 | 1375.7553 | 22 | -2.8613 | -163.9388 | -0.47352 | -27.1306 | 1317.7322 | -600.9118 | 0 | 0 | 0 | 5.9738 | 342.2749 | 2.5301 | 144.9634 | 0 | 0 | 0 | 16.97 | 0 | 0 | 0 | 0 | 16.97 | 0 | 23 | 8 | [23 empty] | 23 | 8
|  | 2021-08-23 23:00 | 8 | 0 | 235 | 231.7808 | 0.20355 | -2.8847 | 23:00 | 23:30 | 1410 | 1438.64 | 23:59 | 1435.7553 | 23:56 | 1435.7553 | 23 | -3.1231 | -178.9388 | -0.50144 | -28.7303 | 1317.7322 | -633.4163 | 0 | 0 | 0 | 6.2625 | 358.8148 | 2.5957 | 148.7199 | 0 | 0 | 0 | 16.83 | 0 | 0 | 0 | 0 | 16.83 | 0 | 23 | 8 | [23 empty] | 23 | 8
|  | 2021-08-24 | 8 | 0 | 235 | 231.7808 | 0.20355 | -2.8847 | 0:00 | 0:30 | 30 | 58.64 | 0:59 | 55.7553 | 0:56 | 55.7553 | 0 | 2.8983 | 166.0612 | -0.48037 | -27.523 | 1317.7322 | -608.9302 | 0 | 0 | 0 | 0.26926 | 15.4275 | 2.5457 | 145.856 | 0 | 0 | 0 | 16.68 | 0 | 0 | 0 | 0 | 16.68 | 0 | 24 | 8 | [23 empty] | 24 | 8
|  | 2021-08-24 01:00 | 8 | 0 | 236 | 232.7671 | 0.19765 | -2.6291 | 1:00 | 1:30 | 90 | 118.64 | 1:59 | 116.0109 | 1:56 | 116.0109 | 1 | 2.6354 | 150.9973 | -0.41837 | -23.9707 | 1318.2395 | -535.5609 | 0 | 0 | 0 | 0.54718 | 31.3514 | 2.4069 | 137.9029 | 0 | 0 | 0 | 16.48 | 0 | 0 | 0 | 0 | 16.48 | 0 | 24 | 8 | [23 empty] | 24 | 8
|  | 2021-08-24 02:00 | 8 | 0 | 236 | 232.7671 | 0.19765 | -2.6291 | 2:00 | 2:30 | 150 | 178.64 | 2:59 | 176.0109 | 2:56 | 176.0109 | 2 | 2.3736 | 135.9973 | -0.31265 | -17.9136 | 1318.2395 | -405.4678 | 0 | 0 | 0 | 0.79787 | 45.7147 | 2.2125 | 126.7672 | 0 | 0 | 0 | 16.43 | 0 | 0 | 0 | 0 | 16.43 | 0 | 24 | 8 | [23 empty] | 24 | 8
|  | 2021-08-24 03:00 | 8 | 0 | 236 | 232.7671 | 0.19765 | -2.6291 | 3:00 | 3:30 | 210 | 238.64 | 3:59 | 236.0109 | 3:56 | 236.0109 | 3 | 2.1118 | 120.9973 | -0.17869 | -10.2384 | 1318.2395 | -234.3089 | 0 | 0 | 0 | 1.0238 | 58.6608 | 1.9931 | 114.1949 | 0 | 0 | 0 | 16.32 | 0 | 0 | 0 | 0 | 16.32 | 0 | 24 | 8 | [23 empty] | 24 | 8
|  | 2021-08-24 04:00 | 8 | 2.1308 | 236 | 232.7671 | 0.19765 | -2.6291 | 4:00 | 4:30 | 270 | 298.64 | 4:59 | 296.0109 | 4:56 | 296.0109 | 4 | 1.85 | 105.9973 | -0.025604 | -1.467 | 1318.2395 | -33.7483 | 0 | 2.1734 | 0 | 1.2311 | 70.5391 | 1.7606 | 100.8768 | 0 | 2.1734 | 2.1734 | 16.23 | 0 | 2.0278 | 0.029118 | 2.0569 | 16.2876 | 18.2152 | 24 | 8 | [23 empty] | 24 | 8
|  | 2021-08-24 05:00 | 8 | 77.7992 | 236 | 232.7671 | 0.19765 | -2.6291 | 5:00 | 5:30 | 330 | 358.64 | 5:59 | 356.0109 | 5:56 | 356.0109 | 5 | 1.5882 | 90.9973 | 0.13892 | 7.9597 | 1318.2395 | 182.5461 | 0.42619 | 57.4363 | 20.3629 | 1.4287 | 81.858 | 1.521 | 87.1459 | 126.8058 | 60.2395 | 187.0453 | 16.17 | 6.3141 | 56.2042 | 2.5059 | 65.0242 | 17.9907 | 571.3015 | 24 | 8 | [23 empty] | 24 | 8
|  | 2021-08-24 06:00 | 8 | 232.2767 | 236 | 232.7671 | 0.19765 | -2.6291 | 6:00 | 6:30 | 390 | 418.64 | 6:59 | 416.0109 | 6:56 | 416.0109 | 6 | 1.3264 | 75.9973 | 0.30816 | 17.6565 | 1318.2395 | 399.834 | 0.58093 | 111.4562 | 120.8205 | 1.6269 | 93.2134 | 1.2772 | 73.1791 | 392.5818 | 113.2031 | 505.7849 | 16.51 | 113.6054 | 105.6199 | 6.7762 | 226.0016 | 22.838 | 1940.9485 | 24 | 8 | [23 empty] | 24 | 8
|  | 2021-08-24 07:00 | 8 | 402.4162 | 236 | 232.7671 | 0.19765 | -2.6291 | 7:00 | 7:30 | 450 | 478.64 | 7:59 | 476.0109 | 7:56 | 476.0109 | 7 | 1.0646 | 60.9973 | 0.47536 | 27.2363 | 1318.2395 | 603.3079 | 0.66702 | 135.2451 | 267.1711 | 1.838 | 105.3108 | 1.0313 | 59.087 | 588.738 | 132.9733 | 721.7113 | 16.92 | 302.4557 | 124.0658 | 9.6691 | 436.1905 | 29.1333 | 3634.0603 | 24 | 8 | [23 empty] | 24 | 8
|  | 2021-08-24 08:00 | 8 | 556.8997 | 236 | 232.7671 | 0.19765 | -2.6291 | 8:00 | 8:30 | 510 | 538.64 | 8:59 | 536.0109 | 8:56 | 536.0109 | 8 | 0.8028 | 45.9973 | 0.63232 | 36.2292 | 1318.2395 | 779.1011 | 0.7148 | 142.7266 | 414.1731 | 2.0775 | 119.0319 | 0.78474 | 44.9625 | 712.9575 | 135.5302 | 848.4876 | 17.39 | 504.467 | 126.4514 | 11.3676 | 642.2859 | 35.374 | 5187.5769 | 24 | 8 | [23 empty] | 24 | 8
|  | 2021-08-24 09:00 | 8 | 682.136 | 236 | 232.7671 | 0.19765 | -2.6291 | 9:00 | 9:30 | 570 | 598.64 | 9:59 | 596.0109 | 9:56 | 596.0109 | 9 | 0.541 | 30.9973 | 0.76743 | 43.9703 | 1318.2395 | 915.2338 | 0.74531 | 140.0607 | 542.0753 | 2.3639 | 135.4412 | 0.54007 | 30.9437 | 797.5904 | 128.381 | 925.9714 | 17.92 | 684.0716 | 119.7811 | 12.4057 | 816.2584 | 40.7752 | 6412.8282 | 24 | 8 | [23 empty] | 24 | 8
|  | 2021-08-24 10:00 | 8 | 766.3425 | 236 | 232.7671 | 0.19765 | -2.6291 | 10:00 | 10:30 | 630 | 658.64 | 10:59 | 656.0109 | 10:56 | 656.0109 | 10 | 0.2792 | 15.9973 | 0.86397 | 49.5021 | 1318.2395 | 1002.4286 | 0.76449 | 132.8138 | 633.5287 | 2.7124 | 155.4112 | 0.3051 | 17.4811 | 852.6532 | 117.9596 | 970.6128 | 18.52 | 813.2743 | 110.0578 | 13.0037 | 936.3358 | 44.7374 | 7204.836 | 24 | 8 | [23 empty] | 24 | 8
|  | 2021-08-24 11:00 | 8 | 799.6697 | 236 | 232.7671 | 0.19765 | -2.6291 | 11:00 | 11:30 | 690 | 718.64 | 11:59 | 716.0109 | 11:56 | 716.0109 | 11 | 0.017406 | 0.99727 | 0.9026 | 51.7155 | 1318.2395 | 1034.7435 | 0.77282 | 127.4608 | 672.2089 | 3.114 | 178.4216 | 0.14541 | 8.3312 | 869.003 | 117.5514 | 986.5545 | 18.97 | 859.8326 | 109.677 | 13.2173 | 982.7269 | 46.4864 | 7491.6776 | 24 | 8 | [23 empty] | 24 | 8
|  | 2021-08-24 12:00 | 8 | 778.009 | 236 | 232.7671 | 0.19765 | -2.6291 | 12:00 | 12:30 | 750 | 778.64 | 12:59 | 776.0109 | 12:56 | 776.0109 | 12 | -0.24439 | -14.0027 | 0.87284 | 50.0099 | 1318.2395 | 1009.9761 | 0.77032 | 127.2501 | 650.7589 | 2.7635 | 158.3348 | 0.27606 | 15.8168 | 866.1974 | 114.3673 | 980.5647 | 19.15 | 833.4014 | 106.7062 | 13.1371 | 953.2447 | 45.8409 | 7292.0295 | 24 | 8 | [23 empty] | 24 | 8
|  | 2021-08-24 13:00 | 8 | 703.0999 | 236 | 232.7671 | 0.19765 | -2.6291 | 13:00 | 13:30 | 810 | 838.64 | 13:59 | 836.0109 | 13:56 | 836.0109 | 13 | -0.50619 | -29.0027 | 0.78291 | 44.8575 | 1318.2395 | 929.8145 | 0.75617 | 131.6149 | 571.485 | 3.8767 | 222.1186 | 0.50794 | 29.1026 | 827.3876 | 119.5057 | 946.8933 | 19.2 | 722.9297 | 111.5003 | 12.686 | 847.116 | 42.9192 | 6581.1552 | 24 | 8 | [23 empty] | 24 | 8
|  | 2021-08-24 14:00 | 8 | 583.7733 | 236 | 232.7671 | 0.19765 | -2.6291 | 14:00 | 14:30 | 870 | 898.64 | 14:59 | 896.0109 | 14:56 | 896.0109 | 14 | -0.76799 | -44.0027 | 0.65185 | 37.3483 | 1318.2395 | 799.7213 | 0.72997 | 134.8216 | 448.9517 | 4.1707 | 238.9653 | 0.75203 | 43.088 | 752.601 | 127.2014 | 879.8024 | 19.39 | 549.6289 | 118.6806 | 11.7871 | 680.0966 | 38.4327 | 5408.0913 | 24 | 8 | [23 empty] | 24 | 8
|  | 2021-08-24 15:00 | 8 | 430.619 | 236 | 232.7671 | 0.19765 | -2.6291 | 15:00 | 15:30 | 930 | 958.64 | 15:59 | 956.0109 | 15:56 | 956.0109 | 15 | -1.0298 | -59.0027 | 0.49703 | 28.4779 | 1318.2395 | 628.5624 | 0.68509 | 131.7294 | 298.8896 | 4.4153 | 252.98 | 0.99848 | 57.2086 | 632.1271 | 129.2085 | 761.3355 | 19.21 | 342.3485 | 120.5531 | 10.2 | 473.1016 | 32.4568 | 3877.4276 | 24 | 8 | [23 empty] | 24 | 8
|  | 2021-08-24 16:00 | 8 | 258.4849 | 236 | 232.7671 | 0.19765 | -2.6291 | 16:00 | 16:30 | 990 | 1018.64 | 16:59 | 1016.0109 | 16:56 | 1016.0109 | 16 | -1.2916 | -74.0027 | 0.33067 | 18.946 | 1318.2395 | 428.0018 | 0.60393 | 114.103 | 144.3819 | 4.6293 | 265.2379 | 1.2446 | 71.3105 | 439.2019 | 115.8862 | 555.0881 | 19.02 | 140.7373 | 108.1233 | 7.4368 | 256.2974 | 26.1963 | 2166.0181 | 24 | 8 | [23 empty] | 24 | 8
|  | 2021-08-24 17:00 | 8 | 95.8884 | 236 | 232.7671 | 0.19765 | -2.6291 | 17:00 | 17:30 | 1050 | 1078.64 | 17:59 | 1076.0109 | 17:56 | 1076.0109 | 17 | -1.5534 | -89.0027 | 0.1613 | 9.2416 | 1318.2395 | 211.7075 | 0.45293 | 66.509 | 29.3794 | 4.8284 | 276.6482 | 1.4888 | 85.2995 | 163.44 | 69.6402 | 233.0802 | 18.63 | 13.3935 | 64.9751 | 3.1227 | 81.4913 | 20.9118 | 706.2688 | 24 | 8 | [23 empty] | 24 | 8
|  | 2021-08-24 18:00 | 8 | 4.7583 | 236 | 232.7671 | 0.19765 | -2.6291 | 18:00 | 18:30 | 1110 | 1138.64 | 18:59 | 1136.0109 | 18:56 | 1136.0109 | 18 | -1.8152 | -104.0027 | -0.0042333 | -0.24255 | 1318.2395 | -5.5805 | 0 | 4.8535 | 0 | 5.0254 | 287.9357 | 1.7291 | 99.0699 | 1.4321 | 3.3262 | 4.7583 | 17.95 | 0 | 3.1034 | 0.063749 | 3.1672 | 18.0387 | 27.8203 | 24 | 8 | [23 empty] | 24 | 8
|  | 2021-08-24 19:00 | 8 | 0 | 236 | 232.7671 | 0.19765 | -2.6291 | 19:00 | 19:30 | 1170 | 1198.64 | 19:59 | 1196.0109 | 19:56 | 1196.0109 | 19 | -2.077 | -119.0027 | -0.15926 | -9.1248 | 1318.2395 | -209.0543 | 0 | 0 | 0 | 5.2309 | 299.7082 | 1.9628 | 112.4573 | 0 | 0 | 0 | 16.7 | 0 | 0 | 0 | 0 | 16.7 | 0 | 24 | 8 | [23 empty] | 24 | 8
|  | 2021-08-24 20:00 | 8 | 0 | 236 | 232.7671 | 0.19765 | -2.6291 | 20:00 | 20:30 | 1230 | 1258.64 | 20:59 | 1256.0109 | 20:56 | 1256.0109 | 20 | -2.3388 | -134.0027 | -0.29626 | -16.9742 | 1318.2395 | -384.8476 | 0 | 0 | 0 | 5.4539 | 312.4873 | 2.1844 | 125.1577 | 0 | 0 | 0 | 17.5 | 0 | 0 | 0 | 0 | 17.5 | 0 | 24 | 8 | [23 empty] | 24 | 8
|  | 2021-08-24 21:00 | 8 | 0 | 236 | 232.7671 | 0.19765 | -2.6291 | 21:00 | 21:30 | 1290 | 1318.64 | 21:59 | 1316.0109 | 21:56 | 1316.0109 | 21 | -2.6006 | -149.0027 | -0.4063 | -23.279 | 1318.2395 | -520.9803 | 0 | 0 | 0 | 5.7012 | 326.652 | 2.3832 | 136.5465 | 0 | 0 | 0 | 17.37 | 0 | 0 | 0 | 0 | 17.37 | 0 | 24 | 8 | [23 empty] | 24 | 8
|  | 2021-08-24 22:00 | 8 | 0 | 236 | 232.7671 | 0.19765 | -2.6291 | 22:00 | 22:30 | 1350 | 1378.64 | 22:59 | 1376.0109 | 22:56 | 1376.0109 | 22 | -2.8624 | -164.0027 | -0.47952 | -27.4745 | 1318.2395 | -608.1751 | 0 | 0 | 0 | 5.9737 | 342.2673 | 2.5358 | 145.2931 | 0 | 0 | 0 | 17.11 | 0 | 0 | 0 | 0 | 17.11 | 0 | 24 | 8 | [23 empty] | 24 | 8
|  | 2021-08-24 23:00 | 8 | 0 | 236 | 232.7671 | 0.19765 | -2.6291 | 23:00 | 23:30 | 1410 | 1438.64 | 23:59 | 1436.0109 | 23:56 | 1436.0109 | 23 | -3.1242 | -179.0027 | -0.50736 | -29.0693 | 1318.2395 | -640.49 | 0 | 0 | 0 | 6.2637 | 358.8812 | 2.6016 | 149.0601 | 0 | 0 | 0 | 16.87 | 0 | 0 | 0 | 0 | 16.87 | 0 | 24 | 8 | [23 empty] | 24 | 8
|  | 2021-08-25 | 8 | 0 | 236 | 232.7671 | 0.19765 | -2.6291 | 0:00 | 0:30 | 30 | 58.64 | 0:59 | 56.0109 | 0:56 | 56.0109 | 0 | 2.8972 | 165.9973 | -0.48598 | -27.8449 | 1318.2395 | -615.7226 | 0 | 0 | 0 | 0.27165 | 15.5646 | 2.5506 | 146.1396 | 0 | 0 | 0 | 16.64 | 0 | 0 | 0 | 0 | 16.64 | 0 | 25 | 8 | [23 empty] | 25 | 8
|  | 2021-08-25 01:00 | 8 | 0 | 237 | 233.7534 | 0.19169 | -2.3655 | 1:00 | 1:30 | 90 | 118.64 | 1:59 | 116.2745 | 1:56 | 116.2745 | 1 | 2.6342 | 150.9314 | -0.42357 | -24.2688 | 1318.7581 | -542.0324 | 0 | 0 | 0 | 0.55059 | 31.5467 | 2.4104 | 138.1078 | 0 | 0 | 0 | 16.34 | 0 | 0 | 0 | 0 | 16.34 | 0 | 25 | 8 | [23 empty] | 25 | 8
|  | 2021-08-25 02:00 | 8 | 0 | 237 | 233.7534 | 0.19169 | -2.3655 | 2:00 | 2:30 | 150 | 178.64 | 2:59 | 176.2745 | 2:56 | 176.2745 | 2 | 2.3724 | 135.9314 | -0.31736 | -18.1835 | 1318.7581 | -411.5328 | 0 | 0 | 0 | 0.80189 | 45.9447 | 2.215 | 126.9105 | 0 | 0 | 0 | 16.18 | 0 | 0 | 0 | 0 | 16.18 | 0 | 25 | 8 | [23 empty] | 25 | 8
|  | 2021-08-25 03:00 | 8 | 0 | 237 | 233.7534 | 0.19169 | -2.3655 | 3:00 | 3:30 | 210 | 238.64 | 3:59 | 236.2745 | 3:56 | 236.2745 | 3 | 2.1107 | 120.9314 | -0.18297 | -10.4834 | 1318.7581 | -239.9486 | 0 | 0 | 0 | 1.0282 | 58.911 | 1.9948 | 114.2958 | 0 | 0 | 0 | 16.03 | 0 | 0 | 0 | 0 | 16.03 | 0 | 25 | 8 | [23 empty] | 25 | 8
|  | 2021-08-25 04:00 | 8 | 1.5942 | 237 | 233.7534 | 0.19169 | -2.3655 | 4:00 | 4:30 | 270 | 298.64 | 4:59 | 296.2745 | 4:56 | 296.2745 | 4 | 1.8489 | 105.9314 | -0.029557 | -1.6935 | 1318.7581 | -38.9731 | 0 | 1.6261 | 0 | 1.2357 | 70.8025 | 1.7619 | 100.949 | 0 | 1.6261 | 1.6261 | 15.93 | 0 | 1.5172 | 0.021785 | 1.5389 | 15.9731 | 13.6478 | 25 | 8 | [23 empty] | 25 | 8
|  | 2021-08-25 05:00 | 8 | 72.1788 | 237 | 233.7534 | 0.19169 | -2.3655 | 5:00 | 5:30 | 330 | 358.64 | 5:59 | 356.2745 | 5:56 | 356.2745 | 5 | 1.5871 | 90.9314 | 0.13516 | 7.7439 | 1318.7581 | 177.6977 | 0.40619 | 55.6978 | 16.481 | 1.4335 | 82.1327 | 1.5219 | 87.1984 | 103.862 | 58.1838 | 162.0458 | 15.95 | 5.0765 | 54.2862 | 2.171 | 61.5338 | 17.6729 | 541.4321 | 25 | 8 | [23 empty] | 25 | 8
|  | 2021-08-25 06:00 | 8 | 220.6775 | 237 | 233.7534 | 0.19169 | -2.3655 | 6:00 | 6:30 | 390 | 418.64 | 6:59 | 416.2745 | 6:56 | 416.2745 | 6 | 1.3253 | 75.9314 | 0.30443 | 17.4426 | 1318.7581 | 395.2978 | 0.55826 | 114.2474 | 106.4301 | 1.6319 | 93.5004 | 1.2779 | 73.219 | 350.0738 | 115.7429 | 465.8166 | 16.68 | 101.0715 | 107.9895 | 6.2408 | 215.3018 | 22.7085 | 1850.1949 | 25 | 8 | [23 empty] | 25 | 8
|  | 2021-08-25 07:00 | 8 | 313.9112 | 237 | 233.7534 | 0.19169 | -2.3655 | 7:00 | 7:30 | 450 | 478.64 | 7:59 | 476.2745 | 7:56 | 476.2745 | 7 | 1.0635 | 60.9314 | 0.47149 | 27.0144 | 1318.7581 | 598.9984 | 0.52406 | 180.4423 | 133.4689 | 1.8433 | 105.6109 | 1.0319 | 59.1207 | 297.1688 | 178.9329 | 476.1018 | 18.04 | 152.5165 | 166.9467 | 6.3786 | 325.8417 | 27.1636 | 2740.8916 | 25 | 8 | [23 empty] | 25 | 8
|  | 2021-08-25 08:00 | 8 | 483.4796 | 237 | 233.7534 | 0.19169 | -2.3655 | 8:00 | 8:30 | 510 | 538.64 | 8:59 | 536.2745 | 8:56 | 536.2745 | 8 | 0.80165 | 45.9314 | 0.6281 | 35.9877 | 1318.7581 | 774.9174 | 0.62391 | 197.2928 | 286.1868 | 2.0829 | 119.3408 | 0.78537 | 44.9983 | 496.6284 | 191.655 | 688.2834 | 19.85 | 351.1799 | 178.8166 | 9.2212 | 539.2177 | 34.9481 | 4364.4918 | 25 | 8 | [23 empty] | 25 | 8
|  | 2021-08-25 09:00 | 8 | 598.0099 | 237 | 233.7534 | 0.19169 | -2.3655 | 9:00 | 9:30 | 570 | 598.64 | 9:59 | 596.2745 | 9:56 | 596.2745 | 9 | 0.53985 | 30.9314 | 0.76267 | 43.6976 | 1318.7581 | 911.0664 | 0.65638 | 211.5985 | 386.4114 | 2.3691 | 135.7394 | 0.54101 | 30.9974 | 572.6915 | 202.3649 | 775.0565 | 21.61 | 490.9056 | 188.809 | 10.3838 | 690.0985 | 40.9328 | 5417.2339 | 25 | 8 | [23 empty] | 25 | 8
|  | 2021-08-25 10:00 | 8 | 665.9874 | 237 | 233.7534 | 0.19169 | -2.3655 | 10:00 | 10:30 | 630 | 658.64 | 10:59 | 656.2745 | 10:56 | 656.2745 | 10 | 0.27805 | 15.9314 | 0.85856 | 49.1916 | 1318.7581 | 998.1669 | 0.66721 | 223.611 | 442.3764 | 2.7166 | 155.6499 | 0.30717 | 17.5998 | 599.6502 | 212.1126 | 811.7628 | 23.1 | 571.5816 | 197.9038 | 10.8756 | 780.361 | 44.9501 | 5997.8822 | 25 | 8 | [23 empty] | 25 | 8
|  | 2021-08-25 11:00 | 8 | 694.7081 | 237 | 233.7534 | 0.19169 | -2.3655 | 11:00 | 11:30 | 690 | 718.64 | 11:59 | 716.2745 | 11:56 | 716.2745 | 11 | 0.016255 | 0.93137 | 0.89667 | 51.3754 | 1318.7581 | 1030.2833 | 0.67429 | 225.0426 | 469.6655 | 3.116 | 178.5352 | 0.15121 | 8.6635 | 617.0932 | 212.6024 | 829.6956 | 24.91 | 610.0522 | 198.3607 | 11.1158 | 819.5288 | 47.8568 | 6201.7367 | 25 | 8 | [23 empty] | 25 | 8
|  | 2021-08-25 12:00 | 8 | 567.4526 | 237 | 233.7534 | 0.19169 | -2.3655 | 12:00 | 12:30 | 750 | 778.64 | 12:59 | 776.2745 | 12:56 | 776.2745 | 12 | -0.24554 | -14.0686 | 0.86679 | 49.6632 | 1318.7581 | 1005.2268 | 0.5645 | 287.8583 | 279.5943 | 2.764 | 158.3665 | 0.2803 | 16.0599 | 377.636 | 279.5986 | 657.2346 | 25.93 | 362.898 | 260.869 | 8.8053 | 632.5723 | 43.642 | 4895.7336 | 25 | 8 | [23 empty] | 25 | 8
|  | 2021-08-25 13:00 | 8 | 601.9308 | 237 | 233.7534 | 0.19169 | -2.3655 | 13:00 | 13:30 | 810 | 838.64 | 13:59 | 836.2745 | 13:56 | 836.2745 | 13 | -0.50734 | -29.0686 | 0.77707 | 44.5229 | 1318.7581 | 924.7051 | 0.65094 | 218.4553 | 383.4755 | 3.8744 | 221.9878 | 0.51107 | 29.282 | 559.9466 | 209.2997 | 769.2463 | 26.84 | 488.3981 | 195.2793 | 10.3059 | 693.9834 | 46.2715 | 5296.5652 | 25 | 8 | [23 empty] | 25 | 8
|  | 2021-08-25 14:00 | 8 | 536.8305 | 237 | 233.7534 | 0.19169 | -2.3655 | 14:00 | 14:30 | 870 | 898.64 | 14:59 | 896.2745 | 14:56 | 896.2745 | 14 | -0.76914 | -44.0686 | 0.6463 | 37.0303 | 1318.7581 | 794.2054 | 0.67593 | 172.4247 | 364.4058 | 4.1677 | 238.79 | 0.75483 | 43.2486 | 616.2635 | 165.6936 | 781.9571 | 27.36 | 448.8784 | 154.5942 | 10.4762 | 613.9489 | 44.5506 | 4728.841 | 25 | 8 | [23 empty] | 25 | 8
|  | 2021-08-25 15:00 | 8 | 395.7823 | 237 | 233.7534 | 0.19169 | -2.3655 | 15:00 | 15:30 | 930 | 958.64 | 15:59 | 956.2745 | 15:56 | 956.2745 | 15 | -1.0309 | -59.0686 | 0.4917 | 28.1725 | 1318.7581 | 622.6213 | 0.63567 | 153.7335 | 242.0488 | 4.4121 | 252.7923 | 1.0012 | 57.3661 | 517.6427 | 151.3892 | 669.0319 | 27.23 | 279.1485 | 141.2481 | 8.9633 | 429.3599 | 39.2521 | 3399.8926 | 25 | 8 | [23 empty] | 25 | 8
|  | 2021-08-25 16:00 | 8 | 229.1848 | 237 | 233.7534 | 0.19169 | -2.3655 | 16:00 | 16:30 | 990 | 1018.64 | 16:59 | 1016.2745 | 16:56 | 1016.2745 | 16 | -1.2927 | -74.0686 | 0.32544 | 18.6466 | 1318.7581 | 421.6457 | 0.54355 | 124.2811 | 104.9037 | 4.626 | 265.0521 | 1.2474 | 71.4728 | 323.9744 | 125.6007 | 449.5751 | 26.5 | 102.9445 | 117.187 | 6.0232 | 226.1547 | 32.8323 | 1850.0453 | 25 | 8 | [23 empty] | 25 | 8
|  | 2021-08-25 17:00 | 8 | 79.1639 | 237 | 233.7534 | 0.19169 | -2.3655 | 17:00 | 17:30 | 1050 | 1078.64 | 17:59 | 1076.2745 | 17:56 | 1076.2745 | 17 | -1.5545 | -89.0686 | 0.15606 | 8.9418 | 1318.7581 | 204.975 | 0.38621 | 63.7289 | 15.435 | 4.8253 | 276.4708 | 1.4918 | 85.4722 | 85.0544 | 65.9439 | 150.9982 | 25.76 | 6.7144 | 61.5265 | 2.023 | 70.2639 | 27.7274 | 589.4242 | 25 | 8 | [23 empty] | 25 | 8
|  | 2021-08-25 18:00 | 8 | 3.2565 | 237 | 233.7534 | 0.19169 | -2.3655 | 18:00 | 18:30 | 1110 | 1138.64 | 18:59 | 1136.2745 | 18:56 | 1136.2745 | 18 | -1.8163 | -104.0686 | -0.0095737 | -0.54853 | 1318.7581 | -12.6252 | 0 | 3.3216 | 0 | 5.0226 | 287.7714 | 1.7324 | 99.2588 | 2.7778 | 0.47871 | 3.2565 | 24.92 | 0 | 0.44664 | 0.043629 | 0.49027 | 24.9337 | 4.1686 | 25 | 8 | [23 empty] | 25 | 8
|  | 2021-08-25 19:00 | 8 | 0 | 237 | 233.7534 | 0.19169 | -2.3655 | 19:00 | 19:30 | 1170 | 1198.64 | 19:59 | 1196.2745 | 19:56 | 1196.2745 | 19 | -2.0781 | -119.0686 | -0.16478 | -9.4413 | 1318.7581 | -216.3257 | 0 | 0 | 0 | 5.2284 | 299.5633 | 1.9664 | 112.6693 | 0 | 0 | 0 | 23.81 | 0 | 0 | 0 | 0 | 23.81 | 0 | 25 | 8 | [23 empty] | 25 | 8
|  | 2021-08-25 20:00 | 8 | 0 | 237 | 233.7534 | 0.19169 | -2.3655 | 20:00 | 20:30 | 1230 | 1258.64 | 20:59 | 1256.2745 | 20:56 | 1256.2745 | 20 | -2.3399 | -134.0686 | -0.302 | -17.3036 | 1318.7581 | -392.2448 | 0 | 0 | 0 | 5.4519 | 312.3722 | 2.1887 | 125.4019 | 0 | 0 | 0 | 22.64 | 0 | 0 | 0 | 0 | 22.64 | 0 | 25 | 8 | [23 empty] | 25 | 8
|  | 2021-08-25 21:00 | 8 | 0 | 237 | 233.7534 | 0.19169 | -2.3655 | 21:00 | 21:30 | 1290 | 1318.64 | 21:59 | 1316.2745 | 21:56 | 1316.2745 | 21 | -2.6017 | -149.0686 | -0.41225 | -23.6204 | 1318.7581 | -528.3937 | 0 | 0 | 0 | 5.6999 | 326.5824 | 2.3882 | 136.8336 | 0 | 0 | 0 | 21.47 | 0 | 0 | 0 | 0 | 21.47 | 0 | 25 | 8 | [23 empty] | 25 | 8
|  | 2021-08-25 22:00 | 8 | 0 | 237 | 233.7534 | 0.19169 | -2.3655 | 22:00 | 22:30 | 1350 | 1378.64 | 22:59 | 1376.2745 | 22:56 | 1376.2745 | 22 | -2.8635 | -164.0686 | -0.48558 | -27.8218 | 1318.7581 | -615.4943 | 0 | 0 | 0 | 5.9736 | 342.2612 | 2.5417 | 145.6262 | 0 | 0 | 0 | 20.3 | 0 | 0 | 0 | 0 | 20.3 | 0 | 25 | 8 | [23 empty] | 25 | 8
|  | 2021-08-25 23:00 | 8 | 0 | 237 | 233.7534 | 0.19169 | -2.3655 | 23:00 | 23:30 | 1410 | 1438.64 | 23:59 | 1436.2745 | 23:56 | 1436.2745 | 23 | -3.1253 | -179.0686 | -0.51332 | -29.4113 | 1318.7581 | -647.6107 | 0 | 0 | 0 | 6.2649 | 358.9504 | 2.6076 | 149.4031 | 0 | 0 | 0 | 19.13 | 0 | 0 | 0 | 0 | 19.13 | 0 | 25 | 8 | [23 empty] | 25 | 8
|  | 2021-08-26 | 8 | 0 | 237 | 233.7534 | 0.19169 | -2.3655 | 0:00 | 0:30 | 30 | 58.64 | 0:59 | 56.2745 | 0:56 | 56.2745 | 0 | 2.896 | 165.9314 | -0.49164 | -28.1691 | 1318.7581 | -622.5542 | 0 | 0 | 0 | 0.27411 | 15.7055 | 2.5556 | 146.424 | 0 | 0 | 0 | 17.96 | 0 | 0 | 0 | 0 | 17.96 | 0 | 26 | 8 | [23 empty] | 26 | 8
|  | 2021-08-26 01:00 | 8 | 0 | 238 | 234.7397 | 0.18569 | -2.0941 | 1:00 | 1:30 | 90 | 118.64 | 1:59 | 116.5459 | 1:57 | 116.5459 | 1 | 2.6331 | 150.8635 | -0.4288 | -24.5685 | 1319.2879 | -548.5344 | 0 | 0 | 0 | 0.55408 | 31.7462 | 2.414 | 138.3118 | 0 | 0 | 0 | 16.7 | 0 | 0 | 0 | 0 | 16.7 | 0 | 26 | 8 | [23 empty] | 26 | 8
|  | 2021-08-26 02:00 | 8 | 0 | 238 | 234.7397 | 0.18569 | -2.0941 | 2:00 | 2:30 | 150 | 178.64 | 2:59 | 176.5459 | 2:57 | 176.5459 | 2 | 2.3713 | 135.8635 | -0.32209 | -18.4546 | 1319.2879 | -417.624 | 0 | 0 | 0 | 0.80597 | 46.1787 | 2.2175 | 127.0524 | 0 | 0 | 0 | 16.04 | 0 | 0 | 0 | 0 | 16.04 | 0 | 26 | 8 | [23 empty] | 26 | 8
|  | 2021-08-26 03:00 | 8 | 0 | 238 | 234.7397 | 0.18569 | -2.0941 | 3:00 | 3:30 | 210 | 238.64 | 3:59 | 236.5459 | 3:57 | 236.5459 | 3 | 2.1095 | 120.8635 | -0.18726 | -10.7294 | 1319.2879 | -245.6127 | 0 | 0 | 0 | 1.0326 | 59.165 | 1.9966 | 114.3954 | 0 | 0 | 0 | 15.37 | 0 | 0 | 0 | 0 | 15.37 | 0 | 26 | 8 | [23 empty] | 26 | 8
|  | 2021-08-26 04:00 | 8 | 1.1461 | 238 | 234.7397 | 0.18569 | -2.0941 | 4:00 | 4:30 | 270 | 298.64 | 4:59 | 296.5459 | 4:57 | 296.5459 | 4 | 1.8477 | 105.8635 | -0.033526 | -1.9209 | 1319.2879 | -44.2225 | 0 | 1.169 | 0 | 1.2404 | 71.0693 | 1.7631 | 101.0199 | 0 | 1.169 | 1.169 | 14.9 | 0 | 1.0907 | 0.015662 | 1.1064 | 14.931 | 9.8587 | 26 | 8 | [23 empty] | 26 | 8
|  | 2021-08-26 05:00 | 8 | 63.851 | 238 | 234.7397 | 0.18569 | -2.0941 | 5:00 | 5:30 | 330 | 358.64 | 5:59 | 356.5459 | 5:57 | 356.5459 | 5 | 1.5859 | 90.8635 | 0.13137 | 7.5272 | 1319.2879 | 172.8219 | 0.36946 | 53.1879 | 10.6631 | 1.4383 | 82.4105 | 1.5228 | 87.25 | 66.0864 | 55.1939 | 121.2804 | 14.84 | 3.1707 | 51.4966 | 1.6248 | 56.2922 | 16.4162 | 498.198 | 26 | 8 | [23 empty] | 26 | 8
|  | 2021-08-26 06:00 | 8 | 205.8311 | 238 | 234.7397 | 0.18569 | -2.0941 | 6:00 | 6:30 | 390 | 418.64 | 6:59 | 416.5459 | 6:57 | 416.5459 | 6 | 1.3241 | 75.8635 | 0.30068 | 17.2275 | 1319.2879 | 390.7294 | 0.52679 | 117.3785 | 88.4526 | 1.6369 | 93.7902 | 1.2786 | 73.2583 | 294.5222 | 118.6034 | 413.1256 | 15.21 | 84.8392 | 110.6585 | 5.5348 | 201.0325 | 20.8389 | 1742.9063 | 26 | 8 | [23 empty] | 26 | 8
|  | 2021-08-26 07:00 | 8 | 365.8797 | 238 | 234.7397 | 0.18569 | -2.0941 | 7:00 | 7:30 | 450 | 478.64 | 7:59 | 476.5459 | 7:57 | 476.5459 | 7 | 1.0623 | 60.8635 | 0.46759 | 26.7909 | 1319.2879 | 594.65 | 0.61529 | 154.5742 | 211.3055 | 1.8485 | 105.9136 | 1.0324 | 59.1544 | 473.7507 | 152.3434 | 626.0941 | 15.71 | 242.9045 | 142.1383 | 8.3881 | 393.4309 | 26.7261 | 3316.4558 | 26 | 8 | [23 empty] | 26 | 8
|  | 2021-08-26 08:00 | 8 | 504.5775 | 238 | 234.7397 | 0.18569 | -2.0941 | 8:00 | 8:30 | 510 | 538.64 | 8:59 | 536.5459 | 8:57 | 536.5459 | 8 | 0.80047 | 45.8635 | 0.62386 | 35.7443 | 1319.2879 | 770.6868 | 0.65471 | 179.9484 | 324.6291 | 2.0883 | 119.652 | 0.78601 | 45.035 | 566.6363 | 173.5662 | 740.2026 | 16.83 | 400.4275 | 161.9395 | 9.9168 | 572.2839 | 32.8539 | 4681.0298 | 26 | 8 | [23 empty] | 26 | 8
|  | 2021-08-26 09:00 | 8 | 634.558 | 238 | 234.7397 | 0.18569 | -2.0941 | 9:00 | 9:30 | 570 | 598.64 | 9:59 | 596.5459 | 9:57 | 596.5459 | 9 | 0.53867 | 30.8635 | 0.75787 | 43.4225 | 1319.2879 | 906.8431 | 0.69974 | 178.5821 | 455.9759 | 2.3743 | 136.0391 | 0.54199 | 31.0536 | 678.9213 | 167.8857 | 846.807 | 18.76 | 581.6215 | 156.6395 | 11.3451 | 749.6061 | 39.749 | 5920.57 | 26 | 8 | [23 empty] | 26 | 8
|  | 2021-08-26 10:00 | 8 | 716.5547 | 238 | 234.7397 | 0.18569 | -2.0941 | 10:00 | 10:30 | 630 | 658.64 | 10:59 | 656.5459 | 10:57 | 656.5459 | 10 | 0.27687 | 15.8635 | 0.85309 | 48.8784 | 1319.2879 | 993.8403 | 0.721 | 176.2273 | 540.3274 | 2.7208 | 155.8899 | 0.30934 | 17.7241 | 735.38 | 162.5814 | 897.9614 | 19.25 | 700.4742 | 151.6905 | 12.0304 | 864.1951 | 43.4475 | 6695.2165 | 26 | 8 | [23 empty] | 26 | 8
|  | 2021-08-26 11:00 | 8 | 706.6052 | 238 | 234.7397 | 0.18569 | -2.0941 | 11:00 | 11:30 | 690 | 718.64 | 11:59 | 716.5459 | 11:57 | 716.5459 | 11 | 0.015071 | 0.86353 | 0.89068 | 51.0325 | 1319.2879 | 1025.7494 | 0.68887 | 211.693 | 494.9122 | 3.118 | 178.6504 | 0.15707 | 8.9995 | 653.5018 | 198.506 | 852.0078 | 20 | 645.457 | 185.2086 | 11.4147 | 842.0803 | 43.5782 | 6519.3919 | 26 | 8 | [23 empty] | 26 | 8
|  | 2021-08-26 12:00 | 8 | 710.5312 | 238 | 234.7397 | 0.18569 | -2.0941 | 12:00 | 12:30 | 750 | 778.64 | 12:59 | 776.5459 | 12:57 | 776.5459 | 12 | -0.24673 | -14.1365 | 0.86068 | 49.3132 | 1319.2879 | 1000.3961 | 0.71025 | 187.4969 | 523.0343 | 2.7645 | 158.3958 | 0.28466 | 16.3099 | 707.2916 | 174.2027 | 881.4942 | 20.02 | 678.8277 | 162.5333 | 11.8098 | 853.1708 | 43.9088 | 6593.7491 | 26 | 8 | [23 empty] | 26 | 8
|  | 2021-08-26 13:00 | 8 | 654.6198 | 238 | 234.7397 | 0.18569 | -2.0941 | 13:00 | 13:30 | 810 | 838.64 | 13:59 | 836.5459 | 13:57 | 836.5459 | 13 | -0.50853 | -29.1365 | 0.77117 | 44.1847 | 1319.2879 | 919.5081 | 0.71192 | 170.9127 | 483.7071 | 3.8722 | 221.8593 | 0.5143 | 29.4671 | 710.0425 | 159.7393 | 869.7818 | 20.39 | 618.1902 | 149.0388 | 11.6529 | 778.8819 | 42.1987 | 6073.9494 | 26 | 8 | [23 empty] | 26 | 8
|  | 2021-08-26 14:00 | 8 | 483.3378 | 238 | 234.7397 | 0.18569 | -2.0941 | 14:00 | 14:30 | 870 | 898.64 | 14:59 | 896.5459 | 14:57 | 896.5459 | 14 | -0.77033 | -44.1365 | 0.64069 | 36.7086 | 1319.2879 | 788.5977 | 0.61291 | 206.1164 | 277.2214 | 4.1646 | 238.6163 | 0.75772 | 43.4139 | 473.3139 | 200.4168 | 673.7307 | 20.85 | 343.819 | 186.9914 | 9.0263 | 539.8367 | 35.9654 | 4347.0947 | 26 | 8 | [23 empty] | 26 | 8
|  | 2021-08-26 15:00 | 8 | 290.9169 | 238 | 234.7397 | 0.18569 | -2.0941 | 15:00 | 15:30 | 930 | 958.64 | 15:59 | 956.5459 | 15:57 | 956.5459 | 15 | -1.0321 | -59.1365 | 0.48631 | 27.8633 | 1319.2879 | 616.5863 | 0.47182 | 192.6053 | 98.3116 | 4.4088 | 252.6053 | 1.004 | 57.5275 | 213.3258 | 191.2163 | 404.5421 | 20.14 | 114.5335 | 178.4073 | 5.4198 | 298.3606 | 28.4941 | 2493.5309 | 26 | 8 | [23 empty] | 26 | 8
|  | 2021-08-26 16:00 | 8 | 203.8553 | 238 | 234.7397 | 0.18569 | -2.0941 | 16:00 | 16:30 | 990 | 1018.64 | 16:59 | 1016.5459 | 16:57 | 1016.5459 | 16 | -1.2939 | -74.1365 | 0.32015 | 18.3434 | 1319.2879 | 415.1962 | 0.49099 | 128.4399 | 75.4154 | 4.6228 | 264.8666 | 1.2503 | 71.6384 | 236.5407 | 129.413 | 365.9537 | 19.44 | 74.5135 | 120.744 | 4.9029 | 200.1603 | 25.0445 | 1700.9996 | 26 | 8 | [23 empty] | 26 | 8
|  | 2021-08-26 17:00 | 8 | 75.7031 | 238 | 234.7397 | 0.18569 | -2.0941 | 17:00 | 17:30 | 1050 | 1078.64 | 17:59 | 1076.5459 | 17:57 | 1076.5459 | 17 | -1.5557 | -89.1365 | 0.15077 | 8.6383 | 1319.2879 | 198.1517 | 0.38205 | 61.4696 | 14.2335 | 4.8222 | 276.2934 | 1.4948 | 85.6479 | 80.7433 | 63.5758 | 144.3191 | 18.63 | 6.1272 | 59.317 | 1.9335 | 67.3777 | 20.5166 | 585.0357 | 26 | 8 | [23 empty] | 26 | 8
|  | 2021-08-26 18:00 | 8 | 2.592 | 238 | 234.7397 | 0.18569 | -2.0941 | 18:00 | 18:30 | 1110 | 1138.64 | 18:59 | 1136.5459 | 18:57 | 1136.5459 | 18 | -1.8175 | -104.1365 | -0.014975 | -0.85801 | 1319.2879 | -19.7558 | 0 | 2.6438 | 0 | 5.0197 | 287.607 | 1.7357 | 99.4504 | 0 | 2.6438 | 2.6438 | 17.9 | 0 | 2.4667 | 0.035421 | 2.5022 | 17.9701 | 21.986 | 26 | 8 | [23 empty] | 26 | 8
|  | 2021-08-26 19:00 | 8 | 0 | 238 | 234.7397 | 0.18569 | -2.0941 | 19:00 | 19:30 | 1170 | 1198.64 | 19:59 | 1196.5459 | 19:57 | 1196.5459 | 19 | -2.0793 | -119.1365 | -0.17037 | -9.7613 | 1319.2879 | -223.6763 | 0 | 0 | 0 | 5.2258 | 299.4182 | 1.9702 | 112.8838 | 0 | 0 | 0 | 17.24 | 0 | 0 | 0 | 0 | 17.24 | 0 | 26 | 8 | [23 empty] | 26 | 8
|  | 2021-08-26 20:00 | 8 | 0 | 238 | 234.7397 | 0.18569 | -2.0941 | 20:00 | 20:30 | 1230 | 1258.64 | 20:59 | 1256.5459 | 20:57 | 1256.5459 | 20 | -2.3411 | -134.1365 | -0.30781 | -17.6365 | 1319.2879 | -399.7131 | 0 | 0 | 0 | 5.4499 | 312.2572 | 2.193 | 125.6485 | 0 | 0 | 0 | 17.05 | 0 | 0 | 0 | 0 | 17.05 | 0 | 26 | 8 | [23 empty] | 26 | 8
|  | 2021-08-26 21:00 | 8 | 0 | 238 | 234.7397 | 0.18569 | -2.0941 | 21:00 | 21:30 | 1290 | 1318.64 | 21:59 | 1316.5459 | 21:57 | 1316.5459 | 21 | -2.6029 | -149.1365 | -0.41827 | -23.9651 | 1319.2879 | -535.8695 | 0 | 0 | 0 | 5.6987 | 326.5135 | 2.3933 | 137.1235 | 0 | 0 | 0 | 16.86 | 0 | 0 | 0 | 0 | 16.86 | 0 | 26 | 8 | [23 empty] | 26 | 8
|  | 2021-08-26 22:00 | 8 | 0 | 238 | 234.7397 | 0.18569 | -2.0941 | 22:00 | 22:30 | 1350 | 1378.64 | 22:59 | 1376.5459 | 22:57 | 1376.5459 | 22 | -2.8647 | -164.1365 | -0.4917 | -28.1722 | 1319.2879 | -622.8666 | 0 | 0 | 0 | 5.9735 | 342.2568 | 2.5475 | 145.9624 | 0 | 0 | 0 | 16.67 | 0 | 0 | 0 | 0 | 16.67 | 0 | 26 | 8 | [23 empty] | 26 | 8
|  | 2021-08-26 23:00 | 8 | 0 | 238 | 234.7397 | 0.18569 | -2.0941 | 23:00 | 23:30 | 1410 | 1438.64 | 23:59 | 1436.5459 | 23:57 | 1436.5459 | 23 | -3.1265 | -179.1365 | -0.51934 | -29.7562 | 1319.2879 | -654.7758 | 0 | 0 | 0 | 6.2661 | 359.0224 | 2.6136 | 149.749 | 0 | 0 | 0 | 16.48 | 0 | 0 | 0 | 0 | 16.48 | 0 | 26 | 8 | [23 empty] | 26 | 8
|  | 2021-08-27 | 8 | 0 | 238 | 234.7397 | 0.18569 | -2.0941 | 0:00 | 0:30 | 30 | 58.64 | 0:59 | 56.5459 | 0:57 | 56.5459 | 0 | 2.8949 | 165.8635 | -0.49734 | -28.4957 | 1319.2879 | -629.4225 | 0 | 0 | 0 | 0.27664 | 15.8501 | 2.5606 | 146.709 | 0 | 0 | 0 | 16.41 | 0 | 0 | 0 | 0 | 16.41 | 0 | 27 | 8 | [23 empty] | 27 | 8
|  | 2021-08-27 01:00 | 8 | 0 | 239 | 235.726 | 0.17963 | -1.8152 | 1:00 | 1:30 | 90 | 118.64 | 1:59 | 116.8248 | 1:57 | 116.8248 | 1 | 2.6318 | 150.7938 | -0.43406 | -24.8698 | 1319.8287 | -555.065 | 0 | 0 | 0 | 0.55763 | 31.9498 | 2.4175 | 138.5148 | 0 | 0 | 0 | 16.94 | 0 | 0 | 0 | 0 | 16.94 | 0 | 27 | 8 | [23 empty] | 27 | 8
|  | 2021-08-27 02:00 | 8 | 0 | 239 | 235.726 | 0.17963 | -1.8152 | 2:00 | 2:30 | 150 | 178.64 | 2:59 | 176.8248 | 2:57 | 176.8248 | 2 | 2.37 | 135.7938 | -0.32685 | -18.7268 | 1319.8287 | -423.74 | 0 | 0 | 0 | 0.81012 | 46.4166 | 2.2199 | 127.1928 | 0 | 0 | 0 | 17.19 | 0 | 0 | 0 | 0 | 17.19 | 0 | 27 | 8 | [23 empty] | 27 | 8
|  | 2021-08-27 03:00 | 8 | 0 | 239 | 235.726 | 0.17963 | -1.8152 | 3:00 | 3:30 | 210 | 238.64 | 3:59 | 236.8248 | 3:57 | 236.8248 | 3 | 2.1082 | 120.7938 | -0.19157 | -10.9763 | 1319.8287 | -251.2997 | 0 | 0 | 0 | 1.0371 | 59.4227 | 1.9983 | 114.4936 | 0 | 0 | 0 | 17.33 | 0 | 0 | 0 | 0 | 17.33 | 0 | 27 | 8 | [23 empty] | 27 | 8
|  | 2021-08-27 04:00 | 8 | 0.8282 | 239 | 235.726 | 0.17963 | -1.8152 | 4:00 | 4:30 | 270 | 298.64 | 4:59 | 296.8248 | 4:57 | 296.8248 | 4 | 1.8465 | 105.7938 | -0.03751 | -2.1492 | 1319.8287 | -49.4957 | 0 | 0.84476 | 0 | 1.2451 | 71.3394 | 1.7643 | 101.0897 | 0 | 0.84476 | 0.84476 | 17.49 | 0 | 0.78818 | 0.011318 | 0.79949 | 17.5124 | 7.0399 | 27 | 8 | [23 empty] | 27 | 8
|  | 2021-08-27 05:00 | 8 | 63.2566 | 239 | 235.726 | 0.17963 | -1.8152 | 5:00 | 5:30 | 330 | 358.64 | 5:59 | 356.8248 | 5:57 | 356.8248 | 5 | 1.5847 | 90.7938 | 0.12757 | 7.3094 | 1319.8287 | 167.9193 | 0.37671 | 51.9272 | 11.3294 | 1.4432 | 82.6914 | 1.5237 | 87.3008 | 73.0766 | 53.9592 | 127.0358 | 17.57 | 3.4414 | 50.3446 | 1.702 | 55.488 | 19.1237 | 484.9514 | 27 | 8 | [23 empty] | 27 | 8
|  | 2021-08-27 06:00 | 8 | 206.4334 | 239 | 235.726 | 0.17963 | -1.8152 | 6:00 | 6:30 | 390 | 418.64 | 6:59 | 416.8248 | 6:57 | 416.8248 | 6 | 1.3229 | 75.7938 | 0.2969 | 17.0113 | 1319.8287 | 386.129 | 0.53462 | 115.0205 | 91.4129 | 1.6421 | 94.0829 | 1.2793 | 73.2972 | 308.5287 | 116.1702 | 424.699 | 18.47 | 88.6733 | 108.3883 | 5.6899 | 202.7515 | 24.147 | 1730.4436 | 27 | 8 | [23 empty] | 27 | 8
|  | 2021-08-27 07:00 | 8 | 372.0311 | 239 | 235.726 | 0.17963 | -1.8152 | 7:00 | 7:30 | 450 | 478.64 | 7:59 | 476.8248 | 7:57 | 476.8248 | 7 | 1.0611 | 60.7938 | 0.46366 | 26.5659 | 1319.8287 | 590.2627 | 0.63028 | 147.8569 | 224.1742 | 1.8539 | 106.2189 | 1.033 | 59.1883 | 506.8473 | 145.3554 | 652.2027 | 19.29 | 259.6167 | 135.6184 | 8.7379 | 403.973 | 30.6012 | 3341.4502 | 27 | 8 | [23 empty] | 27 | 8
|  | 2021-08-27 08:00 | 8 | 524.5949 | 239 | 235.726 | 0.17963 | -1.8152 | 8:00 | 8:30 | 510 | 538.64 | 8:59 | 536.8248 | 8:57 | 536.8248 | 8 | 0.79925 | 45.7938 | 0.61957 | 35.499 | 1319.8287 | 766.409 | 0.68448 | 161.0041 | 363.5908 | 2.0938 | 119.9652 | 0.78667 | 45.0728 | 638.4845 | 153.8345 | 792.3189 | 19.67 | 450.9029 | 143.5295 | 10.6151 | 605.0475 | 36.6113 | 4856.2671 | 27 | 8 | [23 empty] | 27 | 8
|  | 2021-08-27 09:00 | 8 | 645.7814 | 239 | 235.726 | 0.17963 | -1.8152 | 9:00 | 9:30 | 570 | 598.64 | 9:59 | 596.8248 | 9:57 | 596.8248 | 9 | 0.53745 | 30.7938 | 0.75303 | 43.1452 | 1319.8287 | 902.5638 | 0.7155 | 164.7521 | 481.0293 | 2.3796 | 136.3403 | 0.54301 | 31.1124 | 720.0837 | 153.3527 | 873.4364 | 19.65 | 616.5033 | 143.08 | 11.7018 | 771.2852 | 41.246 | 6044.6881 | 27 | 8 | [23 empty] | 27 | 8
|  | 2021-08-27 10:00 | 8 | 723.4722 | 239 | 235.726 | 0.17963 | -1.8152 | 10:00 | 10:30 | 630 | 658.64 | 10:59 | 656.8248 | 10:57 | 656.8248 | 10 | 0.27565 | 15.7938 | 0.84758 | 48.5626 | 1319.8287 | 989.4485 | 0.73119 | 165.6152 | 557.857 | 2.725 | 156.1309 | 0.31161 | 17.854 | 763.154 | 151.3513 | 914.5053 | 20.09 | 726.4012 | 141.2127 | 12.252 | 879.8659 | 44.7262 | 6770.717 | 27 | 8 | [23 empty] | 27 | 8
|  | 2021-08-27 11:00 | 8 | 750.9282 | 239 | 235.726 | 0.17963 | -1.8152 | 11:00 | 11:30 | 690 | 718.64 | 11:59 | 716.8248 | 11:57 | 716.8248 | 11 | 0.013855 | 0.79381 | 0.88465 | 50.6867 | 1319.8287 | 1021.1419 | 0.73538 | 166.6415 | 584.2867 | 3.1201 | 178.7672 | 0.163 | 9.3393 | 774.9208 | 151.3775 | 926.2984 | 20.63 | 764.6491 | 141.2372 | 12.41 | 918.2963 | 46.3423 | 7005.8975 | 27 | 8 | [23 empty] | 27 | 8
|  | 2021-08-27 12:00 | 8 | 724.7924 | 239 | 235.726 | 0.17963 | -1.8152 | 12:00 | 12:30 | 750 | 778.64 | 12:59 | 776.8248 | 12:57 | 776.8248 | 12 | -0.24794 | -14.2062 | 0.85452 | 48.9601 | 1319.8287 | 995.4843 | 0.72808 | 169.6783 | 555.1141 | 2.765 | 158.4227 | 0.28914 | 16.5668 | 754.8115 | 155.4738 | 910.2853 | 21.22 | 723.4778 | 145.0591 | 12.1955 | 880.7324 | 45.8805 | 6735.9074 | 27 | 8 | [23 empty] | 27 | 8
|  | 2021-08-27 13:00 | 8 | 637.5742 | 239 | 235.726 | 0.17963 | -1.8152 | 13:00 | 13:30 | 810 | 838.64 | 13:59 | 836.8248 | 13:57 | 836.8248 | 13 | -0.50974 | -29.2062 | 0.7652 | 43.8429 | 1319.8287 | 914.224 | 0.69739 | 181.9333 | 455.6409 | 3.87 | 221.7331 | 0.51763 | 29.6578 | 673.5827 | 170.9943 | 844.577 | 22.27 | 585.3409 | 159.5399 | 11.3152 | 756.196 | 43.4435 | 5858.6328 | 27 | 8 | [23 empty] | 27 | 8
|  | 2021-08-27 14:00 | 8 | 502.2 | 239 | 235.726 | 0.17963 | -1.8152 | 14:00 | 14:30 | 870 | 898.64 | 14:59 | 896.8248 | 14:57 | 896.8248 | 14 | -0.77154 | -44.2062 | 0.63501 | 36.3832 | 1319.8287 | 782.899 | 0.64146 | 190.2125 | 311.9875 | 4.1616 | 238.4442 | 0.76068 | 43.5837 | 536.7907 | 183.7852 | 720.576 | 23.14 | 388.8343 | 171.474 | 9.6539 | 569.9622 | 39.0989 | 4516.8152 | 27 | 8 | [23 empty] | 27 | 8
|  | 2021-08-27 15:00 | 8 | 325.4613 | 239 | 235.726 | 0.17963 | -1.8152 | 15:00 | 15:30 | 930 | 958.64 | 15:59 | 956.8248 | 15:57 | 956.8248 | 15 | -1.0333 | -59.2062 | 0.48085 | 27.5504 | 1319.8287 | 610.4588 | 0.53314 | 182.1453 | 143.316 | 4.4055 | 252.4193 | 1.0069 | 57.6927 | 313.9612 | 180.2452 | 494.2064 | 23.67 | 167.7999 | 168.1711 | 6.6211 | 342.5921 | 33.2626 | 2796.5402 | 27 | 8 | [23 empty] | 27 | 8
|  | 2021-08-27 16:00 | 8 | 197.2302 | 239 | 235.726 | 0.17963 | -1.8152 | 16:00 | 16:30 | 990 | 1018.64 | 16:59 | 1016.8248 | 16:57 | 1016.8248 | 16 | -1.2951 | -74.2062 | 0.3148 | 18.0368 | 1319.8287 | 408.6548 | 0.48263 | 127.0169 | 70.2133 | 4.6196 | 264.6814 | 1.2533 | 71.8073 | 224.0588 | 127.8555 | 351.9143 | 23.92 | 69.9544 | 119.2908 | 4.7148 | 193.96 | 29.3509 | 1614.2288 | 27 | 8 | [23 empty] | 27 | 8
|  | 2021-08-27 17:00 | 8 | 69.2965 | 239 | 235.726 | 0.17963 | -1.8152 | 17:00 | 17:30 | 1050 | 1078.64 | 17:59 | 1076.8248 | 17:57 | 1076.8248 | 17 | -1.5569 | -89.2062 | 0.14541 | 8.3313 | 1319.8287 | 191.2397 | 0.36235 | 58.5464 | 10.7501 | 4.8191 | 276.116 | 1.498 | 85.8266 | 61.501 | 60.3852 | 121.8861 | 23.78 | 4.4758 | 56.3401 | 1.633 | 62.4489 | 25.5286 | 529.4688 | 27 | 8 | [23 empty] | 27 | 8
|  | 2021-08-27 18:00 | 8 | 1.8728 | 239 | 235.726 | 0.17963 | -1.8152 | 18:00 | 18:30 | 1110 | 1138.64 | 18:59 | 1136.8248 | 18:57 | 1136.8248 | 18 | -1.8187 | -104.2062 | -0.020436 | -1.1709 | 1319.8287 | -26.9699 | 0 | 1.9103 | 0 | 5.0168 | 287.4423 | 1.7391 | 99.6447 | 0 | 1.9103 | 1.9103 | 23.44 | 0 | 1.7823 | 0.025593 | 1.8079 | 23.4906 | 15.4784 | 27 | 8 | [23 empty] | 27 | 8
|  | 2021-08-27 19:00 | 8 | 0 | 239 | 235.726 | 0.17963 | -1.8152 | 19:00 | 19:30 | 1170 | 1198.64 | 19:59 | 1196.8248 | 19:57 | 1196.8248 | 19 | -2.0805 | -119.2062 | -0.17601 | -10.0845 | 1319.8287 | -231.1036 | 0 | 0 | 0 | 5.2233 | 299.2729 | 1.974 | 113.1008 | 0 | 0 | 0 | 22.87 | 0 | 0 | 0 | 0 | 22.87 | 0 | 27 | 8 | [23 empty] | 27 | 8
|  | 2021-08-27 20:00 | 8 | 0 | 239 | 235.726 | 0.17963 | -1.8152 | 20:00 | 20:30 | 1230 | 1258.64 | 20:59 | 1256.8248 | 20:57 | 1256.8248 | 20 | -2.3423 | -134.2062 | -0.31368 | -17.9726 | 1319.8287 | -407.2499 | 0 | 0 | 0 | 5.4479 | 312.1422 | 2.1973 | 125.8976 | 0 | 0 | 0 | 22.19 | 0 | 0 | 0 | 0 | 22.19 | 0 | 27 | 8 | [23 empty] | 27 | 8
|  | 2021-08-27 21:00 | 8 | 0 | 239 | 235.726 | 0.17963 | -1.8152 | 21:00 | 21:30 | 1290 | 1318.64 | 21:59 | 1316.8248 | 21:57 | 1316.8248 | 21 | -2.6041 | -149.2062 | -0.42434 | -24.3132 | 1319.8287 | -543.4048 | 0 | 0 | 0 | 5.6975 | 326.4451 | 2.3984 | 137.416 | 0 | 0 | 0 | 21.51 | 0 | 0 | 0 | 0 | 21.51 | 0 | 27 | 8 | [23 empty] | 27 | 8
|  | 2021-08-27 22:00 | 8 | 0 | 239 | 235.726 | 0.17963 | -1.8152 | 22:00 | 22:30 | 1350 | 1378.64 | 22:59 | 1376.8248 | 22:57 | 1376.8248 | 22 | -2.8659 | -164.2062 | -0.49787 | -28.5258 | 1319.8287 | -630.2894 | 0 | 0 | 0 | 5.9735 | 342.254 | 2.5534 | 146.3018 | 0 | 0 | 0 | 20.84 | 0 | 0 | 0 | 0 | 20.84 | 0 | 27 | 8 | [23 empty] | 27 | 8
|  | 2021-08-27 23:00 | 8 | 0 | 239 | 235.726 | 0.17963 | -1.8152 | 23:00 | 23:30 | 1410 | 1438.64 | 23:59 | 1436.8248 | 23:57 | 1436.8248 | 23 | -3.1277 | -179.2062 | -0.52541 | -30.1037 | 1319.8287 | -661.9829 | 0 | 0 | 0 | 6.2674 | 359.0972 | 2.6197 | 150.0976 | 0 | 0 | 0 | 20.16 | 0 | 0 | 0 | 0 | 20.16 | 0 | 27 | 8 | [23 empty] | 27 | 8
|  | 2021-08-28 | 8 | 0 | 239 | 235.726 | 0.17963 | -1.8152 | 0:00 | 0:30 | 30 | 58.64 | 0:59 | 56.8248 | 0:57 | 56.8248 | 0 | 2.8936 | 165.7938 | -0.50308 | -28.8244 | 1319.8287 | -636.3252 | 0 | 0 | 0 | 0.27923 | 15.9984 | 2.5655 | 146.9946 | 0 | 0 | 0 | 19.22 | 0 | 0 | 0 | 0 | 19.22 | 0 | 28 | 8 | [23 empty] | 28 | 8
|  | 2021-08-28 01:00 | 8 | 0 | 240 | 236.7123 | 0.17353 | -1.529 | 1:00 | 1:30 | 90 | 118.64 | 1:59 | 117.111 | 1:57 | 117.111 | 1 | 2.6306 | 150.7223 | -0.43935 | -25.1727 | 1320.3803 | -561.6221 | 0 | 0 | 0 | 0.56125 | 32.1574 | 2.4211 | 138.7168 | 0 | 0 | 0 | 18.22 | 0 | 0 | 0 | 0 | 18.22 | 0 | 28 | 8 | [23 empty] | 28 | 8
|  | 2021-08-28 02:00 | 8 | 0 | 240 | 236.7123 | 0.17353 | -1.529 | 2:00 | 2:30 | 150 | 178.64 | 2:59 | 177.111 | 2:57 | 177.111 | 2 | 2.3688 | 135.7223 | -0.33162 | -19.0002 | 1320.3803 | -429.8789 | 0 | 0 | 0 | 0.81434 | 46.6585 | 2.2224 | 127.3318 | 0 | 0 | 0 | 17.69 | 0 | 0 | 0 | 0 | 17.69 | 0 | 28 | 8 | [23 empty] | 28 | 8
|  | 2021-08-28 03:00 | 8 | 0 | 240 | 236.7123 | 0.17353 | -1.529 | 3:00 | 3:30 | 210 | 238.64 | 3:59 | 237.111 | 3:57 | 237.111 | 3 | 2.107 | 120.7223 | -0.1959 | -11.2241 | 1320.3803 | -257.0085 | 0 | 0 | 0 | 1.0417 | 59.6839 | 2 | 114.5903 | 0 | 0 | 0 | 17.16 | 0 | 0 | 0 | 0 | 17.16 | 0 | 28 | 8 | [23 empty] | 28 | 8
|  | 2021-08-28 04:00 | 8 | 0.5662 | 240 | 236.7123 | 0.17353 | -1.529 | 4:00 | 4:30 | 270 | 298.64 | 4:59 | 297.111 | 4:57 | 297.111 | 4 | 1.8452 | 105.7223 | -0.041509 | -2.3783 | 1320.3803 | -54.7918 | 0 | 0.57752 | 0 | 1.2499 | 71.6129 | 1.7655 | 101.1583 | 0 | 0.57752 | 0.57752 | 16.78 | 0 | 0.53884 | 0.0077374 | 0.54657 | 16.7953 | 4.8289 | 28 | 8 | [23 empty] | 28 | 8
|  | 2021-08-28 05:00 | 8 | 23.8368 | 240 | 236.7123 | 0.17353 | -1.529 | 5:00 | 5:30 | 330 | 358.64 | 5:59 | 357.111 | 5:57 | 357.111 | 5 | 1.5834 | 90.7223 | 0.12376 | 7.0908 | 1320.3803 | 162.9905 | 0.14625 | 23.4455 | 0.39129 | 1.4482 | 82.9753 | 1.5246 | 87.3507 | 2.8098 | 23.49 | 26.2997 | 16.72 | 0.12988 | 21.9164 | 0.35235 | 22.3987 | 17.3472 | 197.3822 | 28 | 8 | [23 empty] | 28 | 8
|  | 2021-08-28 06:00 | 8 | 34.5805 | 240 | 236.7123 | 0.17353 | -1.529 | 6:00 | 6:30 | 390 | 418.64 | 6:59 | 417.111 | 6:57 | 417.111 | 6 | 1.3216 | 75.7223 | 0.29311 | 16.7939 | 1320.3803 | 381.4969 | 0.090644 | 34.4916 | 0.088886 | 1.6472 | 94.3783 | 1.2799 | 73.3357 | 0.29227 | 34.4961 | 34.7883 | 17.15 | 0.083813 | 32.1853 | 0.46608 | 32.7351 | 18.0666 | 287.509 | 28 | 8 | [23 empty] | 28 | 8
|  | 2021-08-28 07:00 | 8 | 134.2847 | 240 | 236.7123 | 0.17353 | -1.529 | 7:00 | 7:30 | 450 | 478.64 | 7:59 | 477.111 | 7:57 | 477.111 | 7 | 1.0598 | 60.7223 | 0.45971 | 26.3394 | 1320.3803 | 585.8366 | 0.22922 | 129.306 | 4.9787 | 1.8592 | 106.5264 | 1.0336 | 59.2223 | 11.3396 | 129.2535 | 140.593 | 17.9 | 5.8025 | 120.5951 | 1.8836 | 128.2813 | 21.4919 | 1108.7518 | 28 | 8 | [23 empty] | 28 | 8
|  | 2021-08-28 08:00 | 8 | 314.1307 | 240 | 236.7123 | 0.17353 | -1.529 | 8:00 | 8:30 | 510 | 538.64 | 8:59 | 537.111 | 8:57 | 537.111 | 8 | 0.798 | 45.7223 | 0.61526 | 35.2517 | 1320.3803 | 762.0841 | 0.4122 | 239.2503 | 74.8804 | 2.0993 | 120.2803 | 0.78735 | 45.1116 | 134.366 | 236.5787 | 370.9447 | 18.84 | 94.8258 | 220.7309 | 4.9697 | 320.5264 | 27.8147 | 2687.6647 | 28 | 8 | [23 empty] | 28 | 8
|  | 2021-08-28 09:00 | 8 | 604.4939 | 240 | 236.7123 | 0.17353 | -1.529 | 9:00 | 9:30 | 570 | 598.64 | 9:59 | 597.111 | 9:57 | 597.111 | 9 | 0.5362 | 30.7223 | 0.74814 | 42.8655 | 1320.3803 | 898.2284 | 0.67298 | 197.1349 | 407.359 | 2.3849 | 136.6428 | 0.54409 | 31.1739 | 613.9218 | 186.8552 | 800.7769 | 19.9 | 525.2716 | 174.3382 | 10.7284 | 710.3382 | 39.7895 | 5609.2496 | 28 | 8 | [23 empty] | 28 | 8
|  | 2021-08-28 10:00 | 8 | 699.8546 | 240 | 236.7123 | 0.17353 | -1.529 | 10:00 | 10:30 | 630 | 658.64 | 10:59 | 657.111 | 10:57 | 657.111 | 10 | 0.27441 | 15.7223 | 0.84202 | 48.2443 | 1320.3803 | 984.9916 | 0.71052 | 184.3658 | 515.4888 | 2.7292 | 156.3728 | 0.31398 | 17.9896 | 709.3635 | 170.676 | 880.0394 | 20.69 | 674.6844 | 159.2428 | 11.7903 | 845.7175 | 44.3701 | 6520.2287 | 28 | 8 | [23 empty] | 28 | 8
|  | 2021-08-28 11:00 | 8 | 717.1373 | 240 | 236.7123 | 0.17353 | -1.529 | 11:00 | 11:30 | 690 | 718.64 | 11:59 | 717.111 | 11:57 | 717.111 | 11 | 0.012606 | 0.72226 | 0.87857 | 50.3381 | 1320.3803 | 1016.4609 | 0.70552 | 194.9002 | 522.2371 | 3.1221 | 178.8853 | 0.16899 | 9.6825 | 696.9225 | 180.6294 | 877.5519 | 21.46 | 686.9948 | 168.5295 | 11.757 | 867.2813 | 45.7439 | 6637.8674 | 28 | 8 | [23 empty] | 28 | 8
|  | 2021-08-28 12:00 | 8 | 715.6498 | 240 | 236.7123 | 0.17353 | -1.529 | 12:00 | 12:30 | 750 | 778.64 | 12:59 | 777.111 | 12:57 | 777.111 | 12 | -0.24919 | -14.2777 | 0.8483 | 48.6039 | 1320.3803 | 990.4916 | 0.72252 | 174.1834 | 541.4664 | 2.7654 | 158.4473 | 0.29374 | 16.8302 | 740.765 | 159.9602 | 900.7253 | 22.01 | 709.0359 | 149.2449 | 12.0674 | 870.3482 | 46.3798 | 6638.7607 | 28 | 8 | [23 empty] | 28 | 8
|  | 2021-08-28 13:00 | 8 | 607.2469 | 240 | 236.7123 | 0.17353 | -1.529 | 13:00 | 13:30 | 810 | 838.64 | 13:59 | 837.111 | 13:57 | 837.111 | 13 | -0.51099 | -29.2777 | 0.75918 | 43.4978 | 1320.3803 | 908.8537 | 0.66815 | 202.9397 | 404.3072 | 3.8678 | 221.6091 | 0.52105 | 29.854 | 602.2579 | 192.6964 | 794.9543 | 22.43 | 522.3365 | 179.7882 | 10.6504 | 712.775 | 42.3877 | 5552.9322 | 28 | 8 | [23 empty] | 28 | 8
|  | 2021-08-28 14:00 | 8 | 469.0181 | 240 | 236.7123 | 0.17353 | -1.529 | 14:00 | 14:30 | 870 | 898.64 | 14:59 | 897.111 | 14:57 | 897.111 | 14 | -0.77279 | -44.2777 | 0.62926 | 36.0542 | 1320.3803 | 777.1105 | 0.60354 | 207.3465 | 261.6716 | 4.1587 | 238.2737 | 0.76372 | 43.7579 | 454.5526 | 201.4909 | 656.0436 | 22.62 | 328.3094 | 187.9936 | 8.7893 | 525.0923 | 37.3226 | 4199.2882 | 28 | 8 | [23 empty] | 28 | 8
|  | 2021-08-28 15:00 | 8 | 309.1797 | 240 | 236.7123 | 0.17353 | -1.529 | 15:00 | 15:30 | 930 | 958.64 | 15:59 | 957.111 | 15:57 | 957.111 | 15 | -1.0346 | -59.2777 | 0.47532 | 27.234 | 1320.3803 | 604.2401 | 0.51168 | 184.113 | 125.0667 | 4.4023 | 252.2341 | 1.0099 | 57.8615 | 277.378 | 182.2443 | 459.6224 | 22.56 | 147.556 | 170.0363 | 6.1578 | 323.7501 | 31.625 | 2664.3658 | 28 | 8 | [23 empty] | 28 | 8
|  | 2021-08-28 16:00 | 8 | 172.6438 | 240 | 236.7123 | 0.17353 | -1.529 | 16:00 | 16:30 | 990 | 1018.64 | 16:59 | 1017.111 | 16:57 | 1017.111 | 16 | -1.2964 | -74.2777 | 0.30939 | 17.7266 | 1320.3803 | 402.0234 | 0.42944 | 126.5203 | 46.1235 | 4.6163 | 264.4966 | 1.2563 | 71.9794 | 149.573 | 127.1025 | 276.6755 | 22.25 | 46.2718 | 118.5882 | 3.7067 | 168.5668 | 26.9699 | 1419.2701 | 28 | 8 | [23 empty] | 28 | 8
|  | 2021-08-28 17:00 | 8 | 56.6555 | 240 | 236.7123 | 0.17353 | -1.529 | 17:00 | 17:30 | 1050 | 1078.64 | 17:59 | 1077.111 | 17:57 | 1077.111 | 17 | -1.5582 | -89.2777 | 0.13999 | 8.021 | 1320.3803 | 184.2411 | 0.30751 | 53.0558 | 3.5997 | 4.816 | 275.9386 | 1.5011 | 86.008 | 21.5972 | 53.6419 | 75.2391 | 21.71 | 1.5035 | 50.0486 | 1.008 | 52.5601 | 23.1817 | 450.6603 | 28 | 8 | [23 empty] | 28 | 8
|  | 2021-08-28 18:00 | 8 | 1.2893 | 240 | 236.7123 | 0.17353 | -1.529 | 18:00 | 18:30 | 1110 | 1138.64 | 18:59 | 1137.111 | 18:57 | 1137.111 | 18 | -1.82 | -104.2777 | -0.025954 | -1.4871 | 1320.3803 | -34.2653 | 0 | 1.3151 | 0 | 5.0139 | 287.2774 | 1.7426 | 99.8415 | 0 | 1.3151 | 1.3151 | 21.06 | 0 | 1.227 | 0.017619 | 1.2446 | 21.0948 | 10.7775 | 28 | 8 | [23 empty] | 28 | 8
|  | 2021-08-28 19:00 | 8 | 0 | 240 | 236.7123 | 0.17353 | -1.529 | 19:00 | 19:30 | 1170 | 1198.64 | 19:59 | 1197.111 | 19:57 | 1197.111 | 19 | -2.0818 | -119.2777 | -0.18171 | -10.4111 | 1320.3803 | -238.605 | 0 | 0 | 0 | 5.2208 | 299.1273 | 1.9778 | 113.3201 | 0 | 0 | 0 | 20.35 | 0 | 0 | 0 | 0 | 20.35 | 0 | 28 | 8 | [23 empty] | 28 | 8
|  | 2021-08-28 20:00 | 8 | 0 | 240 | 236.7123 | 0.17353 | -1.529 | 20:00 | 20:30 | 1230 | 1258.64 | 20:59 | 1257.111 | 20:57 | 1257.111 | 20 | -2.3436 | -134.2777 | -0.31961 | -18.312 | 1320.3803 | -414.8524 | 0 | 0 | 0 | 5.4459 | 312.0271 | 2.2017 | 126.149 | 0 | 0 | 0 | 19.44 | 0 | 0 | 0 | 0 | 19.44 | 0 | 28 | 8 | [23 empty] | 28 | 8
|  | 2021-08-28 21:00 | 8 | 0 | 240 | 236.7123 | 0.17353 | -1.529 | 21:00 | 21:30 | 1290 | 1318.64 | 21:59 | 1317.111 | 21:57 | 1317.111 | 21 | -2.6054 | -149.2777 | -0.43047 | -24.6643 | 1320.3803 | -550.9968 | 0 | 0 | 0 | 5.6964 | 326.3773 | 2.4035 | 137.711 | 0 | 0 | 0 | 18.54 | 0 | 0 | 0 | 0 | 18.54 | 0 | 28 | 8 | [23 empty] | 28 | 8
|  | 2021-08-28 22:00 | 8 | 0 | 240 | 236.7123 | 0.17353 | -1.529 | 22:00 | 22:30 | 1350 | 1378.64 | 22:59 | 1377.111 | 22:57 | 1377.111 | 22 | -2.8672 | -164.2777 | -0.50409 | -28.8823 | 1320.3803 | -637.76 | 0 | 0 | 0 | 5.9734 | 342.2527 | 2.5594 | 146.6442 | 0 | 0 | 0 | 17.63 | 0 | 0 | 0 | 0 | 17.63 | 0 | 28 | 8 | [23 empty] | 28 | 8
|  | 2021-08-28 23:00 | 8 | 0 | 240 | 236.7123 | 0.17353 | -1.529 | 23:00 | 23:30 | 1410 | 1438.64 | 23:59 | 1437.111 | 23:57 | 1437.111 | 23 | -3.129 | -179.2777 | -0.53152 | -30.454 | 1320.3803 | -669.2293 | 0 | 0 | 0 | 6.2688 | 359.1747 | 2.6258 | 150.4488 | 0 | 0 | 0 | 16.72 | 0 | 0 | 0 | 0 | 16.72 | 0 | 28 | 8 | [23 empty] | 28 | 8
|  | 2021-08-29 | 8 | 0 | 240 | 236.7123 | 0.17353 | -1.529 | 0:00 | 0:30 | 30 | 58.64 | 0:59 | 57.111 | 0:57 | 57.111 | 0 | 2.8924 | 165.7223 | -0.50886 | -29.1553 | 1320.3803 | -643.26 | 0 | 0 | 0 | 0.28188 | 16.1505 | 2.5705 | 147.2805 | 0 | 0 | 0 | 16.18 | 0 | 0 | 0 | 0 | 16.18 | 0 | 29 | 8 | [23 empty] | 29 | 8
|  | 2021-08-29 01:00 | 8 | 0 | 241 | 237.6986 | 0.16739 | -1.2358 | 1:00 | 1:30 | 90 | 118.64 | 1:59 | 117.4042 | 1:57 | 117.4042 | 1 | 2.6293 | 150.6489 | -0.44466 | -25.4771 | 1320.9427 | -568.2037 | 0 | 0 | 0 | 0.56495 | 32.369 | 2.4246 | 138.9174 | 0 | 0 | 0 | 15.6 | 0 | 0 | 0 | 0 | 15.6 | 0 | 29 | 8 | [23 empty] | 29 | 8
|  | 2021-08-29 02:00 | 8 | 0 | 241 | 237.6986 | 0.16739 | -1.2358 | 2:00 | 2:30 | 150 | 178.64 | 2:59 | 177.4042 | 2:57 | 177.4042 | 2 | 2.3675 | 135.6489 | -0.33641 | -19.2747 | 1320.9427 | -436.0391 | 0 | 0 | 0 | 0.81863 | 46.9043 | 2.2248 | 127.4691 | 0 | 0 | 0 | 15.28 | 0 | 0 | 0 | 0 | 15.28 | 0 | 29 | 8 | [23 empty] | 29 | 8
|  | 2021-08-29 03:00 | 8 | 0 | 241 | 237.6986 | 0.16739 | -1.2358 | 3:00 | 3:30 | 210 | 238.64 | 3:59 | 237.4042 | 3:57 | 237.4042 | 3 | 2.1057 | 120.6489 | -0.20024 | -11.4727 | 1320.9427 | -262.7378 | 0 | 0 | 0 | 1.0463 | 59.9487 | 2.0016 | 114.6856 | 0 | 0 | 0 | 14.97 | 0 | 0 | 0 | 0 | 14.97 | 0 | 29 | 8 | [23 empty] | 29 | 8
|  | 2021-08-29 04:00 | 8 | 0.3961 | 241 | 237.6986 | 0.16739 | -1.2358 | 4:00 | 4:30 | 270 | 298.64 | 4:59 | 297.4042 | 4:57 | 297.4042 | 4 | 1.8439 | 105.6489 | -0.045521 | -2.6082 | 1320.9427 | -60.1098 | 0 | 0.40402 | 0 | 1.2547 | 71.8895 | 1.7667 | 101.2256 | 0 | 0.40402 | 0.40402 | 14.74 | 0 | 0.37696 | 0.0054129 | 0.38237 | 14.7507 | 3.41 | 29 | 8 | [23 empty] | 29 | 8
|  | 2021-08-29 05:00 | 8 | 50.6544 | 241 | 237.6986 | 0.16739 | -1.2358 | 5:00 | 5:30 | 330 | 358.64 | 5:59 | 357.4042 | 5:57 | 357.4042 | 5 | 1.5821 | 90.6489 | 0.11993 | 6.8713 | 1320.9427 | 158.036 | 0.32052 | 46.3348 | 4.3196 | 1.4532 | 83.2621 | 1.5254 | 87.3997 | 24.4714 | 47.7267 | 72.1981 | 14.71 | 1.1102 | 44.5296 | 0.96727 | 46.6071 | 16.015 | 413.2457 | 29 | 8 | [23 empty] | 29 | 8
|  | 2021-08-29 06:00 | 8 | 177.1146 | 241 | 237.6986 | 0.16739 | -1.2358 | 6:00 | 6:30 | 390 | 418.64 | 6:59 | 417.4042 | 6:57 | 417.4042 | 6 | 1.3203 | 75.6489 | 0.28929 | 16.5754 | 1320.9427 | 376.8334 | 0.47001 | 117.7966 | 59.318 | 1.6524 | 94.6763 | 1.2806 | 73.3739 | 205.4393 | 118.5077 | 323.947 | 15.11 | 58.7814 | 110.5692 | 4.3401 | 173.6906 | 19.9733 | 1511.9921 | 29 | 8 | [23 empty] | 29 | 8
|  | 2021-08-29 07:00 | 8 | 323.2316 | 241 | 237.6986 | 0.16739 | -1.2358 | 7:00 | 7:30 | 450 | 478.64 | 7:59 | 477.4042 | 7:57 | 477.4042 | 7 | 1.0585 | 60.6489 | 0.45573 | 26.1115 | 1320.9427 | 581.3717 | 0.55598 | 168.5691 | 154.6625 | 1.8646 | 106.8363 | 1.0342 | 59.2567 | 356.4171 | 166.3657 | 522.7829 | 15.73 | 182.1979 | 155.2213 | 7.004 | 344.4232 | 25.3738 | 2922.3433 | 29 | 8 | [23 empty] | 29 | 8
|  | 2021-08-29 08:00 | 8 | 453.181 | 241 | 237.6986 | 0.16739 | -1.2358 | 8:00 | 8:30 | 510 | 538.64 | 8:59 | 537.4042 | 8:57 | 537.4042 | 8 | 0.79672 | 45.6489 | 0.61091 | 35.0027 | 1320.9427 | 757.7119 | 0.59809 | 204.4695 | 248.7115 | 2.1048 | 120.5972 | 0.78805 | 45.1517 | 443.6601 | 198.6911 | 642.3512 | 16.55 | 312.8832 | 185.3814 | 8.6059 | 506.8705 | 30.7424 | 4189.645 | 29 | 8 | [23 empty] | 29 | 8
|  | 2021-08-29 09:00 | 8 | 519.4983 | 241 | 237.6986 | 0.16739 | -1.2358 | 9:00 | 9:30 | 570 | 598.64 | 9:59 | 597.4042 | 9:57 | 597.4042 | 9 | 0.53492 | 30.6489 | 0.74322 | 42.5836 | 1320.9427 | 893.8367 | 0.5812 | 249.045 | 270.4533 | 2.3902 | 136.9465 | 0.54521 | 31.2381 | 411.2343 | 241.2301 | 652.4644 | 17.41 | 351.6133 | 225.0708 | 8.7414 | 585.4254 | 33.8019 | 4765.8793 | 29 | 8 | [23 empty] | 29 | 8
|  | 2021-08-29 10:00 | 8 | 609.168 | 241 | 237.6986 | 0.16739 | -1.2358 | 10:00 | 10:30 | 630 | 658.64 | 10:59 | 657.4042 | 10:57 | 657.4042 | 10 | 0.27313 | 15.6489 | 0.83642 | 47.9234 | 1320.9427 | 980.4696 | 0.6213 | 251.2362 | 357.9318 | 2.7335 | 156.6154 | 0.31645 | 18.131 | 496.5598 | 240.5965 | 737.1563 | 18.16 | 471.9043 | 224.4796 | 9.876 | 706.26 | 37.9353 | 5630.4745 | 29 | 8 | [23 empty] | 29 | 8
|  | 2021-08-29 11:00 | 8 | 642.0482 | 241 | 237.6986 | 0.16739 | -1.2358 | 11:00 | 11:30 | 690 | 718.64 | 11:59 | 717.4042 | 11:57 | 717.4042 | 11 | 0.011326 | 0.64894 | 0.87244 | 49.9869 | 1320.9427 | 1011.7064 | 0.63462 | 250.5183 | 391.5299 | 3.1242 | 179.0048 | 0.17504 | 10.0291 | 526.5178 | 238.7897 | 765.3074 | 18.86 | 518.4723 | 222.7938 | 10.2532 | 751.5193 | 39.9025 | 5930.9723 | 29 | 8 | [23 empty] | 29 | 8
|  | 2021-08-29 12:00 | 8 | 647.5699 | 241 | 237.6986 | 0.16739 | -1.2358 | 12:00 | 12:30 | 750 | 778.64 | 12:59 | 777.4042 | 12:57 | 777.4042 | 12 | -0.25047 | -14.3511 | 0.84203 | 48.2448 | 1320.9427 | 985.4187 | 0.65715 | 228.3047 | 419.2652 | 2.7658 | 158.4698 | 0.29845 | 17.1 | 578.0575 | 216.341 | 794.3985 | 19.35 | 552.5034 | 201.8489 | 10.6429 | 764.9953 | 40.7699 | 6010.2538 | 29 | 8 | [23 empty] | 29 | 8
|  | 2021-08-29 13:00 | 8 | 625.9197 | 241 | 237.6986 | 0.16739 | -1.2358 | 13:00 | 13:30 | 810 | 838.64 | 13:59 | 837.4042 | 13:57 | 837.4042 | 13 | -0.51227 | -29.3511 | 0.7531 | 43.1495 | 1320.9427 | 903.3977 | 0.69285 | 183.3565 | 442.5632 | 3.8657 | 221.4874 | 0.52457 | 30.0556 | 663.5428 | 172.1203 | 835.6631 | 19.78 | 574.3228 | 160.5904 | 11.1958 | 746.109 | 40.6711 | 5864.88 | 29 | 8 | [23 empty] | 29 | 8
|  | 2021-08-29 14:00 | 8 | 501.1445 | 241 | 237.6986 | 0.16739 | -1.2358 | 14:00 | 14:30 | 870 | 898.64 | 14:59 | 897.4042 | 14:57 | 897.4042 | 14 | -0.77407 | -44.3511 | 0.62346 | 35.7218 | 1320.9427 | 771.2331 | 0.6498 | 182.8376 | 318.3069 | 4.1557 | 238.1047 | 0.76684 | 43.9364 | 557.1454 | 175.8548 | 733.0002 | 19.97 | 401.2061 | 164.0748 | 9.8203 | 575.1013 | 36.0728 | 4628.5464 | 29 | 8 | [23 empty] | 29 | 8
|  | 2021-08-29 15:00 | 8 | 350.9387 | 241 | 237.6986 | 0.16739 | -1.2358 | 15:00 | 15:30 | 930 | 958.64 | 15:59 | 957.4042 | 15:57 | 957.4042 | 15 | -1.0359 | -59.3511 | 0.46974 | 26.9142 | 1320.9427 | 597.9318 | 0.58692 | 164.8857 | 186.053 | 4.3991 | 252.0499 | 1.0129 | 58.0341 | 416.8065 | 162.269 | 579.0755 | 20.05 | 220.6636 | 151.399 | 7.7581 | 379.8208 | 30.685 | 3140.3783 | 29 | 8 | [23 empty] | 29 | 8
|  | 2021-08-29 16:00 | 8 | 193.6775 | 241 | 237.6986 | 0.16739 | -1.2358 | 16:00 | 16:30 | 990 | 1018.64 | 16:59 | 1017.4042 | 16:57 | 1017.4042 | 16 | -1.2977 | -74.3511 | 0.30392 | 17.4131 | 1320.9427 | 395.3038 | 0.48995 | 122.3635 | 71.314 | 4.6131 | 264.3121 | 1.2593 | 72.1546 | 236.1299 | 123.0135 | 359.1434 | 19.85 | 72.3619 | 114.7732 | 4.8116 | 191.9467 | 25.2245 | 1629.7888 | 29 | 8 | [23 empty] | 29 | 8
|  | 2021-08-29 17:00 | 8 | 59.5079 | 241 | 237.6986 | 0.16739 | -1.2358 | 17:00 | 17:30 | 1050 | 1078.64 | 17:59 | 1077.4042 | 17:57 | 1077.4042 | 17 | -1.5595 | -89.3511 | 0.13452 | 7.7074 | 1320.9427 | 177.158 | 0.3359 | 52.905 | 6.6029 | 4.8129 | 275.7612 | 1.5043 | 86.1923 | 38.1816 | 54.3872 | 92.5688 | 19.4 | 2.5356 | 50.7439 | 1.2402 | 54.5197 | 20.9266 | 472.4785 | 29 | 8 | [23 empty] | 29 | 8
|  | 2021-08-29 18:00 | 8 | 0.8472 | 241 | 237.6986 | 0.16739 | -1.2358 | 18:00 | 18:30 | 1110 | 1138.64 | 18:59 | 1137.4042 | 18:57 | 1137.4042 | 18 | -1.8213 | -104.3511 | -0.031528 | -1.8064 | 1320.9427 | -41.6394 | 0 | 0.86414 | 0 | 5.0111 | 287.1123 | 1.746 | 100.0408 | 0 | 0.86414 | 0.86414 | 18.8 | 0 | 0.80626 | 0.011577 | 0.81783 | 18.8229 | 7.1577 | 29 | 8 | [23 empty] | 29 | 8
|  | 2021-08-29 19:00 | 8 | 0 | 241 | 237.6986 | 0.16739 | -1.2358 | 19:00 | 19:30 | 1170 | 1198.64 | 19:59 | 1197.4042 | 19:57 | 1197.4042 | 19 | -2.0831 | -119.3511 | -0.18746 | -10.7407 | 1320.9427 | -246.1777 | 0 | 0 | 0 | 5.2182 | 298.9815 | 1.9817 | 113.5417 | 0 | 0 | 0 | 18.18 | 0 | 0 | 0 | 0 | 18.18 | 0 | 29 | 8 | [23 empty] | 29 | 8
|  | 2021-08-29 20:00 | 8 | 0 | 241 | 237.6986 | 0.16739 | -1.2358 | 20:00 | 20:30 | 1230 | 1258.64 | 20:59 | 1257.4042 | 20:57 | 1257.4042 | 20 | -2.3449 | -134.3511 | -0.32558 | -18.6545 | 1320.9427 | -422.5179 | 0 | 0 | 0 | 5.4439 | 311.912 | 2.2061 | 126.4026 | 0 | 0 | 0 | 17.79 | 0 | 0 | 0 | 0 | 17.79 | 0 | 29 | 8 | [23 empty] | 29 | 8
|  | 2021-08-29 21:00 | 8 | 0 | 241 | 237.6986 | 0.16739 | -1.2358 | 21:00 | 21:30 | 1290 | 1318.64 | 21:59 | 1317.4042 | 21:57 | 1317.4042 | 21 | -2.6067 | -149.3511 | -0.43666 | -25.0186 | 1320.9427 | -558.6427 | 0 | 0 | 0 | 5.6952 | 326.31 | 2.4087 | 138.0084 | 0 | 0 | 0 | 17.38 | 0 | 0 | 0 | 0 | 17.38 | 0 | 29 | 8 | [23 empty] | 29 | 8
|  | 2021-08-29 22:00 | 8 | 0 | 241 | 237.6986 | 0.16739 | -1.2358 | 22:00 | 22:30 | 1350 | 1378.64 | 22:59 | 1377.4042 | 22:57 | 1377.4042 | 22 | -2.8685 | -164.3511 | -0.51037 | -29.2418 | 1320.9427 | -645.2756 | 0 | 0 | 0 | 5.9734 | 342.2529 | 2.5655 | 146.9895 | 0 | 0 | 0 | 17.02 | 0 | 0 | 0 | 0 | 17.02 | 0 | 29 | 8 | [23 empty] | 29 | 8
|  | 2021-08-29 23:00 | 8 | 0 | 241 | 237.6986 | 0.16739 | -1.2358 | 23:00 | 23:30 | 1410 | 1438.64 | 23:59 | 1437.4042 | 23:57 | 1437.4042 | 23 | -3.1303 | -179.3511 | -0.53768 | -30.8067 | 1320.9427 | -676.5124 | 0 | 0 | 0 | 6.2702 | 359.255 | 2.632 | 150.8025 | 0 | 0 | 0 | 16.51 | 0 | 0 | 0 | 0 | 16.51 | 0 | 29 | 8 | [23 empty] | 29 | 8
|  | 2021-08-30 | 8 | 0 | 241 | 237.6986 | 0.16739 | -1.2358 | 0:00 | 0:30 | 30 | 58.64 | 0:59 | 57.4042 | 0:57 | 57.4042 | 0 | 2.8911 | 165.6489 | -0.51466 | -29.4881 | 1320.9427 | -650.2247 | 0 | 0 | 0 | 0.2846 | 16.3061 | 2.5755 | 147.5667 | 0 | 0 | 0 | 16.01 | 0 | 0 | 0 | 0 | 16.01 | 0 | 30 | 8 | [23 empty] | 30 | 8
|  | 2021-08-30 01:00 | 8 | 0 | 242 | 238.6849 | 0.1612 | -0.93571 | 1:00 | 1:30 | 90 | 118.64 | 1:59 | 117.7043 | 1:58 | 117.7043 | 1 | 2.628 | 150.5739 | -0.45 | -25.7828 | 1321.5156 | -574.8079 | 0 | 0 | 0 | 0.56871 | 32.5845 | 2.428 | 139.1168 | 0 | 0 | 0 | 16.34 | 0 | 0 | 0 | 0 | 16.34 | 0 | 30 | 8 | [23 empty] | 30 | 8
|  | 2021-08-30 02:00 | 8 | 0 | 242 | 238.6849 | 0.1612 | -0.93571 | 2:00 | 2:30 | 150 | 178.64 | 2:59 | 177.7043 | 2:58 | 177.7043 | 2 | 2.3662 | 135.5739 | -0.34121 | -19.5501 | 1321.5156 | -442.2192 | 0 | 0 | 0 | 0.82299 | 47.1538 | 2.2271 | 127.6049 | 0 | 0 | 0 | 16.31 | 0 | 0 | 0 | 0 | 16.31 | 0 | 30 | 8 | [23 empty] | 30 | 8
|  | 2021-08-30 03:00 | 8 | 0 | 242 | 238.6849 | 0.1612 | -0.93571 | 3:00 | 3:30 | 210 | 238.64 | 3:59 | 237.7043 | 3:58 | 237.7043 | 3 | 2.1044 | 120.5739 | -0.20459 | -11.7221 | 1321.5156 | -268.4863 | 0 | 0 | 0 | 1.051 | 60.217 | 2.0033 | 114.7794 | 0 | 0 | 0 | 16.26 | 0 | 0 | 0 | 0 | 16.26 | 0 | 30 | 8 | [23 empty] | 30 | 8
|  | 2021-08-30 04:00 | 8 | 0.3767 | 242 | 238.6849 | 0.1612 | -0.93571 | 4:00 | 4:30 | 270 | 298.64 | 4:59 | 297.7043 | 4:58 | 297.7043 | 4 | 1.8426 | 105.5739 | -0.049546 | -2.8388 | 1321.5156 | -65.4489 | 0 | 0.38423 | 0 | 1.2596 | 72.1692 | 1.7679 | 101.2918 | 0 | 0.38423 | 0.38423 | 16.23 | 0 | 0.3585 | 0.0051478 | 0.36364 | 16.2402 | 3.2209 | 30 | 8 | [23 empty] | 30 | 8
|  | 2021-08-30 05:00 | 8 | 54.3257 | 242 | 238.6849 | 0.1612 | -0.93571 | 5:00 | 5:30 | 330 | 358.64 | 5:59 | 357.7043 | 5:58 | 357.7043 | 5 | 1.5808 | 90.5739 | 0.11608 | 6.6509 | 1321.5156 | 153.0563 | 0.35494 | 46.5708 | 7.7549 | 1.4583 | 83.5516 | 1.5263 | 87.448 | 52.6498 | 48.2279 | 100.8776 | 16.24 | 2.3443 | 44.9972 | 1.3515 | 48.693 | 17.6034 | 428.5851 | 30 | 8 | [23 empty] | 30 | 8
|  | 2021-08-30 06:00 | 8 | 203.8644 | 242 | 238.6849 | 0.1612 | -0.93571 | 6:00 | 6:30 | 390 | 418.64 | 6:59 | 417.7043 | 6:58 | 417.7043 | 6 | 1.319 | 75.5739 | 0.28546 | 16.3557 | 1321.5156 | 372.1387 | 0.54782 | 109.0967 | 94.7677 | 1.6577 | 94.9767 | 1.2813 | 73.4117 | 333.5427 | 109.9388 | 443.4815 | 16.58 | 95.224 | 102.5743 | 5.9415 | 203.7398 | 22.2847 | 1754.3593 | 30 | 8 | [23 empty] | 30 | 8
|  | 2021-08-30 07:00 | 8 | 375.4951 | 242 | 238.6849 | 0.1612 | -0.93571 | 7:00 | 7:30 | 450 | 478.64 | 7:59 | 477.7043 | 7:58 | 477.7043 | 7 | 1.0572 | 60.5739 | 0.45173 | 25.8821 | 1321.5156 | 576.868 | 0.65092 | 136.2909 | 239.2042 | 1.8701 | 107.1482 | 1.0348 | 59.2914 | 555.3129 | 133.0899 | 688.4028 | 17.14 | 283.5831 | 124.1746 | 9.2228 | 416.9805 | 28.8155 | 3479.4226 | 30 | 8 | [23 empty] | 30 | 8
|  | 2021-08-30 08:00 | 8 | 530.1762 | 242 | 238.6849 | 0.1612 | -0.93571 | 8:00 | 8:30 | 510 | 538.64 | 8:59 | 537.7043 | 8:58 | 537.7043 | 8 | 0.79542 | 45.5739 | 0.60653 | 34.7517 | 1321.5156 | 753.2924 | 0.70381 | 145.6044 | 384.5718 | 2.1104 | 120.9157 | 0.78877 | 45.1931 | 689.0792 | 137.3862 | 826.4654 | 17.76 | 485.6081 | 128.1831 | 11.0725 | 624.8637 | 35.2562 | 5049.8655 | 30 | 8 | [23 empty] | 30 | 8
|  | 2021-08-30 09:00 | 8 | 655.34 | 242 | 238.6849 | 0.1612 | -0.93571 | 9:00 | 9:30 | 570 | 598.64 | 9:59 | 597.7043 | 9:58 | 597.7043 | 9 | 0.53362 | 30.5739 | 0.73827 | 42.2995 | 1321.5156 | 889.3887 | 0.73684 | 143.8287 | 511.5113 | 2.3955 | 137.2511 | 0.54638 | 31.3052 | 779.0624 | 131.0258 | 910.0882 | 18.4 | 665.6398 | 122.2488 | 12.1929 | 800.0815 | 40.8023 | 6284.8534 | 30 | 8 | [23 empty] | 30 | 8
|  | 2021-08-30 10:00 | 8 | 738.6714 | 242 | 238.6849 | 0.1612 | -0.93571 | 10:00 | 10:30 | 630 | 658.64 | 10:59 | 657.7043 | 10:58 | 657.7043 | 10 | 0.27182 | 15.5739 | 0.83078 | 47.6001 | 1321.5156 | 975.8824 | 0.75693 | 137.343 | 601.3284 | 2.7377 | 156.8586 | 0.31901 | 18.2782 | 836.0405 | 121.2915 | 957.332 | 19.58 | 793.858 | 113.1665 | 12.8258 | 919.8504 | 45.3358 | 7055.5273 | 30 | 8 | [23 empty] | 30 | 8
|  | 2021-08-30 11:00 | 8 | 771.0493 | 242 | 238.6849 | 0.1612 | -0.93571 | 11:00 | 11:30 | 690 | 718.64 | 11:59 | 717.7043 | 11:58 | 717.7043 | 11 | 0.010017 | 0.57393 | 0.86626 | 49.6331 | 1321.5156 | 1006.8788 | 0.76578 | 131.961 | 639.0883 | 3.1263 | 179.1253 | 0.18115 | 10.3789 | 861.5636 | 114.6135 | 976.1771 | 20.41 | 847.4665 | 106.9358 | 13.0783 | 967.4806 | 47.4995 | 7335.4595 | 30 | 8 | [23 empty] | 30 | 8
|  | 2021-08-30 12:00 | 8 | 747.7991 | 242 | 238.6849 | 0.1612 | -0.93571 | 12:00 | 12:30 | 750 | 778.64 | 12:59 | 777.7043 | 12:58 | 777.7043 | 12 | -0.25178 | -14.4261 | 0.83571 | 47.8827 | 1321.5156 | 980.2658 | 0.76285 | 131.6387 | 616.1604 | 2.7662 | 158.4902 | 0.30327 | 17.3758 | 852.7572 | 115.246 | 968.0032 | 20.86 | 813.8427 | 107.526 | 12.9688 | 934.3375 | 47.0215 | 7102.39 | 30 | 8 | [23 empty] | 30 | 8
|  | 2021-08-30 13:00 | 8 | 671.2387 | 242 | 238.6849 | 0.1612 | -0.93571 | 13:00 | 13:30 | 810 | 838.64 | 13:59 | 837.7043 | 13:58 | 837.7043 | 13 | -0.51358 | -29.4261 | 0.74696 | 42.7979 | 1321.5156 | 897.8569 | 0.7476 | 135.2589 | 535.9798 | 3.8636 | 221.3678 | 0.52818 | 30.2625 | 808.5256 | 121.9147 | 930.4402 | 21.35 | 698.3441 | 113.7479 | 12.4655 | 824.5576 | 44.4376 | 6354.8204 | 30 | 8 | [23 empty] | 30 | 8
|  | 2021-08-30 14:00 | 8 | 550.834 | 242 | 238.6849 | 0.1612 | -0.93571 | 14:00 | 14:30 | 870 | 898.64 | 14:59 | 897.7043 | 14:58 | 897.7043 | 14 | -0.77538 | -44.4261 | 0.6176 | 35.3861 | 1321.5156 | 765.2682 | 0.71979 | 136.5777 | 414.2563 | 4.1528 | 237.9373 | 0.77003 | 44.1193 | 730.581 | 127.7664 | 858.3474 | 20.95 | 524.4785 | 119.2077 | 11.4997 | 655.1858 | 39.2952 | 5186.9462 | 30 | 8 | [23 empty] | 30 | 8
|  | 2021-08-30 15:00 | 8 | 397.858 | 242 | 238.6849 | 0.1612 | -0.93571 | 15:00 | 15:30 | 930 | 958.64 | 15:59 | 957.7043 | 15:58 | 957.7043 | 15 | -1.0372 | -59.4261 | 0.4641 | 26.591 | 1321.5156 | 591.5353 | 0.67259 | 130.013 | 267.845 | 4.3959 | 251.8665 | 1.016 | 58.2102 | 606.5249 | 126.366 | 732.8909 | 20.37 | 319.5204 | 117.9011 | 9.8189 | 447.2403 | 32.8927 | 3657.5211 | 30 | 8 | [23 empty] | 30 | 8
|  | 2021-08-30 16:00 | 8 | 227.5697 | 242 | 238.6849 | 0.1612 | -0.93571 | 16:00 | 16:30 | 990 | 1018.64 | 16:59 | 1017.7043 | 16:58 | 1017.7043 | 16 | -1.299 | -74.4261 | 0.29839 | 17.0963 | 1321.5156 | 388.4979 | 0.58577 | 107.3599 | 120.2098 | 4.6099 | 264.128 | 1.2624 | 72.3329 | 406.2768 | 108.1328 | 514.4096 | 19.85 | 123.2993 | 100.8893 | 6.8918 | 231.0804 | 26.3203 | 1951.7359 | 30 | 8 | [23 empty] | 30 | 8
|  | 2021-08-30 17:00 | 8 | 71.2083 | 242 | 238.6849 | 0.1612 | -0.93571 | 17:00 | 17:30 | 1050 | 1078.64 | 17:59 | 1077.7043 | 17:58 | 1077.7043 | 17 | -1.5608 | -89.4261 | 0.12899 | 7.3907 | 1321.5156 | 169.9926 | 0.41889 | 53.4385 | 17.7698 | 4.8098 | 275.5838 | 1.5076 | 86.3791 | 120.8253 | 55.666 | 176.4913 | 19.38 | 7.6306 | 51.9371 | 2.3645 | 61.9322 | 21.1141 | 536.2427 | 30 | 8 | [23 empty] | 30 | 8
|  | 2021-08-30 18:00 | 8 | 0.757 | 242 | 238.6849 | 0.1612 | -0.93571 | 18:00 | 18:30 | 1110 | 1138.64 | 18:59 | 1137.7043 | 18:58 | 1137.7043 | 18 | -1.8226 | -104.4261 | -0.037155 | -2.1288 | 1321.5156 | -49.0897 | 0 | 0.77214 | 0 | 5.0082 | 286.947 | 1.7496 | 100.2424 | 0 | 0.77214 | 0.77214 | 18.95 | 0 | 0.72042 | 0.010345 | 0.73076 | 18.9705 | 6.3912 | 30 | 8 | [23 empty] | 30 | 8
|  | 2021-08-30 19:00 | 8 | 0 | 242 | 238.6849 | 0.1612 | -0.93571 | 19:00 | 19:30 | 1170 | 1198.64 | 19:59 | 1197.7043 | 19:58 | 1197.7043 | 19 | -2.0844 | -119.4261 | -0.19327 | -11.0734 | 1321.5156 | -253.8191 | 0 | 0 | 0 | 5.2157 | 298.8355 | 1.9856 | 113.7654 | 0 | 0 | 0 | 18.55 | 0 | 0 | 0 | 0 | 18.55 | 0 | 30 | 8 | [23 empty] | 30 | 8
|  | 2021-08-30 20:00 | 8 | 0 | 242 | 238.6849 | 0.1612 | -0.93571 | 20:00 | 20:30 | 1230 | 1258.64 | 20:59 | 1257.7043 | 20:58 | 1257.7043 | 20 | -2.3462 | -134.4261 | -0.33161 | -19 | 1321.5156 | -430.2434 | 0 | 0 | 0 | 5.4419 | 311.7969 | 2.2106 | 126.6582 | 0 | 0 | 0 | 18.88 | 0 | 0 | 0 | 0 | 18.88 | 0 | 30 | 8 | [23 empty] | 30 | 8
|  | 2021-08-30 21:00 | 8 | 0 | 242 | 238.6849 | 0.1612 | -0.93571 | 21:00 | 21:30 | 1290 | 1318.64 | 21:59 | 1317.7043 | 21:58 | 1317.7043 | 21 | -2.608 | -149.4261 | -0.44289 | -25.3758 | 1321.5156 | -566.3398 | 0 | 0 | 0 | 5.694 | 326.2432 | 2.4139 | 138.3081 | 0 | 0 | 0 | 19.21 | 0 | 0 | 0 | 0 | 19.21 | 0 | 30 | 8 | [23 empty] | 30 | 8
|  | 2021-08-30 22:00 | 8 | 0 | 242 | 238.6849 | 0.1612 | -0.93571 | 22:00 | 22:30 | 1350 | 1378.64 | 22:59 | 1377.7043 | 22:58 | 1377.7043 | 22 | -2.8698 | -164.4261 | -0.51669 | -29.6041 | 1321.5156 | -652.8334 | 0 | 0 | 0 | 5.9735 | 342.2546 | 2.5715 | 147.3376 | 0 | 0 | 0 | 19.53 | 0 | 0 | 0 | 0 | 19.53 | 0 | 30 | 8 | [23 empty] | 30 | 8
|  | 2021-08-30 23:00 | 8 | 0 | 242 | 238.6849 | 0.1612 | -0.93571 | 23:00 | 23:30 | 1410 | 1438.64 | 23:59 | 1437.7043 | 23:58 | 1437.7043 | 23 | -3.1316 | -179.4261 | -0.54388 | -31.1619 | 1321.5156 | -683.8299 | 0 | 0 | 0 | 6.2716 | 359.338 | 2.6382 | 151.1586 | 0 | 0 | 0 | 19.79 | 0 | 0 | 0 | 0 | 19.79 | 0 | 30 | 8 | [23 empty] | 30 | 8
|  | 2021-08-31 | 8 | 0 | 242 | 238.6849 | 0.1612 | -0.93571 | 0:00 | 0:30 | 30 | 58.64 | 0:59 | 57.7043 | 0:58 | 57.7043 | 0 | 2.8898 | 165.5739 | -0.52051 | -29.8229 | 1321.5156 | -657.2168 | 0 | 0 | 0 | 0.28738 | 16.4655 | 2.5805 | 147.8531 | 0 | 0 | 0 | 19.81 | 0 | 0 | 0 | 0 | 19.81 | 0 | 31 | 8 | [23 empty] | 31 | 8
|  | 2021-08-31 01:00 | 8 | 0 | 243 | 239.6712 | 0.15497 | -0.62911 | 1:00 | 1:30 | 90 | 118.64 | 1:59 | 118.0109 | 1:58 | 118.0109 | 1 | 2.6267 | 150.4973 | -0.45535 | -26.0899 | 1322.0988 | -581.4328 | 0 | 0 | 0 | 0.57254 | 32.804 | 2.4315 | 139.3148 | 0 | 0 | 0 | 19.78 | 0 | 0 | 0 | 0 | 19.78 | 0 | 31 | 8 | [23 empty] | 31 | 8
|  | 2021-08-31 02:00 | 8 | 0 | 243 | 239.6712 | 0.15497 | -0.62911 | 2:00 | 2:30 | 150 | 178.64 | 2:59 | 178.0109 | 2:58 | 178.0109 | 2 | 2.3649 | 135.4973 | -0.34604 | -19.8264 | 1322.0988 | -448.4175 | 0 | 0 | 0 | 0.82741 | 47.4071 | 2.2295 | 127.7389 | 0 | 0 | 0 | 19.78 | 0 | 0 | 0 | 0 | 19.78 | 0 | 31 | 8 | [23 empty] | 31 | 8
|  | 2021-08-31 03:00 | 8 | 0 | 243 | 239.6712 | 0.15497 | -0.62911 | 3:00 | 3:30 | 210 | 238.64 | 3:59 | 238.0109 | 3:58 | 238.0109 | 3 | 2.1031 | 120.4973 | -0.20895 | -11.9722 | 1322.0988 | -274.253 | 0 | 0 | 0 | 1.0557 | 60.4886 | 2.0049 | 114.8717 | 0 | 0 | 0 | 19.79 | 0 | 0 | 0 | 0 | 19.79 | 0 | 31 | 8 | [23 empty] | 31 | 8
|  | 2021-08-31 04:00 | 8 | 0.259 | 243 | 239.6712 | 0.15497 | -0.62911 | 4:00 | 4:30 | 270 | 298.64 | 4:59 | 298.0109 | 4:58 | 298.0109 | 4 | 1.8413 | 105.4973 | -0.053583 | -3.0701 | 1322.0988 | -70.8084 | 0 | 0.26418 | 0 | 1.2645 | 72.4519 | 1.769 | 101.3568 | 0 | 0.26418 | 0.26418 | 19.8 | 0 | 0.24648 | 0.0035393 | 0.25002 | 19.807 | 2.1782 | 31 | 8 | [23 empty] | 31 | 8
|  | 2021-08-31 05:00 | 8 | 56.6553 | 243 | 239.6712 | 0.15497 | -0.62911 | 5:00 | 5:30 | 330 | 358.64 | 5:59 | 358.0109 | 5:58 | 358.0109 | 5 | 1.5795 | 90.4973 | 0.11222 | 6.4296 | 1322.0988 | 148.0519 | 0.38267 | 45.9439 | 10.7114 | 1.4634 | 83.8438 | 1.5271 | 87.4955 | 78.9756 | 47.8114 | 126.787 | 19.83 | 3.451 | 44.6087 | 1.6986 | 49.7583 | 21.2232 | 430.613 | 31 | 8 | [23 empty] | 31 | 8
|  | 2021-08-31 06:00 | 8 | 195.6056 | 243 | 239.6712 | 0.15497 | -0.62911 | 6:00 | 6:30 | 390 | 418.64 | 6:59 | 418.0109 | 6:58 | 418.0109 | 6 | 1.3177 | 75.4973 | 0.28161 | 16.135 | 1322.0988 | 367.4129 | 0.53239 | 109.7181 | 85.8875 | 1.6629 | 95.2795 | 1.2819 | 73.4493 | 306.6238 | 110.3945 | 417.0183 | 19.76 | 87.3461 | 102.9994 | 5.587 | 195.9326 | 25.2461 | 1663.4593 | 31 | 8 | [23 empty] | 31 | 8
|  | 2021-08-31 07:00 | 8 | 364.2285 | 243 | 239.6712 | 0.15497 | -0.62911 | 7:00 | 7:30 | 450 | 478.64 | 7:59 | 478.0109 | 7:58 | 478.0109 | 7 | 1.0559 | 60.4973 | 0.4477 | 25.6512 | 1322.0988 | 572.3256 | 0.6364 | 141.0331 | 223.1954 | 1.8756 | 107.4622 | 1.0354 | 59.3264 | 523.0664 | 137.7974 | 660.8638 | 19.58 | 266.8404 | 128.5667 | 8.8539 | 404.2611 | 30.8993 | 3338.9167 | 31 | 8 | [23 empty] | 31 | 8
|  | 2021-08-31 08:00 | 8 | 514.5695 | 243 | 239.6712 | 0.15497 | -0.62911 | 8:00 | 8:30 | 510 | 538.64 | 8:59 | 538.0109 | 8:58 | 538.0109 | 8 | 0.79408 | 45.4973 | 0.60212 | 34.499 | 1322.0988 | 748.8255 | 0.68717 | 155.6203 | 358.9492 | 2.116 | 121.2357 | 0.78951 | 45.2357 | 647.9502 | 147.576 | 795.5262 | 20.89 | 456.281 | 137.6903 | 10.658 | 604.6293 | 37.8196 | 4823.1037 | 31 | 8 | [23 empty] | 31 | 8
|  | 2021-08-31 09:00 | 8 | 636.0259 | 243 | 239.6712 | 0.15497 | -0.62911 | 9:00 | 9:30 | 570 | 598.64 | 9:59 | 598.0109 | 9:58 | 598.0109 | 9 | 0.53228 | 30.4973 | 0.73327 | 42.0133 | 1322.0988 | 884.8843 | 0.71877 | 158.7894 | 477.2365 | 2.4008 | 137.5565 | 0.5476 | 31.3753 | 731.5872 | 146.3726 | 877.9598 | 21.77 | 624.6111 | 136.5675 | 11.7624 | 772.941 | 43.4123 | 5989.3471 | 31 | 8 | [23 empty] | 31 | 8
|  | 2021-08-31 10:00 | 8 | 717.195 | 243 | 239.6712 | 0.15497 | -0.62911 | 10:00 | 10:30 | 630 | 658.64 | 10:59 | 658.0109 | 10:58 | 658.0109 | 10 | 0.27048 | 15.4973 | 0.8251 | 47.2745 | 1322.0988 | 971.23 | 0.73844 | 155.4917 | 561.7033 | 2.742 | 157.1023 | 0.32168 | 18.4311 | 785.7636 | 139.9634 | 925.727 | 22.67 | 745.4574 | 130.5876 | 12.4024 | 888.4474 | 47.5465 | 6734.5215 | 31 | 8 | [23 empty] | 31 | 8
|  | 2021-08-31 11:00 | 8 | 748.066 | 243 | 239.6712 | 0.15497 | -0.62911 | 11:00 | 11:30 | 690 | 718.64 | 11:59 | 718.0109 | 11:58 | 718.0109 | 11 | 0.0086791 | 0.49728 | 0.86004 | 49.2767 | 1322.0988 | 1001.9782 | 0.74659 | 152.0042 | 596.0618 | 3.1284 | 179.2469 | 0.18731 | 10.7319 | 808.5974 | 135.2547 | 943.8522 | 22.95 | 794.4544 | 126.1944 | 12.6452 | 933.294 | 49.0822 | 7015.986 | 31 | 8 | [23 empty] | 31 | 8
|  | 2021-08-31 12:00 | 8 | 681.0516 | 243 | 239.6712 | 0.15497 | -0.62911 | 12:00 | 12:30 | 750 | 778.64 | 12:59 | 778.0109 | 12:58 | 778.0109 | 12 | -0.25312 | -14.5027 | 0.82934 | 47.518 | 1322.0988 | 975.0335 | 0.69849 | 193.0924 | 487.9592 | 2.7665 | 158.5086 | 0.30818 | 17.6577 | 680.5971 | 179.1186 | 859.7157 | 23.65 | 648.5314 | 167.12 | 11.518 | 827.1694 | 46.8107 | 6294.8595 | 31 | 8 | [23 empty] | 31 | 8
|  | 2021-08-31 13:00 | 8 | 623.918 | 243 | 239.6712 | 0.15497 | -0.62911 | 13:00 | 13:30 | 810 | 838.64 | 13:59 | 838.0109 | 13:58 | 838.0109 | 13 | -0.51492 | -29.5027 | 0.74078 | 42.4433 | 1322.0988 | 892.2321 | 0.69928 | 176.0736 | 447.8444 | 3.8615 | 221.2503 | 0.53188 | 30.4747 | 681.2548 | 164.1661 | 845.4209 | 24.06 | 587.1419 | 153.1691 | 11.3265 | 751.6375 | 45.1058 | 5772.3361 | 31 | 8 | [23 empty] | 31 | 8
|  | 2021-08-31 14:00 | 8 | 530.3787 | 243 | 239.6712 | 0.15497 | -0.62911 | 14:00 | 14:30 | 870 | 898.64 | 14:59 | 898.0109 | 14:58 | 898.0109 | 14 | -0.77672 | -44.5027 | 0.61169 | 35.0472 | 1322.0988 | 759.2168 | 0.69859 | 150.2883 | 380.0904 | 4.1499 | 237.7715 | 0.77329 | 44.3063 | 676.7465 | 141.7563 | 818.5027 | 24.18 | 484.2904 | 132.2604 | 10.9659 | 627.5166 | 41.7505 | 4905.0346 | 31 | 8 | [23 empty] | 31 | 8
|  | 2021-08-31 15:00 | 8 | 378.5971 | 243 | 239.6712 | 0.15497 | -0.62911 | 15:00 | 15:30 | 930 | 958.64 | 15:59 | 958.0109 | 15:58 | 958.0109 | 15 | -1.0385 | -59.5027 | 0.4584 | 26.2646 | 1322.0988 | 585.0523 | 0.64712 | 139.8216 | 238.7755 | 4.3927 | 251.684 | 1.0191 | 58.3898 | 547.6595 | 136.248 | 683.9075 | 24.76 | 287.0493 | 127.1211 | 9.1626 | 423.333 | 36.6133 | 3397.7454 | 31 | 8 | [23 empty] | 31 | 8
|  | 2021-08-31 16:00 | 8 | 210.4777 | 243 | 239.6712 | 0.15497 | -0.62911 | 16:00 | 16:30 | 990 | 1018.64 | 16:59 | 1018.0109 | 16:58 | 1018.0109 | 16 | -1.3003 | -74.5027 | 0.2928 | 16.7764 | 1322.0988 | 381.6077 | 0.55156 | 111.3223 | 99.1554 | 4.6067 | 263.9443 | 1.2656 | 72.5142 | 341.6404 | 111.8674 | 453.5078 | 25.08 | 102.6527 | 104.3737 | 6.0759 | 213.1022 | 31.0469 | 1758.794 | 31 | 8 | [23 empty] | 31 | 8
|  | 2021-08-31 17:00 | 8 | 61.3985 | 243 | 239.6712 | 0.15497 | -0.62911 | 17:00 | 17:30 | 1050 | 1078.64 | 17:59 | 1078.0109 | 17:58 | 1078.0109 | 17 | -1.5621 | -89.5027 | 0.12341 | 7.0709 | 1322.0988 | 162.7474 | 0.37726 | 50.345 | 11.0535 | 4.8067 | 275.4065 | 1.5109 | 86.5686 | 75.6325 | 52.0883 | 127.7208 | 25.09 | 4.5269 | 48.599 | 1.7111 | 54.8371 | 26.6254 | 462.4784 | 31 | 8 | [23 empty] | 31 | 8
|  | 2021-08-31 18:00 | 8 | 0.4313 | 243 | 239.6712 | 0.15497 | -0.62911 | 18:00 | 18:30 | 1110 | 1138.64 | 18:59 | 1138.0109 | 18:58 | 1138.0109 | 18 | -1.8239 | -104.5027 | -0.042834 | -2.4542 | 1322.0988 | -56.6136 | 0 | 0.43993 | 0 | 5.0053 | 286.7815 | 1.7531 | 100.4463 | 0 | 0.43993 | 0.43993 | 24.63 | 0 | 0.41046 | 0.0058939 | 0.41635 | 24.6417 | 3.5451 | 31 | 8 | [23 empty] | 31 | 8
|  | 2021-08-31 19:00 | 8 | 0 | 243 | 239.6712 | 0.15497 | -0.62911 | 19:00 | 19:30 | 1170 | 1198.64 | 19:59 | 1198.0109 | 19:58 | 1198.0109 | 19 | -2.0857 | -119.5027 | -0.19912 | -11.409 | 1322.0988 | -261.5263 | 0 | 0 | 0 | 5.2131 | 298.6891 | 1.9895 | 113.9911 | 0 | 0 | 0 | 24.23 | 0 | 0 | 0 | 0 | 24.23 | 0 | 31 | 8 | [23 empty] | 31 | 8
|  | 2021-08-31 20:00 | 8 | 0 | 243 | 239.6712 | 0.15497 | -0.62911 | 20:00 | 20:30 | 1230 | 1258.64 | 20:59 | 1258.0109 | 20:58 | 1258.0109 | 20 | -2.3475 | -134.5027 | -0.33769 | -19.3484 | 1322.0988 | -438.0262 | 0 | 0 | 0 | 5.4399 | 311.6816 | 2.2151 | 126.9158 | 0 | 0 | 0 | 23.24 | 0 | 0 | 0 | 0 | 23.24 | 0 | 31 | 8 | [23 empty] | 31 | 8
|  | 2021-08-31 21:00 | 8 | 0 | 243 | 239.6712 | 0.15497 | -0.62911 | 21:00 | 21:30 | 1290 | 1318.64 | 21:59 | 1318.0109 | 21:58 | 1318.0109 | 21 | -2.6093 | -149.5027 | -0.44918 | -25.7358 | 1322.0988 | -574.0851 | 0 | 0 | 0 | 5.6929 | 326.1769 | 2.4192 | 138.6098 | 0 | 0 | 0 | 22.25 | 0 | 0 | 0 | 0 | 22.25 | 0 | 31 | 8 | [23 empty] | 31 | 8
|  | 2021-08-31 22:00 | 8 | 0 | 243 | 239.6712 | 0.15497 | -0.62911 | 22:00 | 22:30 | 1350 | 1378.64 | 22:59 | 1378.0109 | 22:58 | 1378.0109 | 22 | -2.8711 | -164.5027 | -0.52306 | -29.969 | 1322.0988 | -660.4308 | 0 | 0 | 0 | 5.9735 | 342.2578 | 2.5776 | 147.6884 | 0 | 0 | 0 | 21 | 0 | 0 | 0 | 0 | 21 | 0 | 31 | 8 | [23 empty] | 31 | 8
|  | 2021-08-31 23:00 | 8 | 0 | 243 | 239.6712 | 0.15497 | -0.62911 | 23:00 | 23:30 | 1410 | 1438.64 | 23:59 | 1438.0109 | 23:58 | 1438.0109 | 23 | -3.1329 | -179.5027 | -0.55012 | -31.5195 | 1322.0988 | -691.179 | 0 | 0 | 0 | 6.2731 | 359.4236 | 2.6445 | 151.5169 | 0 | 0 | 0 | 19.83 | 0 | 0 | 0 | 0 | 19.83 | 0 | 31 | 8 | [23 empty] | 31 | 8
|  | 2021-09-01 | 9 | 0 | 243 | 239.6712 | 0.15497 | -0.62911 | 0:00 | 0:30 | 30 | 58.64 | 0:59 | 58.0109 | 0:58 | 58.0109 | 0 | 2.8885 | 165.4973 | -0.52638 | -30.1595 | 1322.0988 | -664.2343 | 0 | 0 | 0 | 0.29022 | 16.6284 | 2.5855 | 148.1394 | 0 | 0 | 0 | 18.68 | 0 | 0 | 0 | 0 | 18.68 | 0 | 1 | 9 | [23 empty] | 1 | 9
|  | 2021-09-01 01:00 | 9 | 0 | 244 | 240.6575 | 0.14869 | -0.31624 | 1:00 | 1:30 | 90 | 118.64 | 1:59 | 118.3238 | 1:58 | 118.3238 | 1 | 2.6253 | 150.4191 | -0.46073 | -26.3981 | 1322.6922 | -588.0765 | 0 | 0 | 0 | 0.57644 | 33.0273 | 2.4349 | 139.5112 | 0 | 0 | 0 | 17.49 | 0 | 0 | 0 | 0 | 17.49 | 0 | 1 | 9 | [23 empty] | 1 | 9
|  | 2021-09-01 02:00 | 9 | 0 | 244 | 240.6575 | 0.14869 | -0.31624 | 2:00 | 2:30 | 150 | 178.64 | 2:59 | 178.3238 | 2:58 | 178.3238 | 2 | 2.3635 | 135.4191 | -0.35087 | -20.1035 | 1322.6922 | -454.6325 | 0 | 0 | 0 | 0.83189 | 47.664 | 2.2318 | 127.8713 | 0 | 0 | 0 | 16.3 | 0 | 0 | 0 | 0 | 16.3 | 0 | 1 | 9 | [23 empty] | 1 | 9
|  | 2021-09-01 03:00 | 9 | 0 | 244 | 240.6575 | 0.14869 | -0.31624 | 3:00 | 3:30 | 210 | 238.64 | 3:59 | 238.3238 | 3:58 | 238.3238 | 3 | 2.1017 | 120.4191 | -0.21333 | -12.223 | 1322.6922 | -280.0367 | 0 | 0 | 0 | 1.0605 | 60.7635 | 2.0065 | 114.9625 | 0 | 0 | 0 | 15.46 | 0 | 0 | 0 | 0 | 15.46 | 0 | 1 | 9 | [23 empty] | 1 | 9
|  | 2021-09-01 04:00 | 9 | 0.1432 | 244 | 240.6575 | 0.14869 | -0.31624 | 4:00 | 4:30 | 270 | 298.64 | 4:59 | 298.3238 | 4:58 | 298.3238 | 4 | 1.8399 | 105.4191 | -0.057632 | -3.3021 | 1322.6922 | -76.1875 | 0 | 0.14606 | 0 | 1.2695 | 72.7375 | 1.7701 | 101.4207 | 0 | 0.14606 | 0.14606 | 14.88 | 0 | 0.13628 | 0.0019569 | 0.13824 | 14.8839 | 1.2321 | 1 | 9 | [23 empty] | 1 | 9
|  | 2021-09-01 05:00 | 9 | 45.9125 | 244 | 240.6575 | 0.14869 | -0.31624 | 5:00 | 5:30 | 330 | 358.64 | 5:59 | 358.3238 | 5:58 | 358.3238 | 5 | 1.5781 | 90.4191 | 0.10834 | 6.2075 | 1322.6922 | 143.0231 | 0.32101 | 41.9597 | 3.9528 | 1.4685 | 84.1386 | 1.5279 | 87.5423 | 24.7897 | 43.232 | 68.0217 | 14.82 | 1.063 | 40.336 | 0.91132 | 42.3103 | 16.0047 | 375.166 | 1 | 9 | [23 empty] | 1 | 9
|  | 2021-09-01 06:00 | 9 | 178.6746 | 244 | 240.6575 | 0.14869 | -0.31624 | 6:00 | 6:30 | 390 | 418.64 | 6:59 | 418.3238 | 6:58 | 418.3238 | 6 | 1.3163 | 75.4191 | 0.27774 | 15.9132 | 1322.6922 | 362.6563 | 0.49268 | 112.0682 | 66.6064 | 1.6683 | 95.5845 | 1.2826 | 73.4866 | 241.1947 | 112.5438 | 353.7384 | 16.02 | 68.557 | 105.0047 | 4.7392 | 178.3009 | 21.0124 | 1544.5661 | 1 | 9 | [23 empty] | 1 | 9
|  | 2021-09-01 07:00 | 9 | 304.5175 | 244 | 240.6575 | 0.14869 | -0.31624 | 7:00 | 7:30 | 450 | 478.64 | 7:59 | 478.3238 | 7:58 | 478.3238 | 7 | 1.0545 | 60.4191 | 0.44364 | 25.419 | 1322.6922 | 567.7444 | 0.53636 | 168.7857 | 135.7318 | 1.8811 | 107.778 | 1.0361 | 59.3619 | 321.8697 | 166.3601 | 488.2298 | 16.74 | 164.029 | 155.2161 | 6.541 | 325.7862 | 25.862 | 2757.7244 | 1 | 9 | [23 empty] | 1 | 9
|  | 2021-09-01 08:00 | 9 | 444.5735 | 244 | 240.6575 | 0.14869 | -0.31624 | 8:00 | 8:30 | 510 | 538.64 | 8:59 | 538.3238 | 8:58 | 538.3238 | 8 | 0.79271 | 45.4191 | 0.59768 | 34.2444 | 1322.6922 | 744.311 | 0.5973 | 201.177 | 243.3965 | 2.1216 | 121.557 | 0.79028 | 45.2799 | 443.6199 | 194.9378 | 638.5577 | 17.6 | 312.1507 | 181.8795 | 8.5551 | 502.5852 | 31.6724 | 4135.1536 | 1 | 9 | [23 empty] | 1 | 9
|  | 2021-09-01 09:00 | 9 | 403.6931 | 244 | 240.6575 | 0.14869 | -0.31624 | 9:00 | 9:30 | 570 | 598.64 | 9:59 | 598.3238 | 9:58 | 598.3238 | 9 | 0.53091 | 30.4191 | 0.72824 | 41.7249 | 1322.6922 | 880.3235 | 0.45857 | 276.1996 | 127.4935 | 2.4062 | 137.8626 | 0.54888 | 31.4484 | 199.2996 | 271.0484 | 470.348 | 18.51 | 170.0245 | 252.8916 | 6.3015 | 429.2176 | 30.5281 | 3551.5412 | 1 | 9 | [23 empty] | 1 | 9
|  | 2021-09-01 10:00 | 9 | 502.5425 | 244 | 240.6575 | 0.14869 | -0.31624 | 10:00 | 10:30 | 630 | 658.64 | 10:59 | 658.3238 | 10:58 | 658.3238 | 10 | 0.26911 | 15.4191 | 0.81937 | 46.9465 | 1322.6922 | 966.5127 | 0.51995 | 292.317 | 210.2255 | 2.7462 | 157.3462 | 0.32445 | 18.5899 | 298.4073 | 284.4914 | 582.8988 | 18.78 | 282.8378 | 265.4341 | 7.8094 | 556.0813 | 34.3503 | 4514.5509 | 1 | 9 | [23 empty] | 1 | 9
|  | 2021-09-01 11:00 | 9 | 527.7309 | 244 | 240.6575 | 0.14869 | -0.31624 | 11:00 | 11:30 | 690 | 718.64 | 11:59 | 718.3238 | 11:58 | 718.3238 | 11 | 0.007314 | 0.41906 | 0.85378 | 48.918 | 1322.6922 | 997.005 | 0.52932 | 298.7178 | 229.0131 | 3.1306 | 179.3693 | 0.19352 | 11.088 | 315.1697 | 290.1656 | 605.3353 | 19.13 | 309.2865 | 270.7282 | 8.11 | 588.1246 | 35.5975 | 4744.7673 | 1 | 9 | [23 empty] | 1 | 9
|  | 2021-09-01 12:00 | 9 | 432.1038 | 244 | 240.6575 | 0.14869 | -0.31624 | 12:00 | 12:30 | 750 | 778.64 | 12:59 | 778.3238 | 12:58 | 778.3238 | 12 | -0.25449 | -14.5809 | 0.82293 | 47.1505 | 1322.6922 | 969.7224 | 0.4456 | 305.003 | 127.1008 | 2.7668 | 158.5252 | 0.3132 | 17.9452 | 181.2511 | 299.2208 | 480.4719 | 19.55 | 172.4336 | 279.1769 | 6.4371 | 458.0475 | 32.3753 | 3755.5713 | 1 | 9 | [23 empty] | 1 | 9
|  | 2021-09-01 13:00 | 9 | 401.7298 | 244 | 240.6575 | 0.14869 | -0.31624 | 13:00 | 13:30 | 810 | 838.64 | 13:59 | 838.3238 | 13:58 | 838.3238 | 13 | -0.51628 | -29.5809 | 0.73454 | 42.0858 | 1322.6922 | 886.5242 | 0.45315 | 278.4939 | 123.2359 | 3.8595 | 221.1348 | 0.53567 | 30.6919 | 191.476 | 273.3945 | 464.8705 | 20.51 | 164.6549 | 255.0805 | 6.2281 | 425.9635 | 32.437 | 3491.4402 | 1 | 9 | [23 empty] | 1 | 9
|  | 2021-09-01 14:00 | 9 | 236.7423 | 244 | 240.6575 | 0.14869 | -0.31624 | 14:00 | 14:30 | 870 | 898.64 | 14:59 | 898.3238 | 14:58 | 898.3238 | 14 | -0.77808 | -44.5809 | 0.60572 | 34.7052 | 1322.6922 | 753.0802 | 0.31437 | 218.989 | 17.7533 | 4.147 | 237.6072 | 0.77663 | 44.4975 | 34.2998 | 217.2136 | 251.5134 | 22.62 | 24.4654 | 202.663 | 3.3696 | 230.4981 | 29.0739 | 1920.9208 | 1 | 9 | [23 empty] | 1 | 9
|  | 2021-09-01 15:00 | 9 | 165.727 | 244 | 240.6575 | 0.14869 | -0.31624 | 15:00 | 15:30 | 930 | 958.64 | 15:59 | 958.3238 | 15:58 | 958.3238 | 15 | -1.0399 | -59.5809 | 0.45265 | 25.9352 | 1322.6922 | 578.4844 | 0.28648 | 157.2195 | 8.5075 | 4.3895 | 251.5025 | 1.0223 | 58.5728 | 19.7045 | 157.1092 | 176.8136 | 23.36 | 10.2742 | 146.5849 | 2.3689 | 159.2279 | 27.8184 | 1335.1278 | 1 | 9 | [23 empty] | 1 | 9
|  | 2021-09-01 16:00 | 9 | 113.0841 | 244 | 240.6575 | 0.14869 | -0.31624 | 16:00 | 16:30 | 990 | 1018.64 | 16:59 | 1018.3238 | 16:58 | 1018.3238 | 16 | -1.3017 | -74.5809 | 0.28717 | 16.4535 | 1322.6922 | 374.6352 | 0.30185 | 106.9672 | 6.1169 | 4.6035 | 263.761 | 1.2688 | 72.6983 | 21.1699 | 107.088 | 128.2579 | 23.93 | 6.296 | 99.9145 | 1.7183 | 107.9288 | 26.952 | 908.7991 | 1 | 9 | [23 empty] | 1 | 9
|  | 2021-09-01 17:00 | 9 | 41.0048 | 244 | 240.6575 | 0.14869 | -0.31624 | 17:00 | 17:30 | 1050 | 1078.64 | 17:59 | 1078.3238 | 17:58 | 1078.3238 | 17 | -1.5635 | -89.5809 | 0.11778 | 6.7482 | 1322.6922 | 155.4246 | 0.26382 | 39.1312 | 1.8736 | 4.8037 | 275.2291 | 1.5143 | 86.7605 | 14.9027 | 39.2536 | 54.1564 | 23.85 | 0.84215 | 36.6241 | 0.72556 | 38.1918 | 24.9194 | 324.7563 | 1 | 9 | [23 empty] | 1 | 9
|  | 2021-09-01 18:00 | 9 | 0.2422 | 244 | 240.6575 | 0.14869 | -0.31624 | 18:00 | 18:30 | 1110 | 1138.64 | 18:59 | 1138.3238 | 18:58 | 1138.3238 | 18 | -1.8253 | -104.5809 | -0.048563 | -2.7825 | 1322.6922 | -64.2086 | 0 | 0.24704 | 0 | 5.0024 | 286.6158 | 1.7567 | 100.6523 | 0 | 0.24704 | 0.24704 | 22.97 | 0 | 0.2305 | 0.0033098 | 0.2338 | 22.9765 | 2.0066 | 1 | 9 | [23 empty] | 1 | 9
|  | 2021-09-01 19:00 | 9 | 0 | 244 | 240.6575 | 0.14869 | -0.31624 | 19:00 | 19:30 | 1170 | 1198.64 | 19:59 | 1198.3238 | 19:58 | 1198.3238 | 19 | -2.0871 | -119.5809 | -0.20503 | -11.7474 | 1322.6922 | -269.2967 | 0 | 0 | 0 | 5.2106 | 298.5425 | 1.9935 | 114.2188 | 0 | 0 | 0 | 21.83 | 0 | 0 | 0 | 0 | 21.83 | 0 | 1 | 9 | [23 empty] | 1 | 9
|  | 2021-09-01 20:00 | 9 | 0 | 244 | 240.6575 | 0.14869 | -0.31624 | 20:00 | 20:30 | 1230 | 1258.64 | 20:59 | 1258.3238 | 20:58 | 1258.3238 | 20 | -2.3489 | -134.5809 | -0.34382 | -19.6995 | 1322.6922 | -445.8633 | 0 | 0 | 0 | 5.4379 | 311.5662 | 2.2196 | 127.1751 | 0 | 0 | 0 | 20.21 | 0 | 0 | 0 | 0 | 20.21 | 0 | 1 | 9 | [23 empty] | 1 | 9
|  | 2021-09-01 21:00 | 9 | 0 | 244 | 240.6575 | 0.14869 | -0.31624 | 21:00 | 21:30 | 1290 | 1318.64 | 21:59 | 1318.3238 | 21:58 | 1318.3238 | 21 | -2.6107 | -149.5809 | -0.45551 | -26.0986 | 1322.6922 | -581.8757 | 0 | 0 | 0 | 5.6917 | 326.111 | 2.4245 | 138.9136 | 0 | 0 | 0 | 18.6 | 0 | 0 | 0 | 0 | 18.6 | 0 | 1 | 9 | [23 empty] | 1 | 9
|  | 2021-09-01 22:00 | 9 | 0 | 244 | 240.6575 | 0.14869 | -0.31624 | 22:00 | 22:30 | 1350 | 1378.64 | 22:59 | 1378.3238 | 22:58 | 1378.3238 | 22 | -2.8725 | -164.5809 | -0.52947 | -30.3366 | 1322.6922 | -668.0649 | 0 | 0 | 0 | 5.9736 | 342.2623 | 2.5838 | 148.0417 | 0 | 0 | 0 | 16.98 | 0 | 0 | 0 | 0 | 16.98 | 0 | 1 | 9 | [23 empty] | 1 | 9
|  | 2021-09-01 23:00 | 9 | 0 | 244 | 240.6575 | 0.14869 | -0.31624 | 23:00 | 23:30 | 1410 | 1438.64 | 23:59 | 1438.3238 | 23:58 | 1438.3238 | 23 | -3.1343 | -179.5809 | -0.5564 | -31.8794 | 1322.6922 | -698.5573 | 0 | 0 | 0 | 6.2747 | 359.5119 | 2.6508 | 151.8775 | 0 | 0 | 0 | 15.37 | 0 | 0 | 0 | 0 | 15.37 | 0 | 1 | 9 | [23 empty] | 1 | 9
|  | 2021-09-02 | 9 | 0 | 244 | 240.6575 | 0.14869 | -0.31624 | 0:00 | 0:30 | 30 | 58.64 | 0:59 | 58.3238 | 0:58 | 58.3238 | 0 | 2.8871 | 165.4191 | -0.53229 | -30.4979 | 1322.6922 | -671.2747 | 0 | 0 | 0 | 0.29313 | 16.7949 | 2.5905 | 148.4256 | 0 | 0 | 0 | 14.17 | 0 | 0 | 0 | 0 | 14.17 | 0 | 2 | 9 | [23 empty] | 2 | 9
|  | 2021-09-02 01:00 | 9 | 0 | 245 | 241.6438 | 0.14238 | 0.0026114 | 1:00 | 1:30 | 90 | 118.64 | 1:59 | 118.6426 | 1:59 | 118.6426 | 1 | 2.6239 | 150.3393 | -0.46613 | -26.7075 | 1323.2957 | -594.7371 | 0 | 0 | 0 | 0.5804 | 33.2544 | 2.4383 | 139.7061 | 0 | 0 | 0 | 12.99 | 0 | 0 | 0 | 0 | 12.99 | 0 | 2 | 9 | [23 empty] | 2 | 9
|  | 2021-09-02 02:00 | 9 | 0 | 245 | 241.6438 | 0.14238 | 0.0026114 | 2:00 | 2:30 | 150 | 178.64 | 2:59 | 178.6426 | 2:59 | 178.6426 | 2 | 2.3621 | 135.3393 | -0.35572 | -20.3815 | 1323.2957 | -460.8628 | 0 | 0 | 0 | 0.83644 | 47.9246 | 2.2341 | 128.0019 | 0 | 0 | 0 | 12.4 | 0 | 0 | 0 | 0 | 12.4 | 0 | 2 | 9 | [23 empty] | 2 | 9
|  | 2021-09-02 03:00 | 9 | 0 | 245 | 241.6438 | 0.14238 | 0.0026114 | 3:00 | 3:30 | 210 | 238.64 | 3:59 | 238.6426 | 3:59 | 238.6426 | 3 | 2.1003 | 120.3393 | -0.21772 | -12.4744 | 1323.2957 | -285.8364 | 0 | 0 | 0 | 1.0654 | 61.0416 | 2.008 | 115.0517 | 0 | 0 | 0 | 11.82 | 0 | 0 | 0 | 0 | 11.82 | 0 | 2 | 9 | [23 empty] | 2 | 9
|  | 2021-09-02 04:00 | 9 | 0.1006 | 245 | 241.6438 | 0.14238 | 0.0026114 | 4:00 | 4:30 | 270 | 298.64 | 4:59 | 298.6426 | 4:59 | 298.6426 | 4 | 1.8385 | 105.3393 | -0.061692 | -3.5347 | 1323.2957 | -81.5855 | 0 | 0.10261 | 0 | 1.2745 | 73.0259 | 1.7712 | 101.4835 | 0 | 0.10261 | 0.10261 | 11.43 | 0 | 0.095738 | 0.0013747 | 0.097113 | 11.4327 | 0.87922 | 2 | 9 | [23 empty] | 2 | 9
|  | 2021-09-02 05:00 | 9 | 55.632 | 245 | 241.6438 | 0.14238 | 0.0026114 | 5:00 | 5:30 | 330 | 358.64 | 5:59 | 358.6426 | 5:59 | 358.6426 | 5 | 1.5767 | 90.3393 | 0.10445 | 5.9847 | 1323.2957 | 137.9704 | 0.40322 | 43.2053 | 12.4267 | 1.4737 | 84.4358 | 1.5287 | 87.5884 | 100.577 | 45.1456 | 145.7226 | 11.45 | 4.232 | 42.1214 | 1.9523 | 48.3057 | 12.8026 | 434.6384 | 2 | 9 | [23 empty] | 2 | 9
|  | 2021-09-02 06:00 | 9 | 207.318 | 245 | 241.6438 | 0.14238 | 0.0026114 | 6:00 | 6:30 | 390 | 418.64 | 6:59 | 418.6426 | 6:59 | 418.6426 | 6 | 1.3149 | 75.3393 | 0.27385 | 15.6903 | 1323.2957 | 357.8689 | 0.57931 | 100.0408 | 107.2772 | 1.6736 | 95.8916 | 1.2832 | 73.5238 | 394.7875 | 100.5526 | 495.3402 | 12.65 | 111.9683 | 93.8169 | 6.6363 | 212.4215 | 18.5978 | 1861.0694 | 2 | 9 | [23 empty] | 2 | 9
|  | 2021-09-02 07:00 | 9 | 378.6526 | 245 | 241.6438 | 0.14238 | 0.0026114 | 7:00 | 7:30 | 450 | 478.64 | 7:59 | 478.6426 | 7:59 | 478.6426 | 7 | 1.0531 | 60.3393 | 0.43957 | 25.1853 | 1323.2957 | 563.1244 | 0.67241 | 123.8455 | 254.8071 | 1.8866 | 108.0955 | 1.0367 | 59.398 | 608.2118 | 119.8299 | 728.0418 | 14.65 | 309.6234 | 111.8029 | 9.7539 | 431.1802 | 26.723 | 3634.7197 | 2 | 9 | [23 empty] | 2 | 9
|  | 2021-09-02 08:00 | 9 | 534.5485 | 245 | 241.6438 | 0.14238 | 0.0026114 | 8:00 | 8:30 | 510 | 538.64 | 8:59 | 538.6426 | 8:59 | 538.6426 | 8 | 0.79132 | 45.3393 | 0.5932 | 33.9881 | 1323.2957 | 739.749 | 0.72261 | 130.0261 | 404.5224 | 2.1272 | 121.8795 | 0.79108 | 45.3255 | 740.3928 | 120.654 | 861.0468 | 17.01 | 520.5541 | 112.5717 | 11.5358 | 644.6616 | 35.0605 | 5215.0099 | 2 | 9 | [23 empty] | 2 | 9
|  | 2021-09-02 09:00 | 9 | 659.2937 | 245 | 241.6438 | 0.14238 | 0.0026114 | 9:00 | 9:30 | 570 | 598.64 | 9:59 | 598.6426 | 9:59 | 598.6426 | 9 | 0.52952 | 30.3393 | 0.72317 | 41.4343 | 1323.2957 | 875.706 | 0.75287 | 127.0495 | 532.2442 | 2.4115 | 138.1692 | 0.55021 | 31.5247 | 825.6669 | 112.8992 | 938.5661 | 19.45 | 703.8109 | 105.3364 | 12.5744 | 821.7217 | 42.4582 | 6399.3262 | 2 | 9 | [23 empty] | 2 | 9
|  | 2021-09-02 10:00 | 9 | 740.9802 | 245 | 241.6438 | 0.14238 | 0.0026114 | 10:00 | 10:30 | 630 | 658.64 | 10:59 | 658.6426 | 10:59 | 658.6426 | 10 | 0.26772 | 15.3393 | 0.81361 | 46.6162 | 1323.2957 | 961.7303 | 0.77047 | 121.0186 | 619.9616 | 2.7505 | 157.5902 | 0.32733 | 18.7545 | 869.6795 | 108.9241 | 978.6036 | 21.72 | 823.504 | 101.6276 | 13.1108 | 938.2423 | 47.9908 | 7094.966 | 2 | 9 | [23 empty] | 2 | 9
|  | 2021-09-02 11:00 | 9 | 771.2285 | 245 | 241.6438 | 0.14238 | 0.0026114 | 11:00 | 11:30 | 690 | 718.64 | 11:59 | 718.6426 | 11:59 | 718.6426 | 11 | 0.0059227 | 0.33935 | 0.84748 | 48.5568 | 1323.2957 | 991.9593 | 0.77748 | 116.9248 | 654.3037 | 3.1327 | 179.4925 | 0.19979 | 11.4469 | 877.597 | 113.3706 | 990.9676 | 23.72 | 860.1408 | 105.7762 | 13.2764 | 979.1934 | 51.1374 | 7278.9257 | 2 | 9 | [23 empty] | 2 | 9
|  | 2021-09-02 12:00 | 9 | 746.6821 | 245 | 241.6438 | 0.14238 | 0.0026114 | 12:00 | 12:30 | 750 | 778.64 | 12:59 | 778.6426 | 12:59 | 778.6426 | 12 | -0.25588 | -14.6607 | 0.81647 | 46.7805 | 1323.2957 | 964.3331 | 0.7743 | 117.1699 | 629.5122 | 2.767 | 158.5401 | 0.31832 | 18.2381 | 874.0064 | 109.7623 | 983.7686 | 25.33 | 830.0998 | 102.4096 | 13.18 | 945.6894 | 51.8093 | 7003.9465 | 2 | 9 | [23 empty] | 2 | 9
|  | 2021-09-02 13:00 | 9 | 669.6902 | 245 | 241.6438 | 0.14238 | 0.0026114 | 13:00 | 13:30 | 810 | 838.64 | 13:59 | 838.6426 | 13:59 | 838.6426 | 13 | -0.51768 | -29.6607 | 0.72825 | 41.7254 | 1323.2957 | 880.7343 | 0.76038 | 120.6582 | 549.032 | 3.8575 | 221.0213 | 0.53955 | 30.9141 | 846.9134 | 106.0175 | 952.9309 | 26.48 | 726.5993 | 98.9157 | 12.7669 | 838.2818 | 49.9519 | 6271.9935 | 2 | 9 | [23 empty] | 2 | 9
|  | 2021-09-02 14:00 | 9 | 548.5539 | 245 | 241.6438 | 0.14238 | 0.0026114 | 14:00 | 14:30 | 870 | 898.64 | 14:59 | 898.6426 | 14:59 | 898.6426 | 14 | -0.77948 | -44.6607 | 0.5997 | 34.3602 | 1323.2957 | 746.86 | 0.73448 | 122.5568 | 425.9971 | 4.1442 | 237.4444 | 0.78003 | 44.6927 | 772.4249 | 112.602 | 885.0269 | 27.13 | 549.1084 | 105.0591 | 11.8571 | 666.0246 | 45.7787 | 5096.5733 | 2 | 9 | [23 empty] | 2 | 9
|  | 2021-09-02 15:00 | 9 | 394.1712 | 245 | 241.6438 | 0.14238 | 0.0026114 | 15:00 | 15:30 | 930 | 958.64 | 15:59 | 958.6426 | 15:59 | 958.6426 | 15 | -1.0413 | -59.6607 | 0.44685 | 25.6027 | 1323.2957 | 571.8335 | 0.68931 | 117.7982 | 276.373 | 4.3864 | 251.3218 | 1.0255 | 58.7591 | 650.0025 | 113.2867 | 763.2892 | 27.32 | 337.1159 | 105.698 | 10.2261 | 453.04 | 40.0051 | 3573.4852 | 2 | 9 | [23 empty] | 2 | 9
|  | 2021-09-02 16:00 | 9 | 221.6981 | 245 | 241.6438 | 0.14238 | 0.0026114 | 16:00 | 16:30 | 990 | 1018.64 | 16:59 | 1018.6426 | 16:59 | 1018.6426 | 16 | -1.3031 | -74.6607 | 0.28148 | 16.1276 | 1323.2957 | 367.5827 | 0.60312 | 98.164 | 123.5341 | 4.6003 | 263.5781 | 1.2721 | 72.8852 | 443.6029 | 98.4749 | 542.0778 | 26.89 | 130.5463 | 91.8783 | 7.2625 | 229.6871 | 33.3212 | 1874.3601 | 2 | 9 | [23 empty] | 2 | 9
|  | 2021-09-02 17:00 | 9 | 62.96 | 245 | 241.6438 | 0.14238 | 0.0026114 | 17:00 | 17:30 | 1050 | 1078.64 | 17:59 | 1078.6426 | 17:59 | 1078.6426 | 17 | -1.5649 | -89.6607 | 0.1121 | 6.4227 | 1323.2957 | 148.0268 | 0.42533 | 46.5716 | 16.3884 | 4.8006 | 275.0518 | 1.5176 | 86.9548 | 128.1604 | 48.6237 | 176.7841 | 25.83 | 6.8084 | 45.3665 | 2.3685 | 54.5433 | 27.3572 | 458.3727 | 2 | 9 | [23 empty] | 2 | 9
|  | 2021-09-02 18:00 | 9 | 0.1782 | 245 | 241.6438 | 0.14238 | 0.0026114 | 18:00 | 18:30 | 1110 | 1138.64 | 18:59 | 1138.6426 | 18:59 | 1138.6426 | 18 | -1.8267 | -104.6607 | -0.054339 | -3.1134 | 1323.2957 | -71.8717 | 0 | 0.18176 | 0 | 4.9995 | 286.4499 | 1.7603 | 100.8603 | 0 | 0.18176 | 0.18176 | 24.35 | 0 | 0.16959 | 0.0024352 | 0.17202 | 24.3548 | 1.4667 | 2 | 9 | [23 empty] | 2 | 9
|  | 2021-09-02 19:00 | 9 | 0 | 245 | 241.6438 | 0.14238 | 0.0026114 | 19:00 | 19:30 | 1170 | 1198.64 | 19:59 | 1198.6426 | 19:59 | 1198.6426 | 19 | -2.0885 | -119.6607 | -0.21098 | -12.0885 | 1323.2957 | -277.1272 | 0 | 0 | 0 | 5.208 | 298.3956 | 1.9975 | 114.4482 | 0 | 0 | 0 | 22.78 | 0 | 0 | 0 | 0 | 22.78 | 0 | 2 | 9 | [23 empty] | 2 | 9
|  | 2021-09-02 20:00 | 9 | 0 | 245 | 241.6438 | 0.14238 | 0.0026114 | 20:00 | 20:30 | 1230 | 1258.64 | 20:59 | 1258.6426 | 20:59 | 1258.6426 | 20 | -2.3503 | -134.6607 | -0.35 | -20.0534 | 1323.2957 | -453.7518 | 0 | 0 | 0 | 5.4358 | 311.4507 | 2.2242 | 127.4362 | 0 | 0 | 0 | 21.65 | 0 | 0 | 0 | 0 | 21.65 | 0 | 2 | 9 | [23 empty] | 2 | 9
|  | 2021-09-02 21:00 | 9 | 0 | 245 | 241.6438 | 0.14238 | 0.0026114 | 21:00 | 21:30 | 1290 | 1318.64 | 21:59 | 1318.6426 | 21:59 | 1318.6426 | 21 | -2.6121 | -149.6607 | -0.46189 | -26.4641 | 1323.2957 | -589.7089 | 0 | 0 | 0 | 5.6906 | 326.0454 | 2.4298 | 139.2192 | 0 | 0 | 0 | 20.51 | 0 | 0 | 0 | 0 | 20.51 | 0 | 2 | 9 | [23 empty] | 2 | 9
|  | 2021-09-02 22:00 | 9 | 0 | 245 | 241.6438 | 0.14238 | 0.0026114 | 22:00 | 22:30 | 1350 | 1378.64 | 22:59 | 1378.6426 | 22:59 | 1378.6426 | 22 | -2.8739 | -164.6607 | -0.53593 | -30.7067 | 1323.2957 | -675.7331 | 0 | 0 | 0 | 5.9737 | 342.2683 | 2.59 | 148.3975 | 0 | 0 | 0 | 19.38 | 0 | 0 | 0 | 0 | 19.38 | 0 | 2 | 9 | [23 empty] | 2 | 9
|  | 2021-09-02 23:00 | 9 | 0 | 245 | 241.6438 | 0.14238 | 0.0026114 | 23:00 | 23:30 | 1410 | 1438.64 | 23:59 | 1438.6426 | 23:59 | 1438.6426 | 23 | -3.1357 | -179.6607 | -0.56272 | -32.2414 | 1323.2957 | -705.9622 | 0 | 0 | 0 | 6.2763 | 359.6028 | 2.6571 | 152.2402 | 0 | 0 | 0 | 18.24 | 0 | 0 | 0 | 0 | 18.24 | 0 | 2 | 9 | [23 empty] | 2 | 9
|  | 2021-09-03 | 9 | 0 | 245 | 241.6438 | 0.14238 | 0.0026114 | 0:00 | 0:30 | 30 | 58.64 | 0:59 | 58.6426 | 0:59 | 58.6426 | 0 | 2.8857 | 165.3393 | -0.53822 | -30.8379 | 1323.2957 | -678.3359 | 0 | 0 | 0 | 0.29609 | 16.9648 | 2.5955 | 148.7115 | 0 | 0 | 0 | 17.02 | 0 | 0 | 0 | 0 | 17.02 | 0 | 3 | 9 | [23 empty] | 3 | 9
|  | 2021-09-03 01:00 | 9 | 0 | 246 | 242.6301 | 0.13603 | 0.32716 | 1:00 | 1:30 | 90 | 118.64 | 1:59 | 118.9672 | 1:59 | 118.9672 | 1 | 2.6225 | 150.2582 | -0.47155 | -27.018 | 1323.909 | -601.4128 | 0 | 0 | 0 | 0.58443 | 33.4852 | 2.4417 | 139.8992 | 0 | 0 | 0 | 15.74 | 0 | 0 | 0 | 0 | 15.74 | 0 | 3 | 9 | [23 empty] | 3 | 9
|  | 2021-09-03 02:00 | 9 | 0 | 246 | 242.6301 | 0.13603 | 0.32716 | 2:00 | 2:30 | 150 | 178.64 | 2:59 | 178.9672 | 2:59 | 178.9672 | 2 | 2.3607 | 135.2582 | -0.36059 | -20.6601 | 1323.909 | -467.1069 | 0 | 0 | 0 | 0.84105 | 48.1886 | 2.2363 | 128.1307 | 0 | 0 | 0 | 15.07 | 0 | 0 | 0 | 0 | 15.07 | 0 | 3 | 9 | [23 empty] | 3 | 9
|  | 2021-09-03 03:00 | 9 | 0 | 246 | 242.6301 | 0.13603 | 0.32716 | 3:00 | 3:30 | 210 | 238.64 | 3:59 | 238.9672 | 3:59 | 238.9672 | 3 | 2.0989 | 120.2582 | -0.22212 | -12.7264 | 1323.909 | -291.6509 | 0 | 0 | 0 | 1.0703 | 61.3228 | 2.0096 | 115.1395 | 0 | 0 | 0 | 14.41 | 0 | 0 | 0 | 0 | 14.41 | 0 | 3 | 9 | [23 empty] | 3 | 9
|  | 2021-09-03 04:00 | 9 | 0.05 | 246 | 242.6301 | 0.13603 | 0.32716 | 4:00 | 4:30 | 270 | 298.64 | 4:59 | 298.9672 | 4:59 | 298.9672 | 4 | 1.8371 | 105.2582 | -0.065763 | -3.768 | 1323.909 | -87.0017 | 0 | 0.051 | 0 | 1.2796 | 73.317 | 1.7723 | 101.5451 | 0 | 0.051 | 0.051 | 13.95 | 0 | 0.047584 | 0.00068327 | 0.048267 | 13.9514 | 0.43203 | 3 | 9 | [23 empty] | 3 | 9
|  | 2021-09-03 05:00 | 9 | 55.0457 | 246 | 242.6301 | 0.13603 | 0.32716 | 5:00 | 5:30 | 330 | 358.64 | 5:59 | 358.9672 | 5:59 | 358.9672 | 5 | 1.5753 | 90.2582 | 0.10055 | 5.7611 | 1323.909 | 132.894 | 0.41421 | 41.7397 | 13.306 | 1.4789 | 84.7353 | 1.5295 | 87.6339 | 112.8749 | 43.7153 | 156.5902 | 13.9 | 4.66 | 40.7869 | 2.0979 | 47.5449 | 15.2313 | 423.0814 | 3 | 9 | [23 empty] | 3 | 9
|  | 2021-09-03 06:00 | 9 | 206.5967 | 246 | 242.6301 | 0.13603 | 0.32716 | 6:00 | 6:30 | 390 | 418.64 | 6:59 | 418.9672 | 6:59 | 418.9672 | 6 | 1.3135 | 75.2582 | 0.26994 | 15.4664 | 1323.909 | 353.0509 | 0.58518 | 97.6701 | 108.9266 | 1.679 | 96.2007 | 1.2839 | 73.5609 | 407.0742 | 98.0409 | 505.1152 | 14.71 | 115.2003 | 91.4735 | 6.7673 | 213.4411 | 20.6863 | 1851.8139 | 3 | 9 | [23 empty] | 3 | 9
|  | 2021-09-03 07:00 | 9 | 373.6295 | 246 | 242.6301 | 0.13603 | 0.32716 | 7:00 | 7:30 | 450 | 478.64 | 7:59 | 478.9672 | 7:59 | 478.9672 | 7 | 1.0517 | 60.2582 | 0.43546 | 24.9502 | 1323.909 | 558.4655 | 0.66903 | 124.3148 | 249.3147 | 1.8922 | 108.4146 | 1.0373 | 59.4346 | 600.9395 | 120.1347 | 721.0742 | 16 | 305.5905 | 112.0872 | 9.6606 | 427.3383 | 27.9655 | 3580.6711 | 3 | 9 | [23 empty] | 3 | 9
|  | 2021-09-03 08:00 | 9 | 524.2801 | 246 | 242.6301 | 0.13603 | 0.32716 | 8:00 | 8:30 | 510 | 538.64 | 8:59 | 538.9672 | 8:59 | 538.9672 | 8 | 0.7899 | 45.2582 | 0.5887 | 33.73 | 1323.909 | 735.1393 | 0.71317 | 135.7908 | 388.4893 | 2.1328 | 122.2031 | 0.7919 | 45.3727 | 716.4977 | 126.4237 | 842.9215 | 17.48 | 503.3338 | 117.955 | 11.293 | 632.5817 | 35.1923 | 5113.8885 | 3 | 9 | [23 empty] | 3 | 9
|  | 2021-09-03 09:00 | 9 | 651.2151 | 246 | 242.6301 | 0.13603 | 0.32716 | 9:00 | 9:30 | 570 | 598.64 | 9:59 | 598.9672 | 9:59 | 598.9672 | 9 | 0.52811 | 30.2582 | 0.71806 | 41.1418 | 1323.909 | 871.0321 | 0.74764 | 131.1857 | 520.0294 | 2.4169 | 138.4762 | 0.5516 | 31.6042 | 812.0232 | 116.9652 | 928.9884 | 19.63 | 691.5911 | 109.13 | 12.4461 | 813.1672 | 42.3987 | 6334.6815 | 3 | 9 | [23 empty] | 3 | 9
|  | 2021-09-03 10:00 | 9 | 728.3836 | 246 | 242.6301 | 0.13603 | 0.32716 | 10:00 | 10:30 | 630 | 658.64 | 10:59 | 658.9672 | 10:59 | 658.9672 | 10 | 0.26631 | 15.2582 | 0.8078 | 46.2837 | 1323.909 | 956.8831 | 0.7612 | 130.2267 | 598.1569 | 2.7547 | 157.8343 | 0.3303 | 18.9248 | 851.563 | 112.8986 | 964.4615 | 21.64 | 805.5317 | 105.3358 | 12.9213 | 923.7888 | 47.5061 | 7003.9372 | 3 | 9 | [23 empty] | 3 | 9
|  | 2021-09-03 11:00 | 9 | 754.4469 | 246 | 242.6301 | 0.13603 | 0.32716 | 11:00 | 11:30 | 690 | 718.64 | 11:59 | 718.9672 | 11:59 | 718.9672 | 11 | 0.0045066 | 0.25821 | 0.84113 | 48.1935 | 1323.909 | 986.8417 | 0.76451 | 130.7261 | 623.7208 | 3.1349 | 179.6162 | 0.2061 | 11.8086 | 861.4558 | 112.3178 | 973.7736 | 23.48 | 843.2244 | 104.7939 | 13.0461 | 961.0645 | 50.3898 | 7173.4774 | 3 | 9 | [23 empty] | 3 | 9
|  | 2021-09-03 12:00 | 9 | 726.5297 | 246 | 242.6301 | 0.13603 | 0.32716 | 12:00 | 12:30 | 750 | 778.64 | 12:59 | 778.9672 | 12:59 | 778.9672 | 12 | -0.25729 | -14.7418 | 0.80997 | 46.4081 | 1323.909 | 958.8662 | 0.7577 | 134.1513 | 592.3784 | 2.7673 | 158.5533 | 0.32352 | 18.5363 | 841.758 | 116.8704 | 958.6285 | 24.69 | 798.0895 | 109.0416 | 12.8432 | 919.9743 | 50.4493 | 6864.5443 | 3 | 9 | [23 empty] | 3 | 9
|  | 2021-09-03 13:00 | 9 | 639.1492 | 246 | 242.6301 | 0.13603 | 0.32716 | 13:00 | 13:30 | 810 | 838.64 | 13:59 | 838.9672 | 13:59 | 838.9672 | 13 | -0.51909 | -29.7418 | 0.72191 | 41.3623 | 1323.909 | 874.8633 | 0.73057 | 146.9707 | 492.1785 | 3.8556 | 220.9097 | 0.54352 | 31.1412 | 765.6538 | 133.1912 | 898.845 | 25.76 | 655.3194 | 124.269 | 12.0422 | 791.6307 | 47.9257 | 5988.3956 | 3 | 9 | [23 empty] | 3 | 9
|  | 2021-09-03 14:00 | 9 | 515.1581 | 246 | 242.6301 | 0.13603 | 0.32716 | 14:00 | 14:30 | 870 | 898.64 | 14:59 | 898.9672 | 14:59 | 898.9672 | 14 | -0.78089 | -44.7418 | 0.59363 | 34.0124 | 1323.909 | 740.5574 | 0.69564 | 148.5142 | 366.6439 | 4.1414 | 237.2831 | 0.78351 | 44.8918 | 671.8476 | 139.3455 | 811.1931 | 26.2 | 475.964 | 130.0111 | 10.8679 | 616.843 | 43.4716 | 4778.287 | 3 | 9 | [23 empty] | 3 | 9
|  | 2021-09-03 15:00 | 9 | 372.0777 | 246 | 242.6301 | 0.13603 | 0.32716 | 15:00 | 15:30 | 930 | 958.64 | 15:59 | 958.9672 | 15:59 | 958.9672 | 15 | -1.0427 | -59.7418 | 0.441 | 25.2674 | 1323.909 | 565.1014 | 0.65843 | 130.3864 | 241.6913 | 4.3833 | 251.142 | 1.0288 | 58.9486 | 576.3698 | 126.0583 | 702.428 | 26.27 | 297.2954 | 117.614 | 9.4108 | 424.3201 | 38.151 | 3379.0479 | 3 | 9 | [23 empty] | 3 | 9
|  | 2021-09-03 16:00 | 9 | 203.823 | 246 | 242.6301 | 0.13603 | 0.32716 | 16:00 | 16:30 | 990 | 1018.64 | 16:59 | 1018.9672 | 16:59 | 1018.9672 | 16 | -1.3045 | -74.7418 | 0.27574 | 15.799 | 1323.909 | 360.4522 | 0.56546 | 103.068 | 100.755 | 4.5971 | 263.3956 | 1.2754 | 73.0749 | 369.619 | 103.1892 | 472.8082 | 26.05 | 107.6042 | 96.2768 | 6.3344 | 210.2154 | 31.936 | 1727.3422 | 3 | 9 | [23 empty] | 3 | 9
|  | 2021-09-03 17:00 | 9 | 53.8347 | 246 | 242.6301 | 0.13603 | 0.32716 | 17:00 | 17:30 | 1050 | 1078.64 | 17:59 | 1078.9672 | 17:59 | 1078.9672 | 17 | -1.5663 | -89.7418 | 0.10637 | 6.0944 | 1323.909 | 140.5564 | 0.38301 | 43.6261 | 10.2086 | 4.7975 | 274.8745 | 1.5211 | 87.1514 | 81.1148 | 45.2229 | 126.3377 | 25.1 | 4.0312 | 42.1936 | 1.6926 | 47.9174 | 26.4417 | 404.4792 | 3 | 9 | [23 empty] | 3 | 9
|  | 2021-09-03 18:00 | 9 | 0.0533 | 246 | 242.6301 | 0.13603 | 0.32716 | 18:00 | 18:30 | 1110 | 1138.64 | 18:59 | 1138.9672 | 18:59 | 1138.9672 | 18 | -1.8281 | -104.7418 | -0.060162 | -3.447 | 1323.909 | -79.6005 | 0 | 0.054366 | 0 | 4.9966 | 286.2837 | 1.764 | 101.0703 | 0 | 0.054366 | 0.054366 | 23.89 | 0 | 0.050724 | 0.00072837 | 0.051453 | 23.8914 | 0.43967 | 3 | 9 | [23 empty] | 3 | 9
|  | 2021-09-03 19:00 | 9 | 0 | 246 | 242.6301 | 0.13603 | 0.32716 | 19:00 | 19:30 | 1170 | 1198.64 | 19:59 | 1198.9672 | 19:59 | 1198.9672 | 19 | -2.0899 | -119.7418 | -0.21698 | -12.4321 | 1323.909 | -285.0151 | 0 | 0 | 0 | 5.2054 | 298.2483 | 2.0015 | 114.6793 | 0 | 0 | 0 | 22.52 | 0 | 0 | 0 | 0 | 22.52 | 0 | 3 | 9 | [23 empty] | 3 | 9
|  | 2021-09-03 20:00 | 9 | 0 | 246 | 242.6301 | 0.13603 | 0.32716 | 20:00 | 20:30 | 1230 | 1258.64 | 20:59 | 1258.9672 | 20:59 | 1258.9672 | 20 | -2.3517 | -134.7418 | -0.35622 | -20.4097 | 1323.909 | -461.6888 | 0 | 0 | 0 | 5.4338 | 311.3349 | 2.2288 | 127.6987 | 0 | 0 | 0 | 21.83 | 0 | 0 | 0 | 0 | 21.83 | 0 | 3 | 9 | [23 empty] | 3 | 9
|  | 2021-09-03 21:00 | 9 | 0 | 246 | 242.6301 | 0.13603 | 0.32716 | 21:00 | 21:30 | 1290 | 1318.64 | 21:59 | 1318.9672 | 21:59 | 1318.9672 | 21 | -2.6135 | -149.7418 | -0.46831 | -26.832 | 1323.909 | -597.5816 | 0 | 0 | 0 | 5.6894 | 325.9802 | 2.4352 | 139.5265 | 0 | 0 | 0 | 21.15 | 0 | 0 | 0 | 0 | 21.15 | 0 | 3 | 9 | [23 empty] | 3 | 9
|  | 2021-09-03 22:00 | 9 | 0 | 246 | 242.6301 | 0.13603 | 0.32716 | 22:00 | 22:30 | 1350 | 1378.64 | 22:59 | 1378.9672 | 22:59 | 1378.9672 | 22 | -2.8753 | -164.7418 | -0.54244 | -31.0793 | 1323.909 | -683.4326 | 0 | 0 | 0 | 5.9738 | 342.2756 | 2.5963 | 148.7556 | 0 | 0 | 0 | 20.46 | 0 | 0 | 0 | 0 | 20.46 | 0 | 3 | 9 | [23 empty] | 3 | 9
|  | 2021-09-03 23:00 | 9 | 0 | 246 | 242.6301 | 0.13603 | 0.32716 | 23:00 | 23:30 | 1410 | 1438.64 | 23:59 | 1438.9672 | 23:59 | 1438.9672 | 23 | -3.1371 | -179.7418 | -0.56907 | -32.6055 | 1323.909 | -713.3912 | 0 | 0 | 0 | 6.2779 | 359.6963 | 2.6635 | 152.6048 | 0 | 0 | 0 | 19.78 | 0 | 0 | 0 | 0 | 19.78 | 0 | 3 | 9 | [23 empty] | 3 | 9
|  | 2021-09-04 | 9 | 0 | 246 | 242.6301 | 0.13603 | 0.32716 | 0:00 | 0:30 | 30 | 58.64 | 0:59 | 58.9672 | 0:59 | 58.9672 | 0 | 2.8843 | 165.2582 | -0.54419 | -31.1795 | 1323.909 | -685.4158 | 0 | 0 | 0 | 0.29912 | 17.1383 | 2.6005 | 148.9969 | 0 | 0 | 0 | 19.4 | 0 | 0 | 0 | 0 | 19.4 | 0 | 4 | 9 | [23 empty] | 4 | 9
|  | 2021-09-04 01:00 | 9 | 0 | 247 | 243.6164 | 0.12965 | 0.65709 | 1:00 | 1:30 | 90 | 118.64 | 1:59 | 119.2971 | 1:59 | 119.2971 | 1 | 2.6211 | 150.1757 | -0.47699 | -27.3295 | 1324.5319 | -608.1018 | 0 | 0 | 0 | 0.58852 | 33.7197 | 2.445 | 140.0906 | 0 | 0 | 0 | 19.03 | 0 | 0 | 0 | 0 | 19.03 | 0 | 4 | 9 | [23 empty] | 4 | 9
|  | 2021-09-04 02:00 | 9 | 0 | 247 | 243.6164 | 0.12965 | 0.65709 | 2:00 | 2:30 | 150 | 178.64 | 2:59 | 179.2971 | 2:59 | 179.2971 | 2 | 2.3593 | 135.1757 | -0.36546 | -20.9395 | 1324.5319 | -473.3634 | 0 | 0 | 0 | 0.84572 | 48.4561 | 2.2385 | 128.2577 | 0 | 0 | 0 | 18.84 | 0 | 0 | 0 | 0 | 18.84 | 0 | 4 | 9 | [23 empty] | 4 | 9
|  | 2021-09-04 03:00 | 9 | 0 | 247 | 243.6164 | 0.12965 | 0.65709 | 3:00 | 3:30 | 210 | 238.64 | 3:59 | 239.2971 | 3:59 | 239.2971 | 3 | 2.0975 | 120.1757 | -0.22652 | -12.9789 | 1324.5319 | -297.4793 | 0 | 0 | 0 | 1.0752 | 61.607 | 2.0111 | 115.2258 | 0 | 0 | 0 | 18.66 | 0 | 0 | 0 | 0 | 18.66 | 0 | 4 | 9 | [23 empty] | 4 | 9
|  | 2021-09-04 04:00 | 9 | 0.0112 | 247 | 243.6164 | 0.12965 | 0.65709 | 4:00 | 4:30 | 270 | 298.64 | 4:59 | 299.2971 | 4:59 | 299.2971 | 4 | 1.8357 | 105.1757 | -0.069844 | -4.0018 | 1324.5319 | -92.4355 | 0 | 0.011424 | 0 | 1.2847 | 73.6108 | 1.7734 | 101.6056 | 0 | 0.011424 | 0.011424 | 18.53 | 0 | 0.010659 | 0.00015305 | 0.010812 | 18.5303 | 0.094754 | 4 | 9 | [23 empty] | 4 | 9
|  | 2021-09-04 05:00 | 9 | 52.6175 | 247 | 243.6164 | 0.12965 | 0.65709 | 5:00 | 5:30 | 330 | 358.64 | 5:59 | 359.2971 | 5:59 | 359.2971 | 5 | 1.5739 | 90.1757 | 0.096633 | 5.5367 | 1324.5319 | 127.7945 | 0.41174 | 40.1157 | 12.5018 | 1.4842 | 85.0371 | 1.5303 | 87.6787 | 110.0892 | 41.9958 | 152.085 | 18.53 | 4.459 | 39.1826 | 2.0376 | 45.6791 | 19.809 | 397.9469 | 4 | 9 | [23 empty] | 4 | 9
|  | 2021-09-04 06:00 | 9 | 203.7376 | 247 | 243.6164 | 0.12965 | 0.65709 | 6:00 | 6:30 | 390 | 418.64 | 6:59 | 419.2971 | 6:59 | 419.2971 | 6 | 1.3121 | 75.1757 | 0.26601 | 15.2414 | 1324.5319 | 348.2024 | 0.58511 | 96.3398 | 107.3978 | 1.6844 | 96.5117 | 1.2845 | 73.598 | 407.7066 | 96.5568 | 504.2634 | 19.24 | 115.1265 | 90.0887 | 6.7558 | 211.971 | 25.1752 | 1800.2385 | 4 | 9 | [23 empty] | 4 | 9
|  | 2021-09-04 07:00 | 9 | 371.4876 | 247 | 243.6164 | 0.12965 | 0.65709 | 7:00 | 7:30 | 450 | 478.64 | 7:59 | 479.2971 | 7:59 | 479.2971 | 7 | 1.0503 | 60.1757 | 0.43134 | 24.7138 | 1324.5319 | 553.7678 | 0.67084 | 122.4807 | 249.0069 | 1.8978 | 108.7352 | 1.038 | 59.4719 | 606.1412 | 118.0686 | 724.2099 | 19.74 | 307.8958 | 110.1595 | 9.7026 | 427.7579 | 31.7172 | 3518.7097 | 4 | 9 | [23 empty] | 4 | 9
|  | 2021-09-04 08:00 | 9 | 523.0643 | 247 | 243.6164 | 0.12965 | 0.65709 | 8:00 | 8:30 | 510 | 538.64 | 8:59 | 539.2971 | 8:59 | 539.2971 | 8 | 0.78847 | 45.1757 | 0.58416 | 33.4701 | 1324.5319 | 730.4818 | 0.71605 | 132.9577 | 390.1066 | 2.1385 | 122.5275 | 0.79276 | 45.4216 | 724.9177 | 123.2709 | 848.1886 | 19.71 | 508.8081 | 115.0133 | 11.3636 | 635.185 | 37.4952 | 5075.2529 | 4 | 9 | [23 empty] | 4 | 9
|  | 2021-09-04 09:00 | 9 | 638.7266 | 247 | 243.6164 | 0.12965 | 0.65709 | 9:00 | 9:30 | 570 | 598.64 | 9:59 | 599.2971 | 9:59 | 599.2971 | 9 | 0.52667 | 30.1757 | 0.71292 | 40.8472 | 1324.5319 | 866.3015 | 0.7373 | 139.6922 | 499.0344 | 2.4222 | 138.7834 | 0.55304 | 31.687 | 784.5467 | 125.5989 | 910.1456 | 20.72 | 667.5949 | 117.1854 | 12.1936 | 796.9739 | 43.0353 | 6187.8338 | 4 | 9 | [23 empty] | 4 | 9
|  | 2021-09-04 10:00 | 9 | 723.7891 | 247 | 243.6164 | 0.12965 | 0.65709 | 10:00 | 10:30 | 630 | 658.64 | 10:59 | 659.2971 | 10:59 | 659.2971 | 10 | 0.26487 | 15.1757 | 0.80196 | 45.9491 | 1324.5319 | 951.9711 | 0.76031 | 130.4915 | 593.2976 | 2.759 | 158.0781 | 0.33337 | 19.101 | 849.9363 | 112.9206 | 962.8569 | 22.43 | 803.1417 | 105.3563 | 12.8998 | 921.3979 | 48.2291 | 6958.6283 | 4 | 9 | [23 empty] | 4 | 9
|  | 2021-09-04 11:00 | 9 | 752.5054 | 247 | 243.6164 | 0.12965 | 0.65709 | 11:00 | 11:30 | 690 | 718.64 | 11:59 | 719.2971 | 11:59 | 719.2971 | 11 | 0.003067 | 0.17573 | 0.83475 | 47.8279 | 1324.5319 | 981.6524 | 0.76657 | 127.7964 | 624.709 | 3.1371 | 179.7404 | 0.21246 | 12.173 | 866.0906 | 110.6183 | 976.7089 | 24.17 | 846.6168 | 103.2083 | 13.0854 | 962.9105 | 51.1315 | 7158.1177 | 4 | 9 | [23 empty] | 4 | 9
|  | 2021-09-04 12:00 | 9 | 725.8593 | 247 | 243.6164 | 0.12965 | 0.65709 | 12:00 | 12:30 | 750 | 778.64 | 12:59 | 779.2971 | 12:59 | 779.2971 | 12 | -0.25873 | -14.8243 | 0.80343 | 46.0333 | 1324.5319 | 953.3226 | 0.7614 | 129.5389 | 596.3204 | 2.7675 | 158.5649 | 0.32881 | 18.8396 | 853.1658 | 111.7992 | 964.965 | 25.25 | 807.4587 | 104.3101 | 12.9281 | 924.6968 | 51.1415 | 6873.6657 | 4 | 9 | [23 empty] | 4 | 9
|  | 2021-09-04 13:00 | 9 | 646.589 | 247 | 243.6164 | 0.12965 | 0.65709 | 13:00 | 13:30 | 810 | 838.64 | 13:59 | 839.2971 | 13:59 | 839.2971 | 13 | -0.52053 | -29.8243 | 0.71553 | 40.9966 | 1324.5319 | 868.9123 | 0.74414 | 134.0332 | 512.5558 | 3.8537 | 220.8 | 0.54756 | 31.3731 | 803.5327 | 119.4598 | 922.9925 | 25.74 | 686.0528 | 111.4575 | 12.3658 | 809.8761 | 48.4165 | 6110.1956 | 4 | 9 | [23 empty] | 4 | 9
|  | 2021-09-04 14:00 | 9 | 523.7709 | 247 | 243.6164 | 0.12965 | 0.65709 | 14:00 | 14:30 | 870 | 898.64 | 14:59 | 899.2971 | 14:59 | 899.2971 | 14 | -0.78233 | -44.8243 | 0.58751 | 33.6618 | 1324.5319 | 734.174 | 0.71342 | 135.4454 | 388.3255 | 4.1386 | 237.1232 | 0.78705 | 45.0948 | 718.4389 | 125.5479 | 843.9867 | 25.85 | 507.1717 | 117.1377 | 11.3073 | 635.6167 | 43.6473 | 4919.1595 | 4 | 9 | [23 empty] | 4 | 9
|  | 2021-09-04 15:00 | 9 | 369.1263 | 247 | 243.6164 | 0.12965 | 0.65709 | 15:00 | 15:30 | 930 | 958.64 | 15:59 | 959.2971 | 15:59 | 959.2971 | 15 | -1.0441 | -59.8243 | 0.4351 | 24.9293 | 1324.5319 | 558.2898 | 0.66117 | 127.6589 | 241.4674 | 4.3801 | 250.9631 | 1.0322 | 59.1413 | 583.7428 | 123.0789 | 706.8216 | 25.73 | 299.415 | 114.8342 | 9.4696 | 423.7188 | 37.5941 | 3383.886 | 4 | 9 | [23 empty] | 4 | 9
|  | 2021-09-04 16:00 | 9 | 199.291 | 247 | 243.6164 | 0.12965 | 0.65709 | 16:00 | 16:30 | 990 | 1018.64 | 16:59 | 1019.2971 | 16:59 | 1019.2971 | 16 | -1.3059 | -74.8243 | 0.26996 | 15.4677 | 1324.5319 | 353.2461 | 0.56417 | 101.207 | 98.084 | 4.5939 | 263.2134 | 1.2788 | 73.2671 | 367.8963 | 101.1749 | 469.0712 | 25.28 | 105.9213 | 94.3974 | 6.2844 | 206.6031 | 31.0649 | 1705.0027 | 4 | 9 | [23 empty] | 4 | 9
|  | 2021-09-04 17:00 | 9 | 49.9794 | 247 | 243.6164 | 0.12965 | 0.65709 | 17:00 | 17:30 | 1050 | 1078.64 | 17:59 | 1079.2971 | 17:59 | 1079.2971 | 17 | -1.5677 | -89.8243 | 0.10059 | 5.7636 | 1324.5319 | 133.0161 | 0.37574 | 41.1088 | 8.8706 | 4.7944 | 274.6971 | 1.5245 | 87.3501 | 73.6768 | 42.5804 | 116.2572 | 24.49 | 3.4063 | 39.7281 | 1.5576 | 44.6919 | 25.7414 | 378.5296 | 4 | 9 | [23 empty] | 4 | 9
|  | 2021-09-04 18:00 | 9 | 0.0063 | 247 | 243.6164 | 0.12965 | 0.65709 | 18:00 | 18:30 | 1110 | 1138.64 | 18:59 | 1139.2971 | 18:59 | 1139.2971 | 18 | -1.8295 | -104.8243 | -0.066027 | -3.7831 | 1324.5319 | -87.3919 | 0 | 0.006426 | 0 | 4.9937 | 286.1173 | 1.7677 | 101.2821 | 0 | 0.006426 | 0.006426 | 23.85 | 0 | 0.0059955 | 8.6092e-05 | 0.0060816 | 23.8502 | 0.051979 | 4 | 9 | [23 empty] | 4 | 9
|  | 2021-09-04 19:00 | 9 | 0 | 247 | 243.6164 | 0.12965 | 0.65709 | 19:00 | 19:30 | 1170 | 1198.64 | 19:59 | 1199.2971 | 19:59 | 1199.2971 | 19 | -2.0913 | -119.8243 | -0.22302 | -12.7782 | 1324.5319 | -292.9573 | 0 | 0 | 0 | 5.2028 | 298.1007 | 2.0056 | 114.9119 | 0 | 0 | 0 | 23.16 | 0 | 0 | 0 | 0 | 23.16 | 0 | 4 | 9 | [23 empty] | 4 | 9
|  | 2021-09-04 20:00 | 9 | 0 | 247 | 243.6164 | 0.12965 | 0.65709 | 20:00 | 20:30 | 1230 | 1258.64 | 20:59 | 1259.2971 | 20:59 | 1259.2971 | 20 | -2.3531 | -134.8243 | -0.36248 | -20.7686 | 1324.5319 | -469.6712 | 0 | 0 | 0 | 5.4318 | 311.2189 | 2.2334 | 127.9627 | 0 | 0 | 0 | 22.4 | 0 | 0 | 0 | 0 | 22.4 | 0 | 4 | 9 | [23 empty] | 4 | 9
|  | 2021-09-04 21:00 | 9 | 0 | 247 | 243.6164 | 0.12965 | 0.65709 | 21:00 | 21:30 | 1290 | 1318.64 | 21:59 | 1319.2971 | 21:59 | 1319.2971 | 21 | -2.6149 | -149.8243 | -0.47477 | -27.2024 | 1324.5319 | -605.491 | 0 | 0 | 0 | 5.6883 | 325.9152 | 2.4406 | 139.8354 | 0 | 0 | 0 | 21.87 | 0 | 0 | 0 | 0 | 21.87 | 0 | 4 | 9 | [23 empty] | 4 | 9
|  | 2021-09-04 22:00 | 9 | 0 | 247 | 243.6164 | 0.12965 | 0.65709 | 22:00 | 22:30 | 1350 | 1378.64 | 22:59 | 1379.2971 | 22:59 | 1379.2971 | 22 | -2.8767 | -164.8243 | -0.54898 | -31.4541 | 1324.5319 | -691.1606 | 0 | 0 | 0 | 5.974 | 342.2841 | 2.6026 | 149.1159 | 0 | 0 | 0 | 21.22 | 0 | 0 | 0 | 0 | 21.22 | 0 | 4 | 9 | [23 empty] | 4 | 9
|  | 2021-09-04 23:00 | 9 | 0 | 247 | 243.6164 | 0.12965 | 0.65709 | 23:00 | 23:30 | 1410 | 1438.64 | 23:59 | 1439.2971 | 23:59 | 1439.2971 | 23 | -3.1385 | -179.8243 | -0.57546 | -32.9716 | 1324.5319 | -720.8418 | 0 | 0 | 0 | 6.2796 | 359.7923 | 2.6699 | 152.9713 | 0 | 0 | 0 | 20.58 | 0 | 0 | 0 | 0 | 20.58 | 0 | 4 | 9 | [23 empty] | 4 | 9
|  | 2021-09-05 | 9 | 0 | 247 | 243.6164 | 0.12965 | 0.65709 | 0:00 | 0:30 | 30 | 58.64 | 0:59 | 59.2971 | 0:59 | 59.2971 | 0 | 2.8829 | 165.1757 | -0.55017 | -31.5226 | 1324.5319 | -692.512 | 0 | 0 | 0 | 0.30221 | 17.3152 | 2.6055 | 149.2818 | 0 | 0 | 0 | 19.89 | 0 | 0 | 0 | 0 | 19.89 | 0 | 5 | 9 | [23 empty] | 5 | 9
|  | 2021-09-05 01:00 | 9 | 0 | 248 | 244.6027 | 0.12323 | 0.99211 | 1:00 | 1:30 | 90 | 118.64 | 1:59 | 119.6321 | 2:00 | 119.6321 | 1 | 2.6196 | 150.092 | -0.48244 | -27.6419 | 1325.1643 | -614.8022 | 0 | 0 | 0 | 0.59268 | 33.9578 | 2.4483 | 140.28 | 0 | 0 | 0 | 19.07 | 0 | 0 | 0 | 0 | 19.07 | 0 | 5 | 9 | [23 empty] | 5 | 9
|  | 2021-09-05 02:00 | 9 | 0 | 248 | 244.6027 | 0.12323 | 0.99211 | 2:00 | 2:30 | 150 | 178.64 | 2:59 | 179.6321 | 3:00 | 179.6321 | 2 | 2.3578 | 135.092 | -0.37035 | -21.2194 | 1325.1643 | -479.631 | 0 | 0 | 0 | 0.85044 | 48.7269 | 2.2407 | 128.3828 | 0 | 0 | 0 | 18.89 | 0 | 0 | 0 | 0 | 18.89 | 0 | 5 | 9 | [23 empty] | 5 | 9
|  | 2021-09-05 03:00 | 9 | 0 | 248 | 244.6027 | 0.12323 | 0.99211 | 3:00 | 3:30 | 210 | 238.64 | 3:59 | 239.6321 | 4:00 | 239.6321 | 3 | 2.096 | 120.092 | -0.23094 | -13.2319 | 1325.1643 | -303.3206 | 0 | 0 | 0 | 1.0803 | 61.8941 | 2.0125 | 115.3106 | 0 | 0 | 0 | 18.53 | 0 | 0 | 0 | 0 | 18.53 | 0 | 5 | 9 | [23 empty] | 5 | 9
|  | 2021-09-05 04:00 | 9 | 0 | 248 | 244.6027 | 0.12323 | 0.99211 | 4:00 | 4:30 | 270 | 298.64 | 4:59 | 299.6321 | 5:00 | 299.6321 | 4 | 1.8342 | 105.092 | -0.073935 | -4.2361 | 1325.1643 | -97.8863 | 0 | 0 | 0 | 1.2899 | 73.907 | 1.7744 | 101.6651 | 0 | 0 | 0 | 18.29 | 0 | 0 | 0 | 0 | 18.29 | 0 | 5 | 9 | [23 empty] | 5 | 9
|  | 2021-09-05 05:00 | 9 | 40.2463 | 248 | 244.6027 | 0.12323 | 0.99211 | 5:00 | 5:30 | 330 | 358.64 | 5:59 | 359.6321 | 6:00 | 359.6321 | 5 | 1.5724 | 90.092 | 0.092704 | 5.3115 | 1325.1643 | 122.672 | 0.32808 | 36.3064 | 3.9399 | 1.4895 | 85.341 | 1.5311 | 87.723 | 30.1665 | 37.4538 | 67.6203 | 18.27 | 1.1985 | 34.9448 | 0.90594 | 37.0493 | 19.3074 | 323.5242 | 5 | 9 | [23 empty] | 5 | 9
|  | 2021-09-05 06:00 | 9 | 153.9026 | 248 | 244.6027 | 0.12323 | 0.99211 | 6:00 | 6:30 | 390 | 418.64 | 6:59 | 419.6321 | 7:00 | 419.6321 | 6 | 1.3106 | 75.092 | 0.26207 | 15.0155 | 1325.1643 | 343.3235 | 0.44827 | 107.9449 | 45.9577 | 1.6899 | 96.8245 | 1.2852 | 73.635 | 177.251 | 107.9804 | 285.2314 | 18.66 | 49.9414 | 100.7471 | 3.8214 | 154.5099 | 22.9863 | 1326.0287 | 5 | 9 | [23 empty] | 5 | 9
|  | 2021-09-05 07:00 | 9 | 352.0906 | 248 | 244.6027 | 0.12323 | 0.99211 | 7:00 | 7:30 | 450 | 478.64 | 7:59 | 479.6321 | 8:00 | 479.6321 | 7 | 1.0488 | 60.092 | 0.42719 | 24.476 | 1325.1643 | 549.0312 | 0.64129 | 133.4559 | 218.6347 | 1.9034 | 109.0571 | 1.0386 | 59.51 | 537.9072 | 129.2293 | 667.1365 | 19.46 | 272.9279 | 120.5726 | 8.9379 | 402.4384 | 30.7283 | 3326.6713 | 5 | 9 | [23 empty] | 5 | 9
|  | 2021-09-05 08:00 | 9 | 397.7653 | 248 | 244.6027 | 0.12323 | 0.99211 | 8:00 | 8:30 | 510 | 538.64 | 8:59 | 539.6321 | 9:00 | 539.6321 | 8 | 0.787 | 45.092 | 0.5796 | 33.2085 | 1325.1643 | 725.7764 | 0.54805 | 212.7044 | 185.0609 | 2.1442 | 122.8527 | 0.79364 | 45.4723 | 348.5212 | 206.8844 | 555.4057 | 20.63 | 244.4018 | 193.0258 | 7.441 | 444.8687 | 33.0863 | 3634.6117 | 5 | 9 | [23 empty] | 5 | 9
|  | 2021-09-05 09:00 | 9 | 404.6724 | 248 | 244.6027 | 0.12323 | 0.99211 | 9:00 | 9:30 | 570 | 598.64 | 9:59 | 599.6321 | 10:00 | 599.6321 | 9 | 0.5252 | 30.092 | 0.70774 | 40.5506 | 1325.1643 | 861.5144 | 0.46972 | 269.3354 | 135.337 | 2.4276 | 139.0906 | 0.55455 | 31.7731 | 217.1381 | 263.5068 | 480.6449 | 22.03 | 184.5977 | 245.8552 | 6.4394 | 436.8923 | 34.263 | 3548.4701 | 5 | 9 | [23 empty] | 5 | 9
|  | 2021-09-05 10:00 | 9 | 439.0998 | 248 | 244.6027 | 0.12323 | 0.99211 | 10:00 | 10:30 | 630 | 658.64 | 10:59 | 659.6321 | 11:00 | 659.6321 | 10 | 0.2634 | 15.092 | 0.79609 | 45.6124 | 1325.1643 | 946.9947 | 0.46368 | 296.6818 | 142.418 | 2.7632 | 158.3217 | 0.33655 | 19.2829 | 208.5853 | 290.0397 | 498.625 | 23.21 | 196.8836 | 270.6107 | 6.6803 | 474.1746 | 36.4869 | 3808.2552 | 5 | 9 | [23 empty] | 5 | 9
|  | 2021-09-05 11:00 | 9 | 396.6147 | 248 | 244.6027 | 0.12323 | 0.99211 | 11:00 | 11:30 | 690 | 718.64 | 11:59 | 719.6321 | 12:00 | 719.6321 | 11 | 0.0016052 | 0.091972 | 0.82834 | 47.4602 | 1325.1643 | 976.392 | 0.4062 | 306.0432 | 90.5715 | 3.1392 | 179.865 | 0.21886 | 12.54 | 130.2009 | 300.6816 | 430.8825 | 23.69 | 127.0949 | 280.5398 | 5.7727 | 413.4074 | 35.2654 | 3340.816 | 5 | 9 | [23 empty] | 5 | 9
|  | 2021-09-05 12:00 | 9 | 414.9904 | 248 | 244.6027 | 0.12323 | 0.99211 | 12:00 | 12:30 | 750 | 778.64 | 12:59 | 779.6321 | 13:00 | 779.6321 | 12 | -0.26019 | -14.908 | 0.79685 | 45.6562 | 1325.1643 | 947.7029 | 0.43789 | 298.2629 | 116.7275 | 2.7677 | 158.5751 | 0.33419 | 19.1476 | 171.5591 | 292.2984 | 463.8575 | 24.19 | 162.0679 | 272.7181 | 6.2145 | 441.0005 | 36.538 | 3540.9029 | 5 | 9 | [23 empty] | 5 | 9
|  | 2021-09-05 13:00 | 9 | 451.9938 | 248 | 244.6027 | 0.12323 | 0.99211 | 13:00 | 13:30 | 810 | 838.64 | 13:59 | 839.6321 | 14:00 | 839.6321 | 13 | -0.52199 | -29.908 | 0.7091 | 40.6285 | 1325.1643 | 862.8826 | 0.52382 | 259.9973 | 191.9965 | 3.8518 | 220.692 | 0.55169 | 31.6095 | 306.1604 | 252.637 | 558.7974 | 24.32 | 260.7386 | 235.7135 | 7.4865 | 503.9386 | 38.4303 | 4007.3421 | 5 | 9 | [23 empty] | 5 | 9
|  | 2021-09-05 14:00 | 9 | 335.2847 | 248 | 244.6027 | 0.12323 | 0.99211 | 14:00 | 14:30 | 870 | 898.64 | 14:59 | 899.6321 | 15:00 | 899.6321 | 14 | -0.78379 | -44.908 | 0.58134 | 33.3086 | 1325.1643 | 727.7114 | 0.46074 | 228.1836 | 107.1011 | 4.1358 | 236.9647 | 0.79066 | 45.3015 | 202.7438 | 223.9484 | 426.6921 | 24.42 | 142.6051 | 208.9467 | 5.7166 | 357.2684 | 34.4235 | 2899.4189 | 5 | 9 | [23 empty] | 5 | 9
|  | 2021-09-05 15:00 | 9 | 128.9266 | 248 | 244.6027 | 0.12323 | 0.99211 | 15:00 | 15:30 | 930 | 958.64 | 15:59 | 959.6321 | 16:00 | 959.6321 | 15 | -1.0456 | -59.908 | 0.42915 | 24.5886 | 1325.1643 | 551.401 | 0.23382 | 123.999 | 4.9276 | 4.377 | 250.785 | 1.0356 | 59.337 | 12.0574 | 123.9095 | 135.9669 | 24.46 | 6.1491 | 115.6092 | 1.8216 | 123.5799 | 27.9202 | 1035.705 | 5 | 9 | [23 empty] | 5 | 9
|  | 2021-09-05 16:00 | 9 | 101.4035 | 248 | 244.6027 | 0.12323 | 0.99211 | 16:00 | 16:30 | 990 | 1018.64 | 16:59 | 1019.6321 | 17:00 | 1019.6321 | 16 | -1.3074 | -74.908 | 0.26414 | 15.1338 | 1325.1643 | 345.9666 | 0.2931 | 96.0309 | 5.3726 | 4.5908 | 263.0316 | 1.2822 | 73.4618 | 20.6075 | 96.0234 | 116.6309 | 24.06 | 5.866 | 89.5911 | 1.5626 | 97.0196 | 26.7765 | 817.6346 | 5 | 9 | [23 empty] | 5 | 9
|  | 2021-09-05 17:00 | 9 | 35.9506 | 248 | 244.6027 | 0.12323 | 0.99211 | 17:00 | 17:30 | 1050 | 1078.64 | 17:59 | 1079.6321 | 18:00 | 1079.6321 | 17 | -1.5692 | -89.908 | 0.094778 | 5.4304 | 1325.1643 | 125.4084 | 0.28667 | 34.1034 | 1.8472 | 4.7913 | 274.5198 | 1.5281 | 87.5509 | 18.2291 | 34.2255 | 52.4545 | 23.36 | 0.77897 | 31.9328 | 0.70276 | 33.4145 | 24.2956 | 284.9838 | 5 | 9 | [23 empty] | 5 | 9
|  | 2021-09-05 18:00 | 9 | 0 | 248 | 244.6027 | 0.12323 | 0.99211 | 18:00 | 18:30 | 1110 | 1138.64 | 18:59 | 1139.6321 | 19:00 | 1139.6321 | 18 | -1.831 | -104.908 | -0.071935 | -4.1216 | 1325.1643 | -95.2431 | 0 | 0 | 0 | 4.9908 | 285.9505 | 1.7714 | 101.4956 | 0 | 0 | 0 | 22.65 | 0 | 0 | 0 | 0 | 22.65 | 0 | 5 | 9 | [23 empty] | 5 | 9
|  | 2021-09-05 19:00 | 9 | 0 | 248 | 244.6027 | 0.12323 | 0.99211 | 19:00 | 19:30 | 1170 | 1198.64 | 19:59 | 1199.6321 | 20:00 | 1199.6321 | 19 | -2.0928 | -119.908 | -0.2291 | -13.1267 | 1325.1643 | -300.9508 | 0 | 0 | 0 | 5.2003 | 297.9527 | 2.0097 | 115.1459 | 0 | 0 | 0 | 22.01 | 0 | 0 | 0 | 0 | 22.01 | 0 | 5 | 9 | [23 empty] | 5 | 9
|  | 2021-09-05 20:00 | 9 | 0 | 248 | 244.6027 | 0.12323 | 0.99211 | 20:00 | 20:30 | 1230 | 1258.64 | 20:59 | 1259.6321 | 21:00 | 1259.6321 | 20 | -2.3546 | -134.908 | -0.36878 | -21.1297 | 1325.1643 | -477.6961 | 0 | 0 | 0 | 5.4298 | 311.1026 | 2.238 | 128.2279 | 0 | 0 | 0 | 20.74 | 0 | 0 | 0 | 0 | 20.74 | 0 | 5 | 9 | [23 empty] | 5 | 9
|  | 2021-09-05 21:00 | 9 | 0 | 248 | 244.6027 | 0.12323 | 0.99211 | 21:00 | 21:30 | 1290 | 1318.64 | 21:59 | 1319.6321 | 22:00 | 1319.6321 | 21 | -2.6164 | -149.908 | -0.48128 | -27.5752 | 1325.1643 | -613.434 | 0 | 0 | 0 | 5.6872 | 325.8504 | 2.446 | 140.1457 | 0 | 0 | 0 | 19.46 | 0 | 0 | 0 | 0 | 19.46 | 0 | 5 | 9 | [23 empty] | 5 | 9
|  | 2021-09-05 22:00 | 9 | 0 | 248 | 244.6027 | 0.12323 | 0.99211 | 22:00 | 22:30 | 1350 | 1378.64 | 22:59 | 1379.6321 | 23:00 | 1379.6321 | 22 | -2.8782 | -164.908 | -0.55556 | -31.8311 | 1325.1643 | -698.9143 | 0 | 0 | 0 | 5.9742 | 342.2939 | 2.6089 | 149.4783 | 0 | 0 | 0 | 18.18 | 0 | 0 | 0 | 0 | 18.18 | 0 | 5 | 9 | [23 empty] | 5 | 9
|  | 2021-09-05 23:00 | 9 | 0 | 248 | 244.6027 | 0.12323 | 0.99211 | 23:00 | 23:30 | 1410 | 1438.64 | 23:59 | 1439.6321 | 24:00 | 1439.6321 | 23 | -3.14 | -179.908 | -0.58189 | -33.3396 | 1325.1643 | -728.3116 | 0 | 0 | 0 | 6.2813 | 359.8907 | 2.6763 | 153.3395 | 0 | 0 | 0 | 16.9 | 0 | 0 | 0 | 0 | 16.9 | 0 | 5 | 9 | [23 empty] | 5 | 9
|  | 2021-09-06 | 9 | 0 | 248 | 244.6027 | 0.12323 | 0.99211 | 0:00 | 0:30 | 30 | 58.64 | 0:59 | 59.6321 | 1:00 | 59.6321 | 0 | 2.8814 | 165.092 | -0.55619 | -31.8672 | 1325.1643 | -699.6225 | 0 | 0 | 0 | 0.30535 | 17.4954 | 2.6104 | 149.566 | 0 | 0 | 0 | 15.76 | 0 | 0 | 0 | 0 | 15.76 | 0 | 6 | 9 | [23 empty] | 6 | 9
|  | 2021-09-06 01:00 | 9 | 0 | 249 | 245.589 | 0.11677 | 1.3319 | 1:00 | 1:30 | 90 | 118.64 | 1:59 | 119.9719 | 2:00 | 119.9719 | 1 | 2.6181 | 150.007 | -0.48791 | -27.9552 | 1325.806 | -621.5125 | 0 | 0 | 0 | 0.59689 | 34.1995 | 2.4516 | 140.4676 | 0 | 0 | 0 | 14.51 | 0 | 0 | 0 | 0 | 14.51 | 0 | 6 | 9 | [23 empty] | 6 | 9
|  | 2021-09-06 02:00 | 9 | 0 | 249 | 245.589 | 0.11677 | 1.3319 | 2:00 | 2:30 | 150 | 178.64 | 2:59 | 179.9719 | 3:00 | 179.9719 | 2 | 2.3563 | 135.007 | -0.37524 | -21.4999 | 1325.806 | -485.9083 | 0 | 0 | 0 | 0.85523 | 49.0009 | 2.2429 | 128.5061 | 0 | 0 | 0 | 13.83 | 0 | 0 | 0 | 0 | 13.83 | 0 | 6 | 9 | [23 empty] | 6 | 9
|  | 2021-09-06 03:00 | 9 | 0 | 249 | 245.589 | 0.11677 | 1.3319 | 3:00 | 3:30 | 210 | 238.64 | 3:59 | 239.9719 | 4:00 | 239.9719 | 3 | 2.0945 | 120.007 | -0.23536 | -13.4854 | 1325.806 | -309.1739 | 0 | 0 | 0 | 1.0853 | 62.1841 | 2.014 | 115.3938 | 0 | 0 | 0 | 13.15 | 0 | 0 | 0 | 0 | 13.15 | 0 | 6 | 9 | [23 empty] | 6 | 9
|  | 2021-09-06 04:00 | 9 | 0 | 249 | 245.589 | 0.11677 | 1.3319 | 4:00 | 4:30 | 270 | 298.64 | 4:59 | 299.9719 | 5:00 | 299.9719 | 4 | 1.8327 | 105.007 | -0.078034 | -4.471 | 1325.806 | -103.3535 | 0 | 0 | 0 | 1.2951 | 74.2056 | 1.7754 | 101.7236 | 0 | 0 | 0 | 12.66 | 0 | 0 | 0 | 0 | 12.66 | 0 | 6 | 9 | [23 empty] | 6 | 9
|  | 2021-09-06 05:00 | 9 | 48.261 | 249 | 245.589 | 0.11677 | 1.3319 | 5:00 | 5:30 | 330 | 358.64 | 5:59 | 359.9719 | 6:00 | 359.9719 | 5 | 1.5709 | 90.007 | 0.088762 | 5.0857 | 1325.806 | 117.5268 | 0.41064 | 36.8827 | 11.3783 | 1.4948 | 85.6469 | 1.5318 | 87.7668 | 108.912 | 38.6064 | 147.5184 | 12.56 | 4.244 | 36.0203 | 1.9764 | 42.2407 | 13.7427 | 378.4471 | 6 | 9 | [23 empty] | 6 | 9
|  | 2021-09-06 06:00 | 9 | 200.7513 | 249 | 245.589 | 0.11677 | 1.3319 | 6:00 | 6:30 | 390 | 418.64 | 6:59 | 419.9719 | 7:00 | 419.9719 | 6 | 1.3091 | 75.007 | 0.25811 | 14.7885 | 1325.806 | 338.4141 | 0.59321 | 92.2123 | 108.539 | 1.6954 | 97.1389 | 1.2858 | 73.6721 | 425.6199 | 92.1111 | 517.731 | 13.16 | 119.656 | 85.9409 | 6.9363 | 212.5332 | 19.1109 | 1857.5981 | 6 | 9 | [23 empty] | 6 | 9
|  | 2021-09-06 07:00 | 9 | 372.0737 | 249 | 245.589 | 0.11677 | 1.3319 | 7:00 | 7:30 | 450 | 478.64 | 7:59 | 479.9719 | 8:00 | 479.9719 | 7 | 1.0473 | 60.007 | 0.42301 | 24.2368 | 1325.806 | 544.2555 | 0.68364 | 114.7195 | 257.3542 | 1.909 | 109.3802 | 1.0393 | 59.5488 | 639.1624 | 109.6917 | 748.8541 | 15.46 | 323.9301 | 102.3437 | 10.0327 | 436.3065 | 27.6766 | 3660.9589 | 6 | 9 | [23 empty] | 6 | 9
|  | 2021-09-06 08:00 | 9 | 526.9351 | 249 | 245.589 | 0.11677 | 1.3319 | 8:00 | 8:30 | 510 | 538.64 | 8:59 | 539.9719 | 9:00 | 539.9719 | 8 | 0.78552 | 45.007 | 0.575 | 32.9453 | 1325.806 | 721.0232 | 0.73082 | 120.9515 | 405.9836 | 2.1499 | 123.1785 | 0.79456 | 45.5248 | 766.0276 | 110.3405 | 876.3681 | 17.89 | 536.679 | 102.9491 | 11.7411 | 651.3691 | 36.1283 | 5240.8926 | 6 | 9 | [23 empty] | 6 | 9
|  | 2021-09-06 09:00 | 9 | 606.7525 | 249 | 245.589 | 0.11677 | 1.3319 | 9:00 | 9:30 | 570 | 598.64 | 9:59 | 599.9719 | 10:00 | 599.9719 | 9 | 0.52372 | 30.007 | 0.70253 | 40.252 | 1325.806 | 856.6707 | 0.70827 | 162.1196 | 444.6329 | 2.4329 | 139.3977 | 0.55611 | 31.8628 | 709.0216 | 148.6176 | 857.6392 | 20.59 | 602.1825 | 138.6621 | 11.4902 | 752.3348 | 41.6554 | 5883.6045 | 6 | 9 | [23 empty] | 6 | 9
|  | 2021-09-06 10:00 | 9 | 672.6024 | 249 | 245.589 | 0.11677 | 1.3319 | 10:00 | 10:30 | 630 | 658.64 | 10:59 | 659.9719 | 11:00 | 659.9719 | 10 | 0.26192 | 15.007 | 0.79017 | 45.2737 | 1325.806 | 941.9539 | 0.71405 | 173.2194 | 499.383 | 2.7675 | 158.5648 | 0.33982 | 19.4705 | 725.4179 | 157.2101 | 882.628 | 23.24 | 683.9337 | 146.679 | 11.825 | 842.4377 | 46.8283 | 6410.4516 | 6 | 9 | [23 empty] | 6 | 9
|  | 2021-09-06 11:00 | 9 | 751.9355 | 249 | 245.589 | 0.11677 | 1.3319 | 11:00 | 11:30 | 690 | 718.64 | 11:59 | 719.9719 | 12:00 | 719.9719 | 11 | 0.00012264 | 0.0070265 | 0.82189 | 47.0905 | 1325.806 | 971.0609 | 0.77434 | 117.9373 | 633.9982 | 3.1414 | 179.9897 | 0.22531 | 12.9095 | 875.7157 | 110.5345 | 986.2502 | 24.01 | 853.5814 | 103.1301 | 13.2132 | 969.9248 | 51.1679 | 7208.8205 | 6 | 9 | [23 empty] | 6 | 9
|  | 2021-09-06 12:00 | 9 | 723.5653 | 249 | 245.589 | 0.11677 | 1.3319 | 12:00 | 12:30 | 750 | 778.64 | 12:59 | 779.9719 | 13:00 | 779.9719 | 12 | -0.26168 | -14.993 | 0.79023 | 45.277 | 1325.806 | 942.0081 | 0.76811 | 121.0215 | 602.5438 | 2.7678 | 158.584 | 0.33965 | 19.4603 | 868.6646 | 106.3641 | 975.0287 | 23.7 | 819.0402 | 99.2391 | 13.0629 | 931.3422 | 49.7776 | 6974.8913 | 6 | 9 | [23 empty] | 6 | 9
|  | 2021-09-06 13:00 | 9 | 643.7025 | 249 | 245.589 | 0.11677 | 1.3319 | 13:00 | 13:30 | 810 | 838.64 | 13:59 | 839.9719 | 14:00 | 839.9719 | 13 | -0.52348 | -29.993 | 0.70263 | 40.2579 | 1325.806 | 856.7753 | 0.75131 | 125.7247 | 517.9778 | 3.8499 | 220.5857 | 0.55589 | 31.8503 | 825.4158 | 110.2942 | 935.71 | 23.76 | 701.1325 | 102.9059 | 12.5361 | 816.5745 | 46.6241 | 6220.4503 | 6 | 9 | [23 empty] | 6 | 9
|  | 2021-09-06 14:00 | 9 | 501.9433 | 249 | 245.589 | 0.11677 | 1.3319 | 14:00 | 14:30 | 870 | 898.64 | 14:59 | 899.9719 | 15:00 | 899.9719 | 14 | -0.78528 | -44.993 | 0.57514 | 32.9529 | 1325.806 | 721.1712 | 0.69601 | 144.3896 | 357.5537 | 4.1331 | 236.8076 | 0.79433 | 45.5118 | 675.5508 | 134.478 | 810.0287 | 23.68 | 473.4005 | 125.4696 | 10.8523 | 609.7225 | 40.7522 | 4790.7781 | 6 | 9 | [23 empty] | 6 | 9
|  | 2021-09-06 15:00 | 9 | 356.7126 | 249 | 245.589 | 0.11677 | 1.3319 | 15:00 | 15:30 | 930 | 958.64 | 15:59 | 959.9719 | 16:00 | 959.9719 | 15 | -1.0471 | -59.993 | 0.42316 | 24.2454 | 1325.806 | 544.4368 | 0.6552 | 126.9267 | 229.7859 | 4.3739 | 250.6078 | 1.0391 | 59.5356 | 571.5705 | 121.9995 | 693.5701 | 23.01 | 289.7878 | 113.8271 | 9.2921 | 412.907 | 34.5714 | 3348.464 | 6 | 9 | [23 empty] | 6 | 9
|  | 2021-09-06 16:00 | 9 | 192.455 | 249 | 245.589 | 0.11677 | 1.3319 | 16:00 | 16:30 | 990 | 1018.64 | 16:59 | 1019.9719 | 17:00 | 1019.9719 | 16 | -1.3089 | -74.993 | 0.25827 | 14.7975 | 1325.806 | 338.6163 | 0.56836 | 96.3899 | 96.0651 | 4.5876 | 262.8501 | 1.2856 | 73.6589 | 377.4871 | 96.0432 | 473.5304 | 22.37 | 106.208 | 89.6096 | 6.3441 | 202.1616 | 28.0305 | 1693.3775 | 6 | 9 | [23 empty] | 6 | 9
|  | 2021-09-06 17:00 | 9 | 43.5765 | 249 | 245.589 | 0.11677 | 1.3319 | 17:00 | 17:30 | 1050 | 1078.64 | 17:59 | 1079.9719 | 18:00 | 1079.9719 | 17 | -1.5707 | -89.993 | 0.088921 | 5.0948 | 1325.806 | 117.7361 | 0.37012 | 36.2513 | 7.3252 | 4.7882 | 274.3424 | 1.5316 | 87.7536 | 67.8467 | 37.5515 | 105.3981 | 21.67 | 2.6594 | 35.036 | 1.4121 | 39.1075 | 22.765 | 335.9797 | 6 | 9 | [23 empty] | 6 | 9
|  | 2021-09-06 18:00 | 9 | 0 | 249 | 245.589 | 0.11677 | 1.3319 | 18:00 | 18:30 | 1110 | 1138.64 | 18:59 | 1139.9719 | 19:00 | 1139.9719 | 18 | -1.8325 | -104.993 | -0.077881 | -4.4623 | 1325.806 | -103.1513 | 0 | 0 | 0 | 4.9879 | 285.7835 | 1.7752 | 101.7106 | 0 | 0 | 0 | 20.44 | 0 | 0 | 0 | 0 | 20.44 | 0 | 6 | 9 | [23 empty] | 6 | 9
|  | 2021-09-06 19:00 | 9 | 0 | 249 | 245.589 | 0.11677 | 1.3319 | 19:00 | 19:30 | 1170 | 1198.64 | 19:59 | 1199.9719 | 20:00 | 1199.9719 | 19 | -2.0943 | -119.993 | -0.23522 | -13.4773 | 1325.806 | -308.9927 | 0 | 0 | 0 | 5.1977 | 297.8042 | 2.0138 | 115.3812 | 0 | 0 | 0 | 19.15 | 0 | 0 | 0 | 0 | 19.15 | 0 | 6 | 9 | [23 empty] | 6 | 9
|  | 2021-09-06 20:00 | 9 | 0 | 249 | 245.589 | 0.11677 | 1.3319 | 20:00 | 20:30 | 1230 | 1258.64 | 20:59 | 1259.9719 | 21:00 | 1259.9719 | 20 | -2.3561 | -134.993 | -0.37512 | -21.4931 | 1325.806 | -485.7603 | 0 | 0 | 0 | 5.4277 | 310.986 | 2.2426 | 128.4942 | 0 | 0 | 0 | 17.81 | 0 | 0 | 0 | 0 | 17.81 | 0 | 6 | 9 | [23 empty] | 6 | 9
|  | 2021-09-06 21:00 | 9 | 0 | 249 | 245.589 | 0.11677 | 1.3319 | 21:00 | 21:30 | 1290 | 1318.64 | 21:59 | 1319.9719 | 22:00 | 1319.9719 | 21 | -2.6179 | -149.993 | -0.48782 | -27.9501 | 1325.806 | -621.4078 | 0 | 0 | 0 | 5.686 | 325.7858 | 2.4514 | 140.4573 | 0 | 0 | 0 | 16.46 | 0 | 0 | 0 | 0 | 16.46 | 0 | 6 | 9 | [23 empty] | 6 | 9
|  | 2021-09-06 22:00 | 9 | 0 | 249 | 245.589 | 0.11677 | 1.3319 | 22:00 | 22:30 | 1350 | 1378.64 | 22:59 | 1379.9719 | 23:00 | 1379.9719 | 22 | -2.8797 | -164.993 | -0.56217 | -32.2102 | 1325.806 | -706.691 | 0 | 0 | 0 | 5.9743 | 342.3048 | 2.6152 | 149.8426 | 0 | 0 | 0 | 15.12 | 0 | 0 | 0 | 0 | 15.12 | 0 | 6 | 9 | [23 empty] | 6 | 9
|  | 2021-09-06 23:00 | 9 | 0 | 249 | 245.589 | 0.11677 | 1.3319 | 23:00 | 23:30 | 1410 | 1438.64 | 23:59 | 1439.9719 | 24:00 | 1439.9719 | 23 | -3.1415 | -179.993 | -0.58834 | -33.7095 | 1325.806 | -735.798 | 0 | 0 | 0 | 6.283 | 359.9916 | 2.6827 | 153.7095 | 0 | 0 | 0 | 13.78 | 0 | 0 | 0 | 0 | 13.78 | 0 | 6 | 9 | [23 empty] | 6 | 9
|  | 2021-09-07 | 9 | 0 | 249 | 245.589 | 0.11677 | 1.3319 | 0:00 | 0:30 | 30 | 58.64 | 0:59 | 59.9719 | 1:00 | 59.9719 | 0 | 2.8799 | 165.007 | -0.56222 | -32.213 | 1325.806 | -706.7452 | 0 | 0 | 0 | 0.30856 | 17.679 | 2.6154 | 149.8494 | 0 | 0 | 0 | 13.03 | 0 | 0 | 0 | 0 | 13.03 | 0 | 7 | 9 | [23 empty] | 7 | 9
|  | 2021-09-07 01:00 | 9 | 0 | 250 | 246.5753 | 0.11029 | 1.6761 | 1:00 | 1:30 | 90 | 118.64 | 1:59 | 120.3161 | 2:00 | 120.3161 | 2 | 2.6166 | 149.921 | -0.49339 | -28.2693 | 1326.4568 | -628.2308 | 0 | 0 | 0 | 0.60117 | 34.4445 | 2.4549 | 140.6531 | 0 | 0 | 0 | 12.22 | 0 | 0 | 0 | 0 | 12.22 | 0 | 7 | 9 | [23 empty] | 7 | 9
|  | 2021-09-07 02:00 | 9 | 0 | 250 | 246.5753 | 0.11029 | 1.6761 | 2:00 | 2:30 | 150 | 178.64 | 2:59 | 180.3161 | 3:00 | 180.3161 | 3 | 2.3548 | 134.921 | -0.38015 | -21.781 | 1326.4568 | -492.1941 | 0 | 0 | 0 | 0.86007 | 49.2781 | 2.245 | 128.6274 | 0 | 0 | 0 | 11.79 | 0 | 0 | 0 | 0 | 11.79 | 0 | 7 | 9 | [23 empty] | 7 | 9
|  | 2021-09-07 03:00 | 9 | 0 | 250 | 246.5753 | 0.11029 | 1.6761 | 3:00 | 3:30 | 210 | 238.64 | 3:59 | 240.3161 | 4:00 | 240.3161 | 4 | 2.093 | 119.921 | -0.2398 | -13.7393 | 1326.4568 | -315.0383 | 0 | 0 | 0 | 1.0904 | 62.4768 | 2.0154 | 115.4756 | 0 | 0 | 0 | 11.35 | 0 | 0 | 0 | 0 | 11.35 | 0 | 7 | 9 | [23 empty] | 7 | 9
|  | 2021-09-07 04:00 | 9 | 0 | 250 | 246.5753 | 0.11029 | 1.6761 | 4:00 | 4:30 | 270 | 298.64 | 4:59 | 300.3161 | 5:00 | 300.3161 | 5 | 1.8312 | 104.921 | -0.082143 | -4.7064 | 1326.4568 | -108.8365 | 0 | 0 | 0 | 1.3004 | 74.5065 | 1.7764 | 101.7811 | 0 | 0 | 0 | 11.03 | 0 | 0 | 0 | 0 | 11.03 | 0 | 7 | 9 | [23 empty] | 7 | 9
|  | 2021-09-07 05:00 | 9 | 31.3556 | 250 | 246.5753 | 0.11029 | 1.6761 | 5:00 | 5:30 | 330 | 358.64 | 5:59 | 360.3161 | 6:00 | 360.3161 | 6 | 1.5694 | 89.921 | 0.084808 | 4.8591 | 1326.4568 | 112.3591 | 0.27907 | 29.8039 | 1.5517 | 1.5002 | 85.9548 | 1.5326 | 87.8101 | 16.9781 | 29.9174 | 46.8956 | 10.97 | 0.64878 | 27.9134 | 0.62828 | 29.1904 | 11.7873 | 263.8544 | 7 | 9 | [23 empty] | 7 | 9
|  | 2021-09-07 06:00 | 9 | 65.9179 | 250 | 246.5753 | 0.11029 | 1.6761 | 6:00 | 6:30 | 390 | 418.64 | 6:59 | 420.3161 | 7:00 | 420.3161 | 7 | 1.3076 | 74.921 | 0.25413 | 14.5605 | 1326.4568 | 333.4744 | 0.19767 | 63.9918 | 1.9261 | 1.7009 | 97.4548 | 1.2865 | 73.7094 | 7.6791 | 63.9874 | 71.6664 | 11.54 | 2.1541 | 59.701 | 0.96015 | 62.8152 | 13.2988 | 563.9179 | 7 | 9 | [23 empty] | 7 | 9
|  | 2021-09-07 07:00 | 9 | 65.1688 | 250 | 246.5753 | 0.11029 | 1.6761 | 7:00 | 7:30 | 450 | 478.64 | 7:59 | 480.3161 | 8:00 | 480.3161 | 8 | 1.0458 | 59.921 | 0.41881 | 23.9963 | 1326.4568 | 539.4408 | 0.12081 | 64.5118 | 0.65698 | 1.9147 | 109.7043 | 1.04 | 59.5886 | 1.6757 | 64.4873 | 66.163 | 13.7 | 0.84823 | 60.1675 | 0.88642 | 61.9022 | 15.4333 | 550.3302 | 7 | 9 | [23 empty] | 7 | 9
|  | 2021-09-07 08:00 | 9 | 129.5251 | 250 | 246.5753 | 0.11029 | 1.6761 | 8:00 | 8:30 | 510 | 538.64 | 8:59 | 540.3161 | 9:00 | 540.3161 | 9 | 0.78402 | 44.921 | 0.57038 | 32.6803 | 1326.4568 | 716.2219 | 0.18084 | 126.283 | 3.2421 | 2.1556 | 123.5047 | 0.79551 | 45.5793 | 6.1883 | 126.1837 | 132.372 | 16.25 | 4.3313 | 117.731 | 1.7734 | 123.8358 | 19.7174 | 1079.2945 | 7 | 9 | [23 empty] | 7 | 9
|  | 2021-09-07 09:00 | 9 | 179.3324 | 250 | 246.5753 | 0.11029 | 1.6761 | 9:00 | 9:30 | 570 | 598.64 | 9:59 | 600.3161 | 10:00 | 600.3161 | 10 | 0.52222 | 29.921 | 0.69729 | 39.9516 | 1326.4568 | 851.7705 | 0.21054 | 173.5176 | 5.8148 | 2.4383 | 139.7046 | 0.55774 | 31.956 | 9.3376 | 173.3364 | 182.6739 | 18.41 | 7.9225 | 161.725 | 2.4474 | 172.0949 | 23.2287 | 1475.2442 | 7 | 9 | [23 empty] | 7 | 9
|  | 2021-09-07 10:00 | 9 | 260.4493 | 250 | 246.5753 | 0.11029 | 1.6761 | 10:00 | 10:30 | 630 | 658.64 | 10:59 | 660.3161 | 11:00 | 660.3161 | 11 | 0.26042 | 14.921 | 0.78423 | 44.933 | 1326.4568 | 936.849 | 0.27801 | 247.6291 | 12.8202 | 2.7717 | 158.8073 | 0.3432 | 19.6637 | 18.6724 | 247.2614 | 265.9338 | 20.17 | 17.5835 | 230.698 | 3.5628 | 251.8443 | 27.2216 | 2117.8489 | 7 | 9 | [23 empty] | 7 | 9
|  | 2021-09-07 11:00 | 9 | 391.1477 | 250 | 246.5753 | 0.11029 | 1.6761 | 11:00 | 11:30 | 690 | 718.64 | 11:59 | 720.3161 | 12:00 | 720.3161 | 12 | -0.0013793 | -0.079028 | 0.8154 | 46.7189 | 1326.4568 | 965.6597 | 0.40506 | 302.5739 | 88.5738 | 3.1396 | 179.8854 | 0.2318 | 13.2812 | 129.2217 | 297.0744 | 426.2961 | 21.47 | 125.7656 | 277.1742 | 5.7113 | 408.651 | 32.9122 | 3341.6134 | 7 | 9 | [23 empty] | 7 | 9
|  | 2021-09-07 12:00 | 9 | 341.0598 | 250 | 246.5753 | 0.11029 | 1.6761 | 12:00 | 12:30 | 750 | 778.64 | 12:59 | 780.3161 | 13:00 | 780.3161 | 13 | -0.26318 | -15.079 | 0.78358 | 44.8958 | 1326.4568 | 936.239 | 0.36429 | 287.0497 | 54.0101 | 3.5152 | 201.4082 | 0.34518 | 19.7773 | 82.5629 | 282.7853 | 365.3482 | 21.5 | 77.6929 | 263.8423 | 4.8947 | 346.4299 | 31.2 | 2857.0211 | 7 | 9 | [23 empty] | 7 | 9
|  | 2021-09-07 13:00 | 9 | 182.6923 | 250 | 246.5753 | 0.11029 | 1.6761 | 13:00 | 13:30 | 810 | 838.64 | 13:59 | 840.3161 | 14:00 | 840.3161 | 14 | -0.52498 | -30.079 | 0.69613 | 39.8852 | 1326.4568 | 850.5919 | 0.21478 | 176.5756 | 6.1167 | 3.8481 | 220.4811 | 0.56017 | 32.0955 | 9.8375 | 176.384 | 186.2215 | 21.24 | 8.3339 | 164.5685 | 2.4949 | 175.3974 | 26.1511 | 1482.6399 | 7 | 9 | [23 empty] | 7 | 9
|  | 2021-09-07 14:00 | 9 | 108.6814 | 250 | 246.5753 | 0.11029 | 1.6761 | 14:00 | 14:30 | 870 | 898.64 | 14:59 | 900.3161 | 15:00 | 900.3161 | 15 | -0.78678 | -45.079 | 0.56889 | 32.5948 | 1326.4568 | 714.5551 | 0.1521 | 106.739 | 1.9424 | 4.1304 | 236.6518 | 0.79806 | 45.7256 | 3.74 | 106.6667 | 110.4067 | 21.19 | 2.6109 | 99.5214 | 1.4792 | 103.6114 | 24.0911 | 884.5391 | 7 | 9 | [23 empty] | 7 | 9
|  | 2021-09-07 15:00 | 9 | 51.7126 | 250 | 246.5753 | 0.11029 | 1.6761 | 15:00 | 15:30 | 930 | 958.64 | 15:59 | 960.3161 | 16:00 | 960.3161 | 16 | -1.0486 | -60.079 | 0.41713 | 23.8998 | 1326.4568 | 537.3994 | 0.096227 | 51.5078 | 0.20482 | 4.3709 | 250.4314 | 1.0426 | 59.7371 | 0.54638 | 51.4912 | 52.0376 | 20.53 | 0.27536 | 48.042 | 0.69717 | 49.0145 | 21.9024 | 422.8179 | 7 | 9 | [23 empty] | 7 | 9
|  | 2021-09-07 16:00 | 9 | 64.8083 | 250 | 246.5753 | 0.11029 | 1.6761 | 16:00 | 16:30 | 990 | 1018.64 | 16:59 | 1020.3161 | 17:00 | 1020.3161 | 17 | -1.3104 | -75.079 | 0.25236 | 14.4589 | 1326.4568 | 331.1976 | 0.19568 | 62.9467 | 1.8616 | 4.5844 | 262.669 | 1.2891 | 73.8583 | 7.4914 | 62.9378 | 70.4292 | 20.02 | 2.0827 | 58.7218 | 0.94357 | 61.7481 | 21.7489 | 533.0489 | 7 | 9 | [23 empty] | 7 | 9
|  | 2021-09-07 17:00 | 9 | 22.0524 | 250 | 246.5753 | 0.11029 | 1.6761 | 17:00 | 17:30 | 1050 | 1078.64 | 17:59 | 1080.3161 | 18:00 | 1080.3161 | 18 | -1.5722 | -90.079 | 0.083025 | 4.757 | 1326.4568 | 110.0019 | 0.20047 | 21.3926 | 0.65976 | 4.7851 | 274.165 | 1.5352 | 87.9581 | 7.3038 | 21.4467 | 28.7505 | 18.74 | 0.26023 | 20.01 | 0.38518 | 20.6555 | 19.3184 | 180.3596 | 7 | 9 | [23 empty] | 7 | 9
|  | 2021-09-07 18:00 | 9 | 0 | 250 | 246.5753 | 0.11029 | 1.6761 | 18:00 | 18:30 | 1110 | 1138.64 | 18:59 | 1140.3161 | 19:00 | 1140.3161 | 19 | -1.834 | -105.079 | -0.083865 | -4.8051 | 1326.4568 | -111.1134 | 0 | 0 | 0 | 4.9849 | 285.6162 | 1.779 | 101.9271 | 0 | 0 | 0 | 17.53 | 0 | 0 | 0 | 0 | 17.53 | 0 | 7 | 9 | [23 empty] | 7 | 9
|  | 2021-09-07 19:00 | 9 | 0 | 250 | 246.5753 | 0.11029 | 1.6761 | 19:00 | 19:30 | 1170 | 1198.64 | 19:59 | 1200.3161 | 20:00 | 1200.3161 | 20 | -2.0958 | -120.079 | -0.24138 | -13.83 | 1326.4568 | -317.0797 | 0 | 0 | 0 | 5.1951 | 297.6552 | 2.0179 | 115.6177 | 0 | 0 | 0 | 16.45 | 0 | 0 | 0 | 0 | 16.45 | 0 | 7 | 9 | [23 empty] | 7 | 9
|  | 2021-09-07 20:00 | 9 | 0 | 250 | 246.5753 | 0.11029 | 1.6761 | 20:00 | 20:30 | 1230 | 1258.64 | 20:59 | 1260.3161 | 21:00 | 1260.3161 | 21 | -2.3576 | -135.079 | -0.3815 | -21.8585 | 1326.4568 | -493.8608 | 0 | 0 | 0 | 5.4257 | 310.869 | 2.2473 | 128.7615 | 0 | 0 | 0 | 15.87 | 0 | 0 | 0 | 0 | 15.87 | 0 | 7 | 9 | [23 empty] | 7 | 9
|  | 2021-09-07 21:00 | 9 | 0 | 250 | 246.5753 | 0.11029 | 1.6761 | 21:00 | 21:30 | 1290 | 1318.64 | 21:59 | 1320.3161 | 22:00 | 1320.3161 | 22 | -2.6194 | -150.079 | -0.4944 | -28.3271 | 1326.4568 | -629.4094 | 0 | 0 | 0 | 5.6849 | 325.7214 | 2.4569 | 140.77 | 0 | 0 | 0 | 15.29 | 0 | 0 | 0 | 0 | 15.29 | 0 | 7 | 9 | [23 empty] | 7 | 9
|  | 2021-09-07 22:00 | 9 | 0 | 250 | 246.5753 | 0.11029 | 1.6761 | 22:00 | 22:30 | 1350 | 1378.64 | 22:59 | 1380.3161 | 23:00 | 1380.3161 | 23 | -2.8812 | -165.079 | -0.56883 | -32.5914 | 1326.4568 | -714.488 | 0 | 0 | 0 | 5.9746 | 342.3168 | 2.6216 | 150.2088 | 0 | 0 | 0 | 14.71 | 0 | 0 | 0 | 0 | 14.71 | 0 | 7 | 9 | [23 empty] | 7 | 9
|  | 2021-09-07 23:00 | 9 | 0 | 250 | 246.5753 | 0.11029 | 1.6761 | 23:00 | 23:30 | 1410 | 1438.64 | 23:59 | 1440.3161 | 24:00 | 1440.3161 | 0 | -3.143 | -180.079 | -0.59483 | -34.081 | 1326.4568 | -743.2986 | 0 | 0 | 0 | 0.0016552 | 0.094837 | 2.6892 | 154.0809 | 0 | 0 | 0 | 14.13 | 0 | 0 | 0 | 0 | 14.13 | 0 | 7 | 9 | [23 empty] | 7 | 9
|  | 2021-09-08 | 9 | 0 | 250 | 246.5753 | 0.11029 | 1.6761 | 0:00 | 0:30 | 30 | 58.64 | 0:59 | 60.3161 | 1:00 | 60.3161 | 1 | 2.8784 | 164.921 | -0.56828 | -32.5601 | 1326.4568 | -713.8779 | 0 | 0 | 0 | 0.31182 | 17.8659 | 2.6203 | 150.1318 | 0 | 0 | 0 | 13.93 | 0 | 0 | 0 | 0 | 13.93 | 0 | 8 | 9 | [23 empty] | 8 | 9
|  | 2021-09-08 01:00 | 9 | 0 | 251 | 247.5616 | 0.10377 | 2.0244 | 1:00 | 1:30 | 90 | 118.64 | 1:59 | 120.6644 | 2:01 | 120.6644 | 2 | 2.6151 | 149.8339 | -0.49889 | -28.5841 | 1327.1165 | -634.9555 | 0 | 0 | 0 | 0.60551 | 34.693 | 2.4581 | 140.8365 | 0 | 0 | 0 | 13.54 | 0 | 0 | 0 | 0 | 13.54 | 0 | 8 | 9 | [23 empty] | 8 | 9
|  | 2021-09-08 02:00 | 9 | 0 | 251 | 247.5616 | 0.10377 | 2.0244 | 2:00 | 2:30 | 150 | 178.64 | 2:59 | 180.6644 | 3:01 | 180.6644 | 3 | 2.3533 | 134.8339 | -0.38506 | -22.0624 | 1327.1165 | -498.487 | 0 | 0 | 0 | 0.86496 | 49.5584 | 2.2471 | 128.7468 | 0 | 0 | 0 | 13.62 | 0 | 0 | 0 | 0 | 13.62 | 0 | 8 | 9 | [23 empty] | 8 | 9
|  | 2021-09-08 03:00 | 9 | 0 | 251 | 247.5616 | 0.10377 | 2.0244 | 3:00 | 3:30 | 210 | 238.64 | 3:59 | 240.6644 | 4:01 | 240.6644 | 4 | 2.0915 | 119.8339 | -0.24423 | -13.9935 | 1327.1165 | -320.913 | 0 | 0 | 0 | 1.0956 | 62.7721 | 2.0168 | 115.556 | 0 | 0 | 0 | 13.58 | 0 | 0 | 0 | 0 | 13.58 | 0 | 8 | 9 | [23 empty] | 8 | 9
|  | 2021-09-08 04:00 | 9 | 0 | 251 | 247.5616 | 0.10377 | 2.0244 | 4:00 | 4:30 | 270 | 298.64 | 4:59 | 300.6644 | 5:01 | 300.6644 | 5 | 1.8297 | 104.8339 | -0.08626 | -4.9423 | 1327.1165 | -114.3349 | 0 | 0 | 0 | 1.3057 | 74.8095 | 1.7774 | 101.8376 | 0 | 0 | 0 | 13.53 | 0 | 0 | 0 | 0 | 13.53 | 0 | 8 | 9 | [23 empty] | 8 | 9
|  | 2021-09-08 05:00 | 9 | 30.9532 | 251 | 247.5616 | 0.10377 | 2.0244 | 5:00 | 5:30 | 330 | 358.64 | 5:59 | 360.6644 | 6:01 | 360.6644 | 6 | 1.5679 | 89.8339 | 0.080841 | 4.6319 | 1327.1165 | 107.1693 | 0.28883 | 29.3462 | 1.607 | 1.5056 | 86.2644 | 1.5333 | 87.8529 | 18.4632 | 29.4622 | 47.9254 | 13.56 | 0.69171 | 27.4886 | 0.64208 | 28.8224 | 14.367 | 257.4946 | 8 | 9 | [23 empty] | 8 | 9
|  | 2021-09-08 06:00 | 9 | 68.0181 | 251 | 247.5616 | 0.10377 | 2.0244 | 6:00 | 6:30 | 390 | 418.64 | 6:59 | 420.6644 | 7:01 | 420.6644 | 7 | 1.3061 | 74.8339 | 0.25013 | 14.3315 | 1327.1165 | 328.5044 | 0.20705 | 65.8717 | 2.1464 | 1.7064 | 97.7721 | 1.2871 | 73.7469 | 8.7032 | 65.8638 | 74.567 | 14.11 | 2.4359 | 61.4517 | 0.99901 | 64.8866 | 15.9268 | 575.5563 | 8 | 9 | [23 empty] | 8 | 9
|  | 2021-09-08 07:00 | 9 | 130.2067 | 251 | 247.5616 | 0.10377 | 2.0244 | 7:00 | 7:30 | 450 | 478.64 | 7:59 | 480.6644 | 8:01 | 480.6644 | 8 | 1.0443 | 59.8339 | 0.41459 | 23.7545 | 1327.1165 | 534.5869 | 0.24357 | 124.9141 | 5.2926 | 1.9204 | 110.0294 | 1.0407 | 59.6292 | 13.3968 | 124.8102 | 138.207 | 15.05 | 6.7733 | 116.4495 | 1.8516 | 125.0745 | 18.5521 | 1096.037 | 8 | 9 | [23 empty] | 8 | 9
|  | 2021-09-08 08:00 | 9 | 285.0005 | 251 | 247.5616 | 0.10377 | 2.0244 | 8:00 | 8:30 | 510 | 538.64 | 8:59 | 540.6644 | 9:01 | 540.6644 | 9 | 0.7825 | 44.8339 | 0.56573 | 32.4137 | 1327.1165 | 711.3726 | 0.40063 | 222.5683 | 62.4322 | 2.1613 | 123.8312 | 0.79649 | 45.6357 | 122.7217 | 219.2181 | 341.9398 | 16.27 | 85.8092 | 204.5333 | 4.5811 | 294.9236 | 24.5279 | 2512.532 | 8 | 9 | [23 empty] | 8 | 9
|  | 2021-09-08 09:00 | 9 | 438.9521 | 251 | 247.5616 | 0.10377 | 2.0244 | 9:00 | 9:30 | 570 | 598.64 | 9:59 | 600.6644 | 10:01 | 600.6644 | 10 | 0.5207 | 29.8339 | 0.69201 | 39.6492 | 1327.1165 | 846.8138 | 0.51836 | 256.4987 | 182.4534 | 2.4437 | 140.011 | 0.55943 | 32.0528 | 297.702 | 248.9928 | 546.6947 | 17.48 | 252.3202 | 232.3134 | 7.3243 | 491.9579 | 31.2548 | 4056.0965 | 8 | 9 | [23 empty] | 8 | 9
|  | 2021-09-08 10:00 | 9 | 480.9989 | 251 | 247.5616 | 0.10377 | 2.0244 | 10:00 | 10:30 | 630 | 658.64 | 10:59 | 660.6644 | 11:01 | 660.6644 | 11 | 0.2589 | 14.8339 | 0.77825 | 44.5904 | 1327.1165 | 931.6804 | 0.51627 | 282.7449 | 198.254 | 2.7759 | 159.049 | 0.34667 | 19.8626 | 294.7115 | 274.1015 | 568.813 | 18.41 | 277.179 | 255.7402 | 7.6206 | 540.5399 | 33.5451 | 4406.1348 | 8 | 9 | [23 empty] | 8 | 9
|  | 2021-09-08 11:00 | 9 | 523.8223 | 251 | 247.5616 | 0.10377 | 2.0244 | 11:00 | 11:30 | 690 | 718.64 | 11:59 | 720.6644 | 12:01 | 720.6644 | 12 | -0.0028992 | -0.16611 | 0.80888 | 46.3455 | 1327.1165 | 960.189 | 0.54554 | 282.3123 | 241.51 | 3.1374 | 179.7607 | 0.23833 | 13.6553 | 347.8031 | 272.1815 | 619.9846 | 19.4 | 337.972 | 253.9488 | 8.3062 | 600.227 | 36.2064 | 4827.4941 | 8 | 9 | [23 empty] | 8 | 9
|  | 2021-09-08 12:00 | 9 | 417.1578 | 251 | 247.5616 | 0.10377 | 2.0244 | 12:00 | 12:30 | 750 | 778.64 | 12:59 | 780.6644 | 13:01 | 780.6644 | 13 | -0.2647 | -15.1661 | 0.77689 | 44.5126 | 1327.1165 | 930.3966 | 0.44837 | 292.5233 | 124.6345 | 3.5151 | 201.4016 | 0.35078 | 20.0984 | 187.1429 | 285.9582 | 473.1011 | 20.19 | 175.7466 | 266.8026 | 6.3384 | 448.8876 | 32.7589 | 3673.4442 | 8 | 9 | [23 empty] | 8 | 9
|  | 2021-09-08 13:00 | 9 | 269.7726 | 251 | 247.5616 | 0.10377 | 2.0244 | 13:00 | 13:30 | 810 | 838.64 | 13:59 | 840.6644 | 14:01 | 840.6644 | 14 | -0.5265 | -30.1661 | 0.68958 | 39.5103 | 1327.1165 | 844.3336 | 0.31951 | 247.2248 | 22.5478 | 3.8463 | 220.378 | 0.56452 | 32.3449 | 39.9935 | 244.328 | 284.3216 | 20.47 | 33.7883 | 227.9612 | 3.8092 | 265.5586 | 27.9056 | 2225.7663 | 8 | 9 | [23 empty] | 8 | 9
|  | 2021-09-08 14:00 | 9 | 259.7873 | 251 | 247.5616 | 0.10377 | 2.0244 | 14:00 | 14:30 | 870 | 898.64 | 14:59 | 900.6644 | 15:01 | 900.6644 | 15 | -0.7883 | -45.1661 | 0.5626 | 32.2345 | 1327.1165 | 707.865 | 0.367 | 217.47 | 42.3173 | 4.1277 | 236.4973 | 0.80185 | 45.9428 | 84.7642 | 214.5753 | 299.3395 | 20.57 | 58.943 | 200.2014 | 4.0104 | 263.1549 | 27.9383 | 2205.2683 | 8 | 9 | [23 empty] | 8 | 9
|  | 2021-09-08 15:00 | 9 | 194.1696 | 251 | 247.5616 | 0.10377 | 2.0244 | 15:00 | 15:30 | 930 | 958.64 | 15:59 | 960.6644 | 16:01 | 960.6644 | 16 | -1.0501 | -60.1661 | 0.41106 | 23.552 | 1327.1165 | 530.291 | 0.36616 | 162.8148 | 31.3548 | 4.3678 | 250.2557 | 1.0462 | 59.9412 | 82.6615 | 161.1396 | 243.8011 | 20.3 | 41.4042 | 150.3453 | 3.2663 | 195.0158 | 25.7604 | 1651.5836 | 8 | 9 | [23 empty] | 8 | 9
|  | 2021-09-08 16:00 | 9 | 105.6668 | 251 | 247.5616 | 0.10377 | 2.0244 | 16:00 | 16:30 | 990 | 1018.64 | 16:59 | 1020.6644 | 17:01 | 1020.6644 | 17 | -1.3119 | -75.1661 | 0.24641 | 14.1181 | 1327.1165 | 323.713 | 0.32642 | 95.6154 | 10.0514 | 4.5813 | 262.4882 | 1.2926 | 74.0598 | 42.1069 | 95.396 | 137.5029 | 19.9 | 11.564 | 89.0057 | 1.8422 | 102.4118 | 22.7675 | 879.8289 | 8 | 9 | [23 empty] | 8 | 9
|  | 2021-09-08 17:00 | 9 | 30.8187 | 251 | 247.5616 | 0.10377 | 2.0244 | 17:00 | 17:30 | 1050 | 1078.64 | 17:59 | 1080.6644 | 18:01 | 1080.6644 | 18 | -1.5737 | -90.1661 | 0.077092 | 4.417 | 1327.1165 | 102.2088 | 0.30153 | 29.1684 | 1.6503 | 4.782 | 273.9875 | 1.5388 | 88.1644 | 20.5362 | 29.2371 | 49.7733 | 19.3 | 0.65781 | 27.2786 | 0.66684 | 28.6032 | 20.1009 | 248.8447 | 8 | 9 | [23 empty] | 8 | 9
|  | 2021-09-08 18:00 | 9 | 0 | 251 | 247.5616 | 0.10377 | 2.0244 | 18:00 | 18:30 | 1110 | 1138.64 | 18:59 | 1140.6644 | 19:01 | 1140.6644 | 19 | -1.8355 | -105.1661 | -0.089884 | -5.15 | 1327.1165 | -119.1264 | 0 | 0 | 0 | 4.982 | 285.4485 | 1.7828 | 102.145 | 0 | 0 | 0 | 18.61 | 0 | 0 | 0 | 0 | 18.61 | 0 | 8 | 9 | [23 empty] | 8 | 9
|  | 2021-09-08 19:00 | 9 | 0 | 251 | 247.5616 | 0.10377 | 2.0244 | 19:00 | 19:30 | 1170 | 1198.64 | 19:59 | 1200.6644 | 20:01 | 1200.6644 | 20 | -2.0973 | -120.1661 | -0.24757 | -14.1847 | 1327.1165 | -325.2089 | 0 | 0 | 0 | 5.1925 | 297.5058 | 2.0221 | 115.8551 | 0 | 0 | 0 | 17.61 | 0 | 0 | 0 | 0 | 17.61 | 0 | 8 | 9 | [23 empty] | 8 | 9
|  | 2021-09-08 20:00 | 9 | 0 | 251 | 247.5616 | 0.10377 | 2.0244 | 20:00 | 20:30 | 1230 | 1258.64 | 20:59 | 1260.6644 | 21:01 | 1260.6644 | 21 | -2.3591 | -135.1661 | -0.38792 | -22.2259 | 1327.1165 | -501.9946 | 0 | 0 | 0 | 5.4236 | 310.7516 | 2.252 | 129.0296 | 0 | 0 | 0 | 16.61 | 0 | 0 | 0 | 0 | 16.61 | 0 | 8 | 9 | [23 empty] | 8 | 9
|  | 2021-09-08 21:00 | 9 | 0 | 251 | 247.5616 | 0.10377 | 2.0244 | 21:00 | 21:30 | 1290 | 1318.64 | 21:59 | 1320.6644 | 22:01 | 1320.6644 | 22 | -2.6209 | -150.1661 | -0.50102 | -28.7061 | 1327.1165 | -637.4358 | 0 | 0 | 0 | 5.6838 | 325.6569 | 2.4624 | 141.0836 | 0 | 0 | 0 | 15.61 | 0 | 0 | 0 | 0 | 15.61 | 0 | 8 | 9 | [23 empty] | 8 | 9
|  | 2021-09-08 22:00 | 9 | 0 | 251 | 247.5616 | 0.10377 | 2.0244 | 22:00 | 22:30 | 1350 | 1378.64 | 22:59 | 1380.6644 | 23:01 | 1380.6644 | 23 | -2.8827 | -165.1661 | -0.57551 | -32.9744 | 1327.1165 | -722.3024 | 0 | 0 | 0 | 5.9748 | 342.3299 | 2.6281 | 150.5767 | 0 | 0 | 0 | 14.61 | 0 | 0 | 0 | 0 | 14.61 | 0 | 8 | 9 | [23 empty] | 8 | 9
|  | 2021-09-08 23:00 | 9 | 0 | 251 | 247.5616 | 0.10377 | 2.0244 | 23:00 | 23:30 | 1410 | 1438.64 | 23:59 | 1440.6644 | 24:01 | 1440.6644 | 0 | -3.1445 | -180.1661 | -0.60134 | -34.4541 | 1327.1165 | -750.8109 | 0 | 0 | 0 | 0.003497 | 0.20036 | 2.6957 | 154.4538 | 0 | 0 | 0 | 13.61 | 0 | 0 | 0 | 0 | 13.61 | 0 | 8 | 9 | [23 empty] | 8 | 9
|  | 2021-09-09 | 9 | 0 | 251 | 247.5616 | 0.10377 | 2.0244 | 0:00 | 0:30 | 30 | 58.64 | 0:59 | 60.6644 | 1:01 | 60.6644 | 1 | 2.8769 | 164.8339 | -0.57436 | -32.9084 | 1327.1165 | -721.0185 | 0 | 0 | 0 | 0.31513 | 18.0559 | 2.6252 | 150.4131 | 0 | 0 | 0 | 12.51 | 0 | 0 | 0 | 0 | 12.51 | 0 | 9 | 9 | [23 empty] | 9 | 9
|  | 2021-09-09 01:00 | 9 | 0 | 252 | 248.5479 | 0.097228 | 2.3765 | 1:00 | 1:30 | 90 | 118.64 | 1:59 | 121.0165 | 2:01 | 121.0165 | 2 | 2.6136 | 149.7459 | -0.50439 | -28.8995 | 1327.7848 | -641.685 | 0 | 0 | 0 | 0.6099 | 34.9448 | 2.4612 | 141.0178 | 0 | 0 | 0 | 11.3 | 0 | 0 | 0 | 0 | 11.3 | 0 | 9 | 9 | [23 empty] | 9 | 9
|  | 2021-09-09 02:00 | 9 | 0 | 252 | 248.5479 | 0.097228 | 2.3765 | 2:00 | 2:30 | 150 | 178.64 | 2:59 | 181.0165 | 3:01 | 181.0165 | 3 | 2.3518 | 134.7459 | -0.38998 | -22.3443 | 1327.7848 | -504.7859 | 0 | 0 | 0 | 0.8699 | 49.8417 | 2.2491 | 128.8643 | 0 | 0 | 0 | 10.09 | 0 | 0 | 0 | 0 | 10.09 | 0 | 9 | 9 | [23 empty] | 9 | 9
|  | 2021-09-09 03:00 | 9 | 0 | 252 | 248.5479 | 0.097228 | 2.3765 | 3:00 | 3:30 | 210 | 238.64 | 3:59 | 241.0165 | 4:01 | 241.0165 | 4 | 2.09 | 119.7459 | -0.24868 | -14.2482 | 1327.7848 | -326.7971 | 0 | 0 | 0 | 1.1008 | 63.0699 | 2.0182 | 115.6348 | 0 | 0 | 0 | 9.43 | 0 | 0 | 0 | 0 | 9.43 | 0 | 9 | 9 | [23 empty] | 9 | 9
|  | 2021-09-09 04:00 | 9 | 0 | 252 | 248.5479 | 0.097228 | 2.3765 | 4:00 | 4:30 | 270 | 298.64 | 4:59 | 301.0165 | 5:01 | 301.0165 | 5 | 1.8282 | 104.7459 | -0.090385 | -5.1787 | 1327.7848 | -119.8482 | 0 | 0 | 0 | 1.311 | 75.1147 | 1.7784 | 101.8932 | 0 | 0 | 0 | 8.76 | 0 | 0 | 0 | 0 | 8.76 | 0 | 9 | 9 | [23 empty] | 9 | 9
|  | 2021-09-09 05:00 | 9 | 34.3126 | 252 | 248.5479 | 0.097228 | 2.3765 | 5:00 | 5:30 | 330 | 358.64 | 5:59 | 361.0165 | 6:01 | 361.0165 | 6 | 1.5664 | 89.7459 | 0.076863 | 4.4039 | 1327.7848 | 101.9574 | 0.33654 | 30.4689 | 3.8437 | 1.511 | 86.5756 | 1.5341 | 87.8955 | 36.9664 | 31.474 | 68.4404 | 8.28 | 1.3575 | 29.3657 | 0.91693 | 31.6401 | 9.1659 | 289.3814 | 9 | 9 | [23 empty] | 9 | 9
|  | 2021-09-09 06:00 | 9 | 167.4784 | 252 | 248.5479 | 0.097228 | 2.3765 | 6:00 | 6:30 | 390 | 418.64 | 6:59 | 421.0165 | 7:01 | 421.0165 | 7 | 1.3046 | 74.7459 | 0.24612 | 14.1016 | 1327.7848 | 323.5041 | 0.5177 | 98.0484 | 69.43 | 1.712 | 98.0907 | 1.2878 | 73.7846 | 286.8672 | 97.5855 | 384.4527 | 8.81 | 80.1075 | 91.0485 | 5.1507 | 176.3067 | 13.7466 | 1579.5565 | 9 | 9 | [23 empty] | 9 | 9
|  | 2021-09-09 07:00 | 9 | 312.418 | 252 | 248.5479 | 0.097228 | 2.3765 | 7:00 | 7:30 | 450 | 478.64 | 7:59 | 481.0165 | 8:01 | 481.0165 | 8 | 1.0428 | 59.7459 | 0.41035 | 23.5113 | 1327.7848 | 529.6939 | 0.58981 | 145.2805 | 167.1375 | 1.9261 | 110.3552 | 1.0415 | 59.671 | 429.6435 | 141.0201 | 570.6636 | 11.08 | 216.9549 | 131.5735 | 7.6454 | 356.1739 | 21.0529 | 3084.8376 | 9 | 9 | [23 empty] | 9 | 9
|  | 2021-09-09 08:00 | 9 | 445.007 | 252 | 248.5479 | 0.097228 | 2.3765 | 8:00 | 8:30 | 510 | 538.64 | 8:59 | 541.0165 | 9:01 | 541.0165 | 9 | 0.78096 | 44.7459 | 0.56104 | 32.1455 | 1327.7848 | 706.4753 | 0.6299 | 177.1445 | 267.8625 | 2.167 | 124.1579 | 0.79751 | 45.6942 | 519.3823 | 168.659 | 688.0412 | 13.35 | 362.7819 | 157.361 | 9.218 | 529.3608 | 28.1721 | 4431.0563 | 9 | 9 | [23 empty] | 9 | 9
|  | 2021-09-09 09:00 | 9 | 601.3746 | 252 | 248.5479 | 0.097228 | 2.3765 | 9:00 | 9:30 | 570 | 598.64 | 9:59 | 601.0165 | 10:01 | 601.0165 | 10 | 0.51916 | 29.7459 | 0.6867 | 39.345 | 1327.7848 | 841.8008 | 0.71439 | 154.5338 | 446.8408 | 2.449 | 140.3169 | 0.56118 | 32.1532 | 727.7148 | 140.0115 | 867.7263 | 15.42 | 616.1036 | 130.6325 | 11.6253 | 758.3615 | 36.6541 | 6085.4805 | 9 | 9 | [23 empty] | 9 | 9
|  | 2021-09-09 10:00 | 9 | 531.1866 | 252 | 248.5479 | 0.097228 | 2.3765 | 10:00 | 10:30 | 630 | 658.64 | 10:59 | 661.0165 | 11:01 | 661.0165 | 11 | 0.25736 | 14.7459 | 0.77224 | 44.246 | 1327.7848 | 926.4484 | 0.57336 | 261.6052 | 269.5814 | 2.7801 | 159.2899 | 0.35024 | 20.0671 | 401.8898 | 250.7721 | 652.6619 | 17.38 | 377.4916 | 233.9735 | 8.744 | 620.2092 | 34.7459 | 5025.1635 | 9 | 9 | [23 empty] | 9 | 9
|  | 2021-09-09 11:00 | 9 | 512.6404 | 252 | 248.5479 | 0.097228 | 2.3765 | 11:00 | 11:30 | 690 | 718.64 | 11:59 | 721.0165 | 12:01 | 721.0165 | 12 | -0.0044354 | -0.25413 | 0.80233 | 45.9702 | 1327.7848 | 954.6494 | 0.53699 | 283.6035 | 229.0369 | 3.1352 | 179.6361 | 0.24489 | 14.0314 | 332.4227 | 273.6355 | 606.0582 | 19.1 | 322.5042 | 255.3054 | 8.1196 | 585.9292 | 35.506 | 4729.2422 | 9 | 9 | [23 empty] | 9 | 9
|  | 2021-09-09 12:00 | 9 | 416.3655 | 252 | 248.5479 | 0.097228 | 2.3765 | 12:00 | 12:30 | 750 | 778.64 | 12:59 | 781.0165 | 13:01 | 781.0165 | 13 | -0.26623 | -15.2541 | 0.77017 | 44.1276 | 1327.7848 | 924.4819 | 0.45038 | 290.5691 | 125.7964 | 3.515 | 201.396 | 0.35646 | 20.4235 | 190.3425 | 283.8378 | 474.1804 | 20.22 | 178.3774 | 264.8243 | 6.3528 | 449.5545 | 32.8075 | 3678.0087 | 9 | 9 | [23 empty] | 9 | 9
|  | 2021-09-09 13:00 | 9 | 365.8769 | 252 | 248.5479 | 0.097228 | 2.3765 | 13:00 | 13:30 | 810 | 838.64 | 13:59 | 841.0165 | 14:01 | 841.0165 | 14 | -0.52803 | -30.2541 | 0.68301 | 39.1334 | 1327.7848 | 838.0019 | 0.43661 | 263.7488 | 102.1281 | 3.8445 | 220.2763 | 0.56895 | 32.5982 | 170.5479 | 258.2394 | 428.7873 | 20.72 | 143.6813 | 240.9406 | 5.7447 | 390.3666 | 31.6503 | 3212.1978 | 9 | 9 | [23 empty] | 9 | 9
|  | 2021-09-09 14:00 | 9 | 239.1504 | 252 | 248.5479 | 0.097228 | 2.3765 | 14:00 | 14:30 | 870 | 898.64 | 14:59 | 901.0165 | 15:01 | 901.0165 | 15 | -0.78983 | -45.2541 | 0.55627 | 31.8721 | 1327.7848 | 701.1028 | 0.34111 | 210.5367 | 28.6137 | 4.125 | 236.344 | 0.8057 | 46.1633 | 59.041 | 207.9753 | 267.0163 | 21.07 | 40.8921 | 194.0436 | 3.5773 | 238.5131 | 27.7484 | 2000.616 | 9 | 9 | [23 empty] | 9 | 9
|  | 2021-09-09 15:00 | 9 | 143.6393 | 252 | 248.5479 | 0.097228 | 2.3765 | 15:00 | 15:30 | 930 | 958.64 | 15:59 | 961.0165 | 16:01 | 961.0165 | 16 | -1.0516 | -60.2541 | 0.40495 | 23.2021 | 1327.7848 | 523.114 | 0.27459 | 136.6912 | 6.9481 | 4.3647 | 250.0808 | 1.0498 | 60.148 | 18.007 | 136.545 | 154.552 | 21.05 | 8.9632 | 127.3982 | 2.0706 | 138.432 | 24.9261 | 1177.0896 | 9 | 9 | [23 empty] | 9 | 9
|  | 2021-09-09 16:00 | 9 | 130.8657 | 252 | 248.5479 | 0.097228 | 2.3765 | 16:00 | 16:30 | 990 | 1018.64 | 16:59 | 1021.0165 | 17:01 | 1021.0165 | 17 | -1.3134 | -75.2541 | 0.24042 | 13.7753 | 1327.7848 | 316.1651 | 0.41392 | 99.2958 | 31.5699 | 4.5781 | 262.3076 | 1.2961 | 74.2634 | 134.4226 | 98.8577 | 233.2803 | 20.51 | 36.4575 | 92.2355 | 3.1254 | 131.8183 | 24.2009 | 1124.7536 | 9 | 9 | [23 empty] | 9 | 9
|  | 2021-09-09 17:00 | 9 | 28.1867 | 252 | 248.5479 | 0.097228 | 2.3765 | 17:00 | 17:30 | 1050 | 1078.64 | 17:59 | 1081.0165 | 18:01 | 1081.0165 | 18 | -1.5752 | -90.2541 | 0.071125 | 4.0752 | 1327.7848 | 94.3595 | 0.29872 | 26.6539 | 1.5328 | 4.7789 | 273.8099 | 1.5424 | 88.3723 | 20.0572 | 26.7613 | 46.8185 | 19.26 | 0.56973 | 24.9687 | 0.62725 | 26.1656 | 19.9926 | 227.7536 | 9 | 9 | [23 empty] | 9 | 9
|  | 2021-09-09 18:00 | 9 | 0 | 252 | 248.5479 | 0.097228 | 2.3765 | 18:00 | 18:30 | 1110 | 1138.64 | 18:59 | 1141.0165 | 19:01 | 1141.0165 | 19 | -1.837 | -105.2541 | -0.095936 | -5.4967 | 1327.7848 | -127.1872 | 0 | 0 | 0 | 4.9791 | 285.2804 | 1.7866 | 102.364 | 0 | 0 | 0 | 17.51 | 0 | 0 | 0 | 0 | 17.51 | 0 | 9 | 9 | [23 empty] | 9 | 9
|  | 2021-09-09 19:00 | 9 | 0 | 252 | 248.5479 | 0.097228 | 2.3765 | 19:00 | 19:30 | 1170 | 1198.64 | 19:59 | 1201.0165 | 20:01 | 1201.0165 | 20 | -2.0988 | -120.2541 | -0.25379 | -14.5413 | 1327.7848 | -333.377 | 0 | 0 | 0 | 5.1898 | 297.3558 | 2.0262 | 116.0935 | 0 | 0 | 0 | 16.56 | 0 | 0 | 0 | 0 | 16.56 | 0 | 9 | 9 | [23 empty] | 9 | 9
|  | 2021-09-09 20:00 | 9 | 0 | 252 | 248.5479 | 0.097228 | 2.3765 | 20:00 | 20:30 | 1230 | 1258.64 | 20:59 | 1261.0165 | 21:01 | 1261.0165 | 21 | -2.3606 | -135.2541 | -0.39436 | -22.5952 | 1327.7848 | -510.1584 | 0 | 0 | 0 | 5.4216 | 310.6336 | 2.2567 | 129.2984 | 0 | 0 | 0 | 15.61 | 0 | 0 | 0 | 0 | 15.61 | 0 | 9 | 9 | [23 empty] | 9 | 9
|  | 2021-09-09 21:00 | 9 | 0 | 252 | 248.5479 | 0.097228 | 2.3765 | 21:00 | 21:30 | 1290 | 1318.64 | 21:59 | 1321.0165 | 22:01 | 1321.0165 | 22 | -2.6224 | -150.2541 | -0.50766 | -29.0869 | 1327.7848 | -645.4839 | 0 | 0 | 0 | 5.6827 | 325.5924 | 2.4679 | 141.3981 | 0 | 0 | 0 | 14.67 | 0 | 0 | 0 | 0 | 14.67 | 0 | 9 | 9 | [23 empty] | 9 | 9
|  | 2021-09-09 22:00 | 9 | 0 | 252 | 248.5479 | 0.097228 | 2.3765 | 22:00 | 22:30 | 1350 | 1378.64 | 22:59 | 1381.0165 | 23:01 | 1381.0165 | 23 | -2.8842 | -165.2541 | -0.58223 | -33.3593 | 1327.7848 | -730.1315 | 0 | 0 | 0 | 5.975 | 342.3439 | 2.6345 | 150.9461 | 0 | 0 | 0 | 13.72 | 0 | 0 | 0 | 0 | 13.72 | 0 | 9 | 9 | [23 empty] | 9 | 9
|  | 2021-09-09 23:00 | 9 | 0 | 252 | 248.5479 | 0.097228 | 2.3765 | 23:00 | 23:30 | 1410 | 1438.64 | 23:59 | 1441.0165 | 24:01 | 1441.0165 | 0 | -3.146 | -180.2541 | -0.60788 | -34.8288 | 1327.7848 | -758.3325 | 0 | 0 | 0 | 0.0053779 | 0.30813 | 2.7023 | 154.828 | 0 | 0 | 0 | 12.77 | 0 | 0 | 0 | 0 | 12.77 | 0 | 9 | 9 | [23 empty] | 9 | 9
|  | 2021-09-10 | 9 | 0 | 252 | 248.5479 | 0.097228 | 2.3765 | 0:00 | 0:30 | 30 | 58.64 | 0:59 | 61.0165 | 1:01 | 61.0165 | 1 | 2.8754 | 164.7459 | -0.58046 | -33.2577 | 1327.7848 | -728.1651 | 0 | 0 | 0 | 0.31851 | 18.249 | 2.6301 | 150.6931 | 0 | 0 | 0 | 12.38 | 0 | 0 | 0 | 0 | 12.38 | 0 | 10 | 9 | [23 empty] | 10 | 9
|  | 2021-09-10 01:00 | 9 | 0 | 253 | 249.5342 | 0.090658 | 2.732 | 1:00 | 1:30 | 90 | 118.64 | 1:59 | 121.372 | 2:01 | 121.372 | 2 | 2.612 | 149.657 | -0.50991 | -29.2156 | 1328.4617 | -648.4176 | 0 | 0 | 0 | 0.61435 | 35.1997 | 2.4643 | 141.1968 | 0 | 0 | 0 | 11.97 | 0 | 0 | 0 | 0 | 11.97 | 0 | 10 | 9 | [23 empty] | 10 | 9
|  | 2021-09-10 02:00 | 9 | 0 | 253 | 249.5342 | 0.090658 | 2.732 | 2:00 | 2:30 | 150 | 178.64 | 2:59 | 181.372 | 3:01 | 181.372 | 3 | 2.3502 | 134.657 | -0.39491 | -22.6265 | 1328.4617 | -511.0895 | 0 | 0 | 0 | 0.8749 | 50.1279 | 2.2511 | 128.9798 | 0 | 0 | 0 | 11.56 | 0 | 0 | 0 | 0 | 11.56 | 0 | 10 | 9 | [23 empty] | 10 | 9
|  | 2021-09-10 03:00 | 9 | 0 | 253 | 249.5342 | 0.090658 | 2.732 | 3:00 | 3:30 | 210 | 238.64 | 3:59 | 241.372 | 4:01 | 241.372 | 4 | 2.0884 | 119.657 | -0.25313 | -14.5031 | 1328.4617 | -332.6898 | 0 | 0 | 0 | 1.106 | 63.3701 | 2.0196 | 115.7123 | 0 | 0 | 0 | 11.34 | 0 | 0 | 0 | 0 | 11.34 | 0 | 10 | 9 | [23 empty] | 10 | 9
|  | 2021-09-10 04:00 | 9 | 0 | 253 | 249.5342 | 0.090658 | 2.732 | 4:00 | 4:30 | 270 | 298.64 | 4:59 | 301.372 | 5:01 | 301.372 | 5 | 1.8266 | 104.657 | -0.094518 | -5.4155 | 1328.4617 | -125.376 | 0 | 0 | 0 | 1.3164 | 75.4217 | 1.7793 | 101.9479 | 0 | 0 | 0 | 11.12 | 0 | 0 | 0 | 0 | 11.12 | 0 | 10 | 9 | [23 empty] | 10 | 9
|  | 2021-09-10 05:00 | 9 | 32.9067 | 253 | 249.5342 | 0.090658 | 2.732 | 5:00 | 5:30 | 330 | 358.64 | 5:59 | 361.372 | 6:01 | 361.372 | 6 | 1.5648 | 89.657 | 0.072873 | 4.1753 | 1328.4617 | 96.7236 | 0.34021 | 29.0185 | 3.8882 | 1.5165 | 86.8884 | 1.5348 | 87.9377 | 40.0278 | 29.9923 | 70.0201 | 10.97 | 1.4404 | 27.9832 | 0.93809 | 30.3618 | 11.8201 | 274.4016 | 10 | 9 | [23 empty] | 10 | 9
|  | 2021-09-10 06:00 | 9 | 167.9501 | 253 | 249.5342 | 0.090658 | 2.732 | 6:00 | 6:30 | 390 | 418.64 | 6:59 | 421.372 | 7:01 | 421.372 | 7 | 1.303 | 74.657 | 0.24209 | 13.8707 | 1328.4617 | 318.4735 | 0.52736 | 95.6155 | 72.3346 | 1.7176 | 98.4104 | 1.2884 | 73.8226 | 304.3109 | 94.9973 | 399.3082 | 11.1 | 84.7845 | 88.6337 | 5.3497 | 178.768 | 16.1055 | 1584.4018 | 10 | 9 | [23 empty] | 10 | 9
|  | 2021-09-10 07:00 | 9 | 333.82 | 253 | 249.5342 | 0.090658 | 2.732 | 7:00 | 7:30 | 450 | 478.64 | 7:59 | 481.372 | 8:01 | 481.372 | 8 | 1.0412 | 59.657 | 0.40608 | 23.2669 | 1328.4617 | 524.7616 | 0.63614 | 129.406 | 204.414 | 1.9318 | 110.6817 | 1.0422 | 59.7138 | 530.5557 | 124.2428 | 654.7986 | 12.03 | 267.5697 | 115.9201 | 8.7726 | 392.2624 | 23.0133 | 3366.0257 | 10 | 9 | [23 empty] | 10 | 9
|  | 2021-09-10 08:00 | 9 | 487.2184 | 253 | 249.5342 | 0.090658 | 2.732 | 8:00 | 8:30 | 510 | 538.64 | 8:59 | 541.372 | 9:01 | 541.372 | 9 | 0.77941 | 44.657 | 0.55633 | 31.8756 | 1328.4617 | 701.5298 | 0.69451 | 141.3766 | 345.8418 | 2.1727 | 124.4846 | 0.79857 | 45.7549 | 674.9186 | 130.8096 | 805.7282 | 13.25 | 470.9102 | 122.047 | 10.7947 | 603.7519 | 30.1551 | 5004.9061 | 10 | 9 | [23 empty] | 10 | 9
|  | 2021-09-10 09:00 | 9 | 609.3769 | 253 | 249.5342 | 0.090658 | 2.732 | 9:00 | 9:30 | 570 | 598.64 | 9:59 | 601.372 | 10:01 | 601.372 | 10 | 0.51761 | 29.657 | 0.68136 | 39.0391 | 1328.4617 | 836.7316 | 0.72828 | 142.4531 | 466.9238 | 2.4543 | 140.6221 | 0.563 | 32.2574 | 765.7317 | 127.0808 | 892.8125 | 14.28 | 647.5477 | 118.568 | 11.9614 | 778.077 | 36.0662 | 6262.3536 | 10 | 9 | [23 empty] | 10 | 9
|  | 2021-09-10 10:00 | 9 | 668.5238 | 253 | 249.5342 | 0.090658 | 2.732 | 10:00 | 10:30 | 630 | 658.64 | 10:59 | 661.372 | 11:01 | 661.372 | 11 | 0.25581 | 14.657 | 0.76619 | 43.8997 | 1328.4617 | 921.1533 | 0.72575 | 159.1109 | 509.4129 | 2.7843 | 159.5298 | 0.3539 | 20.2771 | 760.0963 | 141.4742 | 901.5705 | 15.76 | 712.9915 | 131.9972 | 12.0788 | 857.0674 | 39.7579 | 6769.0142 | 10 | 9 | [23 empty] | 10 | 9
|  | 2021-09-10 11:00 | 9 | 634.1619 | 253 | 249.5342 | 0.090658 | 2.732 | 11:00 | 11:30 | 690 | 718.64 | 11:59 | 721.372 | 12:01 | 721.372 | 12 | -0.0059866 | -0.34301 | 0.79575 | 45.5933 | 1328.4617 | 949.0417 | 0.66821 | 211.8636 | 422.2983 | 3.1331 | 179.5118 | 0.25149 | 14.4096 | 613.0686 | 196.1909 | 809.2595 | 16.98 | 593.7825 | 183.0486 | 10.842 | 787.6731 | 39.0348 | 6244.1826 | 10 | 9 | [23 empty] | 10 | 9
|  | 2021-09-10 12:00 | 9 | 484.1686 | 253 | 249.5342 | 0.090658 | 2.732 | 12:00 | 12:30 | 750 | 778.64 | 12:59 | 781.372 | 13:01 | 781.372 | 13 | -0.26779 | -15.343 | 0.76342 | 43.7409 | 1328.4617 | 918.4962 | 0.52713 | 275.8259 | 208.3427 | 3.5149 | 201.3912 | 0.3622 | 20.7524 | 314.8863 | 266.4567 | 581.3431 | 17.5 | 294.4567 | 248.6075 | 7.7885 | 550.8527 | 32.9239 | 4504.1604 | 10 | 9 | [23 empty] | 10 | 9
|  | 2021-09-10 13:00 | 9 | 431.8444 | 253 | 249.5342 | 0.090658 | 2.732 | 13:00 | 13:30 | 810 | 838.64 | 13:59 | 841.372 | 14:01 | 841.372 | 14 | -0.52959 | -30.343 | 0.6764 | 38.7546 | 1328.4617 | 831.5984 | 0.51929 | 251.6695 | 180.1749 | 3.8428 | 220.176 | 0.57344 | 32.8554 | 300.5047 | 243.7327 | 544.2374 | 17.8 | 252.4366 | 227.4057 | 7.2914 | 487.1337 | 31.4397 | 4012.6462 | 10 | 9 | [23 empty] | 10 | 9
|  | 2021-09-10 14:00 | 9 | 351.6218 | 253 | 249.5342 | 0.090658 | 2.732 | 14:00 | 14:30 | 870 | 898.64 | 14:59 | 901.372 | 15:01 | 901.372 | 15 | -0.79138 | -45.343 | 0.54991 | 31.5076 | 1328.4617 | 694.2702 | 0.50646 | 212.4526 | 139.1692 | 4.1223 | 236.1919 | 0.8096 | 46.3868 | 277.3582 | 206.671 | 484.0292 | 18.12 | 191.3178 | 192.8267 | 6.4848 | 390.6292 | 29.0576 | 3255.6795 | 10 | 9 | [23 empty] | 10 | 9
|  | 2021-09-10 15:00 | 9 | 251.165 | 253 | 249.5342 | 0.090658 | 2.732 | 15:00 | 15:30 | 930 | 958.64 | 15:59 | 961.372 | 16:01 | 961.372 | 16 | -1.0532 | -60.343 | 0.39881 | 22.8501 | 1328.4617 | 515.8705 | 0.48688 | 159.9712 | 91.1938 | 4.3617 | 249.9066 | 1.0534 | 60.3572 | 243.0973 | 156.7651 | 399.8623 | 18.44 | 120.2338 | 146.2638 | 5.3571 | 271.8548 | 26.0519 | 2299.0979 | 10 | 9 | [23 empty] | 10 | 9
|  | 2021-09-10 16:00 | 9 | 142.6835 | 253 | 249.5342 | 0.090658 | 2.732 | 16:00 | 16:30 | 990 | 1018.64 | 16:59 | 1021.372 | 17:01 | 1021.372 | 17 | -1.315 | -75.343 | 0.23441 | 13.4305 | 1328.4617 | 308.5567 | 0.46242 | 96.7044 | 45.9791 | 4.575 | 262.1274 | 1.2997 | 74.4689 | 200.7733 | 96.0506 | 296.824 | 18.46 | 53.7593 | 89.6165 | 3.9767 | 147.3525 | 22.5859 | 1267.0097 | 10 | 9 | [23 empty] | 10 | 9
|  | 2021-09-10 17:00 | 9 | 28.3058 | 253 | 249.5342 | 0.090658 | 2.732 | 17:00 | 17:30 | 1050 | 1078.64 | 17:59 | 1081.372 | 18:01 | 1081.372 | 18 | -1.5768 | -90.343 | 0.065127 | 3.7315 | 1328.4617 | 86.4571 | 0.3274 | 25.5671 | 2.7387 | 4.7758 | 273.6322 | 1.546 | 88.5816 | 29.5668 | 26.3816 | 55.9484 | 18 | 0.73187 | 24.6143 | 0.74957 | 26.0958 | 18.7307 | 228.4891 | 10 | 9 | [23 empty] | 10 | 9
|  | 2021-09-10 18:00 | 9 | 0 | 253 | 249.5342 | 0.090658 | 2.732 | 18:00 | 18:30 | 1110 | 1138.64 | 18:59 | 1141.372 | 19:01 | 1141.372 | 19 | -1.8386 | -105.343 | -0.10202 | -5.8452 | 1328.4617 | -135.2927 | 0 | 0 | 0 | 4.9761 | 285.1119 | 1.7904 | 102.5841 | 0 | 0 | 0 | 17.06 | 0 | 0 | 0 | 0 | 17.06 | 0 | 10 | 9 | [23 empty] | 10 | 9
|  | 2021-09-10 19:00 | 9 | 0 | 253 | 249.5342 | 0.090658 | 2.732 | 19:00 | 19:30 | 1170 | 1198.64 | 19:59 | 1201.372 | 20:01 | 1201.372 | 20 | -2.1004 | -120.343 | -0.26005 | -14.8995 | 1328.4617 | -341.5809 | 0 | 0 | 0 | 5.1872 | 297.2052 | 2.0304 | 116.3326 | 0 | 0 | 0 | 16.25 | 0 | 0 | 0 | 0 | 16.25 | 0 | 10 | 9 | [23 empty] | 10 | 9
|  | 2021-09-10 20:00 | 9 | 0 | 253 | 249.5342 | 0.090658 | 2.732 | 20:00 | 20:30 | 1230 | 1258.64 | 20:59 | 1261.372 | 21:01 | 1261.372 | 21 | -2.3622 | -135.343 | -0.40084 | -22.9662 | 1328.4617 | -518.3491 | 0 | 0 | 0 | 5.4195 | 310.5151 | 2.2614 | 129.5677 | 0 | 0 | 0 | 15.37 | 0 | 0 | 0 | 0 | 15.37 | 0 | 10 | 9 | [23 empty] | 10 | 9
|  | 2021-09-10 21:00 | 9 | 0 | 253 | 249.5342 | 0.090658 | 2.732 | 21:00 | 21:30 | 1290 | 1318.64 | 21:59 | 1321.372 | 22:01 | 1321.372 | 22 | -2.624 | -150.343 | -0.51434 | -29.4695 | 1328.4617 | -653.5509 | 0 | 0 | 0 | 5.6815 | 325.5278 | 2.4734 | 141.7132 | 0 | 0 | 0 | 14.62 | 0 | 0 | 0 | 0 | 14.62 | 0 | 10 | 9 | [23 empty] | 10 | 9
|  | 2021-09-10 22:00 | 9 | 0 | 253 | 249.5342 | 0.090658 | 2.732 | 22:00 | 22:30 | 1350 | 1378.64 | 22:59 | 1381.372 | 23:01 | 1381.372 | 23 | -2.8858 | -165.343 | -0.58898 | -33.7458 | 1328.4617 | -737.9726 | 0 | 0 | 0 | 5.9753 | 342.3589 | 2.641 | 151.317 | 0 | 0 | 0 | 13.81 | 0 | 0 | 0 | 0 | 13.81 | 0 | 10 | 9 | [23 empty] | 10 | 9
|  | 2021-09-10 23:00 | 9 | 0 | 253 | 249.5342 | 0.090658 | 2.732 | 23:00 | 23:30 | 1410 | 1438.64 | 23:59 | 1441.372 | 24:01 | 1441.372 | 0 | -3.1476 | -180.343 | -0.61444 | -35.2049 | 1328.4617 | -765.861 | 0 | 0 | 0 | 0.0072966 | 0.41807 | 2.7088 | 155.2034 | 0 | 0 | 0 | 13 | 0 | 0 | 0 | 0 | 13 | 0 | 10 | 9 | [23 empty] | 10 | 9
|  | 2021-09-11 | 9 | 0 | 253 | 249.5342 | 0.090658 | 2.732 | 0:00 | 0:30 | 30 | 58.64 | 0:59 | 61.372 | 1:01 | 61.372 | 1 | 2.8738 | 164.657 | -0.58657 | -33.6081 | 1328.4617 | -735.3154 | 0 | 0 | 0 | 0.32193 | 18.4453 | 2.635 | 150.9718 | 0 | 0 | 0 | 11.95 | 0 | 0 | 0 | 0 | 11.95 | 0 | 11 | 9 | [23 empty] | 11 | 9
|  | 2021-09-11 01:00 | 9 | 0 | 254 | 250.5205 | 0.084061 | 3.0906 | 1:00 | 1:30 | 90 | 118.64 | 1:59 | 121.7306 | 2:02 | 121.7306 | 2 | 2.6104 | 149.5674 | -0.51543 | -29.5321 | 1329.1469 | -655.1518 | 0 | 0 | 0 | 0.61886 | 35.4579 | 2.4674 | 141.3735 | 0 | 0 | 0 | 11.52 | 0 | 0 | 0 | 0 | 11.52 | 0 | 11 | 9 | [23 empty] | 11 | 9
|  | 2021-09-11 02:00 | 9 | 0 | 254 | 250.5205 | 0.084061 | 3.0906 | 2:00 | 2:30 | 150 | 178.64 | 2:59 | 181.7306 | 3:02 | 181.7306 | 3 | 2.3486 | 134.5674 | -0.39984 | -22.9091 | 1329.1469 | -517.3968 | 0 | 0 | 0 | 0.87994 | 50.4168 | 2.2531 | 129.0934 | 0 | 0 | 0 | 10.8 | 0 | 0 | 0 | 0 | 10.8 | 0 | 11 | 9 | [23 empty] | 11 | 9
|  | 2021-09-11 03:00 | 9 | 0 | 254 | 250.5205 | 0.084061 | 3.0906 | 3:00 | 3:30 | 210 | 238.64 | 3:59 | 241.7306 | 4:02 | 241.7306 | 4 | 2.0868 | 119.5674 | -0.25758 | -14.7583 | 1329.1469 | -338.5903 | 0 | 0 | 0 | 1.1113 | 63.6726 | 2.0209 | 115.7884 | 0 | 0 | 0 | 10.4 | 0 | 0 | 0 | 0 | 10.4 | 0 | 11 | 9 | [23 empty] | 11 | 9
|  | 2021-09-11 04:00 | 9 | 0 | 254 | 250.5205 | 0.084061 | 3.0906 | 4:00 | 4:30 | 270 | 298.64 | 4:59 | 301.7306 | 5:02 | 301.7306 | 5 | 1.825 | 104.5674 | -0.098658 | -5.6527 | 1329.1469 | -130.9178 | 0 | 0 | 0 | 1.3217 | 75.7307 | 1.7803 | 102.0018 | 0 | 0 | 0 | 9.89 | 0 | 0 | 0 | 0 | 9.89 | 0 | 11 | 9 | [23 empty] | 11 | 9
|  | 2021-09-11 05:00 | 9 | 33.34 | 254 | 250.5205 | 0.084061 | 3.0906 | 5:00 | 5:30 | 330 | 358.64 | 5:59 | 361.7306 | 6:02 | 361.7306 | 6 | 1.5632 | 89.5674 | 0.068872 | 3.9461 | 1329.1469 | 91.4682 | 0.3645 | 28.0485 | 5.2915 | 1.522 | 87.2027 | 1.5355 | 87.9797 | 61.5519 | 29.1042 | 90.6561 | 9.67 | 2.1699 | 27.1546 | 1.2146 | 30.5391 | 10.5251 | 277.6176 | 11 | 9 | [23 empty] | 11 | 9
|  | 2021-09-11 06:00 | 9 | 172.1797 | 254 | 250.5205 | 0.084061 | 3.0906 | 6:00 | 6:30 | 390 | 418.64 | 6:59 | 421.7306 | 7:02 | 421.7306 | 7 | 1.3014 | 74.5674 | 0.23804 | 13.6388 | 1329.1469 | 313.4125 | 0.54937 | 91.6944 | 80.4853 | 1.7232 | 98.7311 | 1.2891 | 73.8611 | 344.8184 | 90.8716 | 435.69 | 9.87 | 95.848 | 84.7844 | 5.8371 | 186.4695 | 15.0911 | 1660.3772 | 11 | 9 | [23 empty] | 11 | 9
|  | 2021-09-11 07:00 | 9 | 338.9392 | 254 | 250.5205 | 0.084061 | 3.0906 | 7:00 | 7:30 | 450 | 478.64 | 7:59 | 481.7306 | 8:02 | 481.7306 | 8 | 1.0396 | 59.5674 | 0.40179 | 23.0211 | 1329.1469 | 519.7899 | 0.65207 | 122.3719 | 216.5673 | 1.9375 | 111.0087 | 1.043 | 59.7578 | 568.2184 | 116.7259 | 684.9442 | 10.72 | 286.1867 | 108.9067 | 9.1765 | 404.2699 | 22.0396 | 3485.1242 | 11 | 9 | [23 empty] | 11 | 9
|  | 2021-09-11 08:00 | 9 | 491.6091 | 254 | 250.5205 | 0.084061 | 3.0906 | 8:00 | 8:30 | 510 | 538.64 | 8:59 | 541.7306 | 9:02 | 541.7306 | 9 | 0.77785 | 44.5674 | 0.5516 | 31.6041 | 1329.1469 | 696.5362 | 0.70579 | 133.3877 | 358.2214 | 2.1784 | 124.8111 | 0.79967 | 45.8179 | 704.8938 | 122.2112 | 827.105 | 11.43 | 491.2699 | 114.0246 | 11.0811 | 616.3756 | 28.6885 | 5146.4332 | 11 | 9 | [23 empty] | 11 | 9
|  | 2021-09-11 09:00 | 9 | 581.9814 | 254 | 250.5205 | 0.084061 | 3.0906 | 9:00 | 9:30 | 570 | 598.64 | 9:59 | 601.7306 | 10:02 | 601.7306 | 10 | 0.51605 | 29.5674 | 0.67599 | 38.7313 | 1329.1469 | 831.6064 | 0.69983 | 163.704 | 418.2774 | 2.4596 | 140.9264 | 0.56488 | 32.3654 | 691.6332 | 149.2477 | 840.881 | 12.22 | 584.1888 | 139.25 | 11.2657 | 734.7045 | 32.7917 | 6011.4242 | 11 | 9 | [23 empty] | 11 | 9
|  | 2021-09-11 10:00 | 9 | 573.6769 | 254 | 250.5205 | 0.084061 | 3.0906 | 10:00 | 10:30 | 630 | 658.64 | 10:59 | 661.7306 | 11:02 | 661.7306 | 11 | 0.25425 | 14.5674 | 0.76012 | 43.5518 | 1329.1469 | 915.7956 | 0.62642 | 231.6914 | 341.9855 | 2.7885 | 159.7685 | 0.35766 | 20.4924 | 515.7197 | 218.3408 | 734.0605 | 12.77 | 483.0842 | 203.7148 | 9.8345 | 696.6335 | 32.2757 | 5714.5891 | 11 | 9 | [23 empty] | 11 | 9
|  | 2021-09-11 11:00 | 9 | 500.6838 | 254 | 250.5205 | 0.084061 | 3.0906 | 11:00 | 11:30 | 690 | 718.64 | 11:59 | 721.7306 | 12:02 | 721.7306 | 12 | -0.0075511 | -0.43265 | 0.78915 | 45.2149 | 1329.1469 | 943.3666 | 0.53074 | 282.2163 | 218.4675 | 3.1309 | 179.388 | 0.25813 | 14.7897 | 321.9521 | 272.1772 | 594.1293 | 13.22 | 311.2856 | 253.9448 | 7.9598 | 573.1903 | 29.2693 | 4772.274 | 11 | 9 | [23 empty] | 11 | 9
|  | 2021-09-11 12:00 | 9 | 351.6035 | 254 | 250.5205 | 0.084061 | 3.0906 | 12:00 | 12:30 | 750 | 778.64 | 12:59 | 781.7306 | 13:02 | 781.7306 | 13 | -0.26935 | -15.4326 | 0.75664 | 43.3526 | 1329.1469 | 912.4404 | 0.38534 | 283.5596 | 68.0439 | 3.5149 | 201.3871 | 0.368 | 21.0847 | 106.5289 | 278.4729 | 385.0018 | 13.51 | 99.3967 | 259.8188 | 5.158 | 364.3735 | 23.7125 | 3116.3162 | 11 | 9 | [23 empty] | 11 | 9
|  | 2021-09-11 13:00 | 9 | 267.3081 | 254 | 250.5205 | 0.084061 | 3.0906 | 13:00 | 13:30 | 810 | 838.64 | 13:59 | 841.7306 | 14:02 | 841.7306 | 14 | -0.53115 | -30.4326 | 0.66975 | 38.374 | 1329.1469 | 825.1245 | 0.32396 | 242.9791 | 24.329 | 3.8411 | 220.0771 | 0.57799 | 33.1164 | 44.2563 | 239.8341 | 284.0904 | 13.48 | 37.0675 | 223.7683 | 3.8061 | 264.6418 | 20.89 | 2293.833 | 11 | 9 | [23 empty] | 11 | 9
|  | 2021-09-11 14:00 | 9 | 174.3442 | 254 | 250.5205 | 0.084061 | 3.0906 | 14:00 | 14:30 | 870 | 898.64 | 14:59 | 901.7306 | 15:02 | 901.7306 | 15 | -0.79295 | -45.4326 | 0.54352 | 31.1413 | 1329.1469 | 687.3695 | 0.25364 | 166.8202 | 7.524 | 4.1197 | 236.041 | 0.81356 | 46.6134 | 14.9769 | 166.5989 | 181.5758 | 13.41 | 10.2879 | 155.4389 | 2.4327 | 168.1594 | 18.1185 | 1476.5687 | 11 | 9 | [23 empty] | 11 | 9
|  | 2021-09-11 15:00 | 9 | 136.7828 | 254 | 250.5205 | 0.084061 | 3.0906 | 15:00 | 15:30 | 930 | 958.64 | 15:59 | 961.7306 | 16:02 | 961.7306 | 16 | -1.0547 | -60.4326 | 0.39263 | 22.4963 | 1329.1469 | 508.563 | 0.26896 | 130.358 | 6.4248 | 4.3587 | 249.7332 | 1.0571 | 60.5688 | 17.1874 | 130.2065 | 147.3939 | 13.2 | 8.4455 | 121.4843 | 1.9747 | 131.9045 | 16.8933 | 1164.8163 | 11 | 9 | [23 empty] | 11 | 9
|  | 2021-09-11 16:00 | 9 | 73.9539 | 254 | 250.5205 | 0.084061 | 3.0906 | 16:00 | 16:30 | 990 | 1018.64 | 16:59 | 1021.7306 | 17:02 | 1021.7306 | 17 | -1.3165 | -75.4326 | 0.22836 | 13.084 | 1329.1469 | 300.8905 | 0.24578 | 70.907 | 3.0469 | 4.5718 | 261.9473 | 1.3033 | 74.6762 | 13.601 | 70.8749 | 84.4759 | 12.95 | 3.5944 | 66.1272 | 1.1318 | 70.8533 | 14.9339 | 631.3527 | 11 | 9 | [23 empty] | 11 | 9
|  | 2021-09-11 17:00 | 9 | 20.2377 | 254 | 250.5205 | 0.084061 | 3.0906 | 17:00 | 17:30 | 1050 | 1078.64 | 17:59 | 1081.7306 | 18:02 | 1081.7306 | 18 | -1.5783 | -90.4326 | 0.059098 | 3.3861 | 1329.1469 | 78.5045 | 0.25779 | 19.3434 | 0.8943 | 4.7727 | 273.4543 | 1.5497 | 88.7923 | 13.9468 | 19.414 | 33.3607 | 12.6 | 0.29395 | 18.1135 | 0.44695 | 18.8544 | 13.1279 | 169.3948 | 11 | 9 | [23 empty] | 11 | 9
|  | 2021-09-11 18:00 | 9 | 0 | 254 | 250.5205 | 0.084061 | 3.0906 | 18:00 | 18:30 | 1110 | 1138.64 | 18:59 | 1141.7306 | 19:02 | 1141.7306 | 19 | -1.8401 | -105.4326 | -0.10813 | -6.1954 | 1329.1469 | -143.4398 | 0 | 0 | 0 | 4.9732 | 284.943 | 1.7943 | 102.8051 | 0 | 0 | 0 | 12.1 | 0 | 0 | 0 | 0 | 12.1 | 0 | 11 | 9 | [23 empty] | 11 | 9
|  | 2021-09-11 19:00 | 9 | 0 | 254 | 250.5205 | 0.084061 | 3.0906 | 19:00 | 19:30 | 1170 | 1198.64 | 19:59 | 1201.7306 | 20:02 | 1201.7306 | 20 | -2.1019 | -120.4326 | -0.26633 | -15.2594 | 1329.1469 | -349.8173 | 0 | 0 | 0 | 5.1846 | 297.0539 | 2.0346 | 116.5722 | 0 | 0 | 0 | 11.29 | 0 | 0 | 0 | 0 | 11.29 | 0 | 11 | 9 | [23 empty] | 11 | 9
|  | 2021-09-11 20:00 | 9 | 0 | 254 | 250.5205 | 0.084061 | 3.0906 | 20:00 | 20:30 | 1230 | 1258.64 | 20:59 | 1261.7306 | 21:02 | 1261.7306 | 21 | -2.3637 | -135.4326 | -0.40734 | -23.3387 | 1329.1469 | -526.5635 | 0 | 0 | 0 | 5.4174 | 310.396 | 2.2661 | 129.8374 | 0 | 0 | 0 | 10.47 | 0 | 0 | 0 | 0 | 10.47 | 0 | 11 | 9 | [23 empty] | 11 | 9
|  | 2021-09-11 21:00 | 9 | 0 | 254 | 250.5205 | 0.084061 | 3.0906 | 21:00 | 21:30 | 1290 | 1318.64 | 21:59 | 1321.7306 | 22:02 | 1321.7306 | 22 | -2.6255 | -150.4326 | -0.52105 | -29.8538 | 1329.1469 | -661.6337 | 0 | 0 | 0 | 5.6804 | 325.4631 | 2.4789 | 142.0288 | 0 | 0 | 0 | 9.66 | 0 | 0 | 0 | 0 | 9.66 | 0 | 11 | 9 | [23 empty] | 11 | 9
|  | 2021-09-11 22:00 | 9 | 0 | 254 | 250.5205 | 0.084061 | 3.0906 | 22:00 | 22:30 | 1350 | 1378.64 | 22:59 | 1381.7306 | 23:02 | 1381.7306 | 23 | -2.8873 | -165.4326 | -0.59575 | -34.1339 | 1329.1469 | -745.823 | 0 | 0 | 0 | 5.9756 | 342.3746 | 2.6475 | 151.6892 | 0 | 0 | 0 | 8.85 | 0 | 0 | 0 | 0 | 8.85 | 0 | 11 | 9 | [23 empty] | 11 | 9
|  | 2021-09-11 23:00 | 9 | 0 | 254 | 250.5205 | 0.084061 | 3.0906 | 23:00 | 23:30 | 1410 | 1438.64 | 23:59 | 1441.7306 | 24:02 | 1441.7306 | 0 | -3.1491 | -180.4326 | -0.62103 | -35.5823 | 1329.1469 | -773.3939 | 0 | 0 | 0 | 0.009252 | 0.5301 | 2.7154 | 155.5799 | 0 | 0 | 0 | 8.03 | 0 | 0 | 0 | 0 | 8.03 | 0 | 11 | 9 | [23 empty] | 11 | 9
|  | 2021-09-12 | 9 | 0 | 254 | 250.5205 | 0.084061 | 3.0906 | 0:00 | 0:30 | 30 | 58.64 | 0:59 | 61.7306 | 1:02 | 61.7306 | 1 | 2.8722 | 164.5674 | -0.5927 | -33.9594 | 1329.1469 | -742.4677 | 0 | 0 | 0 | 0.32541 | 18.6445 | 2.6398 | 151.249 | 0 | 0 | 0 | 7.44 | 0 | 0 | 0 | 0 | 7.44 | 0 | 12 | 9 | [23 empty] | 12 | 9
|  | 2021-09-12 01:00 | 9 | 0 | 255 | 251.5068 | 0.077441 | 3.4519 | 1:00 | 1:30 | 90 | 118.64 | 1:59 | 122.0919 | 2:02 | 122.0919 | 2 | 2.6089 | 149.477 | -0.52097 | -29.8492 | 1329.8402 | -661.8861 | 0 | 0 | 0 | 0.62341 | 35.719 | 2.4705 | 141.5479 | 0 | 0 | 0 | 6.72 | 0 | 0 | 0 | 0 | 6.72 | 0 | 12 | 9 | [23 empty] | 12 | 9
|  | 2021-09-12 02:00 | 9 | 0 | 255 | 251.5068 | 0.077441 | 3.4519 | 2:00 | 2:30 | 150 | 178.64 | 2:59 | 182.0919 | 3:02 | 182.0919 | 3 | 2.3471 | 134.477 | -0.40477 | -23.1919 | 1329.8402 | -523.7066 | 0 | 0 | 0 | 0.88503 | 50.7084 | 2.2551 | 129.205 | 0 | 0 | 0 | 6 | 0 | 0 | 0 | 0 | 6 | 0 | 12 | 9 | [23 empty] | 12 | 9
|  | 2021-09-12 03:00 | 9 | 0 | 255 | 251.5068 | 0.077441 | 3.4519 | 3:00 | 3:30 | 210 | 238.64 | 3:59 | 242.0919 | 4:02 | 242.0919 | 4 | 2.0853 | 119.477 | -0.26204 | -15.0138 | 1329.8402 | -344.4981 | 0 | 0 | 0 | 1.1166 | 63.9772 | 2.0222 | 115.863 | 0 | 0 | 0 | 5.58 | 0 | 0 | 0 | 0 | 5.58 | 0 | 12 | 9 | [23 empty] | 12 | 9
|  | 2021-09-12 04:00 | 9 | 0 | 255 | 251.5068 | 0.077441 | 3.4519 | 4:00 | 4:30 | 270 | 298.64 | 4:59 | 302.0919 | 5:02 | 302.0919 | 5 | 1.8235 | 104.477 | -0.1028 | -5.8903 | 1329.8402 | -136.4733 | 0 | 0 | 0 | 1.3272 | 76.0413 | 1.7812 | 102.0549 | 0 | 0 | 0 | 5.16 | 0 | 0 | 0 | 0 | 5.16 | 0 | 12 | 9 | [23 empty] | 12 | 9
|  | 2021-09-12 05:00 | 9 | 17.7627 | 255 | 251.5068 | 0.077441 | 3.4519 | 5:00 | 5:30 | 330 | 358.64 | 5:59 | 362.0919 | 6:02 | 362.0919 | 6 | 1.5617 | 89.477 | 0.064859 | 3.7161 | 1329.8402 | 86.1912 | 0.20608 | 17.2065 | 0.55624 | 1.5275 | 87.5182 | 1.5363 | 88.0215 | 7.8522 | 17.2538 | 25.106 | 4.84 | 0.27109 | 16.098 | 0.33636 | 16.7054 | 5.3078 | 155.4181 | 12 | 9 | [23 empty] | 12 | 9
|  | 2021-09-12 06:00 | 9 | 27.0237 | 255 | 251.5068 | 0.077441 | 3.4519 | 6:00 | 6:30 | 390 | 418.64 | 6:59 | 422.0919 | 7:02 | 422.0919 | 7 | 1.2999 | 74.477 | 0.23398 | 13.4059 | 1329.8402 | 308.3212 | 0.087648 | 26.9744 | 0.0493 | 1.7288 | 99.0526 | 1.2898 | 73.9 | 0.22863 | 26.9707 | 27.1993 | 5.32 | 0.063403 | 25.164 | 0.3644 | 25.5918 | 6.0366 | 237.3309 | 12 | 9 | [23 empty] | 12 | 9
|  | 2021-09-12 07:00 | 9 | 70.4265 | 255 | 251.5068 | 0.077441 | 3.4519 | 7:00 | 7:30 | 450 | 478.64 | 7:59 | 482.0919 | 8:02 | 482.0919 | 8 | 1.0381 | 59.477 | 0.39748 | 22.7741 | 1329.8402 | 514.7789 | 0.13681 | 69.4359 | 0.99058 | 1.9432 | 111.3361 | 1.0438 | 59.8031 | 2.6585 | 69.3974 | 72.0559 | 7.78 | 1.3372 | 64.7486 | 0.96537 | 67.0512 | 9.6574 | 611.9075 | 12 | 9 | [23 empty] | 12 | 9
|  | 2021-09-12 08:00 | 9 | 104.8042 | 255 | 251.5068 | 0.077441 | 3.4519 | 8:00 | 8:30 | 510 | 538.64 | 8:59 | 542.0919 | 9:02 | 542.0919 | 9 | 0.77627 | 44.477 | 0.54683 | 31.3311 | 1329.8402 | 691.4945 | 0.15156 | 102.9451 | 1.8591 | 2.1841 | 125.1374 | 0.80081 | 45.8831 | 3.7266 | 102.8664 | 106.5931 | 10.12 | 2.5942 | 95.9757 | 1.4281 | 99.9979 | 12.9199 | 899.2682 | 12 | 9 | [23 empty] | 12 | 9
|  | 2021-09-12 09:00 | 9 | 197.3534 | 255 | 251.5068 | 0.077441 | 3.4519 | 9:00 | 9:30 | 570 | 598.64 | 9:59 | 602.0919 | 10:02 | 602.0919 | 10 | 0.51447 | 29.477 | 0.67059 | 38.4219 | 1329.8402 | 826.4253 | 0.2388 | 189.5654 | 7.788 | 2.4649 | 141.2297 | 0.56683 | 32.4772 | 12.9433 | 189.3098 | 202.2531 | 12.31 | 10.919 | 176.6285 | 2.7097 | 190.2572 | 17.6372 | 1674.3396 | 12 | 9 | [23 empty] | 12 | 9
|  | 2021-09-12 10:00 | 9 | 285.0343 | 255 | 251.5068 | 0.077441 | 3.4519 | 10:00 | 10:30 | 630 | 658.64 | 10:59 | 662.0919 | 11:02 | 662.0919 | 11 | 0.25267 | 14.477 | 0.75402 | 43.2022 | 1329.8402 | 910.3758 | 0.3131 | 264.2641 | 20.7702 | 2.7926 | 160.0059 | 0.36151 | 20.7131 | 35.2899 | 260.8757 | 296.1656 | 14.24 | 33.0089 | 243.4003 | 3.9679 | 280.3771 | 22.0906 | 2416.4875 | 12 | 9 | [23 empty] | 12 | 9
|  | 2021-09-12 11:00 | 9 | 345.4344 | 255 | 251.5068 | 0.077441 | 3.4519 | 11:00 | 11:30 | 690 | 718.64 | 11:59 | 722.0919 | 12:02 | 722.0919 | 12 | -0.0091274 | -0.52296 | 0.78252 | 44.8349 | 1329.8402 | 937.6249 | 0.36841 | 288.3507 | 57.0837 | 3.1288 | 179.2647 | 0.26479 | 15.1715 | 87.9276 | 283.4397 | 371.3672 | 15.86 | 84.863 | 264.4528 | 4.9754 | 354.2912 | 25.7802 | 3000.198 | 12 | 9 | [23 empty] | 12 | 9
|  | 2021-09-12 12:00 | 9 | 384.4326 | 255 | 251.5068 | 0.077441 | 3.4519 | 12:00 | 12:30 | 750 | 778.64 | 12:59 | 782.0919 | 13:02 | 782.0919 | 13 | -0.27093 | -15.523 | 0.74984 | 42.9627 | 1329.8402 | 906.3158 | 0.42417 | 285.1087 | 99.3239 | 3.5148 | 201.3837 | 0.37386 | 21.4204 | 154.9249 | 278.8478 | 433.7727 | 17.09 | 144.2236 | 260.1686 | 5.8115 | 410.2036 | 28.5757 | 3426.8863 | 12 | 9 | [23 empty] | 12 | 9
|  | 2021-09-12 13:00 | 9 | 433.3695 | 255 | 251.5068 | 0.077441 | 3.4519 | 13:00 | 13:30 | 810 | 838.64 | 13:59 | 842.0919 | 14:02 | 842.0919 | 14 | -0.53273 | -30.523 | 0.66308 | 37.9918 | 1329.8402 | 818.5821 | 0.52941 | 245.2339 | 188.1356 | 3.8394 | 219.9793 | 0.58261 | 33.3808 | 319.5286 | 236.6839 | 556.2125 | 17.94 | 266.8166 | 220.8291 | 7.4518 | 495.0976 | 31.8027 | 4070.9143 | 12 | 9 | [23 empty] | 12 | 9
|  | 2021-09-12 14:00 | 9 | 418.3619 | 255 | 251.5068 | 0.077441 | 3.4519 | 14:00 | 14:30 | 870 | 898.64 | 14:59 | 902.0919 | 15:02 | 902.0919 | 15 | -0.79453 | -45.523 | 0.5371 | 30.7733 | 1329.8402 | 680.4026 | 0.61487 | 177.0341 | 241.3278 | 4.1171 | 235.891 | 0.81756 | 46.8429 | 489.1125 | 168.1112 | 657.2237 | 18.26 | 334.5535 | 156.8499 | 8.8051 | 500.2085 | 32.2658 | 4103.4874 | 12 | 9 | [23 empty] | 12 | 9
|  | 2021-09-12 15:00 | 9 | 313.057 | 255 | 251.5068 | 0.077441 | 3.4519 | 15:00 | 15:30 | 930 | 958.64 | 15:59 | 962.0919 | 16:02 | 962.0919 | 16 | -1.0563 | -60.523 | 0.38643 | 22.1407 | 1329.8402 | 501.194 | 0.62462 | 127.3768 | 185.6802 | 4.3556 | 249.5603 | 1.0609 | 60.7826 | 507.7542 | 121.6931 | 629.4473 | 18.17 | 247.8475 | 113.5412 | 8.433 | 369.8218 | 28.525 | 3090.2971 | 12 | 9 | [23 empty] | 12 | 9
|  | 2021-09-12 16:00 | 9 | 150.1579 | 255 | 251.5068 | 0.077441 | 3.4519 | 16:00 | 16:30 | 990 | 1018.64 | 16:59 | 1022.0919 | 17:02 | 1022.0919 | 17 | -1.3181 | -75.523 | 0.22228 | 12.7357 | 1329.8402 | 293.1693 | 0.51219 | 89.2907 | 60.8672 | 4.5687 | 261.7675 | 1.307 | 74.8853 | 280.937 | 88.2241 | 369.1611 | 17.49 | 73.2551 | 82.3142 | 4.9458 | 160.5151 | 21.9844 | 1384.1273 | 12 | 9 | [23 empty] | 12 | 9
|  | 2021-09-12 17:00 | 9 | 22.771 | 255 | 251.5068 | 0.077441 | 3.4519 | 17:00 | 17:30 | 1050 | 1078.64 | 17:59 | 1082.0919 | 18:02 | 1082.0919 | 18 | -1.5799 | -90.523 | 0.053042 | 3.0391 | 1329.8402 | 70.5048 | 0.32297 | 20.7361 | 2.0349 | 4.7696 | 273.2763 | 1.5534 | 89.0042 | 25.3164 | 21.4288 | 46.7452 | 16.16 | 0.43997 | 19.9933 | 0.62627 | 21.0596 | 16.7497 | 186.0953 | 12 | 9 | [23 empty] | 12 | 9
|  | 2021-09-12 18:00 | 9 | 0 | 255 | 251.5068 | 0.077441 | 3.4519 | 18:00 | 18:30 | 1110 | 1138.64 | 18:59 | 1142.0919 | 19:02 | 1142.0919 | 19 | -1.8417 | -105.523 | -0.11427 | -6.547 | 1329.8402 | -151.6252 | 0 | 0 | 0 | 4.9702 | 284.7735 | 1.7982 | 103.027 | 0 | 0 | 0 | 14.33 | 0 | 0 | 0 | 0 | 14.33 | 0 | 12 | 9 | [23 empty] | 12 | 9
|  | 2021-09-12 19:00 | 9 | 0 | 255 | 251.5068 | 0.077441 | 3.4519 | 19:00 | 19:30 | 1170 | 1198.64 | 19:59 | 1202.0919 | 20:02 | 1202.0919 | 20 | -2.1035 | -120.523 | -0.27263 | -15.6207 | 1329.8402 | -358.0829 | 0 | 0 | 0 | 5.1819 | 296.902 | 2.0388 | 116.8123 | 0 | 0 | 0 | 13.7 | 0 | 0 | 0 | 0 | 13.7 | 0 | 12 | 9 | [23 empty] | 12 | 9
|  | 2021-09-12 20:00 | 9 | 0 | 255 | 251.5068 | 0.077441 | 3.4519 | 20:00 | 20:30 | 1230 | 1258.64 | 20:59 | 1262.0919 | 21:02 | 1262.0919 | 21 | -2.3653 | -135.523 | -0.41387 | -23.7128 | 1329.8402 | -534.7986 | 0 | 0 | 0 | 5.4153 | 310.2763 | 2.2708 | 130.1073 | 0 | 0 | 0 | 13.06 | 0 | 0 | 0 | 0 | 13.06 | 0 | 12 | 9 | [23 empty] | 12 | 9
|  | 2021-09-12 21:00 | 9 | 0 | 255 | 251.5068 | 0.077441 | 3.4519 | 21:00 | 21:30 | 1290 | 1318.64 | 21:59 | 1322.0919 | 22:02 | 1322.0919 | 22 | -2.6271 | -150.523 | -0.52778 | -30.2395 | 1329.8402 | -669.7293 | 0 | 0 | 0 | 5.6793 | 325.3981 | 2.4844 | 142.3448 | 0 | 0 | 0 | 12.43 | 0 | 0 | 0 | 0 | 12.43 | 0 | 12 | 9 | [23 empty] | 12 | 9
|  | 2021-09-12 22:00 | 9 | 0 | 255 | 251.5068 | 0.077441 | 3.4519 | 22:00 | 22:30 | 1350 | 1378.64 | 22:59 | 1382.0919 | 23:02 | 1382.0919 | 23 | -2.8889 | -165.523 | -0.60255 | -34.5235 | 1329.8402 | -753.6798 | 0 | 0 | 0 | 5.9759 | 342.3911 | 2.654 | 152.0626 | 0 | 0 | 0 | 11.79 | 0 | 0 | 0 | 0 | 11.79 | 0 | 12 | 9 | [23 empty] | 12 | 9
|  | 2021-09-12 23:00 | 9 | 0 | 255 | 251.5068 | 0.077441 | 3.4519 | 23:00 | 23:30 | 1410 | 1438.64 | 23:59 | 1442.0919 | 24:02 | 1442.0919 | 0 | -3.1507 | -180.523 | -0.62764 | -35.9611 | 1329.8402 | -780.929 | 0 | 0 | 0 | 0.011243 | 0.64417 | 2.722 | 155.9575 | 0 | 0 | 0 | 11.15 | 0 | 0 | 0 | 0 | 11.15 | 0 | 12 | 9 | [23 empty] | 12 | 9
|  | 2021-09-13 | 9 | 0 | 255 | 251.5068 | 0.077441 | 3.4519 | 0:00 | 0:30 | 30 | 58.64 | 0:59 | 62.0919 | 1:02 | 62.0919 | 1 | 2.8707 | 164.477 | -0.59885 | -34.3115 | 1329.8402 | -749.6198 | 0 | 0 | 0 | 0.32894 | 18.8466 | 2.6446 | 151.5246 | 0 | 0 | 0 | 11.1 | 0 | 0 | 0 | 0 | 11.1 | 0 | 13 | 9 | [23 empty] | 13 | 9
|  | 2021-09-13 01:00 | 9 | 0 | 256 | 252.4932 | 0.070798 | 3.8155 | 1:00 | 1:30 | 90 | 118.64 | 1:59 | 122.4555 | 2:02 | 122.4555 | 2 | 2.6073 | 149.3861 | -0.52651 | -30.1666 | 1330.5414 | -668.6188 | 0 | 0 | 0 | 0.62802 | 35.9831 | 2.4735 | 141.7199 | 0 | 0 | 0 | 11.04 | 0 | 0 | 0 | 0 | 11.04 | 0 | 13 | 9 | [23 empty] | 13 | 9
|  | 2021-09-13 02:00 | 9 | 0 | 256 | 252.4932 | 0.070798 | 3.8155 | 2:00 | 2:30 | 150 | 178.64 | 2:59 | 182.4555 | 3:02 | 182.4555 | 3 | 2.3455 | 134.3861 | -0.40971 | -23.4749 | 1330.5414 | -530.0178 | 0 | 0 | 0 | 0.89016 | 51.0026 | 2.257 | 129.3147 | 0 | 0 | 0 | 10.97 | 0 | 0 | 0 | 0 | 10.97 | 0 | 13 | 9 | [23 empty] | 13 | 9
|  | 2021-09-13 03:00 | 9 | 0 | 256 | 252.4932 | 0.070798 | 3.8155 | 3:00 | 3:30 | 210 | 238.64 | 3:59 | 242.4555 | 4:02 | 242.4555 | 4 | 2.0837 | 119.3861 | -0.2665 | -15.2696 | 1330.5414 | -350.4122 | 0 | 0 | 0 | 1.122 | 64.284 | 2.0235 | 115.9364 | 0 | 0 | 0 | 10.93 | 0 | 0 | 0 | 0 | 10.93 | 0 | 13 | 9 | [23 empty] | 13 | 9
|  | 2021-09-13 04:00 | 9 | 0 | 256 | 252.4932 | 0.070798 | 3.8155 | 4:00 | 4:30 | 270 | 298.64 | 4:59 | 302.4555 | 5:02 | 302.4555 | 5 | 1.8219 | 104.3861 | -0.10696 | -6.1283 | 1330.5414 | -142.042 | 0 | 0 | 0 | 1.3326 | 76.3535 | 1.7821 | 102.1073 | 0 | 0 | 0 | 10.89 | 0 | 0 | 0 | 0 | 10.89 | 0 | 13 | 9 | [23 empty] | 13 | 9
|  | 2021-09-13 05:00 | 9 | 16.131 | 256 | 252.4932 | 0.070798 | 3.8155 | 5:00 | 5:30 | 330 | 358.64 | 5:59 | 362.4555 | 6:02 | 362.4555 | 6 | 1.5601 | 89.3861 | 0.060834 | 3.4856 | 1330.5414 | 80.8928 | 0.19941 | 15.6527 | 0.47834 | 1.533 | 87.8349 | 1.537 | 88.0632 | 7.186 | 15.6941 | 22.8801 | 10.86 | 0.24287 | 14.6428 | 0.30654 | 15.1922 | 11.2854 | 137.6347 | 13 | 9 | [23 empty] | 13 | 9
|  | 2021-09-13 06:00 | 9 | 61.3585 | 256 | 252.4932 | 0.070798 | 3.8155 | 6:00 | 6:30 | 390 | 418.64 | 6:59 | 422.4555 | 7:02 | 422.4555 | 7 | 1.2983 | 74.3861 | 0.2299 | 13.1721 | 1330.5414 | 303.1995 | 0.20237 | 59.4938 | 1.8647 | 1.7344 | 99.375 | 1.2905 | 73.9395 | 8.2836 | 59.4709 | 67.7544 | 11.02 | 2.2917 | 55.4871 | 0.90774 | 58.6865 | 12.6632 | 528.3743 | 13 | 9 | [23 empty] | 13 | 9
|  | 2021-09-13 07:00 | 9 | 120.1802 | 256 | 252.4932 | 0.070798 | 3.8155 | 7:00 | 7:30 | 450 | 478.64 | 7:59 | 482.4555 | 8:02 | 482.4555 | 8 | 1.0365 | 59.3861 | 0.39315 | 22.5257 | 1330.5414 | 509.7284 | 0.23577 | 115.5283 | 4.6519 | 1.9489 | 111.6637 | 1.0446 | 59.8497 | 12.453 | 115.4095 | 127.8625 | 11.68 | 6.2548 | 107.6785 | 1.713 | 115.6463 | 14.9181 | 1030.5638 | 13 | 9 | [23 empty] | 13 | 9
|  | 2021-09-13 08:00 | 9 | 94.0657 | 256 | 252.4932 | 0.070798 | 3.8155 | 8:00 | 8:30 | 510 | 538.64 | 8:59 | 542.4555 | 9:02 | 542.4555 | 9 | 0.77468 | 44.3861 | 0.54204 | 31.0566 | 1330.5414 | 686.4048 | 0.13704 | 92.7372 | 1.3285 | 2.1897 | 125.4632 | 0.80199 | 45.9507 | 2.7029 | 92.6713 | 95.3742 | 12.57 | 1.8792 | 86.4635 | 1.2778 | 89.6205 | 15.0794 | 798.0496 | 13 | 9 | [23 empty] | 13 | 9
|  | 2021-09-13 09:00 | 9 | 221.2223 | 256 | 252.4932 | 0.070798 | 3.8155 | 9:00 | 9:30 | 570 | 598.64 | 9:59 | 602.4555 | 10:02 | 602.4555 | 10 | 0.51288 | 29.3861 | 0.66516 | 38.1108 | 1330.5414 | 821.1885 | 0.26939 | 210.8074 | 10.4149 | 2.4702 | 141.5319 | 0.56885 | 32.593 | 17.4114 | 210.4762 | 227.8877 | 13.16 | 14.6695 | 196.377 | 3.0531 | 214.0996 | 19.1548 | 1870.9059 | 13 | 9 | [23 empty] | 13 | 9
|  | 2021-09-13 10:00 | 9 | 377.4588 | 256 | 252.4932 | 0.070798 | 3.8155 | 10:00 | 10:30 | 630 | 658.64 | 10:59 | 662.4555 | 11:02 | 662.4555 | 11 | 0.25109 | 14.3861 | 0.74789 | 42.8511 | 1330.5414 | 904.8943 | 0.41713 | 284.3746 | 93.0842 | 2.7967 | 160.2418 | 0.36546 | 20.939 | 145.8534 | 278.2647 | 424.1181 | 13.51 | 136.2214 | 259.6245 | 5.6821 | 401.528 | 24.7528 | 3417.0378 | 13 | 9 | [23 empty] | 13 | 9
|  | 2021-09-13 11:00 | 9 | 443.8379 | 256 | 252.4932 | 0.070798 | 3.8155 | 11:00 | 11:30 | 690 | 718.64 | 11:59 | 722.4555 | 12:02 | 722.4555 | 12 | -0.010714 | -0.61386 | 0.77586 | 44.4535 | 1330.5414 | 931.8176 | 0.47631 | 290.5165 | 153.3214 | 3.1266 | 179.1422 | 0.27149 | 15.5551 | 230.8269 | 282.183 | 513.0099 | 14.34 | 222.3724 | 263.2803 | 6.873 | 492.5258 | 28.1307 | 4123.5569 | 13 | 9 | [23 empty] | 13 | 9
|  | 2021-09-13 12:00 | 9 | 347.9638 | 256 | 252.4932 | 0.070798 | 3.8155 | 12:00 | 12:30 | 750 | 778.64 | 12:59 | 782.4555 | 13:02 | 782.4555 | 13 | -0.27251 | -15.6139 | 0.74301 | 42.5715 | 1330.5414 | 900.1238 | 0.38657 | 279.91 | 68.0538 | 3.5148 | 201.3809 | 0.37977 | 21.7592 | 108.403 | 274.6282 | 383.0311 | 14.78 | 100.6792 | 256.2316 | 5.1316 | 362.0424 | 24.9172 | 3078.584 | 13 | 9 | [23 empty] | 13 | 9
|  | 2021-09-13 13:00 | 9 | 339.7874 | 256 | 252.4932 | 0.070798 | 3.8155 | 13:00 | 13:30 | 810 | 838.64 | 13:59 | 842.4555 | 14:02 | 842.4555 | 14 | -0.53431 | -30.6139 | 0.65639 | 37.6081 | 1330.5414 | 811.9727 | 0.41847 | 255.2322 | 84.5552 | 3.8377 | 219.8826 | 0.58728 | 33.6487 | 147.4658 | 249.7953 | 397.2611 | 15.18 | 122.758 | 233.0622 | 5.3223 | 361.1425 | 25.292 | 3065.409 | 13 | 9 | [23 empty] | 13 | 9
|  | 2021-09-13 14:00 | 9 | 365.7646 | 256 | 252.4932 | 0.070798 | 3.8155 | 14:00 | 14:30 | 870 | 898.64 | 14:59 | 902.4555 | 15:02 | 902.4555 | 15 | -0.79611 | -45.6139 | 0.53064 | 30.4036 | 1330.5414 | 673.3717 | 0.54318 | 198.5674 | 167.1972 | 4.1145 | 235.7421 | 0.82162 | 47.0751 | 344.4429 | 191.446 | 535.8889 | 15.31 | 234.579 | 178.6216 | 7.1796 | 420.3801 | 27.0806 | 3537.5451 | 13 | 9 | [23 empty] | 13 | 9
|  | 2021-09-13 15:00 | 9 | 231.4862 | 256 | 252.4932 | 0.070798 | 3.8155 | 15:00 | 15:30 | 930 | 958.64 | 15:59 | 962.4555 | 16:02 | 962.4555 | 16 | -1.0579 | -60.6139 | 0.3802 | 21.7836 | 1330.5414 | 493.7661 | 0.46882 | 154.4186 | 77.0676 | 4.3526 | 249.3881 | 1.0646 | 60.9985 | 216.6115 | 151.1013 | 367.7128 | 15.38 | 105.0203 | 140.9795 | 4.9264 | 250.9261 | 22.4059 | 2159.4297 | 13 | 9 | [23 empty] | 13 | 9
|  | 2021-09-13 16:00 | 9 | 101.059 | 256 | 252.4932 | 0.070798 | 3.8155 | 16:00 | 16:30 | 990 | 1018.64 | 16:59 | 1022.4555 | 17:02 | 1022.4555 | 17 | -1.3197 | -75.6139 | 0.21618 | 12.386 | 1330.5414 | 285.3959 | 0.3541 | 86.7744 | 14.2846 | 4.5656 | 261.5879 | 1.3107 | 75.0959 | 69.2694 | 86.201 | 155.4704 | 15.2 | 17.8163 | 80.4266 | 2.0829 | 100.3258 | 18.0091 | 881.3849 | 13 | 9 | [23 empty] | 13 | 9
|  | 2021-09-13 17:00 | 9 | 17.6147 | 256 | 252.4932 | 0.070798 | 3.8155 | 17:00 | 17:30 | 1050 | 1078.64 | 17:59 | 1082.4555 | 18:02 | 1082.4555 | 18 | -1.5815 | -90.6139 | 0.046961 | 2.6907 | 1330.5414 | 62.4611 | 0.28201 | 16.7301 | 0.88462 | 4.7665 | 273.0981 | 1.5571 | 89.2172 | 17.2885 | 16.8031 | 34.0916 | 14.86 | 0.23619 | 15.6775 | 0.45674 | 16.3704 | 15.3184 | 145.6153 | 13 | 9 | [23 empty] | 13 | 9
|  | 2021-09-13 18:00 | 9 | 0 | 256 | 252.4932 | 0.070798 | 3.8155 | 18:00 | 18:30 | 1110 | 1138.64 | 18:59 | 1142.4555 | 19:02 | 1142.4555 | 19 | -1.8433 | -105.6139 | -0.12043 | -6.8999 | 1330.5414 | -159.8457 | 0 | 0 | 0 | 4.9673 | 284.6036 | 1.802 | 103.2495 | 0 | 0 | 0 | 14.31 | 0 | 0 | 0 | 0 | 14.31 | 0 | 13 | 9 | [23 empty] | 13 | 9
|  | 2021-09-13 19:00 | 9 | 0 | 256 | 252.4932 | 0.070798 | 3.8155 | 19:00 | 19:30 | 1170 | 1198.64 | 19:59 | 1202.4555 | 20:02 | 1202.4555 | 20 | -2.1051 | -120.6139 | -0.27896 | -15.9833 | 1330.5414 | -366.3745 | 0 | 0 | 0 | 5.1793 | 296.7494 | 2.043 | 117.0528 | 0 | 0 | 0 | 14.15 | 0 | 0 | 0 | 0 | 14.15 | 0 | 13 | 9 | [23 empty] | 13 | 9
|  | 2021-09-13 20:00 | 9 | 0 | 256 | 252.4932 | 0.070798 | 3.8155 | 20:00 | 20:30 | 1230 | 1258.64 | 20:59 | 1262.4555 | 21:02 | 1262.4555 | 21 | -2.3669 | -135.6139 | -0.42042 | -24.0882 | 1330.5414 | -543.0509 | 0 | 0 | 0 | 5.4132 | 310.1557 | 2.2755 | 130.3773 | 0 | 0 | 0 | 13.99 | 0 | 0 | 0 | 0 | 13.99 | 0 | 13 | 9 | [23 empty] | 13 | 9
|  | 2021-09-13 21:00 | 9 | 0 | 256 | 252.4932 | 0.070798 | 3.8155 | 21:00 | 21:30 | 1290 | 1318.64 | 21:59 | 1322.4555 | 22:02 | 1322.4555 | 22 | -2.6287 | -150.6139 | -0.53454 | -30.6267 | 1330.5414 | -677.8347 | 0 | 0 | 0 | 5.6781 | 325.3327 | 2.4899 | 142.6609 | 0 | 0 | 0 | 13.84 | 0 | 0 | 0 | 0 | 13.84 | 0 | 13 | 9 | [23 empty] | 13 | 9
|  | 2021-09-13 22:00 | 9 | 0 | 256 | 252.4932 | 0.070798 | 3.8155 | 22:00 | 22:30 | 1350 | 1378.64 | 22:59 | 1382.4555 | 23:02 | 1382.4555 | 23 | -2.8905 | -165.6139 | -0.60937 | -34.9145 | 1330.5414 | -761.5404 | 0 | 0 | 0 | 5.9762 | 342.4082 | 2.6605 | 152.4369 | 0 | 0 | 0 | 13.68 | 0 | 0 | 0 | 0 | 13.68 | 0 | 13 | 9 | [23 empty] | 13 | 9
|  | 2021-09-13 23:00 | 9 | 0 | 256 | 252.4932 | 0.070798 | 3.8155 | 23:00 | 23:30 | 1410 | 1438.64 | 23:59 | 1442.4555 | 24:02 | 1442.4555 | 0 | -3.1523 | -180.6139 | -0.63427 | -36.3409 | 1330.5414 | -788.4637 | 0 | 0 | 0 | 0.013268 | 0.76018 | 2.7286 | 156.3359 | 0 | 0 | 0 | 13.52 | 0 | 0 | 0 | 0 | 13.52 | 0 | 13 | 9 | [23 empty] | 13 | 9
|  | 2021-09-14 | 9 | 0 | 256 | 252.4932 | 0.070798 | 3.8155 | 0:00 | 0:30 | 30 | 58.64 | 0:59 | 62.4555 | 1:02 | 62.4555 | 1 | 2.8691 | 164.3861 | -0.60501 | -34.6644 | 1330.5414 | -756.7699 | 0 | 0 | 0 | 0.33251 | 19.0515 | 2.6494 | 151.7985 | 0 | 0 | 0 | 13.42 | 0 | 0 | 0 | 0 | 13.42 | 0 | 14 | 9 | [23 empty] | 14 | 9
|  | 2021-09-14 01:00 | 9 | 0 | 257 | 253.4795 | 0.064134 | 4.181 | 1:00 | 1:30 | 90 | 118.64 | 1:59 | 122.821 | 2:03 | 122.821 | 2 | 2.6057 | 149.2947 | -0.53205 | -30.4844 | 1331.2503 | -675.3486 | 0 | 0 | 0 | 0.63268 | 36.2501 | 2.4764 | 141.8895 | 0 | 0 | 0 | 13.4 | 0 | 0 | 0 | 0 | 13.4 | 0 | 14 | 9 | [23 empty] | 14 | 9
|  | 2021-09-14 02:00 | 9 | 0 | 257 | 253.4795 | 0.064134 | 4.181 | 2:00 | 2:30 | 150 | 178.64 | 2:59 | 182.821 | 3:03 | 182.821 | 3 | 2.3439 | 134.2947 | -0.41466 | -23.7581 | 1331.2503 | -536.3293 | 0 | 0 | 0 | 0.89534 | 51.2993 | 2.2588 | 129.4225 | 0 | 0 | 0 | 13.37 | 0 | 0 | 0 | 0 | 13.37 | 0 | 14 | 9 | [23 empty] | 14 | 9
|  | 2021-09-14 03:00 | 9 | 0 | 257 | 253.4795 | 0.064134 | 4.181 | 3:00 | 3:30 | 210 | 238.64 | 3:59 | 242.821 | 4:03 | 242.821 | 4 | 2.0821 | 119.2947 | -0.27097 | -15.5255 | 1331.2503 | -356.3322 | 0 | 0 | 0 | 1.1274 | 64.5927 | 2.0247 | 116.0085 | 0 | 0 | 0 | 13.4 | 0 | 0 | 0 | 0 | 13.4 | 0 | 14 | 9 | [23 empty] | 14 | 9
|  | 2021-09-14 04:00 | 9 | 0 | 257 | 253.4795 | 0.064134 | 4.181 | 4:00 | 4:30 | 270 | 298.64 | 4:59 | 302.821 | 5:03 | 302.821 | 5 | 1.8203 | 104.2947 | -0.11112 | -6.3667 | 1331.2503 | -147.6237 | 0 | 0 | 0 | 1.3381 | 76.6673 | 1.783 | 102.159 | 0 | 0 | 0 | 13.43 | 0 | 0 | 0 | 0 | 13.43 | 0 | 14 | 9 | [23 empty] | 14 | 9
|  | 2021-09-14 05:00 | 9 | 26.711 | 257 | 253.4795 | 0.064134 | 4.181 | 5:00 | 5:30 | 330 | 358.64 | 5:59 | 362.821 | 6:03 | 362.821 | 6 | 1.5585 | 89.2947 | 0.056799 | 3.2543 | 1331.2503 | 75.573 | 0.35345 | 22.9646 | 3.7464 | 1.5386 | 88.1527 | 1.5377 | 88.1048 | 51.6756 | 23.7775 | 75.4531 | 13.47 | 1.709 | 22.1847 | 1.0109 | 24.9045 | 14.1673 | 222.6954 | 14 | 9 | [23 empty] | 14 | 9
|  | 2021-09-14 06:00 | 9 | 155.2698 | 257 | 253.4795 | 0.064134 | 4.181 | 6:00 | 6:30 | 390 | 418.64 | 6:59 | 422.821 | 7:03 | 422.821 | 7 | 1.2967 | 74.2947 | 0.2258 | 12.9373 | 1331.2503 | 298.0475 | 0.52096 | 90.0569 | 65.2129 | 1.7401 | 99.6979 | 1.2912 | 73.9796 | 296.4715 | 88.8942 | 385.3656 | 13.99 | 81.82 | 82.9394 | 5.1629 | 169.9223 | 18.7478 | 1487.6847 | 14 | 9 | [23 empty] | 14 | 9
|  | 2021-09-14 07:00 | 9 | 303.534 | 257 | 253.4795 | 0.064134 | 4.181 | 7:00 | 7:30 | 450 | 478.64 | 7:59 | 482.821 | 8:03 | 482.821 | 8 | 1.0349 | 59.2947 | 0.38879 | 22.2762 | 1331.2503 | 504.6385 | 0.60149 | 135.229 | 168.305 | 1.9546 | 111.9914 | 1.0454 | 59.8977 | 458.199 | 129.844 | 588.043 | 16.52 | 229.8076 | 121.1461 | 7.8783 | 358.832 | 26.5673 | 3027.1259 | 14 | 9 | [23 empty] | 14 | 9
|  | 2021-09-14 08:00 | 9 | 451.2027 | 257 | 253.4795 | 0.064134 | 4.181 | 8:00 | 8:30 | 510 | 538.64 | 8:59 | 542.821 | 9:03 | 542.821 | 9 | 0.77309 | 44.2947 | 0.53722 | 30.7805 | 1331.2503 | 681.2671 | 0.6623 | 155.1958 | 296.0069 | 2.1954 | 125.7885 | 0.80321 | 46.0208 | 599.0491 | 144.6394 | 743.6885 | 19.03 | 415.9779 | 134.9504 | 9.9635 | 560.8918 | 34.735 | 4544.8017 | 14 | 9 | [23 empty] | 14 | 9
|  | 2021-09-14 09:00 | 9 | 566.3048 | 257 | 253.4795 | 0.064134 | 4.181 | 9:00 | 9:30 | 570 | 598.64 | 9:59 | 602.821 | 10:03 | 602.821 | 10 | 0.51129 | 29.2947 | 0.6597 | 37.798 | 1331.2503 | 815.8964 | 0.69409 | 164.7218 | 401.583 | 2.4754 | 141.8327 | 0.57094 | 32.7126 | 679.7328 | 149.7103 | 829.4431 | 20.78 | 571.9216 | 139.6816 | 11.1124 | 722.7156 | 41.016 | 5670.8211 | 14 | 9 | [23 empty] | 14 | 9
|  | 2021-09-14 10:00 | 9 | 655.0503 | 257 | 253.4795 | 0.064134 | 4.181 | 10:00 | 10:30 | 630 | 658.64 | 10:59 | 662.821 | 11:03 | 662.821 | 11 | 0.24949 | 14.2947 | 0.74174 | 42.4984 | 1331.2503 | 899.3517 | 0.72836 | 153.047 | 502.0033 | 2.8008 | 160.4763 | 0.36949 | 21.1701 | 771.0928 | 134.1238 | 905.2165 | 22.13 | 719.0534 | 125.1392 | 12.1276 | 856.3202 | 46.107 | 6541.2897 | 14 | 9 | [23 empty] | 14 | 9
|  | 2021-09-14 11:00 | 9 | 682.6034 | 257 | 253.4795 | 0.064134 | 4.181 | 11:00 | 11:30 | 690 | 718.64 | 11:59 | 722.821 | 12:03 | 722.821 | 12 | -0.012309 | -0.70525 | 0.76918 | 44.0707 | 1331.2503 | 925.9455 | 0.7372 | 149.41 | 533.1934 | 3.1245 | 179.0204 | 0.27821 | 15.9402 | 795.7154 | 129.1469 | 924.8623 | 22.28 | 765.1192 | 120.4957 | 12.3908 | 898.0056 | 47.4242 | 6811.4575 | 14 | 9 | [23 empty] | 14 | 9
|  | 2021-09-14 12:00 | 9 | 664.6085 | 257 | 253.4795 | 0.064134 | 4.181 | 12:00 | 12:30 | 750 | 778.64 | 12:59 | 782.821 | 13:03 | 782.821 | 13 | -0.27411 | -15.7053 | 0.73616 | 42.1789 | 1331.2503 | 893.8656 | 0.74352 | 138.4504 | 526.1581 | 3.5147 | 201.3784 | 0.38573 | 22.101 | 813.1698 | 118.6071 | 931.7769 | 22.29 | 753.42 | 110.6619 | 12.4834 | 876.5653 | 46.8338 | 6669.9432 | 14 | 9 | [23 empty] | 14 | 9
|  | 2021-09-14 13:00 | 9 | 583.7072 | 257 | 253.4795 | 0.064134 | 4.181 | 13:00 | 13:30 | 810 | 838.64 | 13:59 | 842.821 | 14:03 | 842.821 | 14 | -0.53591 | -30.7053 | 0.64966 | 37.223 | 1331.2503 | 805.2982 | 0.72483 | 139.8142 | 443.893 | 3.836 | 219.787 | 0.59201 | 33.9197 | 761.2443 | 123.2162 | 884.4606 | 20.98 | 631.6959 | 114.9623 | 11.8495 | 758.5077 | 42.2182 | 5914.4616 | 14 | 9 | [23 empty] | 14 | 9
|  | 2021-09-14 14:00 | 9 | 458.7148 | 257 | 253.4795 | 0.064134 | 4.181 | 14:00 | 14:30 | 870 | 898.64 | 14:59 | 902.821 | 15:03 | 902.821 | 15 | -0.79771 | -45.7053 | 0.52417 | 30.0325 | 1331.2503 | 666.279 | 0.68847 | 137.7295 | 320.9853 | 4.1119 | 235.5942 | 0.82571 | 47.3099 | 664.7083 | 126.0342 | 790.7425 | 19.88 | 450.6936 | 117.5915 | 10.5939 | 578.8791 | 36.0886 | 4658.5782 | 14 | 9 | [23 empty] | 14 | 9
|  | 2021-09-14 15:00 | 9 | 303.4229 | 257 | 253.4795 | 0.064134 | 4.181 | 15:00 | 15:30 | 930 | 958.64 | 15:59 | 962.821 | 16:03 | 962.821 | 16 | -1.0595 | -60.7053 | 0.37394 | 21.4249 | 1331.2503 | 486.2819 | 0.62397 | 123.79 | 179.6329 | 4.3496 | 249.2164 | 1.0684 | 61.2164 | 508.4136 | 117.7085 | 626.1221 | 18.98 | 244.8025 | 109.8235 | 8.3884 | 363.0145 | 29.1444 | 3024.2405 | 14 | 9 | [23 empty] | 14 | 9
|  | 2021-09-14 16:00 | 9 | 139.6757 | 257 | 253.4795 | 0.064134 | 4.181 | 16:00 | 16:30 | 990 | 1018.64 | 16:59 | 1022.821 | 17:03 | 1022.821 | 17 | -1.3213 | -75.7053 | 0.21005 | 12.0348 | 1331.2503 | 277.5734 | 0.5032 | 85.1535 | 54.5222 | 4.5624 | 261.4084 | 1.3144 | 75.3079 | 267.6631 | 83.8664 | 351.5295 | 18.2 | 67.8859 | 78.2484 | 4.7096 | 150.844 | 22.4236 | 1298.0298 | 14 | 9 | [23 empty] | 14 | 9
|  | 2021-09-14 17:00 | 9 | 17.8735 | 257 | 253.4795 | 0.064134 | 4.181 | 17:00 | 17:30 | 1050 | 1078.64 | 17:59 | 1082.821 | 18:03 | 1082.821 | 18 | -1.5831 | -90.7053 | 0.040858 | 2.341 | 1331.2503 | 54.3766 | 0.3287 | 16.1053 | 1.7682 | 4.7633 | 272.9196 | 1.5609 | 89.4312 | 28.2791 | 16.7184 | 44.9975 | 17.52 | 0.28074 | 15.5985 | 0.60285 | 16.4821 | 17.9815 | 144.8174 | 14 | 9 | [23 empty] | 14 | 9
|  | 2021-09-14 18:00 | 9 | 0 | 257 | 253.4795 | 0.064134 | 4.181 | 18:00 | 18:30 | 1110 | 1138.64 | 18:59 | 1142.821 | 19:03 | 1142.821 | 19 | -1.8449 | -105.7053 | -0.12661 | -7.2541 | 1331.2503 | -168.0979 | 0 | 0 | 0 | 4.9643 | 284.4331 | 1.8059 | 103.4726 | 0 | 0 | 0 | 16.91 | 0 | 0 | 0 | 0 | 16.91 | 0 | 14 | 9 | [23 empty] | 14 | 9
|  | 2021-09-14 19:00 | 9 | 0 | 257 | 253.4795 | 0.064134 | 4.181 | 19:00 | 19:30 | 1170 | 1198.64 | 19:59 | 1202.821 | 20:03 | 1202.821 | 20 | -2.1067 | -120.7053 | -0.28531 | -16.3471 | 1331.2503 | -374.6888 | 0 | 0 | 0 | 5.1766 | 296.5959 | 2.0472 | 117.2934 | 0 | 0 | 0 | 16.71 | 0 | 0 | 0 | 0 | 16.71 | 0 | 14 | 9 | [23 empty] | 14 | 9
|  | 2021-09-14 20:00 | 9 | 0 | 257 | 253.4795 | 0.064134 | 4.181 | 20:00 | 20:30 | 1230 | 1258.64 | 20:59 | 1262.821 | 21:03 | 1262.821 | 21 | -2.3685 | -135.7053 | -0.42699 | -24.4649 | 1331.2503 | -551.3175 | 0 | 0 | 0 | 5.4111 | 310.0344 | 2.2802 | 130.6471 | 0 | 0 | 0 | 16.51 | 0 | 0 | 0 | 0 | 16.51 | 0 | 14 | 9 | [23 empty] | 14 | 9
|  | 2021-09-14 21:00 | 9 | 0 | 257 | 253.4795 | 0.064134 | 4.181 | 21:00 | 21:30 | 1290 | 1318.64 | 21:59 | 1322.821 | 22:03 | 1322.821 | 22 | -2.6303 | -150.7053 | -0.54132 | -31.0152 | 1331.2503 | -685.9468 | 0 | 0 | 0 | 5.677 | 325.2669 | 2.4954 | 142.9769 | 0 | 0 | 0 | 16.26 | 0 | 0 | 0 | 0 | 16.26 | 0 | 14 | 9 | [23 empty] | 14 | 9
|  | 2021-09-14 22:00 | 9 | 0 | 257 | 253.4795 | 0.064134 | 4.181 | 22:00 | 22:30 | 1350 | 1378.64 | 22:59 | 1382.821 | 23:03 | 1382.821 | 23 | -2.8921 | -165.7053 | -0.61622 | -35.3068 | 1331.2503 | -769.402 | 0 | 0 | 0 | 5.9765 | 342.4259 | 2.6671 | 152.8122 | 0 | 0 | 0 | 16.1 | 0 | 0 | 0 | 0 | 16.1 | 0 | 14 | 9 | [23 empty] | 14 | 9
|  | 2021-09-14 23:00 | 9 | 0 | 257 | 253.4795 | 0.064134 | 4.181 | 23:00 | 23:30 | 1410 | 1438.64 | 23:59 | 1442.821 | 24:03 | 1442.821 | 0 | -3.1539 | -180.7053 | -0.64092 | -36.7219 | 1331.2503 | -795.9959 | 0 | 0 | 0 | 0.015325 | 0.87807 | 2.7352 | 156.715 | 0 | 0 | 0 | 15.9 | 0 | 0 | 0 | 0 | 15.9 | 0 | 14 | 9 | [23 empty] | 14 | 9
|  | 2021-09-15 | 9 | 0 | 257 | 253.4795 | 0.064134 | 4.181 | 0:00 | 0:30 | 30 | 58.64 | 0:59 | 62.821 | 1:03 | 62.821 | 1 | 2.8675 | 164.2947 | -0.61118 | -35.018 | 1331.2503 | -763.916 | 0 | 0 | 0 | 0.33614 | 19.2592 | 2.6541 | 152.0704 | 0 | 0 | 0 | 15.32 | 0 | 0 | 0 | 0 | 15.32 | 0 | 15 | 9 | [23 empty] | 15 | 9
|  | 2021-09-15 01:00 | 9 | 0 | 258 | 254.4658 | 0.057451 | 4.5482 | 1:00 | 1:30 | 90 | 118.64 | 1:59 | 123.1882 | 2:03 | 123.1882 | 2 | 2.6041 | 149.203 | -0.53761 | -30.8025 | 1331.9666 | -682.0739 | 0 | 0 | 0 | 0.63739 | 36.5198 | 2.4794 | 142.0565 | 0 | 0 | 0 | 14.76 | 0 | 0 | 0 | 0 | 14.76 | 0 | 15 | 9 | [23 empty] | 15 | 9
|  | 2021-09-15 02:00 | 9 | 0 | 258 | 254.4658 | 0.057451 | 4.5482 | 2:00 | 2:30 | 150 | 178.64 | 2:59 | 183.1882 | 3:03 | 183.1882 | 3 | 2.3423 | 134.203 | -0.4196 | -24.0415 | 1331.9666 | -542.6402 | 0 | 0 | 0 | 0.90056 | 51.5983 | 2.2607 | 129.5283 | 0 | 0 | 0 | 14.21 | 0 | 0 | 0 | 0 | 14.21 | 0 | 15 | 9 | [23 empty] | 15 | 9
|  | 2021-09-15 03:00 | 9 | 0 | 258 | 254.4658 | 0.057451 | 4.5482 | 3:00 | 3:30 | 210 | 238.64 | 3:59 | 243.1882 | 4:03 | 243.1882 | 4 | 2.0805 | 119.203 | -0.27544 | -15.7816 | 1331.9666 | -362.2573 | 0 | 0 | 0 | 1.1328 | 64.9032 | 2.026 | 116.0793 | 0 | 0 | 0 | 13.94 | 0 | 0 | 0 | 0 | 13.94 | 0 | 15 | 9 | [23 empty] | 15 | 9
|  | 2021-09-15 04:00 | 9 | 0 | 258 | 254.4658 | 0.057451 | 4.5482 | 4:00 | 4:30 | 270 | 298.64 | 4:59 | 303.1882 | 5:03 | 303.1882 | 5 | 1.8187 | 104.203 | -0.11529 | -6.6054 | 1331.9666 | -153.218 | 0 | 0 | 0 | 1.3436 | 76.9824 | 1.7839 | 102.2102 | 0 | 0 | 0 | 13.66 | 0 | 0 | 0 | 0 | 13.66 | 0 | 15 | 9 | [23 empty] | 15 | 9
|  | 2021-09-15 05:00 | 9 | 26.189 | 258 | 254.4658 | 0.057451 | 4.5482 | 5:00 | 5:30 | 330 | 358.64 | 5:59 | 363.1882 | 6:03 | 363.1882 | 6 | 1.5569 | 89.203 | 0.052753 | 3.0225 | 1331.9666 | 70.232 | 0.37289 | 21.6654 | 4.5236 | 1.5441 | 88.4714 | 1.5384 | 88.1465 | 69.9301 | 22.5017 | 92.4318 | 13.49 | 2.2618 | 20.9944 | 1.2384 | 24.4946 | 14.1758 | 219.0214 | 15 | 9 | [23 empty] | 15 | 9
|  | 2021-09-15 06:00 | 9 | 159.2982 | 258 | 254.4658 | 0.057451 | 4.5482 | 6:00 | 6:30 | 390 | 418.64 | 6:59 | 423.1882 | 7:03 | 423.1882 | 7 | 1.2951 | 74.203 | 0.22169 | 12.7016 | 1331.9666 | 292.8651 | 0.54393 | 86.2817 | 73.0165 | 1.7457 | 100.0214 | 1.2919 | 74.0204 | 338.5683 | 84.8558 | 423.4241 | 13.38 | 93.2062 | 79.1715 | 5.6728 | 178.0505 | 18.3654 | 1561.6262 | 15 | 9 | [23 empty] | 15 | 9
|  | 2021-09-15 07:00 | 9 | 322.8424 | 258 | 254.4658 | 0.057451 | 4.5482 | 7:00 | 7:30 | 450 | 478.64 | 7:59 | 483.1882 | 8:03 | 483.1882 | 8 | 1.0333 | 59.203 | 0.38441 | 22.0253 | 1331.9666 | 499.509 | 0.64632 | 119.6604 | 203.182 | 1.9603 | 112.3191 | 1.0463 | 59.9472 | 558.988 | 113.2129 | 672.2008 | 13.77 | 279.9399 | 105.629 | 9.0058 | 394.5747 | 24.8181 | 3356.8135 | 15 | 9 | [23 empty] | 15 | 9
|  | 2021-09-15 08:00 | 9 | 474.4366 | 258 | 254.4658 | 0.057451 | 4.5482 | 8:00 | 8:30 | 510 | 538.64 | 8:59 | 543.1882 | 9:03 | 543.1882 | 9 | 0.77149 | 44.203 | 0.53238 | 30.5029 | 1331.9666 | 676.0815 | 0.70174 | 131.9343 | 342.5023 | 2.2011 | 126.113 | 0.80448 | 46.0934 | 698.6624 | 119.8086 | 818.471 | 14.07 | 484.5114 | 111.7829 | 10.9654 | 607.2598 | 31.0733 | 5011.2354 | 15 | 9 | [23 empty] | 15 | 9
|  | 2021-09-15 09:00 | 9 | 576.9269 | 258 | 254.4658 | 0.057451 | 4.5482 | 9:00 | 9:30 | 570 | 598.64 | 9:59 | 603.1882 | 10:03 | 603.1882 | 10 | 0.50969 | 29.203 | 0.65421 | 37.4837 | 1331.9666 | 810.5492 | 0.71177 | 150.7738 | 426.1531 | 2.4807 | 142.1322 | 0.5731 | 32.8362 | 726.7005 | 134.7037 | 861.4042 | 14.33 | 610.5911 | 125.6802 | 11.5406 | 747.8119 | 35.2687 | 6043.095 | 15 | 9 | [23 empty] | 15 | 9
|  | 2021-09-15 10:00 | 9 | 622.2608 | 258 | 254.4658 | 0.057451 | 4.5482 | 10:00 | 10:30 | 630 | 658.64 | 10:59 | 663.1882 | 11:03 | 663.1882 | 11 | 0.24789 | 14.203 | 0.73556 | 42.1442 | 1331.9666 | 893.7486 | 0.69624 | 178.7658 | 443.495 | 2.8049 | 160.709 | 0.37361 | 21.4062 | 687.121 | 161.2031 | 848.3241 | 14.53 | 639.7207 | 150.4046 | 11.3654 | 801.4906 | 36.9717 | 6421.1846 | 15 | 9 | [23 empty] | 15 | 9
|  | 2021-09-15 11:00 | 9 | 692.7147 | 258 | 254.4658 | 0.057451 | 4.5482 | 11:00 | 11:30 | 690 | 718.64 | 11:59 | 723.1882 | 12:03 | 723.1882 | 12 | -0.013911 | -0.79704 | 0.76248 | 43.6868 | 1331.9666 | 920.0097 | 0.75294 | 133.4068 | 559.3079 | 3.1224 | 178.8996 | 0.28496 | 16.3268 | 840.8132 | 111.9522 | 952.7654 | 14.73 | 806.9063 | 104.4528 | 12.7646 | 924.1238 | 40.6055 | 7266.6596 | 15 | 9 | [23 empty] | 15 | 9
|  | 2021-09-15 12:00 | 9 | 668.6589 | 258 | 254.4658 | 0.057451 | 4.5482 | 12:00 | 12:30 | 750 | 778.64 | 12:59 | 783.1882 | 13:03 | 783.1882 | 13 | -0.27571 | -15.797 | 0.72929 | 41.7852 | 1331.9666 | 887.5428 | 0.75338 | 128.2834 | 540.3755 | 3.5147 | 201.3762 | 0.39175 | 22.4454 | 842.0072 | 107.5957 | 949.6029 | 14.96 | 778.22 | 100.3882 | 12.7223 | 891.3304 | 39.9173 | 7033.8235 | 15 | 9 | [23 empty] | 15 | 9
|  | 2021-09-15 13:00 | 9 | 584.9161 | 258 | 254.4658 | 0.057451 | 4.5482 | 13:00 | 13:30 | 810 | 838.64 | 13:59 | 843.1882 | 14:03 | 843.1882 | 14 | -0.53751 | -30.797 | 0.64292 | 36.8366 | 1331.9666 | 798.5605 | 0.73246 | 132.6511 | 452.265 | 3.8344 | 219.6923 | 0.5968 | 34.1938 | 783.1206 | 115.408 | 898.5286 | 16.93 | 647.7511 | 107.6771 | 12.038 | 767.4662 | 38.4191 | 6103.2769 | 15 | 9 | [23 empty] | 15 | 9
|  | 2021-09-15 14:00 | 9 | 457.7297 | 258 | 254.4658 | 0.057451 | 4.5482 | 14:00 | 14:30 | 870 | 898.64 | 14:59 | 903.1882 | 15:03 | 903.1882 | 15 | -0.79931 | -45.797 | 0.51766 | 29.66 | 1331.9666 | 659.1268 | 0.69445 | 132.8656 | 324.8641 | 4.1093 | 235.4471 | 0.82986 | 47.5472 | 681.0592 | 120.706 | 801.7651 | 18.19 | 459.703 | 112.6202 | 10.7416 | 583.0648 | 34.5158 | 4729.6783 | 15 | 9 | [23 empty] | 15 | 9
|  | 2021-09-15 15:00 | 9 | 299.4124 | 258 | 254.4658 | 0.057451 | 4.5482 | 15:00 | 15:30 | 930 | 958.64 | 15:59 | 963.1882 | 16:03 | 963.1882 | 16 | -1.0611 | -60.797 | 0.36765 | 21.065 | 1331.9666 | 478.7439 | 0.62541 | 121.4301 | 177.9823 | 4.3467 | 249.0453 | 1.0723 | 61.4362 | 512.7587 | 115.1134 | 627.8721 | 18.91 | 245.1692 | 107.4023 | 8.4119 | 360.9833 | 29.0175 | 3009.1877 | 15 | 9 | [23 empty] | 15 | 9
|  | 2021-09-15 16:00 | 9 | 133.2857 | 258 | 254.4658 | 0.057451 | 4.5482 | 16:00 | 16:30 | 990 | 1018.64 | 16:59 | 1023.1882 | 17:03 | 1023.1882 | 17 | -1.3229 | -75.797 | 0.2039 | 11.6824 | 1331.9666 | 269.7046 | 0.49419 | 83.2636 | 50.0221 | 4.5593 | 261.2291 | 1.3181 | 75.5212 | 253.7872 | 81.8974 | 335.6845 | 19.14 | 63.4521 | 76.4113 | 4.4973 | 144.3607 | 23.1821 | 1237.7734 | 15 | 9 | [23 empty] | 15 | 9
|  | 2021-09-15 17:00 | 9 | 15.2975 | 258 | 254.4658 | 0.057451 | 4.5482 | 17:00 | 17:30 | 1050 | 1078.64 | 17:59 | 1083.1882 | 18:03 | 1083.1882 | 18 | -1.5847 | -90.797 | 0.034733 | 1.9901 | 1331.9666 | 46.2545 | 0.33072 | 13.7324 | 1.5651 | 4.7602 | 272.7409 | 1.5646 | 89.646 | 28.7313 | 14.2998 | 43.0311 | 18.91 | 0.17752 | 13.3419 | 0.57651 | 14.0959 | 19.3047 | 123.0905 | 15 | 9 | [23 empty] | 15 | 9
|  | 2021-09-15 18:00 | 9 | 0 | 258 | 254.4658 | 0.057451 | 4.5482 | 18:00 | 18:30 | 1110 | 1138.64 | 18:59 | 1143.1882 | 19:03 | 1143.1882 | 19 | -1.8465 | -105.797 | -0.13281 | -7.6094 | 1331.9666 | -176.3785 | 0 | 0 | 0 | 4.9613 | 284.262 | 1.8098 | 103.6961 | 0 | 0 | 0 | 18.25 | 0 | 0 | 0 | 0 | 18.25 | 0 | 15 | 9 | [23 empty] | 15 | 9
|  | 2021-09-15 19:00 | 9 | 0 | 258 | 254.4658 | 0.057451 | 4.5482 | 19:00 | 19:30 | 1170 | 1198.64 | 19:59 | 1203.1882 | 20:03 | 1203.1882 | 20 | -2.1083 | -120.797 | -0.29168 | -16.712 | 1331.9666 | -383.0225 | 0 | 0 | 0 | 5.1739 | 296.4416 | 2.0514 | 117.534 | 0 | 0 | 0 | 17.52 | 0 | 0 | 0 | 0 | 17.52 | 0 | 15 | 9 | [23 empty] | 15 | 9
|  | 2021-09-15 20:00 | 9 | 0 | 258 | 254.4658 | 0.057451 | 4.5482 | 20:00 | 20:30 | 1230 | 1258.64 | 20:59 | 1263.1882 | 21:03 | 1263.1882 | 21 | -2.3701 | -135.797 | -0.43359 | -24.8426 | 1331.9666 | -559.5949 | 0 | 0 | 0 | 5.409 | 309.9122 | 2.2849 | 130.9167 | 0 | 0 | 0 | 16.79 | 0 | 0 | 0 | 0 | 16.79 | 0 | 15 | 9 | [23 empty] | 15 | 9
|  | 2021-09-15 21:00 | 9 | 0 | 258 | 254.4658 | 0.057451 | 4.5482 | 21:00 | 21:30 | 1290 | 1318.64 | 21:59 | 1323.1882 | 22:03 | 1323.1882 | 22 | -2.6319 | -150.797 | -0.54812 | -31.4048 | 1331.9666 | -694.0627 | 0 | 0 | 0 | 5.6758 | 325.2007 | 2.5009 | 143.2928 | 0 | 0 | 0 | 16.06 | 0 | 0 | 0 | 0 | 16.06 | 0 | 15 | 9 | [23 empty] | 15 | 9
|  | 2021-09-15 22:00 | 9 | 0 | 258 | 254.4658 | 0.057451 | 4.5482 | 22:00 | 22:30 | 1350 | 1378.64 | 22:59 | 1383.1882 | 23:03 | 1383.1882 | 23 | -2.8937 | -165.797 | -0.62309 | -35.7002 | 1331.9666 | -777.262 | 0 | 0 | 0 | 5.9768 | 342.4441 | 2.6736 | 153.1882 | 0 | 0 | 0 | 15.33 | 0 | 0 | 0 | 0 | 15.33 | 0 | 15 | 9 | [23 empty] | 15 | 9
|  | 2021-09-15 23:00 | 9 | 0 | 258 | 254.4658 | 0.057451 | 4.5482 | 23:00 | 23:30 | 1410 | 1438.64 | 23:59 | 1443.1882 | 24:03 | 1443.1882 | 0 | -3.1555 | -180.797 | -0.64758 | -37.1038 | 1331.9666 | -803.5231 | 0 | 0 | 0 | 0.017414 | 0.99773 | 2.7418 | 157.0949 | 0 | 0 | 0 | 14.6 | 0 | 0 | 0 | 0 | 14.6 | 0 | 15 | 9 | [23 empty] | 15 | 9
|  | 2021-09-16 | 9 | 0 | 258 | 254.4658 | 0.057451 | 4.5482 | 0:00 | 0:30 | 30 | 58.64 | 0:59 | 63.1882 | 1:03 | 63.1882 | 1 | 2.8659 | 164.203 | -0.61736 | -35.3722 | 1331.9666 | -771.0562 | 0 | 0 | 0 | 0.33981 | 19.4696 | 2.6588 | 152.3404 | 0 | 0 | 0 | 13.8 | 0 | 0 | 0 | 0 | 13.8 | 0 | 16 | 9 | [23 empty] | 16 | 9
|  | 2021-09-16 01:00 | 9 | 0 | 259 | 255.4521 | 0.05075 | 4.9165 | 1:00 | 1:30 | 90 | 118.64 | 1:59 | 123.5565 | 2:04 | 123.5565 | 2 | 2.6025 | 149.1109 | -0.54316 | -31.1208 | 1332.6902 | -688.7934 | 0 | 0 | 0 | 0.64214 | 36.7921 | 2.4822 | 142.2211 | 0 | 0 | 0 | 12.95 | 0 | 0 | 0 | 0 | 12.95 | 0 | 16 | 9 | [23 empty] | 16 | 9
|  | 2021-09-16 02:00 | 9 | 0 | 259 | 255.4521 | 0.05075 | 4.9165 | 2:00 | 2:30 | 150 | 178.64 | 2:59 | 183.5565 | 3:04 | 183.5565 | 3 | 2.3407 | 134.1109 | -0.42455 | -24.3249 | 1332.6902 | -548.9495 | 0 | 0 | 0 | 0.90582 | 51.8995 | 2.2625 | 129.6322 | 0 | 0 | 0 | 12.1 | 0 | 0 | 0 | 0 | 12.1 | 0 | 16 | 9 | [23 empty] | 16 | 9
|  | 2021-09-16 03:00 | 9 | 0 | 259 | 255.4521 | 0.05075 | 4.9165 | 3:00 | 3:30 | 210 | 238.64 | 3:59 | 243.5565 | 4:04 | 243.5565 | 4 | 2.0789 | 119.1109 | -0.27991 | -16.0379 | 1332.6902 | -368.187 | 0 | 0 | 0 | 1.1382 | 65.2155 | 2.0272 | 116.1489 | 0 | 0 | 0 | 11.65 | 0 | 0 | 0 | 0 | 11.65 | 0 | 16 | 9 | [23 empty] | 16 | 9
|  | 2021-09-16 04:00 | 9 | 0 | 259 | 255.4521 | 0.05075 | 4.9165 | 4:00 | 4:30 | 270 | 298.64 | 4:59 | 303.5565 | 5:04 | 303.5565 | 5 | 1.8171 | 104.1109 | -0.11946 | -6.8445 | 1332.6902 | -158.8247 | 0 | 0 | 0 | 1.3491 | 77.2987 | 1.7848 | 102.2607 | 0 | 0 | 0 | 11.21 | 0 | 0 | 0 | 0 | 11.21 | 0 | 16 | 9 | [23 empty] | 16 | 9
|  | 2021-09-16 05:00 | 9 | 23.1996 | 259 | 255.4521 | 0.05075 | 4.9165 | 5:00 | 5:30 | 330 | 358.64 | 5:59 | 363.5565 | 6:04 | 363.5565 | 6 | 1.5553 | 89.1109 | 0.048695 | 2.79 | 1332.6902 | 64.8699 | 0.35763 | 19.7835 | 3.4161 | 1.5497 | 88.7909 | 1.5392 | 88.1882 | 55.6821 | 20.4892 | 76.1713 | 10.89 | 1.7605 | 19.1167 | 1.0205 | 21.8977 | 11.5031 | 198.1887 | 16 | 9 | [23 empty] | 16 | 9
|  | 2021-09-16 06:00 | 9 | 147.3016 | 259 | 255.4521 | 0.05075 | 4.9165 | 6:00 | 6:30 | 390 | 418.64 | 6:59 | 423.5565 | 7:04 | 423.5565 | 7 | 1.2935 | 74.1109 | 0.21756 | 12.465 | 1332.6902 | 287.6522 | 0.51208 | 87.6183 | 59.6833 | 1.7514 | 100.3452 | 1.2926 | 74.0619 | 283.0276 | 86.212 | 369.2396 | 11.22 | 77.7189 | 80.4369 | 4.9469 | 163.1026 | 15.7869 | 1447.6819 | 16 | 9 | [23 empty] | 16 | 9
|  | 2021-09-16 07:00 | 9 | 229.9967 | 259 | 255.4521 | 0.05075 | 4.9165 | 7:00 | 7:30 | 450 | 478.64 | 7:59 | 483.5565 | 8:04 | 483.5565 | 8 | 1.0317 | 59.1109 | 0.38001 | 21.7732 | 1332.6902 | 494.3401 | 0.46526 | 154.7914 | 75.2053 | 1.9661 | 112.6465 | 1.0472 | 59.9983 | 212.0788 | 151.3295 | 363.4083 | 12.89 | 106.045 | 141.1923 | 4.8687 | 252.106 | 19.949 | 2194.8556 | 16 | 9 | [23 empty] | 16 | 9
|  | 2021-09-16 08:00 | 9 | 307.4191 | 259 | 255.4521 | 0.05075 | 4.9165 | 8:00 | 8:30 | 510 | 538.64 | 8:59 | 543.5565 | 9:04 | 543.5565 | 9 | 0.76988 | 44.1109 | 0.5275 | 30.2238 | 1332.6902 | 670.848 | 0.45825 | 210.4945 | 96.9246 | 2.2067 | 126.4367 | 0.8058 | 46.1687 | 203.0558 | 205.2051 | 408.2609 | 14.23 | 140.6238 | 191.459 | 5.4697 | 337.5525 | 23.6815 | 2887.3549 | 16 | 9 | [23 empty] | 16 | 9
|  | 2021-09-16 09:00 | 9 | 476.5462 | 259 | 255.4521 | 0.05075 | 4.9165 | 9:00 | 9:30 | 570 | 598.64 | 9:59 | 603.5565 | 10:04 | 603.5565 | 10 | 0.50808 | 29.1109 | 0.6487 | 37.1678 | 1332.6902 | 805.1474 | 0.59187 | 219.9592 | 256.587 | 2.4859 | 142.43 | 0.57533 | 32.9639 | 443.4274 | 208.6487 | 652.0761 | 15.37 | 372.0418 | 194.6719 | 8.7362 | 575.4498 | 31.4826 | 4739.1226 | 16 | 9 | [23 empty] | 16 | 9
|  | 2021-09-16 10:00 | 9 | 495.0667 | 259 | 255.4521 | 0.05075 | 4.9165 | 10:00 | 10:30 | 630 | 658.64 | 10:59 | 663.5565 | 11:04 | 663.5565 | 11 | 0.24628 | 14.1109 | 0.72935 | 41.7887 | 1332.6902 | 888.0858 | 0.55745 | 256.9655 | 238.1012 | 2.8089 | 160.9399 | 0.37782 | 21.6473 | 374.4616 | 245.5308 | 619.9924 | 16.5 | 348.0517 | 229.0834 | 8.3063 | 585.4414 | 32.8924 | 4787.7347 | 16 | 9 | [23 empty] | 16 | 9
|  | 2021-09-16 11:00 | 9 | 520.3337 | 259 | 255.4521 | 0.05075 | 4.9165 | 11:00 | 11:30 | 690 | 718.64 | 11:59 | 723.5565 | 12:04 | 723.5565 | 12 | -0.015518 | -0.88912 | 0.75576 | 43.3016 | 1332.6902 | 914.0111 | 0.56929 | 259.7987 | 260.535 | 3.1203 | 178.7798 | 0.29173 | 16.7148 | 398.0264 | 247.3516 | 645.378 | 17.1 | 381.2091 | 230.7822 | 8.6464 | 620.6377 | 34.4779 | 5035.422 | 16 | 9 | [23 empty] | 16 | 9
|  | 2021-09-16 12:00 | 9 | 493.0419 | 259 | 255.4521 | 0.05075 | 4.9165 | 12:00 | 12:30 | 750 | 778.64 | 12:59 | 783.5565 | 13:04 | 783.5565 | 13 | -0.27732 | -15.8891 | 0.7224 | 41.3904 | 1332.6902 | 881.1567 | 0.55954 | 254.1972 | 238.8447 | 3.5146 | 201.3742 | 0.3978 | 22.7923 | 378.7597 | 242.6111 | 621.3708 | 17.76 | 349.1842 | 226.3593 | 8.3248 | 583.8683 | 34.1083 | 4745.9036 | 16 | 9 | [23 empty] | 16 | 9
|  | 2021-09-16 13:00 | 9 | 330.6768 | 259 | 255.4521 | 0.05075 | 4.9165 | 13:00 | 13:30 | 810 | 838.64 | 13:59 | 843.5565 | 14:04 | 843.5565 | 14 | -0.53912 | -30.8891 | 0.63616 | 36.449 | 1332.6902 | 791.7615 | 0.41765 | 248.8441 | 81.8327 | 3.8327 | 219.5984 | 0.60163 | 34.4708 | 147.3386 | 243.1418 | 390.4804 | 18.29 | 121.468 | 226.8544 | 5.2314 | 353.5539 | 28.1895 | 2959.1994 | 16 | 9 | [23 empty] | 16 | 9
|  | 2021-09-16 14:00 | 9 | 159.2652 | 259 | 255.4521 | 0.05075 | 4.9165 | 14:00 | 14:30 | 870 | 898.64 | 14:59 | 903.5565 | 15:04 | 903.5565 | 15 | -0.80092 | -45.8891 | 0.51114 | 29.2863 | 1332.6902 | 651.9175 | 0.2443 | 152.7622 | 6.503 | 4.1068 | 235.3008 | 0.83404 | 47.7868 | 13.7624 | 152.533 | 166.2954 | 18.78 | 9.2468 | 142.3152 | 2.2279 | 153.79 | 23.0861 | 1319.2238 | 16 | 9 | [23 empty] | 16 | 9
|  | 2021-09-16 15:00 | 9 | 157.5133 | 259 | 255.4521 | 0.05075 | 4.9165 | 15:00 | 15:30 | 930 | 958.64 | 15:59 | 963.5565 | 16:04 | 963.5565 | 16 | -1.0627 | -60.8891 | 0.36135 | 20.7038 | 1332.6902 | 471.1551 | 0.33431 | 140.4542 | 17.0591 | 4.3437 | 248.8747 | 1.0761 | 61.6576 | 53.526 | 138.5899 | 192.1159 | 18.91 | 25.4109 | 129.3061 | 2.5739 | 157.2909 | 23.3141 | 1347.7913 | 16 | 9 | [23 empty] | 16 | 9
|  | 2021-09-16 16:00 | 9 | 85.3392 | 259 | 255.4521 | 0.05075 | 4.9165 | 16:00 | 16:30 | 990 | 1018.64 | 16:59 | 1023.5565 | 17:04 | 1023.5565 | 17 | -1.3245 | -75.8891 | 0.19773 | 11.3288 | 1332.6902 | 261.7927 | 0.32598 | 77.2843 | 8.0549 | 4.5562 | 261.0498 | 1.3218 | 75.7358 | 44.3082 | 76.6353 | 120.9435 | 18.48 | 10.9173 | 71.5017 | 1.6203 | 84.0393 | 20.8331 | 728.6219 | 16 | 9 | [23 empty] | 16 | 9
|  | 2021-09-16 17:00 | 9 | 10.5487 | 259 | 255.4521 | 0.05075 | 4.9165 | 17:00 | 17:30 | 1050 | 1078.64 | 17:59 | 1083.5565 | 18:04 | 1083.5565 | 18 | -1.5863 | -90.8891 | 0.028591 | 1.6382 | 1332.6902 | 38.0981 | 0.27688 | 10.0324 | 0.51629 | 4.7571 | 272.5619 | 1.5684 | 89.8615 | 16.1829 | 10.0861 | 26.269 | 17.53 | 0.03912 | 9.4104 | 0.35194 | 9.8015 | 17.8044 | 86.1902 | 16 | 9 | [23 empty] | 16 | 9
|  | 2021-09-16 18:00 | 9 | 0 | 259 | 255.4521 | 0.05075 | 4.9165 | 18:00 | 18:30 | 1110 | 1138.64 | 18:59 | 1143.5565 | 19:04 | 1143.5565 | 19 | -1.8481 | -105.8891 | -0.13903 | -7.9657 | 1332.6902 | -184.6842 | 0 | 0 | 0 | 4.9583 | 284.0903 | 1.8137 | 103.9198 | 0 | 0 | 0 | 16.49 | 0 | 0 | 0 | 0 | 16.49 | 0 | 16 | 9 | [23 empty] | 16 | 9
|  | 2021-09-16 19:00 | 9 | 0 | 259 | 255.4521 | 0.05075 | 4.9165 | 19:00 | 19:30 | 1170 | 1198.64 | 19:59 | 1203.5565 | 20:04 | 1203.5565 | 20 | -2.1099 | -120.8891 | -0.29806 | -17.0778 | 1332.6902 | -391.3721 | 0 | 0 | 0 | 5.1712 | 296.2865 | 2.0556 | 117.7745 | 0 | 0 | 0 | 15.43 | 0 | 0 | 0 | 0 | 15.43 | 0 | 16 | 9 | [23 empty] | 16 | 9
|  | 2021-09-16 20:00 | 9 | 0 | 259 | 255.4521 | 0.05075 | 4.9165 | 20:00 | 20:30 | 1230 | 1258.64 | 20:59 | 1263.5565 | 21:04 | 1263.5565 | 21 | -2.3717 | -135.8891 | -0.44019 | -25.2213 | 1332.6902 | -567.88 | 0 | 0 | 0 | 5.4068 | 309.789 | 2.2896 | 131.1859 | 0 | 0 | 0 | 14.38 | 0 | 0 | 0 | 0 | 14.38 | 0 | 16 | 9 | [23 empty] | 16 | 9
|  | 2021-09-16 21:00 | 9 | 0 | 259 | 255.4521 | 0.05075 | 4.9165 | 21:00 | 21:30 | 1290 | 1318.64 | 21:59 | 1323.5565 | 22:04 | 1323.5565 | 22 | -2.6335 | -150.8891 | -0.55494 | -31.7955 | 1332.6902 | -702.1793 | 0 | 0 | 0 | 5.6747 | 325.1338 | 2.5064 | 143.6083 | 0 | 0 | 0 | 13.32 | 0 | 0 | 0 | 0 | 13.32 | 0 | 16 | 9 | [23 empty] | 16 | 9
|  | 2021-09-16 22:00 | 9 | 0 | 259 | 255.4521 | 0.05075 | 4.9165 | 22:00 | 22:30 | 1350 | 1378.64 | 22:59 | 1383.5565 | 23:04 | 1383.5565 | 23 | -2.8953 | -165.8891 | -0.62997 | -36.0948 | 1332.6902 | -785.1177 | 0 | 0 | 0 | 5.9771 | 342.4627 | 2.6802 | 153.5648 | 0 | 0 | 0 | 12.26 | 0 | 0 | 0 | 0 | 12.26 | 0 | 16 | 9 | [23 empty] | 16 | 9
|  | 2021-09-16 23:00 | 9 | 0 | 259 | 255.4521 | 0.05075 | 4.9165 | 23:00 | 23:30 | 1410 | 1438.64 | 23:59 | 1443.5565 | 24:04 | 1443.5565 | 0 | -3.1571 | -180.8891 | -0.65426 | -37.4866 | 1332.6902 | -811.0431 | 0 | 0 | 0 | 0.019532 | 1.1191 | 2.7485 | 157.4753 | 0 | 0 | 0 | 11.21 | 0 | 0 | 0 | 0 | 11.21 | 0 | 16 | 9 | [23 empty] | 16 | 9
|  | 2021-09-17 | 9 | 0 | 259 | 255.4521 | 0.05075 | 4.9165 | 0:00 | 0:30 | 30 | 58.64 | 0:59 | 63.5565 | 1:04 | 63.5565 | 1 | 2.8643 | 164.1109 | -0.62355 | -35.727 | 1332.6902 | -778.1887 | 0 | 0 | 0 | 0.34353 | 19.6825 | 2.6635 | 152.6082 | 0 | 0 | 0 | 10.36 | 0 | 0 | 0 | 0 | 10.36 | 0 | 17 | 9 | [23 empty] | 17 | 9
|  | 2021-09-17 01:00 | 9 | 0 | 260 | 256.4384 | 0.044033 | 5.2857 | 1:00 | 1:30 | 90 | 118.64 | 1:59 | 123.9257 | 2:04 | 123.9257 | 2 | 2.6009 | 149.0186 | -0.54872 | -31.4393 | 1333.4209 | -695.5057 | 0 | 0 | 0 | 0.64694 | 37.067 | 2.4851 | 142.3831 | 0 | 0 | 0 | 9.42 | 0 | 0 | 0 | 0 | 9.42 | 0 | 17 | 9 | [23 empty] | 17 | 9
|  | 2021-09-17 02:00 | 9 | 0 | 260 | 256.4384 | 0.044033 | 5.2857 | 2:00 | 2:30 | 150 | 178.64 | 2:59 | 183.9257 | 3:04 | 183.9257 | 3 | 2.3391 | 134.0186 | -0.4295 | -24.6084 | 1333.4209 | -555.2561 | 0 | 0 | 0 | 0.91111 | 52.2029 | 2.2643 | 129.7342 | 0 | 0 | 0 | 8.49 | 0 | 0 | 0 | 0 | 8.49 | 0 | 17 | 9 | [23 empty] | 17 | 9
|  | 2021-09-17 03:00 | 9 | 0 | 260 | 256.4384 | 0.044033 | 5.2857 | 3:00 | 3:30 | 210 | 238.64 | 3:59 | 243.9257 | 4:04 | 243.9257 | 4 | 2.0773 | 119.0186 | -0.28439 | -16.2943 | 1333.4209 | -374.1206 | 0 | 0 | 0 | 1.1437 | 65.5294 | 2.0284 | 116.2173 | 0 | 0 | 0 | 7.97 | 0 | 0 | 0 | 0 | 7.97 | 0 | 17 | 9 | [23 empty] | 17 | 9
|  | 2021-09-17 04:00 | 9 | 0 | 260 | 256.4384 | 0.044033 | 5.2857 | 4:00 | 4:30 | 270 | 298.64 | 4:59 | 303.9257 | 5:04 | 303.9257 | 5 | 1.8155 | 104.0186 | -0.12364 | -7.084 | 1333.4209 | -164.4433 | 0 | 0 | 0 | 1.3547 | 77.6161 | 1.7857 | 102.3107 | 0 | 0 | 0 | 7.45 | 0 | 0 | 0 | 0 | 7.45 | 0 | 17 | 9 | [23 empty] | 17 | 9
|  | 2021-09-17 05:00 | 9 | 16.1685 | 260 | 256.4384 | 0.044033 | 5.2857 | 5:00 | 5:30 | 330 | 358.64 | 5:59 | 363.9257 | 6:04 | 363.9257 | 6 | 1.5537 | 89.0186 | 0.044627 | 2.5569 | 1333.4209 | 59.4867 | 0.2718 | 15.3976 | 0.77089 | 1.5553 | 89.1111 | 1.5399 | 88.2301 | 16.0417 | 15.4528 | 31.4945 | 7.08 | 0.49546 | 14.4177 | 0.42195 | 15.3351 | 7.5094 | 141.2919 | 17 | 9 | [23 empty] | 17 | 9
|  | 2021-09-17 06:00 | 9 | 85.8782 | 260 | 256.4384 | 0.044033 | 5.2857 | 6:00 | 6:30 | 390 | 418.64 | 6:59 | 423.9257 | 7:04 | 423.9257 | 7 | 1.2919 | 74.0186 | 0.21341 | 12.2274 | 1333.4209 | 282.409 | 0.30409 | 80.9116 | 4.9666 | 1.757 | 100.6692 | 1.2934 | 74.1043 | 26.0327 | 80.3647 | 106.3973 | 7.21 | 7.13 | 74.9813 | 1.4255 | 83.5367 | 9.549 | 762.7237 | 17 | 9 | [23 empty] | 17 | 9
|  | 2021-09-17 07:00 | 9 | 205.4987 | 260 | 256.4384 | 0.044033 | 5.2857 | 7:00 | 7:30 | 450 | 478.64 | 7:59 | 483.9257 | 8:04 | 483.9257 | 8 | 1.0301 | 59.0186 | 0.37559 | 21.5199 | 1333.4209 | 489.1316 | 0.42013 | 153.7918 | 51.7069 | 1.9718 | 112.9737 | 1.0481 | 60.051 | 148.9256 | 150.8691 | 299.7947 | 8.37 | 74.3481 | 140.7628 | 4.0165 | 219.1274 | 14.5056 | 1956.4069 | 17 | 9 | [23 empty] | 17 | 9
|  | 2021-09-17 08:00 | 9 | 285.0885 | 260 | 256.4384 | 0.044033 | 5.2857 | 8:00 | 8:30 | 510 | 538.64 | 8:59 | 543.9257 | 9:04 | 543.9257 | 9 | 0.76827 | 44.0186 | 0.52261 | 29.9433 | 1333.4209 | 665.567 | 0.42834 | 209.4469 | 75.6416 | 2.2124 | 126.7593 | 0.80715 | 46.2465 | 161.0116 | 204.7208 | 365.7324 | 9.73 | 111.3486 | 191.0071 | 4.8999 | 307.2556 | 18.3332 | 2695.2484 | 17 | 9 | [23 empty] | 17 | 9
|  | 2021-09-17 09:00 | 9 | 473.8158 | 260 | 256.4384 | 0.044033 | 5.2857 | 9:00 | 9:30 | 570 | 598.64 | 9:59 | 603.9257 | 10:04 | 603.9257 | 10 | 0.50647 | 29.0186 | 0.64316 | 36.8505 | 1333.4209 | 799.6911 | 0.5925 | 218.2052 | 255.6106 | 2.491 | 142.7262 | 0.57763 | 33.0955 | 445.4446 | 206.6698 | 652.1144 | 11.16 | 373.1763 | 192.8255 | 8.7367 | 574.7385 | 27.2527 | 4832.4535 | 17 | 9 | [23 empty] | 17 | 9
|  | 2021-09-17 10:00 | 9 | 656.383 | 260 | 256.4384 | 0.044033 | 5.2857 | 10:00 | 10:30 | 630 | 658.64 | 10:59 | 663.9257 | 11:04 | 663.9257 | 11 | 0.24467 | 14.0186 | 0.72312 | 41.4319 | 1333.4209 | 882.3638 | 0.74389 | 136.3315 | 520.0515 | 2.8129 | 161.1689 | 0.38211 | 21.8932 | 817.1465 | 115.6532 | 932.7996 | 12.05 | 758.2143 | 107.9059 | 12.4971 | 878.6173 | 36.6513 | 7050.5765 | 17 | 9 | [23 empty] | 17 | 9
|  | 2021-09-17 11:00 | 9 | 684.4819 | 260 | 256.4384 | 0.044033 | 5.2857 | 11:00 | 11:30 | 690 | 718.64 | 11:59 | 723.9257 | 12:04 | 723.9257 | 12 | -0.017129 | -0.98141 | 0.74902 | 42.9155 | 1333.4209 | 907.951 | 0.75388 | 130.7553 | 553.7266 | 3.1182 | 178.6612 | 0.29852 | 17.104 | 845.7348 | 108.6054 | 954.3402 | 12.77 | 808.3299 | 101.3302 | 12.7857 | 922.4459 | 38.5985 | 7329.0003 | 17 | 9 | [23 empty] | 17 | 9
|  | 2021-09-17 12:00 | 9 | 654.1807 | 260 | 256.4384 | 0.044033 | 5.2857 | 12:00 | 12:30 | 750 | 778.64 | 12:59 | 783.9257 | 13:04 | 783.9257 | 13 | -0.27893 | -15.9814 | 0.71549 | 40.9947 | 1333.4209 | 874.709 | 0.74788 | 131.5126 | 522.6681 | 3.5146 | 201.3723 | 0.4039 | 23.1416 | 828.7958 | 110.5001 | 939.2958 | 13.48 | 762.1077 | 103.098 | 12.5842 | 877.7899 | 38.0581 | 6993.5528 | 17 | 9 | [23 empty] | 17 | 9
|  | 2021-09-17 13:00 | 9 | 571.3309 | 260 | 256.4384 | 0.044033 | 5.2857 | 13:00 | 13:30 | 810 | 838.64 | 13:59 | 843.9257 | 14:04 | 843.9257 | 14 | -0.54073 | -30.9814 | 0.62937 | 36.0605 | 1333.4209 | 784.9031 | 0.7279 | 133.9241 | 437.4068 | 3.8311 | 219.5053 | 0.60651 | 34.7506 | 773.0052 | 116.3101 | 889.3153 | 13.99 | 635.1331 | 108.5188 | 11.9146 | 755.5665 | 35.1459 | 6109.5477 | 17 | 9 | [23 empty] | 17 | 9
|  | 2021-09-17 14:00 | 9 | 445.4782 | 260 | 256.4384 | 0.044033 | 5.2857 | 14:00 | 14:30 | 870 | 898.64 | 14:59 | 903.9257 | 15:04 | 903.9257 | 15 | -0.80253 | -45.9814 | 0.5046 | 28.9115 | 1333.4209 | 644.6536 | 0.69104 | 131.8489 | 313.6293 | 4.1042 | 235.1553 | 0.83826 | 48.0286 | 674.6977 | 119.2899 | 793.9876 | 14.36 | 451.2105 | 111.299 | 10.6374 | 573.1469 | 30.4081 | 4745.2833 | 17 | 9 | [23 empty] | 17 | 9
|  | 2021-09-17 15:00 | 9 | 288.6298 | 260 | 256.4384 | 0.044033 | 5.2857 | 15:00 | 15:30 | 930 | 958.64 | 15:59 | 963.9257 | 16:04 | 963.9257 | 16 | -1.0643 | -60.9814 | 0.35503 | 20.3416 | 1333.4209 | 463.5181 | 0.62269 | 118.3675 | 170.2623 | 4.3407 | 248.7045 | 1.08 | 61.8807 | 509.0001 | 111.6934 | 620.6934 | 14.41 | 239.8963 | 104.2113 | 8.3157 | 352.4233 | 24.2779 | 3005.9819 | 17 | 9 | [23 empty] | 17 | 9
|  | 2021-09-17 16:00 | 9 | 122.1666 | 260 | 256.4384 | 0.044033 | 5.2857 | 16:00 | 16:30 | 990 | 1018.64 | 16:59 | 1023.9257 | 17:04 | 1023.9257 | 17 | -1.3261 | -75.9814 | 0.19154 | 10.9743 | 1333.4209 | 253.8408 | 0.48127 | 78.9532 | 43.2134 | 4.553 | 260.8705 | 1.3256 | 75.9513 | 235.0565 | 77.4194 | 312.4758 | 13.95 | 57.059 | 72.2332 | 4.1864 | 133.4786 | 17.6874 | 1174.3919 | 17 | 9 | [23 empty] | 17 | 9
|  | 2021-09-17 17:00 | 9 | 11.5392 | 260 | 256.4384 | 0.044033 | 5.2857 | 17:00 | 17:30 | 1050 | 1078.64 | 17:59 | 1083.9257 | 18:04 | 1083.9257 | 18 | -1.5879 | -90.9814 | 0.022433 | 1.2853 | 1333.4209 | 29.9107 | 0.38579 | 9.2975 | 2.2417 | 4.754 | 272.3825 | 1.5722 | 90.0776 | 72.1094 | 9.9217 | 82.0311 | 13.08 | 0 | 9.257 | 1.099 | 10.3561 | 13.37 | 92.9405 | 17 | 9 | [23 empty] | 17 | 9
|  | 2021-09-17 18:00 | 9 | 0 | 260 | 256.4384 | 0.044033 | 5.2857 | 18:00 | 18:30 | 1110 | 1138.64 | 18:59 | 1143.9257 | 19:04 | 1143.9257 | 19 | -1.8497 | -105.9814 | -0.14526 | -8.3228 | 1333.4209 | -193.0115 | 0 | 0 | 0 | 4.9553 | 283.9178 | 1.8177 | 104.1437 | 0 | 0 | 0 | 11.99 | 0 | 0 | 0 | 0 | 11.99 | 0 | 17 | 9 | [23 empty] | 17 | 9
|  | 2021-09-17 19:00 | 9 | 0 | 260 | 256.4384 | 0.044033 | 5.2857 | 19:00 | 19:30 | 1170 | 1198.64 | 19:59 | 1203.9257 | 20:04 | 1203.9257 | 20 | -2.1115 | -120.9814 | -0.30446 | -17.4444 | 1333.4209 | -399.7342 | 0 | 0 | 0 | 5.1684 | 296.1303 | 2.0597 | 118.0147 | 0 | 0 | 0 | 11.84 | 0 | 0 | 0 | 0 | 11.84 | 0 | 17 | 9 | [23 empty] | 17 | 9
|  | 2021-09-17 20:00 | 9 | 0 | 260 | 256.4384 | 0.044033 | 5.2857 | 20:00 | 20:30 | 1230 | 1258.64 | 20:59 | 1263.9257 | 21:04 | 1263.9257 | 21 | -2.3733 | -135.9814 | -0.44682 | -25.6008 | 1333.4209 | -576.1695 | 0 | 0 | 0 | 5.4047 | 309.6648 | 2.2943 | 131.4544 | 0 | 0 | 0 | 11.68 | 0 | 0 | 0 | 0 | 11.68 | 0 | 17 | 9 | [23 empty] | 17 | 9
|  | 2021-09-17 21:00 | 9 | 0 | 260 | 256.4384 | 0.044033 | 5.2857 | 21:00 | 21:30 | 1290 | 1318.64 | 21:59 | 1323.9257 | 22:04 | 1323.9257 | 22 | -2.6351 | -150.9814 | -0.56177 | -32.1871 | 1333.4209 | -710.2937 | 0 | 0 | 0 | 5.6735 | 325.0663 | 2.5119 | 143.9233 | 0 | 0 | 0 | 11.53 | 0 | 0 | 0 | 0 | 11.53 | 0 | 17 | 9 | [23 empty] | 17 | 9
|  | 2021-09-17 22:00 | 9 | 0 | 260 | 256.4384 | 0.044033 | 5.2857 | 22:00 | 22:30 | 1350 | 1378.64 | 22:59 | 1383.9257 | 23:04 | 1383.9257 | 23 | -2.8969 | -165.9814 | -0.63687 | -36.4902 | 1333.4209 | -792.9664 | 0 | 0 | 0 | 5.9774 | 342.4815 | 2.6868 | 153.9418 | 0 | 0 | 0 | 11.37 | 0 | 0 | 0 | 0 | 11.37 | 0 | 17 | 9 | [23 empty] | 17 | 9
|  | 2021-09-17 23:00 | 9 | 0 | 260 | 256.4384 | 0.044033 | 5.2857 | 23:00 | 23:30 | 1410 | 1438.64 | 23:59 | 1443.9257 | 24:04 | 1443.9257 | 0 | -3.1587 | -180.9814 | -0.66096 | -37.8702 | 1333.4209 | -818.5536 | 0 | 0 | 0 | 0.021678 | 1.2421 | 2.7551 | 157.8561 | 0 | 0 | 0 | 11.22 | 0 | 0 | 0 | 0 | 11.22 | 0 | 17 | 9 | [23 empty] | 17 | 9
|  | 2021-09-18 | 9 | 0 | 260 | 256.4384 | 0.044033 | 5.2857 | 0:00 | 0:30 | 30 | 58.64 | 0:59 | 63.9257 | 1:04 | 63.9257 | 1 | 2.8627 | 164.0186 | -0.62975 | -36.0822 | 1333.4209 | -785.3115 | 0 | 0 | 0 | 0.34729 | 19.898 | 2.6682 | 152.8737 | 0 | 0 | 0 | 11.52 | 0 | 0 | 0 | 0 | 11.52 | 0 | 18 | 9 | [23 empty] | 18 | 9
|  | 2021-09-18 01:00 | 9 | 0 | 261 | 257.4247 | 0.037301 | 5.6552 | 1:00 | 1:30 | 90 | 118.64 | 1:59 | 124.2952 | 2:04 | 124.2952 | 2 | 2.5993 | 148.9262 | -0.55428 | -31.7579 | 1334.1584 | -702.2094 | 0 | 0 | 0 | 0.65178 | 37.3443 | 2.4878 | 142.5425 | 0 | 0 | 0 | 11.88 | 0 | 0 | 0 | 0 | 11.88 | 0 | 18 | 9 | [23 empty] | 18 | 9
|  | 2021-09-18 02:00 | 9 | 0 | 261 | 257.4247 | 0.037301 | 5.6552 | 2:00 | 2:30 | 150 | 178.64 | 2:59 | 184.2952 | 3:04 | 184.2952 | 3 | 2.3375 | 133.9262 | -0.43445 | -24.892 | 1334.1584 | -561.5592 | 0 | 0 | 0 | 0.91644 | 52.5083 | 2.266 | 129.8344 | 0 | 0 | 0 | 12.24 | 0 | 0 | 0 | 0 | 12.24 | 0 | 18 | 9 | [23 empty] | 18 | 9
|  | 2021-09-18 03:00 | 9 | 0 | 261 | 257.4247 | 0.037301 | 5.6552 | 3:00 | 3:30 | 210 | 238.64 | 3:59 | 244.2952 | 4:04 | 244.2952 | 4 | 2.0757 | 118.9262 | -0.28887 | -16.5509 | 1334.1584 | -380.0577 | 0 | 0 | 0 | 1.1492 | 65.8447 | 2.0295 | 116.2846 | 0 | 0 | 0 | 12.44 | 0 | 0 | 0 | 0 | 12.44 | 0 | 18 | 9 | [23 empty] | 18 | 9
|  | 2021-09-18 04:00 | 9 | 0 | 261 | 257.4247 | 0.037301 | 5.6552 | 4:00 | 4:30 | 270 | 298.64 | 4:59 | 304.2952 | 5:04 | 304.2952 | 5 | 1.8139 | 103.9262 | -0.12782 | -7.3238 | 1334.1584 | -170.0737 | 0 | 0 | 0 | 1.3602 | 77.9346 | 1.7865 | 102.3603 | 0 | 0 | 0 | 12.65 | 0 | 0 | 0 | 0 | 12.65 | 0 | 18 | 9 | [23 empty] | 18 | 9
|  | 2021-09-18 05:00 | 9 | 21.5749 | 261 | 257.4247 | 0.037301 | 5.6552 | 5:00 | 5:30 | 330 | 358.64 | 5:59 | 364.2952 | 6:04 | 364.2952 | 6 | 1.5521 | 88.9262 | 0.040548 | 2.3232 | 1334.1584 | 54.0825 | 0.39893 | 16.9103 | 4.6646 | 1.5609 | 89.4318 | 1.5406 | 88.2722 | 97.3833 | 17.6273 | 115.0106 | 12.8 | 2.9363 | 16.4465 | 1.5408 | 20.9236 | 13.3859 | 187.7656 | 18 | 9 | [23 empty] | 18 | 9
|  | 2021-09-18 06:00 | 9 | 153.7029 | 261 | 257.4247 | 0.037301 | 5.6552 | 6:00 | 6:30 | 390 | 418.64 | 6:59 | 424.2952 | 7:04 | 424.2952 | 7 | 1.2903 | 73.9262 | 0.20925 | 11.9889 | 1334.1584 | 277.1353 | 0.55461 | 80.5089 | 73.194 | 1.7627 | 100.9933 | 1.2941 | 74.1476 | 361.9506 | 78.5175 | 440.4681 | 12.98 | 98.8707 | 73.2578 | 5.9012 | 178.0297 | 17.9648 | 1564.3528 | 18 | 9 | [23 empty] | 18 | 9
|  | 2021-09-18 07:00 | 9 | 319.2292 | 261 | 257.4247 | 0.037301 | 5.6552 | 7:00 | 7:30 | 450 | 478.64 | 7:59 | 484.2952 | 8:04 | 484.2952 | 8 | 1.0285 | 58.9262 | 0.37115 | 21.2654 | 1334.1584 | 483.8837 | 0.65972 | 111.1756 | 208.0536 | 1.9775 | 113.3004 | 1.049 | 60.1054 | 594.2011 | 103.7194 | 697.9205 | 13.6 | 296.1538 | 96.7715 | 9.3504 | 402.2757 | 24.8637 | 3421.5799 | 18 | 9 | [23 empty] | 18 | 9
|  | 2021-09-18 08:00 | 9 | 472.9357 | 261 | 257.4247 | 0.037301 | 5.6552 | 8:00 | 8:30 | 510 | 538.64 | 8:59 | 544.2952 | 9:04 | 544.2952 | 9 | 0.76666 | 43.9262 | 0.51769 | 29.6613 | 1334.1584 | 660.2384 | 0.71631 | 120.0129 | 352.9228 | 2.218 | 127.0808 | 0.80856 | 46.3272 | 740.4662 | 106.4993 | 846.9655 | 14.4 | 511.3212 | 99.3652 | 11.3472 | 622.0336 | 31.8169 | 5114.2784 | 18 | 9 | [23 empty] | 18 | 9
|  | 2021-09-18 09:00 | 9 | 588.5045 | 261 | 257.4247 | 0.037301 | 5.6552 | 9:00 | 9:30 | 570 | 598.64 | 9:59 | 604.2952 | 10:04 | 604.2952 | 10 | 0.50486 | 28.9262 | 0.6376 | 36.5317 | 1334.1584 | 794.181 | 0.74102 | 125.0546 | 463.4499 | 2.4962 | 143.0204 | 0.57999 | 33.2312 | 809.4027 | 106.6934 | 916.0962 | 14.94 | 677.0377 | 99.5463 | 12.2734 | 788.8574 | 37.028 | 6318.1617 | 18 | 9 | [23 empty] | 18 | 9
|  | 2021-09-18 10:00 | 9 | 663.0569 | 261 | 257.4247 | 0.037301 | 5.6552 | 10:00 | 10:30 | 630 | 658.64 | 10:59 | 664.2952 | 11:04 | 664.2952 | 11 | 0.24306 | 13.9262 | 0.71687 | 41.0738 | 1334.1584 | 876.5836 | 0.75641 | 123.8555 | 539.2014 | 2.8169 | 161.3958 | 0.38648 | 22.1438 | 853.7056 | 102.1458 | 955.8513 | 15.76 | 790.7369 | 95.3033 | 12.806 | 898.8462 | 40.9277 | 7056.0775 | 18 | 9 | [23 empty] | 18 | 9
|  | 2021-09-18 11:00 | 9 | 684.168 | 261 | 257.4247 | 0.037301 | 5.6552 | 11:00 | 11:30 | 690 | 718.64 | 11:59 | 724.2952 | 12:04 | 724.2952 | 12 | -0.018741 | -1.0738 | 0.74226 | 42.5283 | 1334.1584 | 901.8305 | 0.75864 | 125.2473 | 558.9207 | 3.1162 | 178.5438 | 0.30533 | 17.4944 | 860.5318 | 102.4876 | 963.0194 | 16.28 | 820.7291 | 95.6222 | 12.902 | 929.2534 | 42.2991 | 7242.7839 | 18 | 9 | [23 empty] | 18 | 9
|  | 2021-09-18 12:00 | 9 | 651.0178 | 261 | 257.4247 | 0.037301 | 5.6552 | 12:00 | 12:30 | 750 | 778.64 | 12:59 | 784.2952 | 13:04 | 784.2952 | 13 | -0.28054 | -16.0738 | 0.70857 | 40.598 | 1334.1584 | 868.2012 | 0.74985 | 128.7427 | 522.2751 | 3.5146 | 201.3704 | 0.41003 | 23.493 | 835.5231 | 107.3026 | 942.8257 | 16.81 | 766.2653 | 100.1147 | 12.6315 | 879.0115 | 41.4223 | 6882.633 | 18 | 9 | [23 empty] | 18 | 9
|  | 2021-09-18 13:00 | 9 | 566.756 | 261 | 257.4247 | 0.037301 | 5.6552 | 13:00 | 13:30 | 810 | 838.64 | 13:59 | 844.2952 | 14:04 | 844.2952 | 14 | -0.54234 | -31.0738 | 0.62258 | 35.671 | 1334.1584 | 777.9876 | 0.72849 | 132.2934 | 434.4626 | 3.8295 | 219.4129 | 0.61144 | 35.0328 | 775.8135 | 114.356 | 890.1695 | 17.34 | 635.2543 | 106.6956 | 11.926 | 753.876 | 38.4485 | 5994.2939 | 18 | 9 | [23 empty] | 18 | 9
|  | 2021-09-18 14:00 | 9 | 439.8151 | 261 | 257.4247 | 0.037301 | 5.6552 | 14:00 | 14:30 | 870 | 898.64 | 14:59 | 904.2952 | 15:04 | 904.2952 | 15 | -0.80414 | -46.0738 | 0.49804 | 28.5358 | 1334.1584 | 637.3374 | 0.69008 | 130.8727 | 308.9424 | 4.1017 | 235.0105 | 0.84251 | 48.2724 | 673.4802 | 118.0886 | 791.5688 | 17.86 | 448.2615 | 110.1781 | 10.605 | 569.0446 | 33.7932 | 4632.7262 | 18 | 9 | [23 empty] | 18 | 9
|  | 2021-09-18 15:00 | 9 | 283.6812 | 261 | 257.4247 | 0.037301 | 5.6552 | 15:00 | 15:30 | 930 | 958.64 | 15:59 | 964.2952 | 16:04 | 964.2952 | 16 | -1.0659 | -61.0738 | 0.34869 | 19.9784 | 1334.1584 | 455.8359 | 0.62233 | 116.5095 | 167.1717 | 4.3377 | 248.5346 | 1.0839 | 62.1052 | 509.4012 | 109.6364 | 619.0376 | 18.13 | 238.3231 | 102.2921 | 8.2935 | 348.9087 | 27.8994 | 2924.4494 | 18 | 9 | [23 empty] | 18 | 9
|  | 2021-09-18 16:00 | 9 | 121.1729 | 261 | 257.4247 | 0.037301 | 5.6552 | 16:00 | 16:30 | 990 | 1018.64 | 16:59 | 1024.2952 | 17:04 | 1024.2952 | 17 | -1.3277 | -76.0738 | 0.18533 | 10.6189 | 1334.1584 | 245.8519 | 0.49287 | 75.9643 | 45.2086 | 4.5499 | 260.6913 | 1.3294 | 76.1678 | 254.7428 | 74.2302 | 328.973 | 18.02 | 60.9035 | 69.2577 | 4.4074 | 134.5687 | 21.7879 | 1161.4692 | 18 | 9 | [23 empty] | 18 | 9
|  | 2021-09-18 17:00 | 9 | 10.2512 | 261 | 257.4247 | 0.037301 | 5.6552 | 17:00 | 17:30 | 1050 | 1078.64 | 17:59 | 1084.2952 | 18:04 | 1084.2952 | 18 | -1.5895 | -91.0738 | 0.016262 | 0.93177 | 1334.1584 | 21.6957 | 0.4725 | 6.7753 | 3.4759 | 4.7508 | 272.2028 | 1.5759 | 90.2941 | 2.6558 | 7.5954 | 10.2512 | 17.62 | 0 | 7.0867 | 0.13734 | 7.224 | 17.8223 | 63.5195 | 18 | 9 | [23 empty] | 18 | 9
|  | 2021-09-18 18:00 | 9 | 0 | 261 | 257.4247 | 0.037301 | 5.6552 | 18:00 | 18:30 | 1110 | 1138.64 | 18:59 | 1144.2952 | 19:04 | 1144.2952 | 19 | -1.8513 | -106.0738 | -0.1515 | -8.6805 | 1334.1584 | -201.357 | 0 | 0 | 0 | 4.9523 | 283.7447 | 1.8216 | 104.3676 | 0 | 0 | 0 | 16.67 | 0 | 0 | 0 | 0 | 16.67 | 0 | 18 | 9 | [23 empty] | 18 | 9
|  | 2021-09-18 19:00 | 9 | 0 | 261 | 257.4247 | 0.037301 | 5.6552 | 19:00 | 19:30 | 1170 | 1198.64 | 19:59 | 1204.2952 | 20:04 | 1204.2952 | 20 | -2.1131 | -121.0738 | -0.31087 | -17.8117 | 1334.1584 | -408.1055 | 0 | 0 | 0 | 5.1657 | 295.9732 | 2.0639 | 118.2544 | 0 | 0 | 0 | 16.53 | 0 | 0 | 0 | 0 | 16.53 | 0 | 18 | 9 | [23 empty] | 18 | 9
|  | 2021-09-18 20:00 | 9 | 0 | 261 | 257.4247 | 0.037301 | 5.6552 | 20:00 | 20:30 | 1230 | 1258.64 | 20:59 | 1264.2952 | 21:04 | 1264.2952 | 21 | -2.3749 | -136.0738 | -0.45346 | -25.9811 | 1334.1584 | -584.4602 | 0 | 0 | 0 | 5.4025 | 309.5395 | 2.299 | 131.7223 | 0 | 0 | 0 | 16.26 | 0 | 0 | 0 | 0 | 16.26 | 0 | 18 | 9 | [23 empty] | 18 | 9
|  | 2021-09-18 21:00 | 9 | 0 | 261 | 257.4247 | 0.037301 | 5.6552 | 21:00 | 21:30 | 1290 | 1318.64 | 21:59 | 1324.2952 | 22:04 | 1324.2952 | 22 | -2.6367 | -151.0738 | -0.56862 | -32.5795 | 1334.1584 | -718.4028 | 0 | 0 | 0 | 5.6723 | 324.998 | 2.5174 | 144.2375 | 0 | 0 | 0 | 15.9 | 0 | 0 | 0 | 0 | 15.9 | 0 | 18 | 9 | [23 empty] | 18 | 9
|  | 2021-09-18 22:00 | 9 | 0 | 261 | 257.4247 | 0.037301 | 5.6552 | 22:00 | 22:30 | 1350 | 1378.64 | 22:59 | 1384.2952 | 23:04 | 1384.2952 | 23 | -2.8985 | -166.0738 | -0.64379 | -36.8866 | 1334.1584 | -800.8054 | 0 | 0 | 0 | 5.9778 | 342.5006 | 2.6934 | 154.3191 | 0 | 0 | 0 | 15.44 | 0 | 0 | 0 | 0 | 15.44 | 0 | 18 | 9 | [23 empty] | 18 | 9
|  | 2021-09-18 23:00 | 9 | 0 | 261 | 257.4247 | 0.037301 | 5.6552 | 23:00 | 23:30 | 1410 | 1438.64 | 23:59 | 1444.2952 | 24:04 | 1444.2952 | 0 | -3.1603 | -181.0738 | -0.66767 | -38.2545 | 1334.1584 | -826.0523 | 0 | 0 | 0 | 0.023851 | 1.3665 | 2.7618 | 158.2373 | 0 | 0 | 0 | 15.1 | 0 | 0 | 0 | 0 | 15.1 | 0 | 18 | 9 | [23 empty] | 18 | 9
|  | 2021-09-19 | 9 | 0 | 261 | 257.4247 | 0.037301 | 5.6552 | 0:00 | 0:30 | 30 | 58.64 | 0:59 | 64.2952 | 1:04 | 64.2952 | 1 | 2.8611 | 163.9262 | -0.63596 | -36.4378 | 1334.1584 | -792.423 | 0 | 0 | 0 | 0.35109 | 20.1158 | 2.6727 | 153.137 | 0 | 0 | 0 | 14.42 | 0 | 0 | 0 | 0 | 14.42 | 0 | 19 | 9 | [23 empty] | 19 | 9
|  | 2021-09-19 01:00 | 9 | 0 | 262 | 258.411 | 0.030555 | 6.0248 | 1:00 | 1:30 | 90 | 118.64 | 1:59 | 124.6648 | 2:05 | 124.6648 | 2 | 2.5976 | 148.8338 | -0.55984 | -32.0766 | 1334.9025 | -708.9031 | 0 | 0 | 0 | 0.65666 | 37.624 | 2.4906 | 142.6992 | 0 | 0 | 0 | 13.76 | 0 | 0 | 0 | 0 | 13.76 | 0 | 19 | 9 | [23 empty] | 19 | 9
|  | 2021-09-19 02:00 | 9 | 0 | 262 | 258.411 | 0.030555 | 6.0248 | 2:00 | 2:30 | 150 | 178.64 | 2:59 | 184.6648 | 3:05 | 184.6648 | 3 | 2.3358 | 133.8338 | -0.4394 | -25.1755 | 1334.9025 | -567.8578 | 0 | 0 | 0 | 0.92181 | 52.8156 | 2.2678 | 129.9327 | 0 | 0 | 0 | 13.06 | 0 | 0 | 0 | 0 | 13.06 | 0 | 19 | 9 | [23 empty] | 19 | 9
|  | 2021-09-19 03:00 | 9 | 0 | 262 | 258.411 | 0.030555 | 6.0248 | 3:00 | 3:30 | 210 | 238.64 | 3:59 | 244.6648 | 4:05 | 244.6648 | 4 | 2.074 | 118.8338 | -0.29335 | -16.8075 | 1334.9025 | -385.9975 | 0 | 0 | 0 | 1.1547 | 66.1614 | 2.0307 | 116.3508 | 0 | 0 | 0 | 12.7 | 0 | 0 | 0 | 0 | 12.7 | 0 | 19 | 9 | [23 empty] | 19 | 9
|  | 2021-09-19 04:00 | 9 | 0 | 262 | 258.411 | 0.030555 | 6.0248 | 4:00 | 4:30 | 270 | 298.64 | 4:59 | 304.6648 | 5:05 | 304.6648 | 5 | 1.8122 | 103.8338 | -0.13201 | -7.5639 | 1334.9025 | -175.7156 | 0 | 0 | 0 | 1.3658 | 78.2539 | 1.7874 | 102.4096 | 0 | 0 | 0 | 12.33 | 0 | 0 | 0 | 0 | 12.33 | 0 | 19 | 9 | [23 empty] | 19 | 9
|  | 2021-09-19 05:00 | 9 | 19.4296 | 262 | 258.411 | 0.030555 | 6.0248 | 5:00 | 5:30 | 330 | 358.64 | 5:59 | 364.6648 | 6:05 | 364.6648 | 6 | 1.5504 | 88.8338 | 0.036458 | 2.0889 | 1334.9025 | 48.6575 | 0.39931 | 15.2162 | 4.2134 | 1.5665 | 89.753 | 1.5414 | 88.3145 | 98.1345 | 15.8526 | 113.987 | 12.08 | 2.8864 | 14.7907 | 1.5271 | 19.2042 | 12.6177 | 172.9376 | 19 | 9 | [23 empty] | 19 | 9
|  | 2021-09-19 06:00 | 9 | 148.477 | 262 | 258.411 | 0.030555 | 6.0248 | 6:00 | 6:30 | 390 | 418.64 | 6:59 | 424.6648 | 7:05 | 424.6648 | 7 | 1.2886 | 73.8338 | 0.20507 | 11.7495 | 1334.9025 | 271.8311 | 0.54621 | 79.8552 | 68.6218 | 1.7683 | 101.3174 | 1.2949 | 74.1918 | 347.3042 | 77.7542 | 425.0583 | 12.17 | 94.6118 | 72.5456 | 5.6947 | 172.8522 | 17.0099 | 1525.593 | 19 | 9 | [23 empty] | 19 | 9
|  | 2021-09-19 07:00 | 9 | 314.8228 | 262 | 258.411 | 0.030555 | 6.0248 | 7:00 | 7:30 | 450 | 478.64 | 7:59 | 484.6648 | 8:05 | 484.6648 | 8 | 1.0268 | 58.8338 | 0.36669 | 21.0097 | 1334.9025 | 478.5964 | 0.6578 | 110.6497 | 204.1731 | 1.9832 | 113.6265 | 1.05 | 60.1615 | 590.8568 | 102.9856 | 693.8425 | 12.88 | 293.9847 | 96.0869 | 9.2957 | 399.3673 | 24.0623 | 3409.9014 | 19 | 9 | [23 empty] | 19 | 9
|  | 2021-09-19 08:00 | 9 | 462.4816 | 262 | 258.411 | 0.030555 | 6.0248 | 8:00 | 8:30 | 510 | 538.64 | 8:59 | 544.6648 | 9:05 | 544.6648 | 9 | 0.76504 | 43.8338 | 0.51274 | 29.378 | 1334.9025 | 654.8626 | 0.70623 | 125.148 | 337.3336 | 2.2236 | 127.401 | 0.81002 | 46.4106 | 715.0075 | 111.7207 | 826.7281 | 13.7 | 492.9876 | 104.2368 | 11.0761 | 608.3005 | 30.7324 | 5028.283 | 19 | 9 | [23 empty] | 19 | 9
|  | 2021-09-19 09:00 | 9 | 579.8525 | 262 | 258.411 | 0.030555 | 6.0248 | 9:00 | 9:30 | 570 | 598.64 | 9:59 | 604.6648 | 10:05 | 604.6648 | 10 | 0.50324 | 28.8338 | 0.63201 | 36.2115 | 1334.9025 | 788.6175 | 0.73528 | 128.7777 | 451.0748 | 2.5013 | 143.3127 | 0.58243 | 33.371 | 794.6748 | 110.3842 | 905.059 | 14.44 | 663.6539 | 102.9898 | 12.1255 | 778.7693 | 36.2455 | 6262.2253 | 19 | 9 | [23 empty] | 19 | 9
|  | 2021-09-19 10:00 | 9 | 656.0819 | 262 | 258.411 | 0.030555 | 6.0248 | 10:00 | 10:30 | 630 | 658.64 | 10:59 | 664.6648 | 11:05 | 664.6648 | 11 | 0.24145 | 13.8338 | 0.7106 | 40.7146 | 1334.9025 | 870.7459 | 0.75347 | 125.773 | 530.3089 | 2.8208 | 161.6205 | 0.39094 | 22.399 | 846.5231 | 103.9019 | 950.425 | 15.15 | 782.6553 | 96.9418 | 12.7333 | 892.3304 | 40.1353 | 7033.778 | 19 | 9 | [23 empty] | 19 | 9
|  | 2021-09-19 11:00 | 9 | 675.097 | 262 | 258.411 | 0.030555 | 6.0248 | 11:00 | 11:30 | 690 | 718.64 | 11:59 | 724.6648 | 12:05 | 724.6648 | 12 | -0.020354 | -1.1662 | 0.73549 | 42.1403 | 1334.9025 | 895.6508 | 0.75375 | 129.1036 | 545.9934 | 3.1142 | 178.4279 | 0.31217 | 17.8857 | 847.7357 | 106.31 | 954.0457 | 15.72 | 806.7653 | 99.1886 | 12.7818 | 918.7357 | 41.4446 | 7192.8375 | 19 | 9 | [23 empty] | 19 | 9
|  | 2021-09-19 12:00 | 9 | 636.2445 | 262 | 258.411 | 0.030555 | 6.0248 | 12:00 | 12:30 | 750 | 778.64 | 12:59 | 784.6648 | 13:05 | 784.6648 | 13 | -0.28215 | -16.1662 | 0.70163 | 40.2007 | 1334.9025 | 861.6352 | 0.73842 | 137.9675 | 498.277 | 3.5145 | 201.3683 | 0.4162 | 23.8464 | 804.6543 | 116.8669 | 921.5212 | 16.12 | 735.963 | 109.0383 | 12.346 | 857.3474 | 40.1257 | 6758.3581 | 19 | 9 | [23 empty] | 19 | 9
|  | 2021-09-19 13:00 | 9 | 551.136 | 262 | 258.411 | 0.030555 | 6.0248 | 13:00 | 13:30 | 810 | 838.64 | 13:59 | 844.6648 | 14:05 | 844.6648 | 14 | -0.54395 | -31.1662 | 0.61576 | 35.2807 | 1334.9025 | 771.0169 | 0.71482 | 141.2317 | 409.9043 | 3.8279 | 219.321 | 0.61641 | 35.3174 | 740.0833 | 123.6765 | 863.7598 | 16.32 | 603.8798 | 115.3917 | 11.5722 | 730.8437 | 36.7836 | 5860.8023 | 19 | 9 | [23 empty] | 19 | 9
|  | 2021-09-19 14:00 | 9 | 422.7935 | 262 | 258.411 | 0.030555 | 6.0248 | 14:00 | 14:30 | 870 | 898.64 | 14:59 | 904.6648 | 15:05 | 904.6648 | 15 | -0.80575 | -46.1662 | 0.49147 | 28.1592 | 1334.9025 | 629.9717 | 0.67113 | 139.1884 | 283.6051 | 4.0992 | 234.8663 | 0.8468 | 48.5181 | 627.1 | 126.8504 | 753.9503 | 16.33 | 415.3805 | 118.353 | 10.101 | 543.8345 | 31.5574 | 4477.0954 | 19 | 9 | [23 empty] | 19 | 9
|  | 2021-09-19 15:00 | 9 | 268.433 | 262 | 258.411 | 0.030555 | 6.0248 | 15:00 | 15:30 | 930 | 958.64 | 15:59 | 964.6648 | 16:05 | 964.6648 | 16 | -1.0676 | -61.1662 | 0.34234 | 19.6144 | 1334.9025 | 448.1114 | 0.59903 | 120.692 | 147.741 | 4.3348 | 248.3652 | 1.0879 | 62.331 | 459.6556 | 114.1319 | 573.7875 | 16.05 | 213.4469 | 106.4865 | 7.6873 | 327.6207 | 25.2234 | 2781.7898 | 19 | 9 | [23 empty] | 19 | 9
|  | 2021-09-19 16:00 | 9 | 110.2483 | 262 | 258.411 | 0.030555 | 6.0248 | 16:00 | 16:30 | 990 | 1018.64 | 16:59 | 1024.6648 | 17:05 | 1024.6648 | 17 | -1.3294 | -76.1662 | 0.17912 | 10.2627 | 1334.9025 | 237.8295 | 0.46356 | 74.5118 | 35.7365 | 4.5468 | 260.512 | 1.3332 | 76.3851 | 209.8186 | 72.8665 | 282.6851 | 16.03 | 49.3902 | 67.9854 | 3.7873 | 121.1628 | 19.4226 | 1057.4559 | 19 | 9 | [23 empty] | 19 | 9
|  | 2021-09-19 17:00 | 9 | 8.1946 | 262 | 258.411 | 0.030555 | 6.0248 | 17:00 | 17:30 | 1050 | 1078.64 | 17:59 | 1084.6648 | 18:05 | 1084.6648 | 18 | -1.5912 | -91.1662 | 0.010081 | 0.57757 | 1334.9025 | 13.4564 | 0.60898 | 3.5483 | 4.6463 | 4.7477 | 272.0226 | 1.5797 | 90.5109 | 3.4956 | 4.699 | 8.1946 | 15.54 | 0 | 4.3842 | 0.10979 | 4.494 | 15.6658 | 39.9105 | 19 | 9 | [23 empty] | 19 | 9
|  | 2021-09-19 18:00 | 9 | 0 | 262 | 258.411 | 0.030555 | 6.0248 | 18:00 | 18:30 | 1110 | 1138.64 | 18:59 | 1144.6648 | 19:05 | 1144.6648 | 19 | -1.8529 | -106.1662 | -0.15776 | -9.0388 | 1334.9025 | -209.7173 | 0 | 0 | 0 | 4.9492 | 283.5708 | 1.8255 | 104.5912 | 0 | 0 | 0 | 14.95 | 0 | 0 | 0 | 0 | 14.95 | 0 | 19 | 9 | [23 empty] | 19 | 9
|  | 2021-09-19 19:00 | 9 | 0 | 262 | 258.411 | 0.030555 | 6.0248 | 19:00 | 19:30 | 1170 | 1198.64 | 19:59 | 1204.6648 | 20:05 | 1204.6648 | 20 | -2.1147 | -121.1662 | -0.31729 | -18.1795 | 1334.9025 | -416.4826 | 0 | 0 | 0 | 5.1629 | 295.815 | 2.0681 | 118.4936 | 0 | 0 | 0 | 14.21 | 0 | 0 | 0 | 0 | 14.21 | 0 | 19 | 9 | [23 empty] | 19 | 9
|  | 2021-09-19 20:00 | 9 | 0 | 262 | 258.411 | 0.030555 | 6.0248 | 20:00 | 20:30 | 1230 | 1258.64 | 20:59 | 1264.6648 | 21:05 | 1264.6648 | 21 | -2.3765 | -136.1662 | -0.4601 | -26.3619 | 1334.9025 | -592.7488 | 0 | 0 | 0 | 5.4003 | 309.4131 | 2.3036 | 131.9891 | 0 | 0 | 0 | 13.47 | 0 | 0 | 0 | 0 | 13.47 | 0 | 19 | 9 | [23 empty] | 19 | 9
|  | 2021-09-19 21:00 | 9 | 0 | 262 | 258.411 | 0.030555 | 6.0248 | 21:00 | 21:30 | 1290 | 1318.64 | 21:59 | 1324.6648 | 22:05 | 1324.6648 | 22 | -2.6383 | -151.1662 | -0.57548 | -32.9726 | 1334.9025 | -726.5037 | 0 | 0 | 0 | 5.6711 | 324.9288 | 2.5229 | 144.5508 | 0 | 0 | 0 | 12.73 | 0 | 0 | 0 | 0 | 12.73 | 0 | 19 | 9 | [23 empty] | 19 | 9
|  | 2021-09-19 22:00 | 9 | 0 | 262 | 258.411 | 0.030555 | 6.0248 | 22:00 | 22:30 | 1350 | 1378.64 | 22:59 | 1384.6648 | 23:05 | 1384.6648 | 23 | -2.9001 | -166.1662 | -0.65072 | -37.2836 | 1334.9025 | -808.632 | 0 | 0 | 0 | 5.9781 | 342.5197 | 2.7 | 154.6965 | 0 | 0 | 0 | 11.99 | 0 | 0 | 0 | 0 | 11.99 | 0 | 19 | 9 | [23 empty] | 19 | 9
|  | 2021-09-19 23:00 | 9 | 0 | 262 | 258.411 | 0.030555 | 6.0248 | 23:00 | 23:30 | 1410 | 1438.64 | 23:59 | 1444.6648 | 24:05 | 1444.6648 | 0 | -3.1619 | -181.1662 | -0.67439 | -38.6395 | 1334.9025 | -833.537 | 0 | 0 | 0 | 0.026048 | 1.4924 | 2.7684 | 158.6186 | 0 | 0 | 0 | 11.24 | 0 | 0 | 0 | 0 | 11.24 | 0 | 19 | 9 | [23 empty] | 19 | 9
|  | 2021-09-20 | 9 | 0 | 262 | 258.411 | 0.030555 | 6.0248 | 0:00 | 0:30 | 30 | 58.64 | 0:59 | 64.6648 | 1:05 | 64.6648 | 1 | 2.8594 | 163.8338 | -0.64217 | -36.7937 | 1334.9025 | -799.5213 | 0 | 0 | 0 | 0.35493 | 20.3358 | 2.6773 | 153.3977 | 0 | 0 | 0 | 10.68 | 0 | 0 | 0 | 0 | 10.68 | 0 | 20 | 9 | [23 empty] | 20 | 9
|  | 2021-09-20 01:00 | 9 | 0 | 263 | 259.3973 | 0.023798 | 6.3941 | 1:00 | 1:30 | 90 | 118.64 | 1:59 | 125.0341 | 2:05 | 125.0341 | 2 | 2.596 | 148.7415 | -0.5654 | -32.3953 | 1335.653 | -715.5856 | 0 | 0 | 0 | 0.66158 | 37.9059 | 2.4933 | 142.8534 | 0 | 0 | 0 | 10.12 | 0 | 0 | 0 | 0 | 10.12 | 0 | 20 | 9 | [23 empty] | 20 | 9
|  | 2021-09-20 02:00 | 9 | 0 | 263 | 259.3973 | 0.023798 | 6.3941 | 2:00 | 2:30 | 150 | 178.64 | 2:59 | 185.0341 | 3:05 | 185.0341 | 3 | 2.3342 | 133.7415 | -0.44434 | -25.459 | 1335.653 | -574.1511 | 0 | 0 | 0 | 0.9272 | 53.1246 | 2.2694 | 130.0291 | 0 | 0 | 0 | 9.56 | 0 | 0 | 0 | 0 | 9.56 | 0 | 20 | 9 | [23 empty] | 20 | 9
|  | 2021-09-20 03:00 | 9 | 0 | 263 | 259.3973 | 0.023798 | 6.3941 | 3:00 | 3:30 | 210 | 238.64 | 3:59 | 245.0341 | 4:05 | 245.0341 | 4 | 2.0724 | 118.7415 | -0.29783 | -17.0643 | 1335.653 | -391.9397 | 0 | 0 | 0 | 1.1603 | 66.4793 | 2.0318 | 116.416 | 0 | 0 | 0 | 9.27 | 0 | 0 | 0 | 0 | 9.27 | 0 | 20 | 9 | [23 empty] | 20 | 9
|  | 2021-09-20 04:00 | 9 | 0 | 263 | 259.3973 | 0.023798 | 6.3941 | 4:00 | 4:30 | 270 | 298.64 | 4:59 | 305.0341 | 5:05 | 305.0341 | 5 | 1.8106 | 103.7415 | -0.13621 | -7.8043 | 1335.653 | -181.3688 | 0 | 0 | 0 | 1.3714 | 78.5739 | 1.7882 | 102.4585 | 0 | 0 | 0 | 8.99 | 0 | 0 | 0 | 0 | 8.99 | 0 | 20 | 9 | [23 empty] | 20 | 9
|  | 2021-09-20 05:00 | 9 | 17.1615 | 263 | 259.3973 | 0.023798 | 6.3941 | 5:00 | 5:30 | 330 | 358.64 | 5:59 | 365.0341 | 6:05 | 365.0341 | 6 | 1.5488 | 88.7415 | 0.032358 | 1.854 | 1335.653 | 43.2116 | 0.39715 | 13.502 | 3.6595 | 1.5721 | 90.0745 | 1.5421 | 88.3573 | 96.1928 | 14.0494 | 110.2422 | 8.8 | 2.7576 | 13.1083 | 1.477 | 17.3429 | 9.2856 | 158.5337 | 20 | 9 | [23 empty] | 20 | 9
|  | 2021-09-20 06:00 | 9 | 140.2924 | 263 | 259.3973 | 0.023798 | 6.3941 | 6:00 | 6:30 | 390 | 418.64 | 6:59 | 425.0341 | 7:05 | 425.0341 | 7 | 1.287 | 73.7415 | 0.20087 | 11.5092 | 1335.653 | 266.4966 | 0.52643 | 80.0871 | 60.2053 | 1.774 | 101.6413 | 1.2957 | 74.2371 | 312.3242 | 77.9758 | 390.3 | 8.85 | 84.8451 | 72.7524 | 5.229 | 162.8266 | 13.4091 | 1461.0276 | 20 | 9 | [23 empty] | 20 | 9
|  | 2021-09-20 07:00 | 9 | 300.8647 | 263 | 259.3973 | 0.023798 | 6.3941 | 7:00 | 7:30 | 450 | 478.64 | 7:59 | 485.0341 | 8:05 | 485.0341 | 8 | 1.0252 | 58.7415 | 0.3622 | 20.7527 | 1335.653 | 473.2697 | 0.63572 | 116.8426 | 184.0221 | 1.9888 | 113.9518 | 1.051 | 60.2195 | 540.2153 | 109.4471 | 649.6624 | 10.29 | 268.313 | 102.1155 | 8.7038 | 379.1323 | 20.9057 | 3285.9577 | 20 | 9 | [23 empty] | 20 | 9
|  | 2021-09-20 08:00 | 9 | 450.8098 | 263 | 259.3973 | 0.023798 | 6.3941 | 8:00 | 8:30 | 510 | 538.64 | 8:59 | 545.0341 | 9:05 | 545.0341 | 9 | 0.76343 | 43.7415 | 0.50777 | 29.0933 | 1335.653 | 649.4398 | 0.69415 | 131.0804 | 319.7294 | 2.2291 | 127.7197 | 0.81152 | 46.4968 | 684.8273 | 117.8235 | 802.6509 | 11.84 | 471.4316 | 109.9308 | 10.7535 | 592.1159 | 28.4192 | 4950.3821 | 20 | 9 | [23 empty] | 20 | 9
|  | 2021-09-20 09:00 | 9 | 575.5219 | 263 | 259.3973 | 0.023798 | 6.3941 | 9:00 | 9:30 | 570 | 598.64 | 9:59 | 605.0341 | 10:05 | 605.0341 | 10 | 0.50163 | 28.7415 | 0.6264 | 35.89 | 1335.653 | 783.0011 | 0.73502 | 128.0626 | 447.4593 | 2.5063 | 143.6029 | 0.58494 | 33.5148 | 795.1792 | 109.3633 | 904.5425 | 13.58 | 662.9749 | 102.0373 | 12.1186 | 777.1308 | 35.3397 | 6277.773 | 20 | 9 | [23 empty] | 20 | 9
|  | 2021-09-20 10:00 | 9 | 651.891 | 263 | 259.3973 | 0.023798 | 6.3941 | 10:00 | 10:30 | 630 | 658.64 | 10:59 | 665.0341 | 11:05 | 665.0341 | 11 | 0.23983 | 13.7415 | 0.70432 | 40.3543 | 1335.653 | 864.8516 | 0.75376 | 124.6545 | 527.2365 | 2.8247 | 161.8429 | 0.39547 | 22.6586 | 848.5663 | 102.434 | 951.0003 | 15.79 | 783.071 | 95.5722 | 12.741 | 891.3842 | 40.7488 | 7004.0076 | 20 | 9 | [23 empty] | 20 | 9
|  | 2021-09-20 11:00 | 9 | 675.8763 | 263 | 259.3973 | 0.023798 | 6.3941 | 11:00 | 11:30 | 690 | 718.64 | 11:59 | 725.0341 | 12:05 | 725.0341 | 12 | -0.021965 | -1.2585 | 0.7287 | 41.7515 | 1335.653 | 889.4133 | 0.75991 | 122.2972 | 553.5791 | 3.1122 | 178.3134 | 0.31901 | 18.278 | 865.7774 | 99.3538 | 965.1313 | 17.61 | 822.0954 | 92.6984 | 12.9303 | 927.7241 | 43.5863 | 7182.1428 | 20 | 9 | [23 empty] | 20 | 9
|  | 2021-09-20 12:00 | 9 | 637.1353 | 263 | 259.3973 | 0.023798 | 6.3941 | 12:00 | 12:30 | 750 | 778.64 | 12:59 | 785.0341 | 13:05 | 785.0341 | 13 | -0.28376 | -16.2585 | 0.69469 | 39.8027 | 1335.653 | 855.0125 | 0.74518 | 130.9664 | 506.1689 | 3.5145 | 201.3659 | 0.4224 | 24.2015 | 824.7716 | 109.1614 | 933.9329 | 18.96 | 752.2817 | 101.8489 | 12.5123 | 866.643 | 43.226 | 6722.0114 | 20 | 9 | [23 empty] | 20 | 9
|  | 2021-09-20 13:00 | 9 | 536.4966 | 263 | 259.3973 | 0.023798 | 6.3941 | 13:00 | 13:30 | 810 | 838.64 | 13:59 | 845.0341 | 14:05 | 845.0341 | 14 | -0.54556 | -31.2585 | 0.60894 | 34.8898 | 1335.653 | 763.9934 | 0.70223 | 148.7605 | 387.7361 | 3.8263 | 219.2297 | 0.62141 | 35.6042 | 707.962 | 131.5424 | 839.5044 | 19.59 | 575.6139 | 122.7307 | 11.2472 | 709.5919 | 39.4586 | 5612.936 | 20 | 9 | [23 empty] | 20 | 9
|  | 2021-09-20 14:00 | 9 | 404.192 | 263 | 259.3973 | 0.023798 | 6.3941 | 14:00 | 14:30 | 870 | 898.64 | 14:59 | 905.0341 | 15:05 | 905.0341 | 15 | -0.80736 | -46.2585 | 0.48489 | 27.782 | 1335.653 | 622.5589 | 0.64924 | 147.839 | 256.353 | 4.0967 | 234.7227 | 0.85112 | 48.7656 | 575.2536 | 136.0616 | 711.3151 | 18.85 | 379.1736 | 126.9472 | 9.5298 | 515.6506 | 33.2882 | 4208.6581 | 20 | 9 | [23 empty] | 20 | 9
|  | 2021-09-20 15:00 | 9 | 276.7008 | 263 | 259.3973 | 0.023798 | 6.3941 | 15:00 | 15:30 | 930 | 958.64 | 15:59 | 965.0341 | 16:05 | 965.0341 | 16 | -1.0692 | -61.2585 | 0.33597 | 19.2498 | 1335.653 | 440.3475 | 0.62837 | 110.8528 | 165.848 | 4.3318 | 248.196 | 1.0918 | 62.558 | 525.583 | 103.4229 | 629.0059 | 18.44 | 242.2151 | 96.4949 | 8.4271 | 347.137 | 28.1598 | 2905.9114 | 20 | 9 | [23 empty] | 20 | 9
|  | 2021-09-20 16:00 | 9 | 112.8669 | 263 | 259.3973 | 0.023798 | 6.3941 | 16:00 | 16:30 | 990 | 1018.64 | 16:59 | 1025.0341 | 17:05 | 1025.0341 | 17 | -1.331 | -76.2585 | 0.17289 | 9.9061 | 1335.653 | 229.7766 | 0.4912 | 71.0713 | 41.7956 | 4.5437 | 260.3327 | 1.337 | 76.603 | 254.4178 | 69.0986 | 323.5164 | 17.85 | 58.9478 | 64.4699 | 4.3343 | 127.7519 | 21.4271 | 1104.5146 | 20 | 9 | [23 empty] | 20 | 9
|  | 2021-09-20 17:00 | 9 | 7.4168 | 263 | 259.3973 | 0.023798 | 6.3941 | 17:00 | 17:30 | 1050 | 1078.64 | 17:59 | 1085.0341 | 18:05 | 1085.0341 | 18 | -1.5928 | -91.2585 | 0.0038904 | 0.2229 | 1335.653 | 5.1962 | 1.4273 | 1.0903 | 6.3265 | 4.7445 | 271.842 | 1.5835 | 90.7278 | 6.3265 | 1.0903 | 7.4168 | 17.06 | 0 | 1.0172 | 0.099366 | 1.1166 | 17.0913 | 9.8514 | 20 | 9 | [23 empty] | 20 | 9
|  | 2021-09-20 18:00 | 9 | 0 | 263 | 259.3973 | 0.023798 | 6.3941 | 18:00 | 18:30 | 1110 | 1138.64 | 18:59 | 1145.0341 | 19:05 | 1145.0341 | 19 | -1.8546 | -106.2585 | -0.16402 | -9.3975 | 1335.653 | -218.0888 | 0 | 0 | 0 | 4.9462 | 283.396 | 1.8294 | 104.8146 | 0 | 0 | 0 | 15.85 | 0 | 0 | 0 | 0 | 15.85 | 0 | 20 | 9 | [23 empty] | 20 | 9
|  | 2021-09-20 19:00 | 9 | 0 | 263 | 259.3973 | 0.023798 | 6.3941 | 19:00 | 19:30 | 1170 | 1198.64 | 19:59 | 1205.0341 | 20:05 | 1205.0341 | 20 | -2.1164 | -121.2585 | -0.32372 | -18.5476 | 1335.653 | -424.8619 | 0 | 0 | 0 | 5.1602 | 295.6556 | 2.0723 | 118.732 | 0 | 0 | 0 | 15.13 | 0 | 0 | 0 | 0 | 15.13 | 0 | 20 | 9 | [23 empty] | 20 | 9
|  | 2021-09-20 20:00 | 9 | 0 | 263 | 259.3973 | 0.023798 | 6.3941 | 20:00 | 20:30 | 1230 | 1258.64 | 20:59 | 1265.0341 | 21:05 | 1265.0341 | 21 | -2.3782 | -136.2585 | -0.46676 | -26.7431 | 1335.653 | -601.032 | 0 | 0 | 0 | 5.398 | 309.2853 | 2.3083 | 132.2549 | 0 | 0 | 0 | 14.42 | 0 | 0 | 0 | 0 | 14.42 | 0 | 20 | 9 | [23 empty] | 20 | 9
|  | 2021-09-20 21:00 | 9 | 0 | 263 | 259.3973 | 0.023798 | 6.3941 | 21:00 | 21:30 | 1290 | 1318.64 | 21:59 | 1325.0341 | 22:05 | 1325.0341 | 22 | -2.64 | -151.2585 | -0.58235 | -33.3662 | 1335.653 | -734.5933 | 0 | 0 | 0 | 5.6699 | 324.8586 | 2.5283 | 144.863 | 0 | 0 | 0 | 13.7 | 0 | 0 | 0 | 0 | 13.7 | 0 | 20 | 9 | [23 empty] | 20 | 9
|  | 2021-09-20 22:00 | 9 | 0 | 263 | 259.3973 | 0.023798 | 6.3941 | 22:00 | 22:30 | 1350 | 1378.64 | 22:59 | 1385.0341 | 23:05 | 1385.0341 | 23 | -2.9018 | -166.2585 | -0.65766 | -37.6813 | 1335.653 | -816.4438 | 0 | 0 | 0 | 5.9784 | 342.5388 | 2.7065 | 155.0739 | 0 | 0 | 0 | 12.99 | 0 | 0 | 0 | 0 | 12.99 | 0 | 20 | 9 | [23 empty] | 20 | 9
|  | 2021-09-20 23:00 | 9 | 0 | 263 | 259.3973 | 0.023798 | 6.3941 | 23:00 | 23:30 | 1410 | 1438.64 | 23:59 | 1445.0341 | 24:05 | 1445.0341 | 0 | -3.1636 | -181.2585 | -0.68111 | -39.0249 | 1335.653 | -841.0055 | 0 | 0 | 0 | 0.028268 | 1.6196 | 2.7751 | 159.0001 | 0 | 0 | 0 | 12.27 | 0 | 0 | 0 | 0 | 12.27 | 0 | 20 | 9 | [23 empty] | 20 | 9
|  | 2021-09-21 | 9 | 0 | 263 | 259.3973 | 0.023798 | 6.3941 | 0:00 | 0:30 | 30 | 58.64 | 0:59 | 65.0341 | 1:05 | 65.0341 | 1 | 2.8578 | 163.7415 | -0.64839 | -37.1499 | 1335.653 | -806.6047 | 0 | 0 | 0 | 0.35881 | 20.5581 | 2.6818 | 153.6558 | 0 | 0 | 0 | 11.58 | 0 | 0 | 0 | 0 | 11.58 | 0 | 21 | 9 | [23 empty] | 21 | 9
|  | 2021-09-21 01:00 | 9 | 0 | 264 | 260.3836 | 0.017031 | 6.7626 | 1:00 | 1:30 | 90 | 118.64 | 1:59 | 125.4026 | 2:05 | 125.4026 | 2 | 2.5944 | 148.6494 | -0.57097 | -32.7139 | 1336.4097 | -722.2556 | 0 | 0 | 0 | 0.66654 | 38.1898 | 2.4959 | 143.0049 | 0 | 0 | 0 | 10.84 | 0 | 0 | 0 | 0 | 10.84 | 0 | 21 | 9 | [23 empty] | 21 | 9
|  | 2021-09-21 02:00 | 9 | 0 | 264 | 260.3836 | 0.017031 | 6.7626 | 2:00 | 2:30 | 150 | 178.64 | 2:59 | 185.4026 | 3:05 | 185.4026 | 3 | 2.3326 | 133.6494 | -0.44929 | -25.7424 | 1336.4097 | -580.4382 | 0 | 0 | 0 | 0.93262 | 53.4353 | 2.2711 | 130.1238 | 0 | 0 | 0 | 10.1 | 0 | 0 | 0 | 0 | 10.1 | 0 | 21 | 9 | [23 empty] | 21 | 9
|  | 2021-09-21 03:00 | 9 | 0 | 264 | 260.3836 | 0.017031 | 6.7626 | 3:00 | 3:30 | 210 | 238.64 | 3:59 | 245.4026 | 4:05 | 245.4026 | 4 | 2.0708 | 118.6494 | -0.30231 | -17.3211 | 1336.4097 | -397.8837 | 0 | 0 | 0 | 1.1659 | 66.7983 | 2.033 | 116.4803 | 0 | 0 | 0 | 9.71 | 0 | 0 | 0 | 0 | 9.71 | 0 | 21 | 9 | [23 empty] | 21 | 9
|  | 2021-09-21 04:00 | 9 | 0 | 264 | 260.3836 | 0.017031 | 6.7626 | 4:00 | 4:30 | 270 | 298.64 | 4:59 | 305.4026 | 5:05 | 305.4026 | 5 | 1.809 | 103.6494 | -0.14041 | -8.0451 | 1336.4097 | -187.0329 | 0 | 0 | 0 | 1.377 | 78.8946 | 1.7891 | 102.5071 | 0 | 0 | 0 | 9.32 | 0 | 0 | 0 | 0 | 9.32 | 0 | 21 | 9 | [23 empty] | 21 | 9
|  | 2021-09-21 05:00 | 9 | 16.586 | 264 | 260.3836 | 0.017031 | 6.7626 | 5:00 | 5:30 | 330 | 358.64 | 5:59 | 365.4026 | 6:05 | 365.4026 | 6 | 1.5472 | 88.6494 | 0.028247 | 1.6185 | 1336.4097 | 37.7449 | 0.43942 | 11.8783 | 4.7077 | 1.5777 | 90.3961 | 1.5429 | 88.4004 | 146.5451 | 12.447 | 158.9921 | 9.04 | 4.0908 | 11.6133 | 2.1301 | 17.8341 | 9.5394 | 162.8395 | 21 | 9 | [23 empty] | 21 | 9
|  | 2021-09-21 06:00 | 9 | 142.0763 | 264 | 260.3836 | 0.017031 | 6.7626 | 6:00 | 6:30 | 390 | 418.64 | 6:59 | 425.4026 | 7:05 | 425.4026 | 7 | 1.2854 | 73.6494 | 0.19666 | 11.268 | 1336.4097 | 261.1317 | 0.54408 | 76.9184 | 65.1579 | 1.7796 | 101.9649 | 1.2965 | 74.2835 | 345.8892 | 74.4903 | 420.3795 | 9.21 | 93.6936 | 69.5004 | 5.632 | 168.826 | 13.9371 | 1511.223 | 21 | 9 | [23 empty] | 21 | 9
|  | 2021-09-21 07:00 | 9 | 303.2028 | 264 | 260.3836 | 0.017031 | 6.7626 | 7:00 | 7:30 | 450 | 478.64 | 7:59 | 485.4026 | 8:05 | 485.4026 | 8 | 1.0236 | 58.6494 | 0.3577 | 20.4947 | 1336.4097 | 467.9039 | 0.648 | 111.5289 | 191.6739 | 1.9945 | 114.2763 | 1.0521 | 60.2795 | 570.1125 | 103.595 | 673.7075 | 10.74 | 282.6445 | 96.6554 | 9.026 | 388.3259 | 21.6131 | 3354.431 | 21 | 9 | [23 empty] | 21 | 9
|  | 2021-09-21 08:00 | 9 | 459.0448 | 264 | 260.3836 | 0.017031 | 6.7626 | 8:00 | 8:30 | 510 | 538.64 | 8:59 | 545.4026 | 9:05 | 545.4026 | 9 | 0.76183 | 43.6494 | 0.50278 | 28.8073 | 1336.4097 | 643.9703 | 0.71284 | 119.1519 | 339.8929 | 2.2347 | 128.0369 | 0.81308 | 46.586 | 735.0104 | 104.8683 | 839.8787 | 12.69 | 505.1472 | 97.8435 | 11.2522 | 614.243 | 29.8888 | 5098.5464 | 21 | 9 | [23 empty] | 21 | 9
|  | 2021-09-21 09:00 | 9 | 577.7462 | 264 | 260.3836 | 0.017031 | 6.7626 | 9:00 | 9:30 | 570 | 598.64 | 9:59 | 605.4026 | 10:05 | 605.4026 | 10 | 0.50003 | 28.6494 | 0.62076 | 35.5672 | 1336.4097 | 777.3324 | 0.74324 | 120.6251 | 457.1211 | 2.5114 | 143.8907 | 0.58753 | 33.6628 | 819.3312 | 101.1763 | 920.5075 | 14.73 | 681.9412 | 94.3987 | 12.3325 | 788.6724 | 36.8128 | 6323.6043 | 21 | 9 | [23 empty] | 21 | 9
|  | 2021-09-21 10:00 | 9 | 652.0602 | 264 | 260.3836 | 0.017031 | 6.7626 | 10:00 | 10:30 | 630 | 658.64 | 10:59 | 665.4026 | 11:05 | 665.4026 | 11 | 0.23823 | 13.6494 | 0.69801 | 39.993 | 1336.4097 | 858.9017 | 0.75918 | 118.7864 | 533.2738 | 2.8285 | 162.0629 | 0.40007 | 22.9226 | 865.4319 | 95.8528 | 961.2848 | 16.52 | 797.0904 | 89.4319 | 12.8788 | 899.4011 | 41.7032 | 7031.9748 | 21 | 9 | [23 empty] | 21 | 9
|  | 2021-09-21 11:00 | 9 | 674.4158 | 264 | 260.3836 | 0.017031 | 6.7626 | 11:00 | 11:30 | 690 | 718.64 | 11:59 | 725.4026 | 12:05 | 725.4026 | 12 | -0.023573 | -1.3506 | 0.7219 | 41.362 | 1336.4097 | 883.1194 | 0.76367 | 117.7958 | 556.62 | 3.1102 | 178.2006 | 0.32587 | 18.6711 | 870.5565 | 99.1391 | 969.6957 | 17.87 | 824.7408 | 92.4981 | 12.9915 | 930.2303 | 43.9164 | 7189.014 | 21 | 9 | [23 empty] | 21 | 9
|  | 2021-09-21 12:00 | 9 | 642.4937 | 264 | 260.3836 | 0.017031 | 6.7626 | 12:00 | 12:30 | 750 | 778.64 | 12:59 | 785.4026 | 13:05 | 785.4026 | 13 | -0.28537 | -16.3506 | 0.68773 | 39.4042 | 1336.4097 | 848.3351 | 0.75736 | 118.9972 | 523.4965 | 3.5145 | 201.3632 | 0.42862 | 24.5582 | 860.6803 | 96.1453 | 956.8256 | 18.82 | 782.8226 | 89.7048 | 12.819 | 885.3464 | 43.6097 | 6853.2225 | 21 | 9 | [23 empty] | 21 | 9
|  | 2021-09-21 13:00 | 9 | 559.1834 | 264 | 260.3836 | 0.017031 | 6.7626 | 13:00 | 13:30 | 810 | 838.64 | 13:59 | 845.4026 | 14:05 | 845.4026 | 14 | -0.54717 | -31.3506 | 0.60211 | 34.4984 | 1336.4097 | 756.9193 | 0.73876 | 120.933 | 438.2504 | 3.8247 | 219.1387 | 0.62645 | 35.8931 | 807.9572 | 101.5705 | 909.5276 | 19.45 | 654.5362 | 94.7665 | 12.1854 | 761.4881 | 40.7717 | 5982.6434 | 21 | 9 | [23 empty] | 21 | 9
|  | 2021-09-21 14:00 | 9 | 433.2224 | 264 | 260.3836 | 0.017031 | 6.7626 | 14:00 | 14:30 | 870 | 898.64 | 14:59 | 905.4026 | 15:05 | 905.4026 | 15 | -0.80897 | -46.3506 | 0.47829 | 27.4042 | 1336.4097 | 615.1019 | 0.70431 | 118.6173 | 314.6051 | 4.0942 | 234.5796 | 0.85547 | 49.0146 | 714.2362 | 104.4849 | 818.7211 | 19.9 | 468.4441 | 97.4857 | 10.9688 | 576.8986 | 36.0532 | 4643.4746 | 21 | 9 | [23 empty] | 21 | 9
|  | 2021-09-21 15:00 | 9 | 276.5052 | 264 | 260.3836 | 0.017031 | 6.7626 | 15:00 | 15:30 | 930 | 958.64 | 15:59 | 965.4026 | 16:05 | 965.4026 | 16 | -1.0708 | -61.3506 | 0.3296 | 18.8846 | 1336.4097 | 432.5474 | 0.63925 | 105.7509 | 170.7543 | 4.3289 | 248.0271 | 1.0958 | 62.786 | 552.0023 | 97.8421 | 649.8444 | 19.9 | 252.4388 | 91.2879 | 8.7063 | 352.433 | 29.7681 | 2927.1184 | 21 | 9 | [23 empty] | 21 | 9
|  | 2021-09-21 16:00 | 9 | 112.2695 | 264 | 260.3836 | 0.017031 | 6.7626 | 16:00 | 16:30 | 990 | 1018.64 | 16:59 | 1025.4026 | 17:05 | 1025.4026 | 17 | -1.3326 | -76.3506 | 0.16666 | 9.5489 | 1336.4097 | 221.6966 | 0.50641 | 67.8438 | 44.4257 | 4.5405 | 260.1533 | 1.3408 | 76.8214 | 281.2477 | 65.6134 | 346.8611 | 19.6 | 64.1207 | 61.2181 | 4.6471 | 129.9859 | 23.2396 | 1114.2163 | 21 | 9 | [23 empty] | 21 | 9
|  | 2021-09-21 17:00 | 9 | 6.4348 | 264 | 260.3836 | 0.017031 | 6.7626 | 17:00 | 17:30 | 1050 | 1078.64 | 17:59 | 1085.4026 | 18:05 | 1085.4026 | 18 | -1.5944 | -91.3506 | -0.0023056 | -0.1321 | 1336.4097 | -3.0812 | 0 | 6.5635 | 0 | 4.7414 | 271.661 | 1.5873 | 90.9448 | 0 | 6.5635 | 6.5635 | 18.71 | 0 | 6.1238 | 0.087934 | 6.2118 | 18.8839 | 54.35 | 21 | 9 | [23 empty] | 21 | 9
|  | 2021-09-21 18:00 | 9 | 0 | 264 | 260.3836 | 0.017031 | 6.7626 | 18:00 | 18:30 | 1110 | 1138.64 | 18:59 | 1145.4026 | 19:05 | 1145.4026 | 19 | -1.8562 | -106.3506 | -0.17028 | -9.7564 | 1336.4097 | -226.468 | 0 | 0 | 0 | 4.9431 | 283.2205 | 1.8333 | 105.0375 | 0 | 0 | 0 | 17.3 | 0 | 0 | 0 | 0 | 17.3 | 0 | 21 | 9 | [23 empty] | 21 | 9
|  | 2021-09-21 19:00 | 9 | 0 | 264 | 260.3836 | 0.017031 | 6.7626 | 19:00 | 19:30 | 1170 | 1198.64 | 19:59 | 1205.4026 | 20:05 | 1205.4026 | 20 | -2.118 | -121.3506 | -0.33015 | -18.916 | 1336.4097 | -433.2401 | 0 | 0 | 0 | 5.1574 | 295.4951 | 2.0764 | 118.9695 | 0 | 0 | 0 | 16.11 | 0 | 0 | 0 | 0 | 16.11 | 0 | 21 | 9 | [23 empty] | 21 | 9
|  | 2021-09-21 20:00 | 9 | 0 | 264 | 260.3836 | 0.017031 | 6.7626 | 20:00 | 20:30 | 1230 | 1258.64 | 20:59 | 1265.4026 | 21:05 | 1265.4026 | 21 | -2.3798 | -136.3506 | -0.47341 | -27.1247 | 1336.4097 | -609.3066 | 0 | 0 | 0 | 5.3958 | 309.1562 | 2.3129 | 132.5194 | 0 | 0 | 0 | 14.92 | 0 | 0 | 0 | 0 | 14.92 | 0 | 21 | 9 | [23 empty] | 21 | 9
|  | 2021-09-21 21:00 | 9 | 0 | 264 | 260.3836 | 0.017031 | 6.7626 | 21:00 | 21:30 | 1290 | 1318.64 | 21:59 | 1325.4026 | 22:05 | 1325.4026 | 22 | -2.6416 | -151.3506 | -0.58923 | -33.7603 | 1336.4097 | -742.6687 | 0 | 0 | 0 | 5.6686 | 324.7873 | 2.5338 | 145.1739 | 0 | 0 | 0 | 13.72 | 0 | 0 | 0 | 0 | 13.72 | 0 | 21 | 9 | [23 empty] | 21 | 9
|  | 2021-09-21 22:00 | 9 | 0 | 264 | 260.3836 | 0.017031 | 6.7626 | 22:00 | 22:30 | 1350 | 1378.64 | 22:59 | 1385.4026 | 23:05 | 1385.4026 | 23 | -2.9034 | -166.3506 | -0.66461 | -38.0796 | 1336.4097 | -824.238 | 0 | 0 | 0 | 5.9788 | 342.5578 | 2.7131 | 155.451 | 0 | 0 | 0 | 12.53 | 0 | 0 | 0 | 0 | 12.53 | 0 | 21 | 9 | [23 empty] | 21 | 9
|  | 2021-09-21 23:00 | 9 | 0 | 264 | 260.3836 | 0.017031 | 6.7626 | 23:00 | 23:30 | 1410 | 1438.64 | 23:59 | 1445.4026 | 24:05 | 1445.4026 | 0 | -3.1652 | -181.3506 | -0.68785 | -39.4109 | 1336.4097 | -848.4557 | 0 | 0 | 0 | 0.030508 | 1.748 | 2.7817 | 159.3816 | 0 | 0 | 0 | 11.34 | 0 | 0 | 0 | 0 | 11.34 | 0 | 21 | 9 | [23 empty] | 21 | 9
|  | 2021-09-22 | 9 | 0 | 264 | 260.3836 | 0.017031 | 6.7626 | 0:00 | 0:30 | 30 | 58.64 | 0:59 | 65.4026 | 1:05 | 65.4026 | 1 | 2.8562 | 163.6494 | -0.65461 | -37.5063 | 1336.4097 | -813.6714 | 0 | 0 | 0 | 0.36272 | 20.7824 | 2.6863 | 153.9112 | 0 | 0 | 0 | 10.36 | 0 | 0 | 0 | 0 | 10.36 | 0 | 22 | 9 | [23 empty] | 22 | 9
|  | 2021-09-22 01:00 | 9 | 0 | 265 | 261.3699 | 0.010255 | 7.1299 | 1:00 | 1:30 | 90 | 118.64 | 1:59 | 125.7699 | 2:06 | 125.7699 | 2 | 2.5928 | 148.5575 | -0.57653 | -33.0325 | 1337.1724 | -728.9118 | 0 | 0 | 0 | 0.67153 | 38.4757 | 2.4985 | 143.1538 | 0 | 0 | 0 | 9.31 | 0 | 0 | 0 | 0 | 9.31 | 0 | 22 | 9 | [23 empty] | 22 | 9
|  | 2021-09-22 02:00 | 9 | 0 | 265 | 261.3699 | 0.010255 | 7.1299 | 2:00 | 2:30 | 150 | 178.64 | 2:59 | 185.7699 | 3:06 | 185.7699 | 3 | 2.331 | 133.5575 | -0.45424 | -26.0258 | 1337.1724 | -586.7181 | 0 | 0 | 0 | 0.93807 | 53.7474 | 2.2727 | 130.2168 | 0 | 0 | 0 | 8.25 | 0 | 0 | 0 | 0 | 8.25 | 0 | 22 | 9 | [23 empty] | 22 | 9
|  | 2021-09-22 03:00 | 9 | 0 | 265 | 261.3699 | 0.010255 | 7.1299 | 3:00 | 3:30 | 210 | 238.64 | 3:59 | 245.7699 | 4:06 | 245.7699 | 4 | 2.0692 | 118.5575 | -0.30679 | -17.5779 | 1337.1724 | -403.829 | 0 | 0 | 0 | 1.1714 | 67.1183 | 2.0341 | 116.5436 | 0 | 0 | 0 | 7.69 | 0 | 0 | 0 | 0 | 7.69 | 0 | 22 | 9 | [23 empty] | 22 | 9
|  | 2021-09-22 04:00 | 9 | 0 | 265 | 261.3699 | 0.010255 | 7.1299 | 4:00 | 4:30 | 270 | 298.64 | 4:59 | 305.7699 | 5:06 | 305.7699 | 5 | 1.8074 | 103.5575 | -0.14462 | -8.2861 | 1337.1724 | -192.7078 | 0 | 0 | 0 | 1.3826 | 79.2157 | 1.7899 | 102.5556 | 0 | 0 | 0 | 7.12 | 0 | 0 | 0 | 0 | 7.12 | 0 | 22 | 9 | [23 empty] | 22 | 9
|  | 2021-09-22 05:00 | 9 | 13.2861 | 265 | 261.3699 | 0.010255 | 7.1299 | 5:00 | 5:30 | 330 | 358.64 | 5:59 | 365.7699 | 6:06 | 365.7699 | 6 | 1.5456 | 88.5575 | 0.024126 | 1.3823 | 1337.1724 | 32.2576 | 0.41187 | 10.1263 | 3.1598 | 1.5833 | 90.7177 | 1.5436 | 88.444 | 114.0043 | 10.5359 | 124.5402 | 6.72 | 3.0956 | 9.8301 | 1.6685 | 14.5942 | 7.1286 | 134.6923 | 22 | 9 | [23 empty] | 22 | 9
|  | 2021-09-22 06:00 | 9 | 101.892 | 265 | 261.3699 | 0.010255 | 7.1299 | 6:00 | 6:30 | 390 | 418.64 | 6:59 | 425.7699 | 7:06 | 425.7699 | 7 | 1.2838 | 73.5575 | 0.19244 | 11.0258 | 1337.1724 | 255.7364 | 0.39843 | 79.9474 | 21.9446 | 1.7853 | 102.288 | 1.2973 | 74.3311 | 122.042 | 78.5513 | 200.5932 | 6.87 | 32.9608 | 73.2893 | 2.6874 | 108.9376 | 9.9203 | 992.9936 | 22 | 9 | [23 empty] | 22 | 9
|  | 2021-09-22 07:00 | 9 | 118.5384 | 265 | 261.3699 | 0.010255 | 7.1299 | 7:00 | 7:30 | 450 | 478.64 | 7:59 | 485.7699 | 8:06 | 485.7699 | 8 | 1.022 | 58.5575 | 0.35317 | 20.2354 | 1337.1724 | 462.4989 | 0.2563 | 113.3442 | 5.1942 | 2.0001 | 114.5997 | 1.0532 | 60.3414 | 15.5695 | 113.1532 | 128.7227 | 8.77 | 7.7043 | 105.5734 | 1.7246 | 115.0022 | 11.9901 | 1038.5629 | 22 | 9 | [23 empty] | 22 | 9
|  | 2021-09-22 08:00 | 9 | 158.4136 | 265 | 261.3699 | 0.010255 | 7.1299 | 8:00 | 8:30 | 510 | 538.64 | 8:59 | 545.7699 | 9:06 | 545.7699 | 9 | 0.76022 | 43.5575 | 0.49777 | 28.52 | 1337.1724 | 638.4544 | 0.24812 | 151.7948 | 6.6188 | 2.2402 | 128.3523 | 0.81469 | 46.6781 | 14.4144 | 151.5312 | 165.9456 | 10.85 | 9.8897 | 141.3805 | 2.2232 | 153.4935 | 15.1478 | 1366.3942 | 22 | 9 | [23 empty] | 22 | 9
|  | 2021-09-22 09:00 | 9 | 332.1799 | 265 | 261.3699 | 0.010255 | 7.1299 | 9:00 | 9:30 | 570 | 598.64 | 9:59 | 605.7699 | 10:06 | 605.7699 | 10 | 0.49842 | 28.5575 | 0.61511 | 35.2431 | 1337.1724 | 771.612 | 0.4305 | 242.8444 | 89.3355 | 2.5163 | 144.1762 | 0.59018 | 33.8148 | 166.3152 | 236.2081 | 402.5233 | 12.9 | 138.1814 | 220.3852 | 5.3928 | 363.9594 | 23.0909 | 3122.0049 | 22 | 9 | [23 empty] | 22 | 9
|  | 2021-09-22 10:00 | 9 | 442.1175 | 265 | 261.3699 | 0.010255 | 7.1299 | 10:00 | 10:30 | 630 | 658.64 | 10:59 | 665.7699 | 11:06 | 665.7699 | 11 | 0.23662 | 13.5575 | 0.69169 | 39.6307 | 1337.1724 | 852.8972 | 0.51837 | 258.338 | 183.7795 | 2.8323 | 162.2803 | 0.40476 | 23.1908 | 305.1046 | 247.5107 | 552.6153 | 14.76 | 280.4518 | 230.9306 | 7.4036 | 518.7861 | 29.286 | 4318.962 | 22 | 9 | [23 empty] | 22 | 9
|  | 2021-09-22 11:00 | 9 | 528.5305 | 265 | 261.3699 | 0.010255 | 7.1299 | 11:00 | 11:30 | 690 | 718.64 | 11:59 | 725.7699 | 12:06 | 725.7699 | 12 | -0.025176 | -1.4425 | 0.7151 | 40.972 | 1337.1724 | 876.7704 | 0.60282 | 234.2969 | 294.2336 | 3.1082 | 178.0895 | 0.33274 | 19.0649 | 471.9409 | 219.0836 | 691.0245 | 16.37 | 446.0546 | 204.4078 | 9.258 | 659.7204 | 34.8422 | 5342.7059 | 22 | 9 | [23 empty] | 22 | 9
|  | 2021-09-22 12:00 | 9 | 421.7711 | 265 | 261.3699 | 0.010255 | 7.1299 | 12:00 | 12:30 | 750 | 778.64 | 12:59 | 785.7699 | 13:06 | 785.7699 | 13 | -0.28698 | -16.4425 | 0.68077 | 39.0052 | 1337.1724 | 841.6048 | 0.50115 | 258.5785 | 163.1926 | 3.5144 | 201.3601 | 0.43487 | 24.9163 | 275.4132 | 248.4284 | 523.8416 | 17.63 | 249.7789 | 231.7868 | 7.0181 | 488.5838 | 31.3103 | 4027.1707 | 22 | 9 | [23 empty] | 22 | 9
|  | 2021-09-22 13:00 | 9 | 315.6 | 265 | 261.3699 | 0.010255 | 7.1299 | 13:00 | 13:30 | 810 | 838.64 | 13:59 | 845.7699 | 14:06 | 845.7699 | 14 | -0.54877 | -31.4425 | 0.59527 | 34.1065 | 1337.1724 | 749.797 | 0.42091 | 235.7765 | 79.8235 | 3.8231 | 219.0481 | 0.63153 | 36.1838 | 153.7427 | 229.3913 | 383.1341 | 18.45 | 124.09 | 214.025 | 5.133 | 343.2481 | 28.0609 | 2874.7415 | 22 | 9 | [23 empty] | 22 | 9
|  | 2021-09-22 14:00 | 9 | 308.8035 | 265 | 261.3699 | 0.010255 | 7.1299 | 14:00 | 14:30 | 870 | 898.64 | 14:59 | 905.7699 | 15:06 | 905.7699 | 15 | -0.81057 | -46.4425 | 0.47169 | 27.026 | 1337.1724 | 607.6033 | 0.50823 | 185.6688 | 123.1347 | 4.0917 | 234.4369 | 0.85984 | 49.265 | 287.4941 | 178.1679 | 465.662 | 18.72 | 187.6075 | 166.2329 | 6.2387 | 360.0791 | 28.8022 | 3004.8131 | 22 | 9 | [23 empty] | 22 | 9
|  | 2021-09-22 15:00 | 9 | 213.7442 | 265 | 261.3699 | 0.010255 | 7.1299 | 15:00 | 15:30 | 930 | 958.64 | 15:59 | 965.7699 | 16:06 | 965.7699 | 16 | -1.0724 | -61.4425 | 0.32322 | 18.5191 | 1337.1724 | 424.7141 | 0.50327 | 130.2868 | 83.4574 | 4.3259 | 247.8584 | 1.0998 | 63.0149 | 278.6195 | 125.2488 | 403.8683 | 18.54 | 126.426 | 116.8587 | 5.4108 | 248.6955 | 25.5035 | 2108.8028 | 22 | 9 | [23 empty] | 22 | 9
|  | 2021-09-22 16:00 | 9 | 82.202 | 265 | 261.3699 | 0.010255 | 7.1299 | 16:00 | 16:30 | 990 | 1018.64 | 16:59 | 1025.7699 | 17:06 | 1025.7699 | 17 | -1.3342 | -76.4425 | 0.16042 | 9.1915 | 1337.1724 | 213.593 | 0.38485 | 66.3612 | 15.8408 | 4.5374 | 259.9737 | 1.3446 | 77.0402 | 107.7188 | 64.9956 | 172.7144 | 17.68 | 24.1578 | 60.6417 | 2.3139 | 87.1134 | 20.1192 | 757.8114 | 22 | 9 | [23 empty] | 22 | 9
|  | 2021-09-22 17:00 | 9 | 3.8604 | 265 | 261.3699 | 0.010255 | 7.1299 | 17:00 | 17:30 | 1050 | 1078.64 | 17:59 | 1085.7699 | 18:06 | 1085.7699 | 18 | -1.596 | -91.4425 | -0.008505 | -0.4873 | 1337.1724 | -11.3725 | 0 | 3.9376 | 0 | 4.7382 | 271.4793 | 1.5911 | 91.1617 | 0 | 3.9376 | 3.9376 | 16.4 | 0 | 3.6738 | 0.052754 | 3.7266 | 16.5043 | 32.9678 | 22 | 9 | [23 empty] | 22 | 9
|  | 2021-09-22 18:00 | 9 | 0 | 265 | 261.3699 | 0.010255 | 7.1299 | 18:00 | 18:30 | 1110 | 1138.64 | 18:59 | 1145.7699 | 19:06 | 1145.7699 | 19 | -1.8578 | -106.4425 | -0.17655 | -10.1155 | 1337.1724 | -234.8513 | 0 | 0 | 0 | 4.94 | 283.044 | 1.8371 | 105.2599 | 0 | 0 | 0 | 14.83 | 0 | 0 | 0 | 0 | 14.83 | 0 | 22 | 9 | [23 empty] | 22 | 9
|  | 2021-09-22 19:00 | 9 | 0 | 265 | 261.3699 | 0.010255 | 7.1299 | 19:00 | 19:30 | 1170 | 1198.64 | 19:59 | 1205.7699 | 20:06 | 1205.7699 | 20 | -2.1196 | -121.4425 | -0.33658 | -19.2845 | 1337.1724 | -441.6138 | 0 | 0 | 0 | 5.1545 | 295.3334 | 2.0805 | 119.206 | 0 | 0 | 0 | 14.01 | 0 | 0 | 0 | 0 | 14.01 | 0 | 22 | 9 | [23 empty] | 22 | 9
|  | 2021-09-22 20:00 | 9 | 0 | 265 | 261.3699 | 0.010255 | 7.1299 | 20:00 | 20:30 | 1230 | 1258.64 | 20:59 | 1265.7699 | 21:06 | 1265.7699 | 21 | -2.3814 | -136.4425 | -0.48008 | -27.5064 | 1337.1724 | -617.5693 | 0 | 0 | 0 | 5.3935 | 309.0257 | 2.3175 | 132.7825 | 0 | 0 | 0 | 13.19 | 0 | 0 | 0 | 0 | 13.19 | 0 | 22 | 9 | [23 empty] | 22 | 9
|  | 2021-09-22 21:00 | 9 | 0 | 265 | 261.3699 | 0.010255 | 7.1299 | 21:00 | 21:30 | 1290 | 1318.64 | 21:59 | 1325.7699 | 22:06 | 1325.7699 | 22 | -2.6432 | -151.4425 | -0.59611 | -34.1547 | 1337.1724 | -750.7269 | 0 | 0 | 0 | 5.6673 | 324.7149 | 2.5392 | 145.4833 | 0 | 0 | 0 | 12.36 | 0 | 0 | 0 | 0 | 12.36 | 0 | 22 | 9 | [23 empty] | 22 | 9
|  | 2021-09-22 22:00 | 9 | 0 | 265 | 261.3699 | 0.010255 | 7.1299 | 22:00 | 22:30 | 1350 | 1378.64 | 22:59 | 1385.7699 | 23:06 | 1385.7699 | 23 | -2.905 | -166.4425 | -0.67157 | -38.4782 | 1337.1724 | -832.012 | 0 | 0 | 0 | 5.9791 | 342.5765 | 2.7197 | 155.8278 | 0 | 0 | 0 | 11.54 | 0 | 0 | 0 | 0 | 11.54 | 0 | 22 | 9 | [23 empty] | 22 | 9
|  | 2021-09-22 23:00 | 9 | 0 | 265 | 261.3699 | 0.010255 | 7.1299 | 23:00 | 23:30 | 1410 | 1438.64 | 23:59 | 1445.7699 | 24:06 | 1445.7699 | 0 | -3.1668 | -181.4425 | -0.69459 | -39.7971 | 1337.1724 | -855.8853 | 0 | 0 | 0 | 0.032768 | 1.8775 | 2.7884 | 159.7629 | 0 | 0 | 0 | 10.72 | 0 | 0 | 0 | 0 | 10.72 | 0 | 22 | 9 | [23 empty] | 22 | 9
|  | 2021-09-23 | 9 | 0 | 265 | 261.3699 | 0.010255 | 7.1299 | 0:00 | 0:30 | 30 | 58.64 | 0:59 | 65.7699 | 1:06 | 65.7699 | 1 | 2.8546 | 163.5575 | -0.66083 | -37.8628 | 1337.1724 | -820.7197 | 0 | 0 | 0 | 0.36667 | 21.0087 | 2.6907 | 154.1639 | 0 | 0 | 0 | 10.26 | 0 | 0 | 0 | 0 | 10.26 | 0 | 23 | 9 | [23 empty] | 23 | 9
|  | 2021-09-23 01:00 | 9 | 0 | 266 | 262.3562 | 0.0034723 | 7.4956 | 1:00 | 1:30 | 90 | 118.64 | 1:59 | 126.1356 | 2:06 | 126.1356 | 2 | 2.5912 | 148.4661 | -0.58208 | -33.3509 | 1337.9408 | -735.5531 | 0 | 0 | 0 | 0.67655 | 38.7635 | 2.5011 | 143.2999 | 0 | 0 | 0 | 9.75 | 0 | 0 | 0 | 0 | 9.75 | 0 | 23 | 9 | [23 empty] | 23 | 9
|  | 2021-09-23 02:00 | 9 | 0 | 266 | 262.3562 | 0.0034723 | 7.4956 | 2:00 | 2:30 | 150 | 178.64 | 2:59 | 186.1356 | 3:06 | 186.1356 | 3 | 2.3294 | 133.4661 | -0.45918 | -26.3089 | 1337.9408 | -592.9903 | 0 | 0 | 0 | 0.94354 | 54.061 | 2.2743 | 130.308 | 0 | 0 | 0 | 9.24 | 0 | 0 | 0 | 0 | 9.24 | 0 | 23 | 9 | [23 empty] | 23 | 9
|  | 2021-09-23 03:00 | 9 | 0 | 266 | 262.3562 | 0.0034723 | 7.4956 | 3:00 | 3:30 | 210 | 238.64 | 3:59 | 246.1356 | 4:06 | 246.1356 | 4 | 2.0676 | 118.4661 | -0.31128 | -17.8348 | 1337.9408 | -409.7751 | 0 | 0 | 0 | 1.177 | 67.4392 | 2.0352 | 116.6061 | 0 | 0 | 0 | 8.95 | 0 | 0 | 0 | 0 | 8.95 | 0 | 23 | 9 | [23 empty] | 23 | 9
|  | 2021-09-23 04:00 | 9 | 0 | 266 | 262.3562 | 0.0034723 | 7.4956 | 4:00 | 4:30 | 270 | 298.64 | 4:59 | 306.1356 | 5:06 | 306.1356 | 5 | 1.8058 | 103.4661 | -0.14883 | -8.5274 | 1337.9408 | -198.3933 | 0 | 0 | 0 | 1.3882 | 79.5372 | 1.7908 | 102.604 | 0 | 0 | 0 | 8.67 | 0 | 0 | 0 | 0 | 8.67 | 0 | 23 | 9 | [23 empty] | 23 | 9
|  | 2021-09-23 05:00 | 9 | 11.4146 | 266 | 262.3562 | 0.0034723 | 7.4956 | 5:00 | 5:30 | 330 | 358.64 | 5:59 | 366.1356 | 6:06 | 366.1356 | 6 | 1.544 | 88.4661 | 0.019995 | 1.1456 | 1337.9408 | 26.7498 | 0.42672 | 8.4169 | 2.9977 | 1.5889 | 91.0393 | 1.5444 | 88.4883 | 132.8285 | 8.7589 | 141.5874 | 8.46 | 3.5043 | 8.1722 | 1.8969 | 13.5734 | 8.8401 | 124.323 | 23 | 9 | [23 empty] | 23 | 9
|  | 2021-09-23 06:00 | 9 | 35.149 | 266 | 262.3562 | 0.0034723 | 7.4956 | 6:00 | 6:30 | 390 | 418.64 | 6:59 | 426.1356 | 7:06 | 426.1356 | 7 | 1.2822 | 73.4661 | 0.1882 | 10.7828 | 1337.9408 | 250.311 | 0.14042 | 34.623 | 0.526 | 1.7909 | 102.6106 | 1.2982 | 74.38 | 2.9592 | 34.5954 | 37.5546 | 8.63 | 0.79678 | 32.2779 | 0.50314 | 33.5778 | 9.5702 | 306.5501 | 23 | 9 | [23 empty] | 23 | 9
|  | 2021-09-23 07:00 | 9 | 72.3099 | 266 | 262.3562 | 0.0034723 | 7.4956 | 7:00 | 7:30 | 450 | 478.64 | 7:59 | 486.1356 | 8:06 | 486.1356 | 8 | 1.0204 | 58.4661 | 0.34863 | 19.975 | 1337.9408 | 457.055 | 0.15821 | 70.9075 | 1.4024 | 2.0058 | 114.922 | 1.0543 | 60.4054 | 4.3248 | 70.8325 | 75.1573 | 10.57 | 2.1359 | 66.0876 | 1.0069 | 69.2304 | 12.5085 | 623.742 | 23 | 9 | [23 empty] | 23 | 9
|  | 2021-09-23 08:00 | 9 | 109.2035 | 266 | 262.3562 | 0.0034723 | 7.4956 | 8:00 | 8:30 | 510 | 538.64 | 8:59 | 546.1356 | 9:06 | 546.1356 | 9 | 0.75863 | 43.4661 | 0.49273 | 28.2315 | 1337.9408 | 632.8926 | 0.17255 | 106.6957 | 2.5078 | 2.2456 | 128.6659 | 0.81635 | 46.7732 | 5.5766 | 106.5656 | 112.1422 | 12.76 | 3.8194 | 99.427 | 1.5024 | 104.7488 | 15.693 | 930.1408 | 23 | 9 | [23 empty] | 23 | 9
|  | 2021-09-23 09:00 | 9 | 241.4607 | 266 | 262.3562 | 0.0034723 | 7.4956 | 9:00 | 9:30 | 570 | 598.64 | 9:59 | 606.1356 | 10:06 | 606.1356 | 10 | 0.49683 | 28.4661 | 0.60943 | 34.9179 | 1337.9408 | 765.8407 | 0.31529 | 222.9813 | 18.4794 | 2.5213 | 144.4592 | 0.5929 | 33.9709 | 38.6076 | 219.3616 | 257.9692 | 14.68 | 32.0181 | 204.6672 | 3.4561 | 240.1414 | 21.404 | 2076.4353 | 23 | 9 | [23 empty] | 23 | 9
|  | 2021-09-23 10:00 | 9 | 251.3234 | 266 | 262.3562 | 0.0034723 | 7.4956 | 10:00 | 10:30 | 630 | 658.64 | 10:59 | 666.1356 | 11:06 | 666.1356 | 11 | 0.23503 | 13.4661 | 0.68535 | 39.2675 | 1337.9408 | 846.8391 | 0.29678 | 237.7776 | 13.5458 | 2.8361 | 162.4951 | 0.40951 | 23.463 | 23.8046 | 236.2565 | 260.0611 | 16.25 | 21.8364 | 220.4303 | 3.4842 | 245.7508 | 23.131 | 2107.6215 | 23 | 9 | [23 empty] | 23 | 9
|  | 2021-09-23 11:00 | 9 | 278.5555 | 266 | 262.3562 | 0.0034723 | 7.4956 | 11:00 | 11:30 | 690 | 718.64 | 11:59 | 726.1356 | 12:06 | 726.1356 | 12 | -0.026772 | -1.5339 | 0.70828 | 40.5814 | 1337.9408 | 870.3679 | 0.32004 | 255.0252 | 23.5303 | 3.1063 | 177.9802 | 0.33963 | 19.4592 | 42.8554 | 250.6768 | 293.5323 | 17.45 | 40.4075 | 233.8847 | 3.9326 | 278.2247 | 25.2403 | 2362.1827 | 23 | 9 | [23 empty] | 23 | 9
|  | 2021-09-23 12:00 | 9 | 325.3747 | 266 | 262.3562 | 0.0034723 | 7.4956 | 12:00 | 12:30 | 750 | 778.64 | 12:59 | 786.1356 | 13:06 | 786.1356 | 13 | -0.28857 | -16.5339 | 0.6738 | 38.606 | 1337.9408 | 834.8237 | 0.38975 | 260.0112 | 65.3635 | 3.5143 | 201.3564 | 0.44114 | 25.2756 | 114.735 | 253.7845 | 368.5195 | 18.48 | 103.7507 | 236.7841 | 4.9372 | 345.4721 | 28.1532 | 2892.0674 | 23 | 9 | [23 empty] | 23 | 9
|  | 2021-09-23 13:00 | 9 | 250.27 | 266 | 262.3562 | 0.0034723 | 7.4956 | 13:00 | 13:30 | 810 | 838.64 | 13:59 | 846.1356 | 14:06 | 846.1356 | 14 | -0.55037 | -31.5339 | 0.58843 | 33.7144 | 1337.9408 | 742.6288 | 0.33701 | 222.0397 | 28.2303 | 3.8215 | 218.9576 | 0.63663 | 36.4761 | 58.35 | 217.8826 | 276.2326 | 19.21 | 46.9195 | 203.2872 | 3.7008 | 253.9076 | 26.3194 | 2144.5462 | 23 | 9 | [23 empty] | 23 | 9
|  | 2021-09-23 14:00 | 9 | 201.0414 | 266 | 262.3562 | 0.0034723 | 7.4956 | 14:00 | 14:30 | 870 | 898.64 | 14:59 | 906.1356 | 15:06 | 906.1356 | 15 | -0.81217 | -46.5339 | 0.46509 | 26.6475 | 1337.9408 | 600.066 | 0.33503 | 179.0266 | 22.0148 | 4.0892 | 234.2946 | 0.86423 | 49.5167 | 56.491 | 175.7052 | 232.1962 | 19.55 | 36.6754 | 163.9352 | 3.1108 | 203.7215 | 25.2542 | 1729.5195 | 23 | 9 | [23 empty] | 23 | 9
|  | 2021-09-23 15:00 | 9 | 159.1966 | 266 | 262.3562 | 0.0034723 | 7.4956 | 15:00 | 15:30 | 930 | 958.64 | 15:59 | 966.1356 | 16:06 | 966.1356 | 16 | -1.074 | -61.5339 | 0.31684 | 18.1534 | 1337.9408 | 416.8508 | 0.3819 | 129.303 | 29.8936 | 4.323 | 247.6898 | 1.1038 | 63.2446 | 105.5115 | 126.3233 | 231.8348 | 19.38 | 47.4995 | 117.8612 | 3.106 | 168.4667 | 24.0971 | 1438.1734 | 23 | 9 | [23 empty] | 23 | 9
|  | 2021-09-23 16:00 | 9 | 67.4116 | 266 | 262.3562 | 0.0034723 | 7.4956 | 16:00 | 16:30 | 990 | 1018.64 | 16:59 | 1026.1356 | 17:06 | 1026.1356 | 17 | -1.3358 | -76.5339 | 0.15418 | 8.8339 | 1337.9408 | 205.469 | 0.32809 | 60.8117 | 6.5999 | 4.5343 | 259.7939 | 1.3484 | 77.2592 | 49.8073 | 59.7626 | 109.5699 | 18.54 | 10.9845 | 55.7593 | 1.468 | 68.2118 | 20.4499 | 592.4632 | 23 | 9 | [23 empty] | 23 | 9
|  | 2021-09-23 17:00 | 9 | 3.1541 | 266 | 262.3562 | 0.0034723 | 7.4956 | 17:00 | 17:30 | 1050 | 1078.64 | 17:59 | 1086.1356 | 18:06 | 1086.1356 | 18 | -1.5976 | -91.5339 | -0.014705 | -0.84255 | 1337.9408 | -19.6741 | 0 | 3.2172 | 0 | 4.735 | 271.2972 | 1.5949 | 91.3782 | 0 | 3.2172 | 3.2172 | 17.3 | 0 | 3.0017 | 0.043102 | 3.0448 | 17.3853 | 26.8265 | 23 | 9 | [23 empty] | 23 | 9
|  | 2021-09-23 18:00 | 9 | 0 | 266 | 262.3562 | 0.0034723 | 7.4956 | 18:00 | 18:30 | 1110 | 1138.64 | 18:59 | 1146.1356 | 19:06 | 1146.1356 | 19 | -1.8594 | -106.5339 | -0.18281 | -10.4745 | 1337.9408 | -243.2353 | 0 | 0 | 0 | 4.937 | 282.8665 | 1.841 | 105.4815 | 0 | 0 | 0 | 15.89 | 0 | 0 | 0 | 0 | 15.89 | 0 | 23 | 9 | [23 empty] | 23 | 9
|  | 2021-09-23 19:00 | 9 | 0 | 266 | 262.3562 | 0.0034723 | 7.4956 | 19:00 | 19:30 | 1170 | 1198.64 | 19:59 | 1206.1356 | 20:06 | 1206.1356 | 20 | -2.1212 | -121.5339 | -0.34301 | -19.653 | 1337.9408 | -449.9793 | 0 | 0 | 0 | 5.1517 | 295.1703 | 2.0846 | 119.4413 | 0 | 0 | 0 | 15.72 | 0 | 0 | 0 | 0 | 15.72 | 0 | 23 | 9 | [23 empty] | 23 | 9
|  | 2021-09-23 20:00 | 9 | 0 | 266 | 262.3562 | 0.0034723 | 7.4956 | 20:00 | 20:30 | 1230 | 1258.64 | 20:59 | 1266.1356 | 21:06 | 1266.1356 | 21 | -2.383 | -136.5339 | -0.48674 | -27.8881 | 1337.9408 | -625.8169 | 0 | 0 | 0 | 5.3912 | 308.8937 | 2.3221 | 133.0439 | 0 | 0 | 0 | 15.55 | 0 | 0 | 0 | 0 | 15.55 | 0 | 23 | 9 | [23 empty] | 23 | 9
|  | 2021-09-23 21:00 | 9 | 0 | 266 | 262.3562 | 0.0034723 | 7.4956 | 21:00 | 21:30 | 1290 | 1318.64 | 21:59 | 1326.1356 | 22:06 | 1326.1356 | 22 | -2.6448 | -151.5339 | -0.603 | -34.5492 | 1337.9408 | -758.765 | 0 | 0 | 0 | 5.6661 | 324.6412 | 2.5445 | 145.791 | 0 | 0 | 0 | 15.38 | 0 | 0 | 0 | 0 | 15.38 | 0 | 23 | 9 | [23 empty] | 23 | 9
|  | 2021-09-23 22:00 | 9 | 0 | 266 | 262.3562 | 0.0034723 | 7.4956 | 22:00 | 22:30 | 1350 | 1378.64 | 22:59 | 1386.1356 | 23:06 | 1386.1356 | 23 | -2.9066 | -166.5339 | -0.67854 | -38.8772 | 1337.9408 | -839.7634 | 0 | 0 | 0 | 5.9794 | 342.5948 | 2.7263 | 156.204 | 0 | 0 | 0 | 15.21 | 0 | 0 | 0 | 0 | 15.21 | 0 | 23 | 9 | [23 empty] | 23 | 9
|  | 2021-09-23 23:00 | 9 | 0 | 266 | 262.3562 | 0.0034723 | 7.4956 | 23:00 | 23:30 | 1410 | 1438.64 | 23:59 | 1446.1356 | 24:06 | 1446.1356 | 0 | -3.1684 | -181.5339 | -0.70134 | -40.1836 | 1337.9408 | -863.2922 | 0 | 0 | 0 | 0.035045 | 2.0079 | 2.795 | 160.144 | 0 | 0 | 0 | 15.04 | 0 | 0 | 0 | 0 | 15.04 | 0 | 23 | 9 | [23 empty] | 23 | 9
|  | 2021-09-24 | 9 | 0 | 266 | 262.3562 | 0.0034723 | 7.4956 | 0:00 | 0:30 | 30 | 58.64 | 0:59 | 66.1356 | 1:06 | 66.1356 | 1 | 2.853 | 163.4661 | -0.66705 | -38.2193 | 1337.9408 | -827.748 | 0 | 0 | 0 | 0.37065 | 21.2368 | 2.695 | 154.4135 | 0 | 0 | 0 | 15.15 | 0 | 0 | 0 | 0 | 15.15 | 0 | 24 | 9 | [23 empty] | 24 | 9
|  | 2021-09-24 01:00 | 9 | 0 | 267 | 263.3425 | -0.0033158 | 7.8593 | 1:00 | 1:30 | 90 | 118.64 | 1:59 | 126.4993 | 2:06 | 126.4993 | 2 | 2.5896 | 148.3752 | -0.58764 | -33.6691 | 1338.7146 | -742.1781 | 0 | 0 | 0 | 0.6816 | 39.053 | 2.5036 | 143.4435 | 0 | 0 | 0 | 15.29 | 0 | 0 | 0 | 0 | 15.29 | 0 | 24 | 9 | [23 empty] | 24 | 9
|  | 2021-09-24 02:00 | 9 | 0 | 267 | 263.3425 | -0.0033158 | 7.8593 | 2:00 | 2:30 | 150 | 178.64 | 2:59 | 186.4993 | 3:06 | 186.4993 | 3 | 2.3278 | 133.3752 | -0.46412 | -26.592 | 1338.7146 | -599.2537 | 0 | 0 | 0 | 0.94904 | 54.3758 | 2.2759 | 130.3976 | 0 | 0 | 0 | 15.43 | 0 | 0 | 0 | 0 | 15.43 | 0 | 24 | 9 | [23 empty] | 24 | 9
|  | 2021-09-24 03:00 | 9 | 0 | 267 | 263.3425 | -0.0033158 | 7.8593 | 3:00 | 3:30 | 210 | 238.64 | 3:59 | 246.4993 | 4:06 | 246.4993 | 4 | 2.066 | 118.3752 | -0.31576 | -18.0916 | 1338.7146 | -415.7215 | 0 | 0 | 0 | 1.1826 | 67.7607 | 2.0362 | 116.6677 | 0 | 0 | 0 | 15.52 | 0 | 0 | 0 | 0 | 15.52 | 0 | 24 | 9 | [23 empty] | 24 | 9
|  | 2021-09-24 04:00 | 9 | 0 | 267 | 263.3425 | -0.0033158 | 7.8593 | 4:00 | 4:30 | 270 | 298.64 | 4:59 | 306.4993 | 5:06 | 306.4993 | 5 | 1.8042 | 103.3752 | -0.15305 | -8.769 | 1338.7146 | -204.089 | 0 | 0 | 0 | 1.3938 | 79.859 | 1.7916 | 102.6523 | 0 | 0 | 0 | 15.61 | 0 | 0 | 0 | 0 | 15.61 | 0 | 24 | 9 | [23 empty] | 24 | 9
|  | 2021-09-24 05:00 | 9 | 11.2459 | 267 | 263.3425 | -0.0033158 | 7.8593 | 5:00 | 5:30 | 330 | 358.64 | 5:59 | 366.4993 | 6:06 | 366.4993 | 6 | 1.5424 | 88.3752 | 0.015853 | 0.9083 | 1338.7146 | 21.2215 | 0.52993 | 6.3541 | 4.8918 | 1.5945 | 91.3606 | 1.5452 | 88.5331 | 4.5166 | 6.7293 | 11.2459 | 15.47 | 0.11562 | 6.2785 | 0.15067 | 6.5448 | 15.6533 | 58.1267 | 24 | 9 | [23 empty] | 24 | 9
|  | 2021-09-24 06:00 | 9 | 48.1969 | 267 | 263.3425 | -0.0033158 | 7.8593 | 6:00 | 6:30 | 390 | 418.64 | 6:59 | 426.4993 | 7:06 | 426.4993 | 7 | 1.2806 | 73.3752 | 0.18394 | 10.5389 | 1338.7146 | 244.8554 | 0.19684 | 46.7986 | 1.3983 | 1.7965 | 102.9324 | 1.2991 | 74.4302 | 7.9612 | 46.7408 | 54.7019 | 15.76 | 2.1369 | 43.6097 | 0.73287 | 46.4795 | 17.0614 | 410.13 | 24 | 9 | [23 empty] | 24 | 9
|  | 2021-09-24 07:00 | 9 | 60.7954 | 267 | 263.3425 | -0.0033158 | 7.8593 | 7:00 | 7:30 | 450 | 478.64 | 7:59 | 486.4993 | 8:06 | 486.4993 | 8 | 1.0188 | 58.3752 | 0.34407 | 19.7136 | 1338.7146 | 451.5724 | 0.13463 | 59.9733 | 0.82214 | 2.0114 | 115.243 | 1.0554 | 60.4714 | 2.6033 | 59.9173 | 62.5205 | 16.55 | 1.283 | 55.9036 | 0.83762 | 58.0242 | 18.1747 | 509.3642 | 24 | 9 | [23 empty] | 24 | 9
|  | 2021-09-24 08:00 | 9 | 156.6708 | 267 | 263.3425 | -0.0033158 | 7.8593 | 8:00 | 8:30 | 510 | 538.64 | 8:59 | 546.4993 | 9:06 | 546.4993 | 9 | 0.75704 | 43.3752 | 0.48767 | 27.9417 | 1338.7146 | 627.2852 | 0.24976 | 150.0608 | 6.61 | 2.2511 | 128.9775 | 0.81806 | 46.8713 | 14.7009 | 149.7824 | 164.4833 | 17.47 | 10.0501 | 139.7489 | 2.2037 | 152.0026 | 21.7261 | 1312.3261 | 24 | 9 | [23 empty] | 24 | 9
|  | 2021-09-24 09:00 | 9 | 249.2083 | 267 | 263.3425 | -0.0033158 | 7.8593 | 9:00 | 9:30 | 570 | 598.64 | 9:59 | 606.4993 | 10:06 | 606.4993 | 10 | 0.49524 | 28.3752 | 0.60374 | 34.5916 | 1338.7146 | 760.0191 | 0.3279 | 224.8884 | 24.3199 | 2.5262 | 144.7395 | 0.5957 | 34.131 | 49.8492 | 220.9078 | 270.757 | 18.31 | 41.263 | 206.1098 | 3.6275 | 251.0002 | 25.338 | 2130.0403 | 24 | 9 | [23 empty] | 24 | 9
|  | 2021-09-24 10:00 | 9 | 352.6123 | 267 | 263.3425 | -0.0033158 | 7.8593 | 10:00 | 10:30 | 630 | 658.64 | 10:59 | 666.4993 | 11:06 | 666.4993 | 11 | 0.23344 | 13.3752 | 0.679 | 38.9036 | 1338.7146 | 840.7286 | 0.41941 | 264.3114 | 88.3009 | 2.8398 | 162.7072 | 0.41433 | 23.7391 | 152.2263 | 257.0124 | 409.2387 | 18.95 | 139.3462 | 239.7958 | 5.4828 | 384.6247 | 29.7195 | 3195.2485 | 24 | 9 | [23 empty] | 24 | 9
|  | 2021-09-24 11:00 | 9 | 248.7912 | 267 | 263.3425 | -0.0033158 | 7.8593 | 11:00 | 11:30 | 690 | 718.64 | 11:59 | 726.4993 | 12:06 | 726.4993 | 12 | -0.028359 | -1.6248 | 0.70146 | 40.1905 | 1338.7146 | 863.9135 | 0.28798 | 235.9268 | 12.8644 | 3.1045 | 177.8728 | 0.34652 | 19.854 | 20.7593 | 235.3946 | 256.1539 | 19.5 | 19.5254 | 219.6261 | 3.4318 | 242.5833 | 26.2923 | 2049.1677 | 24 | 9 | [23 empty] | 24 | 9
|  | 2021-09-24 12:00 | 9 | 178.9329 | 267 | 263.3425 | -0.0033158 | 7.8593 | 12:00 | 12:30 | 750 | 778.64 | 12:59 | 786.4993 | 13:06 | 786.4993 | 13 | -0.29016 | -16.6248 | 0.66683 | 38.2066 | 1338.7146 | 827.9937 | 0.2161 | 172.8832 | 6.0497 | 3.5143 | 201.352 | 0.44743 | 25.636 | 10.2493 | 172.5937 | 182.843 | 19.91 | 9.2403 | 161.0322 | 2.4496 | 172.7221 | 24.7462 | 1469.9264 | 24 | 9 | [23 empty] | 24 | 9
|  | 2021-09-24 13:00 | 9 | 113.3759 | 267 | 263.3425 | -0.0033158 | 7.8593 | 13:00 | 13:30 | 810 | 838.64 | 13:59 | 846.4993 | 14:06 | 846.4993 | 14 | -0.55196 | -31.6248 | 0.58158 | 33.3221 | 1338.7146 | 735.4172 | 0.15417 | 111.2912 | 2.0847 | 3.82 | 218.8673 | 0.64176 | 36.77 | 4.0346 | 111.1595 | 115.1941 | 20.12 | 3.2319 | 103.7132 | 1.5433 | 108.4884 | 23.1577 | 930.3064 | 24 | 9 | [23 empty] | 24 | 9
|  | 2021-09-24 14:00 | 9 | 137.4295 | 267 | 263.3425 | -0.0033158 | 7.8593 | 14:00 | 14:30 | 870 | 898.64 | 14:59 | 906.4993 | 15:06 | 906.4993 | 15 | -0.81376 | -46.6248 | 0.45848 | 26.2688 | 1338.7146 | 592.4928 | 0.23195 | 132.2407 | 5.1888 | 4.0867 | 234.1525 | 0.86864 | 49.7696 | 12.2701 | 131.9989 | 144.2691 | 19.65 | 7.9248 | 123.1567 | 1.9328 | 133.0144 | 23.3744 | 1139.4442 | 24 | 9 | [23 empty] | 24 | 9
|  | 2021-09-24 15:00 | 9 | 111.2237 | 267 | 263.3425 | -0.0033158 | 7.8593 | 15:00 | 15:30 | 930 | 958.64 | 15:59 | 966.4993 | 16:06 | 966.4993 | 16 | -1.0756 | -61.6248 | 0.31045 | 17.7875 | 1338.7146 | 408.9606 | 0.27197 | 105.9161 | 5.3076 | 4.3201 | 247.5213 | 1.1078 | 63.4748 | 18.1311 | 105.6849 | 123.8159 | 19.98 | 8.0972 | 98.6053 | 1.6588 | 108.3613 | 23.0141 | 929.8512 | 24 | 9 | [23 empty] | 24 | 9
|  | 2021-09-24 16:00 | 9 | 69.071 | 267 | 263.3425 | -0.0033158 | 7.8593 | 16:00 | 16:30 | 990 | 1018.64 | 16:59 | 1026.4993 | 17:06 | 1026.4993 | 17 | -1.3374 | -76.6248 | 0.14794 | 8.4764 | 1338.7146 | 197.3281 | 0.35003 | 59.7774 | 9.2936 | 4.5311 | 259.6139 | 1.3523 | 77.4783 | 71.5897 | 58.5186 | 130.1083 | 19.56 | 15.5213 | 54.5986 | 1.7431 | 71.863 | 21.5722 | 620.8861 | 24 | 9 | [23 empty] | 24 | 9
|  | 2021-09-24 17:00 | 9 | 2.4042 | 267 | 263.3425 | -0.0033158 | 7.8593 | 17:00 | 17:30 | 1050 | 1078.64 | 17:59 | 1086.4993 | 18:06 | 1086.4993 | 18 | -1.5992 | -91.6248 | -0.020904 | -1.1977 | 1338.7146 | -27.9824 | 0 | 2.4523 | 0 | 4.7318 | 271.1144 | 1.5986 | 91.5944 | 0 | 2.4523 | 2.4523 | 19.17 | 0 | 2.288 | 0.032854 | 2.3209 | 19.235 | 20.2733 | 24 | 9 | [23 empty] | 24 | 9
|  | 2021-09-24 18:00 | 9 | 0 | 267 | 263.3425 | -0.0033158 | 7.8593 | 18:00 | 18:30 | 1110 | 1138.64 | 18:59 | 1146.4993 | 19:06 | 1146.4993 | 19 | -1.861 | -106.6248 | -0.18908 | -10.8334 | 1338.7146 | -251.6163 | 0 | 0 | 0 | 4.9338 | 282.6881 | 1.8449 | 105.7022 | 0 | 0 | 0 | 18.62 | 0 | 0 | 0 | 0 | 18.62 | 0 | 24 | 9 | [23 empty] | 24 | 9
|  | 2021-09-24 19:00 | 9 | 0 | 267 | 263.3425 | -0.0033158 | 7.8593 | 19:00 | 19:30 | 1170 | 1198.64 | 19:59 | 1206.4993 | 20:06 | 1206.4993 | 20 | -2.1228 | -121.6248 | -0.34944 | -20.0212 | 1338.7146 | -458.3333 | 0 | 0 | 0 | 5.1488 | 295.0059 | 2.0887 | 119.6752 | 0 | 0 | 0 | 18.3 | 0 | 0 | 0 | 0 | 18.3 | 0 | 24 | 9 | [23 empty] | 24 | 9
|  | 2021-09-24 20:00 | 9 | 0 | 267 | 263.3425 | -0.0033158 | 7.8593 | 20:00 | 20:30 | 1230 | 1258.64 | 20:59 | 1266.4993 | 21:06 | 1266.4993 | 21 | -2.3846 | -136.6248 | -0.4934 | -28.2697 | 1338.7146 | -634.0461 | 0 | 0 | 0 | 5.3889 | 308.7601 | 2.3266 | 133.3036 | 0 | 0 | 0 | 17.76 | 0 | 0 | 0 | 0 | 17.76 | 0 | 24 | 9 | [23 empty] | 24 | 9
|  | 2021-09-24 21:00 | 9 | 0 | 267 | 263.3425 | -0.0033158 | 7.8593 | 21:00 | 21:30 | 1290 | 1318.64 | 21:59 | 1326.4993 | 22:06 | 1326.4993 | 22 | -2.6464 | -151.6248 | -0.60989 | -34.9438 | 1338.7146 | -766.78 | 0 | 0 | 0 | 5.6647 | 324.5661 | 2.5499 | 146.0968 | 0 | 0 | 0 | 17.4 | 0 | 0 | 0 | 0 | 17.4 | 0 | 24 | 9 | [23 empty] | 24 | 9
|  | 2021-09-24 22:00 | 9 | 0 | 267 | 263.3425 | -0.0033158 | 7.8593 | 22:00 | 22:30 | 1350 | 1378.64 | 22:59 | 1386.4993 | 23:06 | 1386.4993 | 23 | -2.9082 | -166.6248 | -0.6855 | -39.2764 | 1338.7146 | -847.4895 | 0 | 0 | 0 | 5.9797 | 342.6126 | 2.7328 | 156.5795 | 0 | 0 | 0 | 16.96 | 0 | 0 | 0 | 0 | 16.96 | 0 | 24 | 9 | [23 empty] | 24 | 9
|  | 2021-09-24 23:00 | 9 | 0 | 267 | 263.3425 | -0.0033158 | 7.8593 | 23:00 | 23:30 | 1410 | 1438.64 | 23:59 | 1446.4993 | 24:06 | 1446.4993 | 0 | -3.17 | -181.6248 | -0.70809 | -40.5703 | 1338.7146 | -870.6744 | 0 | 0 | 0 | 0.037337 | 2.1392 | 2.8017 | 160.5248 | 0 | 0 | 0 | 16.48 | 0 | 0 | 0 | 0 | 16.48 | 0 | 24 | 9 | [23 empty] | 24 | 9
|  | 2021-09-25 | 9 | 0 | 267 | 263.3425 | -0.0033158 | 7.8593 | 0:00 | 0:30 | 30 | 58.64 | 0:59 | 66.4993 | 1:06 | 66.4993 | 1 | 2.8514 | 163.3752 | -0.67327 | -38.5758 | 1338.7146 | -834.7546 | 0 | 0 | 0 | 0.37466 | 21.4667 | 2.6993 | 154.6602 | 0 | 0 | 0 | 15.89 | 0 | 0 | 0 | 0 | 15.89 | 0 | 25 | 9 | [23 empty] | 25 | 9
|  | 2021-09-25 01:00 | 9 | 0 | 268 | 264.3288 | -0.010108 | 8.2207 | 1:00 | 1:30 | 90 | 118.64 | 1:59 | 126.8607 | 2:07 | 126.8607 | 2 | 2.5881 | 148.2848 | -0.59319 | -33.9871 | 1339.4938 | -748.7857 | 0 | 0 | 0 | 0.68668 | 39.3441 | 2.506 | 143.5843 | 0 | 0 | 0 | 15.24 | 0 | 0 | 0 | 0 | 15.24 | 0 | 25 | 9 | [23 empty] | 25 | 9
|  | 2021-09-25 02:00 | 9 | 0 | 268 | 264.3288 | -0.010108 | 8.2207 | 2:00 | 2:30 | 150 | 178.64 | 2:59 | 186.8607 | 3:07 | 186.8607 | 3 | 2.3263 | 133.2848 | -0.46905 | -26.8748 | 1339.4938 | -605.5077 | 0 | 0 | 0 | 0.95455 | 54.6917 | 2.2774 | 130.4856 | 0 | 0 | 0 | 14.29 | 0 | 0 | 0 | 0 | 14.29 | 0 | 25 | 9 | [23 empty] | 25 | 9
|  | 2021-09-25 03:00 | 9 | 0 | 268 | 264.3288 | -0.010108 | 8.2207 | 3:00 | 3:30 | 210 | 238.64 | 3:59 | 246.8607 | 4:07 | 246.8607 | 4 | 2.0645 | 118.2848 | -0.32024 | -18.3485 | 1339.4938 | -421.6679 | 0 | 0 | 0 | 1.1883 | 68.0828 | 2.0373 | 116.7287 | 0 | 0 | 0 | 14.24 | 0 | 0 | 0 | 0 | 14.24 | 0 | 25 | 9 | [23 empty] | 25 | 9
|  | 2021-09-25 04:00 | 9 | 0 | 268 | 264.3288 | -0.010108 | 8.2207 | 4:00 | 4:30 | 270 | 298.64 | 4:59 | 306.8607 | 5:07 | 306.8607 | 5 | 1.8027 | 103.2848 | -0.15727 | -9.0109 | 1339.4938 | -209.7948 | 0 | 0 | 0 | 1.3994 | 80.1808 | 1.7925 | 102.7006 | 0 | 0 | 0 | 13.9 | 0 | 0 | 0 | 0 | 13.9 | 0 | 25 | 9 | [23 empty] | 25 | 9
|  | 2021-09-25 05:00 | 9 | 9.1195 | 268 | 264.3288 | -0.010108 | 8.2207 | 5:00 | 5:30 | 330 | 358.64 | 5:59 | 366.8607 | 6:07 | 366.8607 | 6 | 1.5409 | 88.2848 | 0.011701 | 0.67041 | 1339.4938 | 15.6729 | 0.58187 | 4.3617 | 4.7578 | 1.6001 | 91.6816 | 1.546 | 88.5787 | 4.4915 | 4.628 | 9.1195 | 13.66 | 0.11141 | 4.318 | 0.12218 | 4.5516 | 13.7874 | 40.7708 | 25 | 9 | [23 empty] | 25 | 9
|  | 2021-09-25 06:00 | 9 | 74.2257 | 268 | 264.3288 | -0.010108 | 8.2207 | 6:00 | 6:30 | 390 | 418.64 | 6:59 | 426.8607 | 7:07 | 426.8607 | 7 | 1.2791 | 73.2848 | 0.17967 | 10.2941 | 1339.4938 | 239.3698 | 0.31009 | 69.1897 | 5.036 | 1.8021 | 103.2535 | 1.3 | 74.4818 | 33.8966 | 68.1683 | 102.065 | 13.62 | 9.0689 | 63.6019 | 1.3674 | 74.0382 | 15.6931 | 657.4385 | 25 | 9 | [23 empty] | 25 | 9
|  | 2021-09-25 07:00 | 9 | 178.8148 | 268 | 264.3288 | -0.010108 | 8.2207 | 7:00 | 7:30 | 450 | 478.64 | 7:59 | 486.8607 | 8:07 | 486.8607 | 8 | 1.0173 | 58.2848 | 0.33948 | 19.451 | 1339.4938 | 446.0514 | 0.40088 | 139.5692 | 39.2456 | 2.0169 | 115.5625 | 1.0566 | 60.5397 | 128.1551 | 136.1392 | 264.2942 | 14.14 | 63.0293 | 127.0196 | 3.5409 | 193.5898 | 19.5605 | 1688.4767 | 25 | 9 | [23 empty] | 25 | 9
|  | 2021-09-25 08:00 | 9 | 178.3119 | 268 | 264.3288 | -0.010108 | 8.2207 | 8:00 | 8:30 | 510 | 538.64 | 8:59 | 546.8607 | 9:07 | 546.8607 | 9 | 0.75546 | 43.2848 | 0.4826 | 27.6507 | 1339.4938 | 621.6327 | 0.28684 | 169.1423 | 9.1696 | 2.2565 | 129.2869 | 0.81982 | 46.9725 | 20.5664 | 168.7674 | 189.3338 | 14.68 | 14.0335 | 157.4622 | 2.5366 | 174.0322 | 19.5529 | 1517.9511 | 25 | 9 | [23 empty] | 25 | 9
|  | 2021-09-25 09:00 | 9 | 277.8942 | 268 | 264.3288 | -0.010108 | 8.2207 | 9:00 | 9:30 | 570 | 598.64 | 9:59 | 606.8607 | 10:07 | 606.8607 | 10 | 0.49366 | 28.2848 | 0.59802 | 34.2642 | 1339.4938 | 754.1481 | 0.36849 | 231.9377 | 45.9565 | 2.531 | 145.0171 | 0.59856 | 34.2952 | 90.7038 | 226.8271 | 317.5309 | 15.42 | 74.9346 | 211.6325 | 4.2541 | 290.8212 | 23.563 | 2489.0309 | 25 | 9 | [23 empty] | 25 | 9
|  | 2021-09-25 10:00 | 9 | 273.3705 | 268 | 264.3288 | -0.010108 | 8.2207 | 10:00 | 10:30 | 630 | 658.64 | 10:59 | 666.8607 | 11:07 | 666.8607 | 11 | 0.23186 | 13.2848 | 0.67263 | 38.539 | 1339.4938 | 834.567 | 0.32756 | 246.8468 | 26.5237 | 2.8434 | 162.9164 | 0.41921 | 24.019 | 49.8208 | 242.3298 | 292.1506 | 15.96 | 45.5069 | 226.0968 | 3.9141 | 275.5177 | 23.6745 | 2356.8008 | 25 | 9 | [23 empty] | 25 | 9
|  | 2021-09-25 11:00 | 9 | 310.7575 | 268 | 264.3288 | -0.010108 | 8.2207 | 11:00 | 11:30 | 690 | 718.64 | 11:59 | 726.8607 | 12:07 | 726.8607 | 12 | -0.029935 | -1.7152 | 0.69463 | 39.7992 | 1339.4938 | 857.4088 | 0.36244 | 262.5058 | 48.2517 | 3.1026 | 177.7674 | 0.35341 | 20.2491 | 84.3369 | 256.7735 | 341.1104 | 16.41 | 79.1246 | 239.5729 | 4.57 | 323.2676 | 25.4615 | 2741.6877 | 25 | 9 | [23 empty] | 25 | 9
|  | 2021-09-25 12:00 | 9 | 309.1985 | 268 | 264.3288 | -0.010108 | 8.2207 | 12:00 | 12:30 | 750 | 778.64 | 12:59 | 786.8607 | 13:07 | 786.8607 | 13 | -0.29173 | -16.7152 | 0.65986 | 37.8071 | 1339.4938 | 821.117 | 0.37656 | 253.8976 | 55.3009 | 3.5142 | 201.3469 | 0.45374 | 25.9972 | 99.9622 | 247.9211 | 347.8833 | 16.74 | 89.8476 | 231.3136 | 4.6608 | 325.8219 | 25.863 | 2758.0135 | 25 | 9 | [23 empty] | 25 | 9
|  | 2021-09-25 13:00 | 9 | 232.2687 | 268 | 264.3288 | -0.010108 | 8.2207 | 13:00 | 13:30 | 810 | 838.64 | 13:59 | 846.8607 | 14:07 | 846.8607 | 14 | -0.55353 | -31.7152 | 0.57473 | 32.9299 | 1339.4938 | 728.1648 | 0.31898 | 213.0616 | 19.2071 | 3.8184 | 218.7771 | 0.64691 | 37.0652 | 42.3949 | 209.2223 | 251.6172 | 16.95 | 33.829 | 195.2071 | 3.371 | 232.4071 | 23.4574 | 1990.0879 | 25 | 9 | [23 empty] | 25 | 9
|  | 2021-09-25 14:00 | 9 | 149.8941 | 268 | 264.3288 | -0.010108 | 8.2207 | 14:00 | 14:30 | 870 | 898.64 | 14:59 | 906.8607 | 15:07 | 906.8607 | 15 | -0.81533 | -46.7152 | 0.45187 | 25.8902 | 1339.4938 | 584.8868 | 0.25628 | 143.3267 | 6.5674 | 4.0843 | 234.0107 | 0.87307 | 50.0234 | 15.7288 | 143.0262 | 158.755 | 17.02 | 10.1054 | 133.4452 | 2.1269 | 145.6775 | 21.099 | 1261.4451 | 25 | 9 | [23 empty] | 25 | 9
|  | 2021-09-25 15:00 | 9 | 130.1031 | 268 | 264.3288 | -0.010108 | 8.2207 | 15:00 | 15:30 | 930 | 958.64 | 15:59 | 966.8607 | 16:07 | 966.8607 | 16 | -1.0771 | -61.7152 | 0.30407 | 17.4217 | 1339.4938 | 401.047 | 0.32441 | 118.1645 | 11.9386 | 4.3171 | 247.3529 | 1.1119 | 63.7055 | 47.4348 | 115.901 | 163.3358 | 16.97 | 21.0129 | 108.1371 | 2.1883 | 131.3383 | 20.6475 | 1139.6993 | 25 | 9 | [23 empty] | 25 | 9
|  | 2021-09-25 16:00 | 9 | 61.6836 | 268 | 264.3288 | -0.010108 | 8.2207 | 16:00 | 16:30 | 990 | 1018.64 | 16:59 | 1026.8607 | 17:07 | 1026.8607 | 17 | -1.3389 | -76.7152 | 0.1417 | 8.1189 | 1339.4938 | 189.1739 | 0.32607 | 55.8524 | 5.8312 | 4.528 | 259.4336 | 1.3561 | 77.6973 | 49.4233 | 54.7037 | 104.1269 | 16.7 | 10.5309 | 51.0392 | 1.395 | 62.9651 | 18.463 | 551.997 | 25 | 9 | [23 empty] | 25 | 9
|  | 2021-09-25 17:00 | 9 | 1.5627 | 268 | 264.3288 | -0.010108 | 8.2207 | 17:00 | 17:30 | 1050 | 1078.64 | 17:59 | 1086.8607 | 18:07 | 1086.8607 | 18 | -1.6007 | -91.7152 | -0.027098 | -1.5526 | 1339.4938 | -36.2938 | 0 | 1.594 | 0 | 4.7286 | 270.931 | 1.6024 | 91.81 | 0 | 1.594 | 1.594 | 16.3 | 0 | 1.4872 | 0.021355 | 1.5085 | 16.3422 | 13.3554 | 25 | 9 | [23 empty] | 25 | 9
|  | 2021-09-25 18:00 | 9 | 0 | 268 | 264.3288 | -0.010108 | 8.2207 | 18:00 | 18:30 | 1110 | 1138.64 | 18:59 | 1146.8607 | 19:07 | 1146.8607 | 19 | -1.8625 | -106.7152 | -0.19534 | -11.1919 | 1339.4938 | -259.9907 | 0 | 0 | 0 | 4.9307 | 282.5086 | 1.8487 | 105.9218 | 0 | 0 | 0 | 15.83 | 0 | 0 | 0 | 0 | 15.83 | 0 | 25 | 9 | [23 empty] | 25 | 9
|  | 2021-09-25 19:00 | 9 | 0 | 268 | 264.3288 | -0.010108 | 8.2207 | 19:00 | 19:30 | 1170 | 1198.64 | 19:59 | 1206.8607 | 20:07 | 1206.8607 | 20 | -2.1243 | -121.7152 | -0.35586 | -20.3891 | 1339.4938 | -466.6723 | 0 | 0 | 0 | 5.1459 | 294.84 | 2.0928 | 119.9076 | 0 | 0 | 0 | 15.24 | 0 | 0 | 0 | 0 | 15.24 | 0 | 25 | 9 | [23 empty] | 25 | 9
|  | 2021-09-25 20:00 | 9 | 0 | 268 | 264.3288 | -0.010108 | 8.2207 | 20:00 | 20:30 | 1230 | 1258.64 | 20:59 | 1266.8607 | 21:07 | 1266.8607 | 21 | -2.3861 | -136.7152 | -0.50006 | -28.6511 | 1339.4938 | -642.2536 | 0 | 0 | 0 | 5.3865 | 308.6248 | 2.3311 | 133.5613 | 0 | 0 | 0 | 14.65 | 0 | 0 | 0 | 0 | 14.65 | 0 | 25 | 9 | [23 empty] | 25 | 9
|  | 2021-09-25 21:00 | 9 | 0 | 268 | 264.3288 | -0.010108 | 8.2207 | 21:00 | 21:30 | 1290 | 1318.64 | 21:59 | 1326.8607 | 22:07 | 1326.8607 | 22 | -2.6479 | -151.7152 | -0.61677 | -35.3384 | 1339.4938 | -774.769 | 0 | 0 | 0 | 5.6634 | 324.4895 | 2.5552 | 146.4006 | 0 | 0 | 0 | 14.06 | 0 | 0 | 0 | 0 | 14.06 | 0 | 25 | 9 | [23 empty] | 25 | 9
|  | 2021-09-25 22:00 | 9 | 0 | 268 | 264.3288 | -0.010108 | 8.2207 | 22:00 | 22:30 | 1350 | 1378.64 | 22:59 | 1386.8607 | 23:07 | 1386.8607 | 23 | -2.9097 | -166.7152 | -0.69247 | -39.6757 | 1339.4938 | -855.1879 | 0 | 0 | 0 | 5.98 | 342.6299 | 2.7394 | 156.9541 | 0 | 0 | 0 | 13.47 | 0 | 0 | 0 | 0 | 13.47 | 0 | 25 | 9 | [23 empty] | 25 | 9
|  | 2021-09-25 23:00 | 9 | 0 | 268 | 264.3288 | -0.010108 | 8.2207 | 23:00 | 23:30 | 1410 | 1438.64 | 23:59 | 1446.8607 | 24:07 | 1446.8607 | 0 | -3.1715 | -181.7152 | -0.71484 | -40.9571 | 1339.4938 | -878.0297 | 0 | 0 | 0 | 0.039641 | 2.2713 | 2.8083 | 160.9051 | 0 | 0 | 0 | 12.88 | 0 | 0 | 0 | 0 | 12.88 | 0 | 25 | 9 | [23 empty] | 25 | 9
|  | 2021-09-26 | 9 | 0 | 268 | 264.3288 | -0.010108 | 8.2207 | 0:00 | 0:30 | 30 | 58.64 | 0:59 | 66.8607 | 1:07 | 66.8607 | 1 | 2.8499 | 163.2848 | -0.67949 | -38.9322 | 1339.4938 | -841.7379 | 0 | 0 | 0 | 0.3787 | 21.6982 | 2.7036 | 154.9038 | 0 | 0 | 0 | 12.47 | 0 | 0 | 0 | 0 | 12.47 | 0 | 26 | 9 | [23 empty] | 26 | 9
|  | 2021-09-26 01:00 | 9 | 0 | 269 | 265.3151 | -0.016902 | 8.5793 | 1:00 | 1:30 | 90 | 118.64 | 1:59 | 127.2193 | 2:07 | 127.2193 | 2 | 2.5865 | 148.1952 | -0.59873 | -34.3048 | 1340.2779 | -755.3748 | 0 | 0 | 0 | 0.69179 | 39.6367 | 2.5084 | 143.7225 | 0 | 0 | 0 | 12.09 | 0 | 0 | 0 | 0 | 12.09 | 0 | 26 | 9 | [23 empty] | 26 | 9
|  | 2021-09-26 02:00 | 9 | 0 | 269 | 265.3151 | -0.016902 | 8.5793 | 2:00 | 2:30 | 150 | 178.64 | 2:59 | 187.2193 | 3:07 | 187.2193 | 3 | 2.3247 | 133.1952 | -0.47399 | -27.1574 | 1340.2779 | -611.7514 | 0 | 0 | 0 | 0.96008 | 55.0086 | 2.2789 | 130.5719 | 0 | 0 | 0 | 11.71 | 0 | 0 | 0 | 0 | 11.71 | 0 | 26 | 9 | [23 empty] | 26 | 9
|  | 2021-09-26 03:00 | 9 | 0 | 269 | 265.3151 | -0.016902 | 8.5793 | 3:00 | 3:30 | 210 | 238.64 | 3:59 | 247.2193 | 4:07 | 247.2193 | 4 | 2.0629 | 118.1952 | -0.32473 | -18.6054 | 1340.2779 | -427.6137 | 0 | 0 | 0 | 1.1939 | 68.4053 | 2.0384 | 116.789 | 0 | 0 | 0 | 11.4 | 0 | 0 | 0 | 0 | 11.4 | 0 | 26 | 9 | [23 empty] | 26 | 9
|  | 2021-09-26 04:00 | 9 | 0 | 269 | 265.3151 | -0.016902 | 8.5793 | 4:00 | 4:30 | 270 | 298.64 | 4:59 | 307.2193 | 5:07 | 307.2193 | 5 | 1.8011 | 103.1952 | -0.1615 | -9.2531 | 1340.2779 | -215.5103 | 0 | 0 | 0 | 1.405 | 80.5025 | 1.7933 | 102.7491 | 0 | 0 | 0 | 11.37 | 0 | 0 | 0 | 0 | 11.37 | 0 | 26 | 9 | [23 empty] | 26 | 9
|  | 2021-09-26 05:00 | 9 | 7.6737 | 269 | 265.3151 | -0.016902 | 8.5793 | 5:00 | 5:30 | 330 | 358.64 | 5:59 | 367.2193 | 6:07 | 367.2193 | 6 | 1.5393 | 88.1952 | 0.0075389 | 0.43194 | 1340.2779 | 10.1041 | 0.75947 | 1.3942 | 6.2795 | 1.6057 | 92.0021 | 1.5468 | 88.625 | 6.1492 | 1.5245 | 7.6737 | 11.27 | 0.14756 | 1.4224 | 0.10281 | 1.6728 | 11.3168 | 15.1525 | 26 | 9 | [23 empty] | 26 | 9
|  | 2021-09-26 06:00 | 9 | 35.6238 | 269 | 265.3151 | -0.016902 | 8.5793 | 6:00 | 6:30 | 390 | 418.64 | 6:59 | 427.2193 | 7:07 | 427.2193 | 7 | 1.2775 | 73.1952 | 0.17538 | 10.0485 | 1340.2779 | 233.8543 | 0.15233 | 34.985 | 0.63877 | 1.8077 | 103.5735 | 1.3009 | 74.5349 | 3.884 | 34.9461 | 38.8301 | 11.35 | 1.0357 | 32.6052 | 0.52022 | 34.1611 | 12.3065 | 308.0609 | 26 | 9 | [23 empty] | 26 | 9
|  | 2021-09-26 07:00 | 9 | 32.2924 | 269 | 265.3151 | -0.016902 | 8.5793 | 7:00 | 7:30 | 450 | 478.64 | 7:59 | 487.2193 | 8:07 | 487.2193 | 8 | 1.0157 | 58.1952 | 0.33488 | 19.1873 | 1340.2779 | 440.4922 | 0.07331 | 32.3488 | 0 | 2.0225 | 115.8805 | 1.0578 | 60.6101 | 0 | 32.3312 | 32.3312 | 11.74 | 0 | 30.1654 | 0.43316 | 30.5985 | 12.5968 | 275.5721 | 26 | 9 | [23 empty] | 26 | 9
|  | 2021-09-26 08:00 | 9 | 56.7374 | 269 | 265.3151 | -0.016902 | 8.5793 | 8:00 | 8:30 | 510 | 538.64 | 8:59 | 547.2193 | 9:07 | 547.2193 | 9 | 0.7539 | 43.1952 | 0.4775 | 27.3586 | 1340.2779 | 615.9357 | 0.092116 | 56.5708 | 0.16663 | 2.2618 | 129.5941 | 0.82165 | 47.0768 | 0.44844 | 56.5313 | 56.9798 | 12.07 | 0.30539 | 52.7444 | 0.76338 | 53.8132 | 13.5768 | 482.4929 | 26 | 9 | [23 empty] | 26 | 9
|  | 2021-09-26 09:00 | 9 | 106.9122 | 269 | 265.3151 | -0.016902 | 8.5793 | 9:00 | 9:30 | 570 | 598.64 | 9:59 | 607.2193 | 10:07 | 607.2193 | 10 | 0.4921 | 28.1952 | 0.59229 | 33.9358 | 1340.2779 | 748.2286 | 0.14289 | 105.2466 | 1.6656 | 2.5358 | 145.2917 | 0.6015 | 34.4634 | 3.1921 | 105.1302 | 108.3223 | 12.42 | 2.6318 | 98.0878 | 1.4512 | 102.1709 | 15.2808 | 908.9677 | 26 | 9 | [23 empty] | 26 | 9
|  | 2021-09-26 10:00 | 9 | 175.3442 | 269 | 265.3151 | -0.016902 | 8.5793 | 10:00 | 10:30 | 630 | 658.64 | 10:59 | 667.2193 | 11:07 | 667.2193 | 11 | 0.2303 | 13.1952 | 0.66626 | 38.1737 | 1340.2779 | 828.3554 | 0.21168 | 169.6091 | 5.7351 | 2.847 | 163.1226 | 0.42416 | 24.3026 | 9.741 | 169.3238 | 179.0648 | 12.57 | 8.8778 | 157.9812 | 2.399 | 169.2581 | 17.3092 | 1491.8041 | 26 | 9 | [23 empty] | 26 | 9
|  | 2021-09-26 11:00 | 9 | 187.7087 | 269 | 265.3151 | -0.016902 | 8.5793 | 11:00 | 11:30 | 690 | 718.64 | 11:59 | 727.2193 | 12:07 | 727.2193 | 12 | -0.0315 | -1.8048 | 0.6878 | 39.4078 | 1340.2779 | 850.8556 | 0.22061 | 181.1516 | 6.5571 | 3.1008 | 177.6642 | 0.36031 | 20.6445 | 10.8344 | 180.8306 | 191.6651 | 12.74 | 10.1387 | 168.7173 | 2.5678 | 181.4238 | 17.8199 | 1595.2504 | 26 | 9 | [23 empty] | 26 | 9
|  | 2021-09-26 12:00 | 9 | 197.1446 | 269 | 265.3151 | -0.016902 | 8.5793 | 12:00 | 12:30 | 750 | 778.64 | 12:59 | 787.2193 | 13:07 | 787.2193 | 13 | -0.2933 | -16.8048 | 0.65289 | 37.4077 | 1340.2779 | 814.1957 | 0.24213 | 189.2014 | 7.9432 | 3.5141 | 201.3409 | 0.46005 | 26.3591 | 13.6905 | 188.8278 | 202.5184 | 12.96 | 12.2671 | 176.1788 | 2.7132 | 191.1591 | 18.3125 | 1677.0106 | 26 | 9 | [23 empty] | 26 | 9
|  | 2021-09-26 13:00 | 9 | 189.7098 | 269 | 265.3151 | -0.016902 | 8.5793 | 13:00 | 13:30 | 810 | 838.64 | 13:59 | 847.2193 | 14:07 | 847.2193 | 14 | -0.5551 | -31.8048 | 0.56789 | 32.5377 | 1340.2779 | 720.8742 | 0.26317 | 181.0726 | 8.6372 | 3.8168 | 218.6868 | 0.65208 | 37.3615 | 16.7939 | 180.6771 | 197.471 | 14.91 | 13.3482 | 168.5741 | 2.6456 | 184.5678 | 20.0779 | 1605.8918 | 26 | 9 | [23 empty] | 26 | 9
|  | 2021-09-26 14:00 | 9 | 122.7411 | 269 | 265.3151 | -0.016902 | 8.5793 | 14:00 | 14:30 | 870 | 898.64 | 14:59 | 907.2193 | 15:07 | 907.2193 | 15 | -0.8169 | -46.8048 | 0.44526 | 25.5117 | 1340.2779 | 577.2508 | 0.21263 | 118.6974 | 4.0437 | 4.0818 | 233.8691 | 0.87752 | 50.278 | 9.8778 | 118.4868 | 128.3646 | 16.19 | 6.3126 | 110.5497 | 1.7198 | 118.582 | 19.5103 | 1034.5068 | 26 | 9 | [23 empty] | 26 | 9
|  | 2021-09-26 15:00 | 9 | 98.5447 | 269 | 265.3151 | -0.016902 | 8.5793 | 15:00 | 15:30 | 930 | 958.64 | 15:59 | 967.2193 | 16:07 | 967.2193 | 16 | -1.0787 | -61.8048 | 0.29768 | 17.0561 | 1340.2779 | 393.1131 | 0.25068 | 94.3646 | 4.1801 | 4.3142 | 247.1844 | 1.1159 | 63.9365 | 14.956 | 94.158 | 109.114 | 16.88 | 6.5712 | 87.8506 | 1.4619 | 95.8836 | 19.5647 | 836.274 | 26 | 9 | [23 empty] | 26 | 9
|  | 2021-09-26 16:00 | 9 | 53.8857 | 269 | 265.3151 | -0.016902 | 8.5793 | 16:00 | 16:30 | 990 | 1018.64 | 16:59 | 1027.2193 | 17:07 | 1027.2193 | 17 | -1.3405 | -76.8048 | 0.13547 | 7.7617 | 1340.2779 | 181.0097 | 0.2977 | 50.9691 | 2.9166 | 4.5248 | 259.253 | 1.3599 | 77.9162 | 26.2533 | 50.3401 | 76.5934 | 17.08 | 5.4959 | 46.9679 | 1.0262 | 53.49 | 18.5777 | 468.6812 | 26 | 9 | [23 empty] | 26 | 9
|  | 2021-09-26 17:00 | 9 | 1.0544 | 269 | 265.3151 | -0.016902 | 8.5793 | 17:00 | 17:30 | 1050 | 1078.64 | 17:59 | 1087.2193 | 18:07 | 1087.2193 | 18 | -1.6023 | -91.8048 | -0.033286 | -1.9072 | 1340.2779 | -44.6047 | 0 | 1.0755 | 0 | 4.7254 | 270.7468 | 1.6061 | 92.025 | 0 | 1.0755 | 1.0755 | 16.74 | 0 | 1.0034 | 0.014409 | 1.0179 | 16.7685 | 8.9936 | 26 | 9 | [23 empty] | 26 | 9
|  | 2021-09-26 18:00 | 9 | 0 | 269 | 265.3151 | -0.016902 | 8.5793 | 18:00 | 18:30 | 1110 | 1138.64 | 18:59 | 1147.2193 | 19:07 | 1147.2193 | 19 | -1.8641 | -106.8048 | -0.20159 | -11.55 | 1340.2779 | -268.3549 | 0 | 0 | 0 | 4.9276 | 282.328 | 1.8525 | 106.1403 | 0 | 0 | 0 | 16.09 | 0 | 0 | 0 | 0 | 16.09 | 0 | 26 | 9 | [23 empty] | 26 | 9
|  | 2021-09-26 19:00 | 9 | 0 | 269 | 265.3151 | -0.016902 | 8.5793 | 19:00 | 19:30 | 1170 | 1198.64 | 19:59 | 1207.2193 | 20:07 | 1207.2193 | 20 | -2.1259 | -121.8048 | -0.36227 | -20.7566 | 1340.2779 | -474.9928 | 0 | 0 | 0 | 5.143 | 294.6727 | 2.0968 | 120.1383 | 0 | 0 | 0 | 15.33 | 0 | 0 | 0 | 0 | 15.33 | 0 | 26 | 9 | [23 empty] | 26 | 9
|  | 2021-09-26 20:00 | 9 | 0 | 269 | 265.3151 | -0.016902 | 8.5793 | 20:00 | 20:30 | 1230 | 1258.64 | 20:59 | 1267.2193 | 21:07 | 1267.2193 | 21 | -2.3877 | -136.8048 | -0.50671 | -29.0321 | 1340.2779 | -650.4363 | 0 | 0 | 0 | 5.3841 | 308.4878 | 2.3355 | 133.8169 | 0 | 0 | 0 | 14.57 | 0 | 0 | 0 | 0 | 14.57 | 0 | 26 | 9 | [23 empty] | 26 | 9
|  | 2021-09-26 21:00 | 9 | 0 | 269 | 265.3151 | -0.016902 | 8.5793 | 21:00 | 21:30 | 1290 | 1318.64 | 21:59 | 1327.2193 | 22:07 | 1327.2193 | 22 | -2.6495 | -151.8048 | -0.62365 | -35.7327 | 1340.2779 | -782.7292 | 0 | 0 | 0 | 5.662 | 324.4112 | 2.5604 | 146.702 | 0 | 0 | 0 | 13.81 | 0 | 0 | 0 | 0 | 13.81 | 0 | 26 | 9 | [23 empty] | 26 | 9
|  | 2021-09-26 22:00 | 9 | 0 | 269 | 265.3151 | -0.016902 | 8.5793 | 22:00 | 22:30 | 1350 | 1378.64 | 22:59 | 1387.2193 | 23:07 | 1387.2193 | 23 | -2.9113 | -166.8048 | -0.69944 | -40.0749 | 1340.2779 | -862.856 | 0 | 0 | 0 | 5.9803 | 342.6463 | 2.7459 | 157.3276 | 0 | 0 | 0 | 13.04 | 0 | 0 | 0 | 0 | 13.04 | 0 | 26 | 9 | [23 empty] | 26 | 9
|  | 2021-09-26 23:00 | 9 | 0 | 269 | 265.3151 | -0.016902 | 8.5793 | 23:00 | 23:30 | 1410 | 1438.64 | 23:59 | 1447.2193 | 24:07 | 1447.2193 | 0 | -3.1731 | -181.8048 | -0.72159 | -41.3439 | 1340.2779 | -885.3562 | 0 | 0 | 0 | 0.041957 | 2.404 | 2.815 | 161.2848 | 0 | 0 | 0 | 12.28 | 0 | 0 | 0 | 0 | 12.28 | 0 | 26 | 9 | [23 empty] | 26 | 9
|  | 2021-09-27 | 9 | 0 | 269 | 265.3151 | -0.016902 | 8.5793 | 0:00 | 0:30 | 30 | 58.64 | 0:59 | 67.2193 | 1:07 | 67.2193 | 1 | 2.8483 | 163.1952 | -0.68571 | -39.2884 | 1340.2779 | -848.6963 | 0 | 0 | 0 | 0.38277 | 21.9311 | 2.7078 | 155.1441 | 0 | 0 | 0 | 11.36 | 0 | 0 | 0 | 0 | 11.36 | 0 | 27 | 9 | [23 empty] | 27 | 9
|  | 2021-09-27 01:00 | 9 | 0 | 270 | 266.3014 | -0.023696 | 8.9346 | 1:00 | 1:30 | 90 | 118.64 | 1:59 | 127.5746 | 2:08 | 127.5746 | 2 | 2.5849 | 148.1063 | -0.60427 | -34.6222 | 1341.0669 | -761.9443 | 0 | 0 | 0 | 0.69692 | 39.9306 | 2.5108 | 143.8581 | 0 | 0 | 0 | 10.37 | 0 | 0 | 0 | 0 | 10.37 | 0 | 27 | 9 | [23 empty] | 27 | 9
|  | 2021-09-27 02:00 | 9 | 0 | 270 | 266.3014 | -0.023696 | 8.9346 | 2:00 | 2:30 | 150 | 178.64 | 2:59 | 187.5746 | 3:08 | 187.5746 | 3 | 2.3231 | 133.1063 | -0.47891 | -27.4397 | 1341.0669 | -617.9841 | 0 | 0 | 0 | 0.96563 | 55.3263 | 2.2804 | 130.6568 | 0 | 0 | 0 | 9.39 | 0 | 0 | 0 | 0 | 9.39 | 0 | 27 | 9 | [23 empty] | 27 | 9
|  | 2021-09-27 03:00 | 9 | 0 | 270 | 266.3014 | -0.023696 | 8.9346 | 3:00 | 3:30 | 210 | 238.64 | 3:59 | 247.5746 | 4:08 | 247.5746 | 4 | 2.0613 | 118.1063 | -0.32921 | -18.8622 | 1341.0669 | -433.5584 | 0 | 0 | 0 | 1.1995 | 68.7282 | 2.0394 | 116.8487 | 0 | 0 | 0 | 8.86 | 0 | 0 | 0 | 0 | 8.86 | 0 | 27 | 9 | [23 empty] | 27 | 9
|  | 2021-09-27 04:00 | 9 | 0 | 270 | 266.3014 | -0.023696 | 8.9346 | 4:00 | 4:30 | 270 | 298.64 | 4:59 | 307.5746 | 5:08 | 307.5746 | 5 | 1.7995 | 103.1063 | -0.16573 | -9.4955 | 1341.0669 | -221.2355 | 0 | 0 | 0 | 1.4106 | 80.8241 | 1.7942 | 102.7976 | 0 | 0 | 0 | 8.34 | 0 | 0 | 0 | 0 | 8.34 | 0 | 27 | 9 | [23 empty] | 27 | 9
|  | 2021-09-27 05:00 | 9 | 7.3183 | 270 | 266.3014 | -0.023696 | 8.9346 | 5:00 | 5:30 | 330 | 358.64 | 5:59 | 367.5746 | 6:08 | 367.5746 | 6 | 1.5377 | 88.1063 | 0.0033669 | 0.19291 | 1341.0669 | 4.5153 | 1.6208 | 1.0758 | 6.2425 | 1.6113 | 92.3219 | 1.5476 | 88.6722 | 6.2425 | 1.0758 | 7.3183 | 7.97 | 0.14466 | 1.0037 | 0.098047 | 1.2464 | 8.0049 | 11.4589 | 27 | 9 | [23 empty] | 27 | 9
|  | 2021-09-27 06:00 | 9 | 36.2549 | 270 | 266.3014 | -0.023696 | 8.9346 | 6:00 | 6:30 | 390 | 418.64 | 6:59 | 427.5746 | 7:08 | 427.5746 | 7 | 1.2759 | 73.1063 | 0.17108 | 9.802 | 1341.0669 | 228.3092 | 0.1588 | 35.5465 | 0.70844 | 1.8133 | 103.8924 | 1.3018 | 74.5895 | 4.4238 | 35.5018 | 39.9255 | 7.99 | 1.1755 | 33.1236 | 0.5349 | 34.8341 | 8.9654 | 318.8783 | 27 | 9 | [23 empty] | 27 | 9
|  | 2021-09-27 07:00 | 9 | 67.0622 | 270 | 266.3014 | -0.023696 | 8.9346 | 7:00 | 7:30 | 450 | 478.64 | 7:59 | 487.5746 | 8:08 | 487.5746 | 8 | 1.0141 | 58.1063 | 0.33026 | 18.9226 | 1341.0669 | 434.8952 | 0.1542 | 65.8285 | 1.2337 | 2.028 | 116.1968 | 1.0591 | 60.6829 | 4.0515 | 65.7483 | 69.7999 | 9.33 | 1.9838 | 61.344 | 0.93514 | 64.263 | 11.1294 | 582.603 | 27 | 9 | [23 empty] | 27 | 9
|  | 2021-09-27 08:00 | 9 | 64.9408 | 270 | 266.3014 | -0.023696 | 8.9346 | 8:00 | 8:30 | 510 | 538.64 | 8:59 | 547.5746 | 9:08 | 547.5746 | 9 | 0.75235 | 43.1063 | 0.47238 | 27.0654 | 1341.0669 | 610.1947 | 0.10643 | 64.5187 | 0.42213 | 2.2672 | 129.8989 | 0.82352 | 47.1843 | 1.0458 | 64.4649 | 65.5108 | 10.95 | 0.71079 | 60.1466 | 0.87768 | 61.7351 | 12.6786 | 555.7832 | 27 | 9 | [23 empty] | 27 | 9
|  | 2021-09-27 09:00 | 9 | 84.7095 | 270 | 266.3014 | -0.023696 | 8.9346 | 9:00 | 9:30 | 570 | 598.64 | 9:59 | 607.5746 | 10:08 | 607.5746 | 10 | 0.49055 | 28.1063 | 0.58654 | 33.6065 | 1341.0669 | 742.2615 | 0.11412 | 83.9965 | 0.71298 | 2.5406 | 145.5633 | 0.6045 | 34.6356 | 1.4246 | 83.921 | 85.3456 | 12.52 | 1.1721 | 78.2994 | 1.1434 | 80.6149 | 14.7772 | 718.8503 | 27 | 9 | [23 empty] | 27 | 9
|  | 2021-09-27 10:00 | 9 | 178.9201 | 270 | 266.3014 | -0.023696 | 8.9346 | 10:00 | 10:30 | 630 | 658.64 | 10:59 | 667.5746 | 11:08 | 667.5746 | 11 | 0.22875 | 13.1063 | 0.65987 | 37.8079 | 1341.0669 | 822.0952 | 0.21764 | 172.8024 | 6.1177 | 2.8506 | 163.3257 | 0.42917 | 24.5896 | 10.4787 | 172.4965 | 182.9752 | 14.07 | 9.5284 | 160.9414 | 2.4514 | 172.9212 | 18.9118 | 1512.7838 | 27 | 9 | [23 empty] | 27 | 9
|  | 2021-09-27 11:00 | 9 | 183.3785 | 270 | 266.3014 | -0.023696 | 8.9346 | 11:00 | 11:30 | 690 | 718.64 | 11:59 | 727.5746 | 12:08 | 727.5746 | 12 | -0.033051 | -1.8937 | 0.68096 | 39.0162 | 1341.0669 | 844.2555 | 0.21721 | 177.1281 | 6.2504 | 3.0991 | 177.5632 | 0.36722 | 21.0399 | 10.4294 | 176.8128 | 187.2422 | 15.39 | 9.7341 | 164.9685 | 2.5086 | 177.2112 | 20.3519 | 1539.9021 | 27 | 9 | [23 empty] | 27 | 9
|  | 2021-09-27 12:00 | 9 | 204.3137 | 270 | 266.3014 | -0.023696 | 8.9346 | 12:00 | 12:30 | 750 | 778.64 | 12:59 | 787.5746 | 13:08 | 787.5746 | 13 | -0.29485 | -16.8937 | 0.64592 | 37.0084 | 1341.0669 | 807.2321 | 0.2531 | 195.5235 | 8.7902 | 3.5139 | 201.334 | 0.46638 | 26.7215 | 15.2905 | 195.1098 | 210.4004 | 16.27 | 13.6575 | 182.04 | 2.8188 | 198.5163 | 21.8285 | 1713.0765 | 27 | 9 | [23 empty] | 27 | 9
|  | 2021-09-27 13:00 | 9 | 329.5638 | 270 | 266.3014 | -0.023696 | 8.9346 | 13:00 | 13:30 | 810 | 838.64 | 13:59 | 847.5746 | 14:08 | 847.5746 | 14 | -0.55665 | -31.8937 | 0.56105 | 32.1458 | 1341.0669 | 713.5481 | 0.46187 | 223.6695 | 105.8943 | 3.8152 | 218.5964 | 0.65727 | 37.6589 | 214.6035 | 215.3787 | 429.9821 | 16.83 | 169.8935 | 200.951 | 5.7607 | 376.6052 | 27.3749 | 3164.652 | 27 | 9 | [23 empty] | 27 | 9
|  | 2021-09-27 14:00 | 9 | 262.6815 | 270 | 266.3014 | -0.023696 | 8.9346 | 14:00 | 14:30 | 870 | 898.64 | 14:59 | 907.5746 | 15:08 | 907.5746 | 15 | -0.81845 | -46.8937 | 0.43866 | 25.1334 | 1341.0669 | 569.5879 | 0.46118 | 178.5794 | 84.1021 | 4.0793 | 233.7276 | 0.88197 | 50.5332 | 213.9364 | 171.8168 | 385.7532 | 17.05 | 135.9845 | 160.3073 | 5.1681 | 301.4599 | 25.4909 | 2556.3713 | 27 | 9 | [23 empty] | 27 | 9
|  | 2021-09-27 15:00 | 9 | 113.8885 | 270 | 266.3014 | -0.023696 | 8.9346 | 15:00 | 15:30 | 930 | 958.64 | 15:59 | 967.5746 | 16:08 | 967.5746 | 16 | -1.0802 | -61.8937 | 0.29131 | 16.6907 | 1341.0669 | 385.1622 | 0.29569 | 107.781 | 6.1075 | 4.3112 | 247.0159 | 1.1199 | 64.1676 | 24.2453 | 106.9251 | 131.1704 | 16.92 | 10.5646 | 99.7625 | 1.7574 | 112.0845 | 20.0584 | 975.3163 | 27 | 9 | [23 empty] | 27 | 9
|  | 2021-09-27 16:00 | 9 | 54.0406 | 270 | 266.3014 | -0.023696 | 8.9346 | 16:00 | 16:30 | 990 | 1018.64 | 16:59 | 1027.5746 | 17:08 | 1027.5746 | 17 | -1.342 | -76.8937 | 0.12924 | 7.405 | 1341.0669 | 172.8393 | 0.31266 | 50.1416 | 3.899 | 4.5217 | 259.072 | 1.3637 | 78.1347 | 39.2611 | 48.9806 | 88.2416 | 16.21 | 8.0725 | 45.6995 | 1.1822 | 54.9542 | 17.7487 | 483.3694 | 27 | 9 | [23 empty] | 27 | 9
|  | 2021-09-27 17:00 | 9 | 0.6246 | 270 | 266.3014 | -0.023696 | 8.9346 | 17:00 | 17:30 | 1050 | 1078.64 | 17:59 | 1087.5746 | 18:08 | 1087.5746 | 18 | -1.6038 | -91.8937 | -0.039465 | -2.2612 | 1341.0669 | -52.9114 | 0 | 0.63709 | 0 | 4.7222 | 270.562 | 1.6099 | 92.2391 | 0 | 0.63709 | 0.63709 | 15.12 | 0 | 0.59441 | 0.0085354 | 0.60295 | 15.1369 | 5.3677 | 27 | 9 | [23 empty] | 27 | 9
|  | 2021-09-27 18:00 | 9 | 0 | 270 | 266.3014 | -0.023696 | 8.9346 | 18:00 | 18:30 | 1110 | 1138.64 | 18:59 | 1147.5746 | 19:08 | 1147.5746 | 19 | -1.8656 | -106.8937 | -0.20783 | -11.9075 | 1341.0669 | -276.7054 | 0 | 0 | 0 | 4.9244 | 282.1463 | 1.8563 | 106.3575 | 0 | 0 | 0 | 13.93 | 0 | 0 | 0 | 0 | 13.93 | 0 | 27 | 9 | [23 empty] | 27 | 9
|  | 2021-09-27 19:00 | 9 | 0 | 270 | 266.3014 | -0.023696 | 8.9346 | 19:00 | 19:30 | 1170 | 1198.64 | 19:59 | 1207.5746 | 20:08 | 1207.5746 | 20 | -2.1274 | -121.8937 | -0.36867 | -21.1234 | 1341.0669 | -483.2914 | 0 | 0 | 0 | 5.1401 | 294.5038 | 2.1008 | 120.3672 | 0 | 0 | 0 | 13.16 | 0 | 0 | 0 | 0 | 13.16 | 0 | 27 | 9 | [23 empty] | 27 | 9
|  | 2021-09-27 20:00 | 9 | 0 | 270 | 266.3014 | -0.023696 | 8.9346 | 20:00 | 20:30 | 1230 | 1258.64 | 20:59 | 1267.5746 | 21:08 | 1267.5746 | 21 | -2.3892 | -136.8937 | -0.51335 | -29.4126 | 1341.0669 | -658.5909 | 0 | 0 | 0 | 5.3817 | 308.3489 | 2.34 | 134.0702 | 0 | 0 | 0 | 12.4 | 0 | 0 | 0 | 0 | 12.4 | 0 | 27 | 9 | [23 empty] | 27 | 9
|  | 2021-09-27 21:00 | 9 | 0 | 270 | 266.3014 | -0.023696 | 8.9346 | 21:00 | 21:30 | 1290 | 1318.64 | 21:59 | 1327.5746 | 22:08 | 1327.5746 | 22 | -2.651 | -151.8937 | -0.63053 | -36.1268 | 1341.0669 | -790.6576 | 0 | 0 | 0 | 5.6606 | 324.3312 | 2.5657 | 147.001 | 0 | 0 | 0 | 11.64 | 0 | 0 | 0 | 0 | 11.64 | 0 | 27 | 9 | [23 empty] | 27 | 9
|  | 2021-09-27 22:00 | 9 | 0 | 270 | 266.3014 | -0.023696 | 8.9346 | 22:00 | 22:30 | 1350 | 1378.64 | 22:59 | 1387.5746 | 23:08 | 1387.5746 | 23 | -2.9128 | -166.8937 | -0.70641 | -40.4741 | 1341.0669 | -870.4914 | 0 | 0 | 0 | 5.9806 | 342.6619 | 2.7524 | 157.6998 | 0 | 0 | 0 | 10.88 | 0 | 0 | 0 | 0 | 10.88 | 0 | 27 | 9 | [23 empty] | 27 | 9
|  | 2021-09-27 23:00 | 9 | 0 | 270 | 266.3014 | -0.023696 | 8.9346 | 23:00 | 23:30 | 1410 | 1438.64 | 23:59 | 1447.5746 | 24:08 | 1447.5746 | 0 | -3.1746 | -181.8937 | -0.72834 | -41.7305 | 1341.0669 | -892.6517 | 0 | 0 | 0 | 0.044281 | 2.5371 | 2.8216 | 161.6638 | 0 | 0 | 0 | 10.12 | 0 | 0 | 0 | 0 | 10.12 | 0 | 27 | 9 | [23 empty] | 27 | 9
|  | 2021-09-28 | 9 | 0 | 270 | 266.3014 | -0.023696 | 8.9346 | 0:00 | 0:30 | 30 | 58.64 | 0:59 | 67.5746 | 1:08 | 67.5746 | 1 | 2.8467 | 163.1063 | -0.69192 | -39.6444 | 1341.0669 | -855.6283 | 0 | 0 | 0 | 0.38686 | 22.1654 | 2.7119 | 155.3811 | 0 | 0 | 0 | 9.66 | 0 | 0 | 0 | 0 | 9.66 | 0 | 28 | 9 | [23 empty] | 28 | 9
|  | 2021-09-28 01:00 | 9 | 0 | 271 | 267.2877 | -0.03049 | 9.2864 | 1:00 | 1:30 | 90 | 118.64 | 1:59 | 127.9264 | 2:08 | 127.9264 | 2 | 2.5834 | 148.0184 | -0.6098 | -34.9392 | 1341.8604 | -768.4929 | 0 | 0 | 0 | 0.70207 | 40.2256 | 2.5131 | 143.991 | 0 | 0 | 0 | 9.16 | 0 | 0 | 0 | 0 | 9.16 | 0 | 28 | 9 | [23 empty] | 28 | 9
|  | 2021-09-28 02:00 | 9 | 0 | 271 | 267.2877 | -0.03049 | 9.2864 | 2:00 | 2:30 | 150 | 178.64 | 2:59 | 187.9264 | 3:08 | 187.9264 | 3 | 2.3216 | 133.0184 | -0.48384 | -27.7218 | 1341.8604 | -624.2051 | 0 | 0 | 0 | 0.97118 | 55.6448 | 2.2818 | 130.7402 | 0 | 0 | 0 | 8.67 | 0 | 0 | 0 | 0 | 8.67 | 0 | 28 | 9 | [23 empty] | 28 | 9
|  | 2021-09-28 03:00 | 9 | 0 | 271 | 267.2877 | -0.03049 | 9.2864 | 3:00 | 3:30 | 210 | 238.64 | 3:59 | 247.9264 | 4:08 | 247.9264 | 4 | 2.0598 | 118.0184 | -0.33369 | -19.119 | 1341.8604 | -439.5017 | 0 | 0 | 0 | 1.2052 | 69.0512 | 2.0404 | 116.9078 | 0 | 0 | 0 | 8.4 | 0 | 0 | 0 | 0 | 8.4 | 0 | 28 | 9 | [23 empty] | 28 | 9
|  | 2021-09-28 04:00 | 9 | 0 | 271 | 267.2877 | -0.03049 | 9.2864 | 4:00 | 4:30 | 270 | 298.64 | 4:59 | 307.9264 | 5:08 | 307.9264 | 5 | 1.798 | 103.0184 | -0.16996 | -9.7381 | 1341.8604 | -226.9699 | 0 | 0 | 0 | 1.4163 | 81.1454 | 1.795 | 102.8465 | 0 | 0 | 0 | 8.13 | 0 | 0 | 0 | 0 | 8.13 | 0 | 28 | 9 | [23 empty] | 28 | 9
|  | 2021-09-28 05:00 | 9 | 6.5202 | 271 | 267.2877 | -0.03049 | 9.2864 | 5:00 | 5:30 | 330 | 358.64 | 5:59 | 367.9264 | 6:08 | 367.9264 | 6 | 1.5362 | 88.0184 | -0.00081482 | -0.046686 | 1341.8604 | -1.0934 | 0 | 6.6506 | 0 | 1.6169 | 92.641 | 1.5485 | 88.7203 | 0 | 6.6506 | 6.6506 | 7.94 | 0 | 6.2051 | 0.089101 | 6.2942 | 8.1162 | 57.8365 | 28 | 9 | [23 empty] | 28 | 9
|  | 2021-09-28 06:00 | 9 | 33.6069 | 271 | 267.2877 | -0.03049 | 9.2864 | 6:00 | 6:30 | 390 | 418.64 | 6:59 | 427.9264 | 7:08 | 427.9264 | 7 | 1.2744 | 73.0184 | 0.16676 | 9.5547 | 1341.8604 | 222.7347 | 0.15088 | 33.0164 | 0.59047 | 1.8188 | 104.2101 | 1.3028 | 74.6457 | 3.8134 | 32.9739 | 36.7873 | 7.93 | 1.0097 | 30.7651 | 0.49286 | 32.2677 | 8.8335 | 295.5589 | 28 | 9 | [23 empty] | 28 | 9
|  | 2021-09-28 07:00 | 9 | 45.7483 | 271 | 267.2877 | -0.03049 | 9.2864 | 7:00 | 7:30 | 450 | 478.64 | 7:59 | 487.9264 | 8:08 | 487.9264 | 8 | 1.0126 | 58.0184 | 0.32562 | 18.6569 | 1341.8604 | 429.2607 | 0.10657 | 45.4492 | 0.29906 | 2.0335 | 116.5112 | 1.0604 | 60.758 | 1.0579 | 45.4099 | 46.4678 | 8.64 | 0.5168 | 42.368 | 0.62255 | 43.5073 | 9.8582 | 396.6905 | 28 | 9 | [23 empty] | 28 | 9
|  | 2021-09-28 08:00 | 9 | 86.7329 | 271 | 267.2877 | -0.03049 | 9.2864 | 8:00 | 8:30 | 510 | 538.64 | 8:59 | 547.9264 | 9:08 | 547.9264 | 9 | 0.75081 | 43.0184 | 0.46724 | 26.7711 | 1341.8604 | 604.4105 | 0.1435 | 85.3685 | 1.3644 | 2.2724 | 130.2011 | 0.82545 | 47.2949 | 3.2504 | 85.2688 | 88.5192 | 9.44 | 2.2045 | 79.5569 | 1.1859 | 82.9473 | 11.7625 | 749.8514 | 28 | 9 | [23 empty] | 28 | 9
|  | 2021-09-28 09:00 | 9 | 155.878 | 271 | 267.2877 | -0.03049 | 9.2864 | 9:00 | 9:30 | 570 | 598.64 | 9:59 | 607.9264 | 10:08 | 607.9264 | 10 | 0.48901 | 28.0184 | 0.58078 | 33.2763 | 1341.8604 | 736.2477 | 0.21172 | 150.778 | 5.1 | 2.5452 | 145.8318 | 0.60758 | 34.8117 | 9.7764 | 150.5139 | 160.2903 | 10.15 | 8.0268 | 140.4314 | 2.1475 | 150.6056 | 14.367 | 1345.4848 | 28 | 9 | [23 empty] | 28 | 9
|  | 2021-09-28 10:00 | 9 | 212.6674 | 271 | 267.2877 | -0.03049 | 9.2864 | 10:00 | 10:30 | 630 | 658.64 | 10:59 | 667.9264 | 11:08 | 667.9264 | 11 | 0.22721 | 13.0184 | 0.65348 | 37.4416 | 1341.8604 | 815.7879 | 0.26069 | 203.1161 | 9.5513 | 2.8541 | 163.5257 | 0.43424 | 24.8799 | 16.4428 | 202.671 | 219.1137 | 11.14 | 14.9168 | 189.0946 | 2.9356 | 206.9469 | 16.9345 | 1827.1491 | 28 | 9 | [23 empty] | 28 | 9
|  | 2021-09-28 11:00 | 9 | 204.8553 | 271 | 267.2877 | -0.03049 | 9.2864 | 11:00 | 11:30 | 690 | 718.64 | 11:59 | 727.9264 | 12:08 | 727.9264 | 12 | -0.034585 | -1.9816 | 0.67413 | 38.6247 | 1341.8604 | 837.6105 | 0.24457 | 196.4771 | 8.3782 | 3.0973 | 177.4644 | 0.37412 | 21.4354 | 14.0711 | 196.0719 | 210.143 | 11.94 | 13.0978 | 182.9376 | 2.8154 | 198.8507 | 17.5078 | 1751.0162 | 28 | 9 | [23 empty] | 28 | 9
|  | 2021-09-28 12:00 | 9 | 224.1951 | 271 | 267.2877 | -0.03049 | 9.2864 | 12:00 | 12:30 | 750 | 778.64 | 12:59 | 787.9264 | 13:08 | 787.9264 | 13 | -0.29638 | -16.9816 | 0.63896 | 36.6095 | 1341.8604 | 800.2285 | 0.28016 | 213.039 | 11.1561 | 3.5138 | 201.3261 | 0.47271 | 27.0843 | 19.5685 | 212.5253 | 232.0938 | 12.58 | 17.4226 | 198.2888 | 3.1095 | 218.8208 | 18.707 | 1916.1604 | 28 | 9 | [23 empty] | 28 | 9
|  | 2021-09-28 13:00 | 9 | 205.7592 | 271 | 267.2877 | -0.03049 | 9.2864 | 13:00 | 13:30 | 810 | 838.64 | 13:59 | 847.9264 | 14:08 | 847.9264 | 14 | -0.55818 | -31.9816 | 0.55422 | 31.7542 | 1341.8604 | 706.1892 | 0.29137 | 194.9465 | 10.8127 | 3.8136 | 218.5059 | 0.66247 | 37.957 | 20.6628 | 194.8849 | 215.5476 | 12.95 | 16.292 | 181.8301 | 2.8878 | 201.0099 | 18.5783 | 1761.2498 | 28 | 9 | [23 empty] | 28 | 9
|  | 2021-09-28 14:00 | 9 | 189.7669 | 271 | 267.2877 | -0.03049 | 9.2864 | 14:00 | 14:30 | 870 | 898.64 | 14:59 | 907.9264 | 15:08 | 907.9264 | 15 | -0.81998 | -46.9816 | 0.43207 | 24.7556 | 1341.8604 | 561.9013 | 0.33772 | 168.134 | 21.6329 | 4.0768 | 233.586 | 0.88644 | 50.789 | 60.4716 | 164.4445 | 224.9161 | 13.13 | 38.2288 | 153.4288 | 3.0133 | 194.671 | 18.5808 | 1705.6883 | 28 | 9 | [23 empty] | 28 | 9
|  | 2021-09-28 15:00 | 9 | 117.905 | 271 | 267.2877 | -0.03049 | 9.2864 | 15:00 | 15:30 | 930 | 958.64 | 15:59 | 967.9264 | 16:08 | 967.9264 | 16 | -1.0818 | -61.9816 | 0.28494 | 16.3259 | 1341.8604 | 377.1979 | 0.31258 | 109.4146 | 8.4904 | 4.3083 | 246.8474 | 1.124 | 64.3988 | 38.2432 | 107.1548 | 145.398 | 13.13 | 16.525 | 99.9768 | 1.948 | 118.4498 | 16.4466 | 1048.1599 | 28 | 9 | [23 empty] | 28 | 9
|  | 2021-09-28 16:00 | 9 | 47.5115 | 271 | 267.2877 | -0.03049 | 9.2864 | 16:00 | 16:30 | 990 | 1018.64 | 16:59 | 1027.9264 | 17:08 | 1027.9264 | 17 | -1.3436 | -76.9816 | 0.12302 | 7.0488 | 1341.8604 | 164.6661 | 0.28853 | 45.0483 | 2.4632 | 4.5185 | 258.8907 | 1.3675 | 78.3527 | 20.7572 | 44.9643 | 65.7215 | 12.62 | 4.1906 | 41.9522 | 0.8805 | 47.0234 | 13.9367 | 420.9241 | 28 | 9 | [23 empty] | 28 | 9
|  | 2021-09-28 17:00 | 9 | 0.3781 | 271 | 267.2877 | -0.03049 | 9.2864 | 17:00 | 17:30 | 1050 | 1078.64 | 17:59 | 1087.9264 | 18:08 | 1087.9264 | 18 | -1.6054 | -91.9816 | -0.045632 | -2.6145 | 1341.8604 | -61.2104 | 0 | 0.38566 | 0 | 4.719 | 270.3764 | 1.6136 | 92.4522 | 0 | 0.38566 | 0.38566 | 12.04 | 0 | 0.35983 | 0.0051669 | 0.36499 | 12.0502 | 3.2953 | 28 | 9 | [23 empty] | 28 | 9
|  | 2021-09-28 18:00 | 9 | 0 | 271 | 267.2877 | -0.03049 | 9.2864 | 18:00 | 18:30 | 1110 | 1138.64 | 18:59 | 1147.9264 | 19:08 | 1147.9264 | 19 | -1.8672 | -106.9816 | -0.21405 | -12.2642 | 1341.8604 | -285.0384 | 0 | 0 | 0 | 4.9212 | 281.9635 | 1.8601 | 106.5732 | 0 | 0 | 0 | 11.35 | 0 | 0 | 0 | 0 | 11.35 | 0 | 28 | 9 | [23 empty] | 28 | 9
|  | 2021-09-28 19:00 | 9 | 0 | 271 | 267.2877 | -0.03049 | 9.2864 | 19:00 | 19:30 | 1170 | 1198.64 | 19:59 | 1207.9264 | 20:08 | 1207.9264 | 20 | -2.129 | -121.9816 | -0.37506 | -21.4895 | 1341.8604 | -491.5645 | 0 | 0 | 0 | 5.1371 | 294.3333 | 2.1048 | 120.5941 | 0 | 0 | 0 | 11.24 | 0 | 0 | 0 | 0 | 11.24 | 0 | 28 | 9 | [23 empty] | 28 | 9
|  | 2021-09-28 20:00 | 9 | 0 | 271 | 267.2877 | -0.03049 | 9.2864 | 20:00 | 20:30 | 1230 | 1258.64 | 20:59 | 1267.9264 | 21:08 | 1267.9264 | 21 | -2.3908 | -136.9816 | -0.51997 | -29.7924 | 1341.8604 | -666.7142 | 0 | 0 | 0 | 5.3792 | 308.2081 | 2.3443 | 134.3209 | 0 | 0 | 0 | 11.13 | 0 | 0 | 0 | 0 | 11.13 | 0 | 28 | 9 | [23 empty] | 28 | 9
|  | 2021-09-28 21:00 | 9 | 0 | 271 | 267.2877 | -0.03049 | 9.2864 | 21:00 | 21:30 | 1290 | 1318.64 | 21:59 | 1327.9264 | 22:08 | 1327.9264 | 22 | -2.6526 | -151.9816 | -0.6374 | -36.5203 | 1341.8604 | -798.5514 | 0 | 0 | 0 | 5.6592 | 324.2494 | 2.5708 | 147.2973 | 0 | 0 | 0 | 11.03 | 0 | 0 | 0 | 0 | 11.03 | 0 | 28 | 9 | [23 empty] | 28 | 9
|  | 2021-09-28 22:00 | 9 | 0 | 271 | 267.2877 | -0.03049 | 9.2864 | 22:00 | 22:30 | 1350 | 1378.64 | 22:59 | 1387.9264 | 23:08 | 1387.9264 | 23 | -2.9144 | -166.9816 | -0.71337 | -40.8729 | 1341.8604 | -878.0916 | 0 | 0 | 0 | 5.9808 | 342.6765 | 2.7589 | 158.0705 | 0 | 0 | 0 | 10.84 | 0 | 0 | 0 | 0 | 10.84 | 0 | 28 | 9 | [23 empty] | 28 | 9
|  | 2021-09-28 23:00 | 9 | 0 | 271 | 267.2877 | -0.03049 | 9.2864 | 23:00 | 23:30 | 1410 | 1438.64 | 23:59 | 1447.9264 | 24:08 | 1447.9264 | 0 | -3.1762 | -181.9816 | -0.73508 | -42.117 | 1341.8604 | -899.9143 | 0 | 0 | 0 | 0.046611 | 2.6706 | 2.8282 | 162.042 | 0 | 0 | 0 | 10.82 | 0 | 0 | 0 | 0 | 10.82 | 0 | 28 | 9 | [23 empty] | 28 | 9
|  | 2021-09-29 | 9 | 0 | 271 | 267.2877 | -0.03049 | 9.2864 | 0:00 | 0:30 | 30 | 58.64 | 0:59 | 67.9264 | 1:08 | 67.9264 | 1 | 2.8452 | 163.0184 | -0.69813 | -40.0001 | 1341.8604 | -862.5322 | 0 | 0 | 0 | 0.39097 | 22.401 | 2.716 | 155.6147 | 0 | 0 | 0 | 10.74 | 0 | 0 | 0 | 0 | 10.74 | 0 | 29 | 9 | [23 empty] | 29 | 9
|  | 2021-09-29 01:00 | 9 | 0 | 272 | 268.274 | -0.03728 | 9.6341 | 1:00 | 1:30 | 90 | 118.64 | 1:59 | 128.2741 | 2:08 | 128.2741 | 2 | 2.5819 | 147.9315 | -0.61533 | -35.2558 | 1342.6583 | -775.0197 | 0 | 0 | 0 | 0.70724 | 40.5218 | 2.5154 | 144.1214 | 0 | 0 | 0 | 10.45 | 0 | 0 | 0 | 0 | 10.45 | 0 | 29 | 9 | [23 empty] | 29 | 9
|  | 2021-09-29 02:00 | 9 | 0 | 272 | 268.274 | -0.03728 | 9.6341 | 2:00 | 2:30 | 150 | 178.64 | 2:59 | 188.2741 | 3:08 | 188.2741 | 3 | 2.3201 | 132.9315 | -0.48875 | -28.0036 | 1342.6583 | -630.4136 | 0 | 0 | 0 | 0.97675 | 55.9638 | 2.2833 | 130.8222 | 0 | 0 | 0 | 11.02 | 0 | 0 | 0 | 0 | 11.02 | 0 | 29 | 9 | [23 empty] | 29 | 9
|  | 2021-09-29 03:00 | 9 | 0 | 272 | 268.274 | -0.03728 | 9.6341 | 3:00 | 3:30 | 210 | 238.64 | 3:59 | 248.2741 | 4:08 | 248.2741 | 4 | 2.0583 | 117.9315 | -0.33817 | -19.3758 | 1342.6583 | -445.443 | 0 | 0 | 0 | 1.2108 | 69.3742 | 2.0415 | 116.9665 | 0 | 0 | 0 | 10.95 | 0 | 0 | 0 | 0 | 10.95 | 0 | 29 | 9 | [23 empty] | 29 | 9
|  | 2021-09-29 04:00 | 9 | 0 | 272 | 268.274 | -0.03728 | 9.6341 | 4:00 | 4:30 | 270 | 298.64 | 4:59 | 308.2741 | 5:08 | 308.2741 | 5 | 1.7965 | 102.9315 | -0.1742 | -9.9811 | 1342.6583 | -232.7133 | 0 | 0 | 0 | 1.4219 | 81.4662 | 1.7959 | 102.8956 | 0 | 0 | 0 | 11.19 | 0 | 0 | 0 | 0 | 11.19 | 0 | 29 | 9 | [23 empty] | 29 | 9
|  | 2021-09-29 05:00 | 9 | 5.2908 | 272 | 268.274 | -0.03728 | 9.6341 | 5:00 | 5:30 | 330 | 358.64 | 5:59 | 368.2741 | 6:08 | 368.2741 | 6 | 1.5347 | 87.9315 | -0.0050062 | -0.28684 | 1342.6583 | -6.7216 | 0 | 5.3966 | 0 | 1.6224 | 92.9593 | 1.5493 | 88.7694 | 0 | 5.3966 | 5.3966 | 11.34 | 0 | 5.0351 | 0.072301 | 5.1074 | 11.483 | 46.2297 | 29 | 9 | [23 empty] | 29 | 9
|  | 2021-09-29 06:00 | 9 | 93.5934 | 272 | 268.274 | -0.03728 | 9.6341 | 6:00 | 6:30 | 390 | 418.64 | 6:59 | 428.2741 | 7:08 | 428.2741 | 7 | 1.2729 | 72.9315 | 0.16243 | 9.3066 | 1342.6583 | 217.131 | 0.43105 | 68.3375 | 25.2559 | 1.8243 | 104.5264 | 1.3038 | 74.7035 | 171.3142 | 65.8889 | 237.2032 | 11.4 | 45.195 | 61.4752 | 3.1779 | 109.8481 | 14.4757 | 980.8767 | 29 | 9 | [23 empty] | 29 | 9
|  | 2021-09-29 07:00 | 9 | 217.6663 | 272 | 268.274 | -0.03728 | 9.6341 | 7:00 | 7:30 | 450 | 478.64 | 7:59 | 488.2741 | 8:08 | 488.2741 | 8 | 1.0111 | 57.9315 | 0.32097 | 18.3901 | 1342.6583 | 423.5893 | 0.51386 | 128.826 | 88.8403 | 2.039 | 116.8237 | 1.0618 | 60.8355 | 301.5999 | 122.5159 | 424.1158 | 11.85 | 146.9755 | 114.3089 | 5.6821 | 266.9664 | 19.3251 | 2331.0273 | 29 | 9 | [23 empty] | 29 | 9
|  | 2021-09-29 08:00 | 9 | 302.6703 | 272 | 268.274 | -0.03728 | 9.6341 | 8:00 | 8:30 | 510 | 538.64 | 8:59 | 548.2741 | 9:08 | 548.2741 | 9 | 0.7493 | 42.9315 | 0.46209 | 26.4758 | 1342.6583 | 598.5836 | 0.50564 | 183.2894 | 119.3809 | 2.2777 | 130.5007 | 0.82744 | 47.4088 | 286.7576 | 174.8281 | 461.5857 | 12.46 | 194.067 | 163.1168 | 6.1841 | 363.3679 | 22.6343 | 3123.6995 | 29 | 9 | [23 empty] | 29 | 9
|  | 2021-09-29 09:00 | 9 | 419.4594 | 272 | 268.274 | -0.03728 | 9.6341 | 9:00 | 9:30 | 570 | 598.64 | 9:59 | 608.2741 | 10:08 | 608.2741 | 10 | 0.4875 | 27.9315 | 0.575 | 32.9453 | 1342.6583 | 730.1883 | 0.57445 | 205.8129 | 213.6465 | 2.5499 | 146.0971 | 0.61072 | 34.9917 | 417.2055 | 192.5673 | 609.7728 | 13.07 | 341.7892 | 179.6677 | 8.1694 | 529.6263 | 27.8995 | 4439.1684 | 29 | 9 | [23 empty] | 29 | 9
|  | 2021-09-29 10:00 | 9 | 242.2715 | 272 | 268.274 | -0.03728 | 9.6341 | 10:00 | 10:30 | 630 | 658.64 | 10:59 | 668.2741 | 11:08 | 668.2741 | 11 | 0.2257 | 12.9315 | 0.64708 | 37.075 | 1342.6583 | 809.4348 | 0.29931 | 229.0609 | 13.2106 | 2.8575 | 163.7224 | 0.43936 | 25.1734 | 26.6524 | 226.2038 | 252.8562 | 13.61 | 24.1211 | 211.051 | 3.3876 | 238.5598 | 20.2897 | 2073.6047 | 29 | 9 | [23 empty] | 29 | 9
|  | 2021-09-29 11:00 | 9 | 161.0232 | 272 | 268.274 | -0.03728 | 9.6341 | 11:00 | 11:30 | 690 | 718.64 | 11:59 | 728.2741 | 12:08 | 728.2741 | 12 | -0.036103 | -2.0685 | 0.6673 | 38.2332 | 1342.6583 | 830.9225 | 0.19379 | 156.4738 | 4.5494 | 3.0957 | 177.3681 | 0.38102 | 21.8307 | 7.7678 | 156.216 | 163.9838 | 14.11 | 7.2107 | 145.7515 | 2.197 | 155.1592 | 18.4545 | 1360.2898 | 29 | 9 | [23 empty] | 29 | 9
|  | 2021-09-29 12:00 | 9 | 163.2407 | 272 | 268.274 | -0.03728 | 9.6341 | 12:00 | 12:30 | 750 | 778.64 | 12:59 | 788.2741 | 13:08 | 788.2741 | 13 | -0.2979 | -17.0685 | 0.632 | 36.2109 | 1342.6583 | 793.1871 | 0.2058 | 158.1402 | 5.1005 | 3.5136 | 201.317 | 0.47905 | 27.4473 | 9.1092 | 157.8593 | 166.9686 | 14.5 | 8.0839 | 147.2848 | 2.237 | 157.6056 | 18.913 | 1378.789 | 29 | 9 | [23 empty] | 29 | 9
|  | 2021-09-29 13:00 | 9 | 258.9679 | 272 | 268.274 | -0.03728 | 9.6341 | 13:00 | 13:30 | 810 | 838.64 | 13:59 | 848.2741 | 14:08 | 848.2741 | 14 | -0.5597 | -32.0685 | 0.54739 | 31.3631 | 1342.6583 | 698.8002 | 0.37059 | 215.2323 | 43.7356 | 3.8121 | 218.415 | 0.66769 | 38.2558 | 94.5872 | 209.739 | 304.3262 | 14.73 | 74.2751 | 195.6892 | 4.0772 | 274.0414 | 22.4032 | 2358.3872 | 29 | 9 | [23 empty] | 29 | 9
|  | 2021-09-29 14:00 | 9 | 133.3537 | 272 | 268.274 | -0.03728 | 9.6341 | 14:00 | 14:30 | 870 | 898.64 | 14:59 | 908.2741 | 15:08 | 908.2741 | 15 | -0.8215 | -47.0685 | 0.42548 | 24.3783 | 1342.6583 | 554.1941 | 0.24063 | 128.0308 | 5.3229 | 4.0744 | 233.4445 | 0.89091 | 51.0451 | 13.5841 | 127.7467 | 141.3309 | 14.78 | 8.5404 | 119.1893 | 1.8935 | 129.6232 | 18.4095 | 1136.6526 | 29 | 9 | [23 empty] | 29 | 9
|  | 2021-09-29 15:00 | 9 | 84.6615 | 272 | 268.274 | -0.03728 | 9.6341 | 15:00 | 15:30 | 930 | 958.64 | 15:59 | 968.2741 | 16:08 | 968.2741 | 16 | -1.0833 | -62.0685 | 0.27858 | 15.9617 | 1342.6583 | 369.2235 | 0.2293 | 81.521 | 3.1405 | 4.3054 | 246.6786 | 1.128 | 64.6298 | 12.0949 | 81.3355 | 93.4304 | 14.69 | 5.1823 | 75.887 | 1.2517 | 82.321 | 16.995 | 726.6149 | 29 | 9 | [23 empty] | 29 | 9
|  | 2021-09-29 16:00 | 9 | 58.5636 | 272 | 268.274 | -0.03728 | 9.6341 | 16:00 | 16:30 | 990 | 1018.64 | 16:59 | 1028.2741 | 17:08 | 1028.2741 | 17 | -1.3451 | -77.0685 | 0.11682 | 6.6933 | 1342.6583 | 156.4938 | 0.37422 | 48.3177 | 10.2459 | 4.5153 | 258.7089 | 1.3713 | 78.5701 | 103.4895 | 46.5014 | 149.9909 | 14.4 | 20.5085 | 43.3864 | 2.0095 | 65.9043 | 16.2453 | 583.7271 | 29 | 9 | [23 empty] | 29 | 9
|  | 2021-09-29 17:00 | 9 | 0.2817 | 272 | 268.274 | -0.03728 | 9.6341 | 17:00 | 17:30 | 1050 | 1078.64 | 17:59 | 1088.2741 | 18:08 | 1088.2741 | 18 | -1.6069 | -92.0685 | -0.051785 | -2.967 | 1342.6583 | -69.4978 | 0 | 0.28733 | 0 | 4.7157 | 270.19 | 1.6173 | 92.6642 | 0 | 0.28733 | 0.28733 | 14.06 | 0 | 0.26809 | 0.0038495 | 0.27194 | 14.0676 | 2.4327 | 29 | 9 | [23 empty] | 29 | 9
|  | 2021-09-29 18:00 | 9 | 0 | 272 | 268.274 | -0.03728 | 9.6341 | 18:00 | 18:30 | 1110 | 1138.64 | 18:59 | 1148.2741 | 19:08 | 1148.2741 | 19 | -1.8687 | -107.0685 | -0.22026 | -12.6201 | 1342.6583 | -293.3504 | 0 | 0 | 0 | 4.918 | 281.7794 | 1.8638 | 106.7873 | 0 | 0 | 0 | 13.64 | 0 | 0 | 0 | 0 | 13.64 | 0 | 29 | 9 | [23 empty] | 29 | 9
|  | 2021-09-29 19:00 | 9 | 0 | 272 | 268.274 | -0.03728 | 9.6341 | 19:00 | 19:30 | 1170 | 1198.64 | 19:59 | 1208.2741 | 20:08 | 1208.2741 | 20 | -2.1305 | -122.0685 | -0.38144 | -21.8546 | 1342.6583 | -499.8088 | 0 | 0 | 0 | 5.1341 | 294.1612 | 2.1087 | 120.8188 | 0 | 0 | 0 | 13.47 | 0 | 0 | 0 | 0 | 13.47 | 0 | 29 | 9 | [23 empty] | 29 | 9
|  | 2021-09-29 20:00 | 9 | 0 | 272 | 268.274 | -0.03728 | 9.6341 | 20:00 | 20:30 | 1230 | 1258.64 | 20:59 | 1268.2741 | 21:08 | 1268.2741 | 21 | -2.3923 | -137.0685 | -0.52659 | -30.1713 | 1342.6583 | -674.8031 | 0 | 0 | 0 | 5.3768 | 308.0652 | 2.3487 | 134.5691 | 0 | 0 | 0 | 13.27 | 0 | 0 | 0 | 0 | 13.27 | 0 | 29 | 9 | [23 empty] | 29 | 9
|  | 2021-09-29 21:00 | 9 | 0 | 272 | 268.274 | -0.03728 | 9.6341 | 21:00 | 21:30 | 1290 | 1318.64 | 21:59 | 1328.2741 | 22:08 | 1328.2741 | 22 | -2.6541 | -152.0685 | -0.64426 | -36.9133 | 1342.6583 | -806.4078 | 0 | 0 | 0 | 5.6578 | 324.1656 | 2.5759 | 147.5906 | 0 | 0 | 0 | 13.05 | 0 | 0 | 0 | 0 | 13.05 | 0 | 29 | 9 | [23 empty] | 29 | 9
|  | 2021-09-29 22:00 | 9 | 0 | 272 | 268.274 | -0.03728 | 9.6341 | 22:00 | 22:30 | 1350 | 1378.64 | 22:59 | 1388.2741 | 23:08 | 1388.2741 | 23 | -2.9159 | -167.0685 | -0.72032 | -41.2715 | 1342.6583 | -885.6543 | 0 | 0 | 0 | 5.9811 | 342.69 | 2.7653 | 158.4395 | 0 | 0 | 0 | 12.82 | 0 | 0 | 0 | 0 | 12.82 | 0 | 29 | 9 | [23 empty] | 29 | 9
|  | 2021-09-29 23:00 | 9 | 0 | 272 | 268.274 | -0.03728 | 9.6341 | 23:00 | 23:30 | 1410 | 1438.64 | 23:59 | 1448.2741 | 24:08 | 1448.2741 | 0 | -3.1777 | -182.0685 | -0.74182 | -42.5032 | 1342.6583 | -907.142 | 0 | 0 | 0 | 0.048945 | 2.8043 | 2.8348 | 162.4193 | 0 | 0 | 0 | 12.59 | 0 | 0 | 0 | 0 | 12.59 | 0 | 29 | 9 | [23 empty] | 29 | 9
|  | 2021-09-30 | 9 | 0 | 272 | 268.274 | -0.03728 | 9.6341 | 0:00 | 0:30 | 30 | 58.64 | 0:59 | 68.2741 | 1:08 | 68.2741 | 1 | 2.8437 | 162.9315 | -0.70433 | -40.3554 | 1342.6583 | -869.4066 | 0 | 0 | 0 | 0.3951 | 22.6376 | 2.72 | 155.8449 | 0 | 0 | 0 | 12.28 | 0 | 0 | 0 | 0 | 12.28 | 0 | 30 | 9 | [23 empty] | 30 | 9
|  | 2021-09-30 01:00 | 9 | 0 | 273 | 269.2603 | -0.044067 | 9.9775 | 1:00 | 1:30 | 90 | 118.64 | 1:59 | 128.6175 | 2:09 | 128.6175 | 2 | 2.5804 | 147.8456 | -0.62085 | -35.5719 | 1343.4603 | -781.5235 | 0 | 0 | 0 | 0.71242 | 40.8188 | 2.5176 | 144.2491 | 0 | 0 | 0 | 11.98 | 0 | 0 | 0 | 0 | 11.98 | 0 | 30 | 9 | [23 empty] | 30 | 9
|  | 2021-09-30 02:00 | 9 | 0 | 273 | 269.2603 | -0.044067 | 9.9775 | 2:00 | 2:30 | 150 | 178.64 | 2:59 | 188.6175 | 3:09 | 188.6175 | 3 | 2.3186 | 132.8456 | -0.49367 | -28.285 | 1343.4603 | -636.6089 | 0 | 0 | 0 | 0.98233 | 56.2832 | 2.2847 | 130.9029 | 0 | 0 | 0 | 11.62 | 0 | 0 | 0 | 0 | 11.62 | 0 | 30 | 9 | [23 empty] | 30 | 9
|  | 2021-09-30 03:00 | 9 | 0 | 273 | 269.2603 | -0.044067 | 9.9775 | 3:00 | 3:30 | 210 | 238.64 | 3:59 | 248.6175 | 4:09 | 248.6175 | 4 | 2.0568 | 117.8456 | -0.34265 | -19.6324 | 1343.4603 | -451.3819 | 0 | 0 | 0 | 1.2164 | 69.6972 | 2.0425 | 117.0248 | 0 | 0 | 0 | 11.36 | 0 | 0 | 0 | 0 | 11.36 | 0 | 30 | 9 | [23 empty] | 30 | 9
|  | 2021-09-30 04:00 | 9 | 0 | 273 | 269.2603 | -0.044067 | 9.9775 | 4:00 | 4:30 | 270 | 298.64 | 4:59 | 308.6175 | 5:09 | 308.6175 | 5 | 1.795 | 102.8456 | -0.17845 | -10.2242 | 1343.4603 | -238.4654 | 0 | 0 | 0 | 1.4274 | 81.7865 | 1.7967 | 102.9451 | 0 | 0 | 0 | 11.28 | 0 | 0 | 0 | 0 | 11.28 | 0 | 30 | 9 | [23 empty] | 30 | 9
|  | 2021-09-30 05:00 | 9 | 5.4142 | 273 | 269.2603 | -0.044067 | 9.9775 | 5:00 | 5:30 | 330 | 358.64 | 5:59 | 368.6175 | 6:09 | 368.6175 | 6 | 1.5332 | 87.8456 | -0.0092071 | -0.52753 | 1343.4603 | -12.3692 | 0 | 5.5225 | 0 | 1.628 | 93.2764 | 1.5502 | 88.8195 | 0 | 5.5225 | 5.5225 | 11.01 | 0 | 5.1525 | 0.073987 | 5.2265 | 11.1563 | 47.3776 | 30 | 9 | [23 empty] | 30 | 9
|  | 2021-09-30 06:00 | 9 | 35.7342 | 273 | 269.2603 | -0.044067 | 9.9775 | 6:00 | 6:30 | 390 | 418.64 | 6:59 | 428.6175 | 7:09 | 428.6175 | 7 | 1.2714 | 72.8456 | 0.15809 | 9.0576 | 1343.4603 | 211.4984 | 0.16896 | 34.9455 | 0.78867 | 1.8298 | 104.8412 | 1.3049 | 74.7631 | 5.3839 | 34.8866 | 40.2705 | 11.09 | 1.4149 | 32.5497 | 0.53952 | 34.5041 | 12.0561 | 311.5071 | 30 | 9 | [23 empty] | 30 | 9
|  | 2021-09-30 07:00 | 9 | 84.2368 | 273 | 269.2603 | -0.044067 | 9.9775 | 7:00 | 7:30 | 450 | 478.64 | 7:59 | 488.6175 | 8:09 | 488.6175 | 8 | 1.0096 | 57.8456 | 0.3163 | 18.1224 | 1343.4603 | 417.8813 | 0.20158 | 81.6934 | 2.5434 | 2.0444 | 117.1341 | 1.0632 | 60.9154 | 8.6551 | 81.5446 | 90.1997 | 11.28 | 4.2073 | 76.0822 | 1.2084 | 81.4979 | 13.5619 | 730.7649 | 30 | 9 | [23 empty] | 30 | 9
|  | 2021-09-30 08:00 | 9 | 225.4671 | 273 | 269.2603 | -0.044067 | 9.9775 | 8:00 | 8:30 | 510 | 538.64 | 8:59 | 548.6175 | 9:09 | 548.6175 | 9 | 0.7478 | 42.8456 | 0.45692 | 26.1795 | 1343.4603 | 592.7149 | 0.3804 | 183.6963 | 41.7708 | 2.2828 | 130.7975 | 0.82948 | 47.5258 | 105.7446 | 178.8141 | 284.5587 | 11.81 | 71.4048 | 166.8359 | 3.8124 | 242.0531 | 18.5875 | 2120.7797 | 30 | 9 | [23 empty] | 30 | 9
|  | 2021-09-30 09:00 | 9 | 238.2264 | 273 | 269.2603 | -0.044067 | 9.9775 | 9:00 | 9:30 | 570 | 598.64 | 9:59 | 608.6175 | 10:09 | 608.6175 | 10 | 0.486 | 27.8456 | 0.56921 | 32.6135 | 1343.4603 | 724.0846 | 0.329 | 214.5381 | 23.6883 | 2.5544 | 146.359 | 0.61393 | 35.1756 | 52.1396 | 210.1247 | 262.2643 | 12.3 | 42.6184 | 196.049 | 3.5137 | 242.1811 | 19.0811 | 2117.0243 | 30 | 9 | [23 empty] | 30 | 9
|  | 2021-09-30 10:00 | 9 | 272.9644 | 273 | 269.2603 | -0.044067 | 9.9775 | 10:00 | 10:30 | 630 | 658.64 | 10:59 | 668.6175 | 11:09 | 668.6175 | 11 | 0.2242 | 12.8456 | 0.64068 | 36.7081 | 1343.4603 | 803.0376 | 0.33991 | 240.848 | 32.1164 | 2.8609 | 163.9157 | 0.44453 | 25.4699 | 62.4615 | 235.6288 | 298.0903 | 12.36 | 56.3909 | 219.8447 | 3.9937 | 280.2292 | 20.2064 | 2436.755 | 30 | 9 | [23 empty] | 30 | 9
|  | 2021-09-30 11:00 | 9 | 366.2218 | 273 | 269.2603 | -0.044067 | 9.9775 | 11:00 | 11:30 | 690 | 718.64 | 11:59 | 728.6175 | 12:09 | 728.6175 | 12 | -0.037601 | -2.1544 | 0.66047 | 37.842 | 1343.4603 | 824.1935 | 0.44434 | 259.2678 | 106.954 | 3.094 | 177.2742 | 0.38791 | 22.2258 | 189.3467 | 250.0603 | 439.407 | 12.8 | 175.2783 | 233.3095 | 5.8869 | 414.4747 | 24.4053 | 3533.0918 | 30 | 9 | [23 empty] | 30 | 9
|  | 2021-09-30 12:00 | 9 | 340.8858 | 273 | 269.2603 | -0.044067 | 9.9775 | 12:00 | 12:30 | 750 | 778.64 | 12:59 | 788.6175 | 13:09 | 788.6175 | 13 | -0.2994 | -17.1544 | 0.62505 | 35.8128 | 1343.4603 | 786.1106 | 0.43364 | 247.4245 | 93.4613 | 3.5135 | 201.3067 | 0.48538 | 27.8103 | 174.2067 | 238.9507 | 413.1574 | 13.04 | 154.0854 | 222.944 | 5.5353 | 382.5647 | 23.7518 | 3271.2825 | 30 | 9 | [23 empty] | 30 | 9
|  | 2021-09-30 13:00 | 9 | 237.0725 | 273 | 269.2603 | -0.044067 | 9.9775 | 13:00 | 13:30 | 810 | 838.64 | 13:59 | 848.6175 | 14:09 | 848.6175 | 14 | -0.5612 | -32.1544 | 0.54058 | 30.9727 | 1343.4603 | 691.3841 | 0.3429 | 207.999 | 29.0735 | 3.8105 | 218.3238 | 0.67291 | 38.555 | 65.7621 | 203.2294 | 268.9915 | 13.17 | 51.4267 | 189.6156 | 3.6038 | 244.6461 | 20.0201 | 2129.1989 | 30 | 9 | [23 empty] | 30 | 9
|  | 2021-09-30 14:00 | 9 | 161.6854 | 273 | 269.2603 | -0.044067 | 9.9775 | 14:00 | 14:30 | 870 | 898.64 | 14:59 | 908.6175 | 15:09 | 908.6175 | 15 | -0.823 | -47.1544 | 0.41891 | 24.0016 | 1343.4603 | 546.4695 | 0.29587 | 153.0074 | 8.678 | 4.0719 | 233.3029 | 0.89538 | 51.3014 | 24.7314 | 151.6256 | 176.357 | 13.21 | 15.4627 | 141.4686 | 2.3627 | 159.294 | 17.6702 | 1401.6366 | 30 | 9 | [23 empty] | 30 | 9
|  | 2021-09-30 15:00 | 9 | 123.7263 | 273 | 269.2603 | -0.044067 | 9.9775 | 15:00 | 15:30 | 930 | 958.64 | 15:59 | 968.6175 | 16:09 | 968.6175 | 16 | -1.0848 | -62.1544 | 0.27224 | 15.5982 | 1343.4603 | 361.2425 | 0.3425 | 108.6344 | 15.0919 | 4.3024 | 246.5097 | 1.132 | 64.8606 | 66.6891 | 105.7943 | 172.4834 | 13.12 | 28.331 | 98.7074 | 2.3108 | 129.3493 | 16.7418 | 1143.0511 | 30 | 9 | [23 empty] | 30 | 9
|  | 2021-09-30 16:00 | 9 | 50.6252 | 273 | 269.2603 | -0.044067 | 9.9775 | 16:00 | 16:30 | 990 | 1018.64 | 16:59 | 1028.6175 | 17:09 | 1028.6175 | 17 | -1.3466 | -77.1544 | 0.11063 | 6.3387 | 1343.4603 | 148.326 | 0.34131 | 44.5508 | 6.0744 | 4.5121 | 258.5267 | 1.3751 | 78.7867 | 69.2925 | 42.9749 | 112.2674 | 12.99 | 13.4748 | 40.0961 | 1.5041 | 55.075 | 14.5321 | 491.6595 | 30 | 9 | [23 empty] | 30 | 9
|  | 2021-09-30 17:00 | 9 | 0.1236 | 273 | 269.2603 | -0.044067 | 9.9775 | 17:00 | 17:30 | 1050 | 1078.64 | 17:59 | 1088.6175 | 18:09 | 1088.6175 | 18 | -1.6084 | -92.1544 | -0.05792 | -3.3186 | 1343.4603 | -77.7701 | 0 | 0.12607 | 0 | 4.7124 | 270.0028 | 1.621 | 92.875 | 0 | 0.12607 | 0.12607 | 12.74 | 0 | 0.11763 | 0.001689 | 0.11932 | 12.7433 | 1.0739 | 30 | 9 | [23 empty] | 30 | 9
|  | 2021-09-30 18:00 | 9 | 0 | 273 | 269.2603 | -0.044067 | 9.9775 | 18:00 | 18:30 | 1110 | 1138.64 | 18:59 | 1148.6175 | 19:09 | 1148.6175 | 19 | -1.8702 | -107.1544 | -0.22645 | -12.9748 | 1343.4603 | -301.6378 | 0 | 0 | 0 | 4.9147 | 281.594 | 1.8675 | 106.9996 | 0 | 0 | 0 | 12.48 | 0 | 0 | 0 | 0 | 12.48 | 0 | 30 | 9 | [23 empty] | 30 | 9
|  | 2021-09-30 19:00 | 9 | 0 | 273 | 269.2603 | -0.044067 | 9.9775 | 19:00 | 19:30 | 1170 | 1198.64 | 19:59 | 1208.6175 | 20:09 | 1208.6175 | 20 | -2.132 | -122.1544 | -0.38779 | -22.2187 | 1343.4603 | -508.0207 | 0 | 0 | 0 | 5.131 | 293.9873 | 2.1126 | 121.0413 | 0 | 0 | 0 | 12.06 | 0 | 0 | 0 | 0 | 12.06 | 0 | 30 | 9 | [23 empty] | 30 | 9
|  | 2021-09-30 20:00 | 9 | 0 | 273 | 269.2603 | -0.044067 | 9.9775 | 20:00 | 20:30 | 1230 | 1258.64 | 20:59 | 1268.6175 | 21:09 | 1268.6175 | 21 | -2.3938 | -137.1544 | -0.53319 | -30.5493 | 1343.4603 | -682.8543 | 0 | 0 | 0 | 5.3742 | 307.9203 | 2.353 | 134.8144 | 0 | 0 | 0 | 11.52 | 0 | 0 | 0 | 0 | 11.52 | 0 | 30 | 9 | [23 empty] | 30 | 9
|  | 2021-09-30 21:00 | 9 | 0 | 273 | 269.2603 | -0.044067 | 9.9775 | 21:00 | 21:30 | 1290 | 1318.64 | 21:59 | 1328.6175 | 22:09 | 1328.6175 | 22 | -2.6556 | -152.1544 | -0.6511 | -37.3055 | 1343.4603 | -814.224 | 0 | 0 | 0 | 5.6563 | 324.0797 | 2.581 | 147.8809 | 0 | 0 | 0 | 10.75 | 0 | 0 | 0 | 0 | 10.75 | 0 | 30 | 9 | [23 empty] | 30 | 9
|  | 2021-09-30 22:00 | 9 | 0 | 273 | 269.2603 | -0.044067 | 9.9775 | 22:00 | 22:30 | 1350 | 1378.64 | 22:59 | 1388.6175 | 23:09 | 1388.6175 | 23 | -2.9174 | -167.1544 | -0.72727 | -41.6695 | 1343.4603 | -893.177 | 0 | 0 | 0 | 5.9813 | 342.7022 | 2.7717 | 158.8067 | 0 | 0 | 0 | 9.18 | 0 | 0 | 0 | 0 | 9.18 | 0 | 30 | 9 | [23 empty] | 30 | 9
|  | 2021-09-30 23:00 | 9 | 0 | 273 | 269.2603 | -0.044067 | 9.9775 | 23:00 | 23:30 | 1410 | 1438.64 | 23:59 | 1448.6175 | 24:09 | 1448.6175 | 0 | -3.1792 | -182.1544 | -0.74855 | -42.889 | 1343.4603 | -914.3329 | 0 | 0 | 0 | 0.051281 | 2.9382 | 2.8413 | 162.7955 | 0 | 0 | 0 | 8.78 | 0 | 0 | 0 | 0 | 8.78 | 0 | 30 | 9 | [23 empty] | 30 | 9
|  | 2021-10-01 | 10 | 0 | 273 | 269.2603 | -0.044067 | 9.9775 | 0:00 | 0:30 | 30 | 58.64 | 0:59 | 68.6175 | 1:09 | 68.6175 | 1 | 2.8422 | 162.8456 | -0.71053 | -40.7102 | 1343.4603 | -876.25 | 0 | 0 | 0 | 0.39925 | 22.8752 | 2.724 | 156.0715 | 0 | 0 | 0 | 8.03 | 0 | 0 | 0 | 0 | 8.03 | 0 | 1 | 10 | [23 empty] | 1 | 10
|  | 2021-10-01 01:00 | 10 | 0 | 274 | 270.2466 | -0.050847 | 10.316 | 1:00 | 1:30 | 90 | 118.64 | 1:59 | 128.956 | 2:09 | 128.956 | 2 | 2.5789 | 147.761 | -0.62636 | -35.8875 | 1344.2661 | -788.0033 | 0 | 0 | 0 | 0.71762 | 41.1167 | 2.5198 | 144.3744 | 0 | 0 | 0 | 6.97 | 0 | 0 | 0 | 0 | 6.97 | 0 | 1 | 10 | [23 empty] | 1 | 10
|  | 2021-10-01 02:00 | 10 | 0 | 274 | 270.2466 | -0.050847 | 10.316 | 2:00 | 2:30 | 150 | 178.64 | 2:59 | 188.956 | 3:09 | 188.956 | 3 | 2.3171 | 132.761 | -0.49857 | -28.5661 | 1344.2661 | -642.7903 | 0 | 0 | 0 | 0.98791 | 56.6029 | 2.2861 | 130.9822 | 0 | 0 | 0 | 5.91 | 0 | 0 | 0 | 0 | 5.91 | 0 | 1 | 10 | [23 empty] | 1 | 10
|  | 2021-10-01 03:00 | 10 | 0 | 274 | 270.2466 | -0.050847 | 10.316 | 3:00 | 3:30 | 210 | 238.64 | 3:59 | 248.956 | 4:09 | 248.956 | 4 | 2.0553 | 117.761 | -0.34713 | -19.889 | 1344.2661 | -457.3179 | 0 | 0 | 0 | 1.2221 | 70.0198 | 2.0435 | 117.0828 | 0 | 0 | 0 | 5.1 | 0 | 0 | 0 | 0 | 5.1 | 0 | 1 | 10 | [23 empty] | 1 | 10
|  | 2021-10-01 04:00 | 10 | 0 | 274 | 270.2466 | -0.050847 | 10.316 | 4:00 | 4:30 | 270 | 298.64 | 4:59 | 308.956 | 5:09 | 308.956 | 5 | 1.7935 | 102.761 | -0.18269 | -10.4676 | 1344.2661 | -244.2259 | 0 | 0 | 0 | 1.433 | 82.1061 | 1.7976 | 102.995 | 0 | 0 | 0 | 4.29 | 0 | 0 | 0 | 0 | 4.29 | 0 | 1 | 10 | [23 empty] | 1 | 10
|  | 2021-10-01 05:00 | 10 | 4.3018 | 274 | 270.2466 | -0.050847 | 10.316 | 5:00 | 5:30 | 330 | 358.64 | 5:59 | 368.956 | 6:09 | 368.956 | 6 | 1.5317 | 87.761 | -0.013417 | -0.76876 | 1344.2661 | -18.036 | 0 | 4.3878 | 0 | 1.6335 | 93.5925 | 1.5511 | 88.8708 | 0 | 4.3878 | 4.3878 | 3.72 | 0 | 4.0939 | 0.058786 | 4.1527 | 3.8363 | 38.8837 | 1 | 10 | [23 empty] | 1 | 10
|  | 2021-10-01 06:00 | 10 | 44.086 | 274 | 270.2466 | -0.050847 | 10.316 | 6:00 | 6:30 | 390 | 418.64 | 6:59 | 428.956 | 7:09 | 428.956 | 7 | 1.2699 | 72.761 | 0.15373 | 8.8079 | 1344.2661 | 205.8373 | 0.21418 | 42.6166 | 1.4694 | 1.8353 | 105.1543 | 1.3059 | 74.8245 | 10.2445 | 42.5173 | 52.7618 | 3.67 | 2.6818 | 39.6692 | 0.70687 | 43.0579 | 4.8756 | 401.3455 | 1 | 10 | [23 empty] | 1 | 10
|  | 2021-10-01 07:00 | 10 | 29.4977 | 274 | 270.2466 | -0.050847 | 10.316 | 7:00 | 7:30 | 450 | 478.64 | 7:59 | 488.956 | 8:09 | 488.956 | 8 | 1.0081 | 57.761 | 0.31161 | 17.8538 | 1344.2661 | 412.1374 | 0.071572 | 29.562 | 0 | 2.0498 | 117.4422 | 1.0646 | 60.9978 | 0 | 29.5427 | 29.5427 | 5 | 0 | 27.5637 | 0.3958 | 27.9595 | 5.7829 | 259.5778 | 1 | 10 | [23 empty] | 1 | 10
|  | 2021-10-01 08:00 | 10 | 48.4428 | 274 | 270.2466 | -0.050847 | 10.316 | 8:00 | 8:30 | 510 | 538.64 | 8:59 | 548.956 | 9:09 | 548.956 | 9 | 0.74632 | 42.761 | 0.45173 | 25.8823 | 1344.2661 | 586.8052 | 0.082553 | 48.4159 | 0.026925 | 2.288 | 131.0914 | 0.83158 | 47.6461 | 0.14173 | 48.3809 | 48.5227 | 6.88 | 0.095486 | 45.14 | 0.65008 | 45.8856 | 8.1648 | 421.5452 | 1 | 10 | [23 empty] | 1 | 10
|  | 2021-10-01 09:00 | 10 | 72.0891 | 274 | 270.2466 | -0.050847 | 10.316 | 9:00 | 9:30 | 570 | 598.64 | 9:59 | 608.956 | 10:09 | 608.956 | 10 | 0.48452 | 27.761 | 0.56341 | 32.2811 | 1344.2661 | 717.9375 | 0.10041 | 71.7285 | 0.36062 | 2.559 | 146.6174 | 0.61721 | 35.3633 | 0.79179 | 71.6662 | 72.458 | 8.58 | 0.6457 | 66.8655 | 0.97075 | 68.482 | 10.4975 | 622.6175 | 1 | 10 | [23 empty] | 1 | 10
|  | 2021-10-01 10:00 | 10 | 102.9143 | 274 | 270.2466 | -0.050847 | 10.316 | 10:00 | 10:30 | 630 | 658.64 | 10:59 | 668.956 | 11:09 | 668.956 | 11 | 0.22272 | 12.761 | 0.63427 | 36.341 | 1344.2661 | 796.5978 | 0.12919 | 101.6619 | 1.2524 | 2.8642 | 164.1056 | 0.44976 | 25.7693 | 2.3057 | 101.548 | 103.8537 | 10.56 | 2.0764 | 94.7456 | 1.3914 | 98.2133 | 13.31 | 881.6563 | 1 | 10 | [23 empty] | 1 | 10
|  | 2021-10-01 11:00 | 10 | 144.2696 | 274 | 270.2466 | -0.050847 | 10.316 | 11:00 | 11:30 | 690 | 718.64 | 11:59 | 728.956 | 12:09 | 728.956 | 12 | -0.039078 | -2.239 | 0.65364 | 37.451 | 1344.2661 | 817.4256 | 0.17649 | 140.8148 | 3.4548 | 3.0924 | 177.1829 | 0.3948 | 22.6205 | 6.0422 | 140.5954 | 146.6377 | 11.99 | 5.5774 | 131.1773 | 1.9646 | 138.7193 | 15.8741 | 1230.7641 | 1 | 10 | [23 empty] | 1 | 10
|  | 2021-10-01 12:00 | 10 | 198.2657 | 274 | 270.2466 | -0.050847 | 10.316 | 12:00 | 12:30 | 750 | 778.64 | 12:59 | 788.956 | 13:09 | 788.956 | 13 | -0.30088 | -17.239 | 0.61811 | 35.4153 | 1344.2661 | 779.0013 | 0.25451 | 189.6662 | 8.5995 | 3.5133 | 201.2951 | 0.49171 | 28.1731 | 15.6004 | 189.2253 | 204.8257 | 13.25 | 13.7521 | 176.5496 | 2.7441 | 193.0459 | 18.6553 | 1690.8625 | 1 | 10 | [23 empty] | 1 | 10
|  | 2021-10-01 13:00 | 10 | 209.7161 | 274 | 270.2466 | -0.050847 | 10.316 | 13:00 | 13:30 | 810 | 838.64 | 13:59 | 848.956 | 14:09 | 848.956 | 14 | -0.56268 | -32.239 | 0.53377 | 30.583 | 1344.2661 | 683.9437 | 0.30663 | 196.6994 | 13.0167 | 3.8089 | 218.2321 | 0.67814 | 38.8545 | 33.185 | 192.8321 | 226.017 | 14.29 | 25.8425 | 179.9148 | 3.0281 | 208.7853 | 20.136 | 1816.109 | 1 | 10 | [23 empty] | 1 | 10
|  | 2021-10-01 14:00 | 10 | 136.5965 | 274 | 270.2466 | -0.050847 | 10.316 | 14:00 | 14:30 | 870 | 898.64 | 14:59 | 908.956 | 15:09 | 908.956 | 15 | -0.82448 | -47.239 | 0.41235 | 23.6258 | 1344.2661 | 538.7307 | 0.25355 | 130.7045 | 5.892 | 4.0694 | 233.1611 | 0.89985 | 51.5577 | 15.5153 | 130.3785 | 145.8939 | 15.09 | 9.6463 | 121.6448 | 1.9546 | 133.2457 | 18.8209 | 1166.1811 | 1 | 10 | [23 empty] | 1 | 10
|  | 2021-10-01 15:00 | 10 | 51.4387 | 274 | 270.2466 | -0.050847 | 10.316 | 15:00 | 15:30 | 930 | 958.64 | 15:59 | 968.956 | 16:09 | 968.956 | 16 | -1.0863 | -62.239 | 0.26591 | 15.2356 | 1344.2661 | 353.2584 | 0.14561 | 50.6024 | 0.83626 | 4.2995 | 246.3406 | 1.1361 | 65.0909 | 3.48 | 50.5242 | 54.0042 | 15.41 | 1.4657 | 47.1397 | 0.72352 | 49.3289 | 16.7912 | 435.8172 | 1 | 10 | [23 empty] | 1 | 10
|  | 2021-10-01 16:00 | 10 | 39.335 | 274 | 270.2466 | -0.050847 | 10.316 | 16:00 | 16:30 | 990 | 1018.64 | 16:59 | 1028.956 | 17:09 | 1028.956 | 17 | -1.3481 | -77.239 | 0.10446 | 5.9851 | 1344.2661 | 140.1663 | 0.28063 | 37.3731 | 1.9619 | 4.509 | 258.3439 | 1.3789 | 79.0024 | 20.403 | 37.2076 | 57.6106 | 14.81 | 3.8922 | 34.7151 | 0.77184 | 39.3792 | 15.9126 | 349.3238 | 1 | 10 | [23 empty] | 1 | 10
|  | 2021-10-01 17:00 | 10 | 0.0304 | 274 | 270.2466 | -0.050847 | 10.316 | 17:00 | 17:30 | 1050 | 1078.64 | 17:59 | 1088.956 | 18:09 | 1088.956 | 18 | -1.6099 | -92.239 | -0.064037 | -3.669 | 1344.2661 | -86.0236 | 0 | 0.031008 | 0 | 4.7092 | 269.8147 | 1.6246 | 93.0843 | 0 | 0.031008 | 0.031008 | 13.41 | 0 | 0.028931 | 0.00041543 | 0.029346 | 13.4108 | 0.26332 | 1 | 10 | [23 empty] | 1 | 10
|  | 2021-10-01 18:00 | 10 | 0 | 274 | 270.2466 | -0.050847 | 10.316 | 18:00 | 18:30 | 1110 | 1138.64 | 18:59 | 1148.956 | 19:09 | 1148.956 | 19 | -1.8717 | -107.239 | -0.23262 | -13.3284 | 1344.2661 | -309.8969 | 0 | 0 | 0 | 4.9115 | 281.4074 | 1.8712 | 107.21 | 0 | 0 | 0 | 11.79 | 0 | 0 | 0 | 0 | 11.79 | 0 | 1 | 10 | [23 empty] | 1 | 10
|  | 2021-10-01 19:00 | 10 | 0 | 274 | 270.2466 | -0.050847 | 10.316 | 19:00 | 19:30 | 1170 | 1198.64 | 19:59 | 1208.956 | 20:09 | 1208.956 | 20 | -2.1335 | -122.239 | -0.39412 | -22.5816 | 1344.2661 | -516.197 | 0 | 0 | 0 | 5.128 | 293.8117 | 2.1164 | 121.2613 | 0 | 0 | 0 | 10.91 | 0 | 0 | 0 | 0 | 10.91 | 0 | 1 | 10 | [23 empty] | 1 | 10
|  | 2021-10-01 20:00 | 10 | 0 | 274 | 270.2466 | -0.050847 | 10.316 | 20:00 | 20:30 | 1230 | 1258.64 | 20:59 | 1268.956 | 21:09 | 1268.956 | 21 | -2.3953 | -137.239 | -0.53977 | -30.9263 | 1344.2661 | -690.8648 | 0 | 0 | 0 | 5.3717 | 307.7732 | 2.3572 | 135.0567 | 0 | 0 | 0 | 10.03 | 0 | 0 | 0 | 0 | 10.03 | 0 | 1 | 10 | [23 empty] | 1 | 10
|  | 2021-10-01 21:00 | 10 | 0 | 274 | 270.2466 | -0.050847 | 10.316 | 21:00 | 21:30 | 1290 | 1318.64 | 21:59 | 1328.956 | 22:09 | 1328.956 | 22 | -2.6571 | -152.239 | -0.65793 | -37.6969 | 1344.2661 | -821.9971 | 0 | 0 | 0 | 5.6547 | 323.9916 | 2.586 | 148.1678 | 0 | 0 | 0 | 9.14 | 0 | 0 | 0 | 0 | 9.14 | 0 | 1 | 10 | [23 empty] | 1 | 10
|  | 2021-10-01 22:00 | 10 | 0 | 274 | 270.2466 | -0.050847 | 10.316 | 22:00 | 22:30 | 1350 | 1378.64 | 22:59 | 1388.956 | 23:09 | 1388.956 | 23 | -2.9189 | -167.239 | -0.73421 | -42.067 | 1344.2661 | -900.6574 | 0 | 0 | 0 | 5.9815 | 342.713 | 2.7781 | 159.1717 | 0 | 0 | 0 | 8.26 | 0 | 0 | 0 | 0 | 8.26 | 0 | 1 | 10 | [23 empty] | 1 | 10
|  | 2021-10-01 23:00 | 10 | 0 | 274 | 270.2466 | -0.050847 | 10.316 | 23:00 | 23:30 | 1410 | 1438.64 | 23:59 | 1448.956 | 24:09 | 1448.956 | 0 | -3.1807 | -182.239 | -0.75528 | -43.2744 | 1344.2661 | -921.4851 | 0 | 0 | 0 | 0.053615 | 3.0719 | 2.8479 | 163.1706 | 0 | 0 | 0 | 7.38 | 0 | 0 | 0 | 0 | 7.38 | 0 | 1 | 10 | [23 empty] | 1 | 10
|  | 2021-10-02 | 10 | 0 | 274 | 270.2466 | -0.050847 | 10.316 | 0:00 | 0:30 | 30 | 58.64 | 0:59 | 68.956 | 1:09 | 68.956 | 1 | 2.8407 | 162.761 | -0.71671 | -41.0646 | 1344.2661 | -883.0609 | 0 | 0 | 0 | 0.40341 | 23.1136 | 2.7279 | 156.2945 | 0 | 0 | 0 | 6.97 | 0 | 0 | 0 | 0 | 6.97 | 0 | 2 | 10 | [23 empty] | 2 | 10
|  | 2021-10-02 01:00 | 10 | 0 | 275 | 271.2329 | -0.057619 | 10.6493 | 1:00 | 1:30 | 90 | 118.64 | 1:59 | 129.2893 | 2:09 | 129.2893 | 2 | 2.5775 | 147.6777 | -0.63185 | -36.2026 | 1345.0756 | -794.458 | 0 | 0 | 0 | 0.72283 | 41.4151 | 2.5219 | 144.497 | 0 | 0 | 0 | 6.54 | 0 | 0 | 0 | 0 | 6.54 | 0 | 2 | 10 | [23 empty] | 2 | 10
|  | 2021-10-02 02:00 | 10 | 0 | 275 | 271.2329 | -0.057619 | 10.6493 | 2:00 | 2:30 | 150 | 178.64 | 2:59 | 189.2893 | 3:09 | 189.2893 | 3 | 2.3157 | 132.6777 | -0.50347 | -28.8468 | 1345.0756 | -648.957 | 0 | 0 | 0 | 0.99349 | 56.9228 | 2.2874 | 131.0603 | 0 | 0 | 0 | 6.1 | 0 | 0 | 0 | 0 | 6.1 | 0 | 2 | 10 | [23 empty] | 2 | 10
|  | 2021-10-02 03:00 | 10 | 0 | 275 | 271.2329 | -0.057619 | 10.6493 | 3:00 | 3:30 | 210 | 238.64 | 3:59 | 249.2893 | 4:09 | 249.2893 | 4 | 2.0539 | 117.6777 | -0.3516 | -20.1455 | 1345.0756 | -463.2507 | 0 | 0 | 0 | 1.2277 | 70.3421 | 2.0445 | 117.1405 | 0 | 0 | 0 | 5.87 | 0 | 0 | 0 | 0 | 5.87 | 0 | 2 | 10 | [23 empty] | 2 | 10
|  | 2021-10-02 04:00 | 10 | 0 | 275 | 271.2329 | -0.057619 | 10.6493 | 4:00 | 4:30 | 270 | 298.64 | 4:59 | 309.2893 | 5:09 | 309.2893 | 5 | 1.7921 | 102.6777 | -0.18695 | -10.7112 | 1345.0756 | -249.9945 | 0 | 0 | 0 | 1.4386 | 82.4248 | 1.7985 | 103.0455 | 0 | 0 | 0 | 5.64 | 0 | 0 | 0 | 0 | 5.64 | 0 | 2 | 10 | [23 empty] | 2 | 10
|  | 2021-10-02 05:00 | 10 | 3.4939 | 275 | 271.2329 | -0.057619 | 10.6493 | 5:00 | 5:30 | 330 | 358.64 | 5:59 | 369.2893 | 6:09 | 369.2893 | 6 | 1.5303 | 87.6777 | -0.017637 | -1.0105 | 1345.0756 | -23.7215 | 0 | 3.5638 | 0 | 1.639 | 93.9072 | 1.552 | 88.9232 | 0 | 3.5638 | 3.5638 | 5.48 | 0 | 3.3251 | 0.047746 | 3.3728 | 5.5744 | 31.3419 | 2 | 10 | [23 empty] | 2 | 10
|  | 2021-10-02 06:00 | 10 | 48.5496 | 275 | 271.2329 | -0.057619 | 10.6493 | 6:00 | 6:30 | 390 | 418.64 | 6:59 | 429.2893 | 7:09 | 429.2893 | 7 | 1.2685 | 72.6777 | 0.14936 | 8.5574 | 1345.0756 | 200.1481 | 0.24257 | 46.5882 | 1.9614 | 1.8407 | 105.4657 | 1.307 | 74.8877 | 14.0769 | 46.455 | 60.5318 | 5.49 | 3.67 | 43.3431 | 0.81097 | 47.824 | 6.8291 | 441.9598 | 2 | 10 | [23 empty] | 2 | 10
|  | 2021-10-02 07:00 | 10 | 73.0031 | 275 | 271.2329 | -0.057619 | 10.6493 | 7:00 | 7:30 | 450 | 478.64 | 7:59 | 489.2893 | 8:09 | 489.2893 | 8 | 1.0067 | 57.6777 | 0.3069 | 17.5843 | 1345.0756 | 406.3581 | 0.17965 | 71.1975 | 1.8056 | 2.0551 | 117.748 | 1.0661 | 61.0827 | 6.3889 | 71.073 | 77.4618 | 6.21 | 3.0893 | 66.312 | 1.0378 | 70.4391 | 8.1823 | 647.065 | 2 | 10 | [23 empty] | 2 | 10
|  | 2021-10-02 08:00 | 10 | 250.4396 | 275 | 271.2329 | -0.057619 | 10.6493 | 8:00 | 8:30 | 510 | 538.64 | 8:59 | 549.2893 | 9:09 | 549.2893 | 9 | 0.74487 | 42.6777 | 0.44653 | 25.5843 | 1345.0756 | 580.8554 | 0.43116 | 182.8131 | 67.6265 | 2.2931 | 131.3822 | 0.83374 | 47.7696 | 171.6869 | 176.2986 | 347.9855 | 7.4 | 115.3931 | 164.4888 | 4.6621 | 284.5441 | 15.3672 | 2530.4551 | 2 | 10 | [23 empty] | 2 | 10
|  | 2021-10-02 09:00 | 10 | 402.859 | 275 | 271.2329 | -0.057619 | 10.6493 | 9:00 | 9:30 | 570 | 598.64 | 9:59 | 609.2893 | 10:09 | 609.2893 | 10 | 0.48307 | 27.6777 | 0.5576 | 31.9481 | 1345.0756 | 711.7485 | 0.56601 | 203.3463 | 199.5127 | 2.5634 | 146.8723 | 0.62055 | 35.5548 | 402.5025 | 189.8742 | 592.3768 | 8.5 | 327.46 | 177.1551 | 7.9363 | 512.5514 | 22.8514 | 4401.6181 | 2 | 10 | [23 empty] | 2 | 10
|  | 2021-10-02 10:00 | 10 | 309.594 | 275 | 271.2329 | -0.057619 | 10.6493 | 10:00 | 10:30 | 630 | 658.64 | 10:59 | 669.2893 | 11:09 | 669.2893 | 11 | 0.22127 | 12.6777 | 0.62786 | 35.9738 | 1345.0756 | 790.1172 | 0.39183 | 246.325 | 63.269 | 2.8674 | 164.292 | 0.45503 | 26.0714 | 119.8398 | 239.1983 | 359.0381 | 9.21 | 107.6458 | 223.1751 | 4.8102 | 335.6311 | 18.6077 | 2940.399 | 2 | 10 | [23 empty] | 2 | 10
|  | 2021-10-02 11:00 | 10 | 301.0216 | 275 | 271.2329 | -0.057619 | 10.6493 | 11:00 | 11:30 | 690 | 718.64 | 11:59 | 729.2893 | 12:09 | 729.2893 | 12 | -0.040532 | -2.3223 | 0.64683 | 37.0605 | 1345.0756 | 810.6208 | 0.37135 | 249.8029 | 51.2187 | 3.0909 | 177.0942 | 0.40168 | 23.0148 | 95.9356 | 243.2052 | 339.1408 | 10.24 | 88.2995 | 226.9136 | 4.5436 | 319.7567 | 19.1932 | 2793.688 | 2 | 10 | [23 empty] | 2 | 10
|  | 2021-10-02 12:00 | 10 | 361.5272 | 275 | 271.2329 | -0.057619 | 10.6493 | 12:00 | 12:30 | 750 | 778.64 | 12:59 | 789.2893 | 13:09 | 789.2893 | 13 | -0.30233 | -17.3223 | 0.61119 | 35.0186 | 1345.0756 | 771.8619 | 0.46838 | 241.4279 | 120.0993 | 3.513 | 201.2822 | 0.49804 | 28.5356 | 226.9653 | 231.2848 | 458.2501 | 10.91 | 199.3936 | 215.7917 | 6.1394 | 421.3246 | 22.7071 | 3620.6747 | 2 | 10 | [23 empty] | 2 | 10
|  | 2021-10-02 13:00 | 10 | 396.9877 | 275 | 271.2329 | -0.057619 | 10.6493 | 13:00 | 13:30 | 810 | 838.64 | 13:59 | 849.2893 | 14:09 | 849.2893 | 14 | -0.56413 | -32.3223 | 0.52699 | 30.1942 | 1345.0756 | 676.482 | 0.58684 | 186.5742 | 210.4135 | 3.8073 | 218.14 | 0.68337 | 39.1541 | 446.927 | 172.2137 | 619.1406 | 11.57 | 346.5696 | 160.6775 | 8.2949 | 515.5421 | 26.0052 | 4360.9645 | 2 | 10 | [23 empty] | 2 | 10
|  | 2021-10-02 14:00 | 10 | 211.6391 | 275 | 271.2329 | -0.057619 | 10.6493 | 14:00 | 14:30 | 870 | 898.64 | 14:59 | 909.2893 | 15:09 | 909.2893 | 15 | -0.82593 | -47.3223 | 0.40581 | 23.251 | 1345.0756 | 530.9811 | 0.39858 | 166.0032 | 45.6359 | 4.067 | 233.0191 | 0.90432 | 51.8139 | 129.5096 | 160.514 | 290.0236 | 11.94 | 80.0652 | 149.7616 | 3.8856 | 233.7123 | 18.4839 | 2048.6886 | 2 | 10 | [23 empty] | 2 | 10
|  | 2021-10-02 15:00 | 10 | 147.6032 | 275 | 271.2329 | -0.057619 | 10.6493 | 15:00 | 15:30 | 930 | 958.64 | 15:59 | 969.2893 | 16:09 | 969.2893 | 16 | -1.0877 | -62.3223 | 0.2596 | 14.8741 | 1345.0756 | 345.2747 | 0.42749 | 108.6483 | 38.9549 | 4.2965 | 246.1712 | 1.1401 | 65.3207 | 169.7645 | 104.0254 | 273.7899 | 11.93 | 70.8833 | 97.0571 | 3.6681 | 171.6084 | 16.735 | 1516.5399 | 2 | 10 | [23 empty] | 2 | 10
|  | 2021-10-02 16:00 | 10 | 39.1433 | 275 | 271.2329 | -0.057619 | 10.6493 | 16:00 | 16:30 | 990 | 1018.64 | 16:59 | 1029.2893 | 17:09 | 1029.2893 | 17 | -1.3495 | -77.3223 | 0.098308 | 5.6326 | 1345.0756 | 132.0185 | 0.2965 | 37.0363 | 2.107 | 4.5058 | 258.1606 | 1.3826 | 79.2171 | 31.1504 | 36.0859 | 67.2363 | 11.53 | 5.8279 | 33.6686 | 0.9008 | 40.3973 | 12.6611 | 363.714 | 2 | 10 | [23 empty] | 2 | 10
|  | 2021-10-02 17:00 | 10 | 0.0006 | 275 | 271.2329 | -0.057619 | 10.6493 | 17:00 | 17:30 | 1050 | 1078.64 | 17:59 | 1089.2893 | 18:09 | 1089.2893 | 18 | -1.6113 | -92.3223 | -0.070131 | -4.0182 | 1345.0756 | -94.2545 | 0 | 0.000612 | 0 | 4.7059 | 269.6257 | 1.6283 | 93.2922 | 0 | 0.000612 | 0.000612 | 10.74 | 0 | 0.000571 | 8.1992e-06 | 0.0005792 | 10.74 | 0.0052602 | 2 | 10 | [23 empty] | 2 | 10
|  | 2021-10-02 18:00 | 10 | 0 | 275 | 271.2329 | -0.057619 | 10.6493 | 18:00 | 18:30 | 1110 | 1138.64 | 18:59 | 1149.2893 | 19:09 | 1149.2893 | 19 | -1.8731 | -107.3223 | -0.23877 | -13.6807 | 1345.0756 | -318.1241 | 0 | 0 | 0 | 4.9082 | 281.2194 | 1.8748 | 107.4184 | 0 | 0 | 0 | 9.92 | 0 | 0 | 0 | 0 | 9.92 | 0 | 2 | 10 | [23 empty] | 2 | 10
|  | 2021-10-02 19:00 | 10 | 0 | 275 | 271.2329 | -0.057619 | 10.6493 | 19:00 | 19:30 | 1170 | 1198.64 | 19:59 | 1209.2893 | 20:09 | 1209.2893 | 20 | -2.1349 | -122.3223 | -0.40043 | -22.9431 | 1345.0756 | -524.334 | 0 | 0 | 0 | 5.1249 | 293.6342 | 2.1202 | 121.4788 | 0 | 0 | 0 | 9.65 | 0 | 0 | 0 | 0 | 9.65 | 0 | 2 | 10 | [23 empty] | 2 | 10
|  | 2021-10-02 20:00 | 10 | 0 | 275 | 271.2329 | -0.057619 | 10.6493 | 20:00 | 20:30 | 1230 | 1258.64 | 20:59 | 1269.2893 | 21:09 | 1269.2893 | 21 | -2.3967 | -137.3223 | -0.54632 | -31.3019 | 1345.0756 | -698.8314 | 0 | 0 | 0 | 5.369 | 307.6238 | 2.3614 | 135.2959 | 0 | 0 | 0 | 9.39 | 0 | 0 | 0 | 0 | 9.39 | 0 | 2 | 10 | [23 empty] | 2 | 10
|  | 2021-10-02 21:00 | 10 | 0 | 275 | 271.2329 | -0.057619 | 10.6493 | 21:00 | 21:30 | 1290 | 1318.64 | 21:59 | 1329.2893 | 22:09 | 1329.2893 | 22 | -2.6585 | -152.3223 | -0.66475 | -38.0873 | 1345.0756 | -829.7245 | 0 | 0 | 0 | 5.6531 | 323.9013 | 2.591 | 148.4513 | 0 | 0 | 0 | 9.13 | 0 | 0 | 0 | 0 | 9.13 | 0 | 2 | 10 | [23 empty] | 2 | 10
|  | 2021-10-02 22:00 | 10 | 0 | 275 | 271.2329 | -0.057619 | 10.6493 | 22:00 | 22:30 | 1350 | 1378.64 | 22:59 | 1389.2893 | 23:09 | 1389.2893 | 23 | -2.9203 | -167.3223 | -0.74113 | -42.4638 | 1345.0756 | -908.0932 | 0 | 0 | 0 | 5.9816 | 342.7222 | 2.7844 | 159.5345 | 0 | 0 | 0 | 8.87 | 0 | 0 | 0 | 0 | 8.87 | 0 | 2 | 10 | [23 empty] | 2 | 10
|  | 2021-10-02 23:00 | 10 | 0 | 275 | 271.2329 | -0.057619 | 10.6493 | 23:00 | 23:30 | 1410 | 1438.64 | 23:59 | 1449.2893 | 24:09 | 1449.2893 | 0 | -3.1821 | -182.3223 | -0.762 | -43.6592 | 1345.0756 | -928.5967 | 0 | 0 | 0 | 0.055947 | 3.2055 | 2.8544 | 163.5444 | 0 | 0 | 0 | 8.6 | 0 | 0 | 0 | 0 | 8.6 | 0 | 2 | 10 | [23 empty] | 2 | 10
|  | 2021-10-03 | 10 | 0 | 275 | 271.2329 | -0.057619 | 10.6493 | 0:00 | 0:30 | 30 | 58.64 | 0:59 | 69.2893 | 1:09 | 69.2893 | 1 | 2.8393 | 162.6777 | -0.72289 | -41.4184 | 1345.0756 | -889.8379 | 0 | 0 | 0 | 0.40758 | 23.3527 | 2.7317 | 156.5137 | 0 | 0 | 0 | 8.14 | 0 | 0 | 0 | 0 | 8.14 | 0 | 3 | 10 | [23 empty] | 3 | 10
|  | 2021-10-03 01:00 | 10 | 0 | 276 | 272.2192 | -0.064382 | 10.977 | 1:00 | 1:30 | 90 | 118.64 | 1:59 | 129.617 | 2:10 | 129.617 | 2 | 2.576 | 147.5958 | -0.63734 | -36.517 | 1345.8885 | -800.8866 | 0 | 0 | 0 | 0.72805 | 41.714 | 2.524 | 144.6173 | 0 | 0 | 0 | 8.18 | 0 | 0 | 0 | 0 | 8.18 | 0 | 3 | 10 | [23 empty] | 3 | 10
|  | 2021-10-03 02:00 | 10 | 0 | 276 | 272.2192 | -0.064382 | 10.977 | 2:00 | 2:30 | 150 | 178.64 | 2:59 | 189.617 | 3:10 | 189.617 | 3 | 2.3142 | 132.5958 | -0.50836 | -29.1271 | 1345.8885 | -655.1084 | 0 | 0 | 0 | 0.99907 | 57.2426 | 2.2888 | 131.1373 | 0 | 0 | 0 | 8.08 | 0 | 0 | 0 | 0 | 8.08 | 0 | 3 | 10 | [23 empty] | 3 | 10
|  | 2021-10-03 03:00 | 10 | 0 | 276 | 272.2192 | -0.064382 | 10.977 | 3:00 | 3:30 | 210 | 238.64 | 3:59 | 249.617 | 4:10 | 249.617 | 4 | 2.0524 | 117.5958 | -0.35608 | -20.4018 | 1345.8885 | -469.1796 | 0 | 0 | 0 | 1.2333 | 70.6639 | 2.0455 | 117.198 | 0 | 0 | 0 | 7.89 | 0 | 0 | 0 | 0 | 7.89 | 0 | 3 | 10 | [23 empty] | 3 | 10
|  | 2021-10-03 04:00 | 10 | 0 | 276 | 272.2192 | -0.064382 | 10.977 | 4:00 | 4:30 | 270 | 298.64 | 4:59 | 309.617 | 5:10 | 309.617 | 5 | 1.7906 | 102.5958 | -0.1912 | -10.955 | 1345.8885 | -255.7708 | 0 | 0 | 0 | 1.4441 | 82.7425 | 1.7994 | 103.0965 | 0 | 0 | 0 | 7.43 | 0 | 0 | 0 | 0 | 7.43 | 0 | 3 | 10 | [23 empty] | 3 | 10
|  | 2021-10-03 05:00 | 10 | 3.0974 | 276 | 272.2192 | -0.064382 | 10.977 | 5:00 | 5:30 | 330 | 358.64 | 5:59 | 369.617 | 6:10 | 369.617 | 6 | 1.5288 | 87.5958 | -0.021865 | -1.2528 | 1345.8885 | -29.4254 | 0 | 3.1593 | 0 | 1.6445 | 94.2206 | 1.5529 | 88.9769 | 0 | 3.1593 | 3.1593 | 7.83 | 0 | 2.9477 | 0.042327 | 2.99 | 7.9137 | 27.4997 | 3 | 10 | [23 empty] | 3 | 10
|  | 2021-10-03 06:00 | 10 | 56.3249 | 276 | 272.2192 | -0.064382 | 10.977 | 6:00 | 6:30 | 390 | 418.64 | 6:59 | 429.617 | 7:10 | 429.617 | 7 | 1.267 | 72.5958 | 0.14497 | 8.3062 | 1345.8885 | 194.4313 | 0.28969 | 53.3885 | 2.9364 | 1.8461 | 105.7752 | 1.3082 | 74.9528 | 22.3969 | 53.0894 | 75.4863 | 6.67 | 5.8146 | 49.5331 | 1.0113 | 56.3589 | 8.2481 | 517.5712 | 3 | 10 | [23 empty] | 3 | 10
|  | 2021-10-03 07:00 | 10 | 169.943 | 276 | 272.2192 | -0.064382 | 10.977 | 7:00 | 7:30 | 450 | 478.64 | 7:59 | 489.617 | 8:10 | 489.617 | 8 | 1.0052 | 57.5958 | 0.30218 | 17.3139 | 1345.8885 | 400.544 | 0.42428 | 126.0045 | 43.9385 | 2.0604 | 118.0513 | 1.0676 | 61.1701 | 163.6967 | 121.2259 | 284.9226 | 8.64 | 78.9363 | 113.1053 | 3.8172 | 195.8589 | 14.124 | 1751.7106 | 3 | 10 | [23 empty] | 3 | 10
|  | 2021-10-03 08:00 | 10 | 351.0414 | 276 | 272.2192 | -0.064382 | 10.977 | 8:00 | 8:30 | 510 | 538.64 | 8:59 | 549.617 | 9:10 | 549.617 | 9 | 0.74344 | 42.5958 | 0.44131 | 25.2854 | 1345.8885 | 574.8665 | 0.61065 | 151.0239 | 200.0175 | 2.2981 | 131.6699 | 0.83595 | 47.8963 | 499.4531 | 137.711 | 637.1642 | 9.33 | 334.8704 | 128.4862 | 8.5364 | 471.893 | 22.543 | 4058.3954 | 3 | 10 | [23 empty] | 3 | 10
|  | 2021-10-03 09:00 | 10 | 374.1346 | 276 | 272.2192 | -0.064382 | 10.977 | 9:00 | 9:30 | 570 | 598.64 | 9:59 | 609.617 | 10:10 | 609.617 | 10 | 0.48164 | 27.5958 | 0.55178 | 31.6146 | 1345.8885 | 705.5189 | 0.5303 | 211.163 | 162.9716 | 2.5678 | 147.1235 | 0.62395 | 35.7499 | 333.7983 | 199.1565 | 532.9548 | 10 | 270.9024 | 185.8156 | 7.1402 | 463.8582 | 22.988 | 3980.8723 | 3 | 10 | [23 empty] | 3 | 10
|  | 2021-10-03 10:00 | 10 | 306.9254 | 276 | 272.2192 | -0.064382 | 10.977 | 10:00 | 10:30 | 630 | 658.64 | 10:59 | 669.617 | 11:10 | 669.617 | 11 | 0.21984 | 12.5958 | 0.62145 | 35.6065 | 1345.8885 | 783.5975 | 0.39169 | 244.2763 | 62.6491 | 2.8706 | 164.4748 | 0.46035 | 26.376 | 120.0011 | 237.0589 | 357.06 | 10.73 | 107.5087 | 221.1789 | 4.7837 | 333.4714 | 20.0672 | 2901.6206 | 3 | 10 | [23 empty] | 3 | 10
|  | 2021-10-03 11:00 | 10 | 245.6115 | 276 | 272.2192 | -0.064382 | 10.977 | 11:00 | 11:30 | 690 | 718.64 | 11:59 | 729.617 | 12:10 | 729.617 | 12 | -0.041962 | -2.4042 | 0.64002 | 36.6705 | 1345.8885 | 803.7813 | 0.30557 | 230.8006 | 14.8109 | 3.0894 | 177.0082 | 0.40855 | 23.4084 | 32.3752 | 226.2766 | 258.6518 | 11.29 | 29.7106 | 211.119 | 3.4653 | 244.2948 | 18.1303 | 2144.9784 | 3 | 10 | [23 empty] | 3 | 10
|  | 2021-10-03 12:00 | 10 | 225.2388 | 276 | 272.2192 | -0.064382 | 10.977 | 12:00 | 12:30 | 750 | 778.64 | 12:59 | 789.617 | 13:10 | 789.617 | 13 | -0.30376 | -17.4042 | 0.60428 | 34.6228 | 1345.8885 | 764.695 | 0.29455 | 213.2241 | 12.0147 | 3.5128 | 201.2678 | 0.50436 | 28.8977 | 23.7572 | 211.7406 | 235.4979 | 11.85 | 20.7991 | 197.5567 | 3.1551 | 221.5108 | 18.0523 | 1945.6329 | 3 | 10 | [23 empty] | 3 | 10
|  | 2021-10-03 13:00 | 10 | 313.4083 | 276 | 272.2192 | -0.064382 | 10.977 | 13:00 | 13:30 | 810 | 838.64 | 13:59 | 849.617 | 14:10 | 849.617 | 14 | -0.56556 | -32.4042 | 0.52022 | 29.8064 | 1345.8885 | 669.002 | 0.46847 | 209.2479 | 104.1604 | 3.8056 | 218.0472 | 0.6886 | 39.4537 | 228.2093 | 199.9721 | 428.1814 | 12.12 | 176.2091 | 186.5765 | 5.7365 | 368.5221 | 22.4386 | 3170.9502 | 3 | 10 | [23 empty] | 3 | 10
|  | 2021-10-03 14:00 | 10 | 297.9599 | 276 | 272.2192 | -0.064382 | 10.977 | 14:00 | 14:30 | 870 | 898.64 | 14:59 | 909.617 | 15:10 | 909.617 | 15 | -0.82736 | -47.4042 | 0.39928 | 22.8772 | 1345.8885 | 523.2239 | 0.56947 | 148.6779 | 149.282 | 4.0645 | 232.8769 | 0.90879 | 52.0698 | 413.28 | 137.2943 | 550.5743 | 12.27 | 254.0439 | 128.0973 | 7.3763 | 389.5175 | 23.1765 | 3339.8786 | 3 | 10 | [23 empty] | 3 | 10
|  | 2021-10-03 15:00 | 10 | 189.3459 | 276 | 272.2192 | -0.064382 | 10.977 | 15:00 | 15:30 | 930 | 958.64 | 15:59 | 969.617 | 16:10 | 969.617 | 16 | -1.0892 | -62.4042 | 0.25331 | 14.5137 | 1345.8885 | 337.295 | 0.56137 | 97.0434 | 92.3025 | 4.2935 | 246.0014 | 1.1441 | 65.5497 | 400.8011 | 88.9006 | 489.7017 | 12.25 | 165.8929 | 82.9454 | 6.5608 | 255.3991 | 19.4012 | 2229.2333 | 3 | 10 | [23 empty] | 3 | 10
|  | 2021-10-03 16:00 | 10 | 47.1067 | 276 | 272.2192 | -0.064382 | 10.977 | 16:00 | 16:30 | 990 | 1018.64 | 16:59 | 1029.617 | 17:10 | 1029.617 | 17 | -1.351 | -77.4042 | 0.092178 | 5.2814 | 1345.8885 | 123.8862 | 0.38024 | 38.3918 | 8.7149 | 4.5025 | 257.9768 | 1.3863 | 79.4305 | 118.6595 | 36.1843 | 154.8439 | 11.97 | 21.7654 | 33.7604 | 2.0745 | 57.6004 | 13.5828 | 516.4349 | 3 | 10 | [23 empty] | 3 | 10
|  | 2021-10-03 17:00 | 10 | 0 | 276 | 272.2192 | -0.064382 | 10.977 | 17:00 | 17:30 | 1050 | 1078.64 | 17:59 | 1089.617 | 18:10 | 1089.617 | 18 | -1.6128 | -92.4042 | -0.076201 | -4.366 | 1345.8885 | -102.4591 | 0 | 0 | 0 | 4.7025 | 269.4358 | 1.6319 | 93.4983 | 0 | 0 | 0 | 11.48 | 0 | 0 | 0 | 0 | 11.48 | 0 | 3 | 10 | [23 empty] | 3 | 10
|  | 2021-10-03 18:00 | 10 | 0 | 276 | 272.2192 | -0.064382 | 10.977 | 18:00 | 18:30 | 1110 | 1138.64 | 18:59 | 1149.617 | 19:10 | 1149.617 | 19 | -1.8746 | -107.4042 | -0.24489 | -14.0314 | 1345.8885 | -326.3159 | 0 | 0 | 0 | 4.9049 | 281.03 | 1.8784 | 107.6246 | 0 | 0 | 0 | 10.95 | 0 | 0 | 0 | 0 | 10.95 | 0 | 3 | 10 | [23 empty] | 3 | 10
|  | 2021-10-03 19:00 | 10 | 0 | 276 | 272.2192 | -0.064382 | 10.977 | 19:00 | 19:30 | 1170 | 1198.64 | 19:59 | 1209.617 | 20:10 | 1209.617 | 20 | -2.1364 | -122.4042 | -0.40672 | -23.3032 | 1345.8885 | -532.4286 | 0 | 0 | 0 | 5.1218 | 293.4548 | 2.124 | 121.6935 | 0 | 0 | 0 | 10.74 | 0 | 0 | 0 | 0 | 10.74 | 0 | 3 | 10 | [23 empty] | 3 | 10
|  | 2021-10-03 20:00 | 10 | 0 | 276 | 272.2192 | -0.064382 | 10.977 | 20:00 | 20:30 | 1230 | 1258.64 | 20:59 | 1269.617 | 21:10 | 1269.617 | 21 | -2.3982 | -137.4042 | -0.55285 | -31.6762 | 1345.8885 | -706.751 | 0 | 0 | 0 | 5.3664 | 307.4721 | 2.3655 | 135.5317 | 0 | 0 | 0 | 10.42 | 0 | 0 | 0 | 0 | 10.42 | 0 | 3 | 10 | [23 empty] | 3 | 10
|  | 2021-10-03 21:00 | 10 | 0 | 276 | 272.2192 | -0.064382 | 10.977 | 21:00 | 21:30 | 1290 | 1318.64 | 21:59 | 1329.617 | 22:10 | 1329.617 | 22 | -2.66 | -152.4042 | -0.67154 | -38.4765 | 1345.8885 | -837.4034 | 0 | 0 | 0 | 5.6515 | 323.8084 | 2.5958 | 148.731 | 0 | 0 | 0 | 9.81 | 0 | 0 | 0 | 0 | 9.81 | 0 | 3 | 10 | [23 empty] | 3 | 10
|  | 2021-10-03 22:00 | 10 | 0 | 276 | 272.2192 | -0.064382 | 10.977 | 22:00 | 22:30 | 1350 | 1378.64 | 22:59 | 1389.617 | 23:10 | 1389.617 | 23 | -2.9218 | -167.4042 | -0.74804 | -42.8598 | 1345.8885 | -915.482 | 0 | 0 | 0 | 5.9818 | 342.7297 | 2.7907 | 159.8947 | 0 | 0 | 0 | 9.95 | 0 | 0 | 0 | 0 | 9.95 | 0 | 3 | 10 | [23 empty] | 3 | 10
|  | 2021-10-03 23:00 | 10 | 0 | 276 | 272.2192 | -0.064382 | 10.977 | 23:00 | 23:30 | 1410 | 1438.64 | 23:59 | 1449.617 | 24:10 | 1449.617 | 0 | -3.1836 | -182.4042 | -0.7687 | -44.0434 | 1345.8885 | -935.6659 | 0 | 0 | 0 | 0.058272 | 3.3387 | 2.8609 | 163.9168 | 0 | 0 | 0 | 9.66 | 0 | 0 | 0 | 0 | 9.66 | 0 | 3 | 10 | [23 empty] | 3 | 10
|  | 2021-10-04 | 10 | 0 | 276 | 272.2192 | -0.064382 | 10.977 | 0:00 | 0:30 | 30 | 58.64 | 0:59 | 69.617 | 1:10 | 69.617 | 1 | 2.8378 | 162.5958 | -0.72905 | -41.7715 | 1345.8885 | -896.5795 | 0 | 0 | 0 | 0.41176 | 23.5923 | 2.7354 | 156.7292 | 0 | 0 | 0 | 9.54 | 0 | 0 | 0 | 0 | 9.54 | 0 | 4 | 10 | [23 empty] | 4 | 10
|  | 2021-10-04 01:00 | 10 | 0 | 277 | 273.2055 | -0.071133 | 11.2987 | 1:00 | 1:30 | 90 | 118.64 | 1:59 | 129.9387 | 2:10 | 129.9387 | 2 | 2.5746 | 147.5153 | -0.64282 | -36.8308 | 1346.7045 | -807.2881 | 0 | 0 | 0 | 0.73327 | 42.0133 | 2.5261 | 144.735 | 0 | 0 | 0 | 9.34 | 0 | 0 | 0 | 0 | 9.34 | 0 | 4 | 10 | [23 empty] | 4 | 10
|  | 2021-10-04 02:00 | 10 | 0 | 277 | 273.2055 | -0.071133 | 11.2987 | 2:00 | 2:30 | 150 | 178.64 | 2:59 | 189.9387 | 3:10 | 189.9387 | 3 | 2.3128 | 132.5153 | -0.51325 | -29.4069 | 1346.7045 | -661.2438 | 0 | 0 | 0 | 1.0047 | 57.5623 | 2.2901 | 131.2132 | 0 | 0 | 0 | 9.15 | 0 | 0 | 0 | 0 | 9.15 | 0 | 4 | 10 | [23 empty] | 4 | 10
|  | 2021-10-04 03:00 | 10 | 0 | 277 | 273.2055 | -0.071133 | 11.2987 | 3:00 | 3:30 | 210 | 238.64 | 3:59 | 249.9387 | 4:10 | 249.9387 | 4 | 2.051 | 117.5153 | -0.36055 | -20.6581 | 1346.7045 | -475.1042 | 0 | 0 | 0 | 1.2389 | 70.985 | 2.0465 | 117.2554 | 0 | 0 | 0 | 9.07 | 0 | 0 | 0 | 0 | 9.07 | 0 | 4 | 10 | [23 empty] | 4 | 10
|  | 2021-10-04 04:00 | 10 | 0 | 277 | 273.2055 | -0.071133 | 11.2987 | 4:00 | 4:30 | 270 | 298.64 | 4:59 | 309.9387 | 5:10 | 309.9387 | 5 | 1.7892 | 102.5153 | -0.19546 | -11.1991 | 1346.7045 | -261.5544 | 0 | 0 | 0 | 1.4497 | 83.0591 | 1.8003 | 103.1482 | 0 | 0 | 0 | 8.98 | 0 | 0 | 0 | 0 | 8.98 | 0 | 4 | 10 | [23 empty] | 4 | 10
|  | 2021-10-04 05:00 | 10 | 1.9771 | 277 | 273.2055 | -0.071133 | 11.2987 | 5:00 | 5:30 | 330 | 358.64 | 5:59 | 369.9387 | 6:10 | 369.9387 | 6 | 1.5274 | 87.5153 | -0.026102 | -1.4955 | 1346.7045 | -35.1475 | 0 | 2.0166 | 0 | 1.6499 | 94.5323 | 1.5539 | 89.0319 | 0 | 2.0166 | 2.0166 | 8.94 | 0 | 1.8816 | 0.027018 | 1.9086 | 8.9934 | 17.4693 | 4 | 10 | [23 empty] | 4 | 10
|  | 2021-10-04 06:00 | 10 | 32.9639 | 277 | 273.2055 | -0.071133 | 11.2987 | 6:00 | 6:30 | 390 | 418.64 | 6:59 | 429.9387 | 7:10 | 429.9387 | 7 | 1.2656 | 72.5153 | 0.14057 | 8.0542 | 1346.7045 | 188.6873 | 0.1747 | 32.1892 | 0.77467 | 1.8515 | 106.0826 | 1.3093 | 75.0199 | 6.0675 | 32.1138 | 38.1813 | 8.95 | 1.5684 | 29.9626 | 0.51153 | 32.0425 | 9.8472 | 292.1706 | 4 | 10 | [23 empty] | 4 | 10
|  | 2021-10-04 07:00 | 10 | 26.8281 | 277 | 273.2055 | -0.071133 | 11.2987 | 7:00 | 7:30 | 450 | 478.64 | 7:59 | 489.9387 | 8:10 | 489.9387 | 8 | 1.0038 | 57.5153 | 0.29745 | 17.0426 | 1346.7045 | 394.696 | 0.067972 | 26.9106 | 0 | 2.0656 | 118.3519 | 1.0692 | 61.2602 | 0 | 26.8918 | 26.8918 | 9.21 | 0 | 25.0904 | 0.36028 | 25.4507 | 9.9226 | 231.9873 | 4 | 10 | [23 empty] | 4 | 10
|  | 2021-10-04 08:00 | 10 | 45.4457 | 277 | 273.2055 | -0.071133 | 11.2987 | 8:00 | 8:30 | 510 | 538.64 | 8:59 | 549.9387 | 9:10 | 549.9387 | 9 | 0.74203 | 42.5153 | 0.43608 | 24.9858 | 1346.7045 | 568.8394 | 0.079892 | 45.4506 | 0 | 2.303 | 131.9544 | 0.83822 | 48.0263 | 0.070427 | 45.416 | 45.4864 | 9.25 | 0.047101 | 42.3737 | 0.6094 | 43.0302 | 10.4548 | 391.2923 | 4 | 10 | [23 empty] | 4 | 10
|  | 2021-10-04 09:00 | 10 | 77.9783 | 277 | 273.2055 | -0.071133 | 11.2987 | 9:00 | 9:30 | 570 | 598.64 | 9:59 | 609.9387 | 10:10 | 609.9387 | 10 | 0.48023 | 27.5153 | 0.54595 | 31.2806 | 1346.7045 | 699.25 | 0.11152 | 77.3726 | 0.60572 | 2.5721 | 147.3709 | 0.62742 | 35.9486 | 1.3213 | 77.2922 | 78.6136 | 9.84 | 1.0697 | 72.1146 | 1.0532 | 74.2375 | 11.9187 | 670.641 | 4 | 10 | [23 empty] | 4 | 10
|  | 2021-10-04 10:00 | 10 | 102.163 | 277 | 273.2055 | -0.071133 | 11.2987 | 10:00 | 10:30 | 630 | 658.64 | 10:59 | 669.9387 | 11:10 | 669.9387 | 11 | 0.21843 | 12.5153 | 0.61504 | 35.2394 | 1346.7045 | 777.0404 | 0.13148 | 100.8617 | 1.3013 | 2.8738 | 164.6538 | 0.46571 | 26.683 | 2.4683 | 100.7388 | 103.2071 | 10.14 | 2.2054 | 93.9906 | 1.3827 | 97.5787 | 12.8722 | 877.7026 | 4 | 10 | [23 empty] | 4 | 10
|  | 2021-10-04 11:00 | 10 | 99.98 | 277 | 273.2055 | -0.071133 | 11.2987 | 11:00 | 11:30 | 690 | 718.64 | 11:59 | 729.9387 | 12:10 | 729.9387 | 12 | -0.043366 | -2.4847 | 0.63323 | 36.2811 | 1346.7045 | 796.9095 | 0.12546 | 98.8563 | 1.1237 | 3.0879 | 176.925 | 0.41541 | 23.8014 | 2.0936 | 98.7411 | 100.8347 | 10.42 | 1.9155 | 92.1267 | 1.3509 | 95.3932 | 13.091 | 857.1922 | 4 | 10 | [23 empty] | 4 | 10
|  | 2021-10-04 12:00 | 10 | 307.8298 | 277 | 273.2055 | -0.071133 | 11.2987 | 12:00 | 12:30 | 750 | 778.64 | 12:59 | 789.9387 | 13:10 | 789.9387 | 13 | -0.30517 | -17.4847 | 0.59739 | 34.2279 | 1346.7045 | 757.5031 | 0.40637 | 237.446 | 70.3838 | 3.5125 | 201.2518 | 0.51067 | 29.2592 | 139.0476 | 229.6174 | 368.665 | 10.67 | 121.3076 | 214.2359 | 4.9392 | 340.4827 | 20.2035 | 2960.7346 | 4 | 10 | [23 empty] | 4 | 10
|  | 2021-10-04 13:00 | 10 | 240.1761 | 277 | 273.2055 | -0.071133 | 11.2987 | 13:00 | 13:30 | 810 | 838.64 | 13:59 | 849.9387 | 14:10 | 849.9387 | 14 | -0.56696 | -32.4847 | 0.51347 | 29.4198 | 1346.7045 | 661.5068 | 0.36307 | 202.6284 | 37.5477 | 3.804 | 217.9539 | 0.69382 | 39.7531 | 87.9346 | 196.9822 | 284.9169 | 12.87 | 67.6048 | 183.7869 | 3.8172 | 255.2089 | 20.0158 | 2221.1731 | 4 | 10 | [23 empty] | 4 | 10
|  | 2021-10-04 14:00 | 10 | 109.533 | 277 | 273.2055 | -0.071133 | 11.2987 | 14:00 | 14:30 | 870 | 898.64 | 14:59 | 909.9387 | 15:10 | 909.9387 | 15 | -0.82876 | -47.4847 | 0.39278 | 22.5047 | 1346.7045 | 515.4625 | 0.21249 | 105.9281 | 3.6049 | 4.062 | 232.7344 | 0.91325 | 52.3252 | 10.0452 | 105.6881 | 115.7333 | 14.31 | 6.1394 | 98.6083 | 1.5505 | 106.2983 | 17.2864 | 936.9894 | 4 | 10 | [23 empty] | 4 | 10
|  | 2021-10-04 15:00 | 10 | 107.296 | 277 | 273.2055 | -0.071133 | 11.2987 | 15:00 | 15:30 | 930 | 958.64 | 15:59 | 969.9387 | 16:10 | 969.9387 | 16 | -1.0906 | -62.4847 | 0.24705 | 14.1546 | 1346.7045 | 329.3229 | 0.32581 | 97.1995 | 10.0965 | 4.2906 | 245.8313 | 1.148 | 65.7779 | 52.7406 | 94.3988 | 147.1394 | 15.04 | 21.6382 | 88.0753 | 1.9713 | 111.6847 | 18.1672 | 980.4557 | 4 | 10 | [23 empty] | 4 | 10
|  | 2021-10-04 16:00 | 10 | 36.8338 | 277 | 273.2055 | -0.071133 | 11.2987 | 16:00 | 16:30 | 990 | 1018.64 | 16:59 | 1029.9387 | 17:10 | 1029.9387 | 17 | -1.3524 | -77.4847 | 0.086074 | 4.9317 | 1346.7045 | 115.7731 | 0.31815 | 33.8385 | 2.9953 | 4.4993 | 257.7923 | 1.39 | 79.6427 | 53.5409 | 32.231 | 85.7719 | 15.15 | 9.6259 | 30.0719 | 1.1491 | 40.847 | 16.2937 | 361.7091 | 4 | 10 | [23 empty] | 4 | 10
|  | 2021-10-04 17:00 | 10 | 0 | 277 | 273.2055 | -0.071133 | 11.2987 | 17:00 | 17:30 | 1050 | 1078.64 | 17:59 | 1089.9387 | 18:10 | 1089.9387 | 18 | -1.6142 | -92.4847 | -0.082244 | -4.7122 | 1346.7045 | -110.6338 | 0 | 0 | 0 | 4.6992 | 269.2449 | 1.6354 | 93.7027 | 0 | 0 | 0 | 14.48 | 0 | 0 | 0 | 0 | 14.48 | 0 | 4 | 10 | [23 empty] | 4 | 10
|  | 2021-10-04 18:00 | 10 | 0 | 277 | 273.2055 | -0.071133 | 11.2987 | 18:00 | 18:30 | 1110 | 1138.64 | 18:59 | 1149.9387 | 19:10 | 1149.9387 | 19 | -1.876 | -107.4847 | -0.25099 | -14.3805 | 1346.7045 | -334.4686 | 0 | 0 | 0 | 4.9016 | 280.8392 | 1.882 | 107.8284 | 0 | 0 | 0 | 14.14 | 0 | 0 | 0 | 0 | 14.14 | 0 | 4 | 10 | [23 empty] | 4 | 10
|  | 2021-10-04 19:00 | 10 | 0 | 277 | 273.2055 | -0.071133 | 11.2987 | 19:00 | 19:30 | 1170 | 1198.64 | 19:59 | 1209.9387 | 20:10 | 1209.9387 | 20 | -2.1378 | -122.4847 | -0.41297 | -23.6616 | 1346.7045 | -540.4772 | 0 | 0 | 0 | 5.1186 | 293.2735 | 2.1276 | 121.9053 | 0 | 0 | 0 | 13.81 | 0 | 0 | 0 | 0 | 13.81 | 0 | 4 | 10 | [23 empty] | 4 | 10
|  | 2021-10-04 20:00 | 10 | 0 | 277 | 273.2055 | -0.071133 | 11.2987 | 20:00 | 20:30 | 1230 | 1258.64 | 20:59 | 1269.9387 | 21:10 | 1269.9387 | 21 | -2.3996 | -137.4847 | -0.55936 | -32.049 | 1346.7045 | -714.6206 | 0 | 0 | 0 | 5.3637 | 307.3179 | 2.3695 | 135.764 | 0 | 0 | 0 | 13.48 | 0 | 0 | 0 | 0 | 13.48 | 0 | 4 | 10 | [23 empty] | 4 | 10
|  | 2021-10-04 21:00 | 10 | 0 | 277 | 273.2055 | -0.071133 | 11.2987 | 21:00 | 21:30 | 1290 | 1318.64 | 21:59 | 1329.9387 | 22:10 | 1329.9387 | 22 | -2.6614 | -152.4847 | -0.67831 | -38.8645 | 1346.7045 | -845.0312 | 0 | 0 | 0 | 5.6499 | 323.713 | 2.6007 | 149.0067 | 0 | 0 | 0 | 13.15 | 0 | 0 | 0 | 0 | 13.15 | 0 | 4 | 10 | [23 empty] | 4 | 10
|  | 2021-10-04 22:00 | 10 | 0 | 277 | 273.2055 | -0.071133 | 11.2987 | 22:00 | 22:30 | 1350 | 1378.64 | 22:59 | 1389.9387 | 23:10 | 1389.9387 | 23 | -2.9232 | -167.4847 | -0.75494 | -43.2548 | 1346.7045 | -922.8217 | 0 | 0 | 0 | 5.9819 | 342.7354 | 2.7969 | 160.2521 | 0 | 0 | 0 | 12.81 | 0 | 0 | 0 | 0 | 12.81 | 0 | 4 | 10 | [23 empty] | 4 | 10
|  | 2021-10-04 23:00 | 10 | 0 | 277 | 273.2055 | -0.071133 | 11.2987 | 23:00 | 23:30 | 1410 | 1438.64 | 23:59 | 1449.9387 | 24:10 | 1449.9387 | 0 | -3.185 | -182.4847 | -0.7754 | -44.4269 | 1346.7045 | -942.6908 | 0 | 0 | 0 | 0.060588 | 3.4715 | 2.8674 | 164.2876 | 0 | 0 | 0 | 12.48 | 0 | 0 | 0 | 0 | 12.48 | 0 | 4 | 10 | [23 empty] | 4 | 10
|  | 2021-10-05 | 10 | 0 | 277 | 273.2055 | -0.071133 | 11.2987 | 0:00 | 0:30 | 30 | 58.64 | 0:59 | 69.9387 | 1:10 | 69.9387 | 1 | 2.8364 | 162.5153 | -0.7352 | -42.124 | 1346.7045 | -903.2844 | 0 | 0 | 0 | 0.41595 | 23.8324 | 2.7391 | 156.9409 | 0 | 0 | 0 | 11.98 | 0 | 0 | 0 | 0 | 11.98 | 0 | 5 | 10 | [23 empty] | 5 | 10
|  | 2021-10-05 01:00 | 10 | 0 | 278 | 274.1918 | -0.077872 | 11.614 | 1:00 | 1:30 | 90 | 118.64 | 1:59 | 130.254 | 2:10 | 130.254 | 2 | 2.5733 | 147.4365 | -0.64828 | -37.144 | 1347.5233 | -813.6614 | 0 | 0 | 0 | 0.7385 | 42.3127 | 2.5281 | 144.8504 | 0 | 0 | 0 | 11.49 | 0 | 0 | 0 | 0 | 11.49 | 0 | 5 | 10 | [23 empty] | 5 | 10
|  | 2021-10-05 02:00 | 10 | 0 | 278 | 274.1918 | -0.077872 | 11.614 | 2:00 | 2:30 | 150 | 178.64 | 2:59 | 190.254 | 3:10 | 190.254 | 3 | 2.3115 | 132.4365 | -0.51812 | -29.6863 | 1347.5233 | -667.3624 | 0 | 0 | 0 | 1.0102 | 57.8816 | 2.2914 | 131.288 | 0 | 0 | 0 | 11 | 0 | 0 | 0 | 0 | 11 | 0 | 5 | 10 | [23 empty] | 5 | 10
|  | 2021-10-05 03:00 | 10 | 0 | 278 | 274.1918 | -0.077872 | 11.614 | 3:00 | 3:30 | 210 | 238.64 | 3:59 | 250.254 | 4:10 | 250.254 | 4 | 2.0497 | 117.4365 | -0.36502 | -20.9142 | 1347.5233 | -481.024 | 0 | 0 | 0 | 1.2445 | 71.3053 | 2.0475 | 117.3128 | 0 | 0 | 0 | 10.75 | 0 | 0 | 0 | 0 | 10.75 | 0 | 5 | 10 | [23 empty] | 5 | 10
|  | 2021-10-05 04:00 | 10 | 0 | 278 | 274.1918 | -0.077872 | 11.614 | 4:00 | 4:30 | 270 | 298.64 | 4:59 | 310.254 | 5:10 | 310.254 | 5 | 1.7879 | 102.4365 | -0.19972 | -11.4433 | 1347.5233 | -267.345 | 0 | 0 | 0 | 1.4552 | 83.3745 | 1.8012 | 103.2006 | 0 | 0 | 0 | 10.51 | 0 | 0 | 0 | 0 | 10.51 | 0 | 5 | 10 | [23 empty] | 5 | 10
|  | 2021-10-05 05:00 | 10 | 2.0441 | 278 | 274.1918 | -0.077872 | 11.614 | 5:00 | 5:30 | 330 | 358.64 | 5:59 | 370.254 | 6:10 | 370.254 | 6 | 1.5261 | 87.4365 | -0.030347 | -1.7388 | 1347.5233 | -40.8872 | 0 | 2.085 | 0 | 1.6553 | 94.8424 | 1.5549 | 89.0883 | 0 | 2.085 | 2.085 | 10.34 | 0 | 1.9453 | 0.027933 | 1.9732 | 10.3953 | 17.9484 | 5 | 10 | [23 empty] | 5 | 10
|  | 2021-10-05 06:00 | 10 | 43.0829 | 278 | 274.1918 | -0.077872 | 11.614 | 6:00 | 6:30 | 390 | 418.64 | 6:59 | 430.254 | 7:10 | 430.254 | 7 | 1.2643 | 72.4365 | 0.13616 | 7.8016 | 1347.5233 | 182.9167 | 0.23553 | 41.4178 | 1.6651 | 1.8568 | 106.3879 | 1.3105 | 75.0889 | 13.3199 | 41.2748 | 54.5948 | 10.23 | 3.4275 | 38.5099 | 0.73143 | 42.6688 | 11.4247 | 386.3182 | 5 | 10 | [23 empty] | 5 | 10
|  | 2021-10-05 07:00 | 10 | 29.8596 | 278 | 274.1918 | -0.077872 | 11.614 | 7:00 | 7:30 | 450 | 478.64 | 7:59 | 490.254 | 8:10 | 490.254 | 8 | 1.0025 | 57.4365 | 0.2927 | 16.7706 | 1347.5233 | 388.8147 | 0.076796 | 29.8858 | 0 | 2.0708 | 118.6498 | 1.0708 | 61.3528 | 0 | 29.8613 | 29.8613 | 10.1 | 0 | 27.8609 | 0.40007 | 28.261 | 10.8913 | 256.4866 | 5 | 10 | [23 empty] | 5 | 10
|  | 2021-10-05 08:00 | 10 | 54.39 | 278 | 274.1918 | -0.077872 | 11.614 | 8:00 | 8:30 | 510 | 538.64 | 8:59 | 550.254 | 9:10 | 550.254 | 9 | 0.74066 | 42.4365 | 0.43084 | 24.6855 | 1347.5233 | 562.7752 | 0.096646 | 54.1689 | 0.22109 | 2.3079 | 132.2354 | 0.84054 | 48.1595 | 0.65286 | 54.1173 | 54.7702 | 10.68 | 0.43549 | 50.4922 | 0.73378 | 51.6614 | 12.1265 | 466.2568 | 5 | 10 | [23 empty] | 5 | 10
|  | 2021-10-05 09:00 | 10 | 106.4621 | 278 | 274.1918 | -0.077872 | 11.614 | 9:00 | 9:30 | 570 | 598.64 | 9:59 | 610.254 | 10:10 | 610.254 | 10 | 0.47886 | 27.4365 | 0.54012 | 30.9463 | 1347.5233 | 692.9433 | 0.15364 | 104.5186 | 1.9435 | 2.5764 | 147.6144 | 0.63095 | 36.1508 | 4.0806 | 104.3637 | 108.4443 | 10.95 | 3.2949 | 97.3727 | 1.4529 | 102.1205 | 13.8094 | 914.65 | 5 | 10 | [23 empty] | 5 | 10
|  | 2021-10-05 10:00 | 10 | 217.0633 | 278 | 274.1918 | -0.077872 | 11.614 | 10:00 | 10:30 | 630 | 658.64 | 10:59 | 670.254 | 11:10 | 670.254 | 11 | 0.21706 | 12.4365 | 0.60864 | 34.8724 | 1347.5233 | 770.448 | 0.28174 | 206.1771 | 10.8862 | 2.8768 | 164.8291 | 0.4711 | 26.9922 | 20.04 | 205.6054 | 225.6454 | 11.21 | 17.857 | 191.8325 | 3.0231 | 212.7125 | 17.166 | 1876.0457 | 5 | 10 | [23 empty] | 5 | 10
|  | 2021-10-05 11:00 | 10 | 223.572 | 278 | 274.1918 | -0.077872 | 11.614 | 11:00 | 11:30 | 690 | 718.64 | 11:59 | 730.254 | 12:10 | 730.254 | 12 | -0.044741 | -2.5635 | 0.62644 | 35.8925 | 1347.5233 | 790.0077 | 0.283 | 212.289 | 11.283 | 3.0865 | 176.8447 | 0.42226 | 24.1935 | 20.2571 | 211.6959 | 231.9531 | 11.4 | 18.4779 | 197.515 | 3.1076 | 219.1004 | 17.5348 | 1929.0873 | 5 | 10 | [23 empty] | 5 | 10
|  | 2021-10-05 12:00 | 10 | 204.0377 | 278 | 274.1918 | -0.077872 | 11.614 | 12:00 | 12:30 | 750 | 778.64 | 12:59 | 790.254 | 13:10 | 790.254 | 13 | -0.30654 | -17.5635 | 0.59052 | 33.8342 | 1347.5233 | 750.2892 | 0.27195 | 194.3022 | 9.7355 | 3.5122 | 201.2343 | 0.51696 | 29.6198 | 18.4355 | 193.773 | 212.2085 | 11.55 | 16.0264 | 180.7926 | 2.8431 | 199.6621 | 17.1405 | 1761.1529 | 5 | 10 | [23 empty] | 5 | 10
|  | 2021-10-05 13:00 | 10 | 181.3902 | 278 | 274.1918 | -0.077872 | 11.614 | 13:00 | 13:30 | 810 | 838.64 | 13:59 | 850.254 | 14:10 | 850.254 | 14 | -0.56834 | -32.5635 | 0.50675 | 29.0344 | 1347.5233 | 653.9995 | 0.27736 | 172.4909 | 8.8993 | 3.8024 | 217.8598 | 0.69904 | 40.0521 | 19.3619 | 171.9932 | 191.3551 | 13.44 | 14.8208 | 160.4718 | 2.5637 | 177.8563 | 18.42 | 1559.5266 | 5 | 10 | [23 empty] | 5 | 10
|  | 2021-10-05 14:00 | 10 | 169.1486 | 278 | 274.1918 | -0.077872 | 11.614 | 14:00 | 14:30 | 870 | 898.64 | 14:59 | 910.254 | 15:10 | 910.254 | 15 | -0.83014 | -47.5635 | 0.3863 | 22.1335 | 1347.5233 | 507.7004 | 0.33317 | 151.1533 | 17.9953 | 4.0595 | 232.5914 | 0.9177 | 52.5801 | 58.4282 | 147.1349 | 205.5631 | 14.64 | 35.504 | 137.2787 | 2.754 | 175.5368 | 19.555 | 1531.0587 | 5 | 10 | [23 empty] | 5 | 10
|  | 2021-10-05 15:00 | 10 | 127.3935 | 278 | 274.1918 | -0.077872 | 11.614 | 15:00 | 15:30 | 930 | 958.64 | 15:59 | 970.254 | 16:10 | 970.254 | 16 | -1.0919 | -62.5635 | 0.2408 | 13.797 | 1347.5233 | 321.362 | 0.39642 | 100.3839 | 27.0096 | 4.2876 | 245.6608 | 1.152 | 66.0051 | 131.0014 | 96.1518 | 227.1532 | 15.22 | 53.2725 | 89.7109 | 3.0433 | 146.0267 | 19.3087 | 1275.1345 | 5 | 10 | [23 empty] | 5 | 10
|  | 2021-10-05 16:00 | 10 | 35.122 | 278 | 274.1918 | -0.077872 | 11.614 | 16:00 | 16:30 | 990 | 1018.64 | 16:59 | 1030.254 | 17:10 | 1030.254 | 17 | -1.3537 | -77.5635 | 0.079997 | 4.5835 | 1347.5233 | 107.683 | 0.32616 | 31.7963 | 3.3257 | 4.4961 | 257.6072 | 1.3937 | 79.8533 | 63.6073 | 30.039 | 93.6463 | 15.3 | 11.2056 | 28.0268 | 1.2546 | 40.487 | 16.4336 | 358.2901 | 5 | 10 | [23 empty] | 5 | 10
|  | 2021-10-05 17:00 | 10 | 0 | 278 | 274.1918 | -0.077872 | 11.614 | 17:00 | 17:30 | 1050 | 1078.64 | 17:59 | 1090.254 | 18:10 | 1090.254 | 18 | -1.6155 | -92.5635 | -0.088258 | -5.0568 | 1347.5233 | -118.7748 | 0 | 0 | 0 | 4.6959 | 269.0531 | 1.639 | 93.905 | 0 | 0 | 0 | 14.7 | 0 | 0 | 0 | 0 | 14.7 | 0 | 5 | 10 | [23 empty] | 5 | 10
|  | 2021-10-05 18:00 | 10 | 0 | 278 | 274.1918 | -0.077872 | 11.614 | 18:00 | 18:30 | 1110 | 1138.64 | 18:59 | 1150.254 | 19:10 | 1150.254 | 19 | -1.8773 | -107.5635 | -0.25705 | -14.7279 | 1347.5233 | -342.5786 | 0 | 0 | 0 | 4.8982 | 280.647 | 1.8855 | 108.0298 | 0 | 0 | 0 | 14.35 | 0 | 0 | 0 | 0 | 14.35 | 0 | 5 | 10 | [23 empty] | 5 | 10
|  | 2021-10-05 19:00 | 10 | 0 | 278 | 274.1918 | -0.077872 | 11.614 | 19:00 | 19:30 | 1170 | 1198.64 | 19:59 | 1210.254 | 20:10 | 1210.254 | 20 | -2.1391 | -122.5635 | -0.4192 | -24.0181 | 1347.5233 | -548.4766 | 0 | 0 | 0 | 5.1154 | 293.0902 | 2.1313 | 122.1141 | 0 | 0 | 0 | 14 | 0 | 0 | 0 | 0 | 14 | 0 | 5 | 10 | [23 empty] | 5 | 10
|  | 2021-10-05 20:00 | 10 | 0 | 278 | 274.1918 | -0.077872 | 11.614 | 20:00 | 20:30 | 1230 | 1258.64 | 20:59 | 1270.254 | 21:10 | 1270.254 | 21 | -2.4009 | -137.5635 | -0.56584 | -32.42 | 1347.5233 | -722.4372 | 0 | 0 | 0 | 5.361 | 307.1613 | 2.3735 | 135.9927 | 0 | 0 | 0 | 13.64 | 0 | 0 | 0 | 0 | 13.64 | 0 | 5 | 10 | [23 empty] | 5 | 10
|  | 2021-10-05 21:00 | 10 | 0 | 278 | 274.1918 | -0.077872 | 11.614 | 21:00 | 21:30 | 1290 | 1318.64 | 21:59 | 1330.254 | 22:10 | 1330.254 | 22 | -2.6627 | -152.5635 | -0.68506 | -39.2511 | 1347.5233 | -852.6052 | 0 | 0 | 0 | 5.6481 | 323.615 | 2.6054 | 149.2783 | 0 | 0 | 0 | 13.29 | 0 | 0 | 0 | 0 | 13.29 | 0 | 5 | 10 | [23 empty] | 5 | 10
|  | 2021-10-05 22:00 | 10 | 0 | 278 | 274.1918 | -0.077872 | 11.614 | 22:00 | 22:30 | 1350 | 1378.64 | 22:59 | 1390.254 | 23:10 | 1390.254 | 23 | -2.9245 | -167.5635 | -0.76182 | -43.6488 | 1347.5233 | -930.11 | 0 | 0 | 0 | 5.9819 | 342.739 | 2.8031 | 160.6065 | 0 | 0 | 0 | 12.94 | 0 | 0 | 0 | 0 | 12.94 | 0 | 5 | 10 | [23 empty] | 5 | 10
|  | 2021-10-05 23:00 | 10 | 0 | 278 | 274.1918 | -0.077872 | 11.614 | 23:00 | 23:30 | 1410 | 1438.64 | 23:59 | 1450.254 | 24:10 | 1450.254 | 0 | -3.1863 | -182.5635 | -0.78207 | -44.8095 | 1347.5233 | -949.6696 | 0 | 0 | 0 | 0.062894 | 3.6036 | 2.8738 | 164.6569 | 0 | 0 | 0 | 12.59 | 0 | 0 | 0 | 0 | 12.59 | 0 | 5 | 10 | [23 empty] | 5 | 10
|  | 2021-10-06 | 10 | 0 | 278 | 274.1918 | -0.077872 | 11.614 | 0:00 | 0:30 | 30 | 58.64 | 0:59 | 70.254 | 1:10 | 70.254 | 1 | 2.8351 | 162.4365 | -0.74134 | -42.4756 | 1347.5233 | -909.9512 | 0 | 0 | 0 | 0.42015 | 24.0726 | 2.7428 | 157.1487 | 0 | 0 | 0 | 12.22 | 0 | 0 | 0 | 0 | 12.22 | 0 | 6 | 10 | [23 empty] | 6 | 10
|  | 2021-10-06 01:00 | 10 | 0 | 279 | 275.1781 | -0.084596 | 11.9225 | 1:00 | 1:30 | 90 | 118.64 | 1:59 | 130.5625 | 2:11 | 130.5625 | 2 | 2.5719 | 147.3594 | -0.65374 | -37.4564 | 1348.3449 | -820.0057 | 0 | 0 | 0 | 0.74372 | 42.6121 | 2.5301 | 144.9634 | 0 | 0 | 0 | 11.82 | 0 | 0 | 0 | 0 | 11.82 | 0 | 6 | 10 | [23 empty] | 6 | 10
|  | 2021-10-06 02:00 | 10 | 0 | 279 | 275.1781 | -0.084596 | 11.9225 | 2:00 | 2:30 | 150 | 178.64 | 2:59 | 190.5625 | 3:11 | 190.5625 | 3 | 2.3101 | 132.3594 | -0.52299 | -29.9652 | 1348.3449 | -673.4634 | 0 | 0 | 0 | 1.0158 | 58.2005 | 2.2927 | 131.3619 | 0 | 0 | 0 | 11.42 | 0 | 0 | 0 | 0 | 11.42 | 0 | 6 | 10 | [23 empty] | 6 | 10
|  | 2021-10-06 03:00 | 10 | 0 | 279 | 275.1781 | -0.084596 | 11.9225 | 3:00 | 3:30 | 210 | 238.64 | 3:59 | 250.5625 | 4:11 | 250.5625 | 4 | 2.0483 | 117.3594 | -0.36949 | -21.1701 | 1348.3449 | -486.9384 | 0 | 0 | 0 | 1.2501 | 71.6247 | 2.0485 | 117.3702 | 0 | 0 | 0 | 11.21 | 0 | 0 | 0 | 0 | 11.21 | 0 | 6 | 10 | [23 empty] | 6 | 10
|  | 2021-10-06 04:00 | 10 | 0 | 279 | 275.1781 | -0.084596 | 11.9225 | 4:00 | 4:30 | 270 | 298.64 | 4:59 | 310.5625 | 5:11 | 310.5625 | 5 | 1.7865 | 102.3594 | -0.20399 | -11.6876 | 1348.3449 | -273.142 | 0 | 0 | 0 | 1.4606 | 83.6884 | 1.8021 | 103.2537 | 0 | 0 | 0 | 11 | 0 | 0 | 0 | 0 | 11 | 0 | 6 | 10 | [23 empty] | 6 | 10
|  | 2021-10-06 05:00 | 10 | 1.2065 | 279 | 275.1781 | -0.084596 | 11.9225 | 5:00 | 5:30 | 330 | 358.64 | 5:59 | 370.5625 | 6:11 | 370.5625 | 6 | 1.5247 | 87.3594 | -0.0346 | -1.9825 | 1348.3449 | -46.644 | 0 | 1.2306 | 0 | 1.6607 | 95.1507 | 1.5559 | 89.1461 | 0 | 1.2306 | 1.2306 | 10.84 | 0 | 1.1482 | 0.016487 | 1.1647 | 10.8726 | 10.5711 | 6 | 10 | [23 empty] | 6 | 10
|  | 2021-10-06 06:00 | 10 | 35.1393 | 279 | 275.1781 | -0.084596 | 11.9225 | 6:00 | 6:30 | 390 | 418.64 | 6:59 | 430.5625 | 7:11 | 430.5625 | 7 | 1.2629 | 72.3594 | 0.13174 | 7.5482 | 1348.3449 | 177.12 | 0.19839 | 34.1062 | 1.0331 | 1.8621 | 106.6908 | 1.3118 | 75.16 | 8.6693 | 34.0005 | 42.6698 | 10.83 | 2.2204 | 31.7229 | 0.57167 | 34.515 | 11.7964 | 311.9705 | 6 | 10 | [23 empty] | 6 | 10
|  | 2021-10-06 07:00 | 10 | 38.4395 | 279 | 275.1781 | -0.084596 | 11.9225 | 7:00 | 7:30 | 450 | 478.64 | 7:59 | 490.5625 | 8:11 | 490.5625 | 8 | 1.0011 | 57.3594 | 0.28794 | 16.4978 | 1348.3449 | 382.901 | 0.10039 | 38.2474 | 0.19209 | 2.076 | 118.9449 | 1.0725 | 61.4481 | 0.82769 | 38.2045 | 39.0321 | 11.53 | 0.3956 | 35.6452 | 0.52293 | 36.5638 | 12.5538 | 329.3593 | 6 | 10 | [23 empty] | 6 | 10
|  | 2021-10-06 08:00 | 10 | 45.0557 | 279 | 275.1781 | -0.084596 | 11.9225 | 8:00 | 8:30 | 510 | 538.64 | 8:59 | 550.5625 | 9:11 | 550.5625 | 9 | 0.73931 | 42.3594 | 0.42559 | 24.3845 | 1348.3449 | 556.6752 | 0.080937 | 45.0488 | 0.0069092 | 2.3128 | 132.513 | 0.84292 | 48.2959 | 0.10592 | 45.012 | 45.1179 | 12.77 | 0.070465 | 41.9967 | 0.60447 | 42.6717 | 13.9648 | 381.9215 | 6 | 10 | [23 empty] | 6 | 10
|  | 2021-10-06 09:00 | 10 | 64.1561 | 279 | 275.1781 | -0.084596 | 11.9225 | 9:00 | 9:30 | 570 | 598.64 | 9:59 | 610.5625 | 10:11 | 610.5625 | 10 | 0.47751 | 27.3594 | 0.53427 | 30.6117 | 1348.3449 | 686.6004 | 0.09344 | 63.9465 | 0.20957 | 2.5805 | 147.854 | 0.63454 | 36.3565 | 0.52568 | 63.8884 | 64.4141 | 13.71 | 0.42335 | 59.6087 | 0.86299 | 60.895 | 15.4151 | 541.4218 | 6 | 10 | [23 empty] | 6 | 10
|  | 2021-10-06 10:00 | 10 | 97.1079 | 279 | 275.1781 | -0.084596 | 11.9225 | 10:00 | 10:30 | 630 | 658.64 | 10:59 | 670.5625 | 11:11 | 670.5625 | 11 | 0.21571 | 12.3594 | 0.60224 | 34.5057 | 1348.3449 | 763.8222 | 0.12713 | 95.976 | 1.1319 | 2.8798 | 165.0005 | 0.47654 | 27.3034 | 2.2063 | 95.8581 | 98.0644 | 14.1 | 1.9605 | 89.4368 | 1.3138 | 92.7111 | 16.6959 | 819.4555 | 6 | 10 | [23 empty] | 6 | 10
|  | 2021-10-06 11:00 | 10 | 137.4048 | 279 | 275.1781 | -0.084596 | 11.9225 | 11:00 | 11:30 | 690 | 718.64 | 11:59 | 730.5625 | 12:11 | 730.5625 | 12 | -0.046088 | -2.6406 | 0.61967 | 35.5047 | 1348.3449 | 783.0782 | 0.17547 | 134.1495 | 3.2553 | 3.0852 | 176.7673 | 0.42908 | 24.5846 | 6.0026 | 133.9187 | 139.9213 | 14.36 | 5.4584 | 124.9478 | 1.8746 | 132.2808 | 18.0639 | 1161.8219 | 6 | 10 | [23 empty] | 6 | 10
|  | 2021-10-06 12:00 | 10 | 172.3026 | 279 | 275.1781 | -0.084596 | 11.9225 | 12:00 | 12:30 | 750 | 778.64 | 12:59 | 790.5625 | 13:11 | 790.5625 | 13 | -0.30789 | -17.6406 | 0.58367 | 33.4417 | 1348.3449 | 743.056 | 0.23188 | 165.8001 | 6.5025 | 3.5119 | 201.2151 | 0.52324 | 29.9796 | 12.5062 | 165.4106 | 177.9168 | 14.41 | 10.8329 | 154.3302 | 2.3836 | 167.5467 | 19.1013 | 1464.47 | 6 | 10 | [23 empty] | 6 | 10
|  | 2021-10-06 13:00 | 10 | 136.2204 | 279 | 275.1781 | -0.084596 | 11.9225 | 13:00 | 13:30 | 810 | 838.64 | 13:59 | 850.5625 | 14:11 | 850.5625 | 14 | -0.56969 | -32.6406 | 0.50004 | 28.6504 | 1348.3449 | 646.4832 | 0.21071 | 131.7978 | 4.4226 | 3.8007 | 217.7649 | 0.70425 | 40.3505 | 9.8311 | 131.5067 | 141.3378 | 15.05 | 7.4923 | 122.6975 | 1.8936 | 132.0833 | 18.7483 | 1156.3981 | 6 | 10 | [23 empty] | 6 | 10
|  | 2021-10-06 14:00 | 10 | 122.7352 | 279 | 275.1781 | -0.084596 | 11.9225 | 14:00 | 14:30 | 870 | 898.64 | 14:59 | 910.5625 | 15:11 | 910.5625 | 15 | -0.83149 | -47.6406 | 0.37985 | 21.7638 | 1348.3449 | 499.941 | 0.2455 | 117.6872 | 5.048 | 4.057 | 232.4481 | 0.92213 | 52.8342 | 14.5053 | 117.3569 | 131.8622 | 15.34 | 8.763 | 109.4955 | 1.7666 | 120.0251 | 18.7007 | 1051.0611 | 6 | 10 | [23 empty] | 6 | 10
|  | 2021-10-06 15:00 | 10 | 95.8693 | 279 | 275.1781 | -0.084596 | 11.9225 | 15:00 | 15:30 | 930 | 958.64 | 15:59 | 970.5625 | 16:11 | 970.5625 | 16 | -1.0933 | -62.6406 | 0.23459 | 13.4411 | 1348.3449 | 313.4159 | 0.30589 | 90.0377 | 5.8316 | 4.2846 | 245.4898 | 1.156 | 66.2311 | 36.1488 | 87.4667 | 123.6155 | 15.46 | 14.5698 | 81.6075 | 1.6561 | 97.8334 | 18.1993 | 858.7296 | 6 | 10 | [23 empty] | 6 | 10
|  | 2021-10-06 16:00 | 10 | 24.7615 | 279 | 275.1781 | -0.084596 | 11.9225 | 16:00 | 16:30 | 990 | 1018.64 | 16:59 | 1030.5625 | 17:11 | 1030.5625 | 17 | -1.3551 | -77.6406 | 0.07395 | 4.237 | 1348.3449 | 99.6195 | 0.24856 | 23.7242 | 1.0373 | 4.4929 | 257.4215 | 1.3974 | 80.0624 | 16.183 | 23.5659 | 39.7488 | 15.29 | 2.7928 | 21.9872 | 0.53253 | 25.3126 | 15.9988 | 224.4528 | 6 | 10 | [23 empty] | 6 | 10
|  | 2021-10-06 17:00 | 10 | 0 | 279 | 275.1781 | -0.084596 | 11.9225 | 17:00 | 17:30 | 1050 | 1078.64 | 17:59 | 1090.5625 | 18:11 | 1090.5625 | 18 | -1.6169 | -92.6406 | -0.094239 | -5.3995 | 1348.3449 | -126.8784 | 0 | 0 | 0 | 4.6925 | 268.8602 | 1.6424 | 94.1054 | 0 | 0 | 0 | 14.64 | 0 | 0 | 0 | 0 | 14.64 | 0 | 6 | 10 | [23 empty] | 6 | 10
|  | 2021-10-06 18:00 | 10 | 0 | 279 | 275.1781 | -0.084596 | 11.9225 | 18:00 | 18:30 | 1110 | 1138.64 | 18:59 | 1150.5625 | 19:11 | 1150.5625 | 19 | -1.8787 | -107.6406 | -0.26308 | -15.0733 | 1348.3449 | -350.6425 | 0 | 0 | 0 | 4.8948 | 280.4533 | 1.8889 | 108.2286 | 0 | 0 | 0 | 14.26 | 0 | 0 | 0 | 0 | 14.26 | 0 | 6 | 10 | [23 empty] | 6 | 10
|  | 2021-10-06 19:00 | 10 | 0 | 279 | 275.1781 | -0.084596 | 11.9225 | 19:00 | 19:30 | 1170 | 1198.64 | 19:59 | 1210.5625 | 20:11 | 1210.5625 | 20 | -2.1405 | -122.6406 | -0.42538 | -24.3728 | 1348.3449 | -556.4235 | 0 | 0 | 0 | 5.1122 | 292.9049 | 2.1349 | 122.3197 | 0 | 0 | 0 | 13.88 | 0 | 0 | 0 | 0 | 13.88 | 0 | 6 | 10 | [23 empty] | 6 | 10
|  | 2021-10-06 20:00 | 10 | 0 | 279 | 275.1781 | -0.084596 | 11.9225 | 20:00 | 20:30 | 1230 | 1258.64 | 20:59 | 1270.5625 | 21:11 | 1270.5625 | 21 | -2.4023 | -137.6406 | -0.57228 | -32.7893 | 1348.3449 | -730.1977 | 0 | 0 | 0 | 5.3582 | 307.002 | 2.3774 | 136.2176 | 0 | 0 | 0 | 13.5 | 0 | 0 | 0 | 0 | 13.5 | 0 | 6 | 10 | [23 empty] | 6 | 10
|  | 2021-10-06 21:00 | 10 | 0 | 279 | 275.1781 | -0.084596 | 11.9225 | 21:00 | 21:30 | 1290 | 1318.64 | 21:59 | 1330.5625 | 22:11 | 1330.5625 | 22 | -2.6641 | -152.6406 | -0.69178 | -39.6362 | 1348.3449 | -860.1229 | 0 | 0 | 0 | 5.6464 | 323.5141 | 2.6101 | 149.5455 | 0 | 0 | 0 | 13.1 | 0 | 0 | 0 | 0 | 13.1 | 0 | 6 | 10 | [23 empty] | 6 | 10
|  | 2021-10-06 22:00 | 10 | 0 | 279 | 275.1781 | -0.084596 | 11.9225 | 22:00 | 22:30 | 1350 | 1378.64 | 22:59 | 1390.5625 | 23:11 | 1390.5625 | 23 | -2.9259 | -167.6406 | -0.76867 | -44.0417 | 1348.3449 | -937.3447 | 0 | 0 | 0 | 5.982 | 342.7406 | 2.8092 | 160.9577 | 0 | 0 | 0 | 12.57 | 0 | 0 | 0 | 0 | 12.57 | 0 | 6 | 10 | [23 empty] | 6 | 10
|  | 2021-10-06 23:00 | 10 | 0 | 279 | 275.1781 | -0.084596 | 11.9225 | 23:00 | 23:30 | 1410 | 1438.64 | 23:59 | 1450.5625 | 24:11 | 1450.5625 | 0 | -3.1877 | -182.6406 | -0.78874 | -45.1912 | 1348.3449 | -956.6006 | 0 | 0 | 0 | 0.065186 | 3.7349 | 2.8802 | 165.0244 | 0 | 0 | 0 | 11.86 | 0 | 0 | 0 | 0 | 11.86 | 0 | 6 | 10 | [23 empty] | 6 | 10
|  | 2021-10-07 | 10 | 0 | 279 | 275.1781 | -0.084596 | 11.9225 | 0:00 | 0:30 | 30 | 58.64 | 0:59 | 70.5625 | 1:11 | 70.5625 | 1 | 2.8337 | 162.3594 | -0.74746 | -42.8265 | 1348.3449 | -916.5785 | 0 | 0 | 0 | 0.42434 | 24.3129 | 2.7463 | 157.3526 | 0 | 0 | 0 | 12.13 | 0 | 0 | 0 | 0 | 12.13 | 0 | 7 | 10 | [23 empty] | 7 | 10
|  | 2021-10-07 01:00 | 10 | 0 | 280 | 276.1644 | -0.091304 | 12.2239 | 1:00 | 1:30 | 90 | 118.64 | 1:59 | 130.8639 | 2:11 | 130.8639 | 2 | 2.5706 | 147.284 | -0.65918 | -37.768 | 1349.1689 | -826.3198 | 0 | 0 | 0 | 0.74895 | 42.9114 | 2.532 | 145.0742 | 0 | 0 | 0 | 11.91 | 0 | 0 | 0 | 0 | 11.91 | 0 | 7 | 10 | [23 empty] | 7 | 10
|  | 2021-10-07 02:00 | 10 | 0 | 280 | 276.1644 | -0.091304 | 12.2239 | 2:00 | 2:30 | 150 | 178.64 | 2:59 | 190.8639 | 3:11 | 190.8639 | 3 | 2.3088 | 132.284 | -0.52785 | -30.2436 | 1349.1689 | -679.5463 | 0 | 0 | 0 | 1.0213 | 58.5188 | 2.294 | 131.4348 | 0 | 0 | 0 | 11.68 | 0 | 0 | 0 | 0 | 11.68 | 0 | 7 | 10 | [23 empty] | 7 | 10
|  | 2021-10-07 03:00 | 10 | 0 | 280 | 276.1644 | -0.091304 | 12.2239 | 3:00 | 3:30 | 210 | 238.64 | 3:59 | 250.8639 | 4:11 | 250.8639 | 4 | 2.047 | 117.284 | -0.37395 | -21.4258 | 1349.1689 | -492.847 | 0 | 0 | 0 | 1.2556 | 71.9429 | 2.0495 | 117.4276 | 0 | 0 | 0 | 11.57 | 0 | 0 | 0 | 0 | 11.57 | 0 | 7 | 10 | [23 empty] | 7 | 10
|  | 2021-10-07 04:00 | 10 | 0 | 280 | 276.1644 | -0.091304 | 12.2239 | 4:00 | 4:30 | 270 | 298.64 | 4:59 | 310.8639 | 5:11 | 310.8639 | 5 | 1.7852 | 102.284 | -0.20826 | -11.9322 | 1349.1689 | -278.9451 | 0 | 0 | 0 | 1.4661 | 84.0009 | 1.8031 | 103.3077 | 0 | 0 | 0 | 11.47 | 0 | 0 | 0 | 0 | 11.47 | 0 | 7 | 10 | [23 empty] | 7 | 10
|  | 2021-10-07 05:00 | 10 | 1.0093 | 280 | 276.1644 | -0.091304 | 12.2239 | 5:00 | 5:30 | 330 | 358.64 | 5:59 | 370.8639 | 6:11 | 370.8639 | 6 | 1.5234 | 87.284 | -0.038862 | -2.2266 | 1349.1689 | -52.4176 | 0 | 1.0295 | 0 | 1.666 | 95.4571 | 1.5569 | 89.2054 | 0 | 1.0295 | 1.0295 | 11.4 | 0 | 0.96052 | 0.013792 | 0.97432 | 11.4273 | 8.8212 | 7 | 10 | [23 empty] | 7 | 10
|  | 2021-10-07 06:00 | 10 | 32.4553 | 280 | 276.1644 | -0.091304 | 12.2239 | 6:00 | 6:30 | 390 | 418.64 | 6:59 | 430.8639 | 7:11 | 430.8639 | 7 | 1.2616 | 72.284 | 0.12731 | 7.2943 | 1349.1689 | 171.298 | 0.18947 | 31.5733 | 0.88205 | 1.8674 | 106.9914 | 1.3131 | 75.2331 | 7.7376 | 31.4729 | 39.2105 | 11.2 | 1.9722 | 29.3646 | 0.52532 | 31.8621 | 12.0921 | 287.6081 | 7 | 10 | [23 empty] | 7 | 10
|  | 2021-10-07 07:00 | 10 | 27.0125 | 280 | 276.1644 | -0.091304 | 12.2239 | 7:00 | 7:30 | 450 | 478.64 | 7:59 | 490.8639 | 8:11 | 490.8639 | 8 | 0.9998 | 57.284 | 0.28317 | 16.2243 | 1349.1689 | 376.9558 | 0.07166 | 27.0708 | 0 | 2.0811 | 119.237 | 1.0742 | 61.5461 | 0 | 27.0483 | 27.0483 | 12.01 | 0 | 25.2364 | 0.36238 | 25.5988 | 12.7268 | 230.4086 | 7 | 10 | [23 empty] | 7 | 10
|  | 2021-10-07 08:00 | 10 | 53.8097 | 280 | 276.1644 | -0.091304 | 12.2239 | 8:00 | 8:30 | 510 | 538.64 | 8:59 | 550.8639 | 9:11 | 550.8639 | 9 | 0.738 | 42.284 | 0.42033 | 24.083 | 1349.1689 | 550.5406 | 0.09774 | 53.5763 | 0.23338 | 2.3176 | 132.787 | 0.84536 | 48.4355 | 0.70586 | 53.5217 | 54.2275 | 12.9 | 0.46831 | 49.9364 | 0.72651 | 51.1312 | 14.3317 | 456.8711 | 7 | 10 | [23 empty] | 7 | 10
|  | 2021-10-07 09:00 | 10 | 112.156 | 280 | 276.1644 | -0.091304 | 12.2239 | 9:00 | 9:30 | 570 | 598.64 | 9:59 | 610.8639 | 10:11 | 610.8639 | 10 | 0.4762 | 27.284 | 0.52843 | 30.2769 | 1349.1689 | 680.2229 | 0.16488 | 109.7945 | 2.3615 | 2.5847 | 148.0895 | 0.63819 | 36.5655 | 5.048 | 109.6109 | 114.6589 | 13.8 | 4.0544 | 102.2684 | 1.5361 | 107.8589 | 16.82 | 952.7979 | 7 | 10 | [23 empty] | 7 | 10
|  | 2021-10-07 10:00 | 10 | 161.2078 | 280 | 276.1644 | -0.091304 | 12.2239 | 10:00 | 10:30 | 630 | 658.64 | 10:59 | 670.8639 | 11:11 | 670.8639 | 11 | 0.2144 | 12.284 | 0.59585 | 34.1394 | 1349.1689 | 757.165 | 0.21291 | 155.8856 | 5.3222 | 2.8827 | 165.1681 | 0.482 | 27.6166 | 10.0804 | 155.5506 | 165.631 | 14.6 | 8.9319 | 145.1307 | 2.219 | 156.2816 | 18.9759 | 1366.8054 | 7 | 10 | [23 empty] | 7 | 10
|  | 2021-10-07 11:00 | 10 | 142.9237 | 280 | 276.1644 | -0.091304 | 12.2239 | 11:00 | 11:30 | 690 | 718.64 | 11:59 | 730.8639 | 12:11 | 730.8639 | 12 | -0.047403 | -2.716 | 0.61292 | 35.1179 | 1349.1689 | 776.1235 | 0.18415 | 139.2286 | 3.6951 | 3.0839 | 176.6929 | 0.43589 | 24.9747 | 6.8705 | 138.9713 | 145.8419 | 15.43 | 6.2281 | 129.662 | 1.9539 | 137.8441 | 19.2896 | 1203.7898 | 7 | 10 | [23 empty] | 7 | 10
|  | 2021-10-07 12:00 | 10 | 177.4759 | 280 | 276.1644 | -0.091304 | 12.2239 | 12:00 | 12:30 | 750 | 778.64 | 12:59 | 790.8639 | 13:11 | 790.8639 | 13 | -0.3092 | -17.716 | 0.57684 | 33.0505 | 1349.1689 | 735.8064 | 0.2412 | 170.3665 | 7.1094 | 3.5115 | 201.1942 | 0.5295 | 30.3382 | 13.8177 | 169.94 | 183.7578 | 16.03 | 11.9255 | 158.5562 | 2.4619 | 172.9436 | 20.8724 | 1499.1452 | 7 | 10 | [23 empty] | 7 | 10
|  | 2021-10-07 13:00 | 10 | 142.531 | 280 | 276.1644 | -0.091304 | 12.2239 | 13:00 | 13:30 | 810 | 838.64 | 13:59 | 850.8639 | 14:11 | 850.8639 | 14 | -0.571 | -32.716 | 0.49337 | 28.268 | 1349.1689 | 638.9611 | 0.22307 | 137.4649 | 5.0661 | 3.799 | 217.6692 | 0.70945 | 40.6483 | 11.3945 | 137.1346 | 148.5291 | 16.39 | 8.6453 | 127.9483 | 1.9899 | 138.5835 | 20.2703 | 1204.7024 | 7 | 10 | [23 empty] | 7 | 10
|  | 2021-10-07 14:00 | 10 | 124.6804 | 280 | 276.1644 | -0.091304 | 12.2239 | 14:00 | 14:30 | 870 | 898.64 | 14:59 | 910.8639 | 15:11 | 910.8639 | 15 | -0.8328 | -47.716 | 0.37343 | 21.3958 | 1349.1689 | 492.1877 | 0.25332 | 119.3096 | 5.3708 | 4.0545 | 232.3043 | 0.92655 | 53.0874 | 15.7005 | 118.9527 | 134.6532 | 16.49 | 9.4297 | 110.9844 | 1.804 | 122.2181 | 19.9121 | 1064.2245 | 7 | 10 | [23 empty] | 7 | 10
|  | 2021-10-07 15:00 | 10 | 89.4821 | 280 | 276.1644 | -0.091304 | 12.2239 | 15:00 | 15:30 | 930 | 958.64 | 15:59 | 970.8639 | 16:11 | 970.8639 | 16 | -1.0946 | -62.716 | 0.22841 | 13.0868 | 1349.1689 | 305.4884 | 0.29291 | 84.7453 | 4.7368 | 4.2816 | 245.3184 | 1.1599 | 66.4558 | 26.0995 | 83.5725 | 109.672 | 16.3 | 10.4256 | 77.9742 | 1.4693 | 89.8691 | 18.8163 | 786.5609 | 7 | 10 | [23 empty] | 7 | 10
|  | 2021-10-07 16:00 | 10 | 25.5981 | 280 | 276.1644 | -0.091304 | 12.2239 | 16:00 | 16:30 | 990 | 1018.64 | 16:59 | 1030.8639 | 17:11 | 1030.8639 | 17 | -1.3564 | -77.716 | 0.067936 | 3.8924 | 1349.1689 | 91.5864 | 0.2795 | 24.3286 | 1.2695 | 4.4896 | 257.235 | 1.401 | 80.2697 | 26.9212 | 23.7706 | 50.6918 | 15.86 | 4.5499 | 22.1783 | 0.67914 | 27.4074 | 16.6274 | 242.3249 | 7 | 10 | [23 empty] | 7 | 10
|  | 2021-10-07 17:00 | 10 | 0 | 280 | 276.1644 | -0.091304 | 12.2239 | 17:00 | 17:30 | 1050 | 1078.64 | 17:59 | 1090.8639 | 18:11 | 1090.8639 | 18 | -1.6182 | -92.716 | -0.10019 | -5.7402 | 1349.1689 | -134.9411 | 0 | 0 | 0 | 4.6891 | 268.6663 | 1.6459 | 94.3034 | 0 | 0 | 0 | 15.24 | 0 | 0 | 0 | 0 | 15.24 | 0 | 7 | 10 | [23 empty] | 7 | 10
|  | 2021-10-07 18:00 | 10 | 0 | 280 | 276.1644 | -0.091304 | 12.2239 | 18:00 | 18:30 | 1110 | 1138.64 | 18:59 | 1150.8639 | 19:11 | 1150.8639 | 19 | -1.88 | -107.716 | -0.26907 | -15.4166 | 1349.1689 | -358.6566 | 0 | 0 | 0 | 4.8914 | 280.2582 | 1.8924 | 108.4247 | 0 | 0 | 0 | 14.76 | 0 | 0 | 0 | 0 | 14.76 | 0 | 7 | 10 | [23 empty] | 7 | 10
|  | 2021-10-07 19:00 | 10 | 0 | 280 | 276.1644 | -0.091304 | 12.2239 | 19:00 | 19:30 | 1170 | 1198.64 | 19:59 | 1210.8639 | 20:11 | 1210.8639 | 20 | -2.1418 | -122.716 | -0.43154 | -24.7253 | 1349.1689 | -564.3145 | 0 | 0 | 0 | 5.1089 | 292.7175 | 2.1384 | 122.522 | 0 | 0 | 0 | 14.28 | 0 | 0 | 0 | 0 | 14.28 | 0 | 7 | 10 | [23 empty] | 7 | 10
|  | 2021-10-07 20:00 | 10 | 0 | 280 | 276.1644 | -0.091304 | 12.2239 | 20:00 | 20:30 | 1230 | 1258.64 | 20:59 | 1270.8639 | 21:11 | 1270.8639 | 21 | -2.4036 | -137.716 | -0.57869 | -33.1566 | 1349.1689 | -737.8993 | 0 | 0 | 0 | 5.3554 | 306.8402 | 2.3813 | 136.4384 | 0 | 0 | 0 | 13.77 | 0 | 0 | 0 | 0 | 13.77 | 0 | 7 | 10 | [23 empty] | 7 | 10
|  | 2021-10-07 21:00 | 10 | 0 | 280 | 276.1644 | -0.091304 | 12.2239 | 21:00 | 21:30 | 1290 | 1318.64 | 21:59 | 1330.8639 | 22:11 | 1330.8639 | 22 | -2.6654 | -152.716 | -0.69847 | -40.0195 | 1349.1689 | -867.5815 | 0 | 0 | 0 | 5.6446 | 323.4104 | 2.6146 | 149.8082 | 0 | 0 | 0 | 12.73 | 0 | 0 | 0 | 0 | 12.73 | 0 | 7 | 10 | [23 empty] | 7 | 10
|  | 2021-10-07 22:00 | 10 | 0 | 280 | 276.1644 | -0.091304 | 12.2239 | 22:00 | 22:30 | 1350 | 1378.64 | 22:59 | 1390.8639 | 23:11 | 1390.8639 | 23 | -2.9272 | -167.716 | -0.77551 | -44.4333 | 1349.1689 | -944.5237 | 0 | 0 | 0 | 5.9819 | 342.7398 | 2.8153 | 161.3054 | 0 | 0 | 0 | 12.77 | 0 | 0 | 0 | 0 | 12.77 | 0 | 7 | 10 | [23 empty] | 7 | 10
|  | 2021-10-07 23:00 | 10 | 0 | 280 | 276.1644 | -0.091304 | 12.2239 | 23:00 | 23:30 | 1410 | 1438.64 | 23:59 | 1450.8639 | 24:11 | 1450.8639 | 0 | -3.189 | -182.716 | -0.79538 | -45.572 | 1349.1689 | -963.4821 | 0 | 0 | 0 | 0.06746 | 3.8652 | 2.8866 | 165.39 | 0 | 0 | 0 | 12.24 | 0 | 0 | 0 | 0 | 12.24 | 0 | 7 | 10 | [23 empty] | 7 | 10
|  | 2021-10-08 | 10 | 0 | 280 | 276.1644 | -0.091304 | 12.2239 | 0:00 | 0:30 | 30 | 58.64 | 0:59 | 70.8639 | 1:11 | 70.8639 | 1 | 2.8324 | 162.284 | -0.75357 | -43.1764 | 1349.1689 | -923.165 | 0 | 0 | 0 | 0.42853 | 24.5532 | 2.7498 | 157.5525 | 0 | 0 | 0 | 11.85 | 0 | 0 | 0 | 0 | 11.85 | 0 | 8 | 10 | [23 empty] | 8 | 10
|  | 2021-10-08 01:00 | 10 | 0 | 281 | 277.1507 | -0.097993 | 12.5177 | 1:00 | 1:30 | 90 | 118.64 | 1:59 | 131.1577 | 2:11 | 131.1577 | 2 | 2.5693 | 147.2106 | -0.6646 | -38.0788 | 1349.995 | -832.6028 | 0 | 0 | 0 | 0.75416 | 43.2105 | 2.5339 | 145.1826 | 0 | 0 | 0 | 11.3 | 0 | 0 | 0 | 0 | 11.3 | 0 | 8 | 10 | [23 empty] | 8 | 10
|  | 2021-10-08 02:00 | 10 | 0 | 281 | 277.1507 | -0.097993 | 12.5177 | 2:00 | 2:30 | 150 | 178.64 | 2:59 | 191.1577 | 3:11 | 191.1577 | 3 | 2.3075 | 132.2106 | -0.5327 | -30.5215 | 1349.995 | -685.6103 | 0 | 0 | 0 | 1.0269 | 58.8364 | 2.2952 | 131.507 | 0 | 0 | 0 | 10.45 | 0 | 0 | 0 | 0 | 10.45 | 0 | 8 | 10 | [23 empty] | 8 | 10
|  | 2021-10-08 03:00 | 10 | 0 | 281 | 277.1507 | -0.097993 | 12.5177 | 3:00 | 3:30 | 210 | 238.64 | 3:59 | 251.1577 | 4:11 | 251.1577 | 4 | 2.0457 | 117.2106 | -0.37841 | -21.6814 | 1349.995 | -498.7492 | 0 | 0 | 0 | 1.2612 | 72.26 | 2.0505 | 117.4852 | 0 | 0 | 0 | 10.45 | 0 | 0 | 0 | 0 | 10.45 | 0 | 8 | 10 | [23 empty] | 8 | 10
|  | 2021-10-08 04:00 | 10 | 0 | 281 | 277.1507 | -0.097993 | 12.5177 | 4:00 | 4:30 | 270 | 298.64 | 4:59 | 311.1577 | 5:11 | 311.1577 | 5 | 1.7839 | 102.2106 | -0.21253 | -12.1768 | 1349.995 | -284.7537 | 0 | 0 | 0 | 1.4715 | 84.3117 | 1.804 | 103.3626 | 0 | 0 | 0 | 10.16 | 0 | 0 | 0 | 0 | 10.16 | 0 | 8 | 10 | [23 empty] | 8 | 10
|  | 2021-10-08 05:00 | 10 | 0.6312 | 281 | 277.1507 | -0.097993 | 12.5177 | 5:00 | 5:30 | 330 | 358.64 | 5:59 | 371.1577 | 6:11 | 371.1577 | 6 | 1.5221 | 87.2106 | -0.04313 | -2.4712 | 1349.995 | -58.2072 | 0 | 0.64382 | 0 | 1.6714 | 95.7614 | 1.558 | 89.2662 | 0 | 0.64382 | 0.64382 | 9.95 | 0 | 0.6007 | 0.0086256 | 0.60932 | 9.9671 | 5.553 | 8 | 10 | [23 empty] | 8 | 10
|  | 2021-10-08 06:00 | 10 | 26.5802 | 281 | 277.1507 | -0.097993 | 12.5177 | 6:00 | 6:30 | 390 | 418.64 | 6:59 | 431.1577 | 7:11 | 431.1577 | 7 | 1.2603 | 72.2106 | 0.12287 | 7.0397 | 1349.995 | 165.4513 | 0.16065 | 26.0485 | 0.53167 | 1.8726 | 107.2894 | 1.3144 | 75.3084 | 4.9504 | 25.9735 | 30.9239 | 9.93 | 1.2555 | 24.2336 | 0.4143 | 25.9034 | 10.6553 | 235.3393 | 8 | 10 | [23 empty] | 8 | 10
|  | 2021-10-08 07:00 | 10 | 24.5665 | 281 | 277.1507 | -0.097993 | 12.5177 | 7:00 | 7:30 | 450 | 478.64 | 7:59 | 491.1577 | 8:11 | 491.1577 | 8 | 0.99851 | 57.2106 | 0.27838 | 15.9502 | 1349.995 | 370.9801 | 0.066221 | 24.6528 | 0 | 2.0861 | 119.5259 | 1.0759 | 61.6467 | 0 | 24.6332 | 24.6332 | 10.44 | 0 | 22.983 | 0.33002 | 23.3131 | 11.0928 | 211.3893 | 8 | 10 | [23 empty] | 8 | 10
|  | 2021-10-08 08:00 | 10 | 54.093 | 281 | 277.1507 | -0.097993 | 12.5177 | 8:00 | 8:30 | 510 | 538.64 | 8:59 | 551.1577 | 9:11 | 551.1577 | 9 | 0.73671 | 42.2106 | 0.41506 | 23.7809 | 1349.995 | 544.3726 | 0.099368 | 53.8365 | 0.25654 | 2.3223 | 133.0572 | 0.84785 | 48.5782 | 0.77873 | 53.779 | 54.5577 | 11.27 | 0.5152 | 50.1765 | 0.73093 | 51.4226 | 12.7098 | 462.8775 | 8 | 10 | [23 empty] | 8 | 10
|  | 2021-10-08 09:00 | 10 | 124.7156 | 281 | 277.1507 | -0.097993 | 12.5177 | 9:00 | 9:30 | 570 | 598.64 | 9:59 | 611.1577 | 10:11 | 611.1577 | 10 | 0.47491 | 27.2106 | 0.52259 | 29.9419 | 1349.995 | 673.8125 | 0.18509 | 121.4621 | 3.2535 | 2.5887 | 148.3209 | 0.64189 | 36.7778 | 6.9886 | 121.2274 | 128.216 | 12.15 | 5.5976 | 113.1067 | 1.7178 | 120.4221 | 15.5218 | 1070.1565 | 8 | 10 | [23 empty] | 8 | 10
|  | 2021-10-08 10:00 | 10 | 127.7602 | 281 | 277.1507 | -0.097993 | 12.5177 | 10:00 | 10:30 | 630 | 658.64 | 10:59 | 671.1577 | 11:11 | 671.1577 | 11 | 0.21311 | 12.2106 | 0.58946 | 33.7736 | 1349.995 | 750.4785 | 0.17024 | 124.8997 | 2.8605 | 2.8856 | 165.3316 | 0.4875 | 27.9315 | 5.5357 | 124.6828 | 130.2185 | 12.95 | 4.8908 | 116.3307 | 1.7446 | 122.9661 | 16.3931 | 1088.3931 | 8 | 10 | [23 empty] | 8 | 10
|  | 2021-10-08 11:00 | 10 | 156.1865 | 281 | 277.1507 | -0.097993 | 12.5177 | 11:00 | 11:30 | 690 | 718.64 | 11:59 | 731.1577 | 12:11 | 731.1577 | 12 | -0.048685 | -2.7894 | 0.60619 | 34.7321 | 1349.995 | 769.1462 | 0.20306 | 151.413 | 4.7735 | 3.0826 | 176.6215 | 0.44268 | 25.3636 | 8.9341 | 151.0964 | 160.0305 | 13.51 | 8.0729 | 140.9748 | 2.144 | 151.1918 | 17.7434 | 1329.8935 | 8 | 10 | [23 empty] | 8 | 10
|  | 2021-10-08 12:00 | 10 | 131.3239 | 281 | 277.1507 | -0.097993 | 12.5177 | 12:00 | 12:30 | 750 | 778.64 | 12:59 | 791.1577 | 13:11 | 791.1577 | 13 | -0.31048 | -17.7894 | 0.57004 | 32.6607 | 1349.995 | 728.5432 | 0.18026 | 128.0561 | 3.2678 | 3.5111 | 201.1715 | 0.53574 | 30.6957 | 6.5019 | 127.8151 | 134.3169 | 14.07 | 5.5909 | 119.2531 | 1.7995 | 126.6435 | 17.616 | 1114.6231 | 8 | 10 | [23 empty] | 8 | 10
|  | 2021-10-08 13:00 | 10 | 112.7307 | 281 | 277.1507 | -0.097993 | 12.5177 | 13:00 | 13:30 | 810 | 838.64 | 13:59 | 851.1577 | 14:11 | 851.1577 | 14 | -0.57228 | -32.7894 | 0.48672 | 27.8872 | 1349.995 | 631.4366 | 0.17853 | 109.974 | 2.7567 | 3.7974 | 217.5727 | 0.71463 | 40.9451 | 6.3519 | 109.7597 | 116.1116 | 14.4 | 4.7979 | 102.4072 | 1.5556 | 108.7606 | 17.4453 | 957.989 | 8 | 10 | [23 empty] | 8 | 10
|  | 2021-10-08 14:00 | 10 | 66.0478 | 281 | 277.1507 | -0.097993 | 12.5177 | 14:00 | 14:30 | 870 | 898.64 | 14:59 | 911.1577 | 15:11 | 911.1577 | 15 | -0.83408 | -47.7894 | 0.36703 | 21.0295 | 1349.995 | 484.4441 | 0.13634 | 65.1266 | 0.92123 | 4.052 | 232.1599 | 0.93095 | 53.3395 | 2.8595 | 65.0217 | 67.8812 | 14.49 | 1.7073 | 60.666 | 0.90944 | 63.2828 | 16.2619 | 560.4651 | 8 | 10 | [23 empty] | 8 | 10
|  | 2021-10-08 15:00 | 10 | 23.6798 | 281 | 277.1507 | -0.097993 | 12.5177 | 15:00 | 15:30 | 930 | 958.64 | 15:59 | 971.1577 | 16:11 | 971.1577 | 16 | -1.0959 | -62.7894 | 0.22226 | 12.7344 | 1349.995 | 297.5829 | 0.079574 | 23.6842 | 0 | 4.2786 | 245.1465 | 1.1638 | 66.6791 | 0.10241 | 23.6572 | 23.7596 | 14.29 | 0.040544 | 22.0725 | 0.31832 | 22.4314 | 14.9181 | 199.8935 | 8 | 10 | [23 empty] | 8 | 10
|  | 2021-10-08 16:00 | 10 | 15.6762 | 281 | 277.1507 | -0.097993 | 12.5177 | 16:00 | 16:30 | 990 | 1018.64 | 16:59 | 1031.1577 | 17:11 | 1031.1577 | 17 | -1.3577 | -77.7894 | 0.061956 | 3.5498 | 1349.995 | 83.5874 | 0.18754 | 15.2577 | 0.41852 | 4.4863 | 257.0479 | 1.4046 | 80.4752 | 8.341 | 15.1597 | 23.5008 | 13.86 | 1.3802 | 14.1442 | 0.31485 | 15.8393 | 14.3035 | 141.5468 | 8 | 10 | [23 empty] | 8 | 10
|  | 2021-10-08 17:00 | 10 | 0 | 281 | 277.1507 | -0.097993 | 12.5177 | 17:00 | 17:30 | 1050 | 1078.64 | 17:59 | 1091.1577 | 18:11 | 1091.1577 | 18 | -1.6195 | -92.7894 | -0.10609 | -6.0788 | 1349.995 | -142.959 | 0 | 0 | 0 | 4.6857 | 268.4713 | 1.6493 | 94.4992 | 0 | 0 | 0 | 13.21 | 0 | 0 | 0 | 0 | 13.21 | 0 | 8 | 10 | [23 empty] | 8 | 10
|  | 2021-10-08 18:00 | 10 | 0 | 281 | 277.1507 | -0.097993 | 12.5177 | 18:00 | 18:30 | 1110 | 1138.64 | 18:59 | 1151.1577 | 19:11 | 1151.1577 | 19 | -1.8813 | -107.7894 | -0.27502 | -15.7577 | 1349.995 | -366.6176 | 0 | 0 | 0 | 4.888 | 280.0615 | 1.8957 | 108.6179 | 0 | 0 | 0 | 12.87 | 0 | 0 | 0 | 0 | 12.87 | 0 | 8 | 10 | [23 empty] | 8 | 10
|  | 2021-10-08 19:00 | 10 | 0 | 281 | 277.1507 | -0.097993 | 12.5177 | 19:00 | 19:30 | 1170 | 1198.64 | 19:59 | 1211.1577 | 20:11 | 1211.1577 | 20 | -2.1431 | -122.7894 | -0.43765 | -25.0756 | 1349.995 | -572.1464 | 0 | 0 | 0 | 5.1056 | 292.5281 | 2.1419 | 122.7208 | 0 | 0 | 0 | 12.52 | 0 | 0 | 0 | 0 | 12.52 | 0 | 8 | 10 | [23 empty] | 8 | 10
|  | 2021-10-08 20:00 | 10 | 0 | 281 | 277.1507 | -0.097993 | 12.5177 | 20:00 | 20:30 | 1230 | 1258.64 | 20:59 | 1271.1577 | 21:11 | 1271.1577 | 21 | -2.4049 | -137.7894 | -0.58506 | -33.5217 | 1349.995 | -745.5389 | 0 | 0 | 0 | 5.3525 | 306.6755 | 2.3851 | 136.6551 | 0 | 0 | 0 | 12.17 | 0 | 0 | 0 | 0 | 12.17 | 0 | 8 | 10 | [23 empty] | 8 | 10
|  | 2021-10-08 21:00 | 10 | 0 | 281 | 277.1507 | -0.097993 | 12.5177 | 21:00 | 21:30 | 1290 | 1318.64 | 21:59 | 1331.1577 | 22:11 | 1331.1577 | 22 | -2.6667 | -152.7894 | -0.70513 | -40.4011 | 1349.995 | -874.9787 | 0 | 0 | 0 | 5.6427 | 323.3036 | 2.6191 | 150.0661 | 0 | 0 | 0 | 11.83 | 0 | 0 | 0 | 0 | 11.83 | 0 | 8 | 10 | [23 empty] | 8 | 10
|  | 2021-10-08 22:00 | 10 | 0 | 281 | 277.1507 | -0.097993 | 12.5177 | 22:00 | 22:30 | 1350 | 1378.64 | 22:59 | 1391.1577 | 23:11 | 1391.1577 | 23 | -2.9285 | -167.7894 | -0.78232 | -44.8235 | 1349.995 | -951.6448 | 0 | 0 | 0 | 5.9819 | 342.7366 | 2.8213 | 161.6493 | 0 | 0 | 0 | 11.48 | 0 | 0 | 0 | 0 | 11.48 | 0 | 8 | 10 | [23 empty] | 8 | 10
|  | 2021-10-08 23:00 | 10 | 0 | 281 | 277.1507 | -0.097993 | 12.5177 | 23:00 | 23:30 | 1410 | 1438.64 | 23:59 | 1451.1577 | 24:11 | 1451.1577 | 0 | -3.1903 | -182.7894 | -0.80201 | -45.9516 | 1349.995 | -970.3124 | 0 | 0 | 0 | 0.069716 | 3.9944 | 2.8929 | 165.7536 | 0 | 0 | 0 | 11.13 | 0 | 0 | 0 | 0 | 11.13 | 0 | 8 | 10 | [23 empty] | 8 | 10
|  | 2021-10-09 | 10 | 0 | 281 | 277.1507 | -0.097993 | 12.5177 | 0:00 | 0:30 | 30 | 58.64 | 0:59 | 71.1577 | 1:11 | 71.1577 | 1 | 2.8311 | 162.2106 | -0.75966 | -43.5254 | 1349.995 | -929.7094 | 0 | 0 | 0 | 0.43272 | 24.7932 | 2.7532 | 157.7484 | 0 | 0 | 0 | 10.95 | 0 | 0 | 0 | 0 | 10.95 | 0 | 9 | 10 | [23 empty] | 9 | 10
|  | 2021-10-09 01:00 | 10 | 0 | 282 | 278.137 | -0.10466 | 12.8036 | 1:00 | 1:30 | 90 | 118.64 | 1:59 | 131.4436 | 2:11 | 131.4436 | 2 | 2.5681 | 147.1391 | -0.67001 | -38.3888 | 1350.8231 | -838.8538 | 0 | 0 | 0 | 0.75938 | 43.509 | 2.5358 | 145.2889 | 0 | 0 | 0 | 10.76 | 0 | 0 | 0 | 0 | 10.76 | 0 | 9 | 10 | [23 empty] | 9 | 10
|  | 2021-10-09 02:00 | 10 | 0 | 282 | 278.137 | -0.10466 | 12.8036 | 2:00 | 2:30 | 150 | 178.64 | 2:59 | 191.4436 | 3:11 | 191.4436 | 3 | 2.3063 | 132.1391 | -0.53754 | -30.7988 | 1350.8231 | -691.6547 | 0 | 0 | 0 | 1.0324 | 59.153 | 2.2965 | 131.5784 | 0 | 0 | 0 | 10.57 | 0 | 0 | 0 | 0 | 10.57 | 0 | 9 | 10 | [23 empty] | 9 | 10
|  | 2021-10-09 03:00 | 10 | 0 | 282 | 278.137 | -0.10466 | 12.8036 | 3:00 | 3:30 | 210 | 238.64 | 3:59 | 251.4436 | 4:11 | 251.4436 | 4 | 2.0445 | 117.1391 | -0.38287 | -21.9368 | 1350.8231 | -504.6443 | 0 | 0 | 0 | 1.2667 | 72.5756 | 2.0515 | 117.5431 | 0 | 0 | 0 | 10.47 | 0 | 0 | 0 | 0 | 10.47 | 0 | 9 | 10 | [23 empty] | 9 | 10
|  | 2021-10-09 04:00 | 10 | 0 | 282 | 278.137 | -0.10466 | 12.8036 | 4:00 | 4:30 | 270 | 298.64 | 4:59 | 311.4436 | 5:11 | 311.4436 | 5 | 1.7827 | 102.1391 | -0.2168 | -12.4216 | 1350.8231 | -290.5672 | 0 | 0 | 0 | 1.4769 | 84.6207 | 1.805 | 103.4185 | 0 | 0 | 0 | 10.37 | 0 | 0 | 0 | 0 | 10.37 | 0 | 9 | 10 | [23 empty] | 9 | 10
|  | 2021-10-09 05:00 | 10 | 0.4992 | 282 | 278.137 | -0.10466 | 12.8036 | 5:00 | 5:30 | 330 | 358.64 | 5:59 | 371.4436 | 6:11 | 371.4436 | 6 | 1.5209 | 87.1391 | -0.047405 | -2.7161 | 1350.8231 | -64.0124 | 0 | 0.50918 | 0 | 1.6766 | 96.0635 | 1.5591 | 89.3287 | 0 | 0.50918 | 0.50918 | 10.3 | 0 | 0.47508 | 0.0068218 | 0.4819 | 10.3135 | 4.3849 | 9 | 10 | [23 empty] | 9 | 10
|  | 2021-10-09 06:00 | 10 | 41.3664 | 282 | 278.137 | -0.10466 | 12.8036 | 6:00 | 6:30 | 390 | 418.64 | 6:59 | 431.4436 | 7:11 | 431.4436 | 7 | 1.2591 | 72.1391 | 0.11841 | 6.7845 | 1350.8231 | 159.5808 | 0.25922 | 39.5237 | 1.8427 | 1.8777 | 107.5848 | 1.3157 | 75.3858 | 17.3164 | 39.3207 | 56.6371 | 10.3 | 4.3691 | 36.6867 | 0.75879 | 41.8146 | 11.4708 | 378.5054 | 9 | 10 | [23 empty] | 9 | 10
|  | 2021-10-09 07:00 | 10 | 28.3559 | 282 | 278.137 | -0.10466 | 12.8036 | 7:00 | 7:30 | 450 | 478.64 | 7:59 | 491.4436 | 8:11 | 491.4436 | 8 | 0.99727 | 57.1391 | 0.27359 | 15.6754 | 1350.8231 | 364.975 | 0.077693 | 28.3745 | 0 | 2.0911 | 119.8117 | 1.0777 | 61.75 | 0.033477 | 28.3469 | 28.3803 | 11.31 | 0.015845 | 26.448 | 0.38022 | 26.844 | 12.0616 | 242.345 | 9 | 10 | [23 empty] | 9 | 10
|  | 2021-10-09 08:00 | 10 | 44.1837 | 282 | 278.137 | -0.10466 | 12.8036 | 8:00 | 8:30 | 510 | 538.64 | 8:59 | 551.4436 | 9:11 | 551.4436 | 9 | 0.73547 | 42.1391 | 0.40978 | 23.4784 | 1350.8231 | 538.1727 | 0.082099 | 44.1641 | 0.019563 | 2.3269 | 133.3236 | 0.8504 | 48.7242 | 0.14929 | 44.1242 | 44.2735 | 13.04 | 0.098485 | 41.1685 | 0.59315 | 41.8601 | 14.2121 | 374.2354 | 9 | 10 | [23 empty] | 9 | 10
|  | 2021-10-09 09:00 | 10 | 101.9174 | 282 | 278.137 | -0.10466 | 12.8036 | 9:00 | 9:30 | 570 | 598.64 | 9:59 | 611.4436 | 10:11 | 611.4436 | 10 | 0.47367 | 27.1391 | 0.51674 | 29.607 | 1350.8231 | 667.3709 | 0.15271 | 100.0802 | 1.8372 | 2.5927 | 148.5481 | 0.64565 | 36.9933 | 4.0466 | 99.9182 | 103.9648 | 13.57 | 3.232 | 93.2249 | 1.3929 | 97.8498 | 16.3098 | 866.4173 | 9 | 10 | [23 empty] | 9 | 10
|  | 2021-10-09 10:00 | 10 | 147.8974 | 282 | 278.137 | -0.10466 | 12.8036 | 10:00 | 10:30 | 630 | 658.64 | 10:59 | 671.4436 | 11:11 | 671.4436 | 11 | 0.21187 | 12.1391 | 0.58308 | 33.4083 | 1350.8231 | 743.765 | 0.19885 | 143.5324 | 4.365 | 2.8884 | 165.4911 | 0.49302 | 28.2479 | 8.4719 | 143.2328 | 151.7047 | 14.53 | 7.4629 | 133.638 | 2.0325 | 143.1334 | 18.5377 | 1254.3725 | 9 | 10 | [23 empty] | 9 | 10
|  | 2021-10-09 11:00 | 10 | 211.9173 | 282 | 278.137 | -0.10466 | 12.8036 | 11:00 | 11:30 | 690 | 718.64 | 11:59 | 731.4436 | 12:11 | 731.4436 | 12 | -0.049932 | -2.8609 | 0.59948 | 34.3475 | 1350.8231 | 762.1488 | 0.27805 | 201.4835 | 10.4338 | 3.0814 | 176.5532 | 0.44944 | 25.7512 | 19.5571 | 200.883 | 220.4401 | 15.69 | 17.6149 | 187.4264 | 2.9533 | 207.9946 | 21.5138 | 1797.538 | 9 | 10 | [23 empty] | 9 | 10
|  | 2021-10-09 12:00 | 10 | 170.5344 | 282 | 278.137 | -0.10466 | 12.8036 | 12:00 | 12:30 | 750 | 778.64 | 12:59 | 791.4436 | 13:11 | 791.4436 | 13 | -0.31173 | -17.8609 | 0.56326 | 32.2726 | 1350.8231 | 721.2694 | 0.23644 | 163.9053 | 6.6291 | 3.5107 | 201.1469 | 0.54195 | 31.0517 | 13.201 | 163.4858 | 176.6868 | 16.78 | 11.3093 | 152.5343 | 2.3672 | 166.2108 | 21.4339 | 1436.9746 | 9 | 10 | [23 empty] | 9 | 10
|  | 2021-10-09 13:00 | 10 | 213.3646 | 282 | 278.137 | -0.10466 | 12.8036 | 13:00 | 13:30 | 810 | 838.64 | 13:59 | 851.4436 | 14:11 | 851.4436 | 14 | -0.57353 | -32.8609 | 0.48011 | 27.5082 | 1350.8231 | 623.9128 | 0.34198 | 187.5254 | 25.8392 | 3.7957 | 217.4751 | 0.71979 | 41.241 | 67.5033 | 182.1864 | 249.6898 | 17.45 | 50.7587 | 169.9822 | 3.3452 | 224.0862 | 23.7244 | 1916.3948 | 9 | 10 | [23 empty] | 9 | 10
|  | 2021-10-09 14:00 | 10 | 114.2485 | 282 | 278.137 | -0.10466 | 12.8036 | 14:00 | 14:30 | 870 | 898.64 | 14:59 | 911.4436 | 15:11 | 911.4436 | 15 | -0.83533 | -47.8609 | 0.36068 | 20.6652 | 1350.8231 | 476.7137 | 0.23966 | 109.7157 | 4.5328 | 4.0494 | 232.0151 | 0.93533 | 53.5904 | 13.776 | 109.3869 | 123.1629 | 17.55 | 8.1768 | 102.0593 | 1.6501 | 111.8862 | 20.6828 | 970.7404 | 9 | 10 | [23 empty] | 9 | 10
|  | 2021-10-09 15:00 | 10 | 99.6812 | 282 | 278.137 | -0.10466 | 12.8036 | 15:00 | 15:30 | 930 | 958.64 | 15:59 | 971.4436 | 16:11 | 971.4436 | 16 | -1.0971 | -62.8609 | 0.21614 | 12.3841 | 1350.8231 | 289.7033 | 0.34408 | 87.2595 | 12.4217 | 4.2756 | 244.974 | 1.1676 | 66.9008 | 74.0031 | 83.8102 | 157.8133 | 17.7 | 29.0333 | 78.196 | 2.1143 | 109.3435 | 20.7616 | 948.3283 | 9 | 10 | [23 empty] | 9 | 10
|  | 2021-10-09 16:00 | 10 | 22.403 | 282 | 278.137 | -0.10466 | 12.8036 | 16:00 | 16:30 | 990 | 1018.64 | 16:59 | 1031.4436 | 17:11 | 1031.4436 | 17 | -1.3589 | -77.8609 | 0.056015 | 3.2094 | 1350.8231 | 75.6262 | 0.29623 | 21.1986 | 1.2044 | 4.4831 | 256.86 | 1.4081 | 80.6786 | 48.4934 | 19.6881 | 68.1814 | 17.1 | 7.8546 | 18.3692 | 0.91346 | 27.1373 | 17.8598 | 238.5723 | 9 | 10 | [23 empty] | 9 | 10
|  | 2021-10-09 17:00 | 10 | 0 | 282 | 278.137 | -0.10466 | 12.8036 | 17:00 | 17:30 | 1050 | 1078.64 | 17:59 | 1091.4436 | 18:11 | 1091.4436 | 18 | -1.6207 | -92.8609 | -0.11196 | -6.4151 | 1350.8231 | -150.9286 | 0 | 0 | 0 | 4.6823 | 268.2753 | 1.6527 | 94.6925 | 0 | 0 | 0 | 16.1 | 0 | 0 | 0 | 0 | 16.1 | 0 | 9 | 10 | [23 empty] | 9 | 10
|  | 2021-10-09 18:00 | 10 | 0 | 282 | 278.137 | -0.10466 | 12.8036 | 18:00 | 18:30 | 1110 | 1138.64 | 18:59 | 1151.4436 | 19:11 | 1151.4436 | 19 | -1.8825 | -107.8609 | -0.28094 | -16.0964 | 1350.8231 | -374.5218 | 0 | 0 | 0 | 4.8845 | 279.8632 | 1.8991 | 108.8081 | 0 | 0 | 0 | 15.78 | 0 | 0 | 0 | 0 | 15.78 | 0 | 9 | 10 | [23 empty] | 9 | 10
|  | 2021-10-09 19:00 | 10 | 0 | 282 | 278.137 | -0.10466 | 12.8036 | 19:00 | 19:30 | 1170 | 1198.64 | 19:59 | 1211.4436 | 20:11 | 1211.4436 | 20 | -2.1443 | -122.8609 | -0.44372 | -25.4235 | 1350.8231 | -579.916 | 0 | 0 | 0 | 5.1022 | 292.3364 | 2.1453 | 122.9161 | 0 | 0 | 0 | 15.46 | 0 | 0 | 0 | 0 | 15.46 | 0 | 9 | 10 | [23 empty] | 9 | 10
|  | 2021-10-09 20:00 | 10 | 0 | 282 | 278.137 | -0.10466 | 12.8036 | 20:00 | 20:30 | 1230 | 1258.64 | 20:59 | 1271.4436 | 21:11 | 1271.4436 | 21 | -2.4061 | -137.8609 | -0.5914 | -33.8846 | 1350.8231 | -753.1137 | 0 | 0 | 0 | 5.3496 | 306.5081 | 2.3888 | 136.8676 | 0 | 0 | 0 | 15.14 | 0 | 0 | 0 | 0 | 15.14 | 0 | 9 | 10 | [23 empty] | 9 | 10
|  | 2021-10-09 21:00 | 10 | 0 | 282 | 278.137 | -0.10466 | 12.8036 | 21:00 | 21:30 | 1290 | 1318.64 | 21:59 | 1331.4436 | 22:11 | 1331.4436 | 22 | -2.6679 | -152.8609 | -0.71176 | -40.7807 | 1350.8231 | -882.3119 | 0 | 0 | 0 | 5.6408 | 323.1937 | 2.6236 | 150.3191 | 0 | 0 | 0 | 14.82 | 0 | 0 | 0 | 0 | 14.82 | 0 | 9 | 10 | [23 empty] | 9 | 10
|  | 2021-10-09 22:00 | 10 | 0 | 282 | 278.137 | -0.10466 | 12.8036 | 22:00 | 22:30 | 1350 | 1378.64 | 22:59 | 1391.4436 | 23:11 | 1391.4436 | 23 | -2.9297 | -167.8609 | -0.7891 | -45.2121 | 1350.8231 | -958.706 | 0 | 0 | 0 | 5.9818 | 342.7307 | 2.8272 | 161.9892 | 0 | 0 | 0 | 14.5 | 0 | 0 | 0 | 0 | 14.5 | 0 | 9 | 10 | [23 empty] | 9 | 10
|  | 2021-10-09 23:00 | 10 | 0 | 282 | 278.137 | -0.10466 | 12.8036 | 23:00 | 23:30 | 1410 | 1438.64 | 23:59 | 1451.4436 | 24:11 | 1451.4436 | 0 | -3.1915 | -182.8609 | -0.80861 | -46.33 | 1350.8231 | -977.0898 | 0 | 0 | 0 | 0.071949 | 4.1224 | 2.8993 | 166.1151 | 0 | 0 | 0 | 14.18 | 0 | 0 | 0 | 0 | 14.18 | 0 | 9 | 10 | [23 empty] | 9 | 10
|  | 2021-10-10 | 10 | 0 | 282 | 278.137 | -0.10466 | 12.8036 | 0:00 | 0:30 | 30 | 58.64 | 0:59 | 71.4436 | 1:11 | 71.4436 | 1 | 2.8299 | 162.1391 | -0.76573 | -43.8734 | 1350.8231 | -936.2104 | 0 | 0 | 0 | 0.43691 | 25.0329 | 2.7566 | 157.9402 | 0 | 0 | 0 | 13.9 | 0 | 0 | 0 | 0 | 13.9 | 0 | 10 | 10 | [23 empty] | 10 | 10
|  | 2021-10-10 01:00 | 10 | 0 | 283 | 279.1233 | -0.11131 | 13.0813 | 1:00 | 1:30 | 90 | 118.64 | 1:59 | 131.7213 | 2:12 | 131.7213 | 2 | 2.5669 | 147.0697 | -0.67541 | -38.6979 | 1351.6528 | -845.0718 | 0 | 0 | 0 | 0.76458 | 43.807 | 2.5376 | 145.3931 | 0 | 0 | 0 | 13.66 | 0 | 0 | 0 | 0 | 13.66 | 0 | 10 | 10 | [23 empty] | 10 | 10
|  | 2021-10-10 02:00 | 10 | 0 | 283 | 279.1233 | -0.11131 | 13.0813 | 2:00 | 2:30 | 150 | 178.64 | 2:59 | 191.7213 | 3:12 | 191.7213 | 3 | 2.3051 | 132.0697 | -0.54237 | -31.0755 | 1351.6528 | -697.6786 | 0 | 0 | 0 | 1.0379 | 59.4686 | 2.2977 | 131.6491 | 0 | 0 | 0 | 13.41 | 0 | 0 | 0 | 0 | 13.41 | 0 | 10 | 10 | [23 empty] | 10 | 10
|  | 2021-10-10 03:00 | 10 | 0 | 283 | 279.1233 | -0.11131 | 13.0813 | 3:00 | 3:30 | 210 | 238.64 | 3:59 | 251.7213 | 4:12 | 251.7213 | 4 | 2.0433 | 117.0697 | -0.38732 | -22.1919 | 1351.6528 | -510.5318 | 0 | 0 | 0 | 1.2722 | 72.8897 | 2.0525 | 117.6012 | 0 | 0 | 0 | 13.3 | 0 | 0 | 0 | 0 | 13.3 | 0 | 10 | 10 | [23 empty] | 10 | 10
|  | 2021-10-10 04:00 | 10 | 0 | 283 | 279.1233 | -0.11131 | 13.0813 | 4:00 | 4:30 | 270 | 298.64 | 4:59 | 311.7213 | 5:12 | 311.7213 | 5 | 1.7815 | 102.0697 | -0.22107 | -12.6665 | 1351.6528 | -296.3852 | 0 | 0 | 0 | 1.4823 | 84.9278 | 1.806 | 103.4754 | 0 | 0 | 0 | 13.2 | 0 | 0 | 0 | 0 | 13.2 | 0 | 10 | 10 | [23 empty] | 10 | 10
|  | 2021-10-10 05:00 | 10 | 0.3939 | 283 | 279.1233 | -0.11131 | 13.0813 | 5:00 | 5:30 | 330 | 358.64 | 5:59 | 371.7213 | 6:12 | 371.7213 | 6 | 1.5197 | 87.0697 | -0.051687 | -2.9615 | 1351.6528 | -69.8324 | 0 | 0.40178 | 0 | 1.6819 | 96.3633 | 1.5602 | 89.3927 | 0 | 0.40178 | 0.40178 | 13.13 | 0 | 0.37486 | 0.0053828 | 0.38025 | 13.1406 | 3.4161 | 10 | 10 | [23 empty] | 10 | 10
|  | 2021-10-10 06:00 | 10 | 42.7968 | 283 | 279.1233 | -0.11131 | 13.0813 | 6:00 | 6:30 | 390 | 418.64 | 6:59 | 431.7213 | 7:12 | 431.7213 | 7 | 1.2579 | 72.0697 | 0.11395 | 6.5288 | 1351.6528 | 153.6873 | 0.27847 | 40.6853 | 2.1115 | 1.8828 | 107.8774 | 1.3171 | 75.4654 | 20.01 | 40.5216 | 60.5316 | 13.17 | 5.0218 | 37.8072 | 0.81097 | 43.6399 | 14.3919 | 389.8272 | 10 | 10 | [23 empty] | 10 | 10
|  | 2021-10-10 07:00 | 10 | 30.8201 | 283 | 279.1233 | -0.11131 | 13.0813 | 7:00 | 7:30 | 450 | 478.64 | 7:59 | 491.7213 | 8:12 | 491.7213 | 8 | 0.99605 | 57.0697 | 0.26878 | 15.4001 | 1351.6528 | 358.9414 | 0.085864 | 30.7776 | 0.042535 | 2.096 | 120.0941 | 1.0796 | 61.856 | 0.29005 | 30.7431 | 31.0331 | 13.33 | 0.13681 | 28.6837 | 0.41577 | 29.2363 | 14.1486 | 261.4521 | 10 | 10 | [23 empty] | 10 | 10
|  | 2021-10-10 08:00 | 10 | 72.5435 | 283 | 279.1233 | -0.11131 | 13.0813 | 8:00 | 8:30 | 510 | 538.64 | 8:59 | 551.7213 | 9:12 | 551.7213 | 9 | 0.73425 | 42.0697 | 0.40449 | 23.1755 | 1351.6528 | 531.9423 | 0.13637 | 71.531 | 1.0125 | 2.3315 | 133.5861 | 0.853 | 48.8732 | 2.8574 | 71.419 | 74.2764 | 15.5 | 1.8794 | 66.6348 | 0.99511 | 69.5093 | 17.4463 | 612.2514 | 10 | 10 | [23 empty] | 10 | 10
|  | 2021-10-10 09:00 | 10 | 186.2784 | 283 | 279.1233 | -0.11131 | 13.0813 | 9:00 | 9:30 | 570 | 598.64 | 9:59 | 611.7213 | 10:12 | 611.7213 | 10 | 0.47246 | 27.0697 | 0.51089 | 29.2721 | 1351.6528 | 660.9001 | 0.28186 | 176.9306 | 9.3478 | 2.5965 | 148.7709 | 0.64947 | 37.2118 | 20.2627 | 176.3708 | 196.6335 | 17.7 | 16.1373 | 164.5562 | 2.6344 | 183.3279 | 22.8332 | 1574.4945 | 10 | 10 | [23 empty] | 10 | 10
|  | 2021-10-10 10:00 | 10 | 201.6455 | 283 | 279.1233 | -0.11131 | 13.0813 | 10:00 | 10:30 | 630 | 658.64 | 10:59 | 671.7213 | 11:12 | 671.7213 | 11 | 0.21066 | 12.0697 | 0.57672 | 33.0437 | 1351.6528 | 737.0266 | 0.27359 | 191.9414 | 9.7041 | 2.8911 | 165.6465 | 0.49857 | 28.5657 | 18.8499 | 191.3671 | 210.217 | 19.87 | 16.5553 | 178.5479 | 2.8164 | 197.9196 | 25.4117 | 1678.9913 | 10 | 10 | [23 empty] | 10 | 10
|  | 2021-10-10 11:00 | 10 | 233.8323 | 283 | 279.1233 | -0.11131 | 13.0813 | 11:00 | 11:30 | 690 | 718.64 | 11:59 | 731.7213 | 12:12 | 731.7213 | 12 | -0.051144 | -2.9303 | 0.59279 | 33.9642 | 1351.6528 | 755.134 | 0.30966 | 218.1359 | 15.6964 | 3.0803 | 176.4881 | 0.45618 | 26.1373 | 37.1418 | 213.0821 | 250.2239 | 21.04 | 33.3438 | 198.8083 | 3.3524 | 235.5044 | 27.6341 | 1976.4774 | 10 | 10 | [23 empty] | 10 | 10
|  | 2021-10-10 12:00 | 10 | 160.5007 | 283 | 279.1233 | -0.11131 | 13.0813 | 12:00 | 12:30 | 750 | 778.64 | 12:59 | 791.7213 | 13:12 | 791.7213 | 13 | -0.31294 | -17.9303 | 0.55652 | 31.8862 | 1351.6528 | 713.9881 | 0.22479 | 154.7269 | 5.7738 | 3.5102 | 201.1204 | 0.54814 | 31.4062 | 11.6567 | 154.3433 | 165.9999 | 20.8 | 9.9489 | 144.0042 | 2.224 | 156.1771 | 25.173 | 1326.4033 | 10 | 10 | [23 empty] | 10 | 10
|  | 2021-10-10 13:00 | 10 | 260.6718 | 283 | 279.1233 | -0.11131 | 13.0813 | 13:00 | 13:30 | 810 | 838.64 | 13:59 | 851.7213 | 14:12 | 851.7213 | 14 | -0.57474 | -32.9303 | 0.47353 | 27.1312 | 1351.6528 | 616.3932 | 0.4229 | 193.8771 | 66.7947 | 3.7939 | 217.3766 | 0.72493 | 41.5356 | 164.5941 | 185.6121 | 350.2062 | 19.86 | 123.2059 | 173.1784 | 4.6919 | 301.0762 | 28.2901 | 2518.732 | 10 | 10 | [23 empty] | 10 | 10
|  | 2021-10-10 14:00 | 10 | 219.824 | 283 | 279.1233 | -0.11131 | 13.0813 | 14:00 | 14:30 | 870 | 898.64 | 14:59 | 911.7213 | 15:12 | 911.7213 | 15 | -0.83654 | -47.9303 | 0.35435 | 20.3029 | 1351.6528 | 469 | 0.46871 | 146.6793 | 73.1447 | 4.0469 | 231.8696 | 0.93969 | 53.84 | 235.4596 | 138.1236 | 373.5832 | 19.2 | 138.931 | 128.8711 | 5.0051 | 272.8072 | 26.8386 | 2298.3965 | 10 | 10 | [23 empty] | 10 | 10
|  | 2021-10-10 15:00 | 10 | 111.9672 | 283 | 279.1233 | -0.11131 | 13.0813 | 15:00 | 15:30 | 930 | 958.64 | 15:59 | 971.7213 | 16:12 | 971.7213 | 16 | -1.0983 | -62.9303 | 0.21007 | 12.0359 | 1351.6528 | 281.8532 | 0.39725 | 88.0719 | 23.8953 | 4.2726 | 244.8009 | 1.1715 | 67.1207 | 137.0637 | 83.386 | 220.4497 | 18.85 | 53.289 | 77.8002 | 2.9535 | 134.0427 | 22.6032 | 1152.4711 | 10 | 10 | [23 empty] | 10 | 10
|  | 2021-10-10 16:00 | 10 | 20.9746 | 283 | 279.1233 | -0.11131 | 13.0813 | 16:00 | 16:30 | 990 | 1018.64 | 16:59 | 1031.7213 | 17:12 | 1031.7213 | 17 | -1.3601 | -77.9303 | 0.050113 | 2.8712 | 1351.6528 | 67.7065 | 0.30979 | 19.5621 | 1.4125 | 4.4798 | 256.6714 | 1.4116 | 80.8799 | 67.4532 | 17.5958 | 85.049 | 19.01 | 10.6916 | 16.4171 | 1.1394 | 28.2481 | 19.8009 | 246.101 | 10 | 10 | [23 empty] | 10 | 10
|  | 2021-10-10 17:00 | 10 | 0 | 283 | 279.1233 | -0.11131 | 13.0813 | 17:00 | 17:30 | 1050 | 1078.64 | 17:59 | 1091.7213 | 18:12 | 1091.7213 | 18 | -1.6219 | -92.9303 | -0.11779 | -6.749 | 1351.6528 | -158.8462 | 0 | 0 | 0 | 4.6788 | 268.0782 | 1.656 | 94.8831 | 0 | 0 | 0 | 18.28 | 0 | 0 | 0 | 0 | 18.28 | 0 | 10 | 10 | [23 empty] | 10 | 10
|  | 2021-10-10 18:00 | 10 | 0 | 283 | 279.1233 | -0.11131 | 13.0813 | 18:00 | 18:30 | 1110 | 1138.64 | 18:59 | 1151.7213 | 19:12 | 1151.7213 | 19 | -1.8837 | -107.9303 | -0.2868 | -16.4326 | 1351.6528 | -382.3659 | 0 | 0 | 0 | 4.881 | 279.6634 | 1.9023 | 108.9952 | 0 | 0 | 0 | 17.85 | 0 | 0 | 0 | 0 | 17.85 | 0 | 10 | 10 | [23 empty] | 10 | 10
|  | 2021-10-10 19:00 | 10 | 0 | 283 | 279.1233 | -0.11131 | 13.0813 | 19:00 | 19:30 | 1170 | 1198.64 | 19:59 | 1211.7213 | 20:12 | 1211.7213 | 20 | -2.1455 | -122.9303 | -0.44975 | -25.7689 | 1351.6528 | -587.6201 | 0 | 0 | 0 | 5.0989 | 292.1426 | 2.1486 | 123.1076 | 0 | 0 | 0 | 17.43 | 0 | 0 | 0 | 0 | 17.43 | 0 | 10 | 10 | [23 empty] | 10 | 10
|  | 2021-10-10 20:00 | 10 | 0 | 283 | 279.1233 | -0.11131 | 13.0813 | 20:00 | 20:30 | 1230 | 1258.64 | 20:59 | 1271.7213 | 21:12 | 1271.7213 | 21 | -2.4073 | -137.9303 | -0.59769 | -34.2451 | 1351.6528 | -760.6209 | 0 | 0 | 0 | 5.3466 | 306.3379 | 2.3924 | 137.0756 | 0 | 0 | 0 | 17 | 0 | 0 | 0 | 0 | 17 | 0 | 10 | 10 | [23 empty] | 10 | 10
|  | 2021-10-10 21:00 | 10 | 0 | 283 | 279.1233 | -0.11131 | 13.0813 | 21:00 | 21:30 | 1290 | 1318.64 | 21:59 | 1331.7213 | 22:12 | 1331.7213 | 22 | -2.6691 | -152.9303 | -0.71835 | -41.1583 | 1351.6528 | -889.5787 | 0 | 0 | 0 | 5.6388 | 323.0805 | 2.6279 | 150.5668 | 0 | 0 | 0 | 16.57 | 0 | 0 | 0 | 0 | 16.57 | 0 | 10 | 10 | [23 empty] | 10 | 10
|  | 2021-10-10 22:00 | 10 | 0 | 283 | 279.1233 | -0.11131 | 13.0813 | 22:00 | 22:30 | 1350 | 1378.64 | 22:59 | 1391.7213 | 23:12 | 1391.7213 | 23 | -2.9309 | -167.9303 | -0.79586 | -45.5992 | 1351.6528 | -965.7053 | 0 | 0 | 0 | 5.9816 | 342.7222 | 2.8331 | 162.3249 | 0 | 0 | 0 | 16.15 | 0 | 0 | 0 | 0 | 16.15 | 0 | 10 | 10 | [23 empty] | 10 | 10
|  | 2021-10-10 23:00 | 10 | 0 | 283 | 279.1233 | -0.11131 | 13.0813 | 23:00 | 23:30 | 1410 | 1438.64 | 23:59 | 1451.7213 | 24:12 | 1451.7213 | 0 | -3.1927 | -182.9303 | -0.81519 | -46.7072 | 1351.6528 | -983.8126 | 0 | 0 | 0 | 0.074157 | 4.2489 | 2.9055 | 166.4744 | 0 | 0 | 0 | 15.72 | 0 | 0 | 0 | 0 | 15.72 | 0 | 10 | 10 | [23 empty] | 10 | 10
|  | 2021-10-11 | 10 | 0 | 283 | 279.1233 | -0.11131 | 13.0813 | 0:00 | 0:30 | 30 | 58.64 | 0:59 | 71.7213 | 1:12 | 71.7213 | 1 | 2.8286 | 162.0697 | -0.77179 | -44.2202 | 1351.6528 | -942.6668 | 0 | 0 | 0 | 0.44108 | 25.2719 | 2.7599 | 158.128 | 0 | 0 | 0 | 15.14 | 0 | 0 | 0 | 0 | 15.14 | 0 | 11 | 10 | [23 empty] | 11 | 10
|  | 2021-10-11 01:00 | 10 | 0 | 284 | 280.1096 | -0.11793 | 13.3503 | 1:00 | 1:30 | 90 | 118.64 | 1:59 | 131.9903 | 2:12 | 131.9903 | 2 | 2.5657 | 147.0024 | -0.68078 | -39.006 | 1352.484 | -851.2558 | 0 | 0 | 0 | 0.76976 | 44.1042 | 2.5394 | 145.4952 | 0 | 0 | 0 | 14.6 | 0 | 0 | 0 | 0 | 14.6 | 0 | 11 | 10 | [23 empty] | 11 | 10
|  | 2021-10-11 02:00 | 10 | 0 | 284 | 280.1096 | -0.11793 | 13.3503 | 2:00 | 2:30 | 150 | 178.64 | 2:59 | 191.9903 | 3:12 | 191.9903 | 3 | 2.3039 | 132.0024 | -0.54719 | -31.3516 | 1352.484 | -703.6815 | 0 | 0 | 0 | 1.0434 | 59.7829 | 2.2989 | 131.7191 | 0 | 0 | 0 | 14.05 | 0 | 0 | 0 | 0 | 14.05 | 0 | 11 | 10 | [23 empty] | 11 | 10
|  | 2021-10-11 03:00 | 10 | 0 | 284 | 280.1096 | -0.11793 | 13.3503 | 3:00 | 3:30 | 210 | 238.64 | 3:59 | 251.9903 | 4:12 | 251.9903 | 4 | 2.0421 | 117.0024 | -0.39177 | -22.4467 | 1352.484 | -516.4111 | 0 | 0 | 0 | 1.2776 | 73.2022 | 2.0535 | 117.6597 | 0 | 0 | 0 | 13.8 | 0 | 0 | 0 | 0 | 13.8 | 0 | 11 | 10 | [23 empty] | 11 | 10
|  | 2021-10-11 04:00 | 10 | 0 | 284 | 280.1096 | -0.11793 | 13.3503 | 4:00 | 4:30 | 270 | 298.64 | 4:59 | 311.9903 | 5:12 | 311.9903 | 5 | 1.7803 | 102.0024 | -0.22535 | -12.9115 | 1352.484 | -302.2069 | 0 | 0 | 0 | 1.4876 | 85.2328 | 1.807 | 103.5334 | 0 | 0 | 0 | 13.54 | 0 | 0 | 0 | 0 | 13.54 | 0 | 11 | 10 | [23 empty] | 11 | 10
|  | 2021-10-11 05:00 | 10 | 0.2102 | 284 | 280.1096 | -0.11793 | 13.3503 | 5:00 | 5:30 | 330 | 358.64 | 5:59 | 371.9903 | 6:12 | 371.9903 | 6 | 1.5185 | 87.0024 | -0.055976 | -3.2072 | 1352.484 | -75.6665 | 0 | 0.2144 | 0 | 1.687 | 96.6606 | 1.5613 | 89.4584 | 0 | 0.2144 | 0.2144 | 13.39 | 0 | 0.20004 | 0.0028725 | 0.20291 | 13.3957 | 1.8208 | 11 | 10 | [23 empty] | 11 | 10
|  | 2021-10-11 06:00 | 10 | 36.0548 | 284 | 280.1096 | -0.11793 | 13.3503 | 6:00 | 6:30 | 390 | 418.64 | 6:59 | 431.9903 | 7:12 | 431.9903 | 7 | 1.2567 | 72.0024 | 0.10948 | 6.2726 | 1352.484 | 147.7717 | 0.24399 | 34.5854 | 1.4694 | 1.8879 | 108.167 | 1.3185 | 75.5472 | 15.2224 | 34.3916 | 49.614 | 13.43 | 3.7992 | 32.0878 | 0.6647 | 36.5518 | 14.4534 | 326.4181 | 11 | 10 | [23 empty] | 11 | 10
|  | 2021-10-11 07:00 | 10 | 27.5434 | 284 | 280.1096 | -0.11793 | 13.3503 | 7:00 | 7:30 | 450 | 478.64 | 7:59 | 491.9903 | 8:12 | 491.9903 | 8 | 0.99488 | 57.0024 | 0.26397 | 15.1242 | 1352.484 | 352.8808 | 0.078053 | 27.559 | 0 | 2.1009 | 120.3731 | 1.0815 | 61.9648 | 0.052068 | 27.5298 | 27.5819 | 14.24 | 0.024473 | 25.6857 | 0.36953 | 26.0797 | 14.9702 | 232.3493 | 11 | 10 | [23 empty] | 11 | 10
|  | 2021-10-11 08:00 | 10 | 72.8716 | 284 | 280.1096 | -0.11793 | 13.3503 | 8:00 | 8:30 | 510 | 538.64 | 8:59 | 551.9903 | 9:12 | 551.9903 | 9 | 0.73308 | 42.0024 | 0.3992 | 22.8724 | 1352.484 | 525.6829 | 0.13862 | 71.8137 | 1.0579 | 2.336 | 133.8446 | 0.85565 | 49.0253 | 3.0245 | 71.696 | 74.7205 | 15.37 | 1.9833 | 66.8933 | 1.0011 | 69.8776 | 17.3266 | 615.8368 | 11 | 10 | [23 empty] | 11 | 10
|  | 2021-10-11 09:00 | 10 | 191.0186 | 284 | 280.1096 | -0.11793 | 13.3503 | 9:00 | 9:30 | 570 | 598.64 | 9:59 | 611.9903 | 10:12 | 611.9903 | 10 | 0.47128 | 27.0024 | 0.50505 | 28.9373 | 1352.484 | 654.4019 | 0.2919 | 180.9552 | 10.0634 | 2.6004 | 148.9894 | 0.65333 | 37.4333 | 23.2297 | 179.7789 | 203.0085 | 16.79 | 18.4458 | 167.736 | 2.7198 | 188.9016 | 22.0792 | 1628.174 | 11 | 10 | [23 empty] | 11 | 10
|  | 2021-10-11 10:00 | 10 | 157.8344 | 284 | 280.1096 | -0.11793 | 13.3503 | 10:00 | 10:30 | 630 | 658.64 | 10:59 | 671.9903 | 11:12 | 671.9903 | 11 | 0.20948 | 12.0024 | 0.57037 | 32.6798 | 1352.484 | 730.2657 | 0.21613 | 152.4969 | 5.3375 | 2.8937 | 165.7977 | 0.50414 | 28.8848 | 10.5572 | 152.1341 | 162.6913 | 17.48 | 9.2438 | 141.943 | 2.1797 | 153.3665 | 21.7743 | 1323.7999 | 11 | 10 | [23 empty] | 11 | 10
|  | 2021-10-11 11:00 | 10 | 223.077 | 284 | 280.1096 | -0.11793 | 13.3503 | 11:00 | 11:30 | 690 | 718.64 | 11:59 | 731.9903 | 12:12 | 731.9903 | 12 | -0.052318 | -2.9976 | 0.58612 | 33.5823 | 1352.484 | 748.1045 | 0.29819 | 210.9752 | 12.1018 | 3.0792 | 176.4262 | 0.46289 | 26.5219 | 27.919 | 207.6341 | 235.5531 | 18.99 | 24.9809 | 193.7252 | 3.1558 | 221.8619 | 25.2021 | 1883.9968 | 11 | 10 | [23 empty] | 11 | 10
|  | 2021-10-11 12:00 | 10 | 220.42 | 284 | 280.1096 | -0.11793 | 13.3503 | 12:00 | 12:30 | 750 | 778.64 | 12:59 | 791.9903 | 13:12 | 791.9903 | 13 | -0.31412 | -17.9976 | 0.54981 | 31.5016 | 1352.484 | 706.7024 | 0.3119 | 204.7984 | 15.6216 | 3.5097 | 201.0919 | 0.5543 | 31.7591 | 39.4841 | 199.7887 | 239.2728 | 19.99 | 33.5721 | 186.4054 | 3.2056 | 223.1832 | 26.2391 | 1885.7735 | 11 | 10 | [23 empty] | 11 | 10
|  | 2021-10-11 13:00 | 10 | 179.031 | 284 | 280.1096 | -0.11793 | 13.3503 | 13:00 | 13:30 | 810 | 838.64 | 13:59 | 851.9903 | 14:12 | 851.9903 | 14 | -0.57592 | -32.9976 | 0.46698 | 26.7562 | 1352.484 | 608.881 | 0.29403 | 169.504 | 9.527 | 3.7922 | 217.277 | 0.73005 | 41.8289 | 25.3012 | 167.6406 | 192.9417 | 20.54 | 18.8529 | 156.4108 | 2.5849 | 177.8486 | 25.5198 | 1507.9416 | 11 | 10 | [23 empty] | 11 | 10
|  | 2021-10-11 14:00 | 10 | 175.1646 | 284 | 280.1096 | -0.11793 | 13.3503 | 14:00 | 14:30 | 870 | 898.64 | 14:59 | 911.9903 | 15:12 | 911.9903 | 15 | -0.83772 | -47.9976 | 0.34807 | 19.9428 | 1352.484 | 461.3067 | 0.37971 | 142.9129 | 32.2517 | 4.0443 | 231.7234 | 0.94402 | 54.0881 | 111.2518 | 137.2187 | 248.4705 | 21.25 | 65.2537 | 128.0268 | 3.3289 | 196.6094 | 26.7551 | 1657.1012 | 11 | 10 | [23 empty] | 11 | 10
|  | 2021-10-11 15:00 | 10 | 106.9799 | 284 | 280.1096 | -0.11793 | 13.3503 | 15:00 | 15:30 | 930 | 958.64 | 15:59 | 971.9903 | 16:12 | 971.9903 | 16 | -1.0995 | -62.9976 | 0.20403 | 11.69 | 1352.484 | 274.0363 | 0.39039 | 85.3759 | 21.604 | 4.2696 | 244.6273 | 1.1753 | 67.3389 | 129.3812 | 80.7651 | 210.1463 | 21.85 | 49.848 | 75.3548 | 2.8154 | 128.0182 | 25.4345 | 1085.8854 | 11 | 10 | [23 empty] | 11 | 10
|  | 2021-10-11 16:00 | 10 | 16.3157 | 284 | 280.1096 | -0.11793 | 13.3503 | 16:00 | 16:30 | 990 | 1018.64 | 16:59 | 1031.9903 | 17:12 | 1031.9903 | 17 | -1.3613 | -77.9976 | 0.044253 | 2.5355 | 1352.484 | 59.8321 | 0.27269 | 15.5342 | 0.78152 | 4.4765 | 256.482 | 1.4151 | 81.079 | 38.3431 | 14.6195 | 52.9625 | 21.67 | 5.946 | 13.6401 | 0.70956 | 20.2957 | 22.2383 | 174.8002 | 11 | 10 | [23 empty] | 11 | 10
|  | 2021-10-11 17:00 | 10 | 0 | 284 | 280.1096 | -0.11793 | 13.3503 | 17:00 | 17:30 | 1050 | 1078.64 | 17:59 | 1091.9903 | 18:12 | 1091.9903 | 18 | -1.6231 | -92.9976 | -0.12358 | -7.0803 | 1352.484 | -166.7083 | 0 | 0 | 0 | 4.6754 | 267.8799 | 1.6593 | 95.0711 | 0 | 0 | 0 | 20.68 | 0 | 0 | 0 | 0 | 20.68 | 0 | 11 | 10 | [23 empty] | 11 | 10
|  | 2021-10-11 18:00 | 10 | 0 | 284 | 280.1096 | -0.11793 | 13.3503 | 18:00 | 18:30 | 1110 | 1138.64 | 18:59 | 1151.9903 | 19:12 | 1151.9903 | 19 | -1.8849 | -107.9976 | -0.29263 | -16.7662 | 1352.484 | -390.1465 | 0 | 0 | 0 | 4.8775 | 279.462 | 1.9055 | 109.1791 | 0 | 0 | 0 | 19.98 | 0 | 0 | 0 | 0 | 19.98 | 0 | 11 | 10 | [23 empty] | 11 | 10
|  | 2021-10-11 19:00 | 10 | 0 | 284 | 280.1096 | -0.11793 | 13.3503 | 19:00 | 19:30 | 1170 | 1198.64 | 19:59 | 1211.9903 | 20:12 | 1211.9903 | 20 | -2.1467 | -122.9976 | -0.45573 | -26.1116 | 1352.484 | -595.2556 | 0 | 0 | 0 | 5.0954 | 291.9466 | 2.1519 | 123.2953 | 0 | 0 | 0 | 19.28 | 0 | 0 | 0 | 0 | 19.28 | 0 | 11 | 10 | [23 empty] | 11 | 10
|  | 2021-10-11 20:00 | 10 | 0 | 284 | 280.1096 | -0.11793 | 13.3503 | 20:00 | 20:30 | 1230 | 1258.64 | 20:59 | 1271.9903 | 21:12 | 1271.9903 | 21 | -2.4085 | -137.9976 | -0.60394 | -34.603 | 1352.484 | -768.0577 | 0 | 0 | 0 | 5.3436 | 306.1647 | 2.396 | 137.279 | 0 | 0 | 0 | 18.58 | 0 | 0 | 0 | 0 | 18.58 | 0 | 11 | 10 | [23 empty] | 11 | 10
|  | 2021-10-11 21:00 | 10 | 0 | 284 | 280.1096 | -0.11793 | 13.3503 | 21:00 | 21:30 | 1290 | 1318.64 | 21:59 | 1331.9903 | 22:12 | 1331.9903 | 22 | -2.6703 | -152.9976 | -0.7249 | -41.5336 | 1352.484 | -896.7767 | 0 | 0 | 0 | 5.6368 | 322.964 | 2.6321 | 150.8092 | 0 | 0 | 0 | 17.89 | 0 | 0 | 0 | 0 | 17.89 | 0 | 11 | 10 | [23 empty] | 11 | 10
|  | 2021-10-11 22:00 | 10 | 0 | 284 | 280.1096 | -0.11793 | 13.3503 | 22:00 | 22:30 | 1350 | 1378.64 | 22:59 | 1391.9903 | 23:12 | 1391.9903 | 23 | -2.9321 | -167.9976 | -0.80258 | -45.9845 | 1352.484 | -972.6406 | 0 | 0 | 0 | 5.9814 | 342.7107 | 2.8389 | 162.656 | 0 | 0 | 0 | 17.19 | 0 | 0 | 0 | 0 | 17.19 | 0 | 11 | 10 | [23 empty] | 11 | 10
|  | 2021-10-11 23:00 | 10 | 0 | 284 | 280.1096 | -0.11793 | 13.3503 | 23:00 | 23:30 | 1410 | 1438.64 | 23:59 | 1451.9903 | 24:12 | 1451.9903 | 0 | -3.1939 | -182.9976 | -0.82175 | -47.083 | 1352.484 | -990.4793 | 0 | 0 | 0 | 0.076337 | 4.3738 | 2.9118 | 166.8313 | 0 | 0 | 0 | 16.49 | 0 | 0 | 0 | 0 | 16.49 | 0 | 11 | 10 | [23 empty] | 11 | 10
|  | 2021-10-12 | 10 | 0 | 284 | 280.1096 | -0.11793 | 13.3503 | 0:00 | 0:30 | 30 | 58.64 | 0:59 | 71.9903 | 1:12 | 71.9903 | 1 | 2.8275 | 162.0024 | -0.77782 | -44.5659 | 1352.484 | -949.0772 | 0 | 0 | 0 | 0.44524 | 25.5103 | 2.7631 | 158.3117 | 0 | 0 | 0 | 15.62 | 0 | 0 | 0 | 0 | 15.62 | 0 | 12 | 10 | [23 empty] | 12 | 10
|  | 2021-10-12 01:00 | 10 | 0 | 285 | 281.0959 | -0.12453 | 13.6104 | 1:00 | 1:30 | 90 | 118.64 | 1:59 | 132.2504 | 2:12 | 132.2504 | 2 | 2.5645 | 146.9374 | -0.68614 | -39.3131 | 1353.3164 | -857.405 | 0 | 0 | 0 | 0.77493 | 44.4004 | 2.5411 | 145.5953 | 0 | 0 | 0 | 14.76 | 0 | 0 | 0 | 0 | 14.76 | 0 | 12 | 10 | [23 empty] | 12 | 10
|  | 2021-10-12 02:00 | 10 | 0 | 285 | 281.0959 | -0.12453 | 13.6104 | 2:00 | 2:30 | 150 | 178.64 | 2:59 | 192.2504 | 3:12 | 192.2504 | 3 | 2.3027 | 131.9374 | -0.552 | -31.627 | 1353.3164 | -709.6625 | 0 | 0 | 0 | 1.0489 | 60.0959 | 2.3001 | 131.7887 | 0 | 0 | 0 | 13.9 | 0 | 0 | 0 | 0 | 13.9 | 0 | 12 | 10 | [23 empty] | 12 | 10
|  | 2021-10-12 03:00 | 10 | 0 | 285 | 281.0959 | -0.12453 | 13.6104 | 3:00 | 3:30 | 210 | 238.64 | 3:59 | 252.2504 | 4:12 | 252.2504 | 4 | 2.0409 | 116.9374 | -0.39621 | -22.7013 | 1353.3164 | -522.2815 | 0 | 0 | 0 | 1.283 | 73.5129 | 2.0546 | 117.7186 | 0 | 0 | 0 | 13.48 | 0 | 0 | 0 | 0 | 13.48 | 0 | 12 | 10 | [23 empty] | 12 | 10
|  | 2021-10-12 04:00 | 10 | 0 | 285 | 281.0959 | -0.12453 | 13.6104 | 4:00 | 4:30 | 270 | 298.64 | 4:59 | 312.2504 | 5:12 | 312.2504 | 5 | 1.7791 | 101.9374 | -0.22963 | -13.1566 | 1353.3164 | -308.0318 | 0 | 0 | 0 | 1.4929 | 85.5357 | 1.808 | 103.5925 | 0 | 0 | 0 | 13.06 | 0 | 0 | 0 | 0 | 13.06 | 0 | 12 | 10 | [23 empty] | 12 | 10
|  | 2021-10-12 05:00 | 10 | 0.1482 | 285 | 281.0959 | -0.12453 | 13.6104 | 5:00 | 5:30 | 330 | 358.64 | 5:59 | 372.2504 | 6:12 | 372.2504 | 6 | 1.5173 | 86.9374 | -0.060269 | -3.4532 | 1353.3164 | -81.514 | 0 | 0.15116 | 0 | 1.6922 | 96.9553 | 1.5625 | 89.5259 | 0 | 0.15116 | 0.15116 | 12.79 | 0 | 0.14104 | 0.0020252 | 0.14306 | 12.794 | 1.2873 | 12 | 10 | [23 empty] | 12 | 10
|  | 2021-10-12 06:00 | 10 | 58.0411 | 285 | 281.0959 | -0.12453 | 13.6104 | 6:00 | 6:30 | 390 | 418.64 | 6:59 | 432.2504 | 7:12 | 432.2504 | 7 | 1.2555 | 71.9374 | 0.105 | 6.016 | 1353.3164 | 141.8349 | 0.40922 | 44.4949 | 13.5462 | 1.8929 | 108.4537 | 1.32 | 75.6312 | 165.4481 | 40.7012 | 206.1494 | 12.81 | 41.0579 | 37.9748 | 2.7619 | 81.7945 | 15.1002 | 728.2911 | 12 | 10 | [23 empty] | 12 | 10
|  | 2021-10-12 07:00 | 10 | 197.6955 | 285 | 281.0959 | -0.12453 | 13.6104 | 7:00 | 7:30 | 450 | 478.64 | 7:59 | 492.2504 | 8:12 | 492.2504 | 8 | 0.99375 | 56.9374 | 0.25915 | 14.848 | 1353.3164 | 346.7942 | 0.57007 | 98.4504 | 99.2451 | 2.1057 | 120.6485 | 1.0834 | 62.0762 | 428.8769 | 87.7936 | 516.6705 | 13.28 | 200.8418 | 81.9126 | 6.9221 | 289.6765 | 21.3909 | 2504.9049 | 12 | 10 | [23 empty] | 12 | 10
|  | 2021-10-12 08:00 | 10 | 335.7553 | 285 | 281.0959 | -0.12453 | 13.6104 | 8:00 | 8:30 | 510 | 538.64 | 8:59 | 552.2504 | 9:12 | 552.2504 | 9 | 0.73195 | 41.9374 | 0.3939 | 22.569 | 1353.3164 | 519.3962 | 0.64643 | 124.3823 | 211.373 | 2.3405 | 134.099 | 0.85836 | 49.1804 | 596.2071 | 106.934 | 703.141 | 13.46 | 389.7284 | 99.7708 | 9.4203 | 498.9194 | 27.4297 | 4191.3555 | 12 | 10 | [23 empty] | 12 | 10
|  | 2021-10-12 09:00 | 10 | 441.6705 | 285 | 281.0959 | -0.12453 | 13.6104 | 9:00 | 9:30 | 570 | 598.64 | 9:59 | 612.2504 | 10:12 | 612.2504 | 10 | 0.47015 | 26.9374 | 0.49921 | 28.6027 | 1353.3164 | 647.8783 | 0.68172 | 137.5938 | 304.0767 | 2.6041 | 149.2034 | 0.65725 | 37.6577 | 682.3177 | 115.022 | 797.3396 | 15.21 | 540.174 | 107.3169 | 10.6823 | 658.1733 | 33.6389 | 5362.4899 | 12 | 10 | [23 empty] | 12 | 10
|  | 2021-10-12 10:00 | 10 | 494.9835 | 285 | 281.0959 | -0.12453 | 13.6104 | 10:00 | 10:30 | 630 | 658.64 | 10:59 | 672.2504 | 11:12 | 672.2504 | 11 | 0.20835 | 11.9374 | 0.56404 | 32.3169 | 1353.3164 | 723.4848 | 0.68417 | 152.1793 | 342.8042 | 2.8963 | 165.9447 | 0.50972 | 29.2049 | 687.3954 | 127.501 | 814.8964 | 17.55 | 600.0137 | 118.9601 | 10.9175 | 729.8913 | 37.987 | 5817.3301 | 12 | 10 | [23 empty] | 12 | 10
|  | 2021-10-12 11:00 | 10 | 433.2942 | 285 | 281.0959 | -0.12453 | 13.6104 | 11:00 | 11:30 | 690 | 718.64 | 11:59 | 732.2504 | 12:12 | 732.2504 | 12 | -0.053453 | -3.0626 | 0.57948 | 33.2019 | 1353.3164 | 741.0631 | 0.58469 | 205.1922 | 228.102 | 3.0782 | 176.3675 | 0.46958 | 26.9048 | 450.2185 | 186.7589 | 636.9774 | 19.61 | 401.4868 | 174.2484 | 8.5339 | 584.2691 | 35.9695 | 4704.7936 | 12 | 10 | [23 empty] | 12 | 10
|  | 2021-10-12 12:00 | 10 | 268.9345 | 285 | 281.0959 | -0.12453 | 13.6104 | 12:00 | 12:30 | 750 | 778.64 | 12:59 | 792.2504 | 13:12 | 792.2504 | 13 | -0.31525 | -18.0626 | 0.54313 | 31.1189 | 1353.3164 | 699.4153 | 0.38451 | 217.2622 | 51.6723 | 3.5092 | 201.0615 | 0.56043 | 32.1101 | 114.8809 | 209.5622 | 324.4432 | 20.68 | 97.3074 | 195.5242 | 4.3467 | 297.1783 | 29.001 | 2477.5043 | 12 | 10 | [23 empty] | 12 | 10
|  | 2021-10-12 13:00 | 10 | 184.8983 | 285 | 281.0959 | -0.12453 | 13.6104 | 13:00 | 13:30 | 810 | 838.64 | 13:59 | 852.2504 | 14:12 | 852.2504 | 14 | -0.57705 | -33.0626 | 0.46048 | 26.3833 | 1353.3164 | 601.3797 | 0.30746 | 173.166 | 11.7323 | 3.7904 | 217.1764 | 0.73514 | 42.1207 | 36.4713 | 168.6914 | 205.1627 | 20.26 | 27.052 | 157.3912 | 2.7487 | 187.1918 | 25.5014 | 1587.3015 | 12 | 10 | [23 empty] | 12 | 10
|  | 2021-10-12 14:00 | 10 | 132.5408 | 285 | 281.0959 | -0.12453 | 13.6104 | 14:00 | 14:30 | 870 | 898.64 | 14:59 | 912.2504 | 15:12 | 912.2504 | 15 | -0.83885 | -48.0626 | 0.34182 | 19.585 | 1353.3164 | 453.6372 | 0.29217 | 125.5491 | 6.9917 | 4.0418 | 231.5767 | 0.94832 | 54.3345 | 25.1946 | 124.0955 | 149.2901 | 19.05 | 14.6897 | 115.7827 | 2.0001 | 132.4725 | 22.7592 | 1138.1273 | 12 | 10 | [23 empty] | 12 | 10
|  | 2021-10-12 15:00 | 10 | 71.5274 | 285 | 281.0959 | -0.12453 | 13.6104 | 15:00 | 15:30 | 930 | 958.64 | 15:59 | 972.2504 | 16:12 | 972.2504 | 16 | -1.1007 | -63.0626 | 0.19804 | 11.3466 | 1353.3164 | 266.2563 | 0.26864 | 68.1734 | 3.354 | 4.2665 | 244.453 | 1.1791 | 67.555 | 18.7334 | 67.8417 | 86.5751 | 18.03 | 7.1523 | 63.2972 | 1.1599 | 71.6094 | 20.0351 | 623.1859 | 12 | 10 | [23 empty] | 12 | 10
|  | 2021-10-12 16:00 | 10 | 13.1201 | 285 | 281.0959 | -0.12453 | 13.6104 | 16:00 | 16:30 | 990 | 1018.64 | 16:59 | 1032.2504 | 17:12 | 1032.2504 | 17 | -1.3624 | -78.0626 | 0.038438 | 2.2024 | 1353.3164 | 52.0065 | 0.25228 | 12.5583 | 0.56177 | 4.4731 | 256.2918 | 1.4185 | 81.2756 | 28.3589 | 12.0303 | 40.3892 | 17.15 | 4.3015 | 11.2244 | 0.54111 | 16.0671 | 17.5999 | 141.4211 | 12 | 10 | [23 empty] | 12 | 10
|  | 2021-10-12 17:00 | 10 | 0 | 285 | 281.0959 | -0.12453 | 13.6104 | 17:00 | 17:30 | 1050 | 1078.64 | 17:59 | 1092.2504 | 18:12 | 1092.2504 | 18 | -1.6242 | -93.0626 | -0.12931 | -7.409 | 1353.3164 | -174.5112 | 0 | 0 | 0 | 4.6719 | 267.6806 | 1.6625 | 95.2562 | 0 | 0 | 0 | 16.38 | 0 | 0 | 0 | 0 | 16.38 | 0 | 12 | 10 | [23 empty] | 12 | 10
|  | 2021-10-12 18:00 | 10 | 0 | 285 | 281.0959 | -0.12453 | 13.6104 | 18:00 | 18:30 | 1110 | 1138.64 | 18:59 | 1152.2504 | 19:12 | 1152.2504 | 19 | -1.886 | -108.0626 | -0.2984 | -17.0969 | 1353.3164 | -397.8601 | 0 | 0 | 0 | 4.874 | 279.259 | 1.9087 | 109.3596 | 0 | 0 | 0 | 16.12 | 0 | 0 | 0 | 0 | 16.12 | 0 | 12 | 10 | [23 empty] | 12 | 10
|  | 2021-10-12 19:00 | 10 | 0 | 285 | 281.0959 | -0.12453 | 13.6104 | 19:00 | 19:30 | 1170 | 1198.64 | 19:59 | 1212.2504 | 20:12 | 1212.2504 | 20 | -2.1478 | -123.0626 | -0.46166 | -26.4514 | 1353.3164 | -602.8194 | 0 | 0 | 0 | 5.092 | 291.7483 | 2.1551 | 123.479 | 0 | 0 | 0 | 15.85 | 0 | 0 | 0 | 0 | 15.85 | 0 | 12 | 10 | [23 empty] | 12 | 10
|  | 2021-10-12 20:00 | 10 | 0 | 285 | 281.0959 | -0.12453 | 13.6104 | 20:00 | 20:30 | 1230 | 1258.64 | 20:59 | 1272.2504 | 21:12 | 1272.2504 | 21 | -2.4096 | -138.0626 | -0.61014 | -34.9582 | 1353.3164 | -775.4214 | 0 | 0 | 0 | 5.3405 | 305.9885 | 2.3994 | 137.4776 | 0 | 0 | 0 | 15.59 | 0 | 0 | 0 | 0 | 15.59 | 0 | 12 | 10 | [23 empty] | 12 | 10
|  | 2021-10-12 21:00 | 10 | 0 | 285 | 281.0959 | -0.12453 | 13.6104 | 21:00 | 21:30 | 1290 | 1318.64 | 21:59 | 1332.2504 | 22:12 | 1332.2504 | 22 | -2.6714 | -153.0626 | -0.73141 | -41.9065 | 1353.3164 | -903.9035 | 0 | 0 | 0 | 5.6347 | 322.844 | 2.6363 | 151.0461 | 0 | 0 | 0 | 15.32 | 0 | 0 | 0 | 0 | 15.32 | 0 | 12 | 10 | [23 empty] | 12 | 10
|  | 2021-10-12 22:00 | 10 | 0 | 285 | 281.0959 | -0.12453 | 13.6104 | 22:00 | 22:30 | 1350 | 1378.64 | 22:59 | 1392.2504 | 23:12 | 1392.2504 | 23 | -2.9332 | -168.0626 | -0.80927 | -46.3679 | 1353.3164 | -979.51 | 0 | 0 | 0 | 5.9812 | 342.6961 | 2.8446 | 162.9822 | 0 | 0 | 0 | 15.05 | 0 | 0 | 0 | 0 | 15.05 | 0 | 12 | 10 | [23 empty] | 12 | 10
|  | 2021-10-12 23:00 | 10 | 0 | 285 | 281.0959 | -0.12453 | 13.6104 | 23:00 | 23:30 | 1410 | 1438.64 | 23:59 | 1452.2504 | 24:12 | 1452.2504 | 0 | -3.195 | -183.0626 | -0.82829 | -47.4573 | 1353.3164 | -997.0883 | 0 | 0 | 0 | 0.078486 | 4.4969 | 2.9179 | 167.1856 | 0 | 0 | 0 | 14.79 | 0 | 0 | 0 | 0 | 14.79 | 0 | 12 | 10 | [23 empty] | 12 | 10
|  | 2021-10-13 | 10 | 0 | 285 | 281.0959 | -0.12453 | 13.6104 | 0:00 | 0:30 | 30 | 58.64 | 0:59 | 72.2504 | 1:12 | 72.2504 | 1 | 2.8263 | 161.9374 | -0.78383 | -44.9103 | 1353.3164 | -955.4406 | 0 | 0 | 0 | 0.44938 | 25.7478 | 2.7662 | 158.4913 | 0 | 0 | 0 | 14.43 | 0 | 0 | 0 | 0 | 14.43 | 0 | 13 | 10 | [23 empty] | 13 | 10
|  | 2021-10-13 01:00 | 10 | 0 | 286 | 282.0822 | -0.1311 | 13.8612 | 1:00 | 1:30 | 90 | 118.64 | 1:59 | 132.5012 | 2:13 | 132.5012 | 2 | 2.5634 | 146.8747 | -0.69149 | -39.6193 | 1354.1497 | -863.5182 | 0 | 0 | 0 | 0.78009 | 44.6956 | 2.5428 | 145.6935 | 0 | 0 | 0 | 14.12 | 0 | 0 | 0 | 0 | 14.12 | 0 | 13 | 10 | [23 empty] | 13 | 10
|  | 2021-10-13 02:00 | 10 | 0 | 286 | 282.0822 | -0.1311 | 13.8612 | 2:00 | 2:30 | 150 | 178.64 | 2:59 | 192.5012 | 3:13 | 192.5012 | 3 | 2.3016 | 131.8747 | -0.55679 | -31.9018 | 1354.1497 | -715.6208 | 0 | 0 | 0 | 1.0543 | 60.4074 | 2.3014 | 131.8578 | 0 | 0 | 0 | 13.81 | 0 | 0 | 0 | 0 | 13.81 | 0 | 13 | 10 | [23 empty] | 13 | 10
|  | 2021-10-13 03:00 | 10 | 0 | 286 | 282.0822 | -0.1311 | 13.8612 | 3:00 | 3:30 | 210 | 238.64 | 3:59 | 252.5012 | 4:13 | 252.5012 | 4 | 2.0398 | 116.8747 | -0.40065 | -22.9556 | 1354.1497 | -528.1423 | 0 | 0 | 0 | 1.2884 | 73.8216 | 2.0556 | 117.778 | 0 | 0 | 0 | 13.67 | 0 | 0 | 0 | 0 | 13.67 | 0 | 13 | 10 | [23 empty] | 13 | 10
|  | 2021-10-13 04:00 | 10 | 0 | 286 | 282.0822 | -0.1311 | 13.8612 | 4:00 | 4:30 | 270 | 298.64 | 4:59 | 312.5012 | 5:13 | 312.5012 | 5 | 1.778 | 101.8747 | -0.2339 | -13.4016 | 1354.1497 | -313.8591 | 0 | 0 | 0 | 1.4981 | 85.8362 | 1.8091 | 103.6529 | 0 | 0 | 0 | 13.54 | 0 | 0 | 0 | 0 | 13.54 | 0 | 13 | 10 | [23 empty] | 13 | 10
|  | 2021-10-13 05:00 | 10 | 0.045 | 286 | 282.0822 | -0.1311 | 13.8612 | 5:00 | 5:30 | 330 | 358.64 | 5:59 | 372.5012 | 6:13 | 372.5012 | 6 | 1.5162 | 86.8747 | -0.064568 | -3.6995 | 1354.1497 | -87.3741 | 0 | 0.0459 | 0 | 1.6973 | 97.2474 | 1.5637 | 89.5951 | 0 | 0.0459 | 0.0459 | 13.33 | 0 | 0.042825 | 0.00061494 | 0.04344 | 13.3312 | 0.38992 | 13 | 10 | [23 empty] | 13 | 10
|  | 2021-10-13 06:00 | 10 | 46.5739 | 286 | 282.0822 | -0.1311 | 13.8612 | 6:00 | 6:30 | 390 | 418.64 | 6:59 | 432.5012 | 7:13 | 432.5012 | 7 | 1.2545 | 71.8747 | 0.10051 | 5.7589 | 1354.1497 | 135.878 | 0.34276 | 40.8726 | 5.7013 | 1.8978 | 108.7372 | 1.3215 | 75.7176 | 84.3264 | 38.1124 | 122.4389 | 13.52 | 20.8035 | 35.5594 | 1.6404 | 58.0032 | 15.1441 | 516.3519 | 13 | 10 | [23 empty] | 13 | 10
|  | 2021-10-13 07:00 | 10 | 136.6472 | 286 | 282.0822 | -0.1311 | 13.8612 | 7:00 | 7:30 | 450 | 478.64 | 7:59 | 492.5012 | 8:13 | 492.5012 | 8 | 0.99265 | 56.8747 | 0.25432 | 14.5713 | 1354.1497 | 340.683 | 0.4011 | 106.6076 | 30.0396 | 2.1105 | 120.9202 | 1.0854 | 62.1903 | 140.8284 | 101.217 | 242.0454 | 13.69 | 65.7016 | 94.4367 | 3.2428 | 163.3811 | 18.2647 | 1433.6367 | 13 | 10 | [23 empty] | 13 | 10
|  | 2021-10-13 08:00 | 10 | 214.6237 | 286 | 282.0822 | -0.1311 | 13.8612 | 8:00 | 8:30 | 510 | 538.64 | 8:59 | 552.5012 | 9:13 | 552.5012 | 9 | 0.73085 | 41.8747 | 0.3886 | 22.2654 | 1354.1497 | 513.0837 | 0.4183 | 161.2761 | 53.3476 | 2.3448 | 134.3491 | 0.86112 | 49.3385 | 160.3946 | 153.8506 | 314.2452 | 13.93 | 104.5113 | 143.5446 | 4.2101 | 252.266 | 20.9934 | 2185.4981 | 13 | 10 | [23 empty] | 13 | 10
|  | 2021-10-13 09:00 | 10 | 368.7389 | 286 | 282.0822 | -0.1311 | 13.8612 | 9:00 | 9:30 | 570 | 598.64 | 9:59 | 612.5012 | 10:13 | 612.5012 | 10 | 0.46905 | 26.8747 | 0.49338 | 28.2685 | 1354.1497 | 641.3314 | 0.57496 | 180.6155 | 188.1234 | 2.6077 | 149.4129 | 0.66121 | 37.8847 | 431.576 | 164.3426 | 595.9186 | 14.26 | 340.6205 | 153.3337 | 7.9838 | 501.9379 | 28.3143 | 4198.5995 | 13 | 10 | [23 empty] | 13 | 10
|  | 2021-10-13 10:00 | 10 | 361.4189 | 286 | 282.0822 | -0.1311 | 13.8612 | 10:00 | 10:30 | 630 | 658.64 | 10:59 | 672.5012 | 11:13 | 672.5012 | 11 | 0.20725 | 11.8747 | 0.55772 | 31.9549 | 1354.1497 | 716.6861 | 0.50429 | 219.6822 | 141.7367 | 2.8988 | 166.0874 | 0.51533 | 29.526 | 293.4427 | 206.1138 | 499.5565 | 14.67 | 255.334 | 192.3068 | 6.6928 | 454.3336 | 27.3913 | 3817.508 | 13 | 10 | [23 empty] | 13 | 10
|  | 2021-10-13 11:00 | 10 | 492.8728 | 286 | 282.0822 | -0.1311 | 13.8612 | 11:00 | 11:30 | 690 | 718.64 | 11:59 | 732.5012 | 12:13 | 732.5012 | 12 | -0.054547 | -3.1253 | 0.57287 | 32.8231 | 1354.1497 | 734.0126 | 0.67148 | 161.9742 | 330.8986 | 3.0772 | 176.3121 | 0.47623 | 27.2859 | 655.8163 | 137.3896 | 793.206 | 15 | 582.8439 | 128.1863 | 10.6269 | 721.6571 | 35.2064 | 5833.5723 | 13 | 10 | [23 empty] | 13 | 10
|  | 2021-10-13 12:00 | 10 | 474.2502 | 286 | 282.0822 | -0.1311 | 13.8612 | 12:00 | 12:30 | 750 | 778.64 | 12:59 | 792.5012 | 13:13 | 792.5012 | 13 | -0.31635 | -18.1253 | 0.53648 | 30.7383 | 1354.1497 | 692.13 | 0.6852 | 144.9828 | 329.2674 | 3.5086 | 201.0289 | 0.56652 | 32.4591 | 692.5832 | 120.2586 | 812.8418 | 15.3 | 584.3839 | 112.2028 | 10.89 | 707.4767 | 35.1093 | 5721.7454 | 13 | 10 | [23 empty] | 13 | 10
|  | 2021-10-13 13:00 | 10 | 389.3377 | 286 | 282.0822 | -0.1311 | 13.8612 | 13:00 | 13:30 | 810 | 838.64 | 13:59 | 852.5012 | 14:13 | 852.5012 | 14 | -0.57815 | -33.1253 | 0.45401 | 26.0128 | 1354.1497 | 593.8927 | 0.65557 | 138.2926 | 251.0451 | 3.7887 | 217.0745 | 0.74021 | 42.4108 | 619.3479 | 117.7088 | 737.0567 | 17.16 | 457.2818 | 109.8238 | 9.8747 | 576.9803 | 33.3154 | 4708.5804 | 13 | 10 | [23 empty] | 13 | 10
|  | 2021-10-13 14:00 | 10 | 265.3328 | 286 | 282.0822 | -0.1311 | 13.8612 | 14:00 | 14:30 | 870 | 898.64 | 14:59 | 912.5012 | 15:13 | 912.5012 | 15 | -0.83994 | -48.1253 | 0.33562 | 19.2296 | 1354.1497 | 445.9953 | 0.59492 | 121.1188 | 144.214 | 4.0392 | 231.4292 | 0.95259 | 54.5792 | 481.4861 | 106.7532 | 588.2393 | 18.33 | 279.0583 | 99.6021 | 7.8809 | 386.5413 | 29.1532 | 3220.1022 | 13 | 10 | [23 empty] | 13 | 10
|  | 2021-10-13 15:00 | 10 | 123.6616 | 286 | 282.0822 | -0.1311 | 13.8612 | 15:00 | 15:30 | 930 | 958.64 | 15:59 | 972.5012 | 16:13 | 972.5012 | 16 | -1.1017 | -63.1253 | 0.19209 | 11.0057 | 1354.1497 | 258.5168 | 0.47835 | 80.5229 | 43.1387 | 4.2635 | 244.2782 | 1.1828 | 67.7691 | 263.5924 | 73.3399 | 336.9323 | 18.85 | 99.7277 | 68.4271 | 4.514 | 172.6688 | 23.6847 | 1476.951 | 13 | 10 | [23 empty] | 13 | 10
|  | 2021-10-13 16:00 | 10 | 14.7912 | 286 | 282.0822 | -0.1311 | 13.8612 | 16:00 | 16:30 | 990 | 1018.64 | 16:59 | 1032.5012 | 17:13 | 1032.5012 | 17 | -1.3635 | -78.1253 | 0.032671 | 1.8719 | 1354.1497 | 44.2335 | 0.33439 | 13.1874 | 1.6038 | 4.4698 | 256.1008 | 1.4219 | 81.4697 | 134.408 | 10.4007 | 144.8087 | 18.8 | 19.937 | 9.704 | 1.9401 | 31.5811 | 19.6843 | 275.2889 | 13 | 10 | [23 empty] | 13 | 10
|  | 2021-10-13 17:00 | 10 | 0 | 286 | 282.0822 | -0.1311 | 13.8612 | 17:00 | 17:30 | 1050 | 1078.64 | 17:59 | 1092.5012 | 18:13 | 1092.5012 | 18 | -1.6253 | -93.1253 | -0.135 | -7.7348 | 1354.1497 | -182.2514 | 0 | 0 | 0 | 4.6684 | 267.4801 | 1.6657 | 95.4383 | 0 | 0 | 0 | 18.2 | 0 | 0 | 0 | 0 | 18.2 | 0 | 13 | 10 | [23 empty] | 13 | 10
|  | 2021-10-13 18:00 | 10 | 0 | 286 | 282.0822 | -0.1311 | 13.8612 | 18:00 | 18:30 | 1110 | 1138.64 | 18:59 | 1152.5012 | 19:13 | 1152.5012 | 19 | -1.8871 | -108.1253 | -0.30412 | -17.4247 | 1354.1497 | -405.5035 | 0 | 0 | 0 | 4.8704 | 279.0544 | 1.9118 | 109.5366 | 0 | 0 | 0 | 17.46 | 0 | 0 | 0 | 0 | 17.46 | 0 | 13 | 10 | [23 empty] | 13 | 10
|  | 2021-10-13 19:00 | 10 | 0 | 286 | 282.0822 | -0.1311 | 13.8612 | 19:00 | 19:30 | 1170 | 1198.64 | 19:59 | 1212.5012 | 20:13 | 1212.5012 | 20 | -2.1489 | -123.1253 | -0.46754 | -26.7883 | 1354.1497 | -610.3085 | 0 | 0 | 0 | 5.0885 | 291.5477 | 2.1582 | 123.6586 | 0 | 0 | 0 | 16.71 | 0 | 0 | 0 | 0 | 16.71 | 0 | 13 | 10 | [23 empty] | 13 | 10
|  | 2021-10-13 20:00 | 10 | 0 | 286 | 282.0822 | -0.1311 | 13.8612 | 20:00 | 20:30 | 1230 | 1258.64 | 20:59 | 1272.5012 | 21:13 | 1272.5012 | 21 | -2.4107 | -138.1253 | -0.61629 | -35.3106 | 1354.1497 | -782.7092 | 0 | 0 | 0 | 5.3374 | 305.8094 | 2.4028 | 137.6714 | 0 | 0 | 0 | 15.97 | 0 | 0 | 0 | 0 | 15.97 | 0 | 13 | 10 | [23 empty] | 13 | 10
|  | 2021-10-13 21:00 | 10 | 0 | 286 | 282.0822 | -0.1311 | 13.8612 | 21:00 | 21:30 | 1290 | 1318.64 | 21:59 | 1332.5012 | 22:13 | 1332.5012 | 22 | -2.6725 | -153.1253 | -0.73787 | -42.277 | 1354.1497 | -910.9569 | 0 | 0 | 0 | 5.6325 | 322.7205 | 2.6403 | 151.2771 | 0 | 0 | 0 | 15.23 | 0 | 0 | 0 | 0 | 15.23 | 0 | 13 | 10 | [23 empty] | 13 | 10
|  | 2021-10-13 22:00 | 10 | 0 | 286 | 282.0822 | -0.1311 | 13.8612 | 22:00 | 22:30 | 1350 | 1378.64 | 22:59 | 1392.5012 | 23:13 | 1392.5012 | 23 | -2.9343 | -168.1253 | -0.81593 | -46.7493 | 1354.1497 | -986.3116 | 0 | 0 | 0 | 5.9809 | 342.6783 | 2.8502 | 163.3033 | 0 | 0 | 0 | 14.49 | 0 | 0 | 0 | 0 | 14.49 | 0 | 13 | 10 | [23 empty] | 13 | 10
|  | 2021-10-13 23:00 | 10 | 0 | 286 | 282.0822 | -0.1311 | 13.8612 | 23:00 | 23:30 | 1410 | 1438.64 | 23:59 | 1452.5012 | 24:13 | 1452.5012 | 0 | -3.1961 | -183.1253 | -0.83479 | -47.8301 | 1354.1497 | -1003.6381 | 0 | 0 | 0 | 0.080602 | 4.6181 | 2.9241 | 167.5374 | 0 | 0 | 0 | 13.75 | 0 | 0 | 0 | 0 | 13.75 | 0 | 13 | 10 | [23 empty] | 13 | 10
|  | 2021-10-14 | 10 | 0 | 286 | 282.0822 | -0.1311 | 13.8612 | 0:00 | 0:30 | 30 | 58.64 | 0:59 | 72.5012 | 1:13 | 72.5012 | 1 | 2.8252 | 161.8747 | -0.78982 | -45.2535 | 1354.1497 | -961.7555 | 0 | 0 | 0 | 0.45351 | 25.9842 | 2.7693 | 158.6669 | 0 | 0 | 0 | 12.68 | 0 | 0 | 0 | 0 | 12.68 | 0 | 14 | 10 | [23 empty] | 14 | 10
|  | 2021-10-14 01:00 | 10 | 0 | 287 | 283.0685 | -0.13765 | 14.1023 | 1:00 | 1:30 | 90 | 118.64 | 1:59 | 132.7423 | 2:13 | 132.7423 | 2 | 2.5624 | 146.8144 | -0.69681 | -39.9243 | 1354.9837 | -869.5947 | 0 | 0 | 0 | 0.78521 | 44.9895 | 2.5445 | 145.7898 | 0 | 0 | 0 | 11.58 | 0 | 0 | 0 | 0 | 11.58 | 0 | 14 | 10 | [23 empty] | 14 | 10
|  | 2021-10-14 02:00 | 10 | 0 | 287 | 283.0685 | -0.13765 | 14.1023 | 2:00 | 2:30 | 150 | 178.64 | 2:59 | 192.7423 | 3:13 | 192.7423 | 3 | 2.3006 | 131.8144 | -0.56157 | -32.1759 | 1354.9837 | -721.5558 | 0 | 0 | 0 | 1.0597 | 60.7172 | 2.3026 | 131.9264 | 0 | 0 | 0 | 10.48 | 0 | 0 | 0 | 0 | 10.48 | 0 | 14 | 10 | [23 empty] | 14 | 10
|  | 2021-10-14 03:00 | 10 | 0 | 287 | 283.0685 | -0.13765 | 14.1023 | 3:00 | 3:30 | 210 | 238.64 | 3:59 | 252.7423 | 4:13 | 252.7423 | 4 | 2.0388 | 116.8144 | -0.40508 | -23.2096 | 1354.9837 | -533.9928 | 0 | 0 | 0 | 1.2938 | 74.1282 | 2.0567 | 117.838 | 0 | 0 | 0 | 9.92 | 0 | 0 | 0 | 0 | 9.92 | 0 | 14 | 10 | [23 empty] | 14 | 10
|  | 2021-10-14 04:00 | 10 | 0 | 287 | 283.0685 | -0.13765 | 14.1023 | 4:00 | 4:30 | 270 | 298.64 | 4:59 | 312.7423 | 5:13 | 312.7423 | 5 | 1.777 | 101.8144 | -0.23818 | -13.6467 | 1354.9837 | -319.688 | 0 | 0 | 0 | 1.5033 | 86.1343 | 1.8102 | 103.7144 | 0 | 0 | 0 | 9.36 | 0 | 0 | 0 | 0 | 9.36 | 0 | 14 | 10 | [23 empty] | 14 | 10
|  | 2021-10-14 05:00 | 10 | 0.0125 | 287 | 283.0685 | -0.13765 | 14.1023 | 5:00 | 5:30 | 330 | 358.64 | 5:59 | 372.7423 | 6:13 | 372.7423 | 6 | 1.5152 | 86.8144 | -0.068871 | -3.946 | 1354.9837 | -93.2458 | 0 | 0.01275 | 0 | 1.7023 | 97.5366 | 1.565 | 89.6661 | 0 | 0.01275 | 0.01275 | 8.97 | 0 | 0.011896 | 0.00017082 | 0.012067 | 8.9703 | 0.11046 | 14 | 10 | [23 empty] | 14 | 10
|  | 2021-10-14 06:00 | 10 | 47.2786 | 287 | 283.0685 | -0.13765 | 14.1023 | 6:00 | 6:30 | 390 | 418.64 | 6:59 | 432.7423 | 7:13 | 432.7423 | 7 | 1.2534 | 71.8144 | 0.096017 | 5.5014 | 1354.9837 | 129.9022 | 0.36396 | 39.8178 | 7.4608 | 1.9027 | 109.0174 | 1.3231 | 75.8062 | 111.4805 | 36.591 | 148.0715 | 8.95 | 27.3354 | 34.1398 | 1.9838 | 63.459 | 10.7269 | 576.3567 | 14 | 10 | [23 empty] | 14 | 10
|  | 2021-10-14 07:00 | 10 | 178.7526 | 287 | 283.0685 | -0.13765 | 14.1023 | 7:00 | 7:30 | 450 | 478.64 | 7:59 | 492.7423 | 8:13 | 492.7423 | 8 | 0.9916 | 56.8144 | 0.24948 | 14.2943 | 1354.9837 | 334.5487 | 0.53431 | 99.6908 | 79.0618 | 2.1151 | 121.1881 | 1.0875 | 62.3071 | 359.7889 | 89.9199 | 449.7088 | 10.05 | 167.2056 | 83.8964 | 6.025 | 257.1269 | 17.2496 | 2266.8872 | 14 | 10 | [23 empty] | 14 | 10
|  | 2021-10-14 08:00 | 10 | 313.0623 | 287 | 283.0685 | -0.13765 | 14.1023 | 8:00 | 8:30 | 510 | 538.64 | 8:59 | 552.7423 | 9:13 | 552.7423 | 9 | 0.7298 | 41.8144 | 0.38331 | 21.9618 | 1354.9837 | 506.7474 | 0.61779 | 130.9523 | 182.11 | 2.3491 | 134.595 | 0.86393 | 49.4995 | 530.9459 | 114.495 | 645.4409 | 12.08 | 344.825 | 106.8253 | 8.6473 | 460.2976 | 24.9683 | 3913.1243 | 14 | 10 | [23 empty] | 14 | 10
|  | 2021-10-14 09:00 | 10 | 420.3481 | 287 | 283.0685 | -0.13765 | 14.1023 | 9:00 | 9:30 | 570 | 598.64 | 9:59 | 612.7423 | 10:13 | 612.7423 | 10 | 0.468 | 26.8144 | 0.48755 | 27.9347 | 1354.9837 | 634.7633 | 0.66221 | 144.644 | 275.7041 | 2.6113 | 149.6178 | 0.66522 | 38.1144 | 635.2202 | 122.7692 | 757.9895 | 14.37 | 499.7785 | 114.5453 | 10.1551 | 624.4789 | 31.8554 | 5133.4038 | 14 | 10 | [23 empty] | 14 | 10
|  | 2021-10-14 10:00 | 10 | 485.7838 | 287 | 283.0685 | -0.13765 | 14.1023 | 10:00 | 10:30 | 630 | 658.64 | 10:59 | 672.7423 | 11:13 | 672.7423 | 11 | 0.2062 | 11.8144 | 0.55142 | 31.594 | 1354.9837 | 709.8723 | 0.68433 | 149.2212 | 336.5626 | 2.9012 | 166.2258 | 0.52094 | 29.8477 | 690.6769 | 123.94 | 814.6169 | 16.6 | 599.0594 | 115.6376 | 10.9138 | 725.6108 | 36.9171 | 5814.8872 | 14 | 10 | [23 empty] | 14 | 10
|  | 2021-10-14 11:00 | 10 | 506.9146 | 287 | 283.0685 | -0.13765 | 14.1023 | 11:00 | 11:30 | 690 | 718.64 | 11:59 | 732.7423 | 12:13 | 732.7423 | 12 | -0.055599 | -3.1856 | 0.56629 | 32.4461 | 1354.9837 | 726.9559 | 0.69731 | 144.7191 | 362.1955 | 3.0763 | 176.2601 | 0.48285 | 27.665 | 725.0672 | 117.9122 | 842.9794 | 18.44 | 642.1754 | 110.0136 | 11.2938 | 763.4828 | 39.8175 | 6028.0367 | 14 | 10 | [23 empty] | 14 | 10
|  | 2021-10-14 12:00 | 10 | 471.0712 | 287 | 283.0685 | -0.13765 | 14.1023 | 12:00 | 12:30 | 750 | 778.64 | 12:59 | 792.7423 | 13:13 | 792.7423 | 13 | -0.3174 | -18.1856 | 0.52988 | 30.3599 | 1354.9837 | 684.8498 | 0.68785 | 141.9324 | 329.1388 | 3.508 | 200.9943 | 0.57257 | 32.8061 | 701.043 | 116.7429 | 817.7858 | 19.79 | 589.2329 | 108.9226 | 10.9563 | 709.1117 | 39.6451 | 5603.7401 | 14 | 10 | [23 empty] | 14 | 10
|  | 2021-10-14 13:00 | 10 | 386.8975 | 287 | 283.0685 | -0.13765 | 14.1023 | 13:00 | 13:30 | 810 | 838.64 | 13:59 | 852.7423 | 14:13 | 852.7423 | 14 | -0.5792 | -33.1856 | 0.44759 | 25.6448 | 1354.9837 | 586.4235 | 0.65976 | 134.7194 | 252.1781 | 3.7869 | 216.9716 | 0.74524 | 42.6992 | 631.4124 | 113.6285 | 745.0409 | 20.61 | 464.0405 | 106.0168 | 9.9817 | 580.039 | 36.8511 | 4649.8684 | 14 | 10 | [23 empty] | 14 | 10
|  | 2021-10-14 14:00 | 10 | 262.2665 | 287 | 283.0685 | -0.13765 | 14.1023 | 14:00 | 14:30 | 870 | 898.64 | 14:59 | 912.7423 | 15:13 | 912.7423 | 15 | -0.841 | -48.1856 | 0.32946 | 18.8768 | 1354.9837 | 438.3845 | 0.59826 | 118.2589 | 144.0076 | 4.0366 | 231.2809 | 0.95682 | 54.8219 | 490.6144 | 103.5356 | 594.15 | 20.91 | 282.6526 | 96.6 | 7.9601 | 387.2128 | 31.752 | 3184.6393 | 14 | 10 | [23 empty] | 14 | 10
|  | 2021-10-14 15:00 | 10 | 119.0761 | 287 | 283.0685 | -0.13765 | 14.1023 | 15:00 | 15:30 | 930 | 958.64 | 15:59 | 972.7423 | 16:13 | 972.7423 | 16 | -1.1028 | -63.1856 | 0.18618 | 10.6676 | 1354.9837 | 250.8216 | 0.47474 | 78.2541 | 40.822 | 4.2604 | 244.1026 | 1.1865 | 67.9808 | 259.4504 | 71.0491 | 330.4995 | 20.58 | 97.2722 | 66.2897 | 4.4279 | 167.9898 | 25.2837 | 1425.969 | 14 | 10 | [23 empty] | 14 | 10
|  | 2021-10-14 16:00 | 10 | 13.1628 | 287 | 283.0685 | -0.13765 | 14.1023 | 16:00 | 16:30 | 990 | 1018.64 | 16:59 | 1032.7423 | 17:13 | 1032.7423 | 17 | -1.3646 | -78.1856 | 0.026953 | 1.5443 | 1354.9837 | 36.5168 | 0.36046 | 11.1625 | 2.0003 | 4.4665 | 255.909 | 1.4253 | 81.6612 | 207.8702 | 7.5607 | 215.4309 | 19.43 | 30.1467 | 7.0542 | 2.8862 | 40.0872 | 20.5524 | 348.0151 | 14 | 10 | [23 empty] | 14 | 10
|  | 2021-10-14 17:00 | 10 | 0 | 287 | 283.0685 | -0.13765 | 14.1023 | 17:00 | 17:30 | 1050 | 1078.64 | 17:59 | 1092.7423 | 18:13 | 1092.7423 | 18 | -1.6264 | -93.1856 | -0.14063 | -8.0576 | 1354.9837 | -189.9254 | 0 | 0 | 0 | 4.6649 | 267.2786 | 1.6688 | 95.6173 | 0 | 0 | 0 | 17.82 | 0 | 0 | 0 | 0 | 17.82 | 0 | 14 | 10 | [23 empty] | 14 | 10
|  | 2021-10-14 18:00 | 10 | 0 | 287 | 283.0685 | -0.13765 | 14.1023 | 18:00 | 18:30 | 1110 | 1138.64 | 18:59 | 1152.7423 | 19:13 | 1152.7423 | 19 | -1.8882 | -108.1856 | -0.30979 | -17.7494 | 1354.9837 | -413.0734 | 0 | 0 | 0 | 4.8668 | 278.8482 | 1.9148 | 109.71 | 0 | 0 | 0 | 17.28 | 0 | 0 | 0 | 0 | 17.28 | 0 | 14 | 10 | [23 empty] | 14 | 10
|  | 2021-10-14 19:00 | 10 | 0 | 287 | 283.0685 | -0.13765 | 14.1023 | 19:00 | 19:30 | 1170 | 1198.64 | 19:59 | 1212.7423 | 20:13 | 1212.7423 | 20 | -2.15 | -123.1856 | -0.47337 | -27.122 | 1354.9837 | -617.7199 | 0 | 0 | 0 | 5.0849 | 291.3449 | 2.1613 | 123.834 | 0 | 0 | 0 | 16.74 | 0 | 0 | 0 | 0 | 16.74 | 0 | 14 | 10 | [23 empty] | 14 | 10
|  | 2021-10-14 20:00 | 10 | 0 | 287 | 283.0685 | -0.13765 | 14.1023 | 20:00 | 20:30 | 1230 | 1258.64 | 20:59 | 1272.7423 | 21:13 | 1272.7423 | 21 | -2.4118 | -138.1856 | -0.62238 | -35.6599 | 1354.9837 | -789.9186 | 0 | 0 | 0 | 5.3342 | 305.6271 | 2.4061 | 137.8602 | 0 | 0 | 0 | 16.2 | 0 | 0 | 0 | 0 | 16.2 | 0 | 14 | 10 | [23 empty] | 14 | 10
|  | 2021-10-14 21:00 | 10 | 0 | 287 | 283.0685 | -0.13765 | 14.1023 | 21:00 | 21:30 | 1290 | 1318.64 | 21:59 | 1332.7423 | 22:13 | 1332.7423 | 22 | -2.6736 | -153.1856 | -0.74429 | -42.6447 | 1354.9837 | -917.9345 | 0 | 0 | 0 | 5.6303 | 322.5932 | 2.6442 | 151.5023 | 0 | 0 | 0 | 15.66 | 0 | 0 | 0 | 0 | 15.66 | 0 | 14 | 10 | [23 empty] | 14 | 10
|  | 2021-10-14 22:00 | 10 | 0 | 287 | 283.0685 | -0.13765 | 14.1023 | 22:00 | 22:30 | 1350 | 1378.64 | 22:59 | 1392.7423 | 23:13 | 1392.7423 | 23 | -2.9354 | -168.1856 | -0.82255 | -47.1286 | 1354.9837 | -993.0435 | 0 | 0 | 0 | 5.9805 | 342.6572 | 2.8557 | 163.619 | 0 | 0 | 0 | 15.12 | 0 | 0 | 0 | 0 | 15.12 | 0 | 14 | 10 | [23 empty] | 14 | 10
|  | 2021-10-14 23:00 | 10 | 0 | 287 | 283.0685 | -0.13765 | 14.1023 | 23:00 | 23:30 | 1410 | 1438.64 | 23:59 | 1452.7423 | 24:13 | 1452.7423 | 0 | -3.1972 | -183.1856 | -0.84127 | -48.2012 | 1354.9837 | -1010.1271 | 0 | 0 | 0 | 0.08268 | 4.7372 | 2.9302 | 167.8864 | 0 | 0 | 0 | 14.58 | 0 | 0 | 0 | 0 | 14.58 | 0 | 14 | 10 | [23 empty] | 14 | 10
|  | 2021-10-15 | 10 | 0 | 287 | 283.0685 | -0.13765 | 14.1023 | 0:00 | 0:30 | 30 | 58.64 | 0:59 | 72.7423 | 1:13 | 72.7423 | 1 | 2.8242 | 161.8144 | -0.79579 | -45.5953 | 1354.9837 | -968.021 | 0 | 0 | 0 | 0.45762 | 26.2194 | 2.7723 | 158.8383 | 0 | 0 | 0 | 14.17 | 0 | 0 | 0 | 0 | 14.17 | 0 | 15 | 10 | [23 empty] | 15 | 10
|  | 2021-10-15 01:00 | 10 | 0 | 288 | 284.0548 | -0.14416 | 14.3335 | 1:00 | 1:30 | 90 | 118.64 | 1:59 | 132.9735 | 2:13 | 132.9735 | 2 | 2.5614 | 146.7566 | -0.70212 | -40.2282 | 1355.8182 | -875.6334 | 0 | 0 | 0 | 0.79032 | 45.2819 | 2.5462 | 145.8844 | 0 | 0 | 0 | 13.76 | 0 | 0 | 0 | 0 | 13.76 | 0 | 15 | 10 | [23 empty] | 15 | 10
|  | 2021-10-15 02:00 | 10 | 0 | 288 | 284.0548 | -0.14416 | 14.3335 | 2:00 | 2:30 | 150 | 178.64 | 2:59 | 192.9735 | 3:13 | 192.9735 | 3 | 2.2996 | 131.7566 | -0.56635 | -32.4492 | 1355.8182 | -727.4665 | 0 | 0 | 0 | 1.0651 | 61.0251 | 2.3037 | 131.9948 | 0 | 0 | 0 | 13.35 | 0 | 0 | 0 | 0 | 13.35 | 0 | 15 | 10 | [23 empty] | 15 | 10
|  | 2021-10-15 03:00 | 10 | 0 | 288 | 284.0548 | -0.14416 | 14.3335 | 3:00 | 3:30 | 210 | 238.64 | 3:59 | 252.9735 | 4:13 | 252.9735 | 4 | 2.0378 | 116.7566 | -0.40951 | -23.4632 | 1355.8182 | -539.8323 | 0 | 0 | 0 | 1.2991 | 74.4326 | 2.0577 | 117.8985 | 0 | 0 | 0 | 13.14 | 0 | 0 | 0 | 0 | 13.14 | 0 | 15 | 10 | [23 empty] | 15 | 10
|  | 2021-10-15 04:00 | 10 | 0 | 288 | 284.0548 | -0.14416 | 14.3335 | 4:00 | 4:30 | 270 | 298.64 | 4:59 | 312.9735 | 5:13 | 312.9735 | 5 | 1.776 | 101.7566 | -0.24246 | -13.8918 | 1355.8182 | -325.5178 | 0 | 0 | 0 | 1.5085 | 86.4298 | 1.8113 | 103.7773 | 0 | 0 | 0 | 12.93 | 0 | 0 | 0 | 0 | 12.93 | 0 | 15 | 10 | [23 empty] | 15 | 10
|  | 2021-10-15 05:00 | 10 | 0 | 288 | 284.0548 | -0.14416 | 14.3335 | 5:00 | 5:30 | 330 | 358.64 | 5:59 | 372.9735 | 6:13 | 372.9735 | 6 | 1.5142 | 86.7566 | -0.073178 | -4.1928 | 1355.8182 | -99.1282 | 0 | 0 | 0 | 1.7073 | 97.8229 | 1.5662 | 89.739 | 0 | 0 | 0 | 12.8 | 0 | 0 | 0 | 0 | 12.8 | 0 | 15 | 10 | [23 empty] | 15 | 10
|  | 2021-10-15 06:00 | 10 | 26.7159 | 288 | 284.0548 | -0.14416 | 14.3335 | 6:00 | 6:30 | 390 | 418.64 | 6:59 | 432.9735 | 7:13 | 432.9735 | 7 | 1.2524 | 71.7566 | 0.091518 | 5.2436 | 1355.8182 | 123.9085 | 0.21561 | 25.8159 | 0.89997 | 1.9075 | 109.2943 | 1.3247 | 75.897 | 11.7632 | 25.6409 | 37.404 | 12.79 | 2.8663 | 23.9232 | 0.50112 | 27.2906 | 13.5541 | 244.715 | 15 | 10 | [23 empty] | 15 | 10
|  | 2021-10-15 07:00 | 10 | 71.3198 | 288 | 284.0548 | -0.14416 | 14.3335 | 7:00 | 7:30 | 450 | 478.64 | 7:59 | 492.9735 | 8:13 | 492.9735 | 8 | 0.99059 | 56.7566 | 0.24464 | 14.017 | 1355.8182 | 328.3926 | 0.21718 | 68.8894 | 2.4304 | 2.1197 | 121.4522 | 1.0895 | 62.4266 | 11.049 | 68.6436 | 79.6926 | 13.15 | 5.1144 | 64.0454 | 1.0677 | 70.2275 | 15.1164 | 625.2528 | 15 | 10 | [23 empty] | 15 | 10
|  | 2021-10-15 08:00 | 10 | 99.8059 | 288 | 284.0548 | -0.14416 | 14.3335 | 8:00 | 8:30 | 510 | 538.64 | 8:59 | 552.9735 | 9:13 | 552.9735 | 9 | 0.72879 | 41.7566 | 0.37801 | 21.6581 | 1355.8182 | 500.389 | 0.19946 | 96.8452 | 2.9607 | 2.3533 | 134.8365 | 0.86679 | 49.6634 | 8.7262 | 96.5854 | 105.3115 | 13.74 | 5.6482 | 90.1154 | 1.4109 | 97.1745 | 16.4609 | 859.8385 | 15 | 10 | [23 empty] | 15 | 10
|  | 2021-10-15 09:00 | 10 | 115.2045 | 288 | 284.0548 | -0.14416 | 14.3335 | 9:00 | 9:30 | 570 | 598.64 | 9:59 | 612.9735 | 10:13 | 612.9735 | 10 | 0.46699 | 26.7566 | 0.48174 | 27.6015 | 1355.8182 | 628.1763 | 0.1834 | 112.2477 | 2.9568 | 2.6148 | 149.818 | 0.66927 | 38.3466 | 6.9287 | 111.9943 | 118.923 | 14.55 | 5.434 | 104.4921 | 1.5933 | 111.5194 | 17.6725 | 981.2546 | 15 | 10 | [23 empty] | 15 | 10
|  | 2021-10-15 10:00 | 10 | 91.8942 | 288 | 284.0548 | -0.14416 | 14.3335 | 10:00 | 10:30 | 630 | 658.64 | 10:59 | 672.9735 | 11:13 | 672.9735 | 11 | 0.20519 | 11.7566 | 0.54514 | 31.2344 | 1355.8182 | 703.046 | 0.13071 | 90.7413 | 1.1529 | 2.9035 | 166.3599 | 0.52657 | 30.1701 | 2.4917 | 90.6021 | 93.0939 | 15.25 | 2.1542 | 84.5329 | 1.2472 | 87.9344 | 17.7122 | 773.5889 | 15 | 10 | [23 empty] | 15 | 10
|  | 2021-10-15 11:00 | 10 | 87.4978 | 288 | 284.0548 | -0.14416 | 14.3335 | 11:00 | 11:30 | 690 | 718.64 | 11:59 | 732.9735 | 12:13 | 732.9735 | 12 | -0.056608 | -3.2434 | 0.55974 | 32.0709 | 1355.8182 | 719.8959 | 0.12154 | 86.5997 | 0.89808 | 3.0755 | 176.2115 | 0.48943 | 28.0422 | 1.9226 | 86.477 | 88.3996 | 15.87 | 1.6969 | 80.6841 | 1.1843 | 83.5653 | 18.2098 | 733.4561 | 15 | 10 | [23 empty] | 15 | 10
|  | 2021-10-15 12:00 | 10 | 150.6636 | 288 | 284.0548 | -0.14416 | 14.3335 | 12:00 | 12:30 | 750 | 778.64 | 12:59 | 792.9735 | 13:13 | 792.9735 | 13 | -0.31841 | -18.2434 | 0.52332 | 29.9838 | 1355.8182 | 677.5778 | 0.22236 | 145.3351 | 5.3285 | 3.5074 | 200.9575 | 0.57859 | 33.1508 | 11.456 | 144.9384 | 156.3944 | 16.35 | 9.5914 | 135.2293 | 2.0953 | 146.916 | 20.4636 | 1275.9779 | 15 | 10 | [23 empty] | 15 | 10
|  | 2021-10-15 13:00 | 10 | 137.3347 | 288 | 284.0548 | -0.14416 | 14.3335 | 13:00 | 13:30 | 810 | 838.64 | 13:59 | 852.9735 | 14:13 | 852.9735 | 14 | -0.58021 | -33.2434 | 0.44121 | 25.2792 | 1355.8182 | 578.9755 | 0.2372 | 131.9699 | 5.3648 | 3.785 | 216.8674 | 0.75024 | 42.9855 | 13.5259 | 131.5588 | 145.0846 | 16.64 | 9.8945 | 122.746 | 1.9438 | 134.5843 | 20.4084 | 1169.1791 | 15 | 10 | [23 empty] | 15 | 10
|  | 2021-10-15 14:00 | 10 | 121.6188 | 288 | 284.0548 | -0.14416 | 14.3335 | 14:00 | 14:30 | 870 | 898.64 | 14:59 | 912.9735 | 15:13 | 912.9735 | 15 | -0.84201 | -48.2434 | 0.32335 | 18.5268 | 1355.8182 | 430.8085 | 0.2823 | 115.5022 | 6.1166 | 4.034 | 231.1319 | 0.96102 | 55.0626 | 20.8089 | 115.0068 | 135.8157 | 16.75 | 11.9169 | 107.3028 | 1.8196 | 121.0393 | 20.1391 | 1052.8389 | 15 | 10 | [23 empty] | 15 | 10
|  | 2021-10-15 15:00 | 10 | 89.2882 | 288 | 284.0548 | -0.14416 | 14.3335 | 15:00 | 15:30 | 930 | 958.64 | 15:59 | 972.9735 | 16:13 | 972.9735 | 16 | -1.1038 | -63.2434 | 0.18033 | 10.3323 | 1355.8182 | 243.1743 | 0.36718 | 74.7175 | 14.5707 | 4.2573 | 243.9264 | 1.1901 | 68.1902 | 105.7067 | 70.329 | 176.0358 | 16.55 | 39.2728 | 65.6179 | 2.3584 | 107.2491 | 19.553 | 935.4523 | 15 | 10 | [23 empty] | 15 | 10
|  | 2021-10-15 16:00 | 10 | 11.2169 | 288 | 284.0548 | -0.14416 | 14.3335 | 16:00 | 16:30 | 990 | 1018.64 | 16:59 | 1032.9735 | 17:13 | 1032.9735 | 17 | -1.3656 | -78.2434 | 0.021288 | 1.2197 | 1355.8182 | 28.8598 | 0.38867 | 8.9839 | 2.233 | 4.4631 | 255.7164 | 1.4286 | 81.8499 | 336.8823 | 4.0461 | 340.9283 | 16.26 | 47.7588 | 3.775 | 4.5676 | 56.1014 | 17.8308 | 493.2717 | 15 | 10 | [23 empty] | 15 | 10
|  | 2021-10-15 17:00 | 10 | 0 | 288 | 284.0548 | -0.14416 | 14.3335 | 17:00 | 17:30 | 1050 | 1078.64 | 17:59 | 1092.9735 | 18:13 | 1092.9735 | 18 | -1.6274 | -93.2434 | -0.14621 | -8.3773 | 1355.8182 | -197.5298 | 0 | 0 | 0 | 4.6614 | 267.0759 | 1.6719 | 95.7931 | 0 | 0 | 0 | 15.72 | 0 | 0 | 0 | 0 | 15.72 | 0 | 15 | 10 | [23 empty] | 15 | 10
|  | 2021-10-15 18:00 | 10 | 0 | 288 | 284.0548 | -0.14416 | 14.3335 | 18:00 | 18:30 | 1110 | 1138.64 | 18:59 | 1152.9735 | 19:13 | 1152.9735 | 19 | -1.8892 | -108.2434 | -0.3154 | -18.0709 | 1355.8182 | -420.5664 | 0 | 0 | 0 | 4.8632 | 278.6404 | 1.9178 | 109.8797 | 0 | 0 | 0 | 15.02 | 0 | 0 | 0 | 0 | 15.02 | 0 | 15 | 10 | [23 empty] | 15 | 10
|  | 2021-10-15 19:00 | 10 | 0 | 288 | 284.0548 | -0.14416 | 14.3335 | 19:00 | 19:30 | 1170 | 1198.64 | 19:59 | 1212.9735 | 20:13 | 1212.9735 | 20 | -2.151 | -123.2434 | -0.47914 | -27.4525 | 1355.8182 | -625.0506 | 0 | 0 | 0 | 5.0813 | 291.1398 | 2.1643 | 124.0051 | 0 | 0 | 0 | 14.64 | 0 | 0 | 0 | 0 | 14.64 | 0 | 15 | 10 | [23 empty] | 15 | 10
|  | 2021-10-15 20:00 | 10 | 0 | 288 | 284.0548 | -0.14416 | 14.3335 | 20:00 | 20:30 | 1230 | 1258.64 | 20:59 | 1272.9735 | 21:13 | 1272.9735 | 21 | -2.4128 | -138.2434 | -0.62843 | -36.0061 | 1355.8182 | -797.0469 | 0 | 0 | 0 | 5.331 | 305.4417 | 2.4093 | 138.0439 | 0 | 0 | 0 | 14.06 | 0 | 0 | 0 | 0 | 14.06 | 0 | 15 | 10 | [23 empty] | 15 | 10
|  | 2021-10-15 21:00 | 10 | 0 | 288 | 284.0548 | -0.14416 | 14.3335 | 21:00 | 21:30 | 1290 | 1318.64 | 21:59 | 1332.9735 | 22:13 | 1332.9735 | 22 | -2.6746 | -153.2434 | -0.75066 | -43.0097 | 1355.8182 | -924.8342 | 0 | 0 | 0 | 5.628 | 322.4622 | 2.648 | 151.7213 | 0 | 0 | 0 | 13.26 | 0 | 0 | 0 | 0 | 13.26 | 0 | 15 | 10 | [23 empty] | 15 | 10
|  | 2021-10-15 22:00 | 10 | 0 | 288 | 284.0548 | -0.14416 | 14.3335 | 22:00 | 22:30 | 1350 | 1378.64 | 22:59 | 1392.9735 | 23:13 | 1392.9735 | 23 | -2.9364 | -168.2434 | -0.82913 | -47.5056 | 1355.8182 | -999.7039 | 0 | 0 | 0 | 5.9801 | 342.6325 | 2.8611 | 163.9289 | 0 | 0 | 0 | 12.3 | 0 | 0 | 0 | 0 | 12.3 | 0 | 15 | 10 | [23 empty] | 15 | 10
|  | 2021-10-15 23:00 | 10 | 0 | 288 | 284.0548 | -0.14416 | 14.3335 | 23:00 | 23:30 | 1410 | 1438.64 | 23:59 | 1452.9735 | 24:13 | 1452.9735 | 0 | -3.1982 | -183.2434 | -0.84772 | -48.5706 | 1355.8182 | -1016.5539 | 0 | 0 | 0 | 0.084718 | 4.854 | 2.9362 | 168.2324 | 0 | 0 | 0 | 12.33 | 0 | 0 | 0 | 0 | 12.33 | 0 | 15 | 10 | [23 empty] | 15 | 10
|  | 2021-10-16 | 10 | 0 | 288 | 284.0548 | -0.14416 | 14.3335 | 0:00 | 0:30 | 30 | 58.64 | 0:59 | 72.9735 | 1:13 | 72.9735 | 1 | 2.8232 | 161.7566 | -0.80173 | -45.9357 | 1355.8182 | -974.2357 | 0 | 0 | 0 | 0.4617 | 26.4532 | 2.7752 | 159.0056 | 0 | 0 | 0 | 11.81 | 0 | 0 | 0 | 0 | 11.81 | 0 | 16 | 10 | [23 empty] | 16 | 10
|  | 2021-10-16 01:00 | 10 | 0 | 289 | 285.0411 | -0.15064 | 14.5545 | 1:00 | 1:30 | 90 | 118.64 | 1:59 | 133.1945 | 2:13 | 133.1945 | 2 | 2.5604 | 146.7014 | -0.7074 | -40.531 | 1356.6528 | -881.6335 | 0 | 0 | 0 | 0.7954 | 45.5728 | 2.5478 | 145.9772 | 0 | 0 | 0 | 11.52 | 0 | 0 | 0 | 0 | 11.52 | 0 | 16 | 10 | [23 empty] | 16 | 10
|  | 2021-10-16 02:00 | 10 | 0 | 289 | 285.0411 | -0.15064 | 14.5545 | 2:00 | 2:30 | 150 | 178.64 | 2:59 | 193.1945 | 3:13 | 193.1945 | 3 | 2.2986 | 131.7014 | -0.5711 | -32.7218 | 1356.6528 | -733.3522 | 0 | 0 | 0 | 1.0704 | 61.3311 | 2.3049 | 132.0629 | 0 | 0 | 0 | 11.04 | 0 | 0 | 0 | 0 | 11.04 | 0 | 16 | 10 | [23 empty] | 16 | 10
|  | 2021-10-16 03:00 | 10 | 0 | 289 | 285.0411 | -0.15064 | 14.5545 | 3:00 | 3:30 | 210 | 238.64 | 3:59 | 253.1945 | 4:13 | 253.1945 | 4 | 2.0368 | 116.7014 | -0.41393 | -23.7164 | 1356.6528 | -545.6599 | 0 | 0 | 0 | 1.3044 | 74.7347 | 2.0588 | 117.9598 | 0 | 0 | 0 | 10.8 | 0 | 0 | 0 | 0 | 10.8 | 0 | 16 | 10 | [23 empty] | 16 | 10
|  | 2021-10-16 04:00 | 10 | 0 | 289 | 285.0411 | -0.15064 | 14.5545 | 4:00 | 4:30 | 270 | 298.64 | 4:59 | 313.1945 | 5:13 | 313.1945 | 5 | 1.775 | 101.7014 | -0.24673 | -14.1369 | 1356.6528 | -331.3476 | 0 | 0 | 0 | 1.5136 | 86.7227 | 1.8124 | 103.8415 | 0 | 0 | 0 | 10.56 | 0 | 0 | 0 | 0 | 10.56 | 0 | 16 | 10 | [23 empty] | 16 | 10
|  | 2021-10-16 05:00 | 10 | 0 | 289 | 285.0411 | -0.15064 | 14.5545 | 5:00 | 5:30 | 330 | 358.64 | 5:59 | 373.1945 | 6:13 | 373.1945 | 6 | 1.5132 | 86.7014 | -0.077489 | -4.4398 | 1356.6528 | -105.0203 | 0 | 0 | 0 | 1.7123 | 98.1061 | 1.5675 | 89.8137 | 0 | 0 | 0 | 10.36 | 0 | 0 | 0 | 0 | 10.36 | 0 | 16 | 10 | [23 empty] | 16 | 10
|  | 2021-10-16 06:00 | 10 | 28.1329 | 289 | 285.0411 | -0.15064 | 14.5545 | 6:00 | 6:30 | 390 | 418.64 | 6:59 | 433.1945 | 7:13 | 433.1945 | 7 | 1.2514 | 71.7014 | 0.087014 | 4.9855 | 1356.6528 | 117.8983 | 0.23862 | 27.024 | 1.1089 | 1.9123 | 109.5677 | 1.3263 | 75.9902 | 15.3186 | 26.8017 | 42.1202 | 10.24 | 3.7084 | 25.0063 | 0.5643 | 29.279 | 11.0598 | 265.5245 | 16 | 10 | [23 empty] | 16 | 10
|  | 2021-10-16 07:00 | 10 | 24.9529 | 289 | 285.0411 | -0.15064 | 14.5545 | 7:00 | 7:30 | 450 | 478.64 | 7:59 | 493.1945 | 8:13 | 493.1945 | 8 | 0.98963 | 56.7014 | 0.2398 | 13.7395 | 1356.6528 | 322.2165 | 0.077441 | 24.9708 | 0 | 2.1243 | 121.7123 | 1.0917 | 62.5487 | 0.058964 | 24.9389 | 24.9979 | 10.38 | 0.027182 | 23.2683 | 0.33491 | 23.6304 | 11.0417 | 214.3159 | 16 | 10 | [23 empty] | 16 | 10
|  | 2021-10-16 08:00 | 10 | 38.3372 | 289 | 285.0411 | -0.15064 | 14.5545 | 8:00 | 8:30 | 510 | 538.64 | 8:59 | 553.1945 | 9:13 | 553.1945 | 9 | 0.72783 | 41.7014 | 0.37271 | 21.3546 | 1356.6528 | 494.0104 | 0.077604 | 38.3631 | 0 | 2.3575 | 135.0735 | 0.8697 | 49.8301 | 0.038471 | 38.3232 | 38.3617 | 10.59 | 0.024816 | 35.756 | 0.51395 | 36.2948 | 11.6063 | 328.3395 | 16 | 10 | [23 empty] | 16 | 10
|  | 2021-10-16 09:00 | 10 | 136.6811 | 289 | 285.0411 | -0.15064 | 14.5545 | 9:00 | 9:30 | 570 | 598.64 | 9:59 | 613.1945 | 10:13 | 613.1945 | 10 | 0.46603 | 26.7014 | 0.47593 | 27.2688 | 1356.6528 | 621.5725 | 0.2199 | 131.9309 | 4.7502 | 2.6182 | 150.0135 | 0.67337 | 38.5811 | 11.1735 | 131.5618 | 142.7353 | 10.76 | 8.7346 | 122.7488 | 1.9123 | 133.3957 | 14.4951 | 1191.0371 | 16 | 10 | [23 empty] | 16 | 10
|  | 2021-10-16 10:00 | 10 | 201.3906 | 289 | 285.0411 | -0.15064 | 14.5545 | 10:00 | 10:30 | 630 | 658.64 | 10:59 | 673.1945 | 11:13 | 673.1945 | 11 | 0.20423 | 11.7014 | 0.53889 | 30.876 | 1356.6528 | 696.2098 | 0.28927 | 190.9127 | 10.4779 | 2.9058 | 166.4895 | 0.5322 | 30.4928 | 21.9879 | 190.1068 | 212.0947 | 11.3 | 18.9469 | 177.372 | 2.8415 | 199.1604 | 16.8765 | 1758.8732 | 16 | 10 | [23 empty] | 16 | 10
|  | 2021-10-16 11:00 | 10 | 235.5114 | 289 | 285.0411 | -0.15064 | 14.5545 | 11:00 | 11:30 | 690 | 718.64 | 11:59 | 733.1945 | 12:13 | 733.1945 | 12 | -0.057572 | -3.2986 | 0.55323 | 31.6977 | 1356.6528 | 712.8357 | 0.33039 | 211.5491 | 23.9623 | 3.0747 | 176.1662 | 0.49597 | 28.4172 | 57.308 | 205.3997 | 262.7076 | 11.36 | 50.4027 | 191.6405 | 3.5196 | 245.5628 | 18.2358 | 2155.0547 | 16 | 10 | [23 empty] | 16 | 10
|  | 2021-10-16 12:00 | 10 | 325.4841 | 289 | 285.0411 | -0.15064 | 14.5545 | 12:00 | 12:30 | 750 | 778.64 | 12:59 | 793.1945 | 13:13 | 793.1945 | 13 | -0.31937 | -18.2986 | 0.5168 | 29.6102 | 1356.6528 | 670.3173 | 0.48557 | 208.0178 | 117.4663 | 3.5067 | 200.9186 | 0.58457 | 33.4932 | 263.6966 | 195.1925 | 458.8892 | 11.65 | 219.9103 | 182.1171 | 6.1479 | 408.1753 | 23.0789 | 3501.4833 | 16 | 10 | [23 empty] | 16 | 10
|  | 2021-10-16 13:00 | 10 | 284.6882 | 289 | 285.0411 | -0.15064 | 14.5545 | 13:00 | 13:30 | 810 | 838.64 | 13:59 | 853.1945 | 14:13 | 853.1945 | 14 | -0.58117 | -33.2986 | 0.43487 | 24.9164 | 1356.6528 | 571.5522 | 0.4981 | 175.9882 | 108.7 | 3.7832 | 216.7619 | 0.7552 | 43.2698 | 287.2044 | 163.6902 | 450.8946 | 13.25 | 209.1234 | 152.725 | 6.0408 | 367.8892 | 23.5509 | 3148.8093 | 16 | 10 | [23 empty] | 16 | 10
|  | 2021-10-16 14:00 | 10 | 195.5042 | 289 | 285.0411 | -0.15064 | 14.5545 | 14:00 | 14:30 | 870 | 898.64 | 14:59 | 913.1945 | 15:13 | 913.1945 | 15 | -0.84297 | -48.2986 | 0.31729 | 18.1796 | 1356.6528 | 423.2709 | 0.46189 | 132.678 | 62.8262 | 4.0314 | 230.9822 | 0.96518 | 55.301 | 230.2481 | 123.6676 | 353.9157 | 14.06 | 131.0722 | 115.3834 | 4.7416 | 251.1972 | 21.0935 | 2175.2134 | 16 | 10 | [23 empty] | 16 | 10
|  | 2021-10-16 15:00 | 10 | 114.9499 | 289 | 285.0411 | -0.15064 | 14.5545 | 15:00 | 15:30 | 930 | 958.64 | 15:59 | 973.1945 | 16:13 | 973.1945 | 16 | -1.1048 | -63.2986 | 0.17453 | 9.9999 | 1356.6528 | 235.5786 | 0.48795 | 73.008 | 41.9419 | 4.2542 | 243.7495 | 1.1938 | 68.3971 | 286.9769 | 65.1172 | 352.0942 | 14.35 | 105.6566 | 60.7552 | 4.7172 | 171.1289 | 19.1416 | 1495.4995 | 16 | 10 | [23 empty] | 16 | 10
|  | 2021-10-16 16:00 | 10 | 10.801 | 289 | 285.0411 | -0.15064 | 14.5545 | 16:00 | 16:30 | 990 | 1018.64 | 16:59 | 1033.1945 | 17:13 | 1033.1945 | 17 | -1.3666 | -78.2986 | 0.015676 | 0.89818 | 1356.6528 | 21.2663 | 0.50789 | 6.5003 | 4.3007 | 4.4597 | 255.523 | 1.4318 | 82.0357 | 9.2133 | 1.5877 | 10.801 | 14.13 | 1.2765 | 1.4814 | 0.14471 | 2.9026 | 14.2113 | 25.9502 | 16 | 10 | [23 empty] | 16 | 10
|  | 2021-10-16 17:00 | 10 | 0 | 289 | 285.0411 | -0.15064 | 14.5545 | 17:00 | 17:30 | 1050 | 1078.64 | 17:59 | 1093.1945 | 18:13 | 1093.1945 | 18 | -1.6284 | -93.2986 | -0.15173 | -8.6937 | 1356.6528 | -205.061 | 0 | 0 | 0 | 4.6578 | 266.8721 | 1.6749 | 95.9657 | 0 | 0 | 0 | 13.5 | 0 | 0 | 0 | 0 | 13.5 | 0 | 16 | 10 | [23 empty] | 16 | 10
|  | 2021-10-16 18:00 | 10 | 0 | 289 | 285.0411 | -0.15064 | 14.5545 | 18:00 | 18:30 | 1110 | 1138.64 | 18:59 | 1153.1945 | 19:13 | 1153.1945 | 19 | -1.8902 | -108.2986 | -0.32095 | -18.389 | 1356.6528 | -427.9795 | 0 | 0 | 0 | 4.8595 | 278.431 | 1.9207 | 110.0456 | 0 | 0 | 0 | 13.1 | 0 | 0 | 0 | 0 | 13.1 | 0 | 16 | 10 | [23 empty] | 16 | 10
|  | 2021-10-16 19:00 | 10 | 0 | 289 | 285.0411 | -0.15064 | 14.5545 | 19:00 | 19:30 | 1170 | 1198.64 | 19:59 | 1213.1945 | 20:13 | 1213.1945 | 20 | -2.152 | -123.2986 | -0.48485 | -27.7796 | 1356.6528 | -632.2977 | 0 | 0 | 0 | 5.0777 | 290.9324 | 2.1672 | 124.1717 | 0 | 0 | 0 | 12.71 | 0 | 0 | 0 | 0 | 12.71 | 0 | 16 | 10 | [23 empty] | 16 | 10
|  | 2021-10-16 20:00 | 10 | 0 | 289 | 285.0411 | -0.15064 | 14.5545 | 20:00 | 20:30 | 1230 | 1258.64 | 20:59 | 1273.1945 | 21:13 | 1273.1945 | 21 | -2.4138 | -138.2986 | -0.63441 | -36.349 | 1356.6528 | -804.0917 | 0 | 0 | 0 | 5.3277 | 305.2531 | 2.4124 | 138.2224 | 0 | 0 | 0 | 12.32 | 0 | 0 | 0 | 0 | 12.32 | 0 | 16 | 10 | [23 empty] | 16 | 10
|  | 2021-10-16 21:00 | 10 | 0 | 289 | 285.0411 | -0.15064 | 14.5545 | 21:00 | 21:30 | 1290 | 1318.64 | 21:59 | 1333.1945 | 22:13 | 1333.1945 | 22 | -2.6756 | -153.2986 | -0.75698 | -43.3718 | 1356.6528 | -931.6538 | 0 | 0 | 0 | 5.6257 | 322.3274 | 2.6517 | 151.9341 | 0 | 0 | 0 | 11.92 | 0 | 0 | 0 | 0 | 11.92 | 0 | 16 | 10 | [23 empty] | 16 | 10
|  | 2021-10-16 22:00 | 10 | 0 | 289 | 285.0411 | -0.15064 | 14.5545 | 22:00 | 22:30 | 1350 | 1378.64 | 22:59 | 1393.1945 | 23:13 | 1393.1945 | 23 | -2.9374 | -168.2986 | -0.83567 | -47.8803 | 1356.6528 | -1006.2911 | 0 | 0 | 0 | 5.9796 | 342.6042 | 2.8664 | 164.2327 | 0 | 0 | 0 | 11.53 | 0 | 0 | 0 | 0 | 11.53 | 0 | 16 | 10 | [23 empty] | 16 | 10
|  | 2021-10-16 23:00 | 10 | 0 | 289 | 285.0411 | -0.15064 | 14.5545 | 23:00 | 23:30 | 1410 | 1438.64 | 23:59 | 1453.1945 | 24:13 | 1453.1945 | 0 | -3.1992 | -183.2986 | -0.85413 | -48.9381 | 1356.6528 | -1022.917 | 0 | 0 | 0 | 0.086713 | 4.9683 | 2.9422 | 168.5755 | 0 | 0 | 0 | 11.14 | 0 | 0 | 0 | 0 | 11.14 | 0 | 16 | 10 | [23 empty] | 16 | 10
|  | 2021-10-17 | 10 | 0 | 289 | 285.0411 | -0.15064 | 14.5545 | 0:00 | 0:30 | 30 | 58.64 | 0:59 | 73.1945 | 1:13 | 73.1945 | 1 | 2.8222 | 161.7014 | -0.80764 | -46.2745 | 1356.6528 | -980.3986 | 0 | 0 | 0 | 0.46575 | 26.6854 | 2.778 | 159.1688 | 0 | 0 | 0 | 10.78 | 0 | 0 | 0 | 0 | 10.78 | 0 | 17 | 10 | [23 empty] | 17 | 10
|  | 2021-10-17 01:00 | 10 | 0 | 290 | 286.0274 | -0.15708 | 14.7648 | 1:00 | 1:30 | 90 | 118.64 | 1:59 | 133.4048 | 2:13 | 133.4048 | 2 | 2.5595 | 146.6488 | -0.71266 | -40.8325 | 1357.4874 | -887.5939 | 0 | 0 | 0 | 0.80044 | 45.8619 | 2.5494 | 146.0683 | 0 | 0 | 0 | 10.43 | 0 | 0 | 0 | 0 | 10.43 | 0 | 17 | 10 | [23 empty] | 17 | 10
|  | 2021-10-17 02:00 | 10 | 0 | 290 | 286.0274 | -0.15708 | 14.7648 | 2:00 | 2:30 | 150 | 178.64 | 2:59 | 193.4048 | 3:13 | 193.4048 | 3 | 2.2977 | 131.6488 | -0.57585 | -32.9935 | 1357.4874 | -739.212 | 0 | 0 | 0 | 1.0757 | 61.6349 | 2.3061 | 132.1308 | 0 | 0 | 0 | 10.07 | 0 | 0 | 0 | 0 | 10.07 | 0 | 17 | 10 | [23 empty] | 17 | 10
|  | 2021-10-17 03:00 | 10 | 0 | 290 | 286.0274 | -0.15708 | 14.7648 | 3:00 | 3:30 | 210 | 238.64 | 3:59 | 253.4048 | 4:13 | 253.4048 | 4 | 2.0359 | 116.6488 | -0.41834 | -23.9693 | 1357.4874 | -551.4749 | 0 | 0 | 0 | 1.3096 | 75.0342 | 2.0599 | 118.0217 | 0 | 0 | 0 | 9.89 | 0 | 0 | 0 | 0 | 9.89 | 0 | 17 | 10 | [23 empty] | 17 | 10
|  | 2021-10-17 04:00 | 10 | 0 | 290 | 286.0274 | -0.15708 | 14.7648 | 4:00 | 4:30 | 270 | 298.64 | 4:59 | 313.4048 | 5:13 | 313.4048 | 5 | 1.7741 | 101.6488 | -0.25101 | -14.3818 | 1357.4874 | -337.1766 | 0 | 0 | 0 | 1.5187 | 87.0126 | 1.8135 | 103.907 | 0 | 0 | 0 | 9.7 | 0 | 0 | 0 | 0 | 9.7 | 0 | 17 | 10 | [23 empty] | 17 | 10
|  | 2021-10-17 05:00 | 10 | 0 | 290 | 286.0274 | -0.15708 | 14.7648 | 5:00 | 5:30 | 330 | 358.64 | 5:59 | 373.4048 | 6:13 | 373.4048 | 6 | 1.5123 | 86.6488 | -0.081802 | -4.6869 | 1357.4874 | -110.921 | 0 | 0 | 0 | 1.7172 | 98.3862 | 1.5689 | 89.8903 | 0 | 0 | 0 | 9.58 | 0 | 0 | 0 | 0 | 9.58 | 0 | 17 | 10 | [23 empty] | 17 | 10
|  | 2021-10-17 06:00 | 10 | 34.184 | 290 | 286.0274 | -0.15708 | 14.7648 | 6:00 | 6:30 | 390 | 418.64 | 6:59 | 433.4048 | 7:13 | 433.4048 | 7 | 1.2505 | 71.6488 | 0.082505 | 4.7272 | 1357.4874 | 111.8727 | 0.30556 | 32.1231 | 2.0609 | 1.917 | 109.8375 | 1.3279 | 76.0857 | 55.7844 | 29.5867 | 85.3712 | 9.46 | 13.4145 | 27.6048 | 1.1438 | 42.163 | 10.6406 | 383.0877 | 17 | 10 | [23 empty] | 17 | 10
|  | 2021-10-17 07:00 | 10 | 34.9809 | 290 | 286.0274 | -0.15708 | 14.7648 | 7:00 | 7:30 | 450 | 478.64 | 7:59 | 493.4048 | 8:13 | 493.4048 | 8 | 0.98871 | 56.6488 | 0.23495 | 13.4619 | 1357.4874 | 316.0218 | 0.11069 | 34.7164 | 0.26453 | 2.1287 | 121.9684 | 1.0939 | 62.6734 | 1.422 | 34.6499 | 36.0718 | 10.71 | 0.65277 | 32.3288 | 0.48327 | 33.4648 | 11.647 | 302.6825 | 17 | 10 | [23 empty] | 17 | 10
|  | 2021-10-17 08:00 | 10 | 37.5827 | 290 | 286.0274 | -0.15708 | 14.7648 | 8:00 | 8:30 | 510 | 538.64 | 8:59 | 553.4048 | 9:13 | 553.4048 | 9 | 0.72691 | 41.6488 | 0.36741 | 21.0513 | 1357.4874 | 487.6136 | 0.077075 | 37.6131 | 0 | 2.3615 | 135.3059 | 0.87266 | 49.9996 | 0.026807 | 37.5731 | 37.5999 | 11.46 | 0.017232 | 35.0562 | 0.50374 | 35.5771 | 12.4562 | 320.6135 | 17 | 10 | [23 empty] | 17 | 10
|  | 2021-10-17 09:00 | 10 | 62.0821 | 290 | 286.0274 | -0.15708 | 14.7648 | 9:00 | 9:30 | 570 | 598.64 | 9:59 | 613.4048 | 10:13 | 613.4048 | 10 | 0.46511 | 26.6488 | 0.47014 | 26.9369 | 1357.4874 | 614.9545 | 0.10095 | 61.7632 | 0.31895 | 2.6216 | 150.2042 | 0.6775 | 38.8178 | 0.878 | 61.6844 | 62.5624 | 12.99 | 0.68408 | 57.5523 | 0.83818 | 59.0746 | 14.6441 | 527.0939 | 17 | 10 | [23 empty] | 17 | 10
|  | 2021-10-17 10:00 | 10 | 123.3426 | 290 | 286.0274 | -0.15708 | 14.7648 | 10:00 | 10:30 | 630 | 658.64 | 10:59 | 673.4048 | 11:13 | 673.4048 | 11 | 0.20331 | 11.6488 | 0.53266 | 30.5191 | 1357.4874 | 689.3664 | 0.17892 | 120.3144 | 3.0282 | 2.908 | 166.6147 | 0.53784 | 30.8158 | 6.4883 | 120.0477 | 126.536 | 14.31 | 5.5723 | 112.006 | 1.6953 | 119.2736 | 17.6497 | 1049.5946 | 17 | 10 | [23 empty] | 17 | 10
|  | 2021-10-17 11:00 | 10 | 102.7063 | 290 | 286.0274 | -0.15708 | 14.7648 | 11:00 | 11:30 | 690 | 718.64 | 11:59 | 733.4048 | 12:13 | 733.4048 | 12 | -0.058489 | -3.3512 | 0.54675 | 31.3266 | 1357.4874 | 705.7783 | 0.14552 | 101.0389 | 1.6674 | 3.074 | 176.1244 | 0.50248 | 28.7899 | 3.5529 | 100.8591 | 104.412 | 16.37 | 3.1137 | 94.1028 | 1.3989 | 98.6154 | 19.1312 | 861.844 | 17 | 10 | [23 empty] | 17 | 10
|  | 2021-10-17 12:00 | 10 | 163.1043 | 290 | 286.0274 | -0.15708 | 14.7648 | 12:00 | 12:30 | 750 | 778.64 | 12:59 | 793.4048 | 13:13 | 793.4048 | 13 | -0.32029 | -18.3512 | 0.51032 | 29.2391 | 1357.4874 | 663.0718 | 0.24598 | 156.3763 | 6.728 | 3.506 | 200.8774 | 0.5905 | 33.833 | 14.7894 | 155.8803 | 170.6697 | 16.82 | 12.285 | 145.4383 | 2.2865 | 160.0099 | 21.3003 | 1384.2375 | 17 | 10 | [23 empty] | 17 | 10
|  | 2021-10-17 13:00 | 10 | 144.1335 | 290 | 286.0274 | -0.15708 | 14.7648 | 13:00 | 13:30 | 810 | 838.64 | 13:59 | 853.4048 | 14:13 | 853.4048 | 14 | -0.58209 | -33.3512 | 0.42859 | 24.5564 | 1357.4874 | 564.1571 | 0.25548 | 137.847 | 6.2865 | 3.7813 | 216.6552 | 0.76012 | 43.5518 | 16.3005 | 137.3592 | 153.6597 | 16.65 | 11.8138 | 128.1579 | 2.0586 | 142.0303 | 20.6268 | 1232.5995 | 17 | 10 | [23 empty] | 17 | 10
|  | 2021-10-17 14:00 | 10 | 121.6972 | 290 | 286.0274 | -0.15708 | 14.7648 | 14:00 | 14:30 | 870 | 898.64 | 14:59 | 913.4048 | 15:13 | 913.4048 | 15 | -0.84389 | -48.3512 | 0.31129 | 17.8354 | 1357.4874 | 415.7753 | 0.2927 | 115.2616 | 6.4356 | 4.0288 | 230.8316 | 0.96931 | 55.5371 | 27.3875 | 113.3089 | 140.6963 | 17.04 | 15.4978 | 105.7186 | 1.885 | 123.1014 | 20.4868 | 1069.0296 | 17 | 10 | [23 empty] | 17 | 10
|  | 2021-10-17 15:00 | 10 | 64.8228 | 290 | 286.0274 | -0.15708 | 14.7648 | 15:00 | 15:30 | 930 | 958.64 | 15:59 | 973.4048 | 16:13 | 973.4048 | 16 | -1.1057 | -63.3512 | 0.16879 | 9.6707 | 1357.4874 | 228.0382 | 0.28426 | 61.531 | 3.2918 | 4.2511 | 243.572 | 1.1973 | 68.6014 | 25.7688 | 60.494 | 86.2628 | 16.75 | 9.4018 | 56.4417 | 1.1557 | 66.9992 | 18.626 | 586.9173 | 17 | 10 | [23 empty] | 17 | 10
|  | 2021-10-17 16:00 | 10 | 6.9139 | 290 | 286.0274 | -0.15708 | 14.7648 | 16:00 | 16:30 | 990 | 1018.64 | 16:59 | 1033.4048 | 17:13 | 1033.4048 | 17 | -1.3675 | -78.3512 | 0.010122 | 0.57993 | 1357.4874 | 13.7398 | 0.5032 | 4.2151 | 2.6988 | 4.4563 | 255.3288 | 1.435 | 82.2185 | 5.8976 | 1.0163 | 6.9139 | 16.05 | 0.7985 | 0.94826 | 0.092629 | 1.8394 | 16.1015 | 16.3026 | 17 | 10 | [23 empty] | 17 | 10
|  | 2021-10-17 17:00 | 10 | 0 | 290 | 286.0274 | -0.15708 | 14.7648 | 17:00 | 17:30 | 1050 | 1078.64 | 17:59 | 1093.4048 | 18:13 | 1093.4048 | 18 | -1.6293 | -93.3512 | -0.1572 | -9.0067 | 1357.4874 | -212.5157 | 0 | 0 | 0 | 4.6542 | 266.6671 | 1.6779 | 96.1348 | 0 | 0 | 0 | 14.97 | 0 | 0 | 0 | 0 | 14.97 | 0 | 17 | 10 | [23 empty] | 17 | 10
|  | 2021-10-17 18:00 | 10 | 0 | 290 | 286.0274 | -0.15708 | 14.7648 | 18:00 | 18:30 | 1110 | 1138.64 | 18:59 | 1153.4048 | 19:13 | 1153.4048 | 19 | -1.8911 | -108.3512 | -0.32644 | -18.7036 | 1357.4874 | -435.3095 | 0 | 0 | 0 | 4.8559 | 278.22 | 1.9235 | 110.2076 | 0 | 0 | 0 | 14.29 | 0 | 0 | 0 | 0 | 14.29 | 0 | 17 | 10 | [23 empty] | 17 | 10
|  | 2021-10-17 19:00 | 10 | 0 | 290 | 286.0274 | -0.15708 | 14.7648 | 19:00 | 19:30 | 1170 | 1198.64 | 19:59 | 1213.4048 | 20:13 | 1213.4048 | 20 | -2.1529 | -123.3512 | -0.49049 | -28.1031 | 1357.4874 | -639.4585 | 0 | 0 | 0 | 5.0741 | 290.7227 | 2.17 | 124.3339 | 0 | 0 | 0 | 13.6 | 0 | 0 | 0 | 0 | 13.6 | 0 | 17 | 10 | [23 empty] | 17 | 10
|  | 2021-10-17 20:00 | 10 | 0 | 290 | 286.0274 | -0.15708 | 14.7648 | 20:00 | 20:30 | 1230 | 1258.64 | 20:59 | 1273.4048 | 21:13 | 1273.4048 | 21 | -2.4147 | -138.3512 | -0.64034 | -36.6885 | 1357.4874 | -811.0503 | 0 | 0 | 0 | 5.3243 | 305.0614 | 2.4155 | 138.3954 | 0 | 0 | 0 | 12.92 | 0 | 0 | 0 | 0 | 12.92 | 0 | 17 | 10 | [23 empty] | 17 | 10
|  | 2021-10-17 21:00 | 10 | 0 | 290 | 286.0274 | -0.15708 | 14.7648 | 21:00 | 21:30 | 1290 | 1318.64 | 21:59 | 1333.4048 | 22:13 | 1333.4048 | 22 | -2.6765 | -153.3512 | -0.76325 | -43.7308 | 1357.4874 | -938.3912 | 0 | 0 | 0 | 5.6233 | 322.1885 | 2.6554 | 152.1404 | 0 | 0 | 0 | 12.24 | 0 | 0 | 0 | 0 | 12.24 | 0 | 17 | 10 | [23 empty] | 17 | 10
|  | 2021-10-17 22:00 | 10 | 0 | 290 | 286.0274 | -0.15708 | 14.7648 | 22:00 | 22:30 | 1350 | 1378.64 | 22:59 | 1393.4048 | 23:13 | 1393.4048 | 23 | -2.9383 | -168.3512 | -0.84217 | -48.2525 | 1357.4874 | -1012.8032 | 0 | 0 | 0 | 5.979 | 342.572 | 2.8716 | 164.5302 | 0 | 0 | 0 | 11.55 | 0 | 0 | 0 | 0 | 11.55 | 0 | 17 | 10 | [23 empty] | 17 | 10
|  | 2021-10-17 23:00 | 10 | 0 | 290 | 286.0274 | -0.15708 | 14.7648 | 23:00 | 23:30 | 1410 | 1438.64 | 23:59 | 1453.4048 | 24:13 | 1453.4048 | 0 | -3.2001 | -183.3512 | -0.86051 | -49.3037 | 1357.4874 | -1029.2151 | 0 | 0 | 0 | 0.088662 | 5.08 | 2.9481 | 168.9153 | 0 | 0 | 0 | 10.87 | 0 | 0 | 0 | 0 | 10.87 | 0 | 17 | 10 | [23 empty] | 17 | 10
|  | 2021-10-18 | 10 | 0 | 290 | 286.0274 | -0.15708 | 14.7648 | 0:00 | 0:30 | 30 | 58.64 | 0:59 | 73.4048 | 1:13 | 73.4048 | 1 | 2.8213 | 161.6488 | -0.81353 | -46.6118 | 1357.4874 | -986.5085 | 0 | 0 | 0 | 0.46977 | 26.9159 | 2.7808 | 159.328 | 0 | 0 | 0 | 10.21 | 0 | 0 | 0 | 0 | 10.21 | 0 | 18 | 10 | [23 empty] | 18 | 10
|  | 2021-10-18 01:00 | 10 | 0 | 291 | 287.0137 | -0.16349 | 14.9643 | 1:00 | 1:30 | 90 | 118.64 | 1:59 | 133.6043 | 2:14 | 133.6043 | 2 | 2.5586 | 146.5989 | -0.7179 | -41.1328 | 1358.3218 | -893.5138 | 0 | 0 | 0 | 0.80545 | 46.149 | 2.5509 | 146.1579 | 0 | 0 | 0 | 9.54 | 0 | 0 | 0 | 0 | 9.54 | 0 | 18 | 10 | [23 empty] | 18 | 10
|  | 2021-10-18 02:00 | 10 | 0 | 291 | 287.0137 | -0.16349 | 14.9643 | 2:00 | 2:30 | 150 | 178.64 | 2:59 | 193.6043 | 3:14 | 193.6043 | 3 | 2.2968 | 131.5989 | -0.58057 | -33.2645 | 1358.3218 | -745.0452 | 0 | 0 | 0 | 1.081 | 61.9365 | 2.3073 | 132.1985 | 0 | 0 | 0 | 8.87 | 0 | 0 | 0 | 0 | 8.87 | 0 | 18 | 10 | [23 empty] | 18 | 10
|  | 2021-10-18 03:00 | 10 | 0 | 291 | 287.0137 | -0.16349 | 14.9643 | 3:00 | 3:30 | 210 | 238.64 | 3:59 | 253.6043 | 4:14 | 253.6043 | 4 | 2.035 | 116.5989 | -0.42275 | -24.2217 | 1358.3218 | -557.2765 | 0 | 0 | 0 | 1.3148 | 75.3311 | 2.061 | 118.0845 | 0 | 0 | 0 | 8.53 | 0 | 0 | 0 | 0 | 8.53 | 0 | 18 | 10 | [23 empty] | 18 | 10
|  | 2021-10-18 04:00 | 10 | 0 | 291 | 287.0137 | -0.16349 | 14.9643 | 4:00 | 4:30 | 270 | 298.64 | 4:59 | 313.6043 | 5:14 | 313.6043 | 5 | 1.7732 | 101.5989 | -0.25528 | -14.6267 | 1358.3218 | -343.0038 | 0 | 0 | 0 | 1.5237 | 87.2996 | 1.8147 | 103.974 | 0 | 0 | 0 | 8.19 | 0 | 0 | 0 | 0 | 8.19 | 0 | 18 | 10 | [23 empty] | 18 | 10
|  | 2021-10-18 05:00 | 10 | 0 | 291 | 287.0137 | -0.16349 | 14.9643 | 5:00 | 5:30 | 330 | 358.64 | 5:59 | 373.6043 | 6:14 | 373.6043 | 6 | 1.5114 | 86.5989 | -0.086116 | -4.9341 | 1358.3218 | -116.8293 | 0 | 0 | 0 | 1.722 | 98.6629 | 1.5703 | 89.9688 | 0 | 0 | 0 | 7.95 | 0 | 0 | 0 | 0 | 7.95 | 0 | 18 | 10 | [23 empty] | 18 | 10
|  | 2021-10-18 06:00 | 10 | 31.6449 | 291 | 287.0137 | -0.16349 | 14.9643 | 6:00 | 6:30 | 390 | 418.64 | 6:59 | 433.6043 | 7:14 | 433.6043 | 7 | 1.2496 | 71.5989 | 0.077994 | 4.4687 | 1358.3218 | 105.8334 | 0.29901 | 29.9217 | 1.7232 | 1.9217 | 110.1036 | 1.3297 | 76.1835 | 52.3924 | 27.5628 | 79.9552 | 7.72 | 12.512 | 25.7164 | 1.0712 | 39.2996 | 8.8204 | 359.9893 | 18 | 10 | [23 empty] | 18 | 10
|  | 2021-10-18 07:00 | 10 | 79.3851 | 291 | 287.0137 | -0.16349 | 14.9643 | 7:00 | 7:30 | 450 | 478.64 | 7:59 | 493.6043 | 8:14 | 493.6043 | 8 | 0.98784 | 56.5989 | 0.23011 | 13.1842 | 1358.3218 | 309.8103 | 0.25624 | 75.9078 | 3.4773 | 2.1331 | 122.2202 | 1.0961 | 62.8007 | 16.8396 | 75.5443 | 92.3839 | 8.31 | 7.6972 | 70.4838 | 1.2377 | 79.4186 | 10.5337 | 721.9332 | 18 | 10 | [23 empty] | 18 | 10
|  | 2021-10-18 08:00 | 10 | 65.6364 | 291 | 287.0137 | -0.16349 | 14.9643 | 8:00 | 8:30 | 510 | 538.64 | 8:59 | 553.6043 | 9:14 | 553.6043 | 9 | 0.72604 | 41.5989 | 0.36212 | 20.7482 | 1358.3218 | 481.2006 | 0.1364 | 64.7199 | 0.91654 | 2.3655 | 135.5338 | 0.87566 | 50.1717 | 2.9463 | 64.5927 | 67.5389 | 10.69 | 1.8871 | 60.2658 | 0.90485 | 63.0577 | 12.4556 | 568.2638 | 18 | 10 | [23 empty] | 18 | 10
|  | 2021-10-18 09:00 | 10 | 121.321 | 291 | 287.0137 | -0.16349 | 14.9643 | 9:00 | 9:30 | 570 | 598.64 | 9:59 | 613.6043 | 10:14 | 613.6043 | 10 | 0.46424 | 26.5989 | 0.46436 | 26.6058 | 1358.3218 | 608.3245 | 0.19943 | 117.7227 | 3.5983 | 2.6248 | 150.3901 | 0.68167 | 39.0567 | 8.7298 | 117.4113 | 126.1412 | 12.53 | 6.7789 | 109.5463 | 1.69 | 118.0152 | 15.8344 | 1047.2613 | 18 | 10 | [23 empty] | 18 | 10
|  | 2021-10-18 10:00 | 10 | 117.5072 | 291 | 287.0137 | -0.16349 | 14.9643 | 10:00 | 10:30 | 630 | 658.64 | 10:59 | 673.6043 | 11:14 | 673.6043 | 11 | 0.20244 | 11.5989 | 0.52646 | 30.1637 | 1358.3218 | 682.5186 | 0.17217 | 114.8199 | 2.6873 | 2.9101 | 166.7355 | 0.54347 | 31.1388 | 5.8452 | 114.5702 | 120.4153 | 14.61 | 5.003 | 106.8954 | 1.6133 | 113.5117 | 17.7883 | 998.2484 | 18 | 10 | [23 empty] | 18 | 10
|  | 2021-10-18 11:00 | 10 | 193.2924 | 291 | 287.0137 | -0.16349 | 14.9643 | 11:00 | 11:30 | 690 | 718.64 | 11:59 | 733.6043 | 12:14 | 733.6043 | 12 | -0.05936 | -3.4011 | 0.54031 | 30.9577 | 1358.3218 | 698.7268 | 0.27664 | 183.8439 | 9.4485 | 3.0733 | 176.0861 | 0.50894 | 29.1601 | 19.6442 | 183.1873 | 202.8315 | 16.34 | 17.1545 | 170.9161 | 2.7174 | 190.7881 | 21.6821 | 1647.5258 | 18 | 10 | [23 empty] | 18 | 10
|  | 2021-10-18 12:00 | 10 | 369.8784 | 291 | 287.0137 | -0.16349 | 14.9643 | 12:00 | 12:30 | 750 | 778.64 | 12:59 | 793.6043 | 13:14 | 793.6043 | 13 | -0.32116 | -18.4011 | 0.50389 | 28.8707 | 1358.3218 | 655.8444 | 0.56397 | 187.9594 | 181.919 | 3.5052 | 200.834 | 0.59638 | 34.1702 | 413.3647 | 170.2917 | 583.6564 | 17.57 | 342.0069 | 158.8843 | 7.8195 | 508.7107 | 31.8139 | 4182.6161 | 18 | 10 | [23 empty] | 18 | 10
|  | 2021-10-18 13:00 | 10 | 352.6967 | 291 | 287.0137 | -0.16349 | 14.9643 | 13:00 | 13:30 | 810 | 838.64 | 13:59 | 853.6043 | 14:14 | 853.6043 | 14 | -0.58296 | -33.4011 | 0.42236 | 24.1994 | 1358.3218 | 556.7939 | 0.63344 | 138.3106 | 214.3861 | 3.7795 | 216.5472 | 0.765 | 43.8314 | 572.6131 | 117.9751 | 690.5882 | 18.53 | 413.0719 | 110.0723 | 9.2521 | 532.3963 | 33.4371 | 4342.1 | 18 | 10 | [23 empty] | 18 | 10
|  | 2021-10-18 14:00 | 10 | 243.9394 | 291 | 287.0137 | -0.16349 | 14.9643 | 14:00 | 14:30 | 870 | 898.64 | 14:59 | 913.6043 | 15:14 | 913.6043 | 15 | -0.84476 | -48.4011 | 0.30533 | 17.4943 | 1358.3218 | 408.3253 | 0.59741 | 110.3382 | 133.6012 | 4.0261 | 230.6802 | 0.97338 | 55.7707 | 495.8839 | 94.8717 | 590.7556 | 18.83 | 278.9377 | 88.5165 | 7.9146 | 375.3688 | 29.3403 | 3124.1627 | 18 | 10 | [23 empty] | 18 | 10
|  | 2021-10-18 15:00 | 10 | 105.6412 | 291 | 287.0137 | -0.16349 | 14.9643 | 15:00 | 15:30 | 930 | 958.64 | 15:59 | 973.6043 | 16:14 | 973.6043 | 16 | -1.1066 | -63.4011 | 0.1631 | 9.3447 | 1358.3218 | 220.5566 | 0.47898 | 68.6785 | 36.9627 | 4.248 | 243.3937 | 1.2008 | 68.8029 | 276.1709 | 60.7981 | 336.969 | 18.16 | 99.8571 | 56.7254 | 4.5145 | 161.097 | 22.6707 | 1384.6346 | 18 | 10 | [23 empty] | 18 | 10
|  | 2021-10-18 16:00 | 10 | 7.451 | 291 | 287.0137 | -0.16349 | 14.9643 | 16:00 | 16:30 | 990 | 1018.64 | 16:59 | 1033.6043 | 17:14 | 1033.6043 | 17 | -1.3684 | -78.4011 | 0.0046262 | 0.26506 | 1358.3218 | 6.2839 | 1.1857 | 1.0953 | 6.3557 | 4.4529 | 255.1338 | 1.4381 | 82.3983 | 0 | 7.6 | 7.6 | 16.97 | 0 | 7.0909 | 0.10182 | 7.1927 | 17.1714 | 63.4357 | 18 | 10 | [23 empty] | 18 | 10
|  | 2021-10-18 17:00 | 10 | 0 | 291 | 287.0137 | -0.16349 | 14.9643 | 17:00 | 17:30 | 1050 | 1078.64 | 17:59 | 1093.6043 | 18:14 | 1093.6043 | 18 | -1.6302 | -93.4011 | -0.1626 | -9.3163 | 1358.3218 | -219.8906 | 0 | 0 | 0 | 4.6506 | 266.4611 | 1.6808 | 96.3003 | 0 | 0 | 0 | 15.41 | 0 | 0 | 0 | 0 | 15.41 | 0 | 18 | 10 | [23 empty] | 18 | 10
|  | 2021-10-18 18:00 | 10 | 0 | 291 | 287.0137 | -0.16349 | 14.9643 | 18:00 | 18:30 | 1110 | 1138.64 | 18:59 | 1153.6043 | 19:14 | 1153.6043 | 19 | -1.892 | -108.4011 | -0.33187 | -19.0146 | 1358.3218 | -442.5533 | 0 | 0 | 0 | 4.8521 | 278.0074 | 1.9262 | 110.3656 | 0 | 0 | 0 | 14.55 | 0 | 0 | 0 | 0 | 14.55 | 0 | 18 | 10 | [23 empty] | 18 | 10
|  | 2021-10-18 19:00 | 10 | 0 | 291 | 287.0137 | -0.16349 | 14.9643 | 19:00 | 19:30 | 1170 | 1198.64 | 19:59 | 1213.6043 | 20:14 | 1213.6043 | 20 | -2.1538 | -123.4011 | -0.49607 | -28.423 | 1358.3218 | -646.5301 | 0 | 0 | 0 | 5.0704 | 290.5107 | 2.1728 | 124.4913 | 0 | 0 | 0 | 13.69 | 0 | 0 | 0 | 0 | 13.69 | 0 | 18 | 10 | [23 empty] | 18 | 10
|  | 2021-10-18 20:00 | 10 | 0 | 291 | 287.0137 | -0.16349 | 14.9643 | 20:00 | 20:30 | 1230 | 1258.64 | 20:59 | 1273.6043 | 21:14 | 1273.6043 | 21 | -2.4156 | -138.4011 | -0.6462 | -37.0244 | 1358.3218 | -817.9205 | 0 | 0 | 0 | 5.3209 | 304.8664 | 2.4184 | 138.5631 | 0 | 0 | 0 | 12.83 | 0 | 0 | 0 | 0 | 12.83 | 0 | 18 | 10 | [23 empty] | 18 | 10
|  | 2021-10-18 21:00 | 10 | 0 | 291 | 287.0137 | -0.16349 | 14.9643 | 21:00 | 21:30 | 1290 | 1318.64 | 21:59 | 1333.6043 | 22:14 | 1333.6043 | 22 | -2.6774 | -153.4011 | -0.76946 | -44.0865 | 1358.3218 | -945.0444 | 0 | 0 | 0 | 5.6208 | 322.0456 | 2.6588 | 152.34 | 0 | 0 | 0 | 11.97 | 0 | 0 | 0 | 0 | 11.97 | 0 | 18 | 10 | [23 empty] | 18 | 10
|  | 2021-10-18 22:00 | 10 | 0 | 291 | 287.0137 | -0.16349 | 14.9643 | 22:00 | 22:30 | 1350 | 1378.64 | 22:59 | 1393.6043 | 23:14 | 1393.6043 | 23 | -2.9392 | -168.4011 | -0.84862 | -48.6221 | 1358.3218 | -1019.2385 | 0 | 0 | 0 | 5.9784 | 342.5359 | 2.8767 | 164.821 | 0 | 0 | 0 | 11.11 | 0 | 0 | 0 | 0 | 11.11 | 0 | 18 | 10 | [23 empty] | 18 | 10
|  | 2021-10-18 23:00 | 10 | 0 | 291 | 287.0137 | -0.16349 | 14.9643 | 23:00 | 23:30 | 1410 | 1438.64 | 23:59 | 1453.6043 | 24:14 | 1453.6043 | 0 | -3.201 | -183.4011 | -0.86686 | -49.6673 | 1358.3218 | -1035.4467 | 0 | 0 | 0 | 0.090562 | 5.1888 | 2.954 | 169.2519 | 0 | 0 | 0 | 10.25 | 0 | 0 | 0 | 0 | 10.25 | 0 | 18 | 10 | [23 empty] | 18 | 10
|  | 2021-10-19 | 10 | 0 | 291 | 287.0137 | -0.16349 | 14.9643 | 0:00 | 0:30 | 30 | 58.64 | 0:59 | 73.6043 | 1:14 | 73.6043 | 1 | 2.8204 | 161.5989 | -0.81939 | -46.9475 | 1358.3218 | -992.5643 | 0 | 0 | 0 | 0.47376 | 27.1445 | 2.7835 | 159.4831 | 0 | 0 | 0 | 9.45 | 0 | 0 | 0 | 0 | 9.45 | 0 | 19 | 10 | [23 empty] | 19 | 10
|  | 2021-10-19 01:00 | 10 | 0 | 292 | 288 | -0.16985 | 15.1526 | 1:00 | 1:30 | 90 | 118.64 | 1:59 | 133.7926 | 2:14 | 133.7926 | 2 | 2.5578 | 146.5519 | -0.72312 | -41.4318 | 1359.1556 | -899.3922 | 0 | 0 | 0 | 0.81043 | 46.434 | 2.5525 | 146.2461 | 0 | 0 | 0 | 8.57 | 0 | 0 | 0 | 0 | 8.57 | 0 | 19 | 10 | [23 empty] | 19 | 10
|  | 2021-10-19 02:00 | 10 | 0 | 292 | 288 | -0.16985 | 15.1526 | 2:00 | 2:30 | 150 | 178.64 | 2:59 | 193.7926 | 3:14 | 193.7926 | 3 | 2.296 | 131.5519 | -0.58529 | -33.5345 | 1359.1556 | -750.8508 | 0 | 0 | 0 | 1.0862 | 62.2356 | 2.3085 | 132.2662 | 0 | 0 | 0 | 7.69 | 0 | 0 | 0 | 0 | 7.69 | 0 | 19 | 10 | [23 empty] | 19 | 10
|  | 2021-10-19 03:00 | 10 | 0 | 292 | 288 | -0.16985 | 15.1526 | 3:00 | 3:30 | 210 | 238.64 | 3:59 | 253.7926 | 4:14 | 253.7926 | 4 | 2.0342 | 116.5519 | -0.42715 | -24.4736 | 1359.1556 | -563.0637 | 0 | 0 | 0 | 1.3199 | 75.6252 | 2.0621 | 118.148 | 0 | 0 | 0 | 7.21 | 0 | 0 | 0 | 0 | 7.21 | 0 | 19 | 10 | [23 empty] | 19 | 10
|  | 2021-10-19 04:00 | 10 | 0 | 292 | 288 | -0.16985 | 15.1526 | 4:00 | 4:30 | 270 | 298.64 | 4:59 | 313.7926 | 5:14 | 313.7926 | 5 | 1.7724 | 101.5519 | -0.25956 | -14.8714 | 1359.1556 | -348.8281 | 0 | 0 | 0 | 1.5286 | 87.5836 | 1.8159 | 104.0425 | 0 | 0 | 0 | 6.74 | 0 | 0 | 0 | 0 | 6.74 | 0 | 19 | 10 | [23 empty] | 19 | 10
|  | 2021-10-19 05:00 | 10 | 0 | 292 | 288 | -0.16985 | 15.1526 | 5:00 | 5:30 | 330 | 358.64 | 5:59 | 373.7926 | 6:14 | 373.7926 | 6 | 1.5106 | 86.5519 | -0.090432 | -5.1814 | 1359.1556 | -122.7439 | 0 | 0 | 0 | 1.7268 | 98.9363 | 1.5717 | 90.0492 | 0 | 0 | 0 | 6.39 | 0 | 0 | 0 | 0 | 6.39 | 0 | 19 | 10 | [23 empty] | 19 | 10
|  | 2021-10-19 06:00 | 10 | 27.4115 | 292 | 288 | -0.16985 | 15.1526 | 6:00 | 6:30 | 390 | 418.64 | 6:59 | 433.7926 | 7:14 | 433.7926 | 7 | 1.2488 | 71.5519 | 0.073481 | 4.2101 | 1359.1556 | 99.7816 | 0.27472 | 26.0847 | 1.3268 | 1.9262 | 110.3659 | 1.3314 | 76.2836 | 33.3835 | 24.9607 | 58.3442 | 6.05 | 7.9158 | 23.2886 | 0.78166 | 31.9861 | 6.9456 | 295.443 | 19 | 10 | [23 empty] | 19 | 10
|  | 2021-10-19 07:00 | 10 | 79.2404 | 292 | 288 | -0.16985 | 15.1526 | 7:00 | 7:30 | 450 | 478.64 | 7:59 | 493.7926 | 8:14 | 493.7926 | 8 | 0.98702 | 56.5519 | 0.22526 | 12.9066 | 1359.1556 | 303.5837 | 0.26102 | 75.6751 | 3.5653 | 2.1375 | 122.4678 | 1.0983 | 62.9306 | 17.684 | 75.2905 | 92.9745 | 6.54 | 8.0474 | 70.247 | 1.2456 | 79.54 | 8.7671 | 728.7697 | 19 | 10 | [23 empty] | 19 | 10
|  | 2021-10-19 08:00 | 10 | 109.7996 | 292 | 288 | -0.16985 | 15.1526 | 8:00 | 8:30 | 510 | 538.64 | 8:59 | 553.7926 | 9:14 | 553.7926 | 9 | 0.72522 | 41.5519 | 0.35684 | 20.4454 | 1359.1556 | 474.7737 | 0.23127 | 105.6727 | 4.1269 | 2.3694 | 135.7569 | 0.87871 | 50.3464 | 12.8767 | 105.3016 | 118.1782 | 8.87 | 8.2172 | 98.2477 | 1.5833 | 108.0482 | 11.8953 | 976.1796 | 19 | 10 | [23 empty] | 19 | 10
|  | 2021-10-19 09:00 | 10 | 155.2649 | 292 | 288 | -0.16985 | 15.1526 | 9:00 | 9:30 | 570 | 598.64 | 9:59 | 613.7926 | 10:14 | 613.7926 | 10 | 0.46342 | 26.5519 | 0.4586 | 26.2757 | 1359.1556 | 601.6851 | 0.25805 | 148.3937 | 6.8712 | 2.628 | 150.5711 | 0.68587 | 39.2975 | 16.7136 | 147.866 | 164.5795 | 10.96 | 12.9341 | 137.9608 | 2.2049 | 153.0999 | 15.2468 | 1362.272 | 19 | 10 | [23 empty] | 19 | 10
|  | 2021-10-19 10:00 | 10 | 203.7367 | 292 | 288 | -0.16985 | 15.1526 | 10:00 | 10:30 | 630 | 658.64 | 10:59 | 673.7926 | 11:14 | 673.7926 | 11 | 0.20162 | 11.5519 | 0.52028 | 29.8099 | 1359.1556 | 675.6693 | 0.30153 | 192.8245 | 10.9122 | 2.9121 | 166.8517 | 0.54911 | 31.4618 | 32.3984 | 187.6307 | 220.029 | 12.84 | 27.6354 | 175.0618 | 2.9478 | 205.6451 | 18.5981 | 1801.6975 | 19 | 10 | [23 empty] | 19 | 10
|  | 2021-10-19 11:00 | 10 | 278.8516 | 292 | 288 | -0.16985 | 15.1526 | 11:00 | 11:30 | 690 | 718.64 | 11:59 | 733.7926 | 12:14 | 733.7926 | 12 | -0.060181 | -3.4481 | 0.53392 | 30.5911 | 1359.1556 | 691.6843 | 0.40315 | 216.5957 | 62.2559 | 3.0727 | 176.0513 | 0.51536 | 29.5279 | 140.8993 | 207.1469 | 348.0462 | 14.15 | 122.5987 | 193.2707 | 4.6629 | 320.5323 | 23.1249 | 2749.0467 | 19 | 10 | [23 empty] | 19 | 10
|  | 2021-10-19 12:00 | 10 | 315.8903 | 292 | 288 | -0.16985 | 15.1526 | 12:00 | 12:30 | 750 | 778.64 | 12:59 | 793.7926 | 13:14 | 793.7926 | 13 | -0.32198 | -18.4481 | 0.49751 | 28.5051 | 1359.1556 | 648.6387 | 0.48701 | 201.1279 | 114.7624 | 3.5044 | 200.7884 | 0.60222 | 34.5045 | 268.3635 | 187.8174 | 456.1809 | 15.32 | 221.1534 | 175.236 | 6.1117 | 402.5011 | 26.59 | 3395.1475 | 19 | 10 | [23 empty] | 19 | 10
|  | 2021-10-19 13:00 | 10 | 232.9038 | 292 | 288 | -0.16985 | 15.1526 | 13:00 | 13:30 | 810 | 838.64 | 13:59 | 853.7926 | 14:14 | 853.7926 | 14 | -0.58378 | -33.4481 | 0.41618 | 23.8454 | 1359.1556 | 549.466 | 0.42387 | 172.8454 | 60.0584 | 3.7776 | 216.4378 | 0.76984 | 44.1085 | 171.3305 | 163.64 | 334.9705 | 15.92 | 123.0192 | 152.6782 | 4.4878 | 280.1852 | 23.7652 | 2395.6899 | 19 | 10 | [23 empty] | 19 | 10
|  | 2021-10-19 14:00 | 10 | 150.3119 | 292 | 288 | -0.16985 | 15.1526 | 14:00 | 14:30 | 870 | 898.64 | 14:59 | 913.7926 | 15:14 | 913.7926 | 15 | -0.84558 | -48.4481 | 0.29944 | 17.1564 | 1359.1556 | 400.9246 | 0.37491 | 123.8412 | 26.4707 | 4.0235 | 230.528 | 0.97741 | 56.0017 | 110.6494 | 117.6725 | 228.3219 | 15.9 | 61.8716 | 109.7899 | 3.0589 | 174.7205 | 20.7922 | 1515.1198 | 19 | 10 | [23 empty] | 19 | 10
|  | 2021-10-19 15:00 | 10 | 82.4583 | 292 | 288 | -0.16985 | 15.1526 | 15:00 | 15:30 | 930 | 958.64 | 15:59 | 973.7926 | 16:14 | 973.7926 | 16 | -1.1074 | -63.4481 | 0.15747 | 9.0221 | 1359.1556 | 213.1375 | 0.38688 | 66.2893 | 16.169 | 4.2449 | 243.2148 | 1.2043 | 69.0016 | 136.4851 | 61.0552 | 197.5403 | 15.15 | 48.9084 | 56.9653 | 2.6465 | 108.5203 | 18.1886 | 952.5808 | 19 | 10 | [23 empty] | 19 | 10
|  | 2021-10-19 16:00 | 10 | 5.6684 | 292 | 288 | -0.16985 | 15.1526 | 16:00 | 16:30 | 990 | 1018.64 | 16:59 | 1033.7926 | 17:14 | 1033.7926 | 17 | -1.3692 | -78.4481 | -0.00080791 | -0.04629 | 1359.1556 | -1.0981 | 0 | 5.7818 | 0 | 4.4495 | 254.938 | 1.4412 | 82.5748 | 0 | 5.7818 | 5.7818 | 13.87 | 0 | 5.3945 | 0.077461 | 5.4719 | 14.0232 | 48.962 | 19 | 10 | [23 empty] | 19 | 10
|  | 2021-10-19 17:00 | 10 | 0 | 292 | 288 | -0.16985 | 15.1526 | 17:00 | 17:30 | 1050 | 1078.64 | 17:59 | 1093.7926 | 18:14 | 1093.7926 | 18 | -1.631 | -93.4481 | -0.16794 | -9.6221 | 1359.1556 | -227.1823 | 0 | 0 | 0 | 4.647 | 266.254 | 1.6836 | 96.4623 | 0 | 0 | 0 | 12.36 | 0 | 0 | 0 | 0 | 12.36 | 0 | 19 | 10 | [23 empty] | 19 | 10
|  | 2021-10-19 18:00 | 10 | 0 | 292 | 288 | -0.16985 | 15.1526 | 18:00 | 18:30 | 1110 | 1138.64 | 18:59 | 1153.7926 | 19:14 | 1153.7926 | 19 | -1.8928 | -108.4481 | -0.33723 | -19.3218 | 1359.1556 | -449.7078 | 0 | 0 | 0 | 4.8484 | 277.7932 | 1.9289 | 110.5194 | 0 | 0 | 0 | 11.96 | 0 | 0 | 0 | 0 | 11.96 | 0 | 19 | 10 | [23 empty] | 19 | 10
|  | 2021-10-19 19:00 | 10 | 0 | 292 | 288 | -0.16985 | 15.1526 | 19:00 | 19:30 | 1170 | 1198.64 | 19:59 | 1213.7926 | 20:14 | 1213.7926 | 20 | -2.1546 | -123.4481 | -0.50159 | -28.739 | 1359.1556 | -653.5099 | 0 | 0 | 0 | 5.0666 | 290.2964 | 2.1754 | 124.6441 | 0 | 0 | 0 | 11.56 | 0 | 0 | 0 | 0 | 11.56 | 0 | 19 | 10 | [23 empty] | 19 | 10
|  | 2021-10-19 20:00 | 10 | 0 | 292 | 288 | -0.16985 | 15.1526 | 20:00 | 20:30 | 1230 | 1258.64 | 20:59 | 1273.7926 | 21:14 | 1273.7926 | 21 | -2.4164 | -138.4481 | -0.652 | -37.3566 | 1359.1556 | -824.6999 | 0 | 0 | 0 | 5.3175 | 304.6682 | 2.4212 | 138.7251 | 0 | 0 | 0 | 11.16 | 0 | 0 | 0 | 0 | 11.16 | 0 | 19 | 10 | [23 empty] | 19 | 10
|  | 2021-10-19 21:00 | 10 | 0 | 292 | 288 | -0.16985 | 15.1526 | 21:00 | 21:30 | 1290 | 1318.64 | 21:59 | 1333.7926 | 22:14 | 1333.7926 | 22 | -2.6782 | -153.4481 | -0.77561 | -44.439 | 1359.1556 | -951.6113 | 0 | 0 | 0 | 5.6182 | 321.8986 | 2.6622 | 152.5329 | 0 | 0 | 0 | 10.76 | 0 | 0 | 0 | 0 | 10.76 | 0 | 19 | 10 | [23 empty] | 19 | 10
|  | 2021-10-19 22:00 | 10 | 0 | 292 | 288 | -0.16985 | 15.1526 | 22:00 | 22:30 | 1350 | 1378.64 | 22:59 | 1393.7926 | 23:14 | 1393.7926 | 23 | -2.94 | -168.4481 | -0.85502 | -48.9889 | 1359.1556 | -1025.5955 | 0 | 0 | 0 | 5.9777 | 342.4956 | 2.8816 | 165.1047 | 0 | 0 | 0 | 10.36 | 0 | 0 | 0 | 0 | 10.36 | 0 | 19 | 10 | [23 empty] | 19 | 10
|  | 2021-10-19 23:00 | 10 | 0 | 292 | 288 | -0.16985 | 15.1526 | 23:00 | 23:30 | 1410 | 1438.64 | 23:59 | 1453.7926 | 24:14 | 1453.7926 | 0 | -3.2018 | -183.4481 | -0.87316 | -50.0287 | 1359.1556 | -1041.6105 | 0 | 0 | 0 | 0.092409 | 5.2947 | 2.9598 | 169.585 | 0 | 0 | 0 | 9.96 | 0 | 0 | 0 | 0 | 9.96 | 0 | 19 | 10 | [23 empty] | 19 | 10
|  | 2021-10-20 | 10 | 0 | 292 | 288 | -0.16985 | 15.1526 | 0:00 | 0:30 | 30 | 58.64 | 0:59 | 73.7926 | 1:14 | 73.7926 | 1 | 2.8196 | 161.5519 | -0.82522 | -47.2815 | 1359.1556 | -998.5649 | 0 | 0 | 0 | 0.47771 | 27.3709 | 2.7861 | 159.6342 | 0 | 0 | 0 | 9.88 | 0 | 0 | 0 | 0 | 9.88 | 0 | 20 | 10 | [23 empty] | 20 | 10
|  | 2021-10-20 01:00 | 10 | 0 | 293 | 288.9863 | -0.17618 | 15.3295 | 1:00 | 1:30 | 90 | 118.64 | 1:59 | 133.9695 | 2:14 | 133.9695 | 2 | 2.557 | 146.5076 | -0.72832 | -41.7295 | 1359.9885 | -905.2282 | 0 | 0 | 0 | 0.81536 | 46.7168 | 2.554 | 146.3328 | 0 | 0 | 0 | 9.88 | 0 | 0 | 0 | 0 | 9.88 | 0 | 20 | 10 | [23 empty] | 20 | 10
|  | 2021-10-20 02:00 | 10 | 0 | 293 | 288.9863 | -0.17618 | 15.3295 | 2:00 | 2:30 | 150 | 178.64 | 2:59 | 193.9695 | 3:14 | 193.9695 | 3 | 2.2952 | 131.5076 | -0.58999 | -33.8037 | 1359.9885 | -756.628 | 0 | 0 | 0 | 1.0914 | 62.532 | 2.3097 | 132.334 | 0 | 0 | 0 | 9.87 | 0 | 0 | 0 | 0 | 9.87 | 0 | 20 | 10 | [23 empty] | 20 | 10
|  | 2021-10-20 03:00 | 10 | 0 | 293 | 288.9863 | -0.17618 | 15.3295 | 3:00 | 3:30 | 210 | 238.64 | 3:59 | 253.9695 | 4:14 | 253.9695 | 4 | 2.0334 | 116.5076 | -0.43153 | -24.7251 | 1359.9885 | -568.8356 | 0 | 0 | 0 | 1.325 | 75.9164 | 2.0632 | 118.2125 | 0 | 0 | 0 | 9.91 | 0 | 0 | 0 | 0 | 9.91 | 0 | 20 | 10 | [23 empty] | 20 | 10
|  | 2021-10-20 04:00 | 10 | 0 | 293 | 288.9863 | -0.17618 | 15.3295 | 4:00 | 4:30 | 270 | 298.64 | 4:59 | 313.9695 | 5:14 | 313.9695 | 5 | 1.7716 | 101.5076 | -0.26382 | -15.116 | 1359.9885 | -354.6487 | 0 | 0 | 0 | 1.5335 | 87.8643 | 1.8171 | 104.1124 | 0 | 0 | 0 | 9.94 | 0 | 0 | 0 | 0 | 9.94 | 0 | 20 | 10 | [23 empty] | 20 | 10
|  | 2021-10-20 05:00 | 10 | 0 | 293 | 288.9863 | -0.17618 | 15.3295 | 5:00 | 5:30 | 330 | 358.64 | 5:59 | 373.9695 | 6:14 | 373.9695 | 6 | 1.5098 | 86.5076 | -0.094748 | -5.4287 | 1359.9885 | -128.6637 | 0 | 0 | 0 | 1.7315 | 99.2061 | 1.5731 | 90.1316 | 0 | 0 | 0 | 9.99 | 0 | 0 | 0 | 0 | 9.99 | 0 | 20 | 10 | [23 empty] | 20 | 10
|  | 2021-10-20 06:00 | 10 | 24.9167 | 293 | 288.9863 | -0.17618 | 15.3295 | 6:00 | 6:30 | 390 | 418.64 | 6:59 | 433.9695 | 7:14 | 433.9695 | 7 | 1.248 | 71.5076 | 0.068966 | 3.9515 | 1359.9885 | 93.7189 | 0.26587 | 23.7655 | 1.1512 | 1.9308 | 110.6243 | 1.3332 | 76.386 | 29.0755 | 22.9131 | 51.9886 | 10.04 | 6.8438 | 21.3782 | 0.69652 | 28.9185 | 10.8497 | 262.5026 | 20 | 10 | [23 empty] | 20 | 10
|  | 2021-10-20 07:00 | 10 | 30.5889 | 293 | 288.9863 | -0.17618 | 15.3295 | 7:00 | 7:30 | 450 | 478.64 | 7:59 | 493.9695 | 8:14 | 493.9695 | 8 | 0.98624 | 56.5076 | 0.22042 | 12.629 | 1359.9885 | 297.344 | 0.10287 | 30.4171 | 0.17177 | 2.1417 | 122.711 | 1.1007 | 63.0631 | 1.0643 | 30.3562 | 31.4205 | 10.35 | 0.48213 | 28.3227 | 0.42095 | 29.2258 | 11.1683 | 264.9125 | 20 | 10 | [23 empty] | 20 | 10
|  | 2021-10-20 08:00 | 10 | 35.357 | 293 | 288.9863 | -0.17618 | 15.3295 | 8:00 | 8:30 | 510 | 538.64 | 8:59 | 553.9695 | 9:14 | 553.9695 | 9 | 0.72444 | 41.5076 | 0.35156 | 20.1431 | 1359.9885 | 468.3349 | 0.075495 | 35.3995 | 0 | 2.3732 | 135.9753 | 0.8818 | 50.5236 | 0 | 35.3594 | 35.3594 | 12.97 | 0 | 32.9907 | 0.47373 | 33.4645 | 13.907 | 299.5937 | 20 | 10 | [23 empty] | 20 | 10
|  | 2021-10-20 09:00 | 10 | 52.4169 | 293 | 288.9863 | -0.17618 | 15.3295 | 9:00 | 9:30 | 570 | 598.64 | 9:59 | 613.9695 | 10:14 | 613.9695 | 10 | 0.46265 | 26.5076 | 0.45285 | 25.9465 | 1359.9885 | 595.0389 | 0.08809 | 52.3155 | 0.10139 | 2.631 | 150.7472 | 0.69011 | 39.5402 | 0.37403 | 52.2533 | 52.6273 | 15.45 | 0.28844 | 48.7529 | 0.70507 | 49.7465 | 16.8429 | 439.401 | 20 | 10 | [23 empty] | 20 | 10
|  | 2021-10-20 10:00 | 10 | 101.9506 | 293 | 288.9863 | -0.17618 | 15.3295 | 10:00 | 10:30 | 630 | 658.64 | 10:59 | 673.9695 | 11:14 | 673.9695 | 11 | 0.20085 | 11.5076 | 0.51414 | 29.4579 | 1359.9885 | 668.8213 | 0.15243 | 100.12 | 1.8306 | 2.9141 | 166.9634 | 0.55474 | 31.7845 | 4.1292 | 99.9199 | 104.0491 | 17.67 | 3.51 | 93.2266 | 1.394 | 98.1305 | 20.4177 | 852.4558 | 20 | 10 | [23 empty] | 20 | 10
|  | 2021-10-20 11:00 | 10 | 84.7283 | 293 | 288.9863 | -0.17618 | 15.3295 | 11:00 | 11:30 | 690 | 718.64 | 11:59 | 733.9695 | 12:14 | 733.9695 | 12 | -0.060953 | -3.4924 | 0.52756 | 30.2269 | 1359.9885 | 684.654 | 0.12375 | 83.812 | 0.9163 | 3.0721 | 176.0199 | 0.52173 | 29.8931 | 2.0865 | 83.6779 | 85.7644 | 19.21 | 1.8089 | 78.0725 | 1.149 | 81.0305 | 21.4789 | 700.4002 | 20 | 10 | [23 empty] | 20 | 10
|  | 2021-10-20 12:00 | 10 | 114.8045 | 293 | 288.9863 | -0.17618 | 15.3295 | 12:00 | 12:30 | 750 | 778.64 | 12:59 | 793.9695 | 13:14 | 793.9695 | 13 | -0.32275 | -18.4924 | 0.49118 | 28.1424 | 1359.9885 | 641.458 | 0.17897 | 111.9844 | 2.8201 | 3.5036 | 200.7404 | 0.608 | 34.836 | 6.5532 | 111.7136 | 118.2668 | 19.86 | 5.3788 | 104.2302 | 1.5845 | 111.1935 | 22.9734 | 954.3384 | 20 | 10 | [23 empty] | 20 | 10
|  | 2021-10-20 13:00 | 10 | 150.5509 | 293 | 288.9863 | -0.17618 | 15.3295 | 13:00 | 13:30 | 810 | 838.64 | 13:59 | 853.9695 | 14:14 | 853.9695 | 14 | -0.58455 | -33.4924 | 0.41006 | 23.4946 | 1359.9885 | 542.177 | 0.27768 | 143.1525 | 7.3984 | 3.7756 | 216.3271 | 0.77463 | 44.3829 | 20.0514 | 142.5571 | 162.6086 | 19.4 | 14.3304 | 133.0076 | 2.1785 | 149.5165 | 23.5865 | 1279.5136 | 20 | 10 | [23 empty] | 20 | 10
|  | 2021-10-20 14:00 | 10 | 129.4322 | 293 | 288.9863 | -0.17618 | 15.3295 | 14:00 | 14:30 | 870 | 898.64 | 14:59 | 913.9695 | 15:14 | 913.9695 | 15 | -0.84635 | -48.4924 | 0.2936 | 16.8219 | 1359.9885 | 393.5768 | 0.32886 | 116.5927 | 12.8395 | 4.0208 | 230.3749 | 0.9814 | 56.23 | 60.974 | 111.7865 | 172.7605 | 19.1 | 33.893 | 104.2982 | 2.3146 | 140.5058 | 23.0342 | 1205.5689 | 20 | 10 | [23 empty] | 20 | 10
|  | 2021-10-20 15:00 | 10 | 65.7138 | 293 | 288.9863 | -0.17618 | 15.3295 | 15:00 | 15:30 | 930 | 958.64 | 15:59 | 973.9695 | 16:14 | 973.9695 | 16 | -1.1082 | -63.4924 | 0.1519 | 8.703 | 1359.9885 | 205.7844 | 0.31933 | 60.2407 | 5.4731 | 4.2418 | 243.0351 | 1.2077 | 69.1972 | 60.1636 | 56.6102 | 116.7738 | 17.62 | 21.3673 | 52.8181 | 1.5645 | 75.7498 | 19.741 | 660.1268 | 20 | 10 | [23 empty] | 20 | 10
|  | 2021-10-20 16:00 | 10 | 3.9829 | 293 | 288.9863 | -0.17618 | 15.3295 | 16:00 | 16:30 | 990 | 1018.64 | 16:59 | 1033.9695 | 17:14 | 1033.9695 | 17 | -1.37 | -78.4924 | -0.0061784 | -0.354 | 1359.9885 | -8.4025 | 0 | 4.0626 | 0 | 4.4461 | 254.7414 | 1.4442 | 82.7479 | 0 | 4.0626 | 4.0626 | 16.39 | 0 | 3.7904 | 0.054428 | 3.8448 | 16.4977 | 34.015 | 20 | 10 | [23 empty] | 20 | 10
|  | 2021-10-20 17:00 | 10 | 0 | 293 | 288.9863 | -0.17618 | 15.3295 | 17:00 | 17:30 | 1050 | 1078.64 | 17:59 | 1093.9695 | 18:14 | 1093.9695 | 18 | -1.6317 | -93.4924 | -0.17321 | -9.9242 | 1359.9885 | -234.3875 | 0 | 0 | 0 | 4.6434 | 266.0459 | 1.6863 | 96.6205 | 0 | 0 | 0 | 15.36 | 0 | 0 | 0 | 0 | 15.36 | 0 | 20 | 10 | [23 empty] | 20 | 10
|  | 2021-10-20 18:00 | 10 | 0 | 293 | 288.9863 | -0.17618 | 15.3295 | 18:00 | 18:30 | 1110 | 1138.64 | 18:59 | 1153.9695 | 19:14 | 1153.9695 | 19 | -1.8935 | -108.4924 | -0.34252 | -19.625 | 1359.9885 | -456.7701 | 0 | 0 | 0 | 4.8446 | 277.5775 | 1.9315 | 110.6691 | 0 | 0 | 0 | 15.11 | 0 | 0 | 0 | 0 | 15.11 | 0 | 20 | 10 | [23 empty] | 20 | 10
|  | 2021-10-20 19:00 | 10 | 0 | 293 | 288.9863 | -0.17618 | 15.3295 | 19:00 | 19:30 | 1170 | 1198.64 | 19:59 | 1213.9695 | 20:14 | 1213.9695 | 20 | -2.1553 | -123.4924 | -0.50704 | -29.0511 | 1359.9885 | -660.3952 | 0 | 0 | 0 | 5.0628 | 290.0799 | 2.178 | 124.792 | 0 | 0 | 0 | 14.85 | 0 | 0 | 0 | 0 | 14.85 | 0 | 20 | 10 | [23 empty] | 20 | 10
|  | 2021-10-20 20:00 | 10 | 0 | 293 | 288.9863 | -0.17618 | 15.3295 | 20:00 | 20:30 | 1230 | 1258.64 | 20:59 | 1273.9695 | 21:14 | 1273.9695 | 21 | -2.4171 | -138.4924 | -0.65773 | -37.6849 | 1359.9885 | -831.3861 | 0 | 0 | 0 | 5.3139 | 304.4667 | 2.4239 | 138.8814 | 0 | 0 | 0 | 14.6 | 0 | 0 | 0 | 0 | 14.6 | 0 | 20 | 10 | [23 empty] | 20 | 10
|  | 2021-10-20 21:00 | 10 | 0 | 293 | 288.9863 | -0.17618 | 15.3295 | 21:00 | 21:30 | 1290 | 1318.64 | 21:59 | 1333.9695 | 22:14 | 1333.9695 | 22 | -2.6789 | -153.4924 | -0.7817 | -44.7879 | 1359.9885 | -958.0901 | 0 | 0 | 0 | 5.6156 | 321.7474 | 2.6654 | 152.7189 | 0 | 0 | 0 | 14.34 | 0 | 0 | 0 | 0 | 14.34 | 0 | 20 | 10 | [23 empty] | 20 | 10
|  | 2021-10-20 22:00 | 10 | 0 | 293 | 288.9863 | -0.17618 | 15.3295 | 22:00 | 22:30 | 1350 | 1378.64 | 22:59 | 1393.9695 | 23:14 | 1393.9695 | 23 | -2.9407 | -168.4924 | -0.86137 | -49.3529 | 1359.9885 | -1031.8725 | 0 | 0 | 0 | 5.9769 | 342.451 | 2.8864 | 165.381 | 0 | 0 | 0 | 14.08 | 0 | 0 | 0 | 0 | 14.08 | 0 | 20 | 10 | [23 empty] | 20 | 10
|  | 2021-10-20 23:00 | 10 | 0 | 293 | 288.9863 | -0.17618 | 15.3295 | 23:00 | 23:30 | 1410 | 1438.64 | 23:59 | 1453.9695 | 24:14 | 1453.9695 | 0 | -3.2025 | -183.4924 | -0.87943 | -50.3878 | 1359.9885 | -1047.7052 | 0 | 0 | 0 | 0.094201 | 5.3973 | 2.9656 | 169.9144 | 0 | 0 | 0 | 13.83 | 0 | 0 | 0 | 0 | 13.83 | 0 | 20 | 10 | [23 empty] | 20 | 10
|  | 2021-10-21 | 10 | 0 | 293 | 288.9863 | -0.17618 | 15.3295 | 0:00 | 0:30 | 30 | 58.64 | 0:59 | 73.9695 | 1:14 | 73.9695 | 1 | 2.8188 | 161.5076 | -0.83101 | -47.6136 | 1359.9885 | -1004.5092 | 0 | 0 | 0 | 0.48162 | 27.595 | 2.7887 | 159.7813 | 0 | 0 | 0 | 13.25 | 0 | 0 | 0 | 0 | 13.25 | 0 | 21 | 10 | [23 empty] | 21 | 10
|  | 2021-10-21 01:00 | 10 | 0 | 294 | 289.9726 | -0.18247 | 15.4946 | 1:00 | 1:30 | 90 | 118.64 | 1:59 | 134.1346 | 2:14 | 134.1346 | 2 | 2.5563 | 146.4663 | -0.73349 | -42.0257 | 1360.8205 | -911.0208 | 0 | 0 | 0 | 0.82025 | 46.9971 | 2.5555 | 146.4181 | 0 | 0 | 0 | 12.64 | 0 | 0 | 0 | 0 | 12.64 | 0 | 21 | 10 | [23 empty] | 21 | 10
|  | 2021-10-21 02:00 | 10 | 0 | 294 | 289.9726 | -0.18247 | 15.4946 | 2:00 | 2:30 | 150 | 178.64 | 2:59 | 194.1346 | 3:14 | 194.1346 | 3 | 2.2945 | 131.4663 | -0.59467 | -34.0719 | 1360.8205 | -762.3759 | 0 | 0 | 0 | 1.0965 | 62.8258 | 2.3108 | 132.4018 | 0 | 0 | 0 | 12.03 | 0 | 0 | 0 | 0 | 12.03 | 0 | 21 | 10 | [23 empty] | 21 | 10
|  | 2021-10-21 03:00 | 10 | 0 | 294 | 289.9726 | -0.18247 | 15.4946 | 3:00 | 3:30 | 210 | 238.64 | 3:59 | 254.1346 | 4:14 | 254.1346 | 4 | 2.0327 | 116.4663 | -0.43591 | -24.976 | 1360.8205 | -574.5913 | 0 | 0 | 0 | 1.33 | 76.2045 | 2.0643 | 118.2779 | 0 | 0 | 0 | 11.71 | 0 | 0 | 0 | 0 | 11.71 | 0 | 21 | 10 | [23 empty] | 21 | 10
|  | 2021-10-21 04:00 | 10 | 0 | 294 | 289.9726 | -0.18247 | 15.4946 | 4:00 | 4:30 | 270 | 298.64 | 4:59 | 314.1346 | 5:14 | 314.1346 | 5 | 1.7709 | 101.4663 | -0.26809 | -15.3603 | 1360.8205 | -360.4643 | 0 | 0 | 0 | 1.5384 | 88.1417 | 1.8184 | 104.1839 | 0 | 0 | 0 | 11.39 | 0 | 0 | 0 | 0 | 11.39 | 0 | 21 | 10 | [23 empty] | 21 | 10
|  | 2021-10-21 05:00 | 10 | 0 | 294 | 289.9726 | -0.18247 | 15.4946 | 5:00 | 5:30 | 330 | 358.64 | 5:59 | 374.1346 | 6:14 | 374.1346 | 6 | 1.5091 | 86.4663 | -0.099063 | -5.6759 | 1360.8205 | -134.5871 | 0 | 0 | 0 | 1.7361 | 99.4722 | 1.5746 | 90.216 | 0 | 0 | 0 | 11.16 | 0 | 0 | 0 | 0 | 11.16 | 0 | 21 | 10 | [23 empty] | 21 | 10
|  | 2021-10-21 06:00 | 10 | 25.9667 | 294 | 289.9726 | -0.18247 | 15.4946 | 6:00 | 6:30 | 390 | 418.64 | 6:59 | 434.1346 | 7:14 | 434.1346 | 7 | 1.2473 | 71.4663 | 0.064452 | 3.6928 | 1360.8205 | 87.6469 | 0.29626 | 24.5705 | 1.3962 | 1.9352 | 110.8787 | 1.335 | 76.4907 | 61.3002 | 22.0185 | 83.3187 | 10.93 | 14.3199 | 20.5436 | 1.1163 | 35.9798 | 11.9374 | 325.0034 | 21 | 10 | [23 empty] | 21 | 10
|  | 2021-10-21 07:00 | 10 | 56.7259 | 294 | 289.9726 | -0.18247 | 15.4946 | 7:00 | 7:30 | 450 | 478.64 | 7:59 | 494.1346 | 8:14 | 494.1346 | 8 | 0.98552 | 56.4663 | 0.21558 | 12.3516 | 1360.8205 | 291.093 | 0.19487 | 55.1079 | 1.618 | 2.1459 | 122.9498 | 1.103 | 63.198 | 8.6054 | 54.8851 | 63.4905 | 11.16 | 3.8803 | 51.2085 | 0.85061 | 55.9394 | 12.7263 | 503.4974 | 21 | 10 | [23 empty] | 21 | 10
|  | 2021-10-21 08:00 | 10 | 176.6938 | 294 | 289.9726 | -0.18247 | 15.4946 | 8:00 | 8:30 | 510 | 538.64 | 8:59 | 554.1346 | 9:14 | 554.1346 | 9 | 0.72372 | 41.4663 | 0.3463 | 19.8414 | 1360.8205 | 461.8866 | 0.38255 | 143.3243 | 33.3695 | 2.3769 | 136.1888 | 0.88494 | 50.7032 | 118.9679 | 136.314 | 255.2819 | 12.38 | 75.3469 | 127.1827 | 3.4201 | 205.9497 | 18.1466 | 1808.1595 | 21 | 10 | [23 empty] | 21 | 10
|  | 2021-10-21 09:00 | 10 | 294.7372 | 294 | 289.9726 | -0.18247 | 15.4946 | 9:00 | 9:30 | 570 | 598.64 | 9:59 | 614.1346 | 10:14 | 614.1346 | 10 | 0.46192 | 26.4663 | 0.44713 | 25.6186 | 1360.8205 | 588.3885 | 0.50092 | 180.8092 | 113.928 | 2.634 | 150.9183 | 0.69437 | 39.7845 | 295.0945 | 167.1449 | 462.2394 | 13.55 | 226.7675 | 155.9483 | 6.1928 | 388.9086 | 24.4394 | 3314.6179 | 21 | 10 | [23 empty] | 21 | 10
|  | 2021-10-21 10:00 | 10 | 352.9067 | 294 | 289.9726 | -0.18247 | 15.4946 | 10:00 | 10:30 | 630 | 658.64 | 10:59 | 674.1346 | 11:14 | 674.1346 | 11 | 0.20013 | 11.4663 | 0.50803 | 29.1078 | 1360.8205 | 661.9777 | 0.53311 | 197.5243 | 155.3824 | 2.9159 | 167.0706 | 0.56037 | 32.1067 | 353.5184 | 180.936 | 534.4544 | 14.66 | 299.4511 | 168.8155 | 7.1603 | 475.427 | 27.972 | 3983.481 | 21 | 10 | [23 empty] | 21 | 10
|  | 2021-10-21 11:00 | 10 | 289.2271 | 294 | 289.9726 | -0.18247 | 15.4946 | 11:00 | 11:30 | 690 | 718.64 | 11:59 | 734.1346 | 12:14 | 734.1346 | 12 | -0.061674 | -3.5337 | 0.52125 | 29.8654 | 1360.8205 | 677.6392 | 0.42682 | 213.2233 | 76.0038 | 3.0716 | 175.9921 | 0.52806 | 30.2554 | 174.3329 | 202.4156 | 376.7486 | 15.6 | 150.5866 | 188.8564 | 5.0475 | 344.4905 | 25.2457 | 2924.7152 | 21 | 10 | [23 empty] | 21 | 10
|  | 2021-10-21 12:00 | 10 | 249.2053 | 294 | 289.9726 | -0.18247 | 15.4946 | 12:00 | 12:30 | 750 | 778.64 | 12:59 | 794.1346 | 13:14 | 794.1346 | 13 | -0.32347 | -18.5337 | 0.4849 | 27.7827 | 1360.8205 | 634.3057 | 0.39288 | 197.8422 | 51.3631 | 3.5027 | 200.6902 | 0.61374 | 35.1645 | 129.1557 | 189.0033 | 318.1589 | 16.09 | 105.5851 | 176.3424 | 4.2625 | 286.19 | 24.1033 | 2443.0852 | 21 | 10 | [23 empty] | 21 | 10
|  | 2021-10-21 13:00 | 10 | 218.4639 | 294 | 289.9726 | -0.18247 | 15.4946 | 13:00 | 13:30 | 810 | 838.64 | 13:59 | 854.1346 | 14:14 | 854.1346 | 14 | -0.58527 | -33.5337 | 0.40399 | 23.1472 | 1360.8205 | 534.9304 | 0.4084 | 167.7753 | 50.6886 | 3.7737 | 216.2151 | 0.77937 | 44.6545 | 151.1569 | 159.045 | 310.2019 | 16.39 | 107.5265 | 148.391 | 4.1559 | 260.0735 | 23.6721 | 2224.7155 | 21 | 10 | [23 empty] | 21 | 10
|  | 2021-10-21 14:00 | 10 | 138.1493 | 294 | 289.9726 | -0.18247 | 15.4946 | 14:00 | 14:30 | 870 | 898.64 | 14:59 | 914.1346 | 15:14 | 914.1346 | 15 | -0.84707 | -48.5337 | 0.28782 | 16.4909 | 1360.8205 | 386.2856 | 0.35764 | 117.8067 | 20.3426 | 4.0181 | 230.221 | 0.98533 | 56.4554 | 91.9376 | 112.0517 | 203.9893 | 16.48 | 50.8035 | 104.5456 | 2.7329 | 158.082 | 20.9063 | 1370.1007 | 21 | 10 | [23 empty] | 21 | 10
|  | 2021-10-21 15:00 | 10 | 74.0392 | 294 | 289.9726 | -0.18247 | 15.4946 | 15:00 | 15:30 | 930 | 958.64 | 15:59 | 974.1346 | 16:14 | 974.1346 | 16 | -1.1089 | -63.5337 | 0.14639 | 8.3876 | 1360.8205 | 198.501 | 0.37299 | 61.2381 | 12.8011 | 4.2386 | 242.8548 | 1.2111 | 69.3897 | 122.3305 | 56.195 | 178.5255 | 16.17 | 43.0615 | 52.4307 | 2.3918 | 97.8839 | 18.9108 | 856.3318 | 21 | 10 | [23 empty] | 21 | 10
|  | 2021-10-21 16:00 | 10 | 4.0515 | 294 | 289.9726 | -0.18247 | 15.4946 | 16:00 | 16:30 | 990 | 1018.64 | 16:59 | 1034.1346 | 17:14 | 1034.1346 | 17 | -1.3707 | -78.5337 | -0.011483 | -0.65793 | 1360.8205 | -15.6261 | 0 | 4.1325 | 0 | 4.4426 | 254.5441 | 1.4472 | 82.9177 | 0 | 4.1325 | 4.1325 | 15.4 | 0 | 3.8557 | 0.055365 | 3.9111 | 15.5095 | 34.7585 | 21 | 10 | [23 empty] | 21 | 10
|  | 2021-10-21 17:00 | 10 | 0 | 294 | 289.9726 | -0.18247 | 15.4946 | 17:00 | 17:30 | 1050 | 1078.64 | 17:59 | 1094.1346 | 18:14 | 1094.1346 | 18 | -1.6325 | -93.5337 | -0.17841 | -10.2224 | 1360.8205 | -241.5032 | 0 | 0 | 0 | 4.6397 | 265.8367 | 1.689 | 96.7749 | 0 | 0 | 0 | 14.56 | 0 | 0 | 0 | 0 | 14.56 | 0 | 21 | 10 | [23 empty] | 21 | 10
|  | 2021-10-21 18:00 | 10 | 0 | 294 | 289.9726 | -0.18247 | 15.4946 | 18:00 | 18:30 | 1110 | 1138.64 | 18:59 | 1154.1346 | 19:14 | 1154.1346 | 19 | -1.8943 | -108.5337 | -0.34774 | -19.9243 | 1360.8205 | -463.7373 | 0 | 0 | 0 | 4.8409 | 277.3603 | 1.9341 | 110.8144 | 0 | 0 | 0 | 14.06 | 0 | 0 | 0 | 0 | 14.06 | 0 | 21 | 10 | [23 empty] | 21 | 10
|  | 2021-10-21 19:00 | 10 | 0 | 294 | 289.9726 | -0.18247 | 15.4946 | 19:00 | 19:30 | 1170 | 1198.64 | 19:59 | 1214.1346 | 20:14 | 1214.1346 | 20 | -2.1561 | -123.5337 | -0.51241 | -29.359 | 1360.8205 | -667.1834 | 0 | 0 | 0 | 5.059 | 289.861 | 2.1805 | 124.9351 | 0 | 0 | 0 | 13.55 | 0 | 0 | 0 | 0 | 13.55 | 0 | 21 | 10 | [23 empty] | 21 | 10
|  | 2021-10-21 20:00 | 10 | 0 | 294 | 289.9726 | -0.18247 | 15.4946 | 20:00 | 20:30 | 1230 | 1258.64 | 20:59 | 1274.1346 | 21:14 | 1274.1346 | 21 | -2.4179 | -138.5337 | -0.66339 | -38.0092 | 1360.8205 | -837.977 | 0 | 0 | 0 | 5.3104 | 304.262 | 2.4266 | 139.0321 | 0 | 0 | 0 | 13.05 | 0 | 0 | 0 | 0 | 13.05 | 0 | 21 | 10 | [23 empty] | 21 | 10
|  | 2021-10-21 21:00 | 10 | 0 | 294 | 289.9726 | -0.18247 | 15.4946 | 21:00 | 21:30 | 1290 | 1318.64 | 21:59 | 1334.1346 | 22:14 | 1334.1346 | 22 | -2.6797 | -153.5337 | -0.78772 | -45.1331 | 1360.8205 | -964.4789 | 0 | 0 | 0 | 5.6128 | 321.592 | 2.6686 | 152.8979 | 0 | 0 | 0 | 12.55 | 0 | 0 | 0 | 0 | 12.55 | 0 | 21 | 10 | [23 empty] | 21 | 10
|  | 2021-10-21 22:00 | 10 | 0 | 294 | 289.9726 | -0.18247 | 15.4946 | 22:00 | 22:30 | 1350 | 1378.64 | 22:59 | 1394.1346 | 23:14 | 1394.1346 | 23 | -2.9415 | -168.5337 | -0.86767 | -49.7139 | 1360.8205 | -1038.068 | 0 | 0 | 0 | 5.976 | 342.402 | 2.8911 | 165.6496 | 0 | 0 | 0 | 12.05 | 0 | 0 | 0 | 0 | 12.05 | 0 | 21 | 10 | [23 empty] | 21 | 10
|  | 2021-10-21 23:00 | 10 | 0 | 294 | 289.9726 | -0.18247 | 15.4946 | 23:00 | 23:30 | 1410 | 1438.64 | 23:59 | 1454.1346 | 24:14 | 1454.1346 | 0 | -3.2033 | -183.5337 | -0.88566 | -50.7447 | 1360.8205 | -1053.7295 | 0 | 0 | 0 | 0.095934 | 5.4966 | 2.9712 | 170.2401 | 0 | 0 | 0 | 11.55 | 0 | 0 | 0 | 0 | 11.55 | 0 | 21 | 10 | [23 empty] | 21 | 10
|  | 2021-10-22 | 10 | 0 | 294 | 289.9726 | -0.18247 | 15.4946 | 0:00 | 0:30 | 30 | 58.64 | 0:59 | 74.1346 | 1:14 | 74.1346 | 1 | 2.8181 | 161.4663 | -0.83678 | -47.944 | 1360.8205 | -1010.3961 | 0 | 0 | 0 | 0.48549 | 27.8167 | 2.7912 | 159.9245 | 0 | 0 | 0 | 11.15 | 0 | 0 | 0 | 0 | 11.15 | 0 | 22 | 10 | [23 empty] | 22 | 10
|  | 2021-10-22 01:00 | 10 | 0 | 295 | 290.9589 | -0.18871 | 15.6479 | 1:00 | 1:30 | 90 | 118.64 | 1:59 | 134.2879 | 2:14 | 134.2879 | 2 | 2.5557 | 146.428 | -0.73863 | -42.3205 | 1361.6512 | -916.7691 | 0 | 0 | 0 | 0.8251 | 47.2747 | 2.5569 | 146.5022 | 0 | 0 | 0 | 10.62 | 0 | 0 | 0 | 0 | 10.62 | 0 | 22 | 10 | [23 empty] | 22 | 10
|  | 2021-10-22 02:00 | 10 | 0 | 295 | 290.9589 | -0.18871 | 15.6479 | 2:00 | 2:30 | 150 | 178.64 | 2:59 | 194.2879 | 3:14 | 194.2879 | 3 | 2.2939 | 131.428 | -0.59933 | -34.3391 | 1361.6512 | -768.0935 | 0 | 0 | 0 | 1.1016 | 63.1165 | 2.312 | 132.4697 | 0 | 0 | 0 | 10.34 | 0 | 0 | 0 | 0 | 10.34 | 0 | 22 | 10 | [23 empty] | 22 | 10
|  | 2021-10-22 03:00 | 10 | 0 | 295 | 290.9589 | -0.18871 | 15.6479 | 3:00 | 3:30 | 210 | 238.64 | 3:59 | 254.2879 | 4:14 | 254.2879 | 4 | 2.0321 | 116.428 | -0.44028 | -25.2264 | 1361.6512 | -580.3298 | 0 | 0 | 0 | 1.335 | 76.4895 | 2.0655 | 118.3443 | 0 | 0 | 0 | 10.34 | 0 | 0 | 0 | 0 | 10.34 | 0 | 22 | 10 | [23 empty] | 22 | 10
|  | 2021-10-22 04:00 | 10 | 0 | 295 | 290.9589 | -0.18871 | 15.6479 | 4:00 | 4:30 | 270 | 298.64 | 4:59 | 314.2879 | 5:14 | 314.2879 | 5 | 1.7703 | 101.428 | -0.27235 | -15.6043 | 1361.6512 | -366.2738 | 0 | 0 | 0 | 1.5431 | 88.4156 | 1.8196 | 104.2569 | 0 | 0 | 0 | 10.17 | 0 | 0 | 0 | 0 | 10.17 | 0 | 22 | 10 | [23 empty] | 22 | 10
|  | 2021-10-22 05:00 | 10 | 0 | 295 | 290.9589 | -0.18871 | 15.6479 | 5:00 | 5:30 | 330 | 358.64 | 5:59 | 374.2879 | 6:14 | 374.2879 | 6 | 1.5085 | 86.428 | -0.10338 | -5.9231 | 1361.6512 | -140.513 | 0 | 0 | 0 | 1.7407 | 99.7347 | 1.5761 | 90.3023 | 0 | 0 | 0 | 10 | 0 | 0 | 0 | 0 | 10 | 0 | 22 | 10 | [23 empty] | 22 | 10
|  | 2021-10-22 06:00 | 10 | 21.9668 | 295 | 290.9589 | -0.18871 | 15.6479 | 6:00 | 6:30 | 390 | 418.64 | 6:59 | 434.2879 | 7:14 | 434.2879 | 7 | 1.2467 | 71.428 | 0.059939 | 3.4343 | 1361.6512 | 81.5673 | 0.26931 | 20.9331 | 1.0337 | 1.9396 | 111.1289 | 1.3369 | 76.5976 | 40.0434 | 19.5681 | 59.6114 | 9.9 | 9.2816 | 18.2573 | 0.79864 | 28.3375 | 10.6934 | 257.4093 | 22 | 10 | [23 empty] | 22 | 10
|  | 2021-10-22 07:00 | 10 | 29.5362 | 295 | 290.9589 | -0.18871 | 15.6479 | 7:00 | 7:30 | 450 | 478.64 | 7:59 | 494.2879 | 8:14 | 494.2879 | 8 | 0.98485 | 56.428 | 0.21074 | 12.0744 | 1361.6512 | 284.8328 | 0.1037 | 29.3643 | 0.17191 | 2.15 | 123.1841 | 1.1054 | 63.3353 | 1.1291 | 29.3 | 30.4291 | 10.05 | 0.50671 | 27.3373 | 0.40767 | 28.2517 | 10.841 | 256.4597 | 22 | 10 | [23 empty] | 22 | 10
|  | 2021-10-22 08:00 | 10 | 63.954 | 295 | 290.9589 | -0.18871 | 15.6479 | 8:00 | 8:30 | 510 | 538.64 | 8:59 | 554.2879 | 9:14 | 554.2879 | 9 | 0.72306 | 41.428 | 0.34104 | 19.5403 | 1361.6512 | 455.4312 | 0.14043 | 62.9969 | 0.95713 | 2.3806 | 136.3974 | 0.88811 | 50.8851 | 3.2887 | 62.854 | 66.1427 | 9.81 | 2.0748 | 58.6436 | 0.88614 | 61.6045 | 11.5349 | 557.4824 | 22 | 10 | [23 empty] | 22 | 10
|  | 2021-10-22 09:00 | 10 | 151.348 | 295 | 290.9589 | -0.18871 | 15.6479 | 9:00 | 9:30 | 570 | 598.64 | 9:59 | 614.2879 | 10:14 | 614.2879 | 10 | 0.46126 | 26.428 | 0.44143 | 25.2918 | 1361.6512 | 581.7365 | 0.26017 | 144.5704 | 6.7776 | 2.6369 | 151.0844 | 0.69866 | 40.0303 | 17.1657 | 144.0143 | 161.18 | 11.16 | 13.1438 | 134.3672 | 2.1594 | 149.6704 | 15.3508 | 1331.1222 | 22 | 10 | [23 empty] | 22 | 10
|  | 2021-10-22 10:00 | 10 | 245.4707 | 295 | 290.9589 | -0.18871 | 15.6479 | 10:00 | 10:30 | 630 | 658.64 | 10:59 | 674.2879 | 11:14 | 674.2879 | 11 | 0.19946 | 11.428 | 0.50195 | 28.7597 | 1361.6512 | 655.1413 | 0.37468 | 202.3362 | 43.1345 | 2.9177 | 167.1732 | 0.56598 | 32.4285 | 106.8622 | 194.0553 | 300.9175 | 11.76 | 90.1983 | 181.0561 | 4.0315 | 275.2859 | 19.468 | 2402.0636 | 22 | 10 | [23 empty] | 22 | 10
|  | 2021-10-22 11:00 | 10 | 363.852 | 295 | 290.9589 | -0.18871 | 15.6479 | 11:00 | 11:30 | 690 | 718.64 | 11:59 | 734.2879 | 12:14 | 734.2879 | 12 | -0.062343 | -3.572 | 0.51499 | 29.5065 | 1361.6512 | 670.643 | 0.54254 | 197.9191 | 165.9329 | 3.0712 | 175.9678 | 0.53433 | 30.6149 | 372.715 | 180.2817 | 552.9967 | 12.24 | 320.762 | 168.2051 | 7.4088 | 496.3759 | 26.1385 | 4196.1375 | 22 | 10 | [23 empty] | 22 | 10
|  | 2021-10-22 12:00 | 10 | 380.4025 | 295 | 290.9589 | -0.18871 | 15.6479 | 12:00 | 12:30 | 750 | 778.64 | 12:59 | 794.2879 | 13:14 | 794.2879 | 13 | -0.32414 | -18.572 | 0.47868 | 27.4263 | 1361.6512 | 627.1854 | 0.60652 | 166.2763 | 214.1262 | 3.5018 | 200.6376 | 0.61941 | 35.4897 | 511.0683 | 145.0011 | 656.0694 | 12.59 | 416.1218 | 135.2879 | 8.7897 | 560.1994 | 28.2756 | 4686.8276 | 22 | 10 | [23 empty] | 22 | 10
|  | 2021-10-22 13:00 | 10 | 321.592 | 295 | 290.9589 | -0.18871 | 15.6479 | 13:00 | 13:30 | 810 | 838.64 | 13:59 | 854.2879 | 14:14 | 854.2879 | 14 | -0.58594 | -33.572 | 0.39799 | 22.8031 | 1361.6512 | 527.7299 | 0.60939 | 139.0316 | 182.5604 | 3.7717 | 216.1017 | 0.78406 | 44.9232 | 521.7271 | 119.3882 | 641.1153 | 12.95 | 369.4108 | 111.3907 | 8.5893 | 489.3909 | 26.6529 | 4126.8179 | 22 | 10 | [23 empty] | 22 | 10
|  | 2021-10-22 14:00 | 10 | 177.0935 | 295 | 290.9589 | -0.18871 | 15.6479 | 14:00 | 14:30 | 870 | 898.64 | 14:59 | 914.2879 | 15:14 | 914.2879 | 15 | -0.84774 | -48.572 | 0.28211 | 16.1634 | 1361.6512 | 379.0543 | 0.4672 | 118.6135 | 58.48 | 4.0154 | 230.0662 | 0.98921 | 56.6778 | 245.7905 | 108.6707 | 354.4612 | 12.95 | 135.0242 | 101.3912 | 4.7489 | 241.1643 | 19.7026 | 2102.0202 | 22 | 10 | [23 empty] | 22 | 10
|  | 2021-10-22 15:00 | 10 | 79.9294 | 295 | 290.9589 | -0.18871 | 15.6479 | 15:00 | 15:30 | 930 | 958.64 | 15:59 | 974.2879 | 16:14 | 974.2879 | 16 | -1.1095 | -63.572 | 0.14095 | 8.0759 | 1361.6512 | 191.2906 | 0.41784 | 60.1231 | 19.8063 | 4.2355 | 242.6738 | 1.2144 | 69.5791 | 186.8605 | 53.6784 | 240.5389 | 12.47 | 65.1983 | 50.0827 | 3.2226 | 118.5036 | 15.7881 | 1051.8197 | 22 | 10 | [23 empty] | 22 | 10
|  | 2021-10-22 16:00 | 10 | 2.9202 | 295 | 290.9589 | -0.18871 | 15.6479 | 16:00 | 16:30 | 990 | 1018.64 | 16:59 | 1034.2879 | 17:14 | 1034.2879 | 17 | -1.3713 | -78.572 | -0.01672 | -0.95797 | 1361.6512 | -22.7654 | 0 | 2.9786 | 0 | 4.4392 | 254.346 | 1.4501 | 83.0839 | 0 | 2.9786 | 2.9786 | 12.45 | 0 | 2.7791 | 0.039906 | 2.819 | 12.5289 | 25.3957 | 22 | 10 | [23 empty] | 22 | 10
|  | 2021-10-22 17:00 | 10 | 0 | 295 | 290.9589 | -0.18871 | 15.6479 | 17:00 | 17:30 | 1050 | 1078.64 | 17:59 | 1094.2879 | 18:14 | 1094.2879 | 18 | -1.6331 | -93.572 | -0.18355 | -10.5165 | 1361.6512 | -248.5262 | 0 | 0 | 0 | 4.6361 | 265.6265 | 1.6917 | 96.9254 | 0 | 0 | 0 | 12.04 | 0 | 0 | 0 | 0 | 12.04 | 0 | 22 | 10 | [23 empty] | 22 | 10
|  | 2021-10-22 18:00 | 10 | 0 | 295 | 290.9589 | -0.18871 | 15.6479 | 18:00 | 18:30 | 1110 | 1138.64 | 18:59 | 1154.2879 | 19:14 | 1154.2879 | 19 | -1.8949 | -108.572 | -0.35289 | -20.2193 | 1361.6512 | -470.6065 | 0 | 0 | 0 | 4.837 | 277.1416 | 1.9365 | 110.9554 | 0 | 0 | 0 | 11.58 | 0 | 0 | 0 | 0 | 11.58 | 0 | 22 | 10 | [23 empty] | 22 | 10
|  | 2021-10-22 19:00 | 10 | 0 | 295 | 290.9589 | -0.18871 | 15.6479 | 19:00 | 19:30 | 1170 | 1198.64 | 19:59 | 1214.2879 | 20:14 | 1214.2879 | 20 | -2.1567 | -123.572 | -0.51771 | -29.6627 | 1361.6512 | -673.872 | 0 | 0 | 0 | 5.0552 | 289.64 | 2.1829 | 125.0731 | 0 | 0 | 0 | 11.04 | 0 | 0 | 0 | 0 | 11.04 | 0 | 22 | 10 | [23 empty] | 22 | 10
|  | 2021-10-22 20:00 | 10 | 0 | 295 | 290.9589 | -0.18871 | 15.6479 | 20:00 | 20:30 | 1230 | 1258.64 | 20:59 | 1274.2879 | 21:14 | 1274.2879 | 21 | -2.4185 | -138.572 | -0.66897 | -38.3294 | 1361.6512 | -844.4704 | 0 | 0 | 0 | 5.3067 | 304.0539 | 2.4291 | 139.1768 | 0 | 0 | 0 | 10.66 | 0 | 0 | 0 | 0 | 10.66 | 0 | 22 | 10 | [23 empty] | 22 | 10
|  | 2021-10-22 21:00 | 10 | 0 | 295 | 290.9589 | -0.18871 | 15.6479 | 21:00 | 21:30 | 1290 | 1318.64 | 21:59 | 1334.2879 | 22:14 | 1334.2879 | 22 | -2.6803 | -153.572 | -0.79368 | -45.4746 | 1361.6512 | -970.7757 | 0 | 0 | 0 | 5.61 | 321.4322 | 2.6716 | 153.0697 | 0 | 0 | 0 | 10.2 | 0 | 0 | 0 | 0 | 10.2 | 0 | 22 | 10 | [23 empty] | 22 | 10
|  | 2021-10-22 22:00 | 10 | 0 | 295 | 290.9589 | -0.18871 | 15.6479 | 22:00 | 22:30 | 1350 | 1378.64 | 22:59 | 1394.2879 | 23:14 | 1394.2879 | 23 | -2.9421 | -168.572 | -0.87392 | -50.0717 | 1361.6512 | -1044.1805 | 0 | 0 | 0 | 5.9751 | 342.3485 | 2.8957 | 165.9102 | 0 | 0 | 0 | 9.74 | 0 | 0 | 0 | 0 | 9.74 | 0 | 22 | 10 | [23 empty] | 22 | 10
|  | 2021-10-22 23:00 | 10 | 0 | 295 | 290.9589 | -0.18871 | 15.6479 | 23:00 | 23:30 | 1410 | 1438.64 | 23:59 | 1454.2879 | 24:14 | 1454.2879 | 0 | -3.2039 | -183.572 | -0.89185 | -51.0991 | 1361.6512 | -1059.6822 | 0 | 0 | 0 | 0.097605 | 5.5924 | 2.9769 | 170.5618 | 0 | 0 | 0 | 9.15 | 0 | 0 | 0 | 0 | 9.15 | 0 | 22 | 10 | [23 empty] | 22 | 10
|  | 2021-10-23 | 10 | 0 | 295 | 290.9589 | -0.18871 | 15.6479 | 0:00 | 0:30 | 30 | 58.64 | 0:59 | 74.2879 | 1:14 | 74.2879 | 1 | 2.8175 | 161.428 | -0.84251 | -48.2724 | 1361.6512 | -1016.2246 | 0 | 0 | 0 | 0.48932 | 28.0357 | 2.7936 | 160.0639 | 0 | 0 | 0 | 8.83 | 0 | 0 | 0 | 0 | 8.83 | 0 | 23 | 10 | [23 empty] | 23 | 10
|  | 2021-10-23 01:00 | 10 | 0 | 296 | 291.9452 | -0.1949 | 15.789 | 1:00 | 1:30 | 90 | 118.64 | 1:59 | 134.429 | 2:14 | 134.429 | 2 | 2.555 | 146.3928 | -0.74375 | -42.6138 | 1362.4804 | -922.4722 | 0 | 0 | 0 | 0.8299 | 47.5496 | 2.5584 | 146.5852 | 0 | 0 | 0 | 8.35 | 0 | 0 | 0 | 0 | 8.35 | 0 | 23 | 10 | [23 empty] | 23 | 10
|  | 2021-10-23 02:00 | 10 | 0 | 296 | 291.9452 | -0.1949 | 15.789 | 2:00 | 2:30 | 150 | 178.64 | 2:59 | 194.429 | 3:14 | 194.429 | 3 | 2.2932 | 131.3928 | -0.60398 | -34.6053 | 1362.4804 | -773.78 | 0 | 0 | 0 | 1.1066 | 63.4043 | 2.3132 | 132.5379 | 0 | 0 | 0 | 7.91 | 0 | 0 | 0 | 0 | 7.91 | 0 | 23 | 10 | [23 empty] | 23 | 10
|  | 2021-10-23 03:00 | 10 | 0 | 296 | 291.9452 | -0.1949 | 15.789 | 3:00 | 3:30 | 210 | 238.64 | 3:59 | 254.429 | 4:14 | 254.429 | 4 | 2.0314 | 116.3928 | -0.44464 | -25.4761 | 1362.4804 | -586.0501 | 0 | 0 | 0 | 1.3399 | 76.7711 | 2.0667 | 118.4117 | 0 | 0 | 0 | 7.66 | 0 | 0 | 0 | 0 | 7.66 | 0 | 23 | 10 | [23 empty] | 23 | 10
|  | 2021-10-23 04:00 | 10 | 0 | 296 | 291.9452 | -0.1949 | 15.789 | 4:00 | 4:30 | 270 | 298.64 | 4:59 | 314.429 | 5:14 | 314.429 | 5 | 1.7696 | 101.3928 | -0.2766 | -15.8481 | 1362.4804 | -372.0761 | 0 | 0 | 0 | 1.5479 | 88.6859 | 1.8209 | 104.3315 | 0 | 0 | 0 | 7.42 | 0 | 0 | 0 | 0 | 7.42 | 0 | 23 | 10 | [23 empty] | 23 | 10
|  | 2021-10-23 05:00 | 10 | 0 | 296 | 291.9452 | -0.1949 | 15.789 | 5:00 | 5:30 | 330 | 358.64 | 5:59 | 374.429 | 6:14 | 374.429 | 6 | 1.5078 | 86.3928 | -0.10769 | -6.1701 | 1362.4804 | -146.4399 | 0 | 0 | 0 | 1.7452 | 99.9932 | 1.5776 | 90.3906 | 0 | 0 | 0 | 7.25 | 0 | 0 | 0 | 0 | 7.25 | 0 | 23 | 10 | [23 empty] | 23 | 10
|  | 2021-10-23 06:00 | 10 | 17.5346 | 296 | 291.9452 | -0.1949 | 15.789 | 6:00 | 6:30 | 390 | 418.64 | 6:59 | 434.429 | 7:14 | 434.429 | 7 | 1.246 | 71.3928 | 0.055429 | 3.1758 | 1362.4804 | 75.4818 | 0.2323 | 16.871 | 0.66357 | 1.9439 | 111.375 | 1.3388 | 76.7068 | 17.0232 | 16.5915 | 33.6147 | 7.08 | 3.9142 | 15.4801 | 0.45035 | 19.8446 | 7.6356 | 182.7387 | 23 | 10 | [23 empty] | 23 | 10
|  | 2021-10-23 07:00 | 10 | 25.3706 | 296 | 291.9452 | -0.1949 | 15.789 | 7:00 | 7:30 | 450 | 478.64 | 7:59 | 494.429 | 8:14 | 494.429 | 8 | 0.98424 | 56.3928 | 0.20591 | 11.7976 | 1362.4804 | 278.5654 | 0.091076 | 25.3027 | 0.06794 | 2.154 | 123.4138 | 1.1078 | 63.4751 | 0.57934 | 25.2522 | 25.8315 | 7.15 | 0.25873 | 23.5606 | 0.34608 | 24.1654 | 7.8266 | 222.3378 | 23 | 10 | [23 empty] | 23 | 10
|  | 2021-10-23 08:00 | 10 | 42.1827 | 296 | 291.9452 | -0.1949 | 15.789 | 8:00 | 8:30 | 510 | 538.64 | 8:59 | 554.429 | 9:14 | 554.429 | 9 | 0.72244 | 41.3928 | 0.3358 | 19.2399 | 1362.4804 | 448.971 | 0.093954 | 42.0395 | 0.14319 | 2.3841 | 136.6011 | 0.89133 | 51.0693 | 0.63131 | 41.9747 | 42.606 | 7.46 | 0.3967 | 39.1629 | 0.57081 | 40.1304 | 8.5837 | 367.9873 | 23 | 10 | [23 empty] | 23 | 10
|  | 2021-10-23 09:00 | 10 | 90.6736 | 296 | 291.9452 | -0.1949 | 15.789 | 9:00 | 9:30 | 570 | 598.64 | 9:59 | 614.429 | 10:14 | 614.429 | 10 | 0.46064 | 26.3928 | 0.43575 | 24.9664 | 1362.4804 | 575.0858 | 0.15767 | 88.9272 | 1.7464 | 2.6397 | 151.2455 | 0.70298 | 40.2776 | 4.627 | 88.7206 | 93.3476 | 7.67 | 3.53 | 82.7775 | 1.2506 | 87.5581 | 10.1216 | 797.3949 | 23 | 10 | [23 empty] | 23 | 10
|  | 2021-10-23 10:00 | 10 | 132.7513 | 296 | 291.9452 | -0.1949 | 15.789 | 10:00 | 10:30 | 630 | 658.64 | 10:59 | 674.429 | 11:14 | 674.429 | 11 | 0.19884 | 11.3928 | 0.49591 | 28.4137 | 1362.4804 | 648.3152 | 0.20476 | 128.6379 | 4.1134 | 2.9194 | 167.2712 | 0.57159 | 32.7494 | 9.4278 | 128.2652 | 137.693 | 8.18 | 7.9292 | 119.6731 | 1.8447 | 129.447 | 11.8045 | 1169.9907 | 23 | 10 | [23 empty] | 23 | 10
|  | 2021-10-23 11:00 | 10 | 135.0616 | 296 | 291.9452 | -0.1949 | 15.789 | 11:00 | 11:30 | 690 | 718.64 | 11:59 | 734.429 | 12:14 | 734.429 | 12 | -0.062958 | -3.6072 | 0.50877 | 29.1504 | 1362.4804 | 663.6689 | 0.20351 | 130.9188 | 4.1428 | 3.0709 | 175.9471 | 0.54055 | 30.9714 | 9.272 | 130.5452 | 139.8172 | 9.56 | 7.9501 | 121.8003 | 1.8732 | 131.6236 | 13.2455 | 1181.925 | 23 | 10 | [23 empty] | 23 | 10
|  | 2021-10-23 12:00 | 10 | 163.8283 | 296 | 291.9452 | -0.1949 | 15.789 | 12:00 | 12:30 | 750 | 778.64 | 12:59 | 794.429 | 13:14 | 794.429 | 13 | -0.32476 | -18.6072 | 0.47251 | 27.0731 | 1362.4804 | 620.1005 | 0.2642 | 156.3274 | 7.5009 | 3.5008 | 200.5827 | 0.62503 | 35.8117 | 17.8163 | 155.7196 | 173.5359 | 10.28 | 14.448 | 145.2884 | 2.3249 | 162.0614 | 14.8177 | 1444.8479 | 23 | 10 | [23 empty] | 23 | 10
|  | 2021-10-23 13:00 | 10 | 127.1293 | 296 | 291.9452 | -0.1949 | 15.789 | 13:00 | 13:30 | 810 | 838.64 | 13:59 | 854.429 | 14:14 | 854.429 | 14 | -0.58656 | -33.6072 | 0.39205 | 22.4627 | 1362.4804 | 520.579 | 0.24421 | 121.9415 | 5.1878 | 3.7697 | 215.9869 | 0.78869 | 45.1888 | 14.8218 | 121.4662 | 136.2879 | 10.92 | 10.446 | 113.3295 | 1.8259 | 125.6014 | 14.4368 | 1121.7429 | 23 | 10 | [23 empty] | 23 | 10
|  | 2021-10-23 14:00 | 10 | 125.5359 | 296 | 291.9452 | -0.1949 | 15.789 | 14:00 | 14:30 | 870 | 898.64 | 14:59 | 914.429 | 15:14 | 914.429 | 15 | -0.84836 | -48.6072 | 0.27646 | 15.8398 | 1362.4804 | 371.8868 | 0.33756 | 111.2583 | 14.2776 | 4.0127 | 229.9106 | 0.99304 | 56.8971 | 71.5589 | 106.004 | 177.5629 | 11.45 | 39.0815 | 98.9031 | 2.3789 | 140.3635 | 15.3802 | 1248.1809 | 23 | 10 | [23 empty] | 23 | 10
|  | 2021-10-23 15:00 | 10 | 52.7406 | 296 | 291.9452 | -0.1949 | 15.789 | 15:00 | 15:30 | 930 | 958.64 | 15:59 | 974.429 | 16:14 | 974.429 | 16 | -1.1102 | -63.6072 | 0.13558 | 7.768 | 1362.4804 | 184.1569 | 0.28639 | 50.0344 | 2.7062 | 4.2323 | 242.4922 | 1.2176 | 69.7651 | 33.8441 | 48.1661 | 82.0103 | 11.47 | 11.7057 | 44.9396 | 1.0987 | 57.744 | 13.0868 | 518.8911 | 23 | 10 | [23 empty] | 23 | 10
|  | 2021-10-23 16:00 | 10 | 1.9258 | 296 | 291.9452 | -0.1949 | 15.789 | 16:00 | 16:30 | 990 | 1018.64 | 16:59 | 1034.429 | 17:14 | 1034.429 | 17 | -1.372 | -78.6072 | -0.021886 | -1.254 | 1362.4804 | -29.8171 | 0 | 1.9643 | 0 | 4.4357 | 254.1472 | 1.4529 | 83.2465 | 0 | 1.9643 | 1.9643 | 10.92 | 0 | 1.8327 | 0.026317 | 1.859 | 10.9721 | 16.8659 | 23 | 10 | [23 empty] | 23 | 10
|  | 2021-10-23 17:00 | 10 | 0 | 296 | 291.9452 | -0.1949 | 15.789 | 17:00 | 17:30 | 1050 | 1078.64 | 17:59 | 1094.429 | 18:14 | 1094.429 | 18 | -1.6338 | -93.6072 | -0.18861 | -10.8064 | 1362.4804 | -255.4533 | 0 | 0 | 0 | 4.6324 | 265.4154 | 1.6942 | 97.0719 | 0 | 0 | 0 | 10.24 | 0 | 0 | 0 | 0 | 10.24 | 0 | 23 | 10 | [23 empty] | 23 | 10
|  | 2021-10-23 18:00 | 10 | 0 | 296 | 291.9452 | -0.1949 | 15.789 | 18:00 | 18:30 | 1110 | 1138.64 | 18:59 | 1154.429 | 19:14 | 1154.429 | 19 | -1.8956 | -108.6072 | -0.35797 | -20.5101 | 1362.4804 | -477.375 | 0 | 0 | 0 | 4.8332 | 276.9215 | 1.9389 | 111.092 | 0 | 0 | 0 | 10.01 | 0 | 0 | 0 | 0 | 10.01 | 0 | 23 | 10 | [23 empty] | 23 | 10
|  | 2021-10-23 19:00 | 10 | 0 | 296 | 291.9452 | -0.1949 | 15.789 | 19:00 | 19:30 | 1170 | 1198.64 | 19:59 | 1214.429 | 20:14 | 1214.429 | 20 | -2.1574 | -123.6072 | -0.52294 | -29.9621 | 1362.4804 | -680.4585 | 0 | 0 | 0 | 5.0513 | 289.4167 | 2.1853 | 125.2062 | 0 | 0 | 0 | 9.77 | 0 | 0 | 0 | 0 | 9.77 | 0 | 23 | 10 | [23 empty] | 23 | 10
|  | 2021-10-23 20:00 | 10 | 0 | 296 | 291.9452 | -0.1949 | 15.789 | 20:00 | 20:30 | 1230 | 1258.64 | 20:59 | 1274.429 | 21:14 | 1274.429 | 21 | -2.4192 | -138.6072 | -0.67449 | -38.6452 | 1362.4804 | -850.8641 | 0 | 0 | 0 | 5.3031 | 303.8426 | 2.4315 | 139.3156 | 0 | 0 | 0 | 9.54 | 0 | 0 | 0 | 0 | 9.54 | 0 | 23 | 10 | [23 empty] | 23 | 10
|  | 2021-10-23 21:00 | 10 | 0 | 296 | 291.9452 | -0.1949 | 15.789 | 21:00 | 21:30 | 1290 | 1318.64 | 21:59 | 1334.429 | 22:14 | 1334.429 | 22 | -2.681 | -153.6072 | -0.79957 | -45.8122 | 1362.4804 | -976.9789 | 0 | 0 | 0 | 5.6072 | 321.268 | 2.6744 | 153.2341 | 0 | 0 | 0 | 9.31 | 0 | 0 | 0 | 0 | 9.31 | 0 | 23 | 10 | [23 empty] | 23 | 10
|  | 2021-10-23 22:00 | 10 | 0 | 296 | 291.9452 | -0.1949 | 15.789 | 22:00 | 22:30 | 1350 | 1378.64 | 22:59 | 1394.429 | 23:14 | 1394.429 | 23 | -2.9428 | -168.6072 | -0.88011 | -50.4263 | 1362.4804 | -1050.2084 | 0 | 0 | 0 | 5.9741 | 342.2902 | 2.9001 | 166.1623 | 0 | 0 | 0 | 9.08 | 0 | 0 | 0 | 0 | 9.08 | 0 | 23 | 10 | [23 empty] | 23 | 10
|  | 2021-10-23 23:00 | 10 | 0 | 296 | 291.9452 | -0.1949 | 15.789 | 23:00 | 23:30 | 1410 | 1438.64 | 23:59 | 1454.429 | 24:14 | 1454.429 | 0 | -3.2046 | -183.6072 | -0.89799 | -51.451 | 1362.4804 | -1065.5621 | 0 | 0 | 0 | 0.099211 | 5.6844 | 2.9824 | 170.8794 | 0 | 0 | 0 | 8.85 | 0 | 0 | 0 | 0 | 8.85 | 0 | 23 | 10 | [23 empty] | 23 | 10
|  | 2021-10-24 | 10 | 0 | 296 | 291.9452 | -0.1949 | 15.789 | 0:00 | 0:30 | 30 | 58.64 | 0:59 | 74.429 | 1:14 | 74.429 | 1 | 2.8168 | 161.3928 | -0.84821 | -48.5989 | 1362.4804 | -1021.9937 | 0 | 0 | 0 | 0.49309 | 28.2519 | 2.796 | 160.1994 | 0 | 0 | 0 | 8.72 | 0 | 0 | 0 | 0 | 8.72 | 0 | 24 | 10 | [23 empty] | 24 | 10
|  | 2021-10-24 01:00 | 10 | 0 | 297 | 292.9315 | -0.20105 | 15.9176 | 1:00 | 1:30 | 90 | 118.64 | 1:59 | 134.5576 | 2:15 | 134.5576 | 2 | 2.5545 | 146.3606 | -0.74884 | -42.9056 | 1363.3077 | -928.1291 | 0 | 0 | 0 | 0.83464 | 47.8215 | 2.5598 | 146.667 | 0 | 0 | 0 | 8.63 | 0 | 0 | 0 | 0 | 8.63 | 0 | 24 | 10 | [23 empty] | 24 | 10
|  | 2021-10-24 02:00 | 10 | 0 | 297 | 292.9315 | -0.20105 | 15.9176 | 2:00 | 2:30 | 150 | 178.64 | 2:59 | 194.5576 | 3:15 | 194.5576 | 3 | 2.2927 | 131.3606 | -0.6086 | -34.8705 | 1363.3077 | -779.4343 | 0 | 0 | 0 | 1.1116 | 63.6888 | 2.3144 | 132.6063 | 0 | 0 | 0 | 8.55 | 0 | 0 | 0 | 0 | 8.55 | 0 | 24 | 10 | [23 empty] | 24 | 10
|  | 2021-10-24 03:00 | 10 | 0 | 297 | 292.9315 | -0.20105 | 15.9176 | 3:00 | 3:30 | 210 | 238.64 | 3:59 | 254.5576 | 4:15 | 254.5576 | 4 | 2.0309 | 116.3606 | -0.44899 | -25.7252 | 1363.3077 | -591.7511 | 0 | 0 | 0 | 1.3448 | 77.0492 | 2.0679 | 118.4801 | 0 | 0 | 0 | 8.54 | 0 | 0 | 0 | 0 | 8.54 | 0 | 24 | 10 | [23 empty] | 24 | 10
|  | 2021-10-24 04:00 | 10 | 0 | 297 | 292.9315 | -0.20105 | 15.9176 | 4:00 | 4:30 | 270 | 298.64 | 4:59 | 314.5576 | 5:15 | 314.5576 | 5 | 1.7691 | 101.3606 | -0.28085 | -16.0915 | 1363.3077 | -377.8699 | 0 | 0 | 0 | 1.5525 | 88.9526 | 1.8223 | 104.4076 | 0 | 0 | 0 | 8.52 | 0 | 0 | 0 | 0 | 8.52 | 0 | 24 | 10 | [23 empty] | 24 | 10
|  | 2021-10-24 05:00 | 10 | 0 | 297 | 292.9315 | -0.20105 | 15.9176 | 5:00 | 5:30 | 330 | 358.64 | 5:59 | 374.5576 | 6:15 | 374.5576 | 6 | 1.5073 | 86.3606 | -0.112 | -6.4169 | 1363.3077 | -152.3662 | 0 | 0 | 0 | 1.7497 | 100.2478 | 1.5792 | 90.4809 | 0 | 0 | 0 | 8.53 | 0 | 0 | 0 | 0 | 8.53 | 0 | 24 | 10 | [23 empty] | 24 | 10
|  | 2021-10-24 06:00 | 10 | 16.763 | 297 | 292.9315 | -0.20105 | 15.9176 | 6:00 | 6:30 | 390 | 418.64 | 6:59 | 434.5576 | 7:15 | 434.5576 | 7 | 1.2455 | 71.3606 | 0.050922 | 2.9176 | 1363.3077 | 69.3922 | 0.24157 | 16.09 | 0.67304 | 1.9481 | 111.6168 | 1.3407 | 76.8183 | 26.5907 | 15.4095 | 42.0002 | 8.54 | 6.0637 | 14.3773 | 0.5627 | 21.0037 | 9.1281 | 192.1331 | 24 | 10 | [23 empty] | 24 | 10
|  | 2021-10-24 07:00 | 10 | 55.3609 | 297 | 292.9315 | -0.20105 | 15.9176 | 7:00 | 7:30 | 450 | 478.64 | 7:59 | 494.5576 | 8:15 | 494.5576 | 8 | 0.98368 | 56.3606 | 0.20108 | 11.5211 | 1363.3077 | 272.2929 | 0.20331 | 53.6655 | 1.6954 | 2.1579 | 123.6388 | 1.1103 | 63.6171 | 9.7721 | 53.4091 | 63.1812 | 8.7 | 4.3424 | 49.8314 | 0.84647 | 55.0203 | 10.2406 | 500.8046 | 24 | 10 | [23 empty] | 24 | 10
|  | 2021-10-24 08:00 | 10 | 129.1533 | 297 | 292.9315 | -0.20105 | 15.9176 | 8:00 | 8:30 | 510 | 538.64 | 8:59 | 554.5576 | 9:15 | 554.5576 | 9 | 0.72188 | 41.3606 | 0.33057 | 18.9404 | 1363.3077 | 442.5085 | 0.29187 | 122.3502 | 6.8031 | 2.3876 | 136.7998 | 0.89458 | 51.2556 | 27.9946 | 120.0667 | 148.0613 | 9.04 | 17.5204 | 112.0237 | 1.9836 | 131.5277 | 12.7228 | 1183.8694 | 24 | 10 | [23 empty] | 24 | 10
|  | 2021-10-24 09:00 | 10 | 276.2305 | 297 | 292.9315 | -0.20105 | 15.9176 | 9:00 | 9:30 | 570 | 598.64 | 9:59 | 614.5576 | 10:15 | 614.5576 | 10 | 0.46008 | 26.3606 | 0.43009 | 24.6425 | 1363.3077 | 568.439 | 0.48595 | 176.3651 | 99.8654 | 2.6425 | 151.4014 | 0.70731 | 40.526 | 271.4462 | 163.0494 | 434.4956 | 9.57 | 206.3292 | 152.1272 | 5.8211 | 364.2776 | 19.7698 | 3174.0936 | 24 | 10 | [23 empty] | 24 | 10
|  | 2021-10-24 10:00 | 10 | 404.5975 | 297 | 292.9315 | -0.20105 | 15.9176 | 10:00 | 10:30 | 630 | 658.64 | 10:59 | 674.5576 | 11:15 | 674.5576 | 11 | 0.19828 | 11.3606 | 0.48991 | 28.0699 | 1363.3077 | 641.5026 | 0.6307 | 160.5145 | 244.083 | 2.9211 | 167.3646 | 0.57717 | 33.0695 | 569.6239 | 136.5617 | 706.1857 | 10.12 | 477.3502 | 127.4138 | 9.4611 | 614.2251 | 27.3183 | 5162.8161 | 24 | 10 | [23 empty] | 24 | 10
|  | 2021-10-24 11:00 | 10 | 362.7953 | 297 | 292.9315 | -0.20105 | 15.9176 | 11:00 | 11:30 | 690 | 718.64 | 11:59 | 734.5576 | 12:15 | 734.5576 | 12 | -0.06352 | -3.6394 | 0.50261 | 28.7972 | 1363.3077 | 656.7201 | 0.55244 | 191.3503 | 171.445 | 3.0706 | 175.93 | 0.54672 | 31.3248 | 394.6166 | 172.7042 | 567.3208 | 10.69 | 337.0949 | 161.1352 | 7.6007 | 505.8308 | 24.8533 | 4302.5898 | 24 | 10 | [23 empty] | 24 | 10
|  | 2021-10-24 12:00 | 10 | 377.1668 | 297 | 292.9315 | -0.20105 | 15.9176 | 12:00 | 12:30 | 750 | 778.64 | 12:59 | 794.5576 | 13:15 | 794.5576 | 13 | -0.32532 | -18.6394 | 0.46641 | 26.7233 | 1363.3077 | 613.0544 | 0.61523 | 159.3806 | 217.7862 | 3.4998 | 200.5255 | 0.63059 | 36.1303 | 533.9457 | 137.0612 | 671.0069 | 11.29 | 431.2566 | 127.8799 | 8.9898 | 568.1262 | 27.1975 | 4778.135 | 24 | 10 | [23 empty] | 24 | 10
|  | 2021-10-24 13:00 | 10 | 305.8929 | 297 | 292.9315 | -0.20105 | 15.9176 | 13:00 | 13:30 | 810 | 838.64 | 13:59 | 854.5576 | 14:15 | 854.5576 | 14 | -0.58712 | -33.6394 | 0.38617 | 22.1259 | 1363.3077 | 513.4813 | 0.59572 | 139.2246 | 166.6683 | 3.7677 | 215.8707 | 0.79327 | 45.4512 | 493.3914 | 120.0601 | 613.4515 | 12.98 | 346.1222 | 112.0176 | 8.2187 | 466.3585 | 26.038 | 3944.2958 | 24 | 10 | [23 empty] | 24 | 10
|  | 2021-10-24 14:00 | 10 | 202.5407 | 297 | 292.9315 | -0.20105 | 15.9176 | 14:00 | 14:30 | 870 | 898.64 | 14:59 | 914.5576 | 15:15 | 914.5576 | 15 | -0.84892 | -48.6394 | 0.27087 | 15.52 | 1363.3077 | 364.7865 | 0.55523 | 105.8811 | 96.6596 | 4.01 | 229.7542 | 0.99681 | 57.1131 | 415.0152 | 91.4932 | 506.5084 | 13.62 | 225.3457 | 85.3643 | 6.7859 | 317.4959 | 22.5099 | 2730.972 | 24 | 10 | [23 empty] | 24 | 10
|  | 2021-10-24 15:00 | 10 | 68.1531 | 297 | 292.9315 | -0.20105 | 15.9176 | 15:00 | 15:30 | 930 | 958.64 | 15:59 | 974.5576 | 16:15 | 974.5576 | 16 | -1.1107 | -63.6394 | 0.13028 | 7.4642 | 1363.3077 | 177.1033 | 0.38482 | 55.0233 | 13.1298 | 4.2291 | 242.3099 | 1.2208 | 69.9476 | 144.7284 | 49.3519 | 194.0803 | 13.61 | 49.6243 | 46.0459 | 2.6002 | 98.2704 | 16.3616 | 869.9336 | 24 | 10 | [23 empty] | 24 | 10
|  | 2021-10-24 16:00 | 10 | 1.6129 | 297 | 292.9315 | -0.20105 | 15.9176 | 16:00 | 16:30 | 990 | 1018.64 | 16:59 | 1034.5576 | 17:15 | 1034.5576 | 17 | -1.3725 | -78.6394 | -0.02698 | -1.5459 | 1363.3077 | -36.7779 | 0 | 1.6452 | 0 | 4.4322 | 253.9477 | 1.4557 | 83.4054 | 0 | 1.6452 | 1.6452 | 13.4 | 0 | 1.535 | 0.022041 | 1.557 | 13.4436 | 13.9686 | 24 | 10 | [23 empty] | 24 | 10
|  | 2021-10-24 17:00 | 10 | 0 | 297 | 292.9315 | -0.20105 | 15.9176 | 17:00 | 17:30 | 1050 | 1078.64 | 17:59 | 1094.5576 | 18:15 | 1094.5576 | 18 | -1.6343 | -93.6394 | -0.19359 | -11.0921 | 1363.3077 | -262.2816 | 0 | 0 | 0 | 4.6287 | 265.2033 | 1.6967 | 97.2144 | 0 | 0 | 0 | 12.76 | 0 | 0 | 0 | 0 | 12.76 | 0 | 24 | 10 | [23 empty] | 24 | 10
|  | 2021-10-24 18:00 | 10 | 0 | 297 | 292.9315 | -0.20105 | 15.9176 | 18:00 | 18:30 | 1110 | 1138.64 | 18:59 | 1154.5576 | 19:15 | 1154.5576 | 19 | -1.8961 | -108.6394 | -0.36297 | -20.7964 | 1363.3077 | -484.04 | 0 | 0 | 0 | 4.8293 | 276.6999 | 1.9412 | 111.224 | 0 | 0 | 0 | 12.15 | 0 | 0 | 0 | 0 | 12.15 | 0 | 24 | 10 | [23 empty] | 24 | 10
|  | 2021-10-24 19:00 | 10 | 0 | 297 | 292.9315 | -0.20105 | 15.9176 | 19:00 | 19:30 | 1170 | 1198.64 | 19:59 | 1214.5576 | 20:15 | 1214.5576 | 20 | -2.1579 | -123.6394 | -0.52808 | -30.2569 | 1363.3077 | -686.9407 | 0 | 0 | 0 | 5.0473 | 289.1913 | 2.1875 | 125.334 | 0 | 0 | 0 | 11.54 | 0 | 0 | 0 | 0 | 11.54 | 0 | 24 | 10 | [23 empty] | 24 | 10
|  | 2021-10-24 20:00 | 10 | 0 | 297 | 292.9315 | -0.20105 | 15.9176 | 20:00 | 20:30 | 1230 | 1258.64 | 20:59 | 1274.5576 | 21:15 | 1274.5576 | 21 | -2.4197 | -138.6394 | -0.67992 | -38.9567 | 1363.3077 | -857.1563 | 0 | 0 | 0 | 5.2993 | 303.6281 | 2.4338 | 139.4485 | 0 | 0 | 0 | 10.93 | 0 | 0 | 0 | 0 | 10.93 | 0 | 24 | 10 | [23 empty] | 24 | 10
|  | 2021-10-24 21:00 | 10 | 0 | 297 | 292.9315 | -0.20105 | 15.9176 | 21:00 | 21:30 | 1290 | 1318.64 | 21:59 | 1334.5576 | 22:15 | 1334.5576 | 22 | -2.6815 | -153.6394 | -0.80539 | -46.1457 | 1363.3077 | -983.0868 | 0 | 0 | 0 | 5.6042 | 321.0993 | 2.6772 | 153.3912 | 0 | 0 | 0 | 10.32 | 0 | 0 | 0 | 0 | 10.32 | 0 | 24 | 10 | [23 empty] | 24 | 10
|  | 2021-10-24 22:00 | 10 | 0 | 297 | 292.9315 | -0.20105 | 15.9176 | 22:00 | 22:30 | 1350 | 1378.64 | 22:59 | 1394.5576 | 23:15 | 1394.5576 | 23 | -2.9433 | -168.6394 | -0.88624 | -50.7776 | 1363.3077 | -1056.1504 | 0 | 0 | 0 | 5.973 | 342.2272 | 2.9043 | 166.4057 | 0 | 0 | 0 | 9.71 | 0 | 0 | 0 | 0 | 9.71 | 0 | 24 | 10 | [23 empty] | 24 | 10
|  | 2021-10-24 23:00 | 10 | 0 | 297 | 292.9315 | -0.20105 | 15.9176 | 23:00 | 23:30 | 1410 | 1438.64 | 23:59 | 1454.5576 | 24:15 | 1454.5576 | 0 | -3.2051 | -183.6394 | -0.90408 | -51.8002 | 1363.3077 | -1071.3679 | 0 | 0 | 0 | 0.10075 | 5.7725 | 2.9879 | 171.1927 | 0 | 0 | 0 | 9.1 | 0 | 0 | 0 | 0 | 9.1 | 0 | 24 | 10 | [23 empty] | 24 | 10
|  | 2021-10-25 | 10 | 0 | 297 | 292.9315 | -0.20105 | 15.9176 | 0:00 | 0:30 | 30 | 58.64 | 0:59 | 74.5576 | 1:15 | 74.5576 | 1 | 2.8163 | 161.3606 | -0.85387 | -48.9232 | 1363.3077 | -1027.7022 | 0 | 0 | 0 | 0.49681 | 28.465 | 2.7983 | 160.3311 | 0 | 0 | 0 | 8.17 | 0 | 0 | 0 | 0 | 8.17 | 0 | 25 | 10 | [23 empty] | 25 | 10
|  | 2021-10-25 01:00 | 10 | 0 | 298 | 293.9178 | -0.20714 | 16.0337 | 1:00 | 1:30 | 90 | 118.64 | 1:59 | 134.6737 | 2:15 | 134.6737 | 2 | 2.554 | 146.3316 | -0.75391 | -43.1957 | 1364.1331 | -933.7389 | 0 | 0 | 0 | 0.83933 | 48.0902 | 2.5612 | 146.7479 | 0 | 0 | 0 | 7.17 | 0 | 0 | 0 | 0 | 7.17 | 0 | 25 | 10 | [23 empty] | 25 | 10
|  | 2021-10-25 02:00 | 10 | 0 | 298 | 293.9178 | -0.20714 | 16.0337 | 2:00 | 2:30 | 150 | 178.64 | 2:59 | 194.6737 | 3:15 | 194.6737 | 3 | 2.2922 | 131.3316 | -0.61321 | -35.1345 | 1364.1331 | -785.0555 | 0 | 0 | 0 | 1.1165 | 63.9699 | 2.3156 | 132.675 | 0 | 0 | 0 | 6.18 | 0 | 0 | 0 | 0 | 6.18 | 0 | 25 | 10 | [23 empty] | 25 | 10
|  | 2021-10-25 03:00 | 10 | 0 | 298 | 293.9178 | -0.20714 | 16.0337 | 3:00 | 3:30 | 210 | 238.64 | 3:59 | 254.6737 | 4:15 | 254.6737 | 4 | 2.0304 | 116.3316 | -0.45332 | -25.9736 | 1364.1331 | -597.4317 | 0 | 0 | 0 | 1.3496 | 77.3237 | 2.0691 | 118.5497 | 0 | 0 | 0 | 5.65 | 0 | 0 | 0 | 0 | 5.65 | 0 | 25 | 10 | [23 empty] | 25 | 10
|  | 2021-10-25 04:00 | 10 | 0 | 298 | 293.9178 | -0.20714 | 16.0337 | 4:00 | 4:30 | 270 | 298.64 | 4:59 | 314.6737 | 5:15 | 314.6737 | 5 | 1.7686 | 101.3316 | -0.28509 | -16.3344 | 1364.1331 | -383.6538 | 0 | 0 | 0 | 1.5571 | 89.2154 | 1.8236 | 104.4855 | 0 | 0 | 0 | 5.11 | 0 | 0 | 0 | 0 | 5.11 | 0 | 25 | 10 | [23 empty] | 25 | 10
|  | 2021-10-25 05:00 | 10 | 0 | 298 | 293.9178 | -0.20714 | 16.0337 | 5:00 | 5:30 | 330 | 358.64 | 5:59 | 374.6737 | 6:15 | 374.6737 | 6 | 1.5068 | 86.3316 | -0.1163 | -6.6635 | 1364.1331 | -158.2904 | 0 | 0 | 0 | 1.754 | 100.4984 | 1.5808 | 90.5731 | 0 | 0 | 0 | 4.74 | 0 | 0 | 0 | 0 | 4.74 | 0 | 25 | 10 | [23 empty] | 25 | 10
|  | 2021-10-25 06:00 | 10 | 22.318 | 298 | 293.9178 | -0.20714 | 16.0337 | 6:00 | 6:30 | 390 | 418.64 | 6:59 | 434.6737 | 7:15 | 434.6737 | 7 | 1.245 | 71.3316 | 0.04642 | 2.6597 | 1364.1331 | 63.3004 | 0.35257 | 19.2203 | 3.0977 | 1.9522 | 111.8541 | 1.3427 | 76.9319 | 170.5746 | 14.4028 | 184.9773 | 4.36 | 38.5684 | 13.438 | 2.4782 | 54.4845 | 5.8856 | 505.6094 | 25 | 10 | [23 empty] | 25 | 10
|  | 2021-10-25 07:00 | 10 | 59.3924 | 298 | 293.9178 | -0.20714 | 16.0337 | 7:00 | 7:30 | 450 | 478.64 | 7:59 | 494.6737 | 8:15 | 494.6737 | 8 | 0.98317 | 56.3316 | 0.19627 | 11.2452 | 1364.1331 | 266.0176 | 0.22326 | 57.2784 | 2.114 | 2.1617 | 123.859 | 1.1128 | 63.7614 | 12.4543 | 56.9637 | 69.418 | 4.67 | 5.5061 | 53.1479 | 0.93002 | 59.584 | 6.3384 | 551.8313 | 25 | 10 | [23 empty] | 25 | 10
|  | 2021-10-25 08:00 | 10 | 41.7914 | 298 | 293.9178 | -0.20714 | 16.0337 | 8:00 | 8:30 | 510 | 538.64 | 8:59 | 554.6737 | 9:15 | 554.6737 | 9 | 0.72137 | 41.3316 | 0.32536 | 18.6418 | 1364.1331 | 436.0463 | 0.095842 | 41.6299 | 0.16151 | 2.391 | 136.9933 | 0.89787 | 51.4439 | 0.72212 | 41.5606 | 42.2827 | 6.73 | 0.45008 | 38.7765 | 0.56648 | 39.7931 | 7.8442 | 366.0949 | 25 | 10 | [23 empty] | 25 | 10
|  | 2021-10-25 09:00 | 10 | 111.0556 | 298 | 293.9178 | -0.20714 | 16.0337 | 9:00 | 9:30 | 570 | 598.64 | 9:59 | 614.6737 | 10:15 | 614.6737 | 10 | 0.45957 | 26.3316 | 0.42447 | 24.3202 | 1364.1331 | 561.7992 | 0.19768 | 107.8103 | 3.2453 | 2.6451 | 151.5523 | 0.71167 | 40.7756 | 8.6868 | 107.4781 | 116.1648 | 8.02 | 6.5782 | 100.2784 | 1.5563 | 108.413 | 11.0556 | 983.19 | 25 | 10 | [23 empty] | 25 | 10
|  | 2021-10-25 10:00 | 10 | 198.2189 | 298 | 293.9178 | -0.20714 | 16.0337 | 10:00 | 10:30 | 630 | 658.64 | 10:59 | 674.6737 | 11:15 | 674.6737 | 11 | 0.19777 | 11.3316 | 0.48395 | 27.7285 | 1364.1331 | 634.7067 | 0.3123 | 184.0381 | 14.1808 | 2.9226 | 167.4534 | 0.58274 | 33.3885 | 43.228 | 178.1057 | 221.3337 | 9.55 | 36.0936 | 166.1749 | 2.9653 | 205.2337 | 15.2965 | 1825.7391 | 25 | 10 | [23 empty] | 25 | 10
|  | 2021-10-25 11:00 | 10 | 208.9294 | 298 | 293.9178 | -0.20714 | 16.0337 | 11:00 | 11:30 | 690 | 718.64 | 11:59 | 734.6737 | 12:15 | 734.6737 | 12 | -0.064026 | -3.6684 | 0.49649 | 28.4471 | 1364.1331 | 649.8001 | 0.32153 | 190.7624 | 18.167 | 3.0703 | 175.9163 | 0.55283 | 31.6749 | 51.5254 | 184.3855 | 235.9108 | 10.05 | 43.8502 | 172.034 | 3.1606 | 219.0448 | 16.1833 | 1940.6762 | 25 | 10 | [23 empty] | 25 | 10
|  | 2021-10-25 12:00 | 10 | 275.6859 | 298 | 293.9178 | -0.20714 | 16.0337 | 12:00 | 12:30 | 750 | 778.64 | 12:59 | 794.6737 | 13:15 | 794.6737 | 13 | -0.32583 | -18.6684 | 0.46037 | 26.377 | 1364.1331 | 606.0508 | 0.45489 | 190.3157 | 85.3702 | 3.4988 | 200.4659 | 0.63609 | 36.4453 | 219.8836 | 177.997 | 397.8806 | 10.37 | 176.8798 | 166.0735 | 5.3306 | 348.2839 | 20.1219 | 3029.7299 | 25 | 10 | [23 empty] | 25 | 10
|  | 2021-10-25 13:00 | 10 | 248.1776 | 298 | 293.9178 | -0.20714 | 16.0337 | 13:00 | 13:30 | 810 | 838.64 | 13:59 | 854.6737 | 14:15 | 854.6737 | 14 | -0.58762 | -33.6684 | 0.38036 | 21.793 | 1364.1331 | 506.4403 | 0.49004 | 156.7559 | 91.4217 | 3.7656 | 215.7531 | 0.79779 | 45.7103 | 281.5383 | 143.6553 | 425.1936 | 10.8 | 196.5945 | 134.0322 | 5.6965 | 336.3232 | 20.2171 | 2924.3792 | 25 | 10 | [23 empty] | 25 | 10
|  | 2021-10-25 14:00 | 10 | 184.0486 | 298 | 293.9178 | -0.20714 | 16.0337 | 14:00 | 14:30 | 870 | 898.64 | 14:59 | 914.6737 | 15:15 | 914.6737 | 15 | -0.84942 | -48.6684 | 0.26536 | 15.2042 | 1364.1331 | 357.757 | 0.51445 | 108.7481 | 75.3005 | 4.0072 | 229.5969 | 1.0005 | 57.3259 | 334.7895 | 96.2468 | 431.0364 | 10.44 | 180.7396 | 89.7995 | 5.7748 | 276.3139 | 18.1768 | 2425.5907 | 25 | 10 | [23 empty] | 25 | 10
|  | 2021-10-25 15:00 | 10 | 68.6556 | 298 | 293.9178 | -0.20714 | 16.0337 | 15:00 | 15:30 | 930 | 958.64 | 15:59 | 974.6737 | 16:15 | 974.6737 | 16 | -1.1112 | -63.6684 | 0.12504 | 7.1645 | 1364.1331 | 170.1332 | 0.40354 | 53.2828 | 15.3728 | 4.2259 | 242.1269 | 1.2239 | 70.1267 | 174.2154 | 46.9276 | 221.143 | 9.85 | 59.2231 | 43.7841 | 2.9628 | 105.97 | 12.8172 | 953.418 | 25 | 10 | [23 empty] | 25 | 10
|  | 2021-10-25 16:00 | 10 | 1.1461 | 298 | 293.9178 | -0.20714 | 16.0337 | 16:00 | 16:30 | 990 | 1018.64 | 16:59 | 1034.6737 | 17:15 | 1034.6737 | 17 | -1.373 | -78.6684 | -0.032 | -1.8335 | 1364.1331 | -43.6447 | 0 | 1.169 | 0 | 4.4287 | 253.7476 | 1.4584 | 83.5604 | 0 | 1.169 | 1.169 | 9.01 | 0 | 1.0907 | 0.015662 | 1.1064 | 9.041 | 10.1246 | 25 | 10 | [23 empty] | 25 | 10
|  | 2021-10-25 17:00 | 10 | 0 | 298 | 293.9178 | -0.20714 | 16.0337 | 17:00 | 17:30 | 1050 | 1078.64 | 17:59 | 1094.6737 | 18:15 | 1094.6737 | 18 | -1.6348 | -93.6684 | -0.1985 | -11.3733 | 1364.1331 | -269.0082 | 0 | 0 | 0 | 4.625 | 264.9903 | 1.6991 | 97.3526 | 0 | 0 | 0 | 8.02 | 0 | 0 | 0 | 0 | 8.02 | 0 | 25 | 10 | [23 empty] | 25 | 10
|  | 2021-10-25 18:00 | 10 | 0 | 298 | 293.9178 | -0.20714 | 16.0337 | 18:00 | 18:30 | 1110 | 1138.64 | 18:59 | 1154.6737 | 19:15 | 1154.6737 | 19 | -1.8966 | -108.6684 | -0.36788 | -21.0782 | 1364.1331 | -490.599 | 0 | 0 | 0 | 4.8254 | 276.477 | 1.9434 | 111.3514 | 0 | 0 | 0 | 7.28 | 0 | 0 | 0 | 0 | 7.28 | 0 | 25 | 10 | [23 empty] | 25 | 10
|  | 2021-10-25 19:00 | 10 | 0 | 298 | 293.9178 | -0.20714 | 16.0337 | 19:00 | 19:30 | 1170 | 1198.64 | 19:59 | 1214.6737 | 20:15 | 1214.6737 | 20 | -2.1584 | -123.6684 | -0.53315 | -30.5471 | 1364.1331 | -693.3161 | 0 | 0 | 0 | 5.0434 | 288.9637 | 2.1896 | 125.4568 | 0 | 0 | 0 | 6.54 | 0 | 0 | 0 | 0 | 6.54 | 0 | 25 | 10 | [23 empty] | 25 | 10
|  | 2021-10-25 20:00 | 10 | 0 | 298 | 293.9178 | -0.20714 | 16.0337 | 20:00 | 20:30 | 1230 | 1258.64 | 20:59 | 1274.6737 | 21:15 | 1274.6737 | 21 | -2.4202 | -138.6684 | -0.68528 | -39.2636 | 1364.1331 | -863.3448 | 0 | 0 | 0 | 5.2955 | 303.4103 | 2.436 | 139.5753 | 0 | 0 | 0 | 5.8 | 0 | 0 | 0 | 0 | 5.8 | 0 | 25 | 10 | [23 empty] | 25 | 10
|  | 2021-10-25 21:00 | 10 | 0 | 298 | 293.9178 | -0.20714 | 16.0337 | 21:00 | 21:30 | 1290 | 1318.64 | 21:59 | 1334.6737 | 22:15 | 1334.6737 | 22 | -2.682 | -153.6684 | -0.81114 | -46.475 | 1364.1331 | -989.0978 | 0 | 0 | 0 | 5.6012 | 320.9262 | 2.6798 | 153.5409 | 0 | 0 | 0 | 5.06 | 0 | 0 | 0 | 0 | 5.06 | 0 | 25 | 10 | [23 empty] | 25 | 10
|  | 2021-10-25 22:00 | 10 | 0 | 298 | 293.9178 | -0.20714 | 16.0337 | 22:00 | 22:30 | 1350 | 1378.64 | 22:59 | 1394.6737 | 23:15 | 1394.6737 | 23 | -2.9438 | -168.6684 | -0.8923 | -51.1253 | 1364.1331 | -1062.0052 | 0 | 0 | 0 | 5.9718 | 342.1592 | 2.9084 | 166.64 | 0 | 0 | 0 | 4.32 | 0 | 0 | 0 | 0 | 4.32 | 0 | 25 | 10 | [23 empty] | 25 | 10
|  | 2021-10-25 23:00 | 10 | 0 | 298 | 293.9178 | -0.20714 | 16.0337 | 23:00 | 23:30 | 1410 | 1438.64 | 23:59 | 1454.6737 | 24:15 | 1454.6737 | 0 | -3.2056 | -183.6684 | -0.91013 | -52.1467 | 1364.1331 | -1077.0986 | 0 | 0 | 0 | 0.10222 | 5.8565 | 2.9933 | 171.5015 | 0 | 0 | 0 | 3.57 | 0 | 0 | 0 | 0 | 3.57 | 0 | 25 | 10 | [23 empty] | 25 | 10
|  | 2021-10-26 | 10 | 0 | 298 | 293.9178 | -0.20714 | 16.0337 | 0:00 | 0:30 | 30 | 58.64 | 0:59 | 74.6737 | 1:15 | 74.6737 | 1 | 2.8158 | 161.3316 | -0.8595 | -49.2455 | 1364.1331 | -1033.3493 | 0 | 0 | 0 | 0.50047 | 28.6749 | 2.8005 | 160.4592 | 0 | 0 | 0 | 3.11 | 0 | 0 | 0 | 0 | 3.11 | 0 | 26 | 10 | [23 empty] | 26 | 10
|  | 2021-10-26 01:00 | 10 | 0 | 299 | 294.9041 | -0.21318 | 16.1369 | 1:00 | 1:30 | 90 | 118.64 | 1:59 | 134.7769 | 2:15 | 134.7769 | 2 | 2.5535 | 146.3058 | -0.75894 | -43.4842 | 1364.9562 | -939.3005 | 0 | 0 | 0 | 0.84396 | 48.3556 | 2.5626 | 146.8278 | 0 | 0 | 0 | 2.61 | 0 | 0 | 0 | 0 | 2.61 | 0 | 26 | 10 | [23 empty] | 26 | 10
|  | 2021-10-26 02:00 | 10 | 0 | 299 | 294.9041 | -0.21318 | 16.1369 | 2:00 | 2:30 | 150 | 178.64 | 2:59 | 194.7769 | 3:15 | 194.7769 | 3 | 2.2917 | 131.3058 | -0.6178 | -35.3974 | 1364.9562 | -790.6425 | 0 | 0 | 0 | 1.1213 | 64.2475 | 2.3168 | 132.7442 | 0 | 0 | 0 | 2.11 | 0 | 0 | 0 | 0 | 2.11 | 0 | 26 | 10 | [23 empty] | 26 | 10
|  | 2021-10-26 03:00 | 10 | 0 | 299 | 294.9041 | -0.21318 | 16.1369 | 3:00 | 3:30 | 210 | 238.64 | 3:59 | 254.7769 | 4:15 | 254.7769 | 4 | 2.0299 | 116.3058 | -0.45765 | -26.2213 | 1364.9562 | -603.0908 | 0 | 0 | 0 | 1.3543 | 77.5945 | 2.0703 | 118.6204 | 0 | 0 | 0 | 1.83 | 0 | 0 | 0 | 0 | 1.83 | 0 | 26 | 10 | [23 empty] | 26 | 10
|  | 2021-10-26 04:00 | 10 | 0 | 299 | 294.9041 | -0.21318 | 16.1369 | 4:00 | 4:30 | 270 | 298.64 | 4:59 | 314.7769 | 5:15 | 314.7769 | 5 | 1.7681 | 101.3058 | -0.28932 | -16.577 | 1364.9562 | -389.4266 | 0 | 0 | 0 | 1.5616 | 89.4743 | 1.825 | 104.5649 | 0 | 0 | 0 | 1.56 | 0 | 0 | 0 | 0 | 1.56 | 0 | 26 | 10 | [23 empty] | 26 | 10
|  | 2021-10-26 05:00 | 10 | 0 | 299 | 294.9041 | -0.21318 | 16.1369 | 5:00 | 5:30 | 330 | 358.64 | 5:59 | 374.7769 | 6:15 | 374.7769 | 6 | 1.5063 | 86.3058 | -0.1206 | -6.9097 | 1364.9562 | -164.2109 | 0 | 0 | 0 | 1.7583 | 100.7447 | 1.5824 | 90.6674 | 0 | 0 | 0 | 1.37 | 0 | 0 | 0 | 0 | 1.37 | 0 | 26 | 10 | [23 empty] | 26 | 10
|  | 2021-10-26 06:00 | 10 | 20.0992 | 299 | 294.9041 | -0.21318 | 16.1369 | 6:00 | 6:30 | 390 | 418.64 | 6:59 | 434.7769 | 7:15 | 434.7769 | 7 | 1.2445 | 71.3058 | 0.041925 | 2.4021 | 1364.9562 | 57.2084 | 0.35133 | 17.3511 | 2.7481 | 1.9563 | 112.087 | 1.3447 | 77.0477 | 187.6531 | 12.2342 | 199.8873 | 1.18 | 42.0604 | 11.4147 | 2.678 | 56.1531 | 2.7523 | 528.2715 | 26 | 10 | [23 empty] | 26 | 10
|  | 2021-10-26 07:00 | 10 | 87.1504 | 299 | 294.9041 | -0.21318 | 16.1369 | 7:00 | 7:30 | 450 | 478.64 | 7:59 | 494.7769 | 8:15 | 494.7769 | 8 | 0.98272 | 56.3058 | 0.19146 | 10.9699 | 1364.9562 | 259.7417 | 0.33553 | 77.5351 | 9.6153 | 2.1655 | 124.0744 | 1.1154 | 63.908 | 76.0312 | 72.6822 | 148.7134 | 1.34 | 33.4396 | 67.8134 | 1.9924 | 103.2454 | 4.2309 | 965.0738 | 26 | 10 | [23 empty] | 26 | 10
|  | 2021-10-26 08:00 | 10 | 206.3606 | 299 | 294.9041 | -0.21318 | 16.1369 | 8:00 | 8:30 | 510 | 538.64 | 8:59 | 554.7769 | 9:15 | 554.7769 | 9 | 0.72092 | 41.3058 | 0.32017 | 18.3443 | 1364.9562 | 429.5869 | 0.48037 | 133.6768 | 72.6838 | 2.3943 | 137.1818 | 0.90119 | 51.6342 | 268.5468 | 121.842 | 390.3888 | 3.3 | 166.6816 | 113.6801 | 5.2302 | 285.5919 | 11.2966 | 2587.2059 | 26 | 10 | [23 empty] | 26 | 10
|  | 2021-10-26 09:00 | 10 | 337.0143 | 299 | 294.9041 | -0.21318 | 16.1369 | 9:00 | 9:30 | 570 | 598.64 | 9:59 | 614.7769 | 10:15 | 614.7769 | 10 | 0.45912 | 26.3058 | 0.41887 | 23.9996 | 1364.9562 | 555.1692 | 0.60705 | 147.0158 | 189.9985 | 2.6476 | 151.6981 | 0.71604 | 41.0261 | 519.3791 | 125.767 | 645.1461 | 5.09 | 391.8252 | 117.3422 | 8.6433 | 517.8108 | 19.5887 | 4515.7142 | 26 | 10 | [23 empty] | 26 | 10
|  | 2021-10-26 10:00 | 10 | 380.6472 | 299 | 294.9041 | -0.21318 | 16.1369 | 10:00 | 10:30 | 630 | 658.64 | 10:59 | 674.7769 | 11:15 | 674.7769 | 11 | 0.19732 | 11.3058 | 0.47804 | 27.3895 | 1364.9562 | 627.9305 | 0.60619 | 166.593 | 214.0542 | 2.9241 | 167.5376 | 0.58829 | 33.7063 | 514.3695 | 144.0182 | 658.3877 | 6.76 | 427.9006 | 134.3708 | 8.8207 | 571.092 | 22.7506 | 4906.6951 | 26 | 10 | [23 empty] | 26 | 10
|  | 2021-10-26 11:00 | 10 | 403.025 | 299 | 294.9041 | -0.21318 | 16.1369 | 11:00 | 11:30 | 690 | 718.64 | 11:59 | 734.7769 | 12:15 | 734.7769 | 12 | -0.064476 | -3.6942 | 0.49044 | 28.1001 | 1364.9562 | 642.9121 | 0.62687 | 162.4675 | 240.5575 | 3.0701 | 175.9063 | 0.55888 | 32.0217 | 562.6737 | 137.9984 | 700.6721 | 8.38 | 477.0612 | 128.7543 | 9.3872 | 615.2027 | 25.6057 | 5214.0202 | 26 | 10 | [23 empty] | 26 | 10
|  | 2021-10-26 12:00 | 10 | 401.114 | 299 | 294.9041 | -0.21318 | 16.1369 | 12:00 | 12:30 | 750 | 778.64 | 12:59 | 794.7769 | 13:15 | 794.7769 | 13 | -0.32628 | -18.6942 | 0.45439 | 26.0344 | 1364.9562 | 599.0931 | 0.66954 | 133.1201 | 267.9939 | 3.4977 | 200.404 | 0.64152 | 36.7566 | 671.9674 | 106.1807 | 778.1481 | 9.43 | 538.37 | 99.068 | 10.4252 | 647.8632 | 27.5702 | 5438.9003 | 26 | 10 | [23 empty] | 26 | 10
|  | 2021-10-26 13:00 | 10 | 317.679 | 299 | 294.9041 | -0.21318 | 16.1369 | 13:00 | 13:30 | 810 | 838.64 | 13:59 | 854.7769 | 14:15 | 854.7769 | 14 | -0.58808 | -33.6942 | 0.37462 | 21.464 | 1364.9562 | 499.4597 | 0.63605 | 123.1973 | 194.4817 | 3.7635 | 215.6341 | 0.80226 | 45.9659 | 592.4165 | 100.9042 | 693.3207 | 10.23 | 411.7807 | 94.1449 | 9.2887 | 515.2143 | 24.656 | 4386.5528 | 26 | 10 | [23 empty] | 26 | 10
|  | 2021-10-26 14:00 | 10 | 198.2669 | 299 | 294.9041 | -0.21318 | 16.1369 | 14:00 | 14:30 | 870 | 898.64 | 14:59 | 914.7769 | 15:15 | 914.7769 | 15 | -0.84987 | -48.6942 | 0.25992 | 14.8925 | 1364.9562 | 350.8017 | 0.56518 | 100.3519 | 97.915 | 4.0045 | 229.4388 | 1.0042 | 57.5351 | 440.3955 | 85.0827 | 525.4782 | 10.33 | 236.3967 | 79.3832 | 7.0401 | 322.82 | 19.369 | 2818.1364 | 26 | 10 | [23 empty] | 26 | 10
|  | 2021-10-26 15:00 | 10 | 69.1218 | 299 | 294.9041 | -0.21318 | 16.1369 | 15:00 | 15:30 | 930 | 958.64 | 15:59 | 974.7769 | 16:15 | 974.7769 | 16 | -1.1117 | -63.6942 | 0.11989 | 6.8691 | 1364.9562 | 163.2499 | 0.42341 | 51.3508 | 17.771 | 4.2227 | 241.9434 | 1.227 | 70.3021 | 208.2153 | 44.2191 | 252.4344 | 9.67 | 70.1813 | 41.257 | 3.382 | 114.8203 | 12.885 | 1032.7271 | 26 | 10 | [23 empty] | 26 | 10
|  | 2021-10-26 16:00 | 10 | 0.8701 | 299 | 294.9041 | -0.21318 | 16.1369 | 16:00 | 16:30 | 990 | 1018.64 | 16:59 | 1034.7769 | 17:15 | 1034.7769 | 17 | -1.3735 | -78.6942 | -0.036943 | -2.1167 | 1364.9562 | -50.4143 | 0 | 0.8875 | 0 | 4.4252 | 253.5468 | 1.461 | 83.7116 | 0 | 0.8875 | 0.8875 | 8.42 | 0 | 0.82805 | 0.01189 | 0.83994 | 8.4435 | 7.7069 | 26 | 10 | [23 empty] | 26 | 10
|  | 2021-10-26 17:00 | 10 | 0 | 299 | 294.9041 | -0.21318 | 16.1369 | 17:00 | 17:30 | 1050 | 1078.64 | 17:59 | 1094.7769 | 18:15 | 1094.7769 | 18 | -1.6353 | -93.6942 | -0.20333 | -11.65 | 1364.9562 | -275.63 | 0 | 0 | 0 | 4.6212 | 264.7764 | 1.7015 | 97.4867 | 0 | 0 | 0 | 7.09 | 0 | 0 | 0 | 0 | 7.09 | 0 | 26 | 10 | [23 empty] | 26 | 10
|  | 2021-10-26 18:00 | 10 | 0 | 299 | 294.9041 | -0.21318 | 16.1369 | 18:00 | 18:30 | 1110 | 1138.64 | 18:59 | 1154.7769 | 19:15 | 1154.7769 | 19 | -1.8971 | -108.6942 | -0.37272 | -21.3553 | 1364.9562 | -497.0492 | 0 | 0 | 0 | 4.8215 | 276.2528 | 1.9456 | 111.4742 | 0 | 0 | 0 | 6.74 | 0 | 0 | 0 | 0 | 6.74 | 0 | 26 | 10 | [23 empty] | 26 | 10
|  | 2021-10-26 19:00 | 10 | 0 | 299 | 294.9041 | -0.21318 | 16.1369 | 19:00 | 19:30 | 1170 | 1198.64 | 19:59 | 1214.7769 | 20:15 | 1214.7769 | 20 | -2.1589 | -123.6942 | -0.53813 | -30.8326 | 1364.9562 | -699.5826 | 0 | 0 | 0 | 5.0394 | 288.7341 | 2.1917 | 125.5742 | 0 | 0 | 0 | 6.39 | 0 | 0 | 0 | 0 | 6.39 | 0 | 26 | 10 | [23 empty] | 26 | 10
|  | 2021-10-26 20:00 | 10 | 0 | 299 | 294.9041 | -0.21318 | 16.1369 | 20:00 | 20:30 | 1230 | 1258.64 | 20:59 | 1274.7769 | 21:15 | 1274.7769 | 21 | -2.4207 | -138.6942 | -0.69055 | -39.5658 | 1364.9562 | -869.4278 | 0 | 0 | 0 | 5.2917 | 303.1893 | 2.4382 | 139.696 | 0 | 0 | 0 | 6.05 | 0 | 0 | 0 | 0 | 6.05 | 0 | 26 | 10 | [23 empty] | 26 | 10
|  | 2021-10-26 21:00 | 10 | 0 | 299 | 294.9041 | -0.21318 | 16.1369 | 21:00 | 21:30 | 1290 | 1318.64 | 21:59 | 1334.7769 | 22:15 | 1334.7769 | 22 | -2.6825 | -153.6942 | -0.81681 | -46.8 | 1364.9562 | -995.0101 | 0 | 0 | 0 | 5.5981 | 320.7486 | 2.6823 | 153.6829 | 0 | 0 | 0 | 5.7 | 0 | 0 | 0 | 0 | 5.7 | 0 | 26 | 10 | [23 empty] | 26 | 10
|  | 2021-10-26 22:00 | 10 | 0 | 299 | 294.9041 | -0.21318 | 16.1369 | 22:00 | 22:30 | 1350 | 1378.64 | 22:59 | 1394.7769 | 23:15 | 1394.7769 | 23 | -2.9443 | -168.6942 | -0.89831 | -51.4694 | 1364.9562 | -1067.7714 | 0 | 0 | 0 | 5.9705 | 342.086 | 2.9123 | 166.8648 | 0 | 0 | 0 | 5.35 | 0 | 0 | 0 | 0 | 5.35 | 0 | 26 | 10 | [23 empty] | 26 | 10
|  | 2021-10-26 23:00 | 10 | 0 | 299 | 294.9041 | -0.21318 | 16.1369 | 23:00 | 23:30 | 1410 | 1438.64 | 23:59 | 1454.7769 | 24:15 | 1454.7769 | 0 | -3.2061 | -183.6942 | -0.91613 | -52.4904 | 1364.9562 | -1082.753 | 0 | 0 | 0 | 0.10361 | 5.9363 | 2.9986 | 171.8057 | 0 | 0 | 0 | 5 | 0 | 0 | 0 | 0 | 5 | 0 | 26 | 10 | [23 empty] | 26 | 10
|  | 2021-10-27 | 10 | 0 | 299 | 294.9041 | -0.21318 | 16.1369 | 0:00 | 0:30 | 30 | 58.64 | 0:59 | 74.7769 | 1:15 | 74.7769 | 1 | 2.8153 | 161.3058 | -0.86508 | -49.5655 | 1364.9562 | -1038.934 | 0 | 0 | 0 | 0.50408 | 28.8814 | 2.8027 | 160.5837 | 0 | 0 | 0 | 4.83 | 0 | 0 | 0 | 0 | 4.83 | 0 | 27 | 10 | [23 empty] | 27 | 10
|  | 2021-10-27 01:00 | 10 | 0 | 300 | 295.8904 | -0.21917 | 16.2271 | 1:00 | 1:30 | 90 | 118.64 | 1:59 | 134.8671 | 2:15 | 134.8671 | 2 | 2.5531 | 146.2832 | -0.76395 | -43.7709 | 1365.7768 | -944.8132 | 0 | 0 | 0 | 0.84854 | 48.6175 | 2.564 | 146.9069 | 0 | 0 | 0 | 4.69 | 0 | 0 | 0 | 0 | 4.69 | 0 | 27 | 10 | [23 empty] | 27 | 10
|  | 2021-10-27 02:00 | 10 | 0 | 300 | 295.8904 | -0.21917 | 16.2271 | 2:00 | 2:30 | 150 | 178.64 | 2:59 | 194.8671 | 3:15 | 194.8671 | 3 | 2.2913 | 131.2832 | -0.62237 | -35.6591 | 1365.7768 | -796.1944 | 0 | 0 | 0 | 1.1261 | 64.5214 | 2.318 | 132.8137 | 0 | 0 | 0 | 4.56 | 0 | 0 | 0 | 0 | 4.56 | 0 | 27 | 10 | [23 empty] | 27 | 10
|  | 2021-10-27 03:00 | 10 | 0 | 300 | 295.8904 | -0.21917 | 16.2271 | 3:00 | 3:30 | 210 | 238.64 | 3:59 | 254.8671 | 4:15 | 254.8671 | 4 | 2.0295 | 116.2832 | -0.46196 | -26.4682 | 1365.7768 | -608.7271 | 0 | 0 | 0 | 1.3589 | 77.8614 | 2.0716 | 118.6923 | 0 | 0 | 0 | 4.51 | 0 | 0 | 0 | 0 | 4.51 | 0 | 27 | 10 | [23 empty] | 27 | 10
|  | 2021-10-27 04:00 | 10 | 0 | 300 | 295.8904 | -0.21917 | 16.2271 | 4:00 | 4:30 | 270 | 298.64 | 4:59 | 314.8671 | 5:15 | 314.8671 | 5 | 1.7677 | 101.2832 | -0.29355 | -16.819 | 1365.7768 | -395.1868 | 0 | 0 | 0 | 1.5661 | 89.7292 | 1.8264 | 104.646 | 0 | 0 | 0 | 4.46 | 0 | 0 | 0 | 0 | 4.46 | 0 | 27 | 10 | [23 empty] | 27 | 10
|  | 2021-10-27 05:00 | 10 | 0 | 300 | 295.8904 | -0.21917 | 16.2271 | 5:00 | 5:30 | 330 | 358.64 | 5:59 | 374.8671 | 6:15 | 374.8671 | 6 | 1.5059 | 86.2832 | -0.12489 | -7.1555 | 1365.7768 | -170.1259 | 0 | 0 | 0 | 1.7626 | 100.9868 | 1.5841 | 90.7635 | 0 | 0 | 0 | 4.45 | 0 | 0 | 0 | 0 | 4.45 | 0 | 27 | 10 | [23 empty] | 27 | 10
|  | 2021-10-27 06:00 | 10 | 16.9497 | 300 | 295.8904 | -0.21917 | 16.2271 | 6:00 | 6:30 | 390 | 418.64 | 6:59 | 434.8671 | 7:15 | 434.8671 | 7 | 1.2441 | 71.2832 | 0.037437 | 2.145 | 1365.7768 | 51.1181 | 0.33158 | 15.1914 | 1.7583 | 1.9603 | 112.3153 | 1.3468 | 77.1657 | 179.0734 | 10.2474 | 189.3208 | 4.43 | 39.778 | 9.5609 | 2.5364 | 51.8753 | 5.8825 | 481.4029 | 27 | 10 | [23 empty] | 27 | 10
|  | 2021-10-27 07:00 | 10 | 53.1006 | 300 | 295.8904 | -0.21917 | 16.2271 | 7:00 | 7:30 | 450 | 478.64 | 7:59 | 494.8671 | 8:15 | 494.8671 | 8 | 0.98233 | 56.2832 | 0.18667 | 10.6952 | 1365.7768 | 253.4677 | 0.2095 | 51.3926 | 1.708 | 2.1692 | 124.2849 | 1.118 | 64.0566 | 10.7501 | 51.1056 | 61.8556 | 4.55 | 4.703 | 47.6821 | 0.82871 | 53.2138 | 6.04 | 493.4818 | 27 | 10 | [23 empty] | 27 | 10
|  | 2021-10-27 08:00 | 10 | 76.1705 | 300 | 295.8904 | -0.21917 | 16.2271 | 8:00 | 8:30 | 510 | 538.64 | 8:59 | 554.8671 | 9:15 | 554.8671 | 9 | 0.72053 | 41.2832 | 0.31499 | 18.0479 | 1365.7768 | 423.1332 | 0.18002 | 74.2797 | 1.8908 | 2.3975 | 137.3651 | 0.90454 | 51.8263 | 6.9135 | 74.0286 | 80.9421 | 5.22 | 4.2729 | 69.0696 | 1.0844 | 74.4269 | 7.304 | 686.3652 | 27 | 10 | [23 empty] | 27 | 10
|  | 2021-10-27 09:00 | 10 | 61.4864 | 300 | 295.8904 | -0.21917 | 16.2271 | 9:00 | 9:30 | 570 | 598.64 | 9:59 | 614.8671 | 10:15 | 614.8671 | 10 | 0.45873 | 26.2832 | 0.41331 | 23.6808 | 1365.7768 | 548.5521 | 0.11209 | 61 | 0.48636 | 2.6501 | 151.8387 | 0.72043 | 41.2774 | 1.4828 | 60.8908 | 62.3737 | 5.46 | 1.1144 | 56.8119 | 0.83565 | 58.762 | 7.1053 | 542.3788 | 27 | 10 | [23 empty] | 27 | 10
|  | 2021-10-27 10:00 | 10 | 105.5837 | 300 | 295.8904 | -0.21917 | 16.2271 | 10:00 | 10:30 | 630 | 658.64 | 10:59 | 674.8671 | 11:15 | 674.8671 | 11 | 0.19693 | 11.2832 | 0.47217 | 27.0531 | 1365.7768 | 621.1773 | 0.16997 | 103.2267 | 2.357 | 2.9255 | 167.6172 | 0.59381 | 34.0227 | 5.7699 | 102.9595 | 108.7293 | 5.58 | 4.7822 | 96.0625 | 1.4567 | 102.3013 | 8.4444 | 938.6626 | 27 | 10 | [23 empty] | 27 | 10
|  | 2021-10-27 11:00 | 10 | 106.1423 | 300 | 295.8904 | -0.21917 | 16.2271 | 11:00 | 11:30 | 690 | 718.64 | 11:59 | 734.8671 | 12:15 | 734.8671 | 12 | -0.06487 | -3.7168 | 0.48444 | 27.7564 | 1365.7768 | 636.0597 | 0.16687 | 103.8547 | 2.2876 | 3.07 | 175.8998 | 0.56488 | 32.3651 | 5.4723 | 103.5938 | 109.0661 | 6.11 | 4.6222 | 96.6543 | 1.4612 | 102.7377 | 8.9867 | 940.3937 | 27 | 10 | [23 empty] | 27 | 10
|  | 2021-10-27 12:00 | 10 | 87.7424 | 300 | 295.8904 | -0.21917 | 16.2271 | 12:00 | 12:30 | 750 | 778.64 | 12:59 | 794.8671 | 13:15 | 794.8671 | 13 | -0.32667 | -18.7168 | 0.44847 | 25.6955 | 1365.7768 | 592.1848 | 0.14817 | 86.2601 | 1.4823 | 3.4966 | 200.3398 | 0.64689 | 37.0642 | 3.8766 | 86.0616 | 89.9381 | 6.7 | 3.0934 | 80.2965 | 1.2049 | 84.5948 | 9.0687 | 774.0426 | 27 | 10 | [23 empty] | 27 | 10
|  | 2021-10-27 13:00 | 10 | 62.5477 | 300 | 295.8904 | -0.21917 | 16.2271 | 13:00 | 13:30 | 810 | 838.64 | 13:59 | 854.8671 | 14:15 | 854.8671 | 14 | -0.58847 | -33.7168 | 0.36895 | 21.139 | 1365.7768 | 492.5428 | 0.12699 | 61.8209 | 0.72683 | 3.7614 | 215.5138 | 0.80666 | 46.2179 | 2.3865 | 61.687 | 64.0736 | 8.57 | 1.6513 | 57.5548 | 0.85842 | 60.0645 | 10.2518 | 546.6905 | 27 | 10 | [23 empty] | 27 | 10
|  | 2021-10-27 14:00 | 10 | 82.1152 | 300 | 295.8904 | -0.21917 | 16.2271 | 14:00 | 14:30 | 870 | 898.64 | 14:59 | 914.8671 | 15:15 | 914.8671 | 15 | -0.85027 | -48.7168 | 0.25456 | 14.585 | 1365.7768 | 343.9241 | 0.23876 | 78.8757 | 3.2395 | 4.0017 | 229.2798 | 1.0078 | 57.7408 | 14.4974 | 78.4645 | 92.9619 | 9.56 | 7.738 | 73.2084 | 1.2455 | 82.1918 | 11.8614 | 742.6901 | 27 | 10 | [23 empty] | 27 | 10
|  | 2021-10-27 15:00 | 10 | 50.6567 | 300 | 295.8904 | -0.21917 | 16.2271 | 15:00 | 15:30 | 930 | 958.64 | 15:59 | 974.8671 | 16:15 | 974.8671 | 16 | -1.1121 | -63.7168 | 0.11481 | 6.578 | 1365.7768 | 156.4568 | 0.32377 | 46.062 | 4.5947 | 4.2195 | 241.7593 | 1.23 | 70.4737 | 77.2328 | 41.8093 | 119.0421 | 9.88 | 25.8142 | 39.0086 | 1.5949 | 66.4176 | 11.7397 | 600.4833 | 27 | 10 | [23 empty] | 27 | 10
|  | 2021-10-27 16:00 | 10 | 0.5377 | 300 | 295.8904 | -0.21917 | 16.2271 | 16:00 | 16:30 | 990 | 1018.64 | 16:59 | 1034.8671 | 17:15 | 1034.8671 | 17 | -1.3739 | -78.7168 | -0.041808 | -2.3954 | 1365.7768 | -57.0835 | 0 | 0.54845 | 0 | 4.4217 | 253.3454 | 1.4636 | 83.8588 | 0 | 0.54845 | 0.54845 | 9.52 | 0 | 0.51171 | 0.0073479 | 0.51906 | 9.5345 | 4.7396 | 27 | 10 | [23 empty] | 27 | 10
|  | 2021-10-27 17:00 | 10 | 0 | 300 | 295.8904 | -0.21917 | 16.2271 | 17:00 | 17:30 | 1050 | 1078.64 | 17:59 | 1094.8671 | 18:15 | 1094.8671 | 18 | -1.6357 | -93.7168 | -0.20808 | -11.9221 | 1365.7768 | -282.1444 | 0 | 0 | 0 | 4.6175 | 264.5618 | 1.7037 | 97.6165 | 0 | 0 | 0 | 8.81 | 0 | 0 | 0 | 0 | 8.81 | 0 | 27 | 10 | [23 empty] | 27 | 10
|  | 2021-10-27 18:00 | 10 | 0 | 300 | 295.8904 | -0.21917 | 16.2271 | 18:00 | 18:30 | 1110 | 1138.64 | 18:59 | 1154.8671 | 19:15 | 1154.8671 | 19 | -1.8975 | -108.7168 | -0.37747 | -21.6276 | 1365.7768 | -503.3884 | 0 | 0 | 0 | 4.8176 | 276.0274 | 1.9477 | 111.5923 | 0 | 0 | 0 | 8.4 | 0 | 0 | 0 | 0 | 8.4 | 0 | 27 | 10 | [23 empty] | 27 | 10
|  | 2021-10-27 19:00 | 10 | 0 | 300 | 295.8904 | -0.21917 | 16.2271 | 19:00 | 19:30 | 1170 | 1198.64 | 19:59 | 1214.8671 | 20:15 | 1214.8671 | 20 | -2.1593 | -123.7168 | -0.54303 | -31.1132 | 1365.7768 | -705.738 | 0 | 0 | 0 | 5.0353 | 288.5025 | 2.1936 | 125.6864 | 0 | 0 | 0 | 7.98 | 0 | 0 | 0 | 0 | 7.98 | 0 | 27 | 10 | [23 empty] | 27 | 10
|  | 2021-10-27 20:00 | 10 | 0 | 300 | 295.8904 | -0.21917 | 16.2271 | 20:00 | 20:30 | 1230 | 1258.64 | 20:59 | 1274.8671 | 21:15 | 1274.8671 | 21 | -2.4211 | -138.7168 | -0.69574 | -39.8632 | 1365.7768 | -875.4035 | 0 | 0 | 0 | 5.2877 | 302.9651 | 2.4402 | 139.8106 | 0 | 0 | 0 | 7.57 | 0 | 0 | 0 | 0 | 7.57 | 0 | 27 | 10 | [23 empty] | 27 | 10
|  | 2021-10-27 21:00 | 10 | 0 | 300 | 295.8904 | -0.21917 | 16.2271 | 21:00 | 21:30 | 1290 | 1318.64 | 21:59 | 1334.8671 | 22:15 | 1334.8671 | 22 | -2.6829 | -153.7168 | -0.82241 | -47.1205 | 1365.7768 | -1000.8224 | 0 | 0 | 0 | 5.5949 | 320.5664 | 2.6846 | 153.8173 | 0 | 0 | 0 | 7.15 | 0 | 0 | 0 | 0 | 7.15 | 0 | 27 | 10 | [23 empty] | 27 | 10
|  | 2021-10-27 22:00 | 10 | 0 | 300 | 295.8904 | -0.21917 | 16.2271 | 22:00 | 22:30 | 1350 | 1378.64 | 22:59 | 1394.8671 | 23:15 | 1394.8671 | 23 | -2.9447 | -168.7168 | -0.90425 | -51.8097 | 1365.7768 | -1073.4477 | 0 | 0 | 0 | 5.9692 | 342.0077 | 2.9161 | 167.0799 | 0 | 0 | 0 | 6.74 | 0 | 0 | 0 | 0 | 6.74 | 0 | 27 | 10 | [23 empty] | 27 | 10
|  | 2021-10-27 23:00 | 10 | 0 | 300 | 295.8904 | -0.21917 | 16.2271 | 23:00 | 23:30 | 1410 | 1438.64 | 23:59 | 1454.8671 | 24:15 | 1454.8671 | 0 | -3.2065 | -183.7168 | -0.92208 | -52.8311 | 1365.7768 | -1088.33 | 0 | 0 | 0 | 0.10492 | 6.0116 | 3.0038 | 172.1049 | 0 | 0 | 0 | 6.32 | 0 | 0 | 0 | 0 | 6.32 | 0 | 27 | 10 | [23 empty] | 27 | 10
|  | 2021-10-28 | 10 | 0 | 300 | 295.8904 | -0.21917 | 16.2271 | 0:00 | 0:30 | 30 | 58.64 | 0:59 | 74.8671 | 1:15 | 74.8671 | 1 | 2.8149 | 161.2832 | -0.87063 | -49.8833 | 1365.7768 | -1044.4551 | 0 | 0 | 0 | 0.50762 | 29.0843 | 2.8048 | 160.7046 | 0 | 0 | 0 | 5.73 | 0 | 0 | 0 | 0 | 5.73 | 0 | 28 | 10 | [23 empty] | 28 | 10
|  | 2021-10-28 01:00 | 10 | 0 | 301 | 296.8767 | -0.2251 | 16.3042 | 1:00 | 1:30 | 90 | 118.64 | 1:59 | 134.9442 | 2:15 | 134.9442 | 2 | 2.5528 | 146.264 | -0.76892 | -44.0559 | 1366.5947 | -950.2758 | 0 | 0 | 0 | 0.85304 | 48.8757 | 2.5654 | 146.9852 | 0 | 0 | 0 | 5.07 | 0 | 0 | 0 | 0 | 5.07 | 0 | 28 | 10 | [23 empty] | 28 | 10
|  | 2021-10-28 02:00 | 10 | 0 | 301 | 296.8767 | -0.2251 | 16.3042 | 2:00 | 2:30 | 150 | 178.64 | 2:59 | 194.9442 | 3:15 | 194.9442 | 3 | 2.291 | 131.264 | -0.62691 | -35.9195 | 1366.5947 | -801.7102 | 0 | 0 | 0 | 1.1308 | 64.7915 | 2.3193 | 132.8838 | 0 | 0 | 0 | 4.4 | 0 | 0 | 0 | 0 | 4.4 | 0 | 28 | 10 | [23 empty] | 28 | 10
|  | 2021-10-28 03:00 | 10 | 0 | 301 | 296.8767 | -0.2251 | 16.3042 | 3:00 | 3:30 | 210 | 238.64 | 3:59 | 254.9442 | 4:15 | 254.9442 | 4 | 2.0292 | 116.264 | -0.46625 | -26.7142 | 1366.5947 | -614.3396 | 0 | 0 | 0 | 1.3635 | 78.1244 | 2.0728 | 118.7654 | 0 | 0 | 0 | 4.03 | 0 | 0 | 0 | 0 | 4.03 | 0 | 28 | 10 | [23 empty] | 28 | 10
|  | 2021-10-28 04:00 | 10 | 0 | 301 | 296.8767 | -0.2251 | 16.3042 | 4:00 | 4:30 | 270 | 298.64 | 4:59 | 314.9442 | 5:15 | 314.9442 | 5 | 1.7674 | 101.264 | -0.29776 | -17.0605 | 1366.5947 | -400.933 | 0 | 0 | 0 | 1.5704 | 89.9799 | 1.8279 | 104.7287 | 0 | 0 | 0 | 3.66 | 0 | 0 | 0 | 0 | 3.66 | 0 | 28 | 10 | [23 empty] | 28 | 10
|  | 2021-10-28 05:00 | 10 | 0 | 301 | 296.8767 | -0.2251 | 16.3042 | 5:00 | 5:30 | 330 | 358.64 | 5:59 | 374.9442 | 6:15 | 374.9442 | 6 | 1.5056 | 86.264 | -0.12917 | -7.4009 | 1366.5947 | -176.0338 | 0 | 0 | 0 | 1.7667 | 101.2245 | 1.5858 | 90.8617 | 0 | 0 | 0 | 3.39 | 0 | 0 | 0 | 0 | 3.39 | 0 | 28 | 10 | [23 empty] | 28 | 10
|  | 2021-10-28 06:00 | 10 | 18.6861 | 301 | 296.8767 | -0.2251 | 16.3042 | 6:00 | 6:30 | 390 | 418.64 | 6:59 | 434.9442 | 7:15 | 434.9442 | 7 | 1.2438 | 71.264 | 0.032958 | 1.8883 | 1366.5947 | 45.0315 | 0.41496 | 14.1458 | 4.5403 | 1.9642 | 112.539 | 1.3489 | 77.2857 | 398.4198 | 5.5575 | 403.9773 | 3.12 | 87.6879 | 5.1852 | 5.4123 | 98.2854 | 5.872 | 912.1297 | 28 | 10 | [23 empty] | 28 | 10
|  | 2021-10-28 07:00 | 10 | 116.9423 | 301 | 296.8767 | -0.2251 | 16.3042 | 7:00 | 7:30 | 450 | 478.64 | 7:59 | 494.9442 | 8:15 | 494.9442 | 8 | 0.98199 | 56.264 | 0.18189 | 10.4214 | 1366.5947 | 247.1978 | 0.47307 | 77.1784 | 39.7639 | 2.1728 | 124.4904 | 1.1206 | 64.2074 | 275.059 | 67.188 | 342.247 | 3.14 | 119.6823 | 62.6872 | 4.5852 | 186.9548 | 8.3747 | 1715.9295 | 28 | 10 | [23 empty] | 28 | 10
|  | 2021-10-28 08:00 | 10 | 243.0114 | 301 | 296.8767 | -0.2251 | 16.3042 | 8:00 | 8:30 | 510 | 538.64 | 8:59 | 554.9442 | 9:15 | 554.9442 | 9 | 0.72019 | 41.264 | 0.30984 | 17.7527 | 1366.5947 | 416.6877 | 0.5832 | 115.6879 | 127.3235 | 2.4006 | 137.5432 | 0.90792 | 52.02 | 476.2797 | 97.7892 | 574.0689 | 3.51 | 293.096 | 91.2386 | 7.6911 | 392.0256 | 14.4867 | 3500.374 | 28 | 10 | [23 empty] | 28 | 10
|  | 2021-10-28 09:00 | 10 | 372.1541 | 301 | 296.8767 | -0.2251 | 16.3042 | 9:00 | 9:30 | 570 | 598.64 | 9:59 | 614.9442 | 10:15 | 614.9442 | 10 | 0.45839 | 26.264 | 0.40778 | 23.3639 | 1366.5947 | 541.9508 | 0.68669 | 112.8452 | 259.3089 | 2.6524 | 151.9741 | 0.72482 | 41.5293 | 723.9405 | 85.0609 | 809.0014 | 4.25 | 541.9543 | 79.3629 | 10.8386 | 632.1558 | 21.9504 | 5451.9802 | 28 | 10 | [23 empty] | 28 | 10
|  | 2021-10-28 10:00 | 10 | 410.985 | 301 | 296.8767 | -0.2251 | 16.3042 | 10:00 | 10:30 | 630 | 658.64 | 10:59 | 674.9442 | 11:15 | 674.9442 | 11 | 0.19659 | 11.264 | 0.46634 | 26.7194 | 1366.5947 | 614.4505 | 0.66887 | 136.8555 | 274.1295 | 2.9268 | 167.6922 | 0.5993 | 34.3376 | 672.0156 | 108.8323 | 780.8478 | 4.72 | 554.9025 | 101.5419 | 10.4614 | 666.9058 | 23.3934 | 5712.4156 | 28 | 10 | [23 empty] | 28 | 10
|  | 2021-10-28 11:00 | 10 | 384.2701 | 301 | 296.8767 | -0.2251 | 16.3042 | 11:00 | 11:30 | 690 | 718.64 | 11:59 | 734.9442 | 12:15 | 734.9442 | 12 | -0.065206 | -3.736 | 0.4785 | 27.416 | 1366.5947 | 629.2462 | 0.61068 | 165.2973 | 218.9728 | 3.07 | 175.8968 | 0.57081 | 32.7048 | 526.9351 | 141.6437 | 668.5788 | 4.81 | 443.3977 | 132.1554 | 8.9573 | 584.5104 | 21.1763 | 5059.5263 | 28 | 10 | [23 empty] | 28 | 10
|  | 2021-10-28 12:00 | 10 | 333.9998 | 301 | 296.8767 | -0.2251 | 16.3042 | 12:00 | 12:30 | 750 | 778.64 | 12:59 | 794.9442 | 13:15 | 794.9442 | 13 | -0.32701 | -18.736 | 0.44262 | 25.3605 | 1366.5947 | 585.3296 | 0.57062 | 166.0204 | 167.9794 | 3.4954 | 200.2732 | 0.65219 | 37.3678 | 438.7261 | 146.088 | 584.814 | 4.86 | 348.6799 | 136.3019 | 7.835 | 492.8168 | 18.6589 | 4316.4437 | 28 | 10 | [23 empty] | 28 | 10
|  | 2021-10-28 13:00 | 10 | 278.9988 | 301 | 296.8767 | -0.2251 | 16.3042 | 13:00 | 13:30 | 810 | 838.64 | 13:59 | 854.9442 | 14:15 | 854.9442 | 14 | -0.5888 | -33.736 | 0.36335 | 20.8182 | 1366.5947 | 485.6934 | 0.57443 | 136.9034 | 142.0954 | 3.7593 | 215.3921 | 0.81099 | 46.4663 | 452 | 118.3561 | 570.3561 | 4.67 | 311.3292 | 110.4278 | 7.6413 | 429.3983 | 16.6932 | 3795.4169 | 28 | 10 | [23 empty] | 28 | 10
|  | 2021-10-28 14:00 | 10 | 189.7718 | 301 | 296.8767 | -0.2251 | 16.3042 | 14:00 | 14:30 | 870 | 898.64 | 14:59 | 914.9442 | 15:15 | 914.9442 | 15 | -0.8506 | -48.736 | 0.24927 | 14.2818 | 1366.5947 | 337.1278 | 0.56291 | 96.773 | 92.9988 | 3.9989 | 229.1201 | 1.0113 | 57.9428 | 439.8495 | 81.2645 | 521.114 | 5.08 | 233.457 | 75.8208 | 6.9816 | 316.2594 | 13.9353 | 2830.9774 | 28 | 10 | [23 empty] | 28 | 10
|  | 2021-10-28 15:00 | 10 | 63.6359 | 301 | 296.8767 | -0.2251 | 16.3042 | 15:00 | 15:30 | 930 | 958.64 | 15:59 | 974.9442 | 16:15 | 974.9442 | 16 | -1.1124 | -63.736 | 0.1098 | 6.2913 | 1366.5947 | 149.7572 | 0.42493 | 47.1142 | 16.5217 | 4.2163 | 241.5746 | 1.2329 | 70.6416 | 218.9671 | 39.6406 | 258.6077 | 5.05 | 72.5824 | 36.9851 | 3.4647 | 113.0323 | 8.2149 | 1038.1823 | 28 | 10 | [23 empty] | 28 | 10
|  | 2021-10-28 16:00 | 10 | 0.4229 | 301 | 296.8767 | -0.2251 | 16.3042 | 16:00 | 16:30 | 990 | 1018.64 | 16:59 | 1034.9442 | 17:15 | 1034.9442 | 17 | -1.3742 | -78.736 | -0.046592 | -2.6695 | 1366.5947 | -63.6493 | 0 | 0.43136 | 0 | 4.4182 | 253.1435 | 1.4661 | 84.0019 | 0 | 0.43136 | 0.43136 | 4.74 | 0 | 0.40246 | 0.0057791 | 0.40824 | 4.7514 | 3.8073 | 28 | 10 | [23 empty] | 28 | 10
|  | 2021-10-28 17:00 | 10 | 0 | 301 | 296.8767 | -0.2251 | 16.3042 | 17:00 | 17:30 | 1050 | 1078.64 | 17:59 | 1094.9442 | 18:15 | 1094.9442 | 18 | -1.636 | -93.736 | -0.21275 | -12.1894 | 1366.5947 | -288.5485 | 0 | 0 | 0 | 4.6137 | 264.3464 | 1.7059 | 97.7418 | 0 | 0 | 0 | 4.28 | 0 | 0 | 0 | 0 | 4.28 | 0 | 28 | 10 | [23 empty] | 28 | 10
|  | 2021-10-28 18:00 | 10 | 0 | 301 | 296.8767 | -0.2251 | 16.3042 | 18:00 | 18:30 | 1110 | 1138.64 | 18:59 | 1154.9442 | 19:15 | 1154.9442 | 19 | -1.8978 | -108.736 | -0.38214 | -21.8951 | 1366.5947 | -509.6139 | 0 | 0 | 0 | 4.8136 | 275.8007 | 1.9496 | 111.7056 | 0 | 0 | 0 | 4.13 | 0 | 0 | 0 | 0 | 4.13 | 0 | 28 | 10 | [23 empty] | 28 | 10
|  | 2021-10-28 19:00 | 10 | 0 | 301 | 296.8767 | -0.2251 | 16.3042 | 19:00 | 19:30 | 1170 | 1198.64 | 19:59 | 1214.9442 | 20:15 | 1214.9442 | 20 | -2.1596 | -123.736 | -0.54784 | -31.3888 | 1366.5947 | -711.7802 | 0 | 0 | 0 | 5.0312 | 288.2689 | 2.1955 | 125.7933 | 0 | 0 | 0 | 3.98 | 0 | 0 | 0 | 0 | 3.98 | 0 | 28 | 10 | [23 empty] | 28 | 10
|  | 2021-10-28 20:00 | 10 | 0 | 301 | 296.8767 | -0.2251 | 16.3042 | 20:00 | 20:30 | 1230 | 1258.64 | 20:59 | 1274.9442 | 21:15 | 1274.9442 | 21 | -2.4214 | -138.736 | -0.70085 | -40.1556 | 1366.5947 | -881.2701 | 0 | 0 | 0 | 5.2838 | 302.7379 | 2.442 | 139.9189 | 0 | 0 | 0 | 3.83 | 0 | 0 | 0 | 0 | 3.83 | 0 | 28 | 10 | [23 empty] | 28 | 10
|  | 2021-10-28 21:00 | 10 | 0 | 301 | 296.8767 | -0.2251 | 16.3042 | 21:00 | 21:30 | 1290 | 1318.64 | 21:59 | 1334.9442 | 22:15 | 1334.9442 | 22 | -2.6832 | -153.736 | -0.82792 | -47.4364 | 1366.5947 | -1006.5331 | 0 | 0 | 0 | 5.5917 | 320.3797 | 2.6868 | 153.944 | 0 | 0 | 0 | 3.68 | 0 | 0 | 0 | 0 | 3.68 | 0 | 28 | 10 | [23 empty] | 28 | 10
|  | 2021-10-28 22:00 | 10 | 0 | 301 | 296.8767 | -0.2251 | 16.3042 | 22:00 | 22:30 | 1350 | 1378.64 | 22:59 | 1394.9442 | 23:15 | 1394.9442 | 23 | -2.945 | -168.736 | -0.91012 | -52.1461 | 1366.5947 | -1079.0329 | 0 | 0 | 0 | 5.9677 | 341.9241 | 2.9197 | 167.2849 | 0 | 0 | 0 | 3.53 | 0 | 0 | 0 | 0 | 3.53 | 0 | 28 | 10 | [23 empty] | 28 | 10
|  | 2021-10-28 23:00 | 10 | 0 | 301 | 296.8767 | -0.2251 | 16.3042 | 23:00 | 23:30 | 1410 | 1438.64 | 23:59 | 1454.9442 | 24:15 | 1454.9442 | 0 | -3.2068 | -183.736 | -0.92797 | -53.1687 | 1366.5947 | -1093.8286 | 0 | 0 | 0 | 0.10615 | 6.0822 | 3.0089 | 172.3991 | 0 | 0 | 0 | 3.38 | 0 | 0 | 0 | 0 | 3.38 | 0 | 28 | 10 | [23 empty] | 28 | 10
|  | 2021-10-29 | 10 | 0 | 301 | 296.8767 | -0.2251 | 16.3042 | 0:00 | 0:30 | 30 | 58.64 | 0:59 | 74.9442 | 1:15 | 74.9442 | 1 | 2.8146 | 161.264 | -0.87613 | -50.1987 | 1366.5947 | -1049.9119 | 0 | 0 | 0 | 0.51109 | 29.2834 | 2.8069 | 160.8221 | 0 | 0 | 0 | 3.55 | 0 | 0 | 0 | 0 | 3.55 | 0 | 29 | 10 | [23 empty] | 29 | 10
|  | 2021-10-29 01:00 | 10 | 0 | 302 | 297.863 | -0.23097 | 16.3679 | 1:00 | 1:30 | 90 | 118.64 | 1:59 | 135.0079 | 2:15 | 135.0079 | 2 | 2.5525 | 146.248 | -0.77386 | -44.3391 | 1367.4096 | -955.6874 | 0 | 0 | 0 | 0.85748 | 49.1301 | 2.5667 | 147.0628 | 0 | 0 | 0 | 3.77 | 0 | 0 | 0 | 0 | 3.77 | 0 | 29 | 10 | [23 empty] | 29 | 10
|  | 2021-10-29 02:00 | 10 | 0 | 302 | 297.863 | -0.23097 | 16.3679 | 2:00 | 2:30 | 150 | 178.64 | 2:59 | 195.0079 | 3:15 | 195.0079 | 3 | 2.2907 | 131.248 | -0.63144 | -36.1787 | 1367.4096 | -807.1886 | 0 | 0 | 0 | 1.1355 | 65.0576 | 2.3205 | 132.9544 | 0 | 0 | 0 | 3.99 | 0 | 0 | 0 | 0 | 3.99 | 0 | 29 | 10 | [23 empty] | 29 | 10
|  | 2021-10-29 03:00 | 10 | 0 | 302 | 297.863 | -0.23097 | 16.3679 | 3:00 | 3:30 | 210 | 238.64 | 3:59 | 255.0079 | 4:15 | 255.0079 | 4 | 2.0289 | 116.248 | -0.47053 | -26.9594 | 1367.4096 | -619.9269 | 0 | 0 | 0 | 1.368 | 78.3832 | 2.0741 | 118.8397 | 0 | 0 | 0 | 4.12 | 0 | 0 | 0 | 0 | 4.12 | 0 | 29 | 10 | [23 empty] | 29 | 10
|  | 2021-10-29 04:00 | 10 | 0 | 302 | 297.863 | -0.23097 | 16.3679 | 4:00 | 4:30 | 270 | 298.64 | 4:59 | 315.0079 | 5:15 | 315.0079 | 5 | 1.7671 | 101.248 | -0.30197 | -17.3013 | 1367.4096 | -406.6637 | 0 | 0 | 0 | 1.5747 | 90.2263 | 1.8293 | 104.8132 | 0 | 0 | 0 | 4.26 | 0 | 0 | 0 | 0 | 4.26 | 0 | 29 | 10 | [23 empty] | 29 | 10
|  | 2021-10-29 05:00 | 10 | 0 | 302 | 297.863 | -0.23097 | 16.3679 | 5:00 | 5:30 | 330 | 358.64 | 5:59 | 375.0079 | 6:15 | 375.0079 | 6 | 1.5053 | 86.248 | -0.13344 | -7.6458 | 1367.4096 | -181.9328 | 0 | 0 | 0 | 1.7708 | 101.4578 | 1.5876 | 90.9617 | 0 | 0 | 0 | 4.36 | 0 | 0 | 0 | 0 | 4.36 | 0 | 29 | 10 | [23 empty] | 29 | 10
|  | 2021-10-29 06:00 | 10 | 14.8049 | 302 | 297.863 | -0.23097 | 16.3679 | 6:00 | 6:30 | 390 | 418.64 | 6:59 | 435.0079 | 7:15 | 435.0079 | 7 | 1.2435 | 71.248 | 0.028489 | 1.6323 | 1367.4096 | 38.9509 | 0.38009 | 12.0697 | 2.7352 | 1.968 | 112.758 | 1.351 | 77.4078 | 387.527 | 3.7661 | 391.2932 | 4.46 | 84.4848 | 3.5138 | 5.2423 | 93.2409 | 7.0707 | 860.7548 | 29 | 10 | [23 empty] | 29 | 10
|  | 2021-10-29 07:00 | 10 | 46.0598 | 302 | 297.863 | -0.23097 | 16.3679 | 7:00 | 7:30 | 450 | 478.64 | 7:59 | 495.0079 | 8:15 | 495.0079 | 8 | 0.98171 | 56.248 | 0.17712 | 10.1484 | 1367.4096 | 240.9346 | 0.19117 | 44.7885 | 1.2713 | 2.1763 | 124.6909 | 1.1233 | 64.3601 | 8.6199 | 44.541 | 53.1609 | 4.63 | 3.7299 | 41.5573 | 0.71222 | 45.9995 | 5.918 | 426.8083 | 29 | 10 | [23 empty] | 29 | 10
|  | 2021-10-29 08:00 | 10 | 42.2788 | 302 | 297.863 | -0.23097 | 16.3679 | 8:00 | 8:30 | 510 | 538.64 | 8:59 | 555.0079 | 9:15 | 555.0079 | 9 | 0.71991 | 41.248 | 0.30472 | 17.4589 | 1367.4096 | 410.2533 | 0.10306 | 42.0395 | 0.23933 | 2.4036 | 137.716 | 0.91133 | 52.2153 | 1.079 | 41.9551 | 43.0341 | 6.42 | 0.66108 | 39.1446 | 0.57655 | 40.3823 | 7.5507 | 371.9986 | 29 | 10 | [23 empty] | 29 | 10
|  | 2021-10-29 09:00 | 10 | 73.2114 | 302 | 297.863 | -0.23097 | 16.3679 | 9:00 | 9:30 | 570 | 598.64 | 9:59 | 615.0079 | 10:15 | 615.0079 | 10 | 0.45811 | 26.248 | 0.40228 | 23.0491 | 1367.4096 | 535.3684 | 0.13675 | 72.1827 | 1.0287 | 2.6547 | 152.1043 | 0.72923 | 41.7816 | 3.0514 | 72.0167 | 75.0681 | 8.29 | 2.2754 | 67.1925 | 1.0057 | 70.4736 | 10.2633 | 641.3989 | 29 | 10 | [23 empty] | 29 | 10
|  | 2021-10-29 10:00 | 10 | 80.7737 | 302 | 297.863 | -0.23097 | 16.3679 | 10:00 | 10:30 | 630 | 658.64 | 10:59 | 675.0079 | 11:15 | 675.0079 | 11 | 0.19632 | 11.248 | 0.46057 | 26.3885 | 1367.4096 | 607.7533 | 0.13291 | 79.7161 | 1.0576 | 2.928 | 167.7626 | 0.60477 | 34.6507 | 2.7543 | 79.5495 | 82.3038 | 10.07 | 2.2658 | 74.2207 | 1.1027 | 77.5892 | 12.2425 | 699.8934 | 29 | 10 | [23 empty] | 29 | 10
|  | 2021-10-29 11:00 | 10 | 229.5845 | 302 | 297.863 | -0.23097 | 16.3679 | 11:00 | 11:30 | 690 | 718.64 | 11:59 | 735.0079 | 12:15 | 735.0079 | 12 | -0.065484 | -3.752 | 0.47262 | 27.0792 | 1367.4096 | 622.4752 | 0.36883 | 191.4877 | 38.0968 | 3.07 | 175.8974 | 0.57667 | 33.0408 | 102.8134 | 182.7816 | 285.595 | 11.43 | 86.1866 | 170.5375 | 3.8262 | 260.5504 | 18.7254 | 2281.3801 | 29 | 10 | [23 empty] | 29 | 10
|  | 2021-10-29 12:00 | 10 | 229.0927 | 302 | 297.863 | -0.23097 | 16.3679 | 12:00 | 12:30 | 750 | 778.64 | 12:59 | 795.0079 | 13:15 | 795.0079 | 13 | -0.32728 | -18.752 | 0.43685 | 25.0295 | 1367.4096 | 578.5308 | 0.39599 | 180.6845 | 48.4082 | 3.4942 | 200.2043 | 0.65742 | 37.6675 | 137.3128 | 170.9977 | 308.3105 | 12.05 | 108.6927 | 159.543 | 4.1306 | 272.3663 | 19.6763 | 2374.2741 | 29 | 10 | [23 empty] | 29 | 10
|  | 2021-10-29 13:00 | 10 | 191.2744 | 302 | 297.863 | -0.23097 | 16.3679 | 13:00 | 13:30 | 810 | 838.64 | 13:59 | 855.0079 | 14:15 | 855.0079 | 14 | -0.58908 | -33.752 | 0.35782 | 20.5017 | 1367.4096 | 478.9149 | 0.39939 | 149.771 | 41.5034 | 3.7572 | 215.2691 | 0.81526 | 46.7108 | 144.3523 | 140.7172 | 285.0694 | 12.46 | 98.9796 | 131.2909 | 3.8192 | 234.0897 | 19.0145 | 2046.9292 | 29 | 10 | [23 empty] | 29 | 10
|  | 2021-10-29 14:00 | 10 | 165.21 | 302 | 297.863 | -0.23097 | 16.3679 | 14:00 | 14:30 | 870 | 898.64 | 14:59 | 915.0079 | 15:15 | 915.0079 | 15 | -0.85088 | -48.752 | 0.24405 | 13.9831 | 1367.4096 | 330.4161 | 0.50001 | 101.6025 | 63.6075 | 3.9961 | 228.9596 | 1.0148 | 58.141 | 314.4719 | 89.2221 | 403.694 | 12.6 | 165.9878 | 83.2454 | 5.4085 | 254.6416 | 19.73 | 2219.2063 | 29 | 10 | [23 empty] | 29 | 10
|  | 2021-10-29 15:00 | 10 | 56.035 | 302 | 297.863 | -0.23097 | 16.3679 | 15:00 | 15:30 | 930 | 958.64 | 15:59 | 975.0079 | 16:15 | 975.0079 | 16 | -1.1127 | -63.752 | 0.10488 | 6.0093 | 1367.4096 | 143.1543 | 0.39143 | 44.6213 | 11.4137 | 4.213 | 241.3894 | 1.2358 | 70.8055 | 170.8673 | 38.1469 | 209.0142 | 12.31 | 56.177 | 35.5915 | 2.8003 | 94.5688 | 14.9579 | 842.5811 | 29 | 10 | [23 empty] | 29 | 10
|  | 2021-10-29 16:00 | 10 | 0.238 | 302 | 297.863 | -0.23097 | 16.3679 | 16:00 | 16:30 | 990 | 1018.64 | 16:59 | 1035.0079 | 17:15 | 1035.0079 | 17 | -1.3745 | -78.752 | -0.051294 | -2.9389 | 1367.4096 | -70.1088 | 0 | 0.24276 | 0 | 4.4147 | 252.9411 | 1.4685 | 84.1409 | 0 | 0.24276 | 0.24276 | 11.54 | 0 | 0.2265 | 0.0032524 | 0.22975 | 11.5464 | 2.079 | 29 | 10 | [23 empty] | 29 | 10
|  | 2021-10-29 17:00 | 10 | 0 | 302 | 297.863 | -0.23097 | 16.3679 | 17:00 | 17:30 | 1050 | 1078.64 | 17:59 | 1095.0079 | 18:15 | 1095.0079 | 18 | -1.6363 | -93.752 | -0.21733 | -12.4519 | 1367.4096 | -294.8398 | 0 | 0 | 0 | 4.6099 | 264.1303 | 1.708 | 97.8628 | 0 | 0 | 0 | 10.48 | 0 | 0 | 0 | 0 | 10.48 | 0 | 29 | 10 | [23 empty] | 29 | 10
|  | 2021-10-29 18:00 | 10 | 0 | 302 | 297.863 | -0.23097 | 16.3679 | 18:00 | 18:30 | 1110 | 1138.64 | 18:59 | 1155.0079 | 19:15 | 1155.0079 | 19 | -1.8981 | -108.752 | -0.38672 | -22.1575 | 1367.4096 | -515.7235 | 0 | 0 | 0 | 4.8097 | 275.573 | 1.9515 | 111.8141 | 0 | 0 | 0 | 10.23 | 0 | 0 | 0 | 0 | 10.23 | 0 | 29 | 10 | [23 empty] | 29 | 10
|  | 2021-10-29 19:00 | 10 | 0 | 302 | 297.863 | -0.23097 | 16.3679 | 19:00 | 19:30 | 1170 | 1198.64 | 19:59 | 1215.0079 | 20:15 | 1215.0079 | 20 | -2.1599 | -123.752 | -0.55256 | -31.6592 | 1367.4096 | -717.7072 | 0 | 0 | 0 | 5.0271 | 288.0335 | 2.1973 | 125.8948 | 0 | 0 | 0 | 9.98 | 0 | 0 | 0 | 0 | 9.98 | 0 | 29 | 10 | [23 empty] | 29 | 10
|  | 2021-10-29 20:00 | 10 | 0 | 302 | 297.863 | -0.23097 | 16.3679 | 20:00 | 20:30 | 1230 | 1258.64 | 20:59 | 1275.0079 | 21:15 | 1275.0079 | 21 | -2.4217 | -138.752 | -0.70586 | -40.443 | 1367.4096 | -887.0259 | 0 | 0 | 0 | 5.2798 | 302.5075 | 2.4438 | 140.0211 | 0 | 0 | 0 | 9.74 | 0 | 0 | 0 | 0 | 9.74 | 0 | 29 | 10 | [23 empty] | 29 | 10
|  | 2021-10-29 21:00 | 10 | 0 | 302 | 297.863 | -0.23097 | 16.3679 | 21:00 | 21:30 | 1290 | 1318.64 | 21:59 | 1335.0079 | 22:15 | 1335.0079 | 22 | -2.6835 | -153.752 | -0.83335 | -47.7475 | 1367.4096 | -1012.1409 | 0 | 0 | 0 | 5.5883 | 320.1884 | 2.6889 | 154.063 | 0 | 0 | 0 | 9.49 | 0 | 0 | 0 | 0 | 9.49 | 0 | 29 | 10 | [23 empty] | 29 | 10
|  | 2021-10-29 22:00 | 10 | 0 | 302 | 297.863 | -0.23097 | 16.3679 | 22:00 | 22:30 | 1350 | 1378.64 | 22:59 | 1395.0079 | 23:15 | 1395.0079 | 23 | -2.9453 | -168.752 | -0.91592 | -52.4785 | 1367.4096 | -1084.5258 | 0 | 0 | 0 | 5.9661 | 341.835 | 2.9231 | 167.4796 | 0 | 0 | 0 | 9.24 | 0 | 0 | 0 | 0 | 9.24 | 0 | 29 | 10 | [23 empty] | 29 | 10
|  | 2021-10-29 23:00 | 10 | 0 | 302 | 297.863 | -0.23097 | 16.3679 | 23:00 | 23:30 | 1410 | 1438.64 | 23:59 | 1455.0079 | 24:15 | 1455.0079 | 0 | -3.2071 | -183.752 | -0.93381 | -53.5033 | 1367.4096 | -1099.2478 | 0 | 0 | 0 | 0.1073 | 6.1481 | 3.014 | 172.688 | 0 | 0 | 0 | 8.99 | 0 | 0 | 0 | 0 | 8.99 | 0 | 29 | 10 | [23 empty] | 29 | 10
|  | 2021-10-30 | 10 | 0 | 302 | 297.863 | -0.23097 | 16.3679 | 0:00 | 0:30 | 30 | 58.64 | 0:59 | 75.0079 | 1:15 | 75.0079 | 1 | 2.8143 | 161.248 | -0.88159 | -50.5116 | 1367.4096 | -1055.3034 | 0 | 0 | 0 | 0.5145 | 29.4785 | 2.8089 | 160.9363 | 0 | 0 | 0 | 8.55 | 0 | 0 | 0 | 0 | 8.55 | 0 | 30 | 10 | [23 empty] | 30 | 10
|  | 2021-10-30 01:00 | 10 | 0 | 303 | 298.8493 | -0.23678 | 16.4181 | 1:00 | 1:30 | 90 | 118.64 | 1:59 | 135.0581 | 2:15 | 135.0581 | 2 | 2.5523 | 146.2355 | -0.77877 | -44.6204 | 1368.2212 | -961.0472 | 0 | 0 | 0 | 0.86185 | 49.3805 | 2.5681 | 147.1398 | 0 | 0 | 0 | 8.09 | 0 | 0 | 0 | 0 | 8.09 | 0 | 30 | 10 | [23 empty] | 30 | 10
|  | 2021-10-30 02:00 | 10 | 0 | 303 | 298.8493 | -0.23678 | 16.4181 | 2:00 | 2:30 | 150 | 178.64 | 2:59 | 195.0581 | 3:15 | 195.0581 | 3 | 2.2905 | 131.2355 | -0.63594 | -36.4364 | 1368.2212 | -812.6287 | 0 | 0 | 0 | 1.14 | 65.3195 | 2.3217 | 133.0256 | 0 | 0 | 0 | 7.64 | 0 | 0 | 0 | 0 | 7.64 | 0 | 30 | 10 | [23 empty] | 30 | 10
|  | 2021-10-30 03:00 | 10 | 0 | 303 | 298.8493 | -0.23678 | 16.4181 | 3:00 | 3:30 | 210 | 238.64 | 3:59 | 255.0581 | 4:15 | 255.0581 | 4 | 2.0287 | 116.2355 | -0.47479 | -27.2036 | 1368.2212 | -625.4877 | 0 | 0 | 0 | 1.3725 | 78.6378 | 2.0755 | 118.9153 | 0 | 0 | 0 | 7.4 | 0 | 0 | 0 | 0 | 7.4 | 0 | 30 | 10 | [23 empty] | 30 | 10
|  | 2021-10-30 04:00 | 10 | 0 | 303 | 298.8493 | -0.23678 | 16.4181 | 4:00 | 4:30 | 270 | 298.64 | 4:59 | 315.0581 | 5:15 | 315.0581 | 5 | 1.7669 | 101.2355 | -0.30616 | -17.5415 | 1368.2212 | -412.3774 | 0 | 0 | 0 | 1.579 | 90.4684 | 1.8308 | 104.8992 | 0 | 0 | 0 | 7.16 | 0 | 0 | 0 | 0 | 7.16 | 0 | 30 | 10 | [23 empty] | 30 | 10
|  | 2021-10-30 05:00 | 10 | 0 | 303 | 298.8493 | -0.23678 | 16.4181 | 5:00 | 5:30 | 330 | 358.64 | 5:59 | 375.0581 | 6:15 | 375.0581 | 6 | 1.5051 | 86.2355 | -0.13771 | -7.8901 | 1368.2212 | -187.8209 | 0 | 0 | 0 | 1.7748 | 101.6865 | 1.5894 | 91.0637 | 0 | 0 | 0 | 7 | 0 | 0 | 0 | 0 | 7 | 0 | 30 | 10 | [23 empty] | 30 | 10
|  | 2021-10-30 06:00 | 10 | 13.747 | 303 | 298.8493 | -0.23678 | 16.4181 | 6:00 | 6:30 | 390 | 418.64 | 6:59 | 435.0581 | 7:15 | 435.0581 | 7 | 1.2433 | 71.2355 | 0.024032 | 1.377 | 1368.2212 | 32.8785 | 0.41812 | 10.3343 | 3.4127 | 1.9717 | 112.9721 | 1.3532 | 77.5319 | 487.9791 | 2.0208 | 489.9999 | 6.84 | 105.3526 | 1.8854 | 6.5648 | 113.8028 | 10.0265 | 1036.8478 | 30 | 10 | [23 empty] | 30 | 10
|  | 2021-10-30 07:00 | 10 | 111.6826 | 303 | 298.8493 | -0.23678 | 16.4181 | 7:00 | 7:30 | 450 | 478.64 | 7:59 | 495.0581 | 8:15 | 495.0581 | 8 | 0.98149 | 56.2355 | 0.17237 | 9.8763 | 1368.2212 | 234.6806 | 0.47589 | 73.1812 | 38.5014 | 2.1797 | 124.8862 | 1.126 | 64.5147 | 285.466 | 62.7188 | 348.1848 | 6.97 | 122.8301 | 58.5174 | 4.6648 | 186.0123 | 12.1783 | 1678.4118 | 30 | 10 | [23 empty] | 30 | 10
|  | 2021-10-30 08:00 | 10 | 196.9603 | 303 | 298.8493 | -0.23678 | 16.4181 | 8:00 | 8:30 | 510 | 538.64 | 8:59 | 555.0581 | 9:15 | 555.0581 | 9 | 0.71969 | 41.2355 | 0.29961 | 17.1666 | 1368.2212 | 403.8329 | 0.48773 | 125.1674 | 71.7929 | 2.4065 | 137.8835 | 0.91476 | 52.4121 | 286.722 | 112.3338 | 399.0558 | 8.81 | 174.894 | 104.8088 | 5.3463 | 285.0491 | 16.7914 | 2518.3839 | 30 | 10 | [23 empty] | 30 | 10
|  | 2021-10-30 09:00 | 10 | 258.238 | 303 | 298.8493 | -0.23678 | 16.4181 | 9:00 | 9:30 | 570 | 598.64 | 9:59 | 615.0581 | 10:15 | 615.0581 | 10 | 0.4579 | 26.2355 | 0.39683 | 22.7365 | 1368.2212 | 528.808 | 0.48834 | 163.8449 | 94.3931 | 2.6569 | 152.2294 | 0.73364 | 42.0343 | 281.3534 | 149.4969 | 430.8502 | 10.81 | 208.9736 | 139.4825 | 5.7723 | 354.2283 | 20.7284 | 3072.6763 | 30 | 10 | [23 empty] | 30 | 10
|  | 2021-10-30 10:00 | 10 | 266.0175 | 303 | 298.8493 | -0.23678 | 16.4181 | 10:00 | 10:30 | 630 | 658.64 | 10:59 | 675.0581 | 11:15 | 675.0581 | 11 | 0.1961 | 11.2355 | 0.45484 | 26.0606 | 1368.2212 | 601.089 | 0.44256 | 189.1188 | 76.8987 | 2.9292 | 167.8283 | 0.6102 | 34.9621 | 203.496 | 176.6173 | 380.1133 | 12.58 | 166.7714 | 164.7862 | 5.0926 | 336.6501 | 22.0062 | 2902.6469 | 30 | 10 | [23 empty] | 30 | 10
|  | 2021-10-30 11:00 | 10 | 211.4029 | 303 | 298.8493 | -0.23678 | 16.4181 | 11:00 | 11:30 | 690 | 718.64 | 11:59 | 735.0581 | 12:15 | 735.0581 | 12 | -0.065703 | -3.7645 | 0.46681 | 26.7461 | 1368.2212 | 615.7501 | 0.34333 | 185.3255 | 26.0774 | 3.0701 | 175.9015 | 0.58247 | 33.3731 | 74.8579 | 177.7141 | 252.572 | 13.22 | 62.5143 | 165.8095 | 3.3838 | 231.7076 | 19.7078 | 2019.5454 | 30 | 10 | [23 empty] | 30 | 10
|  | 2021-10-30 12:00 | 10 | 174.7269 | 303 | 298.8493 | -0.23678 | 16.4181 | 12:00 | 12:30 | 750 | 778.64 | 12:59 | 795.0581 | 13:15 | 795.0581 | 13 | -0.3275 | -18.7645 | 0.43114 | 24.7027 | 1368.2212 | 571.7921 | 0.30558 | 164.1883 | 10.5386 | 3.493 | 200.1331 | 0.66258 | 37.963 | 39.1447 | 158.368 | 197.5127 | 13.08 | 30.862 | 147.7593 | 2.6462 | 181.2675 | 18.1555 | 1591.3937 | 30 | 10 | [23 empty] | 30 | 10
|  | 2021-10-30 13:00 | 10 | 144.2227 | 303 | 298.8493 | -0.23678 | 16.4181 | 13:00 | 13:30 | 810 | 838.64 | 13:59 | 855.0581 | 14:15 | 855.0581 | 14 | -0.5893 | -33.7645 | 0.35237 | 20.1896 | 1368.2212 | 472.2107 | 0.30542 | 135.5619 | 8.6608 | 3.755 | 215.1447 | 0.81946 | 46.9514 | 40.5846 | 130.2159 | 170.8004 | 12.83 | 27.7038 | 121.493 | 2.2883 | 151.4851 | 17.0716 | 1336.6256 | 30 | 10 | [23 empty] | 30 | 10
|  | 2021-10-30 14:00 | 10 | 87.8172 | 303 | 298.8493 | -0.23678 | 16.4181 | 14:00 | 14:30 | 870 | 898.64 | 14:59 | 915.0581 | 15:15 | 915.0581 | 15 | -0.8511 | -48.7645 | 0.23892 | 13.689 | 1368.2212 | 323.7923 | 0.27121 | 83.643 | 4.1742 | 3.9933 | 228.7984 | 1.0181 | 58.3354 | 19.9603 | 83.0935 | 103.0539 | 13.3 | 10.4781 | 77.5273 | 1.3807 | 89.3861 | 15.8028 | 793.3236 | 30 | 10 | [23 empty] | 30 | 10
|  | 2021-10-30 15:00 | 10 | 29.6837 | 303 | 298.8493 | -0.23678 | 16.4181 | 15:00 | 15:30 | 930 | 958.64 | 15:59 | 975.0581 | 16:15 | 975.0581 | 16 | -1.1129 | -63.7645 | 0.10004 | 5.732 | 1368.2212 | 136.6512 | 0.21722 | 28.6718 | 1.0119 | 4.2098 | 241.2038 | 1.2386 | 70.9655 | 13.1723 | 28.3681 | 41.5404 | 12.66 | 4.296 | 26.4678 | 0.55654 | 31.3203 | 13.537 | 280.8712 | 30 | 10 | [23 empty] | 30 | 10
|  | 2021-10-30 16:00 | 10 | 0.1191 | 303 | 298.8493 | -0.23678 | 16.4181 | 16:00 | 16:30 | 990 | 1018.64 | 16:59 | 1035.0581 | 17:15 | 1035.0581 | 17 | -1.3747 | -78.7645 | -0.055911 | -3.2035 | 1368.2212 | -76.4591 | 0 | 0.12148 | 0 | 4.4111 | 252.7383 | 1.4709 | 84.2757 | 0 | 0.12148 | 0.12148 | 11.74 | 0 | 0.11334 | 0.0016276 | 0.11497 | 11.7432 | 1.0394 | 30 | 10 | [23 empty] | 30 | 10
|  | 2021-10-30 17:00 | 10 | 0 | 303 | 298.8493 | -0.23678 | 16.4181 | 17:00 | 17:30 | 1050 | 1078.64 | 17:59 | 1095.0581 | 18:15 | 1095.0581 | 18 | -1.6365 | -93.7645 | -0.22182 | -12.7093 | 1368.2212 | -301.0155 | 0 | 0 | 0 | 4.6062 | 263.9136 | 1.7101 | 97.9793 | 0 | 0 | 0 | 10.85 | 0 | 0 | 0 | 0 | 10.85 | 0 | 30 | 10 | [23 empty] | 30 | 10
|  | 2021-10-30 18:00 | 10 | 0 | 303 | 298.8493 | -0.23678 | 16.4181 | 18:00 | 18:30 | 1110 | 1138.64 | 18:59 | 1155.0581 | 19:15 | 1155.0581 | 19 | -1.8983 | -108.7645 | -0.39121 | -22.4148 | 1368.2212 | -521.715 | 0 | 0 | 0 | 4.8057 | 275.3442 | 1.9533 | 111.9177 | 0 | 0 | 0 | 10.31 | 0 | 0 | 0 | 0 | 10.31 | 0 | 30 | 10 | [23 empty] | 30 | 10
|  | 2021-10-30 19:00 | 10 | 0 | 303 | 298.8493 | -0.23678 | 16.4181 | 19:00 | 19:30 | 1170 | 1198.64 | 19:59 | 1215.0581 | 20:15 | 1215.0581 | 20 | -2.1601 | -123.7645 | -0.55719 | -31.9245 | 1368.2212 | -723.5171 | 0 | 0 | 0 | 5.023 | 287.7963 | 2.199 | 125.991 | 0 | 0 | 0 | 9.78 | 0 | 0 | 0 | 0 | 9.78 | 0 | 30 | 10 | [23 empty] | 30 | 10
|  | 2021-10-30 20:00 | 10 | 0 | 303 | 298.8493 | -0.23678 | 16.4181 | 20:00 | 20:30 | 1230 | 1258.64 | 20:59 | 1275.0581 | 21:15 | 1275.0581 | 21 | -2.4219 | -138.7645 | -0.71079 | -40.7251 | 1368.2212 | -892.6694 | 0 | 0 | 0 | 5.2757 | 302.2741 | 2.4455 | 140.117 | 0 | 0 | 0 | 9.24 | 0 | 0 | 0 | 0 | 9.24 | 0 | 30 | 10 | [23 empty] | 30 | 10
|  | 2021-10-30 21:00 | 10 | 0 | 303 | 298.8493 | -0.23678 | 16.4181 | 21:00 | 21:30 | 1290 | 1318.64 | 21:59 | 1335.0581 | 22:15 | 1335.0581 | 22 | -2.6837 | -153.7645 | -0.8387 | -48.0537 | 1368.2212 | -1017.6445 | 0 | 0 | 0 | 5.5849 | 319.9926 | 2.6908 | 154.1742 | 0 | 0 | 0 | 8.71 | 0 | 0 | 0 | 0 | 8.71 | 0 | 30 | 10 | [23 empty] | 30 | 10
|  | 2021-10-30 22:00 | 10 | 0 | 303 | 298.8493 | -0.23678 | 16.4181 | 22:00 | 22:30 | 1350 | 1378.64 | 22:59 | 1395.0581 | 23:15 | 1395.0581 | 23 | -2.9455 | -168.7645 | -0.92165 | -52.8067 | 1368.2212 | -1089.9255 | 0 | 0 | 0 | 5.9645 | 341.7404 | 2.9263 | 167.6636 | 0 | 0 | 0 | 8.17 | 0 | 0 | 0 | 0 | 8.17 | 0 | 30 | 10 | [23 empty] | 30 | 10
|  | 2021-10-30 23:00 | 10 | 0 | 303 | 298.8493 | -0.23678 | 16.4181 | 23:00 | 23:30 | 1410 | 1438.64 | 23:59 | 1455.0581 | 24:15 | 1455.0581 | 0 | -3.2073 | -183.7645 | -0.93959 | -53.8345 | 1368.2212 | -1104.5865 | 0 | 0 | 0 | 0.10837 | 6.2089 | 3.0189 | 172.9713 | 0 | 0 | 0 | 7.64 | 0 | 0 | 0 | 0 | 7.64 | 0 | 30 | 10 | [23 empty] | 30 | 10
|  | 2021-10-31 | 10 | 0 | 303 | 298.8493 | -0.23678 | 16.4181 | 0:00 | 0:30 | 30 | 58.64 | 0:59 | 75.0581 | 1:15 | 75.0581 | 1 | 2.8141 | 161.2355 | -0.88701 | -50.8221 | 1368.2212 | -1060.6285 | 0 | 0 | 0 | 0.51783 | 29.6694 | 2.8108 | 161.0472 | 0 | 0 | 0 | 7.17 | 0 | 0 | 0 | 0 | 7.17 | 0 | 31 | 10 | [23 empty] | 31 | 10
|  | 2021-10-31 01:00 | 10 | 0 | 304 | 299.8356 | -0.24253 | 16.4547 | 1:00 | 1:30 | 90 | 118.64 | 1:59 | 135.0947 | 2:15 | 135.0947 | 2 | 2.5521 | 146.2263 | -0.78365 | -44.8997 | 1369.0294 | -966.354 | 0 | 0 | 0 | 0.86615 | 49.6266 | 2.5694 | 147.2162 | 0 | 0 | 0 | 6.73 | 0 | 0 | 0 | 0 | 6.73 | 0 | 31 | 10 | [23 empty] | 31 | 10
|  | 2021-10-31 02:00 | 10 | 0 | 304 | 299.8356 | -0.24253 | 16.4547 | 2:00 | 2:30 | 150 | 178.64 | 2:59 | 195.0947 | 3:15 | 195.0947 | 3 | 2.2903 | 131.2263 | -0.64041 | -36.6928 | 1369.0294 | -818.0294 | 0 | 0 | 0 | 1.1445 | 65.5772 | 2.323 | 133.0974 | 0 | 0 | 0 | 6.29 | 0 | 0 | 0 | 0 | 6.29 | 0 | 31 | 10 | [23 empty] | 31 | 10
|  | 2021-10-31 03:00 | 10 | 0 | 304 | 299.8356 | -0.24253 | 16.4547 | 3:00 | 3:30 | 210 | 238.64 | 3:59 | 255.0947 | 4:15 | 255.0947 | 4 | 2.0285 | 116.2263 | -0.47904 | -27.4469 | 1369.0294 | -631.0207 | 0 | 0 | 0 | 1.3769 | 78.8879 | 2.0768 | 118.9922 | 0 | 0 | 0 | 6.08 | 0 | 0 | 0 | 0 | 6.08 | 0 | 31 | 10 | [23 empty] | 31 | 10
|  | 2021-10-31 04:00 | 10 | 0 | 304 | 299.8356 | -0.24253 | 16.4547 | 4:00 | 4:30 | 270 | 298.64 | 4:59 | 315.0947 | 5:15 | 315.0947 | 5 | 1.7667 | 101.2263 | -0.31034 | -17.7809 | 1369.0294 | -418.0723 | 0 | 0 | 0 | 1.5831 | 90.706 | 1.8324 | 104.987 | 0 | 0 | 0 | 5.87 | 0 | 0 | 0 | 0 | 5.87 | 0 | 31 | 10 | [23 empty] | 31 | 10
|  | 2021-10-31 05:00 | 10 | 0 | 304 | 299.8356 | -0.24253 | 16.4547 | 5:00 | 5:30 | 330 | 358.64 | 5:59 | 375.0947 | 6:15 | 375.0947 | 6 | 1.5049 | 86.2263 | -0.14196 | -8.1338 | 1369.0294 | -193.6963 | 0 | 0 | 0 | 1.7787 | 101.9105 | 1.5912 | 91.1675 | 0 | 0 | 0 | 5.74 | 0 | 0 | 0 | 0 | 5.74 | 0 | 31 | 10 | [23 empty] | 31 | 10
|  | 2021-10-31 06:00 | 10 | 12.4461 | 304 | 299.8356 | -0.24253 | 16.4547 | 6:00 | 6:30 | 390 | 418.64 | 6:59 | 435.0947 | 7:15 | 435.0947 | 7 | 1.2431 | 71.2263 | 0.019589 | 1.1224 | 1369.0294 | 26.8165 | 0.46412 | 8.4001 | 4.046 | 1.9754 | 113.1813 | 1.3554 | 77.658 | 541.993 | 1.8296 | 543.8226 | 5.6 | 115.8494 | 1.707 | 7.2858 | 124.8423 | 9.0956 | 1142.1694 | 31 | 10 | [23 empty] | 31 | 10
|  | 2021-10-31 07:00 | 10 | 102.8293 | 304 | 299.8356 | -0.24253 | 16.4547 | 7:00 | 7:30 | 450 | 478.64 | 7:59 | 495.0947 | 8:15 | 495.0947 | 8 | 0.98133 | 56.2263 | 0.16765 | 9.6054 | 1369.0294 | 228.4384 | 0.45014 | 71.8022 | 31.0271 | 2.183 | 125.0765 | 1.1287 | 64.6712 | 243.0014 | 62.2817 | 305.2831 | 5.67 | 103.9591 | 58.1096 | 4.09 | 166.1587 | 10.3224 | 1511.8525 | 31 | 10 | [23 empty] | 31 | 10
|  | 2021-10-31 08:00 | 10 | 242.9439 | 304 | 299.8356 | -0.24253 | 16.4547 | 8:00 | 8:30 | 510 | 538.64 | 8:59 | 555.0947 | 9:15 | 555.0947 | 9 | 0.71954 | 41.2263 | 0.29454 | 16.8759 | 1369.0294 | 397.4294 | 0.61129 | 104.2591 | 138.6848 | 2.4094 | 138.0457 | 0.91822 | 52.6103 | 548.021 | 83.8533 | 631.8744 | 5.83 | 332.7768 | 78.2362 | 8.4655 | 419.4785 | 17.5754 | 3692.6372 | 31 | 10 | [23 empty] | 31 | 10
|  | 2021-10-31 09:00 | 10 | 351.6579 | 304 | 299.8356 | -0.24253 | 16.4547 | 9:00 | 9:30 | 570 | 598.64 | 9:59 | 615.0947 | 10:15 | 615.0947 | 10 | 0.45774 | 26.2263 | 0.39141 | 22.4261 | 1369.0294 | 522.2729 | 0.67332 | 114.483 | 237.1749 | 2.659 | 152.3492 | 0.73805 | 42.2871 | 693.9368 | 86.927 | 780.8638 | 7.17 | 513.3621 | 81.104 | 10.4616 | 604.9276 | 24.108 | 5163.9011 | 31 | 10 | [23 empty] | 31 | 10
|  | 2021-10-31 10:00 | 10 | 413.837 | 304 | 299.8356 | -0.24253 | 16.4547 | 10:00 | 10:30 | 630 | 658.64 | 10:59 | 675.0947 | 11:15 | 675.0947 | 11 | 0.19594 | 11.2263 | 0.44917 | 25.7357 | 1369.0294 | 594.4611 | 0.69615 | 118.9456 | 294.8914 | 2.9302 | 167.8895 | 0.6156 | 35.2714 | 751.0248 | 87.7264 | 838.7512 | 8.2 | 613.1559 | 81.8498 | 11.2371 | 706.2429 | 27.9748 | 5917.3466 | 31 | 10 | [23 empty] | 31 | 10
|  | 2021-10-31 11:00 | 10 | 426.1186 | 304 | 299.8356 | -0.24253 | 16.4547 | 11:00 | 11:30 | 690 | 718.64 | 11:59 | 735.0947 | 12:15 | 735.0947 | 12 | -0.065863 | -3.7737 | 0.46106 | 26.4166 | 1369.0294 | 609.0744 | 0.69962 | 120.0121 | 306.1065 | 3.0702 | 175.9092 | 0.5882 | 33.7014 | 759.7101 | 88.1273 | 847.8375 | 9.13 | 632.0339 | 82.2239 | 11.3589 | 725.6167 | 29.4473 | 6036.0798 | 31 | 10 | [23 empty] | 31 | 10
|  | 2021-10-31 12:00 | 10 | 386.8815 | 304 | 299.8356 | -0.24253 | 16.4547 | 12:00 | 12:30 | 750 | 778.64 | 12:59 | 795.0947 | 13:15 | 795.0947 | 13 | -0.32766 | -18.7737 | 0.42551 | 24.38 | 1369.0294 | 565.117 | 0.6846 | 118.6607 | 268.2208 | 3.4917 | 200.0596 | 0.66766 | 38.2543 | 721.1817 | 89.1874 | 810.3691 | 10.51 | 566.3227 | 83.2129 | 10.8569 | 660.3926 | 29.001 | 5505.5339 | 31 | 10 | [23 empty] | 31 | 10
|  | 2021-10-31 13:00 | 10 | 300.3189 | 304 | 299.8356 | -0.24253 | 16.4547 | 13:00 | 13:30 | 810 | 838.64 | 13:59 | 855.0947 | 14:15 | 855.0947 | 14 | -0.58946 | -33.7737 | 0.34701 | 19.882 | 1369.0294 | 465.5845 | 0.64504 | 111.9557 | 188.3632 | 3.7528 | 215.019 | 0.82359 | 47.188 | 624.6638 | 87.881 | 712.5448 | 11.3 | 424.5184 | 81.9941 | 9.5463 | 516.0588 | 25.7496 | 4370.7155 | 31 | 10 | [23 empty] | 31 | 10
|  | 2021-10-31 14:00 | 10 | 178.849 | 304 | 299.8356 | -0.24253 | 16.4547 | 14:00 | 14:30 | 870 | 898.64 | 14:59 | 915.0947 | 15:15 | 915.0947 | 15 | -0.85126 | -48.7737 | 0.23387 | 13.3996 | 1369.0294 | 317.2598 | 0.56373 | 90.9573 | 87.8917 | 3.9905 | 228.6364 | 1.0215 | 58.5257 | 448.7746 | 74.8497 | 523.6242 | 11.34 | 234.3124 | 69.8357 | 7.0152 | 311.1633 | 20.0526 | 2707.6982 | 31 | 10 | [23 empty] | 31 | 10
|  | 2021-10-31 15:00 | 10 | 51.1095 | 304 | 299.8356 | -0.24253 | 16.4547 | 15:00 | 15:30 | 930 | 958.64 | 15:59 | 975.0947 | 16:15 | 975.0947 | 16 | -1.1131 | -63.7737 | 0.095285 | 5.4594 | 1369.0294 | 130.2512 | 0.39239 | 40.617 | 10.4925 | 4.2066 | 241.0177 | 1.2413 | 71.1213 | 181.7166 | 33.8208 | 215.5374 | 10.94 | 58.7972 | 31.5552 | 2.8877 | 93.2401 | 13.5507 | 836.096 | 31 | 10 | [23 empty] | 31 | 10
|  | 2021-10-31 16:00 | 10 | 0.0523 | 304 | 299.8356 | -0.24253 | 16.4547 | 16:00 | 16:30 | 990 | 1018.64 | 16:59 | 1035.0947 | 17:15 | 1035.0947 | 17 | -1.3749 | -78.7737 | -0.060443 | -3.4631 | 1369.0294 | -82.6972 | 0 | 0.053346 | 0 | 4.4076 | 252.535 | 1.4732 | 84.4062 | 0 | 0.053346 | 0.053346 | 10.32 | 0 | 0.049772 | 0.0007147 | 0.050487 | 10.3214 | 0.45938 | 31 | 10 | [23 empty] | 31 | 10
|  | 2021-10-31 17:00 | 10 | 0 | 304 | 299.8356 | -0.24253 | 16.4547 | 17:00 | 17:30 | 1050 | 1078.64 | 17:59 | 1095.0947 | 18:15 | 1095.0947 | 18 | -1.6367 | -93.7737 | -0.22622 | -12.9617 | 1369.0294 | -307.0732 | 0 | 0 | 0 | 4.6024 | 263.6964 | 1.712 | 98.0912 | 0 | 0 | 0 | 9.58 | 0 | 0 | 0 | 0 | 9.58 | 0 | 31 | 10 | [23 empty] | 31 | 10
|  | 2021-10-31 18:00 | 10 | 0 | 304 | 299.8356 | -0.24253 | 16.4547 | 18:00 | 18:30 | 1110 | 1138.64 | 18:59 | 1155.0947 | 19:15 | 1155.0947 | 19 | -1.8985 | -108.7737 | -0.39561 | -22.6669 | 1369.0294 | -527.586 | 0 | 0 | 0 | 4.8017 | 275.1144 | 1.9551 | 112.0164 | 0 | 0 | 0 | 8.8 | 0 | 0 | 0 | 0 | 8.8 | 0 | 31 | 10 | [23 empty] | 31 | 10
|  | 2021-10-31 19:00 | 10 | 0 | 304 | 299.8356 | -0.24253 | 16.4547 | 19:00 | 19:30 | 1170 | 1198.64 | 19:59 | 1215.0947 | 20:15 | 1215.0947 | 20 | -2.1603 | -123.7737 | -0.56172 | -32.1844 | 1369.0294 | -729.208 | 0 | 0 | 0 | 5.0188 | 287.5573 | 2.2005 | 126.0817 | 0 | 0 | 0 | 8.02 | 0 | 0 | 0 | 0 | 8.02 | 0 | 31 | 10 | [23 empty] | 31 | 10
|  | 2021-10-31 20:00 | 10 | 0 | 304 | 299.8356 | -0.24253 | 16.4547 | 20:00 | 20:30 | 1230 | 1258.64 | 20:59 | 1275.0947 | 21:15 | 1275.0947 | 21 | -2.4221 | -138.7737 | -0.71562 | -41.0019 | 1369.0294 | -898.199 | 0 | 0 | 0 | 5.2716 | 302.0378 | 2.4471 | 140.2067 | 0 | 0 | 0 | 7.24 | 0 | 0 | 0 | 0 | 7.24 | 0 | 31 | 10 | [23 empty] | 31 | 10
|  | 2021-10-31 21:00 | 10 | 0 | 304 | 299.8356 | -0.24253 | 16.4547 | 21:00 | 21:30 | 1290 | 1318.64 | 21:59 | 1335.0947 | 22:15 | 1335.0947 | 22 | -2.6839 | -153.7737 | -0.84395 | -48.3549 | 1369.0294 | -1023.0425 | 0 | 0 | 0 | 5.5814 | 319.7922 | 2.6927 | 154.2776 | 0 | 0 | 0 | 6.46 | 0 | 0 | 0 | 0 | 6.46 | 0 | 31 | 10 | [23 empty] | 31 | 10
|  | 2021-10-31 22:00 | 10 | 0 | 304 | 299.8356 | -0.24253 | 16.4547 | 22:00 | 22:30 | 1350 | 1378.64 | 22:59 | 1395.0947 | 23:15 | 1395.0947 | 23 | -2.9457 | -168.7737 | -0.9273 | -53.1306 | 1369.0294 | -1095.2306 | 0 | 0 | 0 | 5.9627 | 341.6402 | 2.9293 | 167.8366 | 0 | 0 | 0 | 5.51 | 0 | 0 | 0 | 0 | 5.51 | 0 | 31 | 10 | [23 empty] | 31 | 10
|  | 2021-10-31 23:00 | 10 | 0 | 304 | 299.8356 | -0.24253 | 16.4547 | 23:00 | 23:30 | 1410 | 1438.64 | 23:59 | 1455.0947 | 24:15 | 1455.0947 | 0 | -3.2075 | -183.7737 | -0.94531 | -54.1624 | 1369.0294 | -1109.8439 | 0 | 0 | 0 | 0.10934 | 6.2646 | 3.0238 | 173.2488 | 0 | 0 | 0 | 4.55 | 0 | 0 | 0 | 0 | 4.55 | 0 | 31 | 10 | [23 empty] | 31 | 10
|  | 2021-11-01 | 11 | 0 | 304 | 299.8356 | -0.24253 | 16.4547 | 0:00 | 0:30 | 30 | 58.64 | 0:59 | 75.0947 | 1:15 | 75.0947 | 1 | 2.8139 | 161.2263 | -0.89239 | -51.1299 | 1369.0294 | -1065.8865 | 0 | 0 | 0 | 0.52109 | 29.856 | 2.8127 | 161.155 | 0 | 0 | 0 | 3.6 | 0 | 0 | 0 | 0 | 3.6 | 0 | 1 | 11 | [23 empty] | 1 | 11
|  | 2021-11-01 01:00 | 11 | 0 | 305 | 300.8219 | -0.24822 | 16.4775 | 1:00 | 1:30 | 90 | 118.64 | 1:59 | 135.1175 | 2:15 | 135.1175 | 2 | 2.552 | 146.2206 | -0.78849 | -45.177 | 1369.8338 | -971.607 | 0 | 0 | 0 | 0.87037 | 49.8684 | 2.5707 | 147.2923 | 0 | 0 | 0 | 2.64 | 0 | 0 | 0 | 0 | 2.64 | 0 | 1 | 11 | [23 empty] | 1 | 11
|  | 2021-11-01 02:00 | 11 | 0 | 305 | 300.8219 | -0.24822 | 16.4775 | 2:00 | 2:30 | 150 | 178.64 | 2:59 | 195.1175 | 3:15 | 195.1175 | 3 | 2.2902 | 131.2206 | -0.64486 | -36.9478 | 1369.8338 | -823.3895 | 0 | 0 | 0 | 1.149 | 65.8304 | 2.3243 | 133.17 | 0 | 0 | 0 | 1.69 | 0 | 0 | 0 | 0 | 1.69 | 0 | 1 | 11 | [23 empty] | 1 | 11
|  | 2021-11-01 03:00 | 11 | 0 | 305 | 300.8219 | -0.24822 | 16.4775 | 3:00 | 3:30 | 210 | 238.64 | 3:59 | 255.1175 | 4:15 | 255.1175 | 4 | 2.0284 | 116.2206 | -0.48327 | -27.6891 | 1369.8338 | -636.5246 | 0 | 0 | 0 | 1.3811 | 79.1336 | 2.0782 | 119.0704 | 0 | 0 | 0 | 1.03 | 0 | 0 | 0 | 0 | 1.03 | 0 | 1 | 11 | [23 empty] | 1 | 11
|  | 2021-11-01 04:00 | 11 | 0 | 305 | 300.8219 | -0.24822 | 16.4775 | 4:00 | 4:30 | 270 | 298.64 | 4:59 | 315.1175 | 5:15 | 315.1175 | 5 | 1.7666 | 101.2206 | -0.3145 | -18.0196 | 1369.8338 | -423.747 | 0 | 0 | 0 | 1.5872 | 90.9389 | 1.8339 | 105.0764 | 0 | 0 | 0 | 0.37 | 0 | 0 | 0 | 0 | 0.37 | 0 | 1 | 11 | [23 empty] | 1 | 11
|  | 2021-11-01 05:00 | 11 | 0 | 305 | 300.8219 | -0.24822 | 16.4775 | 5:00 | 5:30 | 330 | 358.64 | 5:59 | 375.1175 | 6:15 | 375.1175 | 6 | 1.5048 | 86.2206 | -0.1462 | -8.3766 | 1369.8338 | -199.557 | 0 | 0 | 0 | 1.7825 | 102.1298 | 1.593 | 91.2732 | 0 | 0 | 0 | -0.12 | 0 | 0 | 0 | 0 | -0.12 | 0 | 1 | 11 | [23 empty] | 1 | 11
|  | 2021-11-01 06:00 | 11 | 8.774 | 305 | 300.8219 | -0.24822 | 16.4775 | 6:00 | 6:30 | 390 | 418.64 | 6:59 | 435.1175 | 7:15 | 435.1175 | 7 | 1.243 | 71.2206 | 0.015161 | 0.86866 | 1369.8338 | 20.7671 | 0.42249 | 6.5317 | 2.2423 | 1.979 | 113.3856 | 1.3576 | 77.7859 | 7.4842 | 1.2898 | 8.774 | -0.62 | 1.5834 | 1.2034 | 0.11755 | 2.9043 | -0.53868 | 27.713 | 1 | 11 | [23 empty] | 1 | 11
|  | 2021-11-01 07:00 | 11 | 28.3523 | 305 | 300.8219 | -0.24822 | 16.4775 | 7:00 | 7:30 | 450 | 478.64 | 7:59 | 495.1175 | 8:15 | 495.1175 | 8 | 0.98123 | 56.2206 | 0.16294 | 9.3356 | 1369.8338 | 222.2107 | 0.12759 | 28.0186 | 0.33372 | 2.1862 | 125.2615 | 1.1315 | 64.8293 | 2.7722 | 27.9026 | 30.6748 | -0.77 | 1.1791 | 26.0335 | 0.41096 | 27.6235 | 0.0034583 | 262.9719 | 1 | 11 | [23 empty] | 1 | 11
|  | 2021-11-01 08:00 | 11 | 47.6796 | 305 | 300.8219 | -0.24822 | 16.4775 | 8:00 | 8:30 | 510 | 538.64 | 8:59 | 555.1175 | 9:15 | 555.1175 | 9 | 0.71944 | 41.2206 | 0.2895 | 16.5869 | 1369.8338 | 391.0457 | 0.12193 | 47.1856 | 0.49397 | 2.4121 | 138.2026 | 0.9217 | 52.8096 | 2.1595 | 47.0631 | 49.2226 | -0.34 | 1.3053 | 43.9105 | 0.65946 | 45.8753 | 0.94451 | 434.9649 | 1 | 11 | [23 empty] | 1 | 11
|  | 2021-11-01 09:00 | 11 | 38.5288 | 305 | 300.8219 | -0.24822 | 16.4775 | 9:00 | 9:30 | 570 | 598.64 | 9:59 | 615.1175 | 10:15 | 615.1175 | 10 | 0.45764 | 26.2206 | 0.38603 | 22.1181 | 1369.8338 | 515.7662 | 0.074702 | 38.5827 | 0 | 2.661 | 152.4638 | 0.74246 | 42.54 | 0 | 38.5316 | 38.5316 | 0.36 | 0 | 35.9505 | 0.51623 | 36.4667 | 1.3811 | 345.1084 | 1 | 11 | [23 empty] | 1 | 11
|  | 2021-11-01 10:00 | 11 | 62.4175 | 305 | 300.8219 | -0.24822 | 16.4775 | 10:00 | 10:30 | 630 | 658.64 | 10:59 | 675.1175 | 11:15 | 675.1175 | 11 | 0.19584 | 11.2206 | 0.44356 | 25.414 | 1369.8338 | 587.8728 | 0.10618 | 62.0157 | 0.40182 | 2.9312 | 167.9461 | 0.62096 | 35.5786 | 1.1909 | 61.9064 | 63.0973 | 1.66 | 0.96858 | 57.7595 | 0.84534 | 59.5734 | 3.3281 | 559.0496 | 1 | 11 | [23 empty] | 1 | 11
|  | 2021-11-01 11:00 | 11 | 84.2822 | 305 | 300.8219 | -0.24822 | 16.4775 | 11:00 | 11:30 | 690 | 718.64 | 11:59 | 735.1175 | 12:15 | 735.1175 | 12 | -0.065963 | -3.7794 | 0.45537 | 26.0911 | 1369.8338 | 602.4516 | 0.1399 | 83.0319 | 1.2503 | 3.0704 | 175.9203 | 0.59386 | 34.0256 | 3.2789 | 82.8401 | 86.119 | 2.71 | 2.7175 | 77.2909 | 1.1538 | 81.1622 | 4.9825 | 756.1648 | 1 | 11 | [23 empty] | 1 | 11
|  | 2021-11-01 12:00 | 11 | 80.5284 | 305 | 300.8219 | -0.24822 | 16.4775 | 12:00 | 12:30 | 750 | 778.64 | 12:59 | 795.1175 | 13:15 | 795.1175 | 13 | -0.32776 | -18.7794 | 0.41996 | 24.0617 | 1369.8338 | 558.5089 | 0.14418 | 79.2478 | 1.2806 | 3.4904 | 199.9838 | 0.67267 | 38.5412 | 3.6231 | 79.0512 | 82.6743 | 3.21 | 2.8338 | 73.7558 | 1.1076 | 77.6972 | 5.3855 | 722.6052 | 1 | 11 | [23 empty] | 1 | 11
|  | 2021-11-01 13:00 | 11 | 85.7235 | 305 | 300.8219 | -0.24822 | 16.4775 | 13:00 | 13:30 | 810 | 838.64 | 13:59 | 855.1175 | 14:15 | 855.1175 | 14 | -0.58956 | -33.7794 | 0.34172 | 19.579 | 1369.8338 | 459.0395 | 0.18675 | 83.4519 | 2.2716 | 3.7506 | 214.892 | 0.82764 | 47.4204 | 7.6852 | 83.1481 | 90.8334 | 3.34 | 5.1999 | 77.5783 | 1.2169 | 83.9951 | 5.6919 | 780.1277 | 1 | 11 | [23 empty] | 1 | 11
|  | 2021-11-01 14:00 | 11 | 73.6432 | 305 | 300.8219 | -0.24822 | 16.4775 | 14:00 | 14:30 | 870 | 898.64 | 14:59 | 915.1175 | 15:15 | 915.1175 | 15 | -0.85136 | -48.7794 | 0.2289 | 13.1149 | 1369.8338 | 310.822 | 0.23693 | 70.7714 | 2.8718 | 3.9876 | 228.4738 | 1.0247 | 58.712 | 14.5477 | 70.3423 | 84.89 | 3.23 | 7.5552 | 65.6302 | 1.1373 | 74.3227 | 5.311 | 691.4475 | 1 | 11 | [23 empty] | 1 | 11
|  | 2021-11-01 15:00 | 11 | 33.4568 | 305 | 300.8219 | -0.24822 | 16.4775 | 15:00 | 15:30 | 930 | 958.64 | 15:59 | 975.1175 | 16:15 | 975.1175 | 16 | -1.1132 | -63.7794 | 0.090615 | 5.1918 | 1369.8338 | 123.9571 | 0.26991 | 31.8774 | 1.5794 | 4.2033 | 240.8312 | 1.2439 | 71.273 | 36.6433 | 30.1409 | 66.7843 | 2.8 | 11.7647 | 28.1219 | 0.89474 | 40.7813 | 3.9419 | 381.6791 | 1 | 11 | [23 empty] | 1 | 11
|  | 2021-11-01 16:00 | 11 | 0.0009 | 305 | 300.8219 | -0.24822 | 16.4775 | 16:00 | 16:30 | 990 | 1018.64 | 16:59 | 1035.1175 | 17:15 | 1035.1175 | 17 | -1.375 | -78.7794 | -0.064886 | -3.7177 | 1369.8338 | -88.8205 | 0 | 0.000918 | 0 | 4.404 | 252.3315 | 1.4754 | 84.5324 | 0 | 0.000918 | 0.000918 | 1.86 | 0 | 0.00085651 | 1.2299e-05 | 0.0008688 | 1.86 | 0.0082051 | 1 | 11 | [23 empty] | 1 | 11
|  | 2021-11-01 17:00 | 11 | 0 | 305 | 300.8219 | -0.24822 | 16.4775 | 17:00 | 17:30 | 1050 | 1078.64 | 17:59 | 1095.1175 | 18:15 | 1095.1175 | 18 | -1.6368 | -93.7794 | -0.23054 | -13.2089 | 1369.8338 | -313.0105 | 0 | 0 | 0 | 4.5986 | 263.4786 | 1.7139 | 98.1986 | 0 | 0 | 0 | 1.21 | 0 | 0 | 0 | 0 | 1.21 | 0 | 1 | 11 | [23 empty] | 1 | 11
|  | 2021-11-01 18:00 | 11 | 0 | 305 | 300.8219 | -0.24822 | 16.4775 | 18:00 | 18:30 | 1110 | 1138.64 | 18:59 | 1155.1175 | 19:15 | 1155.1175 | 19 | -1.8986 | -108.7794 | -0.39992 | -22.9136 | 1369.8338 | -533.3346 | 0 | 0 | 0 | 4.7976 | 274.8838 | 1.9567 | 112.1102 | 0 | 0 | 0 | 0.56 | 0 | 0 | 0 | 0 | 0.56 | 0 | 1 | 11 | [23 empty] | 1 | 11
|  | 2021-11-01 19:00 | 11 | 0 | 305 | 300.8219 | -0.24822 | 16.4775 | 19:00 | 19:30 | 1170 | 1198.64 | 19:59 | 1215.1175 | 20:15 | 1215.1175 | 20 | -2.1604 | -123.7794 | -0.56617 | -32.4389 | 1369.8338 | -734.7782 | 0 | 0 | 0 | 5.0146 | 287.3167 | 2.202 | 126.1669 | 0 | 0 | 0 | -0.09 | 0 | 0 | 0 | 0 | -0.09 | 0 | 1 | 11 | [23 empty] | 1 | 11
|  | 2021-11-01 20:00 | 11 | 0 | 305 | 300.8219 | -0.24822 | 16.4775 | 20:00 | 20:30 | 1230 | 1258.64 | 20:59 | 1275.1175 | 21:15 | 1275.1175 | 21 | -2.4222 | -138.7794 | -0.72036 | -41.2733 | 1369.8338 | -903.6132 | 0 | 0 | 0 | 5.2674 | 301.7986 | 2.4485 | 140.2902 | 0 | 0 | 0 | -0.74 | 0 | 0 | 0 | 0 | -0.74 | 0 | 1 | 11 | [23 empty] | 1 | 11
|  | 2021-11-01 21:00 | 11 | 0 | 305 | 300.8219 | -0.24822 | 16.4775 | 21:00 | 21:30 | 1290 | 1318.64 | 21:59 | 1335.1175 | 22:15 | 1335.1175 | 22 | -2.684 | -153.7794 | -0.84912 | -48.651 | 1369.8338 | -1028.3337 | 0 | 0 | 0 | 5.5779 | 319.5873 | 2.6943 | 154.3732 | 0 | 0 | 0 | -1.39 | 0 | 0 | 0 | 0 | -1.39 | 0 | 1 | 11 | [23 empty] | 1 | 11
|  | 2021-11-01 22:00 | 11 | 0 | 305 | 300.8219 | -0.24822 | 16.4775 | 22:00 | 22:30 | 1350 | 1378.64 | 22:59 | 1395.1175 | 23:15 | 1395.1175 | 23 | -2.9458 | -168.7794 | -0.93288 | -53.4501 | 1369.8338 | -1100.4403 | 0 | 0 | 0 | 5.9609 | 341.5343 | 2.9321 | 167.9985 | 0 | 0 | 0 | -2.04 | 0 | 0 | 0 | 0 | -2.04 | 0 | 1 | 11 | [23 empty] | 1 | 11
|  | 2021-11-01 23:00 | 11 | 0 | 305 | 300.8219 | -0.24822 | 16.4775 | 23:00 | 23:30 | 1410 | 1438.64 | 23:59 | 1455.1175 | 24:15 | 1455.1175 | 0 | -3.2076 | -183.7794 | -0.95097 | -54.4868 | 1369.8338 | -1115.0191 | 0 | 0 | 0 | 0.11022 | 6.315 | 3.0285 | 173.5202 | 0 | 0 | 0 | -2.69 | 0 | 0 | 0 | 0 | -2.69 | 0 | 1 | 11 | [23 empty] | 1 | 11
|  | 2021-11-02 | 11 | 0 | 305 | 300.8219 | -0.24822 | 16.4775 | 0:00 | 0:30 | 30 | 58.64 | 0:59 | 75.1175 | 1:15 | 75.1175 | 1 | 2.8138 | 161.2206 | -0.89771 | -51.4351 | 1369.8338 | -1071.0764 | 0 | 0 | 0 | 0.52426 | 30.038 | 2.8145 | 161.2597 | 0 | 0 | 0 | -2.55 | 0 | 0 | 0 | 0 | -2.55 | 0 | 2 | 11 | [23 empty] | 2 | 11
|  | 2021-11-02 01:00 | 11 | 0 | 306 | 301.8082 | -0.25383 | 16.4865 | 1:00 | 1:30 | 90 | 118.64 | 1:59 | 135.1265 | 2:15 | 135.1265 | 2 | 2.552 | 146.2184 | -0.79329 | -45.4523 | 1370.6343 | -976.8051 | 0 | 0 | 0 | 0.87451 | 50.1056 | 2.5721 | 147.3679 | 0 | 0 | 0 | -2.4 | 0 | 0 | 0 | 0 | -2.4 | 0 | 2 | 11 | [23 empty] | 2 | 11
|  | 2021-11-02 02:00 | 11 | 0 | 306 | 301.8082 | -0.25383 | 16.4865 | 2:00 | 2:30 | 150 | 178.64 | 2:59 | 195.1265 | 3:15 | 195.1265 | 3 | 2.2902 | 131.2184 | -0.64928 | -37.2012 | 1370.6343 | -828.7078 | 0 | 0 | 0 | 1.1533 | 66.0791 | 2.3255 | 133.2432 | 0 | 0 | 0 | -2.25 | 0 | 0 | 0 | 0 | -2.25 | 0 | 2 | 11 | [23 empty] | 2 | 11
|  | 2021-11-02 03:00 | 11 | 0 | 306 | 301.8082 | -0.25383 | 16.4865 | 3:00 | 3:30 | 210 | 238.64 | 3:59 | 255.1265 | 4:15 | 255.1265 | 4 | 2.0284 | 116.2184 | -0.48747 | -27.9302 | 1370.6343 | -641.998 | 0 | 0 | 0 | 1.3853 | 79.3747 | 2.0796 | 119.1499 | 0 | 0 | 0 | -2.16 | 0 | 0 | 0 | 0 | -2.16 | 0 | 2 | 11 | [23 empty] | 2 | 11
|  | 2021-11-02 04:00 | 11 | 0 | 306 | 301.8082 | -0.25383 | 16.4865 | 4:00 | 4:30 | 270 | 298.64 | 4:59 | 315.1265 | 5:15 | 315.1265 | 5 | 1.7666 | 101.2184 | -0.31865 | -18.2573 | 1370.6343 | -429.3997 | 0 | 0 | 0 | 1.5912 | 91.1672 | 1.8355 | 105.1674 | 0 | 0 | 0 | -2.07 | 0 | 0 | 0 | 0 | -2.07 | 0 | 2 | 11 | [23 empty] | 2 | 11
|  | 2021-11-02 05:00 | 11 | 0 | 306 | 301.8082 | -0.25383 | 16.4865 | 5:00 | 5:30 | 330 | 358.64 | 5:59 | 375.1265 | 6:15 | 375.1265 | 6 | 1.5048 | 86.2184 | -0.15042 | -8.6187 | 1370.6343 | -205.401 | 0 | 0 | 0 | 1.7862 | 102.3442 | 1.5949 | 91.3807 | 0 | 0 | 0 | -2.01 | 0 | 0 | 0 | 0 | -2.01 | 0 | 2 | 11 | [23 empty] | 2 | 11
|  | 2021-11-02 06:00 | 11 | 9.2248 | 306 | 301.8082 | -0.25383 | 16.4865 | 6:00 | 6:30 | 390 | 418.64 | 6:59 | 435.1265 | 7:15 | 435.1265 | 7 | 1.243 | 71.2184 | 0.010749 | 0.61588 | 1370.6343 | 14.7329 | 0.62614 | 3.73 | 5.4948 | 1.9824 | 113.5848 | 1.3599 | 77.9157 | 0 | 9.4093 | 9.4093 | -1.95 | 0 | 8.779 | 0.12606 | 8.9051 | -1.7007 | 85.394 | 2 | 11 | [23 empty] | 2 | 11
|  | 2021-11-02 07:00 | 11 | 51.5566 | 306 | 301.8082 | -0.25383 | 16.4865 | 7:00 | 7:30 | 450 | 478.64 | 7:59 | 495.1265 | 8:15 | 495.1265 | 8 | 0.9812 | 56.2184 | 0.15825 | 9.0671 | 1370.6343 | 216.0001 | 0.23869 | 49.5236 | 2.033 | 2.1894 | 125.4413 | 1.1343 | 64.9892 | 15.5197 | 49.1108 | 64.6306 | -1.69 | 6.5616 | 45.821 | 0.86589 | 53.2485 | -0.19904 | 507.358 | 2 | 11 | [23 empty] | 2 | 11
|  | 2021-11-02 08:00 | 11 | 27.4846 | 306 | 301.8082 | -0.25383 | 16.4865 | 8:00 | 8:30 | 510 | 538.64 | 8:59 | 555.1265 | 9:15 | 555.1265 | 9 | 0.7194 | 41.2184 | 0.28448 | 16.2997 | 1370.6343 | 384.6848 | 0.071447 | 27.5453 | 0 | 2.4147 | 138.354 | 0.9252 | 53.01 | 0 | 27.5028 | 27.5028 | -0.01 | 0 | 25.6604 | 0.36847 | 26.0289 | 0.71881 | 247.0318 | 2 | 11 | [23 empty] | 2 | 11
|  | 2021-11-02 09:00 | 11 | 66.4537 | 306 | 301.8082 | -0.25383 | 16.4865 | 9:00 | 9:30 | 570 | 598.64 | 9:59 | 615.1265 | 10:15 | 615.1265 | 10 | 0.4576 | 26.2184 | 0.3807 | 21.8127 | 1370.6343 | 509.2912 | 0.13048 | 65.6237 | 0.83002 | 2.6629 | 152.5732 | 0.74687 | 42.7926 | 2.6574 | 65.4663 | 68.1237 | 3.65 | 1.95 | 61.0809 | 0.91268 | 63.9436 | 5.4404 | 594.5495 | 2 | 11 | [23 empty] | 2 | 11
|  | 2021-11-02 10:00 | 11 | 167.1894 | 306 | 301.8082 | -0.25383 | 16.4865 | 10:00 | 10:30 | 630 | 658.64 | 10:59 | 675.1265 | 11:15 | 675.1265 | 11 | 0.1958 | 11.2184 | 0.438 | 25.0956 | 1370.6343 | 581.3278 | 0.2876 | 158.5604 | 8.629 | 2.9321 | 167.9981 | 0.62629 | 35.8835 | 24.7306 | 156.7004 | 181.431 | 5.91 | 20.037 | 146.2035 | 2.4307 | 168.6712 | 10.6328 | 1532.5769 | 2 | 11 | [23 empty] | 2 | 11
|  | 2021-11-02 11:00 | 11 | 194.003 | 306 | 301.8082 | -0.25383 | 16.4865 | 11:00 | 11:30 | 690 | 718.64 | 11:59 | 735.1265 | 12:15 | 735.1265 | 12 | -0.066002 | -3.7816 | 0.44976 | 25.7695 | 1370.6343 | 595.8852 | 0.32557 | 175.8242 | 18.1788 | 3.0706 | 175.9348 | 0.59945 | 34.3457 | 57.9718 | 168.7997 | 226.7715 | 7.45 | 47.8643 | 157.4922 | 3.0382 | 208.3947 | 13.2851 | 1870.9615 | 2 | 11 | [23 empty] | 2 | 11
|  | 2021-11-02 12:00 | 11 | 232.5599 | 306 | 301.8082 | -0.25383 | 16.4865 | 12:00 | 12:30 | 750 | 778.64 | 12:59 | 795.1265 | 13:15 | 795.1265 | 13 | -0.3278 | -18.7816 | 0.41448 | 23.7479 | 1370.6343 | 551.9715 | 0.42133 | 173.5794 | 58.9805 | 3.489 | 199.9058 | 0.6776 | 38.8237 | 174.6646 | 162.2203 | 336.8849 | 7.78 | 136.0775 | 151.3536 | 4.5134 | 291.9445 | 15.9544 | 2589.2726 | 2 | 11 | [23 empty] | 2 | 11
|  | 2021-11-02 13:00 | 11 | 217.9547 | 306 | 301.8082 | -0.25383 | 16.4865 | 13:00 | 13:30 | 810 | 838.64 | 13:59 | 855.1265 | 14:15 | 855.1265 | 14 | -0.5896 | -33.7816 | 0.33651 | 19.2807 | 1370.6343 | 452.5793 | 0.48158 | 140.7455 | 77.2092 | 3.7483 | 214.7637 | 0.83162 | 47.6486 | 275.2431 | 127.0703 | 402.3134 | 7.26 | 185.4246 | 118.5582 | 5.39 | 309.3728 | 15.9224 | 2744.2494 | 2 | 11 | [23 empty] | 2 | 11
|  | 2021-11-02 14:00 | 11 | 130.7362 | 306 | 301.8082 | -0.25383 | 16.4865 | 14:00 | 14:30 | 870 | 898.64 | 14:59 | 915.1265 | 15:15 | 915.1265 | 15 | -0.8514 | -48.7816 | 0.22402 | 12.8352 | 1370.6343 | 304.482 | 0.42937 | 95.8228 | 34.9134 | 3.9848 | 228.3105 | 1.0279 | 58.894 | 200.2111 | 86.26 | 286.4711 | 6.79 | 103.4335 | 80.4816 | 3.838 | 187.7531 | 12.0471 | 1695.1253 | 2 | 11 | [23 empty] | 2 | 11
|  | 2021-11-02 15:00 | 11 | 40.2527 | 306 | 301.8082 | -0.25383 | 16.4865 | 15:00 | 15:30 | 930 | 958.64 | 15:59 | 975.1265 | 16:15 | 975.1265 | 16 | -1.1132 | -63.7816 | 0.086031 | 4.9292 | 1370.6343 | 117.7721 | 0.34178 | 35.391 | 4.8617 | 4.2 | 240.6444 | 1.2465 | 71.4204 | 119.5112 | 29.9837 | 149.4948 | 6.11 | 38.0788 | 27.9751 | 2.0029 | 68.0568 | 8.0156 | 625.6436 | 2 | 11 | [23 empty] | 2 | 11
|  | 2021-11-02 16:00 | 11 | 0 | 306 | 301.8082 | -0.25383 | 16.4865 | 16:00 | 16:30 | 990 | 1018.64 | 16:59 | 1035.1265 | 17:15 | 1035.1265 | 17 | -1.375 | -78.7816 | -0.069239 | -3.9671 | 1370.6343 | -94.8262 | 0 | 0 | 0 | 4.4005 | 252.1276 | 1.4775 | 84.6542 | 0 | 0 | 0 | 4.87 | 0 | 0 | 0 | 0 | 4.87 | 0 | 2 | 11 | [23 empty] | 2 | 11
|  | 2021-11-02 17:00 | 11 | 0 | 306 | 301.8082 | -0.25383 | 16.4865 | 17:00 | 17:30 | 1050 | 1078.64 | 17:59 | 1095.1265 | 18:15 | 1095.1265 | 18 | -1.6368 | -93.7816 | -0.23476 | -13.4509 | 1370.6343 | -318.8249 | 0 | 0 | 0 | 4.5948 | 263.2605 | 1.7157 | 98.3013 | 0 | 0 | 0 | 4.68 | 0 | 0 | 0 | 0 | 4.68 | 0 | 2 | 11 | [23 empty] | 2 | 11
|  | 2021-11-02 18:00 | 11 | 0 | 306 | 301.8082 | -0.25383 | 16.4865 | 18:00 | 18:30 | 1110 | 1138.64 | 18:59 | 1155.1265 | 19:15 | 1155.1265 | 19 | -1.8986 | -108.7816 | -0.40413 | -23.1549 | 1370.6343 | -538.9587 | 0 | 0 | 0 | 4.7936 | 274.6524 | 1.9582 | 112.199 | 0 | 0 | 0 | 4.5 | 0 | 0 | 0 | 0 | 4.5 | 0 | 2 | 11 | [23 empty] | 2 | 11
|  | 2021-11-02 19:00 | 11 | 0 | 306 | 301.8082 | -0.25383 | 16.4865 | 19:00 | 19:30 | 1170 | 1198.64 | 19:59 | 1215.1265 | 20:15 | 1215.1265 | 20 | -2.1604 | -123.7816 | -0.57051 | -32.6878 | 1370.6343 | -740.226 | 0 | 0 | 0 | 5.0104 | 287.0746 | 2.2034 | 126.2468 | 0 | 0 | 0 | 4.31 | 0 | 0 | 0 | 0 | 4.31 | 0 | 2 | 11 | [23 empty] | 2 | 11
|  | 2021-11-02 20:00 | 11 | 0 | 306 | 301.8082 | -0.25383 | 16.4865 | 20:00 | 20:30 | 1230 | 1258.64 | 20:59 | 1275.1265 | 21:15 | 1275.1265 | 21 | -2.4222 | -138.7816 | -0.72499 | -41.5391 | 1370.6343 | -908.9106 | 0 | 0 | 0 | 5.2632 | 301.5567 | 2.4499 | 140.3674 | 0 | 0 | 0 | 4.12 | 0 | 0 | 0 | 0 | 4.12 | 0 | 2 | 11 | [23 empty] | 2 | 11
|  | 2021-11-02 21:00 | 11 | 0 | 306 | 301.8082 | -0.25383 | 16.4865 | 21:00 | 21:30 | 1290 | 1318.64 | 21:59 | 1335.1265 | 22:15 | 1335.1265 | 22 | -2.684 | -153.7816 | -0.8542 | -48.9418 | 1370.6343 | -1033.5171 | 0 | 0 | 0 | 5.5742 | 319.3779 | 2.6959 | 154.461 | 0 | 0 | 0 | 3.93 | 0 | 0 | 0 | 0 | 3.93 | 0 | 2 | 11 | [23 empty] | 2 | 11
|  | 2021-11-02 22:00 | 11 | 0 | 306 | 301.8082 | -0.25383 | 16.4865 | 22:00 | 22:30 | 1350 | 1378.64 | 22:59 | 1395.1265 | 23:15 | 1395.1265 | 23 | -2.9458 | -168.7816 | -0.93838 | -53.7651 | 1370.6343 | -1105.5536 | 0 | 0 | 0 | 5.9589 | 341.4226 | 2.9348 | 168.149 | 0 | 0 | 0 | 3.74 | 0 | 0 | 0 | 0 | 3.74 | 0 | 2 | 11 | [23 empty] | 2 | 11
|  | 2021-11-02 23:00 | 11 | 0 | 306 | 301.8082 | -0.25383 | 16.4865 | 23:00 | 23:30 | 1410 | 1438.64 | 23:59 | 1455.1265 | 24:15 | 1455.1265 | 0 | -3.2076 | -183.7816 | -0.95657 | -54.8076 | 1370.6343 | -1120.1111 | 0 | 0 | 0 | 0.111 | 6.3598 | 3.0331 | 173.7852 | 0 | 0 | 0 | 3.56 | 0 | 0 | 0 | 0 | 3.56 | 0 | 2 | 11 | [23 empty] | 2 | 11
|  | 2021-11-03 | 11 | 0 | 306 | 301.8082 | -0.25383 | 16.4865 | 0:00 | 0:30 | 30 | 58.64 | 0:59 | 75.1265 | 1:15 | 75.1265 | 1 | 2.8138 | 161.2184 | -0.90299 | -51.7375 | 1370.6343 | -1076.1974 | 0 | 0 | 0 | 0.52736 | 30.2153 | 2.8163 | 161.3614 | 0 | 0 | 0 | 3.29 | 0 | 0 | 0 | 0 | 3.29 | 0 | 3 | 11 | [23 empty] | 3 | 11
|  | 2021-11-03 01:00 | 11 | 0 | 307 | 302.7945 | -0.25938 | 16.4816 | 1:00 | 1:30 | 90 | 118.64 | 1:59 | 135.1216 | 2:15 | 135.1216 | 2 | 2.552 | 146.2196 | -0.79806 | -45.7254 | 1371.4307 | -981.9475 | 0 | 0 | 0 | 0.87856 | 50.338 | 2.5734 | 147.4433 | 0 | 0 | 0 | 2.89 | 0 | 0 | 0 | 0 | 2.89 | 0 | 3 | 11 | [23 empty] | 3 | 11
|  | 2021-11-03 02:00 | 11 | 0 | 307 | 302.7945 | -0.25938 | 16.4816 | 2:00 | 2:30 | 150 | 178.64 | 2:59 | 195.1216 | 3:15 | 195.1216 | 3 | 2.2902 | 131.2196 | -0.65368 | -37.4531 | 1371.4307 | -833.9833 | 0 | 0 | 0 | 1.1576 | 66.323 | 2.3268 | 133.3173 | 0 | 0 | 0 | 2.79 | 0 | 0 | 0 | 0 | 2.79 | 0 | 3 | 11 | [23 empty] | 3 | 11
|  | 2021-11-03 03:00 | 11 | 0 | 307 | 302.7945 | -0.25938 | 16.4816 | 3:00 | 3:30 | 210 | 238.64 | 3:59 | 255.1216 | 4:15 | 255.1216 | 4 | 2.0284 | 116.2196 | -0.49166 | -28.1701 | 1371.4307 | -647.4394 | 0 | 0 | 0 | 1.3895 | 79.611 | 2.081 | 119.2307 | 0 | 0 | 0 | 2.68 | 0 | 0 | 0 | 0 | 2.68 | 0 | 3 | 11 | [23 empty] | 3 | 11
|  | 2021-11-03 04:00 | 11 | 0 | 307 | 302.7945 | -0.25938 | 16.4816 | 4:00 | 4:30 | 270 | 298.64 | 4:59 | 315.1216 | 5:15 | 315.1216 | 5 | 1.7666 | 101.2196 | -0.32278 | -18.4942 | 1371.4307 | -435.0286 | 0 | 0 | 0 | 1.5951 | 91.3907 | 1.8371 | 105.2601 | 0 | 0 | 0 | 2.57 | 0 | 0 | 0 | 0 | 2.57 | 0 | 3 | 11 | [23 empty] | 3 | 11
|  | 2021-11-03 05:00 | 11 | 0 | 307 | 302.7945 | -0.25938 | 16.4816 | 5:00 | 5:30 | 330 | 358.64 | 5:59 | 375.1216 | 6:15 | 375.1216 | 6 | 1.5048 | 86.2196 | -0.15463 | -8.8599 | 1371.4307 | -211.2261 | 0 | 0 | 0 | 1.7899 | 102.5538 | 1.5968 | 91.49 | 0 | 0 | 0 | 2.5 | 0 | 0 | 0 | 0 | 2.5 | 0 | 3 | 11 | [23 empty] | 3 | 11
|  | 2021-11-03 06:00 | 11 | 7.9564 | 307 | 302.7945 | -0.25938 | 16.4816 | 6:00 | 6:30 | 390 | 418.64 | 6:59 | 435.1216 | 7:15 | 435.1216 | 7 | 1.243 | 71.2196 | 0.0063555 | 0.36414 | 1371.4307 | 8.7161 | 0.91284 | 1.1696 | 6.7868 | 1.9858 | 113.779 | 1.3622 | 78.0473 | 0 | 8.1155 | 8.1155 | 2.43 | 0 | 7.5719 | 0.10873 | 7.6806 | 2.6451 | 72.2906 | 3 | 11 | [23 empty] | 3 | 11
|  | 2021-11-03 07:00 | 11 | 88.746 | 307 | 302.7945 | -0.25938 | 16.4816 | 7:00 | 7:30 | 450 | 478.64 | 7:59 | 495.1216 | 8:15 | 495.1216 | 8 | 0.98122 | 56.2196 | 0.15359 | 8.8 | 1371.4307 | 209.8095 | 0.42298 | 65.993 | 22.753 | 2.1924 | 125.6158 | 1.1371 | 65.1505 | 206.5022 | 57.1541 | 263.6563 | 2.5 | 86.7795 | 53.3255 | 3.5323 | 143.6374 | 6.5218 | 1329.207 | 3 | 11 | [23 empty] | 3 | 11
|  | 2021-11-03 08:00 | 11 | 85.6113 | 307 | 302.7945 | -0.25938 | 16.4816 | 8:00 | 8:30 | 510 | 538.64 | 8:59 | 555.1216 | 9:15 | 555.1216 | 9 | 0.71942 | 41.2196 | 0.2795 | 16.0144 | 1371.4307 | 378.3497 | 0.22628 | 82.5 | 3.1113 | 2.4173 | 138.5001 | 0.92871 | 53.2114 | 12.843 | 82.0682 | 94.9112 | 2.76 | 7.6912 | 76.5706 | 1.2716 | 85.5334 | 5.1549 | 796.2889 | 3 | 11 | [23 empty] | 3 | 11
|  | 2021-11-03 09:00 | 11 | 95.6085 | 307 | 302.7945 | -0.25938 | 16.4816 | 9:00 | 9:30 | 570 | 598.64 | 9:59 | 615.1216 | 10:15 | 615.1216 | 10 | 0.45762 | 26.2196 | 0.37542 | 21.5099 | 1371.4307 | 502.8512 | 0.19013 | 92.9943 | 2.6142 | 2.6647 | 152.6773 | 0.75128 | 43.0449 | 8.05 | 92.6569 | 100.7069 | 3.2 | 5.8831 | 86.45 | 1.3492 | 93.6824 | 5.8231 | 869.5988 | 3 | 11 | [23 empty] | 3 | 11
|  | 2021-11-03 10:00 | 11 | 137.3352 | 307 | 302.7945 | -0.25938 | 16.4816 | 10:00 | 10:30 | 630 | 658.64 | 10:59 | 675.1216 | 11:15 | 675.1216 | 11 | 0.19582 | 11.2196 | 0.4325 | 24.7807 | 1371.4307 | 574.8293 | 0.23891 | 131.9119 | 5.4233 | 2.9329 | 168.0455 | 0.63156 | 36.186 | 14.2824 | 131.3488 | 145.6312 | 3.6 | 11.5274 | 122.5501 | 1.9511 | 136.0286 | 7.4088 | 1253.8736 | 3 | 11 | [23 empty] | 3 | 11
|  | 2021-11-03 11:00 | 11 | 147.1015 | 307 | 302.7945 | -0.25938 | 16.4816 | 11:00 | 11:30 | 690 | 718.64 | 11:59 | 735.1216 | 12:15 | 735.1216 | 12 | -0.065981 | -3.7804 | 0.44422 | 25.452 | 1371.4307 | 589.3787 | 0.24959 | 140.9016 | 6.1999 | 3.071 | 175.9529 | 0.60496 | 34.6616 | 15.871 | 140.2808 | 156.1519 | 3.87 | 13.0543 | 130.8838 | 2.092 | 146.0302 | 7.9588 | 1342.7883 | 3 | 11 | [23 empty] | 3 | 11
|  | 2021-11-03 12:00 | 11 | 144.0651 | 307 | 302.7945 | -0.25938 | 16.4816 | 12:00 | 12:30 | 750 | 778.64 | 12:59 | 795.1216 | 13:15 | 795.1216 | 13 | -0.32778 | -18.7804 | 0.40908 | 23.4386 | 1371.4307 | 545.5082 | 0.26409 | 137.4728 | 6.5923 | 3.4876 | 199.8256 | 0.68245 | 39.1016 | 18.2606 | 136.8016 | 155.0623 | 3.98 | 14.1708 | 127.6377 | 2.0774 | 143.8859 | 8.0088 | 1322.7776 | 3 | 11 | [23 empty] | 3 | 11
|  | 2021-11-03 13:00 | 11 | 174.3507 | 307 | 302.7945 | -0.25938 | 16.4816 | 13:00 | 13:30 | 810 | 838.64 | 13:59 | 855.1216 | 14:15 | 855.1216 | 14 | -0.58958 | -33.7804 | 0.33139 | 18.9873 | 1371.4307 | 446.2072 | 0.39074 | 139.0386 | 35.3121 | 3.7461 | 214.6342 | 0.83553 | 47.8724 | 136.4611 | 129.9519 | 266.413 | 6.12 | 91.5359 | 121.2467 | 3.5693 | 216.3519 | 12.1779 | 1952.1741 | 3 | 11 | [23 empty] | 3 | 11
|  | 2021-11-03 14:00 | 11 | 102.8988 | 307 | 302.7945 | -0.25938 | 16.4816 | 14:00 | 14:30 | 870 | 898.64 | 14:59 | 915.1216 | 15:15 | 915.1216 | 15 | -0.85138 | -48.7804 | 0.21922 | 12.5604 | 1371.4307 | 298.243 | 0.34502 | 89.9153 | 12.9835 | 3.9819 | 228.1466 | 1.031 | 59.0719 | 88.4239 | 83.6694 | 172.0933 | 7.27 | 45.4466 | 78.0646 | 2.3056 | 125.8168 | 10.7929 | 1142.3726 | 3 | 11 | [23 empty] | 3 | 11
|  | 2021-11-03 15:00 | 11 | 28.3072 | 307 | 302.7945 | -0.25938 | 16.4816 | 15:00 | 15:30 | 930 | 958.64 | 15:59 | 975.1216 | 16:15 | 975.1216 | 16 | -1.1132 | -63.7804 | 0.081537 | 4.6718 | 1371.4307 | 111.6991 | 0.25342 | 27.0871 | 1.2201 | 4.1968 | 240.4573 | 1.249 | 71.5636 | 28.1418 | 26.0151 | 54.1569 | 7.6 | 8.8999 | 24.2724 | 0.72557 | 33.8979 | 8.5491 | 310.8845 | 3 | 11 | [23 empty] | 3 | 11
|  | 2021-11-03 16:00 | 11 | 0 | 307 | 302.7945 | -0.25938 | 16.4816 | 16:00 | 16:30 | 990 | 1018.64 | 16:59 | 1035.1216 | 17:15 | 1035.1216 | 17 | -1.375 | -78.7804 | -0.073502 | -4.2113 | 1371.4307 | -100.7117 | 0 | 0 | 0 | 4.3969 | 251.9236 | 1.4795 | 84.7716 | 0 | 0 | 0 | 6.9 | 0 | 0 | 0 | 0 | 6.9 | 0 | 3 | 11 | [23 empty] | 3 | 11
|  | 2021-11-03 17:00 | 11 | 0 | 307 | 302.7945 | -0.25938 | 16.4816 | 17:00 | 17:30 | 1050 | 1078.64 | 17:59 | 1095.1216 | 18:15 | 1095.1216 | 18 | -1.6368 | -93.7804 | -0.23889 | -13.6874 | 1371.4307 | -324.5142 | 0 | 0 | 0 | 4.5909 | 263.042 | 1.7174 | 98.3994 | 0 | 0 | 0 | 6.63 | 0 | 0 | 0 | 0 | 6.63 | 0 | 3 | 11 | [23 empty] | 3 | 11
|  | 2021-11-03 18:00 | 11 | 0 | 307 | 302.7945 | -0.25938 | 16.4816 | 18:00 | 18:30 | 1110 | 1138.64 | 18:59 | 1155.1216 | 19:15 | 1155.1216 | 19 | -1.8986 | -108.7804 | -0.40824 | -23.3907 | 1371.4307 | -544.4564 | 0 | 0 | 0 | 4.7895 | 274.4203 | 1.9597 | 112.2829 | 0 | 0 | 0 | 6.37 | 0 | 0 | 0 | 0 | 6.37 | 0 | 3 | 11 | [23 empty] | 3 | 11
|  | 2021-11-03 19:00 | 11 | 0 | 307 | 302.7945 | -0.25938 | 16.4816 | 19:00 | 19:30 | 1170 | 1198.64 | 19:59 | 1215.1216 | 20:15 | 1215.1216 | 20 | -2.1604 | -123.7804 | -0.57476 | -32.931 | 1371.4307 | -745.5498 | 0 | 0 | 0 | 5.0061 | 286.8311 | 2.2047 | 126.3212 | 0 | 0 | 0 | 6.1 | 0 | 0 | 0 | 0 | 6.1 | 0 | 3 | 11 | [23 empty] | 3 | 11
|  | 2021-11-03 20:00 | 11 | 0 | 307 | 302.7945 | -0.25938 | 16.4816 | 20:00 | 20:30 | 1230 | 1258.64 | 20:59 | 1275.1216 | 21:15 | 1275.1216 | 21 | -2.4222 | -138.7804 | -0.72953 | -41.7993 | 1371.4307 | -914.09 | 0 | 0 | 0 | 5.2589 | 301.3121 | 2.4511 | 140.4384 | 0 | 0 | 0 | 5.83 | 0 | 0 | 0 | 0 | 5.83 | 0 | 3 | 11 | [23 empty] | 3 | 11
|  | 2021-11-03 21:00 | 11 | 0 | 307 | 302.7945 | -0.25938 | 16.4816 | 21:00 | 21:30 | 1290 | 1318.64 | 21:59 | 1335.1216 | 22:15 | 1335.1216 | 22 | -2.684 | -153.7804 | -0.85918 | -49.2272 | 1371.4307 | -1038.5915 | 0 | 0 | 0 | 5.5705 | 319.1641 | 2.6973 | 154.5411 | 0 | 0 | 0 | 5.56 | 0 | 0 | 0 | 0 | 5.56 | 0 | 3 | 11 | [23 empty] | 3 | 11
|  | 2021-11-03 22:00 | 11 | 0 | 307 | 302.7945 | -0.25938 | 16.4816 | 22:00 | 22:30 | 1350 | 1378.64 | 22:59 | 1395.1216 | 23:15 | 1395.1216 | 23 | -2.9458 | -168.7804 | -0.94379 | -54.0753 | 1371.4307 | -1110.5696 | 0 | 0 | 0 | 5.9569 | 341.3051 | 2.9372 | 168.288 | 0 | 0 | 0 | 5.3 | 0 | 0 | 0 | 0 | 5.3 | 0 | 3 | 11 | [23 empty] | 3 | 11
|  | 2021-11-03 23:00 | 11 | 0 | 307 | 302.7945 | -0.25938 | 16.4816 | 23:00 | 23:30 | 1410 | 1438.64 | 23:59 | 1455.1216 | 24:15 | 1455.1216 | 0 | -3.2076 | -183.7804 | -0.96211 | -55.1247 | 1371.4307 | -1125.1191 | 0 | 0 | 0 | 0.11168 | 6.399 | 3.0376 | 174.0434 | 0 | 0 | 0 | 5.03 | 0 | 0 | 0 | 0 | 5.03 | 0 | 3 | 11 | [23 empty] | 3 | 11
|  | 2021-11-04 | 11 | 0 | 307 | 302.7945 | -0.25938 | 16.4816 | 0:00 | 0:30 | 30 | 58.64 | 0:59 | 75.1216 | 1:15 | 75.1216 | 1 | 2.8138 | 161.2196 | -0.90822 | -52.0371 | 1371.4307 | -1081.2485 | 0 | 0 | 0 | 0.53036 | 30.3876 | 2.818 | 161.4604 | 0 | 0 | 0 | 4.68 | 0 | 0 | 0 | 0 | 4.68 | 0 | 4 | 11 | [23 empty] | 4 | 11
|  | 2021-11-04 01:00 | 11 | 0 | 308 | 303.7808 | -0.26486 | 16.4627 | 1:00 | 1:30 | 90 | 118.64 | 1:59 | 135.1027 | 2:15 | 135.1027 | 2 | 2.5521 | 146.2243 | -0.80279 | -45.9963 | 1372.2226 | -987.033 | 0 | 0 | 0 | 0.88254 | 50.5656 | 2.5747 | 147.5184 | 0 | 0 | 0 | 4.34 | 0 | 0 | 0 | 0 | 4.34 | 0 | 4 | 11 | [23 empty] | 4 | 11
|  | 2021-11-04 02:00 | 11 | 0 | 308 | 303.7808 | -0.26486 | 16.4627 | 2:00 | 2:30 | 150 | 178.64 | 2:59 | 195.1027 | 3:15 | 195.1027 | 3 | 2.2903 | 131.2243 | -0.65805 | -37.7034 | 1372.2226 | -839.2147 | 0 | 0 | 0 | 1.1617 | 66.562 | 2.3281 | 133.3921 | 0 | 0 | 0 | 4 | 0 | 0 | 0 | 0 | 4 | 0 | 4 | 11 | [23 empty] | 4 | 11
|  | 2021-11-04 03:00 | 11 | 0 | 308 | 303.7808 | -0.26486 | 16.4627 | 3:00 | 3:30 | 210 | 238.64 | 3:59 | 255.1027 | 4:15 | 255.1027 | 4 | 2.0285 | 116.2243 | -0.49583 | -28.4088 | 1372.2226 | -652.8475 | 0 | 0 | 0 | 1.3935 | 79.8424 | 2.0824 | 119.3129 | 0 | 0 | 0 | 3.83 | 0 | 0 | 0 | 0 | 3.83 | 0 | 4 | 11 | [23 empty] | 4 | 11
|  | 2021-11-04 04:00 | 11 | 0 | 308 | 303.7808 | -0.26486 | 16.4627 | 4:00 | 4:30 | 270 | 298.64 | 4:59 | 315.1027 | 5:15 | 315.1027 | 5 | 1.7667 | 101.2243 | -0.3269 | -18.73 | 1372.2226 | -440.632 | 0 | 0 | 0 | 1.5989 | 91.6092 | 1.8388 | 105.3545 | 0 | 0 | 0 | 3.67 | 0 | 0 | 0 | 0 | 3.67 | 0 | 4 | 11 | [23 empty] | 4 | 11
|  | 2021-11-04 05:00 | 11 | 0 | 308 | 303.7808 | -0.26486 | 16.4627 | 5:00 | 5:30 | 330 | 358.64 | 5:59 | 375.1027 | 6:15 | 375.1027 | 6 | 1.5049 | 86.2243 | -0.15883 | -9.1001 | 1372.2226 | -217.0304 | 0 | 0 | 0 | 1.7935 | 102.7583 | 1.5987 | 91.6011 | 0 | 0 | 0 | 3.56 | 0 | 0 | 0 | 0 | 3.56 | 0 | 4 | 11 | [23 empty] | 4 | 11
|  | 2021-11-04 06:00 | 11 | 7.1172 | 308 | 303.7808 | -0.26486 | 16.4627 | 6:00 | 6:30 | 390 | 418.64 | 6:59 | 435.1027 | 7:15 | 435.1027 | 7 | 1.2431 | 71.2243 | 0.0019817 | 0.11354 | 1372.2226 | 2.7193 | 2.6173 | 1.0462 | 6.071 | 1.9891 | 113.968 | 1.3645 | 78.1805 | 0 | 7.2595 | 7.2595 | 3.45 | 0 | 6.7732 | 0.097259 | 6.8705 | 3.6424 | 64.3862 | 4 | 11 | [23 empty] | 4 | 11
|  | 2021-11-04 07:00 | 11 | 55.0394 | 308 | 303.7808 | -0.26486 | 16.4627 | 7:00 | 7:30 | 450 | 478.64 | 7:59 | 495.1027 | 8:15 | 495.1027 | 8 | 0.9813 | 56.2243 | 0.14895 | 8.5344 | 1372.2226 | 203.6415 | 0.27028 | 52.4361 | 2.6033 | 2.1954 | 125.7849 | 1.1399 | 65.3134 | 25.2298 | 51.2952 | 76.525 | 3.49 | 10.5374 | 47.8591 | 1.0252 | 59.4217 | 5.1538 | 553.1997 | 4 | 11 | [23 empty] | 4 | 11
|  | 2021-11-04 08:00 | 11 | 38.8664 | 308 | 303.7808 | -0.26486 | 16.4627 | 8:00 | 8:30 | 510 | 538.64 | 8:59 | 555.1027 | 9:15 | 555.1027 | 9 | 0.7195 | 41.2243 | 0.27456 | 15.7312 | 1372.2226 | 372.0436 | 0.10447 | 38.6327 | 0.23368 | 2.4197 | 138.6407 | 0.93224 | 53.4136 | 1.2052 | 38.5396 | 39.7448 | 3.42 | 0.71834 | 35.958 | 0.53248 | 37.2088 | 4.4618 | 347.4541 | 4 | 11 | [23 empty] | 4 | 11
|  | 2021-11-04 09:00 | 11 | 42.1157 | 308 | 303.7808 | -0.26486 | 16.4627 | 9:00 | 9:30 | 570 | 598.64 | 9:59 | 615.1027 | 10:15 | 615.1027 | 10 | 0.4577 | 26.2243 | 0.37018 | 21.2099 | 1372.2226 | 496.4494 | 0.084834 | 42.0684 | 0.047322 | 2.6664 | 152.7763 | 0.75567 | 43.2968 | 0.31824 | 42.0006 | 42.3188 | 3.86 | 0.23162 | 39.1871 | 0.56696 | 39.9856 | 4.9796 | 372.5395 | 4 | 11 | [23 empty] | 4 | 11
|  | 2021-11-04 10:00 | 11 | 53.4123 | 308 | 303.7808 | -0.26486 | 16.4627 | 10:00 | 10:30 | 630 | 658.64 | 10:59 | 675.1027 | 11:15 | 675.1027 | 11 | 0.1959 | 11.2243 | 0.42707 | 24.4692 | 1372.2226 | 568.3808 | 0.093973 | 53.2307 | 0.18156 | 2.9337 | 168.0885 | 0.6368 | 36.4858 | 0.65047 | 53.1429 | 53.7933 | 4.16 | 0.52298 | 49.583 | 0.72069 | 50.8266 | 5.5831 | 472.2918 | 4 | 11 | [23 empty] | 4 | 11
|  | 2021-11-04 11:00 | 11 | 87.8149 | 308 | 303.7808 | -0.26486 | 16.4627 | 11:00 | 11:30 | 690 | 718.64 | 11:59 | 735.1027 | 12:15 | 735.1027 | 12 | -0.065898 | -3.7757 | 0.43875 | 25.1387 | 1372.2226 | 582.9357 | 0.15064 | 86.2773 | 1.5376 | 3.0713 | 175.9743 | 0.6104 | 34.9731 | 4.1563 | 86.0493 | 90.2056 | 4.32 | 3.4058 | 80.285 | 1.2085 | 84.8993 | 6.6972 | 785.0434 | 4 | 11 | [23 empty] | 4 | 11
|  | 2021-11-04 12:00 | 11 | 220.9301 | 308 | 303.7808 | -0.26486 | 16.4627 | 12:00 | 12:30 | 750 | 778.64 | 12:59 | 795.1027 | 13:15 | 795.1027 | 13 | -0.3277 | -18.7757 | 0.40376 | 23.134 | 1372.2226 | 539.1224 | 0.4098 | 169.1531 | 51.777 | 3.4862 | 199.7431 | 0.68722 | 39.3748 | 159.6072 | 158.2232 | 317.8304 | 4.46 | 123.3784 | 147.6242 | 4.2581 | 275.2607 | 12.1673 | 2483.8357 | 4 | 11 | [23 empty] | 4 | 11
|  | 2021-11-04 13:00 | 11 | 206.1457 | 308 | 303.7808 | -0.26486 | 16.4627 | 13:00 | 13:30 | 810 | 838.64 | 13:59 | 855.1027 | 14:15 | 855.1027 | 14 | -0.5895 | -33.7757 | 0.32636 | 18.6989 | 1372.2226 | 439.9265 | 0.46859 | 137.5925 | 68.5532 | 3.7438 | 214.5035 | 0.83936 | 48.0918 | 254.9727 | 124.4029 | 379.3757 | 6.09 | 170.3063 | 116.0695 | 5.0827 | 291.4585 | 14.2508 | 2605.2212 | 4 | 11 | [23 empty] | 4 | 11
|  | 2021-11-04 14:00 | 11 | 123.3177 | 308 | 303.7808 | -0.26486 | 16.4627 | 14:00 | 14:30 | 870 | 898.64 | 14:59 | 915.1027 | 15:15 | 915.1027 | 15 | -0.8513 | -48.7757 | 0.21451 | 12.2907 | 1372.2226 | 292.1082 | 0.42216 | 91.8699 | 31.4478 | 3.979 | 227.9821 | 1.034 | 59.2453 | 192.1674 | 82.4106 | 274.578 | 6.96 | 98.2673 | 76.8901 | 3.6786 | 178.8361 | 11.9674 | 1615.1994 | 4 | 11 | [23 empty] | 4 | 11
|  | 2021-11-04 15:00 | 11 | 35.3235 | 308 | 303.7808 | -0.26486 | 16.4627 | 15:00 | 15:30 | 930 | 958.64 | 15:59 | 975.1027 | 16:15 | 975.1027 | 16 | -1.1131 | -63.7757 | 0.077135 | 4.4195 | 1372.2226 | 105.741 | 0.33406 | 31.513 | 3.8105 | 4.1935 | 240.2699 | 1.2514 | 71.7023 | 120.1323 | 26.0663 | 146.1986 | 7.19 | 37.716 | 24.3202 | 1.9587 | 63.9949 | 8.9819 | 585.7802 | 4 | 11 | [23 empty] | 4 | 11
|  | 2021-11-04 16:00 | 11 | 0 | 308 | 303.7808 | -0.26486 | 16.4627 | 16:00 | 16:30 | 990 | 1018.64 | 16:59 | 1035.1027 | 17:15 | 1035.1027 | 17 | -1.3749 | -78.7757 | -0.077671 | -4.4502 | 1372.2226 | -106.4745 | 0 | 0 | 0 | 4.3933 | 251.7194 | 1.4815 | 84.8844 | 0 | 0 | 0 | 6.67 | 0 | 0 | 0 | 0 | 6.67 | 0 | 4 | 11 | [23 empty] | 4 | 11
|  | 2021-11-04 17:00 | 11 | 0 | 308 | 303.7808 | -0.26486 | 16.4627 | 17:00 | 17:30 | 1050 | 1078.64 | 17:59 | 1095.1027 | 18:15 | 1095.1027 | 18 | -1.6367 | -93.7757 | -0.24292 | -13.9185 | 1372.2226 | -330.0761 | 0 | 0 | 0 | 4.5871 | 262.8233 | 1.719 | 98.4927 | 0 | 0 | 0 | 6.34 | 0 | 0 | 0 | 0 | 6.34 | 0 | 4 | 11 | [23 empty] | 4 | 11
|  | 2021-11-04 18:00 | 11 | 0 | 308 | 303.7808 | -0.26486 | 16.4627 | 18:00 | 18:30 | 1110 | 1138.64 | 18:59 | 1155.1027 | 19:15 | 1155.1027 | 19 | -1.8985 | -108.7757 | -0.41226 | -23.6209 | 1372.2226 | -549.8258 | 0 | 0 | 0 | 4.7855 | 274.1876 | 1.9611 | 112.3618 | 0 | 0 | 0 | 6.01 | 0 | 0 | 0 | 0 | 6.01 | 0 | 4 | 11 | [23 empty] | 4 | 11
|  | 2021-11-04 19:00 | 11 | 0 | 308 | 303.7808 | -0.26486 | 16.4627 | 19:00 | 19:30 | 1170 | 1198.64 | 19:59 | 1215.1027 | 20:15 | 1215.1027 | 20 | -2.1603 | -123.7757 | -0.5789 | -33.1685 | 1372.2226 | -750.748 | 0 | 0 | 0 | 5.0019 | 286.5863 | 2.2059 | 126.3901 | 0 | 0 | 0 | 5.69 | 0 | 0 | 0 | 0 | 5.69 | 0 | 4 | 11 | [23 empty] | 4 | 11
|  | 2021-11-04 20:00 | 11 | 0 | 308 | 303.7808 | -0.26486 | 16.4627 | 20:00 | 20:30 | 1230 | 1258.64 | 20:59 | 1275.1027 | 21:15 | 1275.1027 | 21 | -2.4221 | -138.7757 | -0.73397 | -42.0536 | 1372.2226 | -919.1501 | 0 | 0 | 0 | 5.2546 | 301.0649 | 2.4522 | 140.5031 | 0 | 0 | 0 | 5.36 | 0 | 0 | 0 | 0 | 5.36 | 0 | 4 | 11 | [23 empty] | 4 | 11
|  | 2021-11-04 21:00 | 11 | 0 | 308 | 303.7808 | -0.26486 | 16.4627 | 21:00 | 21:30 | 1290 | 1318.64 | 21:59 | 1335.1027 | 22:15 | 1335.1027 | 22 | -2.6839 | -153.7757 | -0.86406 | -49.5071 | 1372.2226 | -1043.5559 | 0 | 0 | 0 | 5.5667 | 318.9459 | 2.6985 | 154.6134 | 0 | 0 | 0 | 5.03 | 0 | 0 | 0 | 0 | 5.03 | 0 | 4 | 11 | [23 empty] | 4 | 11
|  | 2021-11-04 22:00 | 11 | 0 | 308 | 303.7808 | -0.26486 | 16.4627 | 22:00 | 22:30 | 1350 | 1378.64 | 22:59 | 1395.1027 | 23:15 | 1395.1027 | 23 | -2.9457 | -168.7757 | -0.94912 | -54.3808 | 1372.2226 | -1115.4873 | 0 | 0 | 0 | 5.9547 | 341.1816 | 2.9394 | 168.4153 | 0 | 0 | 0 | 4.71 | 0 | 0 | 0 | 0 | 4.71 | 0 | 4 | 11 | [23 empty] | 4 | 11
|  | 2021-11-04 23:00 | 11 | 0 | 308 | 303.7808 | -0.26486 | 16.4627 | 23:00 | 23:30 | 1410 | 1438.64 | 23:59 | 1455.1027 | 24:15 | 1455.1027 | 0 | -3.2075 | -183.7757 | -0.96757 | -55.438 | 1372.2226 | -1130.0422 | 0 | 0 | 0 | 0.11227 | 6.4323 | 3.042 | 174.2946 | 0 | 0 | 0 | 4.38 | 0 | 0 | 0 | 0 | 4.38 | 0 | 4 | 11 | [23 empty] | 4 | 11
|  | 2021-11-05 | 11 | 0 | 308 | 303.7808 | -0.26486 | 16.4627 | 0:00 | 0:30 | 30 | 58.64 | 0:59 | 75.1027 | 1:15 | 75.1027 | 1 | 2.8139 | 161.2243 | -0.9134 | -52.3337 | 1372.2226 | -1086.2289 | 0 | 0 | 0 | 0.53328 | 30.5548 | 2.8197 | 161.5567 | 0 | 0 | 0 | 4.02 | 0 | 0 | 0 | 0 | 4.02 | 0 | 5 | 11 | [23 empty] | 5 | 11
|  | 2021-11-05 01:00 | 11 | 0 | 309 | 304.7671 | -0.27026 | 16.4298 | 1:00 | 1:30 | 90 | 118.64 | 1:59 | 135.0698 | 2:15 | 135.0698 | 2 | 2.5522 | 146.2326 | -0.80748 | -46.265 | 1373.0098 | -992.0608 | 0 | 0 | 0 | 0.88642 | 50.7881 | 2.576 | 147.5934 | 0 | 0 | 0 | 3.65 | 0 | 0 | 0 | 0 | 3.65 | 0 | 5 | 11 | [23 empty] | 5 | 11
|  | 2021-11-05 02:00 | 11 | 0 | 309 | 304.7671 | -0.27026 | 16.4298 | 2:00 | 2:30 | 150 | 178.64 | 2:59 | 195.0698 | 3:15 | 195.0698 | 3 | 2.2904 | 131.2326 | -0.66239 | -37.9519 | 1373.0098 | -844.4008 | 0 | 0 | 0 | 1.1658 | 66.7961 | 2.3295 | 133.4678 | 0 | 0 | 0 | 3.28 | 0 | 0 | 0 | 0 | 3.28 | 0 | 5 | 11 | [23 empty] | 5 | 11
|  | 2021-11-05 03:00 | 11 | 0 | 309 | 304.7671 | -0.27026 | 16.4298 | 3:00 | 3:30 | 210 | 238.64 | 3:59 | 255.0698 | 4:15 | 255.0698 | 4 | 2.0286 | 116.2326 | -0.49997 | -28.6462 | 1373.0098 | -658.2206 | 0 | 0 | 0 | 1.3975 | 80.0689 | 2.0839 | 119.3964 | 0 | 0 | 0 | 3.08 | 0 | 0 | 0 | 0 | 3.08 | 0 | 5 | 11 | [23 empty] | 5 | 11
|  | 2021-11-05 04:00 | 11 | 0 | 309 | 304.7671 | -0.27026 | 16.4298 | 4:00 | 4:30 | 270 | 298.64 | 4:59 | 315.0698 | 5:15 | 315.0698 | 5 | 1.7668 | 101.2326 | -0.331 | -18.9647 | 1373.0098 | -446.2081 | 0 | 0 | 0 | 1.6026 | 91.8228 | 1.8405 | 105.4504 | 0 | 0 | 0 | 2.89 | 0 | 0 | 0 | 0 | 2.89 | 0 | 5 | 11 | [23 empty] | 5 | 11
|  | 2021-11-05 05:00 | 11 | 0 | 309 | 304.7671 | -0.27026 | 16.4298 | 5:00 | 5:30 | 330 | 358.64 | 5:59 | 375.0698 | 6:15 | 375.0698 | 6 | 1.505 | 86.2326 | -0.163 | -9.3392 | 1373.0098 | -222.8115 | 0 | 0 | 0 | 1.797 | 102.9578 | 1.6007 | 91.7139 | 0 | 0 | 0 | 2.75 | 0 | 0 | 0 | 0 | 2.75 | 0 | 5 | 11 | [23 empty] | 5 | 11
|  | 2021-11-05 06:00 | 11 | 5.8936 | 309 | 304.7671 | -0.27026 | 16.4298 | 6:00 | 6:30 | 390 | 418.64 | 6:59 | 435.0698 | 7:15 | 435.0698 | 7 | 1.2432 | 71.2326 | -0.0023707 | -0.13583 | 1373.0098 | -3.2549 | 0 | 6.0115 | 0 | 1.9923 | 114.1517 | 1.3669 | 78.3154 | 0 | 6.0115 | 6.0115 | 2.62 | 0 | 5.6088 | 0.080538 | 5.6893 | 2.7793 | 53.5172 | 5 | 11 | [23 empty] | 5 | 11
|  | 2021-11-05 07:00 | 11 | 44.1889 | 309 | 304.7671 | -0.27026 | 16.4298 | 7:00 | 7:30 | 450 | 478.64 | 7:59 | 495.0698 | 8:15 | 495.0698 | 8 | 0.98144 | 56.2326 | 0.14434 | 8.2703 | 1373.0098 | 197.4991 | 0.22374 | 42.6108 | 1.5781 | 2.1982 | 125.9486 | 1.1428 | 65.4775 | 13.6208 | 42.2296 | 55.8504 | 2.63 | 5.6533 | 39.4008 | 0.74825 | 45.8023 | 3.9125 | 428.7269 | 5 | 11 | [23 empty] | 5 | 11
|  | 2021-11-05 08:00 | 11 | 25.6554 | 309 | 304.7671 | -0.27026 | 16.4298 | 8:00 | 8:30 | 510 | 538.64 | 8:59 | 555.0698 | 9:15 | 555.0698 | 9 | 0.71964 | 41.2326 | 0.26966 | 15.4501 | 1373.0098 | 365.7696 | 0.070141 | 25.7204 | 0 | 2.4221 | 138.7759 | 0.93578 | 53.6165 | 0 | 25.678 | 25.678 | 3.61 | 0 | 23.9579 | 0.34402 | 24.3019 | 4.2905 | 227.1003 | 5 | 11 | [23 empty] | 5 | 11
|  | 2021-11-05 09:00 | 11 | 42.8406 | 309 | 304.7671 | -0.27026 | 16.4298 | 9:00 | 9:30 | 570 | 598.64 | 9:59 | 615.0698 | 10:15 | 615.0698 | 10 | 0.45784 | 26.2326 | 0.365 | 20.9127 | 1373.0098 | 490.0893 | 0.087414 | 42.7649 | 0.075659 | 2.6681 | 152.8701 | 0.76006 | 43.548 | 0.41555 | 42.6923 | 43.1078 | 4.87 | 0.30119 | 39.8324 | 0.57754 | 40.7112 | 6.0099 | 377.5877 | 5 | 11 | [23 empty] | 5 | 11
|  | 2021-11-05 10:00 | 11 | 180.0014 | 309 | 304.7671 | -0.27026 | 16.4298 | 10:00 | 10:30 | 630 | 658.64 | 10:59 | 675.0698 | 11:15 | 675.0698 | 11 | 0.19604 | 11.2326 | 0.4217 | 24.1615 | 1373.0098 | 561.9858 | 0.3203 | 164.7205 | 15.2809 | 2.9344 | 168.1269 | 0.64198 | 36.7829 | 54.2013 | 157.8163 | 212.0176 | 6.17 | 43.4103 | 147.2446 | 2.8405 | 193.4955 | 11.5879 | 1750.595 | 5 | 11 | [23 empty] | 5 | 11
|  | 2021-11-05 11:00 | 11 | 248.9468 | 309 | 304.7671 | -0.27026 | 16.4298 | 11:00 | 11:30 | 690 | 718.64 | 11:59 | 735.0698 | 12:15 | 735.0698 | 12 | -0.065754 | -3.7674 | 0.43336 | 24.8298 | 1373.0098 | 576.5597 | 0.43178 | 181.4642 | 67.4826 | 3.0718 | 175.9991 | 0.61575 | 35.2801 | 190.8648 | 168.7981 | 359.6629 | 7.36 | 155.8103 | 157.4908 | 4.8186 | 318.1197 | 16.2674 | 2817.3606 | 5 | 11 | [23 empty] | 5 | 11
|  | 2021-11-05 12:00 | 11 | 198.7119 | 309 | 304.7671 | -0.27026 | 16.4298 | 12:00 | 12:30 | 750 | 778.64 | 12:59 | 795.0698 | 13:15 | 795.0698 | 13 | -0.32755 | -18.7674 | 0.39853 | 22.8342 | 1373.0098 | 532.8176 | 0.37295 | 164.3707 | 34.3412 | 3.4847 | 199.6585 | 0.69191 | 39.6433 | 112.0161 | 155.2423 | 267.2584 | 8.34 | 86.2559 | 144.8431 | 3.5806 | 234.6796 | 14.911 | 2091.3775 | 5 | 11 | [23 empty] | 5 | 11
|  | 2021-11-05 13:00 | 11 | 169.8129 | 309 | 304.7671 | -0.27026 | 16.4298 | 13:00 | 13:30 | 810 | 838.64 | 13:59 | 855.0698 | 14:15 | 855.0698 | 14 | -0.58935 | -33.7674 | 0.32141 | 18.4155 | 1373.0098 | 433.7407 | 0.39151 | 135.2019 | 34.611 | 3.7415 | 214.3716 | 0.84311 | 48.3066 | 138.9743 | 125.9102 | 264.8845 | 8.82 | 92.438 | 117.4758 | 3.5488 | 213.4626 | 14.797 | 1903.2934 | 5 | 11 | [23 empty] | 5 | 11
|  | 2021-11-05 14:00 | 11 | 127.0624 | 309 | 304.7671 | -0.27026 | 16.4298 | 14:00 | 14:30 | 870 | 898.64 | 14:59 | 915.0698 | 15:15 | 915.0698 | 15 | -0.85115 | -48.7674 | 0.2099 | 12.0263 | 1373.0098 | 286.0807 | 0.44415 | 89.9947 | 37.0677 | 3.9762 | 227.8171 | 1.037 | 59.4143 | 228.7311 | 79.4039 | 308.135 | 8.9 | 116.3843 | 74.0849 | 4.1282 | 194.5974 | 14.3487 | 1738.6443 | 5 | 11 | [23 empty] | 5 | 11
|  | 2021-11-05 15:00 | 11 | 31.7326 | 309 | 304.7671 | -0.27026 | 16.4298 | 15:00 | 15:30 | 930 | 958.64 | 15:59 | 975.0698 | 16:15 | 975.0698 | 16 | -1.113 | -63.7674 | 0.072825 | 4.1725 | 1373.0098 | 99.9005 | 0.31764 | 29.1793 | 2.5533 | 4.1902 | 240.0824 | 1.2538 | 71.8366 | 104.7782 | 24.1089 | 128.8871 | 8.44 | 32.6623 | 22.4939 | 1.7268 | 56.883 | 10.0327 | 518.2418 | 5 | 11 | [23 empty] | 5 | 11
|  | 2021-11-05 16:00 | 11 | 0 | 309 | 304.7671 | -0.27026 | 16.4298 | 16:00 | 16:30 | 990 | 1018.64 | 16:59 | 1035.0698 | 17:15 | 1035.0698 | 17 | -1.3748 | -78.7674 | -0.081745 | -4.6837 | 1373.0098 | -112.112 | 0 | 0 | 0 | 4.3898 | 251.5151 | 1.4834 | 84.9927 | 0 | 0 | 0 | 7.46 | 0 | 0 | 0 | 0 | 7.46 | 0 | 5 | 11 | [23 empty] | 5 | 11
|  | 2021-11-05 17:00 | 11 | 0 | 309 | 304.7671 | -0.27026 | 16.4298 | 17:00 | 17:30 | 1050 | 1078.64 | 17:59 | 1095.0698 | 18:15 | 1095.0698 | 18 | -1.6366 | -93.7674 | -0.24686 | -14.144 | 1373.0098 | -335.5086 | 0 | 0 | 0 | 4.5833 | 262.6044 | 1.7206 | 98.5814 | 0 | 0 | 0 | 7.14 | 0 | 0 | 0 | 0 | 7.14 | 0 | 5 | 11 | [23 empty] | 5 | 11
|  | 2021-11-05 18:00 | 11 | 0 | 309 | 304.7671 | -0.27026 | 16.4298 | 18:00 | 18:30 | 1110 | 1138.64 | 18:59 | 1155.0698 | 19:15 | 1155.0698 | 19 | -1.8984 | -108.7674 | -0.41618 | -23.8453 | 1373.0098 | -555.0651 | 0 | 0 | 0 | 4.7814 | 273.9544 | 1.9624 | 112.4356 | 0 | 0 | 0 | 6.82 | 0 | 0 | 0 | 0 | 6.82 | 0 | 5 | 11 | [23 empty] | 5 | 11
|  | 2021-11-05 19:00 | 11 | 0 | 309 | 304.7671 | -0.27026 | 16.4298 | 19:00 | 19:30 | 1170 | 1198.64 | 19:59 | 1215.0698 | 20:15 | 1215.0698 | 20 | -2.1601 | -123.7674 | -0.58294 | -33.4002 | 1373.0098 | -755.8192 | 0 | 0 | 0 | 4.9976 | 286.3403 | 2.207 | 126.4536 | 0 | 0 | 0 | 6.5 | 0 | 0 | 0 | 0 | 6.5 | 0 | 5 | 11 | [23 empty] | 5 | 11
|  | 2021-11-05 20:00 | 11 | 0 | 309 | 304.7671 | -0.27026 | 16.4298 | 20:00 | 20:30 | 1230 | 1258.64 | 20:59 | 1275.0698 | 21:15 | 1275.0698 | 21 | -2.4219 | -138.7674 | -0.73831 | -42.3021 | 1373.0098 | -924.0897 | 0 | 0 | 0 | 5.2502 | 300.8153 | 2.4533 | 140.5617 | 0 | 0 | 0 | 6.18 | 0 | 0 | 0 | 0 | 6.18 | 0 | 5 | 11 | [23 empty] | 5 | 11
|  | 2021-11-05 21:00 | 11 | 0 | 309 | 304.7671 | -0.27026 | 16.4298 | 21:00 | 21:30 | 1290 | 1318.64 | 21:59 | 1335.0698 | 22:15 | 1335.0698 | 22 | -2.6837 | -153.7674 | -0.86885 | -49.7812 | 1373.0098 | -1048.4093 | 0 | 0 | 0 | 5.5628 | 318.7233 | 2.6996 | 154.6781 | 0 | 0 | 0 | 5.86 | 0 | 0 | 0 | 0 | 5.86 | 0 | 5 | 11 | [23 empty] | 5 | 11
|  | 2021-11-05 22:00 | 11 | 0 | 309 | 304.7671 | -0.27026 | 16.4298 | 22:00 | 22:30 | 1350 | 1378.64 | 22:59 | 1395.0698 | 23:15 | 1395.0698 | 23 | -2.9455 | -168.7674 | -0.95437 | -54.6813 | 1373.0098 | -1120.3059 | 0 | 0 | 0 | 5.9525 | 341.0522 | 2.9414 | 168.5308 | 0 | 0 | 0 | 5.54 | 0 | 0 | 0 | 0 | 5.54 | 0 | 5 | 11 | [23 empty] | 5 | 11
|  | 2021-11-05 23:00 | 11 | 0 | 309 | 304.7671 | -0.27026 | 16.4298 | 23:00 | 23:30 | 1410 | 1438.64 | 23:59 | 1455.0698 | 24:15 | 1455.0698 | 0 | -3.2073 | -183.7674 | -0.97297 | -55.7473 | 1373.0098 | -1134.8798 | 0 | 0 | 0 | 0.11274 | 6.4597 | 3.0463 | 174.5383 | 0 | 0 | 0 | 5.22 | 0 | 0 | 0 | 0 | 5.22 | 0 | 5 | 11 | [23 empty] | 5 | 11
|  | 2021-11-06 | 11 | 0 | 309 | 304.7671 | -0.27026 | 16.4298 | 0:00 | 0:30 | 30 | 58.64 | 0:59 | 75.0698 | 1:15 | 75.0698 | 1 | 2.814 | 161.2326 | -0.91852 | -52.6274 | 1373.0098 | -1091.1377 | 0 | 0 | 0 | 0.53611 | 30.7167 | 2.8213 | 161.6503 | 0 | 0 | 0 | 4.97 | 0 | 0 | 0 | 0 | 4.97 | 0 | 6 | 11 | [23 empty] | 6 | 11
|  | 2021-11-06 01:00 | 11 | 0 | 310 | 305.7534 | -0.27559 | 16.3828 | 1:00 | 1:30 | 90 | 118.64 | 1:59 | 135.0228 | 2:15 | 135.0228 | 2 | 2.5524 | 146.2443 | -0.81212 | -46.5313 | 1373.7922 | -997.0298 | 0 | 0 | 0 | 0.89021 | 51.0054 | 2.5773 | 147.6683 | 0 | 0 | 0 | 4.73 | 0 | 0 | 0 | 0 | 4.73 | 0 | 6 | 11 | [23 empty] | 6 | 11
|  | 2021-11-06 02:00 | 11 | 0 | 310 | 305.7534 | -0.27559 | 16.3828 | 2:00 | 2:30 | 150 | 178.64 | 2:59 | 195.0228 | 3:15 | 195.0228 | 3 | 2.2906 | 131.2443 | -0.66669 | -38.1987 | 1373.7922 | -849.5404 | 0 | 0 | 0 | 1.1698 | 67.0249 | 2.3308 | 133.5444 | 0 | 0 | 0 | 4.49 | 0 | 0 | 0 | 0 | 4.49 | 0 | 6 | 11 | [23 empty] | 6 | 11
|  | 2021-11-06 03:00 | 11 | 0 | 310 | 305.7534 | -0.27559 | 16.3828 | 3:00 | 3:30 | 210 | 238.64 | 3:59 | 255.0228 | 4:15 | 255.0228 | 4 | 2.0288 | 116.2443 | -0.50409 | -28.8823 | 1373.7922 | -663.5573 | 0 | 0 | 0 | 1.4013 | 80.2902 | 2.0853 | 119.4813 | 0 | 0 | 0 | 4.38 | 0 | 0 | 0 | 0 | 4.38 | 0 | 6 | 11 | [23 empty] | 6 | 11
|  | 2021-11-06 04:00 | 11 | 0 | 310 | 305.7534 | -0.27559 | 16.3828 | 4:00 | 4:30 | 270 | 298.64 | 4:59 | 315.0228 | 5:15 | 315.0228 | 5 | 1.767 | 101.2443 | -0.33507 | -19.1983 | 1373.7922 | -451.755 | 0 | 0 | 0 | 1.6062 | 92.0313 | 1.8422 | 105.548 | 0 | 0 | 0 | 4.27 | 0 | 0 | 0 | 0 | 4.27 | 0 | 6 | 11 | [23 empty] | 6 | 11
|  | 2021-11-06 05:00 | 11 | 0 | 310 | 305.7534 | -0.27559 | 16.3828 | 5:00 | 5:30 | 330 | 358.64 | 5:59 | 375.0228 | 6:15 | 375.0228 | 6 | 1.5052 | 86.2443 | -0.16715 | -9.5772 | 1373.7922 | -228.5673 | 0 | 0 | 0 | 1.8003 | 103.1521 | 1.6027 | 91.8283 | 0 | 0 | 0 | 4.2 | 0 | 0 | 0 | 0 | 4.2 | 0 | 6 | 11 | [23 empty] | 6 | 11
|  | 2021-11-06 06:00 | 11 | 4.8712 | 310 | 305.7534 | -0.27559 | 16.3828 | 6:00 | 6:30 | 390 | 418.64 | 6:59 | 435.0228 | 7:15 | 435.0228 | 7 | 1.2434 | 71.2443 | -0.0066999 | -0.38387 | 1373.7922 | -9.2042 | 0 | 4.9686 | 0 | 1.9954 | 114.3302 | 1.3692 | 78.4519 | 0 | 4.9686 | 4.9686 | 4.13 | 0 | 4.6358 | 0.066567 | 4.7024 | 4.2617 | 43.9488 | 6 | 11 | [23 empty] | 6 | 11
|  | 2021-11-06 07:00 | 11 | 41.0819 | 310 | 305.7534 | -0.27559 | 16.3828 | 7:00 | 7:30 | 450 | 478.64 | 7:59 | 495.0228 | 8:15 | 495.0228 | 8 | 0.98165 | 56.2443 | 0.13977 | 8.008 | 1373.7922 | 191.3852 | 0.21466 | 39.7077 | 1.3742 | 2.201 | 126.1069 | 1.1457 | 65.643 | 12.4247 | 39.351 | 51.7757 | 4.18 | 5.1242 | 36.715 | 0.69366 | 42.5329 | 5.3709 | 395.5924 | 6 | 11 | [23 empty] | 6 | 11
|  | 2021-11-06 08:00 | 11 | 48.597 | 310 | 305.7534 | -0.27559 | 16.3828 | 8:00 | 8:30 | 510 | 538.64 | 8:59 | 555.0228 | 9:15 | 555.0228 | 9 | 0.71985 | 41.2443 | 0.26479 | 15.1714 | 1373.7922 | 359.5309 | 0.13517 | 47.9333 | 0.66368 | 2.4244 | 138.9056 | 0.93933 | 53.8199 | 3.1446 | 47.774 | 50.9187 | 4.5 | 1.8564 | 44.5738 | 0.68218 | 47.1123 | 5.8191 | 437.3238 | 6 | 11 | [23 empty] | 6 | 11
|  | 2021-11-06 09:00 | 11 | 83.6909 | 310 | 305.7534 | -0.27559 | 16.3828 | 9:00 | 9:30 | 570 | 598.64 | 9:59 | 615.0228 | 10:15 | 615.0228 | 10 | 0.45805 | 26.2443 | 0.35986 | 20.6186 | 1373.7922 | 483.7741 | 0.173 | 81.7597 | 1.9312 | 2.6696 | 152.9586 | 0.76443 | 43.7984 | 6.2999 | 81.4724 | 87.7723 | 5.05 | 4.5471 | 76.0148 | 1.1759 | 81.7379 | 7.3387 | 753.6708 | 6 | 11 | [23 empty] | 6 | 11
|  | 2021-11-06 10:00 | 11 | 171.8761 | 310 | 305.7534 | -0.27559 | 16.3828 | 10:00 | 10:30 | 630 | 658.64 | 10:59 | 675.0228 | 11:15 | 675.0228 | 11 | 0.19625 | 11.2443 | 0.41639 | 23.8575 | 1373.7922 | 555.6478 | 0.30933 | 160.4337 | 11.4424 | 2.935 | 168.1608 | 0.64712 | 37.0771 | 44.3442 | 153.9405 | 198.2847 | 5.41 | 35.3789 | 143.6285 | 2.6565 | 181.6639 | 10.4966 | 1651.6406 | 6 | 11 | [23 empty] | 6 | 11
|  | 2021-11-06 11:00 | 11 | 181.8553 | 310 | 305.7534 | -0.27559 | 16.3828 | 11:00 | 11:30 | 690 | 718.64 | 11:59 | 735.0228 | 12:15 | 735.0228 | 12 | -0.065549 | -3.7557 | 0.42805 | 24.5253 | 1373.7922 | 570.2541 | 0.3189 | 166.8401 | 15.0152 | 3.0723 | 176.0273 | 0.62103 | 35.5825 | 52.9525 | 159.875 | 212.8275 | 5.72 | 43.0652 | 149.1654 | 2.8513 | 195.0819 | 11.1823 | 1768.176 | 6 | 11 | [23 empty] | 6 | 11
|  | 2021-11-06 12:00 | 11 | 171.5323 | 310 | 305.7534 | -0.27559 | 16.3828 | 12:00 | 12:30 | 750 | 778.64 | 12:59 | 795.0228 | 13:15 | 795.0228 | 13 | -0.32735 | -18.7557 | 0.39338 | 22.5393 | 1373.7922 | 526.5974 | 0.32574 | 155.4115 | 16.1208 | 3.4832 | 199.5718 | 0.69651 | 39.9069 | 60.3733 | 148.3902 | 208.7635 | 5.66 | 46.3116 | 138.45 | 2.7969 | 187.5585 | 10.9116 | 1702.0567 | 6 | 11 | [23 empty] | 6 | 11
|  | 2021-11-06 13:00 | 11 | 195.9011 | 310 | 305.7534 | -0.27559 | 16.3828 | 13:00 | 13:30 | 810 | 838.64 | 13:59 | 855.0228 | 14:15 | 855.0228 | 14 | -0.58915 | -33.7557 | 0.31655 | 18.1372 | 1373.7922 | 427.6529 | 0.45808 | 134.1921 | 61.709 | 3.7392 | 214.2386 | 0.84678 | 48.5167 | 239.4698 | 121.3557 | 360.8254 | 7.78 | 158.6251 | 113.2264 | 4.8341 | 276.6856 | 15.5272 | 2458.7642 | 6 | 11 | [23 empty] | 6 | 11
|  | 2021-11-06 14:00 | 11 | 148.7312 | 310 | 305.7534 | -0.27559 | 16.3828 | 14:00 | 14:30 | 870 | 898.64 | 14:59 | 915.0228 | 15:15 | 915.0228 | 15 | -0.85095 | -48.7557 | 0.20538 | 11.7671 | 1373.7922 | 280.1635 | 0.53087 | 83.8015 | 64.9297 | 3.9733 | 227.6517 | 1.0398 | 59.5788 | 393.4312 | 68.497 | 461.9282 | 8.89 | 199.2147 | 63.9086 | 6.1887 | 269.312 | 16.4307 | 2383.3104 | 6 | 11 | [23 empty] | 6 | 11
|  | 2021-11-06 15:00 | 11 | 34.2538 | 310 | 305.7534 | -0.27559 | 16.3828 | 15:00 | 15:30 | 930 | 958.64 | 15:59 | 975.0228 | 16:15 | 975.0228 | 16 | -1.1127 | -63.7557 | 0.068609 | 3.931 | 1373.7922 | 94.1805 | 0.3637 | 28.8627 | 5.3911 | 4.187 | 239.8948 | 1.2561 | 71.9664 | 178.7039 | 22.0027 | 200.7066 | 9.11 | 55.3223 | 20.5288 | 2.689 | 78.5401 | 11.3091 | 711.4621 | 6 | 11 | [23 empty] | 6 | 11
|  | 2021-11-06 16:00 | 11 | 0 | 310 | 305.7534 | -0.27559 | 16.3828 | 16:00 | 16:30 | 990 | 1018.64 | 16:59 | 1035.0228 | 17:15 | 1035.0228 | 17 | -1.3745 | -78.7557 | -0.085723 | -4.9116 | 1373.7922 | -117.6219 | 0 | 0 | 0 | 4.3862 | 251.3109 | 1.4852 | 85.0964 | 0 | 0 | 0 | 8.39 | 0 | 0 | 0 | 0 | 8.39 | 0 | 6 | 11 | [23 empty] | 6 | 11
|  | 2021-11-06 17:00 | 11 | 0 | 310 | 305.7534 | -0.27559 | 16.3828 | 17:00 | 17:30 | 1050 | 1078.64 | 17:59 | 1095.0228 | 18:15 | 1095.0228 | 18 | -1.6363 | -93.7557 | -0.2507 | -14.3639 | 1373.7922 | -340.8096 | 0 | 0 | 0 | 4.5795 | 262.3855 | 1.722 | 98.6652 | 0 | 0 | 0 | 8.14 | 0 | 0 | 0 | 0 | 8.14 | 0 | 6 | 11 | [23 empty] | 6 | 11
|  | 2021-11-06 18:00 | 11 | 0 | 310 | 305.7534 | -0.27559 | 16.3828 | 18:00 | 18:30 | 1110 | 1138.64 | 18:59 | 1155.0228 | 19:15 | 1155.0228 | 19 | -1.8981 | -108.7557 | -0.42 | -24.064 | 1373.7922 | -560.1727 | 0 | 0 | 0 | 4.7773 | 273.7208 | 1.9636 | 112.5044 | 0 | 0 | 0 | 7.89 | 0 | 0 | 0 | 0 | 7.89 | 0 | 6 | 11 | [23 empty] | 6 | 11
|  | 2021-11-06 19:00 | 11 | 0 | 310 | 305.7534 | -0.27559 | 16.3828 | 19:00 | 19:30 | 1170 | 1198.64 | 19:59 | 1215.0228 | 20:15 | 1215.0228 | 20 | -2.1599 | -123.7557 | -0.58688 | -33.6259 | 1373.7922 | -760.7621 | 0 | 0 | 0 | 4.9933 | 286.0933 | 2.208 | 126.5116 | 0 | 0 | 0 | 7.65 | 0 | 0 | 0 | 0 | 7.65 | 0 | 6 | 11 | [23 empty] | 6 | 11
|  | 2021-11-06 20:00 | 11 | 0 | 310 | 305.7534 | -0.27559 | 16.3828 | 20:00 | 20:30 | 1230 | 1258.64 | 20:59 | 1275.0228 | 21:15 | 1275.0228 | 21 | -2.4217 | -138.7557 | -0.74254 | -42.5445 | 1373.7922 | -928.9077 | 0 | 0 | 0 | 5.2458 | 300.5634 | 2.4542 | 140.6142 | 0 | 0 | 0 | 7.4 | 0 | 0 | 0 | 0 | 7.4 | 0 | 6 | 11 | [23 empty] | 6 | 11
|  | 2021-11-06 21:00 | 11 | 0 | 310 | 305.7534 | -0.27559 | 16.3828 | 21:00 | 21:30 | 1290 | 1318.64 | 21:59 | 1335.0228 | 22:15 | 1335.0228 | 22 | -2.6835 | -153.7557 | -0.87353 | -50.0497 | 1373.7922 | -1053.151 | 0 | 0 | 0 | 5.5588 | 318.4965 | 2.7006 | 154.7351 | 0 | 0 | 0 | 7.15 | 0 | 0 | 0 | 0 | 7.15 | 0 | 6 | 11 | [23 empty] | 6 | 11
|  | 2021-11-06 22:00 | 11 | 0 | 310 | 305.7534 | -0.27559 | 16.3828 | 22:00 | 22:30 | 1350 | 1378.64 | 22:59 | 1395.0228 | 23:15 | 1395.0228 | 23 | -2.9453 | -168.7557 | -0.95953 | -54.9767 | 1373.7922 | -1125.0247 | 0 | 0 | 0 | 5.9501 | 340.9168 | 2.9432 | 168.6344 | 0 | 0 | 0 | 6.9 | 0 | 0 | 0 | 0 | 6.9 | 0 | 6 | 11 | [23 empty] | 6 | 11
|  | 2021-11-06 23:00 | 11 | 0 | 310 | 305.7534 | -0.27559 | 16.3828 | 23:00 | 23:30 | 1410 | 1438.64 | 23:59 | 1455.0228 | 24:15 | 1455.0228 | 0 | -3.2071 | -183.7557 | -0.9783 | -56.0527 | 1373.7922 | -1139.6309 | 0 | 0 | 0 | 0.11311 | 6.4808 | 3.0504 | 174.7742 | 0 | 0 | 0 | 6.66 | 0 | 0 | 0 | 0 | 6.66 | 0 | 6 | 11 | [23 empty] | 6 | 11
|  | 2021-11-07 | 11 | 0 | 310 | 305.7534 | -0.27559 | 16.3828 | 0:00 | 0:30 | 30 | 58.64 | 0:59 | 75.0228 | 1:15 | 75.0228 | 1 | 2.8142 | 161.2443 | -0.92359 | -52.918 | 1373.7922 | -1095.9743 | 0 | 0 | 0 | 0.53884 | 30.873 | 2.8229 | 161.7416 | 0 | 0 | 0 | 6.34 | 0 | 0 | 0 | 0 | 6.34 | 0 | 7 | 11 | [23 empty] | 7 | 11
|  | 2021-11-07 01:00 | 11 | 0 | 311 | 306.7397 | -0.28085 | 16.3216 | 1:00 | 1:30 | 90 | 118.64 | 1:59 | 134.9616 | 2:15 | 134.9616 | 2 | 2.5527 | 146.2596 | -0.81673 | -46.7952 | 1374.5694 | -1001.9391 | 0 | 0 | 0 | 0.89391 | 51.2172 | 2.5786 | 147.7432 | 0 | 0 | 0 | 5.98 | 0 | 0 | 0 | 0 | 5.98 | 0 | 7 | 11 | [23 empty] | 7 | 11
|  | 2021-11-07 02:00 | 11 | 0 | 311 | 306.7397 | -0.28085 | 16.3216 | 2:00 | 2:30 | 150 | 178.64 | 2:59 | 194.9616 | 3:15 | 194.9616 | 3 | 2.2909 | 131.2596 | -0.67097 | -38.4437 | 1374.5694 | -854.6323 | 0 | 0 | 0 | 1.1737 | 67.2485 | 2.3321 | 133.6219 | 0 | 0 | 0 | 5.62 | 0 | 0 | 0 | 0 | 5.62 | 0 | 7 | 11 | [23 empty] | 7 | 11
|  | 2021-11-07 03:00 | 11 | 0 | 311 | 306.7397 | -0.28085 | 16.3216 | 3:00 | 3:30 | 210 | 238.64 | 3:59 | 254.9616 | 4:15 | 254.9616 | 4 | 2.0291 | 116.2596 | -0.50819 | -29.1169 | 1374.5694 | -668.8561 | 0 | 0 | 0 | 1.4051 | 80.5063 | 2.0868 | 119.5676 | 0 | 0 | 0 | 5.41 | 0 | 0 | 0 | 0 | 5.41 | 0 | 7 | 11 | [23 empty] | 7 | 11
|  | 2021-11-07 04:00 | 11 | 0 | 311 | 306.7397 | -0.28085 | 16.3216 | 4:00 | 4:30 | 270 | 298.64 | 4:59 | 314.9616 | 5:15 | 314.9616 | 5 | 1.7673 | 101.2596 | -0.33913 | -19.4306 | 1374.5694 | -457.2708 | 0 | 0 | 0 | 1.6098 | 92.2346 | 1.8439 | 105.6471 | 0 | 0 | 0 | 5.2 | 0 | 0 | 0 | 0 | 5.2 | 0 | 7 | 11 | [23 empty] | 7 | 11
|  | 2021-11-07 05:00 | 11 | 0 | 311 | 306.7397 | -0.28085 | 16.3216 | 5:00 | 5:30 | 330 | 358.64 | 5:59 | 374.9616 | 6:15 | 374.9616 | 6 | 1.5055 | 86.2596 | -0.17129 | -9.814 | 1374.5694 | -234.2955 | 0 | 0 | 0 | 1.8036 | 103.3411 | 1.6047 | 91.9443 | 0 | 0 | 0 | 5.05 | 0 | 0 | 0 | 0 | 5.05 | 0 | 7 | 11 | [23 empty] | 7 | 11
|  | 2021-11-07 06:00 | 11 | 3.989 | 311 | 306.7397 | -0.28085 | 16.3216 | 6:00 | 6:30 | 390 | 418.64 | 6:59 | 434.9616 | 7:15 | 434.9616 | 7 | 1.2437 | 71.2596 | -0.011004 | -0.63049 | 1374.5694 | -15.1257 | 0 | 4.0688 | 0 | 1.9985 | 114.5033 | 1.3717 | 78.5899 | 0 | 4.0688 | 4.0688 | 4.89 | 0 | 3.7962 | 0.054511 | 3.8507 | 4.9978 | 35.8738 | 7 | 11 | [23 empty] | 7 | 11
|  | 2021-11-07 07:00 | 11 | 38.1446 | 311 | 306.7397 | -0.28085 | 16.3216 | 7:00 | 7:30 | 450 | 478.64 | 7:59 | 494.9616 | 8:15 | 494.9616 | 8 | 0.98192 | 56.2596 | 0.13522 | 7.7475 | 1374.5694 | 185.3026 | 0.20585 | 36.9523 | 1.1923 | 2.2036 | 126.2598 | 1.1486 | 65.8095 | 11.3189 | 36.6187 | 47.9376 | 4.87 | 4.6381 | 34.1657 | 0.64224 | 39.4461 | 5.9745 | 365.9118 | 7 | 11 | [23 empty] | 7 | 11
|  | 2021-11-07 08:00 | 11 | 24.3209 | 311 | 306.7397 | -0.28085 | 16.3216 | 8:00 | 8:30 | 510 | 538.64 | 8:59 | 554.9616 | 9:15 | 554.9616 | 9 | 0.72012 | 41.2596 | 0.25997 | 14.895 | 1374.5694 | 353.3305 | 0.068833 | 24.3905 | 0 | 2.4265 | 139.0298 | 0.94289 | 54.0237 | 0 | 24.3487 | 24.3487 | 5.55 | 0 | 22.7177 | 0.32621 | 23.0439 | 6.1952 | 213.553 | 7 | 11 | [23 empty] | 7 | 11
|  | 2021-11-07 09:00 | 11 | 36.3376 | 311 | 306.7397 | -0.28085 | 16.3216 | 9:00 | 9:30 | 570 | 598.64 | 9:59 | 614.9616 | 10:15 | 614.9616 | 10 | 0.45832 | 26.2596 | 0.35478 | 20.3276 | 1374.5694 | 477.5072 | 0.076099 | 36.3758 | 0 | 2.6711 | 153.042 | 0.76878 | 44.0478 | 0.051444 | 36.3197 | 36.3712 | 6.52 | 0.036976 | 33.8868 | 0.48728 | 34.411 | 7.4835 | 317.0863 | 7 | 11 | [23 empty] | 7 | 11
|  | 2021-11-07 10:00 | 11 | 48.5376 | 311 | 306.7397 | -0.28085 | 16.3216 | 10:00 | 10:30 | 630 | 658.64 | 10:59 | 674.9616 | 11:15 | 674.9616 | 11 | 0.19652 | 11.2596 | 0.41115 | 23.5574 | 1374.5694 | 549.3703 | 0.088351 | 48.4405 | 0.09705 | 2.9355 | 168.1903 | 0.6522 | 37.3683 | 0.44207 | 48.3609 | 48.803 | 7.42 | 0.35133 | 45.1214 | 0.65384 | 46.1265 | 8.7115 | 422.7297 | 7 | 11 | [23 empty] | 7 | 11
|  | 2021-11-07 11:00 | 11 | 74.8968 | 311 | 306.7397 | -0.28085 | 16.3216 | 11:00 | 11:30 | 690 | 718.64 | 11:59 | 734.9616 | 12:15 | 734.9616 | 12 | -0.065282 | -3.7404 | 0.42281 | 24.2254 | 1374.5694 | 564.0224 | 0.13279 | 73.9183 | 0.97851 | 3.0728 | 176.0588 | 0.62623 | 35.8802 | 2.827 | 73.7368 | 76.5638 | 8.02 | 2.2906 | 68.7974 | 1.0258 | 72.1137 | 10.0392 | 656.9849 | 7 | 11 | [23 empty] | 7 | 11
|  | 2021-11-07 12:00 | 11 | 121.7118 | 311 | 306.7397 | -0.28085 | 16.3216 | 12:00 | 12:30 | 750 | 778.64 | 12:59 | 794.9616 | 13:15 | 794.9616 | 13 | -0.32708 | -18.7404 | 0.38832 | 22.2494 | 1374.5694 | 520.465 | 0.23385 | 117.0589 | 4.6529 | 3.4816 | 199.4829 | 0.70102 | 40.1655 | 13.7253 | 116.5149 | 130.2402 | 8.44 | 10.4887 | 108.7099 | 1.7449 | 120.9434 | 11.8264 | 1093.0239 | 7 | 11 | [23 empty] | 7 | 11
|  | 2021-11-07 13:00 | 11 | 123.0976 | 311 | 306.7397 | -0.28085 | 16.3216 | 13:00 | 13:30 | 810 | 838.64 | 13:59 | 854.9616 | 14:15 | 854.9616 | 14 | -0.58888 | -33.7404 | 0.31179 | 17.8642 | 1374.5694 | 421.6664 | 0.29193 | 116.6115 | 6.4861 | 3.7368 | 214.1045 | 0.85036 | 48.7221 | 32.2062 | 113.2179 | 145.4242 | 8.53 | 21.2468 | 105.6338 | 1.9483 | 128.8289 | 12.1372 | 1162.6553 | 7 | 11 | [23 empty] | 7 | 11
|  | 2021-11-07 14:00 | 11 | 91.6967 | 311 | 306.7397 | -0.28085 | 16.3216 | 14:00 | 14:30 | 870 | 898.64 | 14:59 | 914.9616 | 15:15 | 914.9616 | 15 | -0.85068 | -48.7404 | 0.20095 | 11.5134 | 1374.5694 | 274.3597 | 0.33422 | 81.7798 | 9.9169 | 3.9704 | 227.4858 | 1.0426 | 59.7388 | 80.4251 | 75.6441 | 156.0692 | 8.44 | 40.5297 | 70.5769 | 2.0909 | 113.1975 | 11.6095 | 1024.0225 | 7 | 11 | [23 empty] | 7 | 11
|  | 2021-11-07 15:00 | 11 | 26.9754 | 311 | 306.7397 | -0.28085 | 16.3216 | 15:00 | 15:30 | 930 | 958.64 | 15:59 | 974.9616 | 16:15 | 974.9616 | 16 | -1.1125 | -63.7404 | 0.064489 | 3.695 | 1374.5694 | 88.5835 | 0.30452 | 25.3961 | 1.5793 | 4.1837 | 239.7071 | 1.2582 | 72.0916 | 101.7247 | 20.4198 | 122.1445 | 8.05 | 31.28 | 19.0519 | 1.6364 | 51.9683 | 9.5051 | 474.5849 | 7 | 11 | [23 empty] | 7 | 11
|  | 2021-11-07 16:00 | 11 | 0 | 311 | 306.7397 | -0.28085 | 16.3216 | 16:00 | 16:30 | 990 | 1018.64 | 16:59 | 1034.9616 | 17:15 | 1034.9616 | 17 | -1.3743 | -78.7404 | -0.089604 | -5.1339 | 1374.5694 | -123.0019 | 0 | 0 | 0 | 4.3826 | 251.1068 | 1.4869 | 85.1954 | 0 | 0 | 0 | 7.38 | 0 | 0 | 0 | 0 | 7.38 | 0 | 7 | 11 | [23 empty] | 7 | 11
|  | 2021-11-07 17:00 | 11 | 0 | 311 | 306.7397 | -0.28085 | 16.3216 | 17:00 | 17:30 | 1050 | 1078.64 | 17:59 | 1094.9616 | 18:15 | 1094.9616 | 18 | -1.6361 | -93.7404 | -0.25443 | -14.578 | 1374.5694 | -345.9772 | 0 | 0 | 0 | 4.5757 | 262.1666 | 1.7234 | 98.7443 | 0 | 0 | 0 | 7.42 | 0 | 0 | 0 | 0 | 7.42 | 0 | 7 | 11 | [23 empty] | 7 | 11
|  | 2021-11-07 18:00 | 11 | 0 | 311 | 306.7397 | -0.28085 | 16.3216 | 18:00 | 18:30 | 1110 | 1138.64 | 18:59 | 1154.9616 | 19:15 | 1154.9616 | 19 | -1.8979 | -108.7404 | -0.42371 | -24.2768 | 1374.5694 | -565.147 | 0 | 0 | 0 | 4.7732 | 273.487 | 1.9647 | 112.5682 | 0 | 0 | 0 | 7.42 | 0 | 0 | 0 | 0 | 7.42 | 0 | 7 | 11 | [23 empty] | 7 | 11
|  | 2021-11-07 19:00 | 11 | 0 | 311 | 306.7397 | -0.28085 | 16.3216 | 19:00 | 19:30 | 1170 | 1198.64 | 19:59 | 1214.9616 | 20:15 | 1214.9616 | 20 | -2.1597 | -123.7404 | -0.59072 | -33.8456 | 1374.5694 | -765.5753 | 0 | 0 | 0 | 4.9889 | 285.8453 | 2.209 | 126.5643 | 0 | 0 | 0 | 7.5 | 0 | 0 | 0 | 0 | 7.5 | 0 | 7 | 11 | [23 empty] | 7 | 11
|  | 2021-11-07 20:00 | 11 | 0 | 311 | 306.7397 | -0.28085 | 16.3216 | 20:00 | 20:30 | 1230 | 1258.64 | 20:59 | 1274.9616 | 21:15 | 1274.9616 | 21 | -2.4215 | -138.7404 | -0.74667 | -42.7809 | 1374.5694 | -933.6032 | 0 | 0 | 0 | 5.2414 | 300.3093 | 2.455 | 140.6605 | 0 | 0 | 0 | 7.54 | 0 | 0 | 0 | 0 | 7.54 | 0 | 7 | 11 | [23 empty] | 7 | 11
|  | 2021-11-07 21:00 | 11 | 0 | 311 | 306.7397 | -0.28085 | 16.3216 | 21:00 | 21:30 | 1290 | 1318.64 | 21:59 | 1334.9616 | 22:15 | 1334.9616 | 22 | -2.6833 | -153.7404 | -0.87811 | -50.3122 | 1374.5694 | -1057.7799 | 0 | 0 | 0 | 5.5548 | 318.2656 | 2.7015 | 154.7846 | 0 | 0 | 0 | 7.58 | 0 | 0 | 0 | 0 | 7.58 | 0 | 7 | 11 | [23 empty] | 7 | 11
|  | 2021-11-07 22:00 | 11 | 0 | 311 | 306.7397 | -0.28085 | 16.3216 | 22:00 | 22:30 | 1350 | 1378.64 | 22:59 | 1394.9616 | 23:15 | 1394.9616 | 23 | -2.9451 | -168.7404 | -0.96459 | -55.267 | 1374.5694 | -1129.643 | 0 | 0 | 0 | 5.9477 | 340.7753 | 2.9448 | 168.7261 | 0 | 0 | 0 | 7.42 | 0 | 0 | 0 | 0 | 7.42 | 0 | 7 | 11 | [23 empty] | 7 | 11
|  | 2021-11-07 23:00 | 11 | 0 | 311 | 306.7397 | -0.28085 | 16.3216 | 23:00 | 23:30 | 1410 | 1438.64 | 23:59 | 1454.9616 | 24:15 | 1454.9616 | 0 | -3.2069 | -183.7404 | -0.98356 | -56.3539 | 1374.5694 | -1144.295 | 0 | 0 | 0 | 0.11337 | 6.4957 | 3.0544 | 175.0018 | 0 | 0 | 0 | 7.66 | 0 | 0 | 0 | 0 | 7.66 | 0 | 7 | 11 | [23 empty] | 7 | 11
|  | 2021-11-08 | 11 | 0 | 311 | 306.7397 | -0.28085 | 16.3216 | 0:00 | 0:30 | 30 | 58.64 | 0:59 | 74.9616 | 1:15 | 74.9616 | 1 | 2.8145 | 161.2596 | -0.92861 | -53.2053 | 1374.5694 | -1100.7376 | 0 | 0 | 0 | 0.54147 | 31.0237 | 2.8245 | 161.8305 | 0 | 0 | 0 | 7.79 | 0 | 0 | 0 | 0 | 7.79 | 0 | 8 | 11 | [23 empty] | 8 | 11
|  | 2021-11-08 01:00 | 11 | 0 | 312 | 307.726 | -0.28602 | 16.2463 | 1:00 | 1:30 | 90 | 118.64 | 1:59 | 134.8863 | 2:15 | 134.8863 | 2 | 2.553 | 146.2784 | -0.82129 | -47.0566 | 1375.3413 | -1006.7876 | 0 | 0 | 0 | 0.89751 | 51.4234 | 2.5799 | 147.8182 | 0 | 0 | 0 | 8.04 | 0 | 0 | 0 | 0 | 8.04 | 0 | 8 | 11 | [23 empty] | 8 | 11
|  | 2021-11-08 02:00 | 11 | 0 | 312 | 307.726 | -0.28602 | 16.2463 | 2:00 | 2:30 | 150 | 178.64 | 2:59 | 194.8863 | 3:15 | 194.8863 | 3 | 2.2912 | 131.2784 | -0.67521 | -38.6868 | 1375.3413 | -859.6752 | 0 | 0 | 0 | 1.1775 | 67.4666 | 2.3335 | 133.7004 | 0 | 0 | 0 | 8.25 | 0 | 0 | 0 | 0 | 8.25 | 0 | 8 | 11 | [23 empty] | 8 | 11
|  | 2021-11-08 03:00 | 11 | 0 | 312 | 307.726 | -0.28602 | 16.2463 | 3:00 | 3:30 | 210 | 238.64 | 3:59 | 254.8863 | 4:15 | 254.8863 | 4 | 2.0294 | 116.2784 | -0.51226 | -29.3501 | 1375.3413 | -674.1153 | 0 | 0 | 0 | 1.4088 | 80.7171 | 2.0884 | 119.6552 | 0 | 0 | 0 | 8.19 | 0 | 0 | 0 | 0 | 8.19 | 0 | 8 | 11 | [23 empty] | 8 | 11
|  | 2021-11-08 04:00 | 11 | 0 | 312 | 307.726 | -0.28602 | 16.2463 | 4:00 | 4:30 | 270 | 298.64 | 4:59 | 314.8863 | 5:15 | 314.8863 | 5 | 1.7676 | 101.2784 | -0.34316 | -19.6616 | 1375.3413 | -462.7536 | 0 | 0 | 0 | 1.6133 | 92.4326 | 1.8456 | 105.7477 | 0 | 0 | 0 | 8.51 | 0 | 0 | 0 | 0 | 8.51 | 0 | 8 | 11 | [23 empty] | 8 | 11
|  | 2021-11-08 05:00 | 11 | 0 | 312 | 307.726 | -0.28602 | 16.2463 | 5:00 | 5:30 | 330 | 358.64 | 5:59 | 374.8863 | 6:15 | 374.8863 | 6 | 1.5058 | 86.2784 | -0.1754 | -10.0494 | 1375.3413 | -239.9938 | 0 | 0 | 0 | 1.8069 | 103.5249 | 1.6068 | 92.0619 | 0 | 0 | 0 | 8.57 | 0 | 0 | 0 | 0 | 8.57 | 0 | 8 | 11 | [23 empty] | 8 | 11
|  | 2021-11-08 06:00 | 11 | 3.3517 | 312 | 307.726 | -0.28602 | 16.2463 | 6:00 | 6:30 | 390 | 418.64 | 6:59 | 434.8863 | 7:15 | 434.8863 | 7 | 1.244 | 71.2784 | -0.015282 | -0.87558 | 1375.3413 | -21.0169 | 0 | 3.4187 | 0 | 2.0014 | 114.671 | 1.3741 | 78.7293 | 0 | 3.4187 | 3.4187 | 8.72 | 0 | 3.1897 | 0.045802 | 3.2355 | 8.8106 | 29.6391 | 8 | 11 | [23 empty] | 8 | 11
|  | 2021-11-08 07:00 | 11 | 75.4072 | 312 | 307.726 | -0.28602 | 16.2463 | 7:00 | 7:30 | 450 | 478.64 | 7:59 | 494.8863 | 8:15 | 494.8863 | 8 | 0.98224 | 56.2784 | 0.13071 | 7.4889 | 1375.3413 | 179.2544 | 0.42067 | 56.3653 | 19.0419 | 2.2062 | 126.4071 | 1.1515 | 65.9771 | 219.0043 | 46.8634 | 265.8677 | 8.68 | 89.1569 | 43.7241 | 3.562 | 136.443 | 12.5004 | 1229.349 | 8 | 11 | [23 empty] | 8 | 11
|  | 2021-11-08 08:00 | 11 | 149.78 | 312 | 307.726 | -0.28602 | 16.2463 | 8:00 | 8:30 | 510 | 538.64 | 8:59 | 554.8863 | 9:15 | 554.8863 | 9 | 0.72044 | 41.2784 | 0.25519 | 14.6211 | 1375.3413 | 347.1719 | 0.43143 | 109.2666 | 40.5134 | 2.4286 | 139.1486 | 0.94645 | 54.2278 | 204.5394 | 98.1489 | 302.6883 | 9.37 | 119.5664 | 91.5742 | 4.0553 | 215.1958 | 15.3955 | 1913.492 | 8 | 11 | [23 empty] | 8 | 11
|  | 2021-11-08 09:00 | 11 | 227.4982 | 312 | 307.726 | -0.28602 | 16.2463 | 9:00 | 9:30 | 570 | 598.64 | 9:59 | 614.8863 | 10:15 | 614.8863 | 10 | 0.45864 | 26.2784 | 0.34976 | 20.0398 | 1375.3413 | 471.2922 | 0.48271 | 146.4796 | 81.0186 | 2.6725 | 153.1202 | 0.77311 | 44.2961 | 280.9831 | 131.2129 | 412.196 | 10.08 | 201.1108 | 122.4233 | 5.5224 | 329.0565 | 19.2936 | 2873.5918 | 8 | 11 | [23 empty] | 8 | 11
|  | 2021-11-08 10:00 | 11 | 219.3142 | 312 | 307.726 | -0.28602 | 16.2463 | 10:00 | 10:30 | 630 | 658.64 | 10:59 | 674.8863 | 11:15 | 674.8863 | 11 | 0.19685 | 11.2784 | 0.40599 | 23.2613 | 1375.3413 | 543.1568 | 0.40378 | 170.1204 | 49.1938 | 2.9359 | 168.2154 | 0.65723 | 37.6563 | 153.0373 | 158.8759 | 311.9133 | 10.71 | 121.1581 | 148.2332 | 4.1788 | 273.5702 | 18.37 | 2399.3487 | 8 | 11 | [23 empty] | 8 | 11
|  | 2021-11-08 11:00 | 11 | 201.9602 | 312 | 307.726 | -0.28602 | 16.2463 | 11:00 | 11:30 | 690 | 718.64 | 11:59 | 734.8863 | 12:15 | 734.8863 | 12 | -0.064954 | -3.7216 | 0.41766 | 23.9301 | 1375.3413 | 557.8682 | 0.36202 | 170.7421 | 31.2181 | 3.0734 | 176.0936 | 0.63134 | 36.1731 | 99.4434 | 161.6238 | 261.0672 | 11.25 | 80.2745 | 150.7971 | 3.4976 | 234.5691 | 17.8179 | 2062.5731 | 8 | 11 | [23 empty] | 8 | 11
|  | 2021-11-08 12:00 | 11 | 171.6678 | 312 | 307.726 | -0.28602 | 16.2463 | 12:00 | 12:30 | 750 | 778.64 | 12:59 | 794.8863 | 13:15 | 794.8863 | 13 | -0.32675 | -18.7216 | 0.38335 | 21.9646 | 1375.3413 | 514.4238 | 0.33371 | 153.2489 | 18.4189 | 3.48 | 199.3921 | 0.70544 | 40.419 | 69.2673 | 145.7595 | 215.0268 | 11.64 | 52.7348 | 135.9955 | 2.8808 | 191.6111 | 17.0051 | 1691.1961 | 8 | 11 | [23 empty] | 8 | 11
|  | 2021-11-08 13:00 | 11 | 164.5672 | 312 | 307.726 | -0.28602 | 16.2463 | 13:00 | 13:30 | 810 | 838.64 | 13:59 | 854.8863 | 14:15 | 854.8863 | 14 | -0.58855 | -33.7216 | 0.30712 | 17.5966 | 1375.3413 | 415.7844 | 0.3958 | 129.846 | 34.7212 | 3.7345 | 213.9693 | 0.85386 | 48.9227 | 147.1232 | 120.0898 | 267.2131 | 11.9 | 96.6713 | 112.0453 | 3.58 | 212.2966 | 17.8443 | 1866.5014 | 8 | 11 | [23 empty] | 8 | 11
|  | 2021-11-08 14:00 | 11 | 100.0765 | 312 | 307.726 | -0.28602 | 16.2463 | 14:00 | 14:30 | 870 | 898.64 | 14:59 | 914.8863 | 15:15 | 914.8863 | 15 | -0.85035 | -48.7216 | 0.19661 | 11.2651 | 1375.3413 | 268.672 | 0.37249 | 82.8582 | 17.2183 | 3.9675 | 227.3195 | 1.0453 | 59.894 | 127.6015 | 75.1496 | 202.7512 | 11.92 | 64.0051 | 70.1156 | 2.7164 | 136.837 | 15.7514 | 1214.7492 | 8 | 11 | [23 empty] | 8 | 11
|  | 2021-11-08 15:00 | 11 | 27.6501 | 312 | 307.726 | -0.28602 | 16.2463 | 15:00 | 15:30 | 930 | 958.64 | 15:59 | 974.8863 | 16:15 | 974.8863 | 16 | -1.1122 | -63.7216 | 0.060467 | 3.4645 | 1375.3413 | 83.1121 | 0.33268 | 24.7307 | 2.9194 | 4.1804 | 239.5194 | 1.2603 | 72.2121 | 150.3466 | 18.5646 | 168.9112 | 11.81 | 45.9299 | 17.321 | 2.263 | 65.5139 | 13.6444 | 587.2215 | 8 | 11 | [23 empty] | 8 | 11
|  | 2021-11-08 16:00 | 11 | 0 | 312 | 307.726 | -0.28602 | 16.2463 | 16:00 | 16:30 | 990 | 1018.64 | 16:59 | 1034.8863 | 17:15 | 1034.8863 | 17 | -1.374 | -78.7216 | -0.093385 | -5.3506 | 1375.3413 | -128.2496 | 0 | 0 | 0 | 4.3791 | 250.9028 | 1.4886 | 85.2898 | 0 | 0 | 0 | 11.42 | 0 | 0 | 0 | 0 | 11.42 | 0 | 8 | 11 | [23 empty] | 8 | 11
|  | 2021-11-08 17:00 | 11 | 0 | 312 | 307.726 | -0.28602 | 16.2463 | 17:00 | 17:30 | 1050 | 1078.64 | 17:59 | 1094.8863 | 18:15 | 1094.8863 | 18 | -1.6358 | -93.7216 | -0.25807 | -14.7864 | 1375.3413 | -351.0094 | 0 | 0 | 0 | 4.5719 | 261.9479 | 1.7247 | 98.8186 | 0 | 0 | 0 | 10.71 | 0 | 0 | 0 | 0 | 10.71 | 0 | 8 | 11 | [23 empty] | 8 | 11
|  | 2021-11-08 18:00 | 11 | 0 | 312 | 307.726 | -0.28602 | 16.2463 | 18:00 | 18:30 | 1110 | 1138.64 | 18:59 | 1154.8863 | 19:15 | 1154.8863 | 19 | -1.8975 | -108.7216 | -0.42732 | -24.4836 | 1375.3413 | -569.9863 | 0 | 0 | 0 | 4.7692 | 273.253 | 1.9657 | 112.627 | 0 | 0 | 0 | 10.99 | 0 | 0 | 0 | 0 | 10.99 | 0 | 8 | 11 | [23 empty] | 8 | 11
|  | 2021-11-08 19:00 | 11 | 0 | 312 | 307.726 | -0.28602 | 16.2463 | 19:00 | 19:30 | 1170 | 1198.64 | 19:59 | 1214.8863 | 20:15 | 1214.8863 | 20 | -2.1593 | -123.7216 | -0.59444 | -34.0591 | 1375.3413 | -770.2576 | 0 | 0 | 0 | 4.9846 | 285.5965 | 2.2098 | 126.6115 | 0 | 0 | 0 | 10.77 | 0 | 0 | 0 | 0 | 10.77 | 0 | 8 | 11 | [23 empty] | 8 | 11
|  | 2021-11-08 20:00 | 11 | 0 | 312 | 307.726 | -0.28602 | 16.2463 | 20:00 | 20:30 | 1230 | 1258.64 | 20:59 | 1274.8863 | 21:15 | 1274.8863 | 21 | -2.4211 | -138.7216 | -0.75069 | -43.0111 | 1375.3413 | -938.1751 | 0 | 0 | 0 | 5.2369 | 300.0531 | 2.4557 | 140.7008 | 0 | 0 | 0 | 10.56 | 0 | 0 | 0 | 0 | 10.56 | 0 | 8 | 11 | [23 empty] | 8 | 11
|  | 2021-11-08 21:00 | 11 | 0 | 312 | 307.726 | -0.28602 | 16.2463 | 21:00 | 21:30 | 1290 | 1318.64 | 21:59 | 1334.8863 | 22:15 | 1334.8863 | 22 | -2.6829 | -153.7216 | -0.88259 | -50.5687 | 1375.3413 | -1062.2954 | 0 | 0 | 0 | 5.5507 | 318.0307 | 2.7022 | 154.8267 | 0 | 0 | 0 | 10.34 | 0 | 0 | 0 | 0 | 10.34 | 0 | 8 | 11 | [23 empty] | 8 | 11
|  | 2021-11-08 22:00 | 11 | 0 | 312 | 307.726 | -0.28602 | 16.2463 | 22:00 | 22:30 | 1350 | 1378.64 | 22:59 | 1394.8863 | 23:15 | 1394.8863 | 23 | -2.9447 | -168.7216 | -0.96956 | -55.5519 | 1375.3413 | -1134.16 | 0 | 0 | 0 | 5.9451 | 340.6278 | 2.9462 | 168.8059 | 0 | 0 | 0 | 10.13 | 0 | 0 | 0 | 0 | 10.13 | 0 | 8 | 11 | [23 empty] | 8 | 11
|  | 2021-11-08 23:00 | 11 | 0 | 312 | 307.726 | -0.28602 | 16.2463 | 23:00 | 23:30 | 1410 | 1438.64 | 23:59 | 1454.8863 | 24:15 | 1454.8863 | 0 | -3.2065 | -183.7216 | -0.98874 | -56.6508 | 1375.3413 | -1148.8714 | 0 | 0 | 0 | 0.11352 | 6.5041 | 3.0582 | 175.2206 | 0 | 0 | 0 | 9.91 | 0 | 0 | 0 | 0 | 9.91 | 0 | 8 | 11 | [23 empty] | 8 | 11
|  | 2021-11-09 | 11 | 0 | 312 | 307.726 | -0.28602 | 16.2463 | 0:00 | 0:30 | 30 | 58.64 | 0:59 | 74.8863 | 1:15 | 74.8863 | 1 | 2.8148 | 161.2784 | -0.93357 | -53.4895 | 1375.3413 | -1105.427 | 0 | 0 | 0 | 0.54399 | 31.1684 | 2.826 | 161.9172 | 0 | 0 | 0 | 9.36 | 0 | 0 | 0 | 0 | 9.36 | 0 | 9 | 11 | [23 empty] | 9 | 11
|  | 2021-11-09 01:00 | 11 | 0 | 313 | 308.7123 | -0.29111 | 16.1569 | 1:00 | 1:30 | 90 | 118.64 | 1:59 | 134.7969 | 2:15 | 134.7969 | 2 | 2.5534 | 146.3008 | -0.82581 | -47.3155 | 1376.1076 | -1011.5744 | 0 | 0 | 0 | 0.90101 | 51.6239 | 2.5812 | 147.8933 | 0 | 0 | 0 | 8.79 | 0 | 0 | 0 | 0 | 8.79 | 0 | 9 | 11 | [23 empty] | 9 | 11
|  | 2021-11-09 02:00 | 11 | 0 | 313 | 308.7123 | -0.29111 | 16.1569 | 2:00 | 2:30 | 150 | 178.64 | 2:59 | 194.7969 | 3:15 | 194.7969 | 3 | 2.2916 | 131.3008 | -0.67942 | -38.928 | 1376.1076 | -864.6679 | 0 | 0 | 0 | 1.1812 | 67.6791 | 2.3349 | 133.7798 | 0 | 0 | 0 | 8.23 | 0 | 0 | 0 | 0 | 8.23 | 0 | 9 | 11 | [23 empty] | 9 | 11
|  | 2021-11-09 03:00 | 11 | 0 | 313 | 308.7123 | -0.29111 | 16.1569 | 3:00 | 3:30 | 210 | 238.64 | 3:59 | 254.7969 | 4:15 | 254.7969 | 4 | 2.0298 | 116.3008 | -0.5163 | -29.5816 | 1376.1076 | -679.3334 | 0 | 0 | 0 | 1.4124 | 80.9225 | 2.0899 | 119.7441 | 0 | 0 | 0 | 7.94 | 0 | 0 | 0 | 0 | 7.94 | 0 | 9 | 11 | [23 empty] | 9 | 11
|  | 2021-11-09 04:00 | 11 | 0 | 313 | 308.7123 | -0.29111 | 16.1569 | 4:00 | 4:30 | 270 | 298.64 | 4:59 | 314.7969 | 5:15 | 314.7969 | 5 | 1.768 | 101.3008 | -0.34717 | -19.8913 | 1376.1076 | -468.2014 | 0 | 0 | 0 | 1.6166 | 92.6252 | 1.8474 | 105.8499 | 0 | 0 | 0 | 7.65 | 0 | 0 | 0 | 0 | 7.65 | 0 | 9 | 11 | [23 empty] | 9 | 11
|  | 2021-11-09 05:00 | 11 | 0 | 313 | 308.7123 | -0.29111 | 16.1569 | 5:00 | 5:30 | 330 | 358.64 | 5:59 | 374.7969 | 6:15 | 374.7969 | 6 | 1.5062 | 86.3008 | -0.17948 | -10.2834 | 1376.1076 | -245.6599 | 0 | 0 | 0 | 1.81 | 103.7033 | 1.6089 | 92.181 | 0 | 0 | 0 | 7.46 | 0 | 0 | 0 | 0 | 7.46 | 0 | 9 | 11 | [23 empty] | 9 | 11
|  | 2021-11-09 06:00 | 11 | 2.8508 | 313 | 308.7123 | -0.29111 | 16.1569 | 6:00 | 6:30 | 390 | 418.64 | 6:59 | 434.7969 | 7:15 | 434.7969 | 7 | 1.2444 | 71.3008 | -0.019531 | -1.119 | 1376.1076 | -26.875 | 0 | 2.9078 | 0 | 2.0042 | 114.8332 | 1.3765 | 78.87 | 0 | 2.9078 | 2.9078 | 7.27 | 0 | 2.713 | 0.038957 | 2.752 | 7.3471 | 25.374 | 9 | 11 | [23 empty] | 9 | 11
|  | 2021-11-09 07:00 | 11 | 38.9449 | 313 | 308.7123 | -0.29111 | 16.1569 | 7:00 | 7:30 | 450 | 478.64 | 7:59 | 494.7969 | 8:15 | 494.7969 | 8 | 0.98263 | 56.3008 | 0.12623 | 7.2324 | 1376.1076 | 173.2436 | 0.2248 | 37.5439 | 1.401 | 2.2087 | 126.5489 | 1.1545 | 66.1457 | 14.3972 | 37.1324 | 51.5295 | 7.28 | 5.8224 | 34.645 | 0.69037 | 41.1577 | 8.4324 | 377.6617 | 9 | 11 | [23 empty] | 9 | 11
|  | 2021-11-09 08:00 | 11 | 34.9318 | 313 | 308.7123 | -0.29111 | 16.1569 | 8:00 | 8:30 | 510 | 538.64 | 8:59 | 554.7969 | 9:15 | 554.7969 | 9 | 0.72083 | 41.3008 | 0.25045 | 14.3499 | 1376.1076 | 341.0581 | 0.10242 | 34.7396 | 0.19223 | 2.4306 | 139.2619 | 0.95002 | 54.4321 | 1.1565 | 34.6452 | 35.8017 | 8.56 | 0.67269 | 32.3244 | 0.47965 | 33.4767 | 9.4973 | 305.7265 | 9 | 11 | [23 empty] | 9 | 11
|  | 2021-11-09 09:00 | 11 | 36.7005 | 313 | 308.7123 | -0.29111 | 16.1569 | 9:00 | 9:30 | 570 | 598.64 | 9:59 | 614.7969 | 10:15 | 614.7969 | 10 | 0.45903 | 26.3008 | 0.3448 | 19.7554 | 1376.1076 | 465.1323 | 0.078903 | 36.7135 | 0 | 2.6737 | 153.1932 | 0.77742 | 44.5432 | 0.14315 | 36.6521 | 36.7953 | 10.37 | 0.10203 | 34.1969 | 0.49296 | 34.7919 | 11.3442 | 315.1155 | 9 | 11 | [23 empty] | 9 | 11
|  | 2021-11-09 10:00 | 11 | 77.1836 | 313 | 308.7123 | -0.29111 | 16.1569 | 10:00 | 10:30 | 630 | 658.64 | 10:59 | 674.7969 | 11:15 | 674.7969 | 11 | 0.19724 | 11.3008 | 0.40089 | 22.9694 | 1376.1076 | 537.0106 | 0.14373 | 75.965 | 1.2186 | 2.9363 | 168.2361 | 0.6622 | 37.941 | 3.6714 | 75.7509 | 79.4223 | 12.2 | 2.8954 | 70.6765 | 1.0641 | 74.636 | 14.2898 | 667.0202 | 9 | 11 | [23 empty] | 9 | 11
|  | 2021-11-09 11:00 | 11 | 97.5139 | 313 | 308.7123 | -0.29111 | 16.1569 | 11:00 | 11:30 | 690 | 718.64 | 11:59 | 734.7969 | 12:15 | 734.7969 | 12 | -0.064564 | -3.6992 | 0.41259 | 23.6396 | 1376.1076 | 551.7948 | 0.17672 | 95.1732 | 2.3407 | 3.0741 | 176.1316 | 0.63637 | 36.4611 | 6.6516 | 94.8467 | 101.4983 | 13.78 | 5.3496 | 88.4932 | 1.3598 | 95.2026 | 16.4457 | 842.4495 | 9 | 11 | [23 empty] | 9 | 11
|  | 2021-11-09 12:00 | 11 | 129.842 | 313 | 308.7123 | -0.29111 | 16.1569 | 12:00 | 12:30 | 750 | 778.64 | 12:59 | 794.7969 | 13:15 | 794.7969 | 13 | -0.32636 | -18.6992 | 0.37848 | 21.685 | 1376.1076 | 508.4773 | 0.25535 | 124.1831 | 5.6589 | 3.4784 | 199.2992 | 0.70978 | 40.6674 | 17.0986 | 123.524 | 140.6226 | 14.91 | 12.9694 | 115.2495 | 1.884 | 130.1028 | 18.5529 | 1140.0967 | 9 | 11 | [23 empty] | 9 | 11
|  | 2021-11-09 13:00 | 11 | 107.2099 | 313 | 308.7123 | -0.29111 | 16.1569 | 13:00 | 13:30 | 810 | 838.64 | 13:59 | 854.7969 | 14:15 | 854.7969 | 14 | -0.58816 | -33.6992 | 0.30254 | 17.3345 | 1376.1076 | 410.01 | 0.26148 | 102.3738 | 4.8361 | 3.7321 | 213.8332 | 0.85728 | 49.1183 | 18.3811 | 101.7333 | 120.1144 | 15.51 | 12.0304 | 94.9184 | 1.6092 | 108.5581 | 18.5496 | 951.3133 | 9 | 11 | [23 empty] | 9 | 11
|  | 2021-11-09 14:00 | 11 | 83.1034 | 313 | 308.7123 | -0.29111 | 16.1569 | 14:00 | 14:30 | 870 | 898.64 | 14:59 | 914.7969 | 15:15 | 914.7969 | 15 | -0.84996 | -48.6992 | 0.19238 | 11.0225 | 1376.1076 | 263.1035 | 0.31586 | 76.6643 | 6.4391 | 3.9646 | 227.153 | 1.048 | 60.0445 | 63.0024 | 71.0577 | 134.0601 | 15.6 | 31.4589 | 66.2978 | 1.7961 | 99.5527 | 18.3875 | 873.0561 | 9 | 11 | [23 empty] | 9 | 11
|  | 2021-11-09 15:00 | 11 | 22.3836 | 313 | 308.7123 | -0.29111 | 16.1569 | 15:00 | 15:30 | 930 | 958.64 | 15:59 | 974.7969 | 16:15 | 974.7969 | 16 | -1.1118 | -63.6992 | 0.056544 | 3.2397 | 1376.1076 | 77.769 | 0.28782 | 21.2271 | 1.1565 | 4.1771 | 239.3319 | 1.2624 | 72.328 | 97.2712 | 16.8864 | 114.1576 | 14.94 | 29.5283 | 15.7553 | 1.5294 | 46.813 | 16.2508 | 414.6213 | 9 | 11 | [23 empty] | 9 | 11
|  | 2021-11-09 16:00 | 11 | 0 | 313 | 308.7123 | -0.29111 | 16.1569 | 16:00 | 16:30 | 990 | 1018.64 | 16:59 | 1034.7969 | 17:15 | 1034.7969 | 17 | -1.3736 | -78.6992 | -0.097066 | -5.5614 | 1376.1076 | -133.3631 | 0 | 0 | 0 | 4.3755 | 250.6991 | 1.4902 | 85.3794 | 0 | 0 | 0 | 13.65 | 0 | 0 | 0 | 0 | 13.65 | 0 | 9 | 11 | [23 empty] | 9 | 11
|  | 2021-11-09 17:00 | 11 | 0 | 313 | 308.7123 | -0.29111 | 16.1569 | 17:00 | 17:30 | 1050 | 1078.64 | 17:59 | 1094.7969 | 18:15 | 1094.7969 | 18 | -1.6354 | -93.6992 | -0.26161 | -14.9889 | 1376.1076 | -355.9045 | 0 | 0 | 0 | 4.568 | 261.7293 | 1.7259 | 98.888 | 0 | 0 | 0 | 13.11 | 0 | 0 | 0 | 0 | 13.11 | 0 | 9 | 11 | [23 empty] | 9 | 11
|  | 2021-11-09 18:00 | 11 | 0 | 313 | 308.7123 | -0.29111 | 16.1569 | 18:00 | 18:30 | 1110 | 1138.64 | 18:59 | 1154.7969 | 19:15 | 1154.7969 | 19 | -1.8972 | -108.6992 | -0.43082 | -24.6844 | 1376.1076 | -574.6894 | 0 | 0 | 0 | 4.7651 | 273.0191 | 1.9667 | 112.6808 | 0 | 0 | 0 | 12.57 | 0 | 0 | 0 | 0 | 12.57 | 0 | 9 | 11 | [23 empty] | 9 | 11
|  | 2021-11-09 19:00 | 11 | 0 | 313 | 308.7123 | -0.29111 | 16.1569 | 19:00 | 19:30 | 1170 | 1198.64 | 19:59 | 1214.7969 | 20:15 | 1214.7969 | 20 | -2.159 | -123.6992 | -0.59806 | -34.2665 | 1376.1076 | -774.808 | 0 | 0 | 0 | 4.9802 | 285.3471 | 2.2105 | 126.6534 | 0 | 0 | 0 | 12.03 | 0 | 0 | 0 | 0 | 12.03 | 0 | 9 | 11 | [23 empty] | 9 | 11
|  | 2021-11-09 20:00 | 11 | 0 | 313 | 308.7123 | -0.29111 | 16.1569 | 20:00 | 20:30 | 1230 | 1258.64 | 20:59 | 1274.7969 | 21:15 | 1274.7969 | 21 | -2.4208 | -138.6992 | -0.75459 | -43.235 | 1376.1076 | -942.6225 | 0 | 0 | 0 | 5.2324 | 299.7951 | 2.4563 | 140.7352 | 0 | 0 | 0 | 11.49 | 0 | 0 | 0 | 0 | 11.49 | 0 | 9 | 11 | [23 empty] | 9 | 11
|  | 2021-11-09 21:00 | 11 | 0 | 313 | 308.7123 | -0.29111 | 16.1569 | 21:00 | 21:30 | 1290 | 1318.64 | 21:59 | 1334.7969 | 22:15 | 1334.7969 | 22 | -2.6826 | -153.6992 | -0.88696 | -50.8191 | 1376.1076 | -1066.6967 | 0 | 0 | 0 | 5.5465 | 317.7918 | 2.7028 | 154.8614 | 0 | 0 | 0 | 10.96 | 0 | 0 | 0 | 0 | 10.96 | 0 | 9 | 11 | [23 empty] | 9 | 11
|  | 2021-11-09 22:00 | 11 | 0 | 313 | 308.7123 | -0.29111 | 16.1569 | 22:00 | 22:30 | 1350 | 1378.64 | 22:59 | 1394.7969 | 23:15 | 1394.7969 | 23 | -2.9444 | -168.6992 | -0.97444 | -55.8314 | 1376.1076 | -1138.5751 | 0 | 0 | 0 | 5.9424 | 340.4742 | 2.9474 | 168.874 | 0 | 0 | 0 | 10.42 | 0 | 0 | 0 | 0 | 10.42 | 0 | 9 | 11 | [23 empty] | 9 | 11
|  | 2021-11-09 23:00 | 11 | 0 | 313 | 308.7123 | -0.29111 | 16.1569 | 23:00 | 23:30 | 1410 | 1438.64 | 23:59 | 1454.7969 | 24:15 | 1454.7969 | 0 | -3.2062 | -183.6992 | -0.99385 | -56.9433 | 1376.1076 | -1153.3592 | 0 | 0 | 0 | 0.11355 | 6.5059 | 3.0618 | 175.4302 | 0 | 0 | 0 | 9.88 | 0 | 0 | 0 | 0 | 9.88 | 0 | 9 | 11 | [23 empty] | 9 | 11
|  | 2021-11-10 | 11 | 0 | 313 | 308.7123 | -0.29111 | 16.1569 | 0:00 | 0:30 | 30 | 58.64 | 0:59 | 74.7969 | 1:15 | 74.7969 | 1 | 2.8152 | 161.3008 | -0.93847 | -53.7702 | 1376.1076 | -1110.0417 | 0 | 0 | 0 | 0.54641 | 31.3071 | 2.8275 | 162.0018 | 0 | 0 | 0 | 9.37 | 0 | 0 | 0 | 0 | 9.37 | 0 | 10 | 11 | [23 empty] | 10 | 11
|  | 2021-11-10 01:00 | 11 | 0 | 314 | 309.6986 | -0.29612 | 16.0535 | 1:00 | 1:30 | 90 | 118.64 | 1:59 | 134.6935 | 2:15 | 134.6935 | 2 | 2.5539 | 146.3266 | -0.83028 | -47.5718 | 1376.8681 | -1016.2986 | 0 | 0 | 0 | 0.9044 | 51.8185 | 2.5825 | 147.9686 | 0 | 0 | 0 | 8.93 | 0 | 0 | 0 | 0 | 8.93 | 0 | 10 | 11 | [23 empty] | 10 | 11
|  | 2021-11-10 02:00 | 11 | 0 | 314 | 309.6986 | -0.29612 | 16.0535 | 2:00 | 2:30 | 150 | 178.64 | 2:59 | 194.6935 | 3:15 | 194.6935 | 3 | 2.2921 | 131.3266 | -0.6836 | -39.1671 | 1376.8681 | -869.609 | 0 | 0 | 0 | 1.1848 | 67.8859 | 2.3363 | 133.8602 | 0 | 0 | 0 | 8.5 | 0 | 0 | 0 | 0 | 8.5 | 0 | 10 | 11 | [23 empty] | 10 | 11
|  | 2021-11-10 03:00 | 11 | 0 | 314 | 309.6986 | -0.29612 | 16.0535 | 3:00 | 3:30 | 210 | 238.64 | 3:59 | 254.6935 | 4:15 | 254.6935 | 4 | 2.0303 | 116.3266 | -0.52031 | -29.8116 | 1376.8681 | -684.5088 | 0 | 0 | 0 | 1.4159 | 81.1222 | 2.0915 | 119.8345 | 0 | 0 | 0 | 8.31 | 0 | 0 | 0 | 0 | 8.31 | 0 | 10 | 11 | [23 empty] | 10 | 11
|  | 2021-11-10 04:00 | 11 | 0 | 314 | 309.6986 | -0.29612 | 16.0535 | 4:00 | 4:30 | 270 | 298.64 | 4:59 | 314.6935 | 5:15 | 314.6935 | 5 | 1.7685 | 101.3266 | -0.35115 | -20.1194 | 1376.8681 | -473.6122 | 0 | 0 | 0 | 1.6199 | 92.8124 | 1.8492 | 105.9535 | 0 | 0 | 0 | 8.12 | 0 | 0 | 0 | 0 | 8.12 | 0 | 10 | 11 | [23 empty] | 10 | 11
|  | 2021-11-10 05:00 | 11 | 0 | 314 | 309.6986 | -0.29612 | 16.0535 | 5:00 | 5:30 | 330 | 358.64 | 5:59 | 374.6935 | 6:15 | 374.6935 | 6 | 1.5067 | 86.3266 | -0.18354 | -10.516 | 1376.8681 | -251.2915 | 0 | 0 | 0 | 1.813 | 103.8762 | 1.611 | 92.3016 | 0 | 0 | 0 | 8.02 | 0 | 0 | 0 | 0 | 8.02 | 0 | 10 | 11 | [23 empty] | 10 | 11
|  | 2021-11-10 06:00 | 11 | 2.223 | 314 | 309.6986 | -0.29612 | 16.0535 | 6:00 | 6:30 | 390 | 418.64 | 6:59 | 434.6935 | 7:15 | 434.6935 | 7 | 1.2449 | 71.3266 | -0.02375 | -1.3608 | 1376.8681 | -32.6974 | 0 | 2.2675 | 0 | 2.007 | 114.99 | 1.379 | 79.0119 | 0 | 2.2675 | 2.2675 | 7.92 | 0 | 2.1156 | 0.030378 | 2.1459 | 7.9801 | 19.7307 | 10 | 11 | [23 empty] | 10 | 11
|  | 2021-11-10 07:00 | 11 | 50.1091 | 314 | 309.6986 | -0.29612 | 16.0535 | 7:00 | 7:30 | 450 | 478.64 | 7:59 | 494.6935 | 8:15 | 494.6935 | 8 | 0.98309 | 56.3266 | 0.12179 | 6.978 | 1376.8681 | 167.2731 | 0.29956 | 47.3736 | 2.7355 | 2.2111 | 126.6852 | 1.1574 | 66.315 | 61.7715 | 42.6046 | 104.3761 | 8 | 24.8141 | 39.7506 | 1.3984 | 65.9631 | 9.847 | 601.4677 | 10 | 11 | [23 empty] | 10 | 11
|  | 2021-11-10 08:00 | 11 | 28.5793 | 314 | 309.6986 | -0.29612 | 16.0535 | 8:00 | 8:30 | 510 | 538.64 | 8:59 | 554.6935 | 9:15 | 554.6935 | 9 | 0.72129 | 41.3266 | 0.24577 | 14.0814 | 1376.8681 | 334.9925 | 0.085313 | 28.5438 | 0.035524 | 2.4325 | 139.3696 | 0.95358 | 54.6363 | 0.41794 | 28.4776 | 28.8956 | 9.43 | 0.24189 | 26.57 | 0.38713 | 27.199 | 10.1916 | 247.6246 | 10 | 11 | [23 empty] | 10 | 11
|  | 2021-11-10 09:00 | 11 | 75.9426 | 314 | 309.6986 | -0.29612 | 16.0535 | 9:00 | 9:30 | 570 | 598.64 | 9:59 | 614.6935 | 10:15 | 614.6935 | 10 | 0.45949 | 26.3266 | 0.33989 | 19.4745 | 1376.8681 | 459.031 | 0.16544 | 74.333 | 1.6096 | 2.6749 | 153.2611 | 0.78171 | 44.7888 | 5.6438 | 74.061 | 79.7048 | 11.47 | 4.0054 | 69.0999 | 1.0678 | 74.1732 | 13.5468 | 665.1322 | 10 | 11 | [23 empty] | 10 | 11
|  | 2021-11-10 10:00 | 11 | 151.9294 | 314 | 309.6986 | -0.29612 | 16.0535 | 10:00 | 10:30 | 630 | 658.64 | 10:59 | 674.6935 | 11:15 | 674.6935 | 11 | 0.19769 | 11.3266 | 0.39587 | 22.6817 | 1376.8681 | 530.9355 | 0.28615 | 144.1427 | 7.7867 | 2.9366 | 168.2525 | 0.6671 | 38.2222 | 25.8596 | 141.9576 | 167.8173 | 13.34 | 20.3158 | 132.4483 | 2.2483 | 155.0124 | 17.6803 | 1363.8984 | 10 | 11 | [23 empty] | 10 | 11
|  | 2021-11-10 11:00 | 11 | 159.0028 | 314 | 309.6986 | -0.29612 | 16.0535 | 11:00 | 11:30 | 690 | 718.64 | 11:59 | 734.6935 | 12:15 | 734.6935 | 12 | -0.064112 | -3.6734 | 0.4076 | 23.354 | 1376.8681 | 545.8058 | 0.29132 | 150.6491 | 8.3537 | 3.0748 | 176.1728 | 0.64131 | 36.7441 | 29.7641 | 147.204 | 176.9681 | 14.98 | 23.8504 | 137.3432 | 2.3709 | 163.5645 | 19.5598 | 1426.6031 | 10 | 11 | [23 empty] | 10 | 11
|  | 2021-11-10 12:00 | 11 | 194.6978 | 314 | 309.6986 | -0.29612 | 16.0535 | 12:00 | 12:30 | 750 | 778.64 | 12:59 | 794.6935 | 13:15 | 794.6935 | 13 | -0.32591 | -18.6734 | 0.37369 | 21.4108 | 1376.8681 | 502.6286 | 0.38736 | 156.3638 | 38.334 | 3.4768 | 199.2043 | 0.71402 | 40.9105 | 133.0925 | 146.1121 | 279.2046 | 15.89 | 100.5825 | 136.3244 | 3.7406 | 240.6476 | 22.6281 | 2068.7926 | 10 | 11 | [23 empty] | 10 | 11
|  | 2021-11-10 13:00 | 11 | 183.2637 | 314 | 309.6986 | -0.29612 | 16.0535 | 13:00 | 13:30 | 810 | 838.64 | 13:59 | 854.6935 | 14:15 | 854.6935 | 14 | -0.58771 | -33.6734 | 0.29807 | 17.0779 | 1376.8681 | 404.3463 | 0.45323 | 127.0198 | 56.2439 | 3.7297 | 213.6961 | 0.8606 | 49.309 | 235.8561 | 113.9996 | 349.8557 | 16.44 | 153.7734 | 106.3631 | 4.6872 | 264.8237 | 23.8551 | 2263.3721 | 10 | 11 | [23 empty] | 10 | 11
|  | 2021-11-10 14:00 | 11 | 120.9893 | 314 | 309.6986 | -0.29612 | 16.0535 | 14:00 | 14:30 | 870 | 898.64 | 14:59 | 914.6935 | 15:15 | 914.6935 | 15 | -0.84951 | -48.6734 | 0.18824 | 10.7855 | 1376.8681 | 257.6568 | 0.46958 | 80.5558 | 40.4335 | 3.9617 | 226.9862 | 1.0505 | 60.1901 | 283.0463 | 68.0221 | 351.0684 | 16.64 | 140.709 | 63.4655 | 4.7034 | 208.8779 | 22.4886 | 1796.8651 | 10 | 11 | [23 empty] | 10 | 11
|  | 2021-11-10 15:00 | 11 | 23.8174 | 314 | 309.6986 | -0.29612 | 16.0535 | 15:00 | 15:30 | 930 | 958.64 | 15:59 | 974.6935 | 16:15 | 974.6935 | 16 | -1.1113 | -63.6734 | 0.052721 | 3.0207 | 1376.8681 | 72.5565 | 0.32826 | 21.4787 | 2.3387 | 4.1739 | 239.1445 | 1.2643 | 72.4392 | 168.7823 | 14.9231 | 183.7054 | 16.16 | 50.9247 | 13.9235 | 2.4612 | 67.3093 | 18.0447 | 591.23 | 10 | 11 | [23 empty] | 10 | 11
|  | 2021-11-10 16:00 | 11 | 0 | 314 | 309.6986 | -0.29612 | 16.0535 | 16:00 | 16:30 | 990 | 1018.64 | 16:59 | 1034.6935 | 17:15 | 1034.6935 | 17 | -1.3731 | -78.6734 | -0.10064 | -5.7665 | 1376.8681 | -138.3401 | 0 | 0 | 0 | 4.372 | 250.4958 | 1.4916 | 85.4643 | 0 | 0 | 0 | 14.96 | 0 | 0 | 0 | 0 | 14.96 | 0 | 10 | 11 | [23 empty] | 10 | 11
|  | 2021-11-10 17:00 | 11 | 0 | 314 | 309.6986 | -0.29612 | 16.0535 | 17:00 | 17:30 | 1050 | 1078.64 | 17:59 | 1094.6935 | 18:15 | 1094.6935 | 18 | -1.6349 | -93.6734 | -0.26503 | -15.1854 | 1376.8681 | -360.6608 | 0 | 0 | 0 | 4.5642 | 261.5112 | 1.727 | 98.9526 | 0 | 0 | 0 | 14.72 | 0 | 0 | 0 | 0 | 14.72 | 0 | 10 | 11 | [23 empty] | 10 | 11
|  | 2021-11-10 18:00 | 11 | 0 | 314 | 309.6986 | -0.29612 | 16.0535 | 18:00 | 18:30 | 1110 | 1138.64 | 18:59 | 1154.6935 | 19:15 | 1154.6935 | 19 | -1.8967 | -108.6734 | -0.43422 | -24.8791 | 1376.8681 | -579.2548 | 0 | 0 | 0 | 4.761 | 272.7852 | 1.9675 | 112.7296 | 0 | 0 | 0 | 14.49 | 0 | 0 | 0 | 0 | 14.49 | 0 | 10 | 11 | [23 empty] | 10 | 11
|  | 2021-11-10 19:00 | 11 | 0 | 314 | 309.6986 | -0.29612 | 16.0535 | 19:00 | 19:30 | 1170 | 1198.64 | 19:59 | 1214.6935 | 20:15 | 1214.6935 | 20 | -2.1585 | -123.6734 | -0.60157 | -34.4676 | 1376.8681 | -779.2254 | 0 | 0 | 0 | 4.9759 | 285.0972 | 2.2112 | 126.69 | 0 | 0 | 0 | 14.25 | 0 | 0 | 0 | 0 | 14.25 | 0 | 10 | 11 | [23 empty] | 10 | 11
|  | 2021-11-10 20:00 | 11 | 0 | 314 | 309.6986 | -0.29612 | 16.0535 | 20:00 | 20:30 | 1230 | 1258.64 | 20:59 | 1274.6935 | 21:15 | 1274.6935 | 21 | -2.4203 | -138.6734 | -0.75839 | -43.4525 | 1376.8681 | -946.9448 | 0 | 0 | 0 | 5.2279 | 299.5354 | 2.4568 | 140.7636 | 0 | 0 | 0 | 14.02 | 0 | 0 | 0 | 0 | 14.02 | 0 | 10 | 11 | [23 empty] | 10 | 11
|  | 2021-11-10 21:00 | 11 | 0 | 314 | 309.6986 | -0.29612 | 16.0535 | 21:00 | 21:30 | 1290 | 1318.64 | 21:59 | 1334.6935 | 22:15 | 1334.6935 | 22 | -2.6821 | -153.6734 | -0.89122 | -51.0632 | 1376.8681 | -1070.9832 | 0 | 0 | 0 | 5.5423 | 317.5491 | 2.7033 | 154.8889 | 0 | 0 | 0 | 13.79 | 0 | 0 | 0 | 0 | 13.79 | 0 | 10 | 11 | [23 empty] | 10 | 11
|  | 2021-11-10 22:00 | 11 | 0 | 314 | 309.6986 | -0.29612 | 16.0535 | 22:00 | 22:30 | 1350 | 1378.64 | 22:59 | 1394.6935 | 23:15 | 1394.6935 | 23 | -2.9439 | -168.6734 | -0.97922 | -56.1052 | 1376.8681 | -1142.8877 | 0 | 0 | 0 | 5.9396 | 340.3146 | 2.9484 | 168.9303 | 0 | 0 | 0 | 13.55 | 0 | 0 | 0 | 0 | 13.55 | 0 | 10 | 11 | [23 empty] | 10 | 11
|  | 2021-11-10 23:00 | 11 | 0 | 314 | 309.6986 | -0.29612 | 16.0535 | 23:00 | 23:30 | 1410 | 1438.64 | 23:59 | 1454.6935 | 24:15 | 1454.6935 | 0 | -3.2057 | -183.6734 | -0.99888 | -57.2314 | 1376.8681 | -1157.758 | 0 | 0 | 0 | 0.11346 | 6.501 | 3.0653 | 175.6299 | 0 | 0 | 0 | 13.32 | 0 | 0 | 0 | 0 | 13.32 | 0 | 10 | 11 | [23 empty] | 10 | 11
|  | 2021-11-11 | 11 | 0 | 314 | 309.6986 | -0.29612 | 16.0535 | 0:00 | 0:30 | 30 | 58.64 | 0:59 | 74.6935 | 1:15 | 74.6935 | 1 | 2.8157 | 161.3266 | -0.94331 | -54.0475 | 1376.8681 | -1114.5808 | 0 | 0 | 0 | 0.54872 | 31.4395 | 2.8289 | 162.0846 | 0 | 0 | 0 | 12.8 | 0 | 0 | 0 | 0 | 12.8 | 0 | 11 | 11 | [23 empty] | 11 | 11
|  | 2021-11-11 01:00 | 11 | 0 | 315 | 310.6849 | -0.30105 | 15.9359 | 1:00 | 1:30 | 90 | 118.64 | 1:59 | 134.5759 | 2:15 | 134.5759 | 2 | 2.5544 | 146.356 | -0.83471 | -47.8254 | 1377.6225 | -1020.959 | 0 | 0 | 0 | 0.90769 | 52.0069 | 2.5839 | 148.0442 | 0 | 0 | 0 | 12.31 | 0 | 0 | 0 | 0 | 12.31 | 0 | 11 | 11 | [23 empty] | 11 | 11
|  | 2021-11-11 02:00 | 11 | 0 | 315 | 310.6849 | -0.30105 | 15.9359 | 2:00 | 2:30 | 150 | 178.64 | 2:59 | 194.5759 | 3:15 | 194.5759 | 3 | 2.2926 | 131.356 | -0.68773 | -39.4042 | 1377.6225 | -874.4973 | 0 | 0 | 0 | 1.1883 | 68.0869 | 2.3377 | 133.9416 | 0 | 0 | 0 | 11.83 | 0 | 0 | 0 | 0 | 11.83 | 0 | 11 | 11 | [23 empty] | 11 | 11
|  | 2021-11-11 03:00 | 11 | 0 | 315 | 310.6849 | -0.30105 | 15.9359 | 3:00 | 3:30 | 210 | 238.64 | 3:59 | 254.5759 | 4:15 | 254.5759 | 4 | 2.0308 | 116.356 | -0.52429 | -30.0398 | 1377.6225 | -689.6397 | 0 | 0 | 0 | 1.4192 | 81.3164 | 2.0931 | 119.9261 | 0 | 0 | 0 | 11.6 | 0 | 0 | 0 | 0 | 11.6 | 0 | 11 | 11 | [23 empty] | 11 | 11
|  | 2021-11-11 04:00 | 11 | 0 | 315 | 310.6849 | -0.30105 | 15.9359 | 4:00 | 4:30 | 270 | 298.64 | 4:59 | 314.5759 | 5:15 | 314.5759 | 5 | 1.769 | 101.356 | -0.35511 | -20.346 | 1377.6225 | -478.984 | 0 | 0 | 0 | 1.6231 | 92.994 | 1.8511 | 106.0586 | 0 | 0 | 0 | 11.38 | 0 | 0 | 0 | 0 | 11.38 | 0 | 11 | 11 | [23 empty] | 11 | 11
|  | 2021-11-11 05:00 | 11 | 0 | 315 | 310.6849 | -0.30105 | 15.9359 | 5:00 | 5:30 | 330 | 358.64 | 5:59 | 374.5759 | 6:15 | 374.5759 | 6 | 1.5072 | 86.356 | -0.18757 | -10.7469 | 1377.6225 | -256.886 | 0 | 0 | 0 | 1.8159 | 104.0436 | 1.6131 | 92.4236 | 0 | 0 | 0 | 11.24 | 0 | 0 | 0 | 0 | 11.24 | 0 | 11 | 11 | [23 empty] | 11 | 11
|  | 2021-11-11 06:00 | 11 | 1.7791 | 315 | 310.6849 | -0.30105 | 15.9359 | 6:00 | 6:30 | 390 | 418.64 | 6:59 | 434.5759 | 7:15 | 434.5759 | 7 | 1.2454 | 71.356 | -0.027937 | -1.6007 | 1377.6225 | -38.4813 | 0 | 1.8147 | 0 | 2.0096 | 115.1412 | 1.3815 | 79.1551 | 0 | 1.8147 | 1.8147 | 11.1 | 0 | 1.6931 | 0.024312 | 1.7174 | 11.1481 | 15.5688 | 11 | 11 | [23 empty] | 11 | 11
|  | 2021-11-11 07:00 | 11 | 49.5171 | 315 | 310.6849 | -0.30105 | 15.9359 | 7:00 | 7:30 | 450 | 478.64 | 7:59 | 494.5759 | 8:15 | 494.5759 | 8 | 0.9836 | 56.356 | 0.11739 | 6.7259 | 1377.6225 | 161.3461 | 0.3069 | 46.4212 | 3.0959 | 2.2134 | 126.8158 | 1.1604 | 66.485 | 71.8946 | 41.0969 | 112.9914 | 11.15 | 28.6851 | 38.3439 | 1.5138 | 68.5428 | 13.0692 | 615.9788 | 11 | 11 | [23 empty] | 11 | 11
|  | 2021-11-11 08:00 | 11 | 26.1258 | 315 | 310.6849 | -0.30105 | 15.9359 | 8:00 | 8:30 | 510 | 538.64 | 8:59 | 554.5759 | 9:15 | 554.5759 | 9 | 0.7218 | 41.356 | 0.24113 | 13.8158 | 1377.6225 | 328.9784 | 0.079415 | 26.1317 | 0 | 2.4342 | 139.4719 | 0.95714 | 54.8404 | 0.21778 | 26.0738 | 26.2916 | 11.29 | 0.12541 | 24.3272 | 0.35224 | 24.8048 | 11.9845 | 224.0132 | 11 | 11 | [23 empty] | 11 | 11
|  | 2021-11-11 09:00 | 11 | 38.6643 | 315 | 310.6849 | -0.30105 | 15.9359 | 9:00 | 9:30 | 570 | 598.64 | 9:59 | 614.5759 | 10:15 | 614.5759 | 10 | 0.46 | 26.356 | 0.33506 | 19.1973 | 1377.6225 | 452.9917 | 0.085353 | 38.6159 | 0.048444 | 2.676 | 153.3239 | 0.78597 | 45.0328 | 0.3693 | 38.5429 | 38.9122 | 11.87 | 0.26099 | 35.961 | 0.52132 | 36.7433 | 12.8988 | 330.4592 | 11 | 11 | [23 empty] | 11 | 11
|  | 2021-11-11 10:00 | 11 | 74.3464 | 315 | 310.6849 | -0.30105 | 15.9359 | 10:00 | 10:30 | 630 | 658.64 | 10:59 | 674.5759 | 11:15 | 674.5759 | 11 | 0.1982 | 11.356 | 0.39093 | 22.3984 | 1377.6225 | 524.9347 | 0.14163 | 73.2114 | 1.135 | 2.9368 | 168.2645 | 0.67195 | 38.4999 | 3.5326 | 73.0003 | 76.5329 | 12.57 | 2.7646 | 68.1102 | 1.0253 | 71.9002 | 14.5832 | 641.7099 | 11 | 11 | [23 empty] | 11 | 11
|  | 2021-11-11 11:00 | 11 | 99.4793 | 315 | 310.6849 | -0.30105 | 15.9359 | 11:00 | 11:30 | 690 | 718.64 | 11:59 | 734.5759 | 12:15 | 734.5759 | 12 | -0.063599 | -3.644 | 0.40271 | 23.0734 | 1377.6225 | 539.9046 | 0.18425 | 96.9049 | 2.5744 | 3.0756 | 176.2171 | 0.64616 | 37.0221 | 7.4882 | 96.5446 | 104.0328 | 13.57 | 5.9786 | 90.0773 | 1.3938 | 97.4497 | 16.2986 | 862.9189 | 11 | 11 | [23 empty] | 11 | 11
|  | 2021-11-11 12:00 | 11 | 134.3528 | 315 | 310.6849 | -0.30105 | 15.9359 | 12:00 | 12:30 | 750 | 778.64 | 12:59 | 794.5759 | 13:15 | 794.5759 | 13 | -0.3254 | -18.644 | 0.369 | 21.142 | 1377.6225 | 496.8811 | 0.27039 | 127.9942 | 6.3586 | 3.4751 | 199.1076 | 0.71817 | 41.1482 | 19.7105 | 127.2436 | 146.9541 | 14.19 | 14.8422 | 118.7199 | 1.9688 | 135.5309 | 17.9849 | 1190.8043 | 11 | 11 | [23 empty] | 11 | 11
|  | 2021-11-11 13:00 | 11 | 147.815 | 315 | 310.6849 | -0.30105 | 15.9359 | 13:00 | 13:30 | 810 | 838.64 | 13:59 | 854.5759 | 14:15 | 854.5759 | 14 | -0.5872 | -33.644 | 0.29369 | 16.8269 | 1377.6225 | 398.7964 | 0.37065 | 122.8357 | 24.9793 | 3.7273 | 213.5581 | 0.86384 | 49.4945 | 116.6327 | 114.052 | 230.6846 | 15.54 | 75.7554 | 106.412 | 3.0906 | 185.2579 | 20.7272 | 1606.9883 | 11 | 11 | [23 empty] | 11 | 11
|  | 2021-11-11 14:00 | 11 | 110.1272 | 315 | 310.6849 | -0.30105 | 15.9359 | 14:00 | 14:30 | 870 | 898.64 | 14:59 | 914.5759 | 15:15 | 914.5759 | 15 | -0.849 | -48.644 | 0.18421 | 10.5543 | 1377.6225 | 252.3347 | 0.43643 | 79.419 | 30.7082 | 3.9587 | 226.8192 | 1.053 | 60.3309 | 227.4388 | 68.468 | 295.9068 | 16.13 | 112.58 | 63.8815 | 3.9644 | 180.4258 | 21.1819 | 1561.726 | 11 | 11 | [23 empty] | 11 | 11
|  | 2021-11-11 15:00 | 11 | 18.286 | 315 | 310.6849 | -0.30105 | 15.9359 | 15:00 | 15:30 | 930 | 958.64 | 15:59 | 974.5759 | 16:15 | 974.5759 | 16 | -1.1108 | -63.644 | 0.049 | 2.8075 | 1377.6225 | 67.4771 | 0.271 | 17.4178 | 0.86818 | 4.1706 | 238.9573 | 1.2662 | 72.5455 | 97.1197 | 13.529 | 110.6487 | 16.25 | 29.1308 | 12.6227 | 1.4824 | 43.236 | 17.4606 | 380.8054 | 11 | 11 | [23 empty] | 11 | 11
|  | 2021-11-11 16:00 | 11 | 0 | 315 | 310.6849 | -0.30105 | 15.9359 | 16:00 | 16:30 | 990 | 1018.64 | 16:59 | 1034.5759 | 17:15 | 1034.5759 | 17 | -1.3726 | -78.644 | -0.10412 | -5.9656 | 1377.6225 | -143.1786 | 0 | 0 | 0 | 4.3684 | 250.2929 | 1.493 | 85.5444 | 0 | 0 | 0 | 15.54 | 0 | 0 | 0 | 0 | 15.54 | 0 | 11 | 11 | [23 empty] | 11 | 11
|  | 2021-11-11 17:00 | 11 | 0 | 315 | 310.6849 | -0.30105 | 15.9359 | 17:00 | 17:30 | 1050 | 1078.64 | 17:59 | 1094.5759 | 18:15 | 1094.5759 | 18 | -1.6344 | -93.644 | -0.26836 | -15.3759 | 1377.6225 | -365.2766 | 0 | 0 | 0 | 4.5604 | 261.2935 | 1.7281 | 99.0124 | 0 | 0 | 0 | 15.05 | 0 | 0 | 0 | 0 | 15.05 | 0 | 11 | 11 | [23 empty] | 11 | 11
|  | 2021-11-11 18:00 | 11 | 0 | 315 | 310.6849 | -0.30105 | 15.9359 | 18:00 | 18:30 | 1110 | 1138.64 | 18:59 | 1154.5759 | 19:15 | 1154.5759 | 19 | -1.8962 | -108.644 | -0.43751 | -25.0676 | 1377.6225 | -583.6813 | 0 | 0 | 0 | 4.7569 | 272.5516 | 1.9683 | 112.7733 | 0 | 0 | 0 | 14.57 | 0 | 0 | 0 | 0 | 14.57 | 0 | 11 | 11 | [23 empty] | 11 | 11
|  | 2021-11-11 19:00 | 11 | 0 | 315 | 310.6849 | -0.30105 | 15.9359 | 19:00 | 19:30 | 1170 | 1198.64 | 19:59 | 1214.5759 | 20:15 | 1214.5759 | 20 | -2.158 | -123.644 | -0.60497 | -34.6624 | 1377.6225 | -783.5088 | 0 | 0 | 0 | 4.9715 | 284.847 | 2.2117 | 126.7213 | 0 | 0 | 0 | 14.08 | 0 | 0 | 0 | 0 | 14.08 | 0 | 11 | 11 | [23 empty] | 11 | 11
|  | 2021-11-11 20:00 | 11 | 0 | 315 | 310.6849 | -0.30105 | 15.9359 | 20:00 | 20:30 | 1230 | 1258.64 | 20:59 | 1274.5759 | 21:15 | 1274.5759 | 21 | -2.4198 | -138.644 | -0.76207 | -43.6635 | 1377.6225 | -951.1411 | 0 | 0 | 0 | 5.2233 | 299.2741 | 2.4572 | 140.7862 | 0 | 0 | 0 | 13.59 | 0 | 0 | 0 | 0 | 13.59 | 0 | 11 | 11 | [23 empty] | 11 | 11
|  | 2021-11-11 21:00 | 11 | 0 | 315 | 310.6849 | -0.30105 | 15.9359 | 21:00 | 21:30 | 1290 | 1318.64 | 21:59 | 1334.5759 | 22:15 | 1334.5759 | 22 | -2.6816 | -153.644 | -0.89537 | -51.3011 | 1377.6225 | -1075.1543 | 0 | 0 | 0 | 5.538 | 317.3028 | 2.7037 | 154.9093 | 0 | 0 | 0 | 13.11 | 0 | 0 | 0 | 0 | 13.11 | 0 | 11 | 11 | [23 empty] | 11 | 11
|  | 2021-11-11 22:00 | 11 | 0 | 315 | 310.6849 | -0.30105 | 15.9359 | 22:00 | 22:30 | 1350 | 1378.64 | 22:59 | 1394.5759 | 23:15 | 1394.5759 | 23 | -2.9434 | -168.644 | -0.9839 | -56.3734 | 1377.6225 | -1147.0973 | 0 | 0 | 0 | 5.9367 | 340.149 | 2.9492 | 168.9752 | 0 | 0 | 0 | 12.62 | 0 | 0 | 0 | 0 | 12.62 | 0 | 11 | 11 | [23 empty] | 11 | 11
|  | 2021-11-11 23:00 | 11 | 0 | 315 | 310.6849 | -0.30105 | 15.9359 | 23:00 | 23:30 | 1410 | 1438.64 | 23:59 | 1454.5759 | 24:15 | 1454.5759 | 0 | -3.2052 | -183.644 | -1.0038 | -57.5149 | 1377.6225 | -1162.0672 | 0 | 0 | 0 | 0.11326 | 6.4892 | 3.0686 | 175.8193 | 0 | 0 | 0 | 12.13 | 0 | 0 | 0 | 0 | 12.13 | 0 | 11 | 11 | [23 empty] | 11 | 11
|  | 2021-11-12 | 11 | 0 | 315 | 310.6849 | -0.30105 | 15.9359 | 0:00 | 0:30 | 30 | 58.64 | 0:59 | 74.5759 | 1:15 | 74.5759 | 1 | 2.8162 | 161.356 | -0.94809 | -54.3213 | 1377.6225 | -1119.0437 | 0 | 0 | 0 | 0.55092 | 31.5655 | 2.8303 | 162.1655 | 0 | 0 | 0 | 11.49 | 0 | 0 | 0 | 0 | 11.49 | 0 | 12 | 11 | [23 empty] | 12 | 11
|  | 2021-11-12 01:00 | 11 | 0 | 316 | 311.6712 | -0.30588 | 15.8044 | 1:00 | 1:30 | 90 | 118.64 | 1:59 | 134.4444 | 2:14 | 134.4444 | 2 | 2.555 | 146.3889 | -0.83909 | -48.0762 | 1378.3707 | -1025.5548 | 0 | 0 | 0 | 0.91087 | 52.1891 | 2.5852 | 148.1201 | 0 | 0 | 0 | 10.82 | 0 | 0 | 0 | 0 | 10.82 | 0 | 12 | 11 | [23 empty] | 12 | 11
|  | 2021-11-12 02:00 | 11 | 0 | 316 | 311.6712 | -0.30588 | 15.8044 | 2:00 | 2:30 | 150 | 178.64 | 2:59 | 194.4444 | 3:14 | 194.4444 | 3 | 2.2932 | 131.3889 | -0.69183 | -39.6391 | 1378.3707 | -879.3315 | 0 | 0 | 0 | 1.1917 | 68.2819 | 2.3392 | 134.0241 | 0 | 0 | 0 | 10.14 | 0 | 0 | 0 | 0 | 10.14 | 0 | 12 | 11 | [23 empty] | 12 | 11
|  | 2021-11-12 03:00 | 11 | 0 | 316 | 311.6712 | -0.30588 | 15.8044 | 3:00 | 3:30 | 210 | 238.64 | 3:59 | 254.4444 | 4:14 | 254.4444 | 4 | 2.0314 | 116.3889 | -0.52825 | -30.2662 | 1378.3707 | -694.7246 | 0 | 0 | 0 | 1.4225 | 81.5047 | 2.0947 | 120.0191 | 0 | 0 | 0 | 9.79 | 0 | 0 | 0 | 0 | 9.79 | 0 | 12 | 11 | [23 empty] | 12 | 11
|  | 2021-11-12 04:00 | 11 | 0 | 316 | 311.6712 | -0.30588 | 15.8044 | 4:00 | 4:30 | 270 | 298.64 | 4:59 | 314.4444 | 5:14 | 314.4444 | 5 | 1.7696 | 101.3889 | -0.35903 | -20.571 | 1378.3707 | -484.3147 | 0 | 0 | 0 | 1.6261 | 93.17 | 1.8529 | 106.1651 | 0 | 0 | 0 | 9.44 | 0 | 0 | 0 | 0 | 9.44 | 0 | 12 | 11 | [23 empty] | 12 | 11
|  | 2021-11-12 05:00 | 11 | 0 | 316 | 311.6712 | -0.30588 | 15.8044 | 5:00 | 5:30 | 330 | 358.64 | 5:59 | 374.4444 | 6:14 | 374.4444 | 6 | 1.5078 | 86.3889 | -0.19157 | -10.9761 | 1378.3707 | -262.4411 | 0 | 0 | 0 | 1.8187 | 104.2054 | 1.6152 | 92.5468 | 0 | 0 | 0 | 9.19 | 0 | 0 | 0 | 0 | 9.19 | 0 | 12 | 11 | [23 empty] | 12 | 11
|  | 2021-11-12 06:00 | 11 | 1.4186 | 316 | 311.6712 | -0.30588 | 15.8044 | 6:00 | 6:30 | 390 | 418.64 | 6:59 | 434.4444 | 7:14 | 434.4444 | 7 | 1.246 | 71.3889 | -0.03209 | -1.8386 | 1378.3707 | -44.2239 | 0 | 1.447 | 0 | 2.0121 | 115.2868 | 1.384 | 79.2993 | 0 | 1.447 | 1.447 | 8.95 | 0 | 1.35 | 0.019386 | 1.3694 | 8.9883 | 12.5348 | 12 | 11 | [23 empty] | 12 | 11
|  | 2021-11-12 07:00 | 11 | 48.2216 | 316 | 311.6712 | -0.30588 | 15.8044 | 7:00 | 7:30 | 450 | 478.64 | 7:59 | 494.4444 | 8:14 | 494.4444 | 8 | 0.98417 | 56.3889 | 0.11303 | 6.4761 | 1378.3707 | 155.4657 | 0.31018 | 44.9429 | 3.2787 | 2.2155 | 126.9409 | 1.1634 | 66.6557 | 78.1496 | 39.4072 | 117.5567 | 8.92 | 30.9673 | 36.7674 | 1.575 | 69.3096 | 10.8607 | 629.1152 | 12 | 11 | [23 empty] | 12 | 11
|  | 2021-11-12 08:00 | 11 | 25.9713 | 316 | 311.6712 | -0.30588 | 15.8044 | 8:00 | 8:30 | 510 | 538.64 | 8:59 | 554.4444 | 9:14 | 554.4444 | 9 | 0.72237 | 41.3889 | 0.23655 | 13.5532 | 1378.3707 | 323.0191 | 0.080402 | 25.9708 | 0.00052032 | 2.4359 | 139.5687 | 0.9607 | 55.0441 | 0.25796 | 25.9108 | 26.1688 | 8.87 | 0.1478 | 24.1751 | 0.3506 | 24.6735 | 9.5609 | 225.2674 | 12 | 11 | [23 empty] | 12 | 11
|  | 2021-11-12 09:00 | 11 | 34.619 | 316 | 311.6712 | -0.30588 | 15.8044 | 9:00 | 9:30 | 570 | 598.64 | 9:59 | 614.4444 | 10:14 | 614.4444 | 10 | 0.46057 | 26.3889 | 0.33028 | 18.9237 | 1378.3707 | 447.0179 | 0.077444 | 34.6438 | 0 | 2.677 | 153.3816 | 0.7902 | 45.275 | 0.11032 | 34.5832 | 34.6935 | 9.27 | 0.077634 | 32.2666 | 0.46481 | 32.809 | 10.1887 | 298.7033 | 12 | 11 | [23 empty] | 12 | 11
|  | 2021-11-12 10:00 | 11 | 86.7021 | 316 | 311.6712 | -0.30588 | 15.8044 | 10:00 | 10:30 | 630 | 658.64 | 10:59 | 674.4444 | 11:14 | 674.4444 | 11 | 0.19877 | 11.3889 | 0.38606 | 22.1195 | 1378.3707 | 519.0118 | 0.16705 | 84.8297 | 1.8724 | 2.9369 | 168.2723 | 0.67673 | 38.7738 | 5.7586 | 84.5338 | 90.2923 | 9.39 | 4.4895 | 78.8711 | 1.2097 | 84.5703 | 11.758 | 764.5386 | 12 | 11 | [23 empty] | 12 | 11
|  | 2021-11-12 11:00 | 11 | 96.5497 | 316 | 311.6712 | -0.30588 | 15.8044 | 11:00 | 11:30 | 690 | 718.64 | 11:59 | 734.4444 | 12:14 | 734.4444 | 12 | -0.063025 | -3.6111 | 0.3979 | 22.7979 | 1378.3707 | 534.0945 | 0.18077 | 94.1348 | 2.4149 | 3.0764 | 176.2645 | 0.65092 | 37.2948 | 7.1339 | 93.7854 | 100.9193 | 9.57 | 5.6752 | 87.503 | 1.3521 | 94.5303 | 12.2168 | 852.8101 | 12 | 11 | [23 empty] | 12 | 11
|  | 2021-11-12 12:00 | 11 | 122.0005 | 316 | 311.6712 | -0.30588 | 15.8044 | 12:00 | 12:30 | 750 | 778.64 | 12:59 | 794.4444 | 13:14 | 794.4444 | 13 | -0.32482 | -18.6111 | 0.3644 | 20.8787 | 1378.3707 | 491.2381 | 0.24835 | 116.896 | 5.1045 | 3.4734 | 199.009 | 0.72223 | 41.3805 | 16.1132 | 116.2579 | 132.3711 | 9.61 | 12.0903 | 108.4701 | 1.7734 | 122.3338 | 13.0353 | 1099.5558 | 12 | 11 | [23 empty] | 12 | 11
|  | 2021-11-12 13:00 | 11 | 109.699 | 316 | 311.6712 | -0.30588 | 15.8044 | 13:00 | 13:30 | 810 | 838.64 | 13:59 | 854.4444 | 14:14 | 854.4444 | 14 | -0.58662 | -33.6111 | 0.28941 | 16.5817 | 1378.3707 | 393.3632 | 0.27887 | 104.2755 | 5.4235 | 3.7249 | 213.4193 | 0.86699 | 49.6748 | 23.617 | 102.9591 | 126.5761 | 10.77 | 15.2832 | 96.0622 | 1.6958 | 113.0411 | 13.9352 | 1011.8814 | 12 | 11 | [23 empty] | 12 | 11
|  | 2021-11-12 14:00 | 11 | 90.9948 | 316 | 311.6712 | -0.30588 | 15.8044 | 14:00 | 14:30 | 870 | 898.64 | 14:59 | 914.4444 | 15:14 | 914.4444 | 15 | -0.84842 | -48.6111 | 0.18027 | 10.3289 | 1378.3707 | 247.1399 | 0.36819 | 75.9916 | 15.0032 | 3.9558 | 226.6521 | 1.0553 | 60.4667 | 127.6459 | 68.1081 | 195.754 | 11.32 | 62.9203 | 63.5457 | 2.6226 | 129.0886 | 14.9345 | 1150.2667 | 12 | 11 | [23 empty] | 12 | 11
|  | 2021-11-12 15:00 | 11 | 20.3577 | 316 | 311.6712 | -0.30588 | 15.8044 | 15:00 | 15:30 | 930 | 958.64 | 15:59 | 974.4444 | 16:14 | 974.4444 | 16 | -1.1102 | -63.6111 | 0.045383 | 2.6002 | 1378.3707 | 62.533 | 0.32555 | 18.4508 | 1.9069 | 4.1673 | 238.7704 | 1.2679 | 72.6471 | 201.2702 | 11.2266 | 212.4968 | 11.39 | 60.0302 | 10.4746 | 2.8469 | 73.3516 | 13.4438 | 658.0736 | 12 | 11 | [23 empty] | 12 | 11
|  | 2021-11-12 16:00 | 11 | 0 | 316 | 311.6712 | -0.30588 | 15.8044 | 16:00 | 16:30 | 990 | 1018.64 | 16:59 | 1034.4444 | 17:14 | 1034.4444 | 17 | -1.372 | -78.6111 | -0.10749 | -6.1588 | 1378.3707 | -147.8768 | 0 | 0 | 0 | 4.3649 | 250.0905 | 1.4943 | 85.6198 | 0 | 0 | 0 | 10.92 | 0 | 0 | 0 | 0 | 10.92 | 0 | 12 | 11 | [23 empty] | 12 | 11
|  | 2021-11-12 17:00 | 11 | 0 | 316 | 311.6712 | -0.30588 | 15.8044 | 17:00 | 17:30 | 1050 | 1078.64 | 17:59 | 1094.4444 | 18:14 | 1094.4444 | 18 | -1.6338 | -93.6111 | -0.27158 | -15.5603 | 1378.3707 | -369.7505 | 0 | 0 | 0 | 4.5566 | 261.0763 | 1.7291 | 99.0674 | 0 | 0 | 0 | 10.48 | 0 | 0 | 0 | 0 | 10.48 | 0 | 12 | 11 | [23 empty] | 12 | 11
|  | 2021-11-12 18:00 | 11 | 0 | 316 | 311.6712 | -0.30588 | 15.8044 | 18:00 | 18:30 | 1110 | 1138.64 | 18:59 | 1154.4444 | 19:14 | 1154.4444 | 19 | -1.8956 | -108.6111 | -0.44069 | -25.2499 | 1378.3707 | -587.9677 | 0 | 0 | 0 | 4.7529 | 272.3183 | 1.9689 | 112.8122 | 0 | 0 | 0 | 10.03 | 0 | 0 | 0 | 0 | 10.03 | 0 | 12 | 11 | [23 empty] | 12 | 11
|  | 2021-11-12 19:00 | 11 | 0 | 316 | 311.6712 | -0.30588 | 15.8044 | 19:00 | 19:30 | 1170 | 1198.64 | 19:59 | 1214.4444 | 20:14 | 1214.4444 | 20 | -2.1574 | -123.6111 | -0.60826 | -34.8508 | 1378.3707 | -787.6573 | 0 | 0 | 0 | 4.9671 | 284.5966 | 2.2122 | 126.7474 | 0 | 0 | 0 | 9.58 | 0 | 0 | 0 | 0 | 9.58 | 0 | 12 | 11 | [23 empty] | 12 | 11
|  | 2021-11-12 20:00 | 11 | 0 | 316 | 311.6712 | -0.30588 | 15.8044 | 20:00 | 20:30 | 1230 | 1258.64 | 20:59 | 1274.4444 | 21:14 | 1274.4444 | 21 | -2.4192 | -138.6111 | -0.76564 | -43.868 | 1378.3707 | -955.2107 | 0 | 0 | 0 | 5.2187 | 299.0115 | 2.4575 | 140.803 | 0 | 0 | 0 | 9.13 | 0 | 0 | 0 | 0 | 9.13 | 0 | 12 | 11 | [23 empty] | 12 | 11
|  | 2021-11-12 21:00 | 11 | 0 | 316 | 311.6712 | -0.30588 | 15.8044 | 21:00 | 21:30 | 1290 | 1318.64 | 21:59 | 1334.4444 | 22:14 | 1334.4444 | 22 | -2.681 | -153.6111 | -0.89941 | -51.5324 | 1378.3707 | -1079.2095 | 0 | 0 | 0 | 5.5336 | 317.053 | 2.7039 | 154.9227 | 0 | 0 | 0 | 8.69 | 0 | 0 | 0 | 0 | 8.69 | 0 | 12 | 11 | [23 empty] | 12 | 11
|  | 2021-11-12 22:00 | 11 | 0 | 316 | 311.6712 | -0.30588 | 15.8044 | 22:00 | 22:30 | 1350 | 1378.64 | 22:59 | 1394.4444 | 23:14 | 1394.4444 | 23 | -2.9428 | -168.6111 | -0.98848 | -56.6358 | 1378.3707 | -1151.2034 | 0 | 0 | 0 | 5.9337 | 339.9774 | 2.9498 | 169.0087 | 0 | 0 | 0 | 8.24 | 0 | 0 | 0 | 0 | 8.24 | 0 | 12 | 11 | [23 empty] | 12 | 11
|  | 2021-11-12 23:00 | 11 | 0 | 316 | 311.6712 | -0.30588 | 15.8044 | 23:00 | 23:30 | 1410 | 1438.64 | 23:59 | 1454.4444 | 24:14 | 1454.4444 | 0 | -3.2046 | -183.6111 | -1.0087 | -57.7936 | 1378.3707 | -1166.2861 | 0 | 0 | 0 | 0.11293 | 6.4704 | 3.0717 | 175.9977 | 0 | 0 | 0 | 7.79 | 0 | 0 | 0 | 0 | 7.79 | 0 | 12 | 11 | [23 empty] | 12 | 11
|  | 2021-11-13 | 11 | 0 | 316 | 311.6712 | -0.30588 | 15.8044 | 0:00 | 0:30 | 30 | 58.64 | 0:59 | 74.4444 | 1:14 | 74.4444 | 1 | 2.8168 | 161.3889 | -0.9528 | -54.5915 | 1378.3707 | -1123.4297 | 0 | 0 | 0 | 0.553 | 31.6848 | 2.8317 | 162.2448 | 0 | 0 | 0 | 7.48 | 0 | 0 | 0 | 0 | 7.48 | 0 | 13 | 11 | [23 empty] | 13 | 11
|  | 2021-11-13 01:00 | 11 | 0 | 317 | 312.6575 | -0.31063 | 15.6589 | 1:00 | 1:30 | 90 | 118.64 | 1:59 | 134.2989 | 2:14 | 134.2989 | 2 | 2.5556 | 146.4253 | -0.84342 | -48.3242 | 1379.1124 | -1030.0849 | 0 | 0 | 0 | 0.91394 | 52.3649 | 2.5865 | 148.1964 | 0 | 0 | 0 | 7.2 | 0 | 0 | 0 | 0 | 7.2 | 0 | 13 | 11 | [23 empty] | 13 | 11
|  | 2021-11-13 02:00 | 11 | 0 | 317 | 312.6575 | -0.31063 | 15.6589 | 2:00 | 2:30 | 150 | 178.64 | 2:59 | 194.2989 | 3:14 | 194.2989 | 3 | 2.2938 | 131.4253 | -0.69589 | -39.8718 | 1379.1124 | -884.1102 | 0 | 0 | 0 | 1.195 | 68.4707 | 2.3406 | 134.1076 | 0 | 0 | 0 | 6.92 | 0 | 0 | 0 | 0 | 6.92 | 0 | 13 | 11 | [23 empty] | 13 | 11
|  | 2021-11-13 03:00 | 11 | 0 | 317 | 312.6575 | -0.31063 | 15.6589 | 3:00 | 3:30 | 210 | 238.64 | 3:59 | 254.2989 | 4:14 | 254.2989 | 4 | 2.032 | 116.4253 | -0.53216 | -30.4908 | 1379.1124 | -699.7617 | 0 | 0 | 0 | 1.4257 | 81.6872 | 2.0964 | 120.1134 | 0 | 0 | 0 | 6.8 | 0 | 0 | 0 | 0 | 6.8 | 0 | 13 | 11 | [23 empty] | 13 | 11
|  | 2021-11-13 04:00 | 11 | 0 | 317 | 312.6575 | -0.31063 | 15.6589 | 4:00 | 4:30 | 270 | 298.64 | 4:59 | 314.2989 | 5:14 | 314.2989 | 5 | 1.7702 | 101.4253 | -0.36293 | -20.7942 | 1379.1124 | -489.6024 | 0 | 0 | 0 | 1.6291 | 93.3403 | 1.8548 | 106.273 | 0 | 0 | 0 | 6.68 | 0 | 0 | 0 | 0 | 6.68 | 0 | 13 | 11 | [23 empty] | 13 | 11
|  | 2021-11-13 05:00 | 11 | 0 | 317 | 312.6575 | -0.31063 | 15.6589 | 5:00 | 5:30 | 330 | 358.64 | 5:59 | 374.2989 | 6:14 | 374.2989 | 6 | 1.5084 | 86.4253 | -0.19554 | -11.2035 | 1379.1124 | -267.9543 | 0 | 0 | 0 | 1.8215 | 104.3616 | 1.6174 | 92.6714 | 0 | 0 | 0 | 6.61 | 0 | 0 | 0 | 0 | 6.61 | 0 | 13 | 11 | [23 empty] | 13 | 11
|  | 2021-11-13 06:00 | 11 | 0.8747 | 317 | 312.6575 | -0.31063 | 15.6589 | 6:00 | 6:30 | 390 | 418.64 | 6:59 | 434.2989 | 7:14 | 434.2989 | 7 | 1.2466 | 71.4253 | -0.036207 | -2.0745 | 1379.1124 | -49.9224 | 0 | 0.89219 | 0 | 2.0146 | 115.4268 | 1.3866 | 79.4445 | 0 | 0.89219 | 0.89219 | 6.54 | 0 | 0.83243 | 0.011953 | 0.84438 | 6.5636 | 7.8124 | 13 | 11 | [23 empty] | 13 | 11
|  | 2021-11-13 07:00 | 11 | 42.8576 | 317 | 312.6575 | -0.31063 | 15.6589 | 7:00 | 7:30 | 450 | 478.64 | 7:59 | 494.2989 | 8:14 | 494.2989 | 8 | 0.98481 | 56.4253 | 0.10871 | 6.2289 | 1379.1124 | 149.6349 | 0.28641 | 40.6583 | 2.1993 | 2.2176 | 127.0603 | 1.1663 | 66.8267 | 55.4813 | 36.8378 | 92.3191 | 6.59 | 21.8326 | 34.3702 | 1.2368 | 57.4396 | 8.1983 | 527.612 | 13 | 11 | [23 empty] | 13 | 11
|  | 2021-11-13 08:00 | 11 | 26.6408 | 317 | 312.6575 | -0.31063 | 15.6589 | 8:00 | 8:30 | 510 | 538.64 | 8:59 | 554.2989 | 9:14 | 554.2989 | 9 | 0.72301 | 41.4253 | 0.23202 | 13.2937 | 1379.1124 | 317.1179 | 0.084009 | 26.6163 | 0.024464 | 2.4375 | 139.6599 | 0.96425 | 55.2475 | 0.39369 | 26.5503 | 26.944 | 7.58 | 0.22442 | 24.7717 | 0.36098 | 25.3571 | 8.29 | 232.8234 | 13 | 11 | [23 empty] | 13 | 11
|  | 2021-11-13 09:00 | 11 | 32.5233 | 317 | 312.6575 | -0.31063 | 15.6589 | 9:00 | 9:30 | 570 | 598.64 | 9:59 | 614.2989 | 10:14 | 614.2989 | 10 | 0.46121 | 26.4253 | 0.32557 | 18.654 | 1379.1124 | 441.113 | 0.07373 | 32.5767 | 0 | 2.6779 | 153.4342 | 0.79439 | 45.5154 | 0.0061438 | 32.5213 | 32.5275 | 9.24 | 0.0043051 | 30.3428 | 0.43579 | 30.7829 | 10.1019 | 280.3659 | 13 | 11 | [23 empty] | 13 | 11
|  | 2021-11-13 10:00 | 11 | 68.5195 | 317 | 312.6575 | -0.31063 | 15.6589 | 10:00 | 10:30 | 630 | 658.64 | 10:59 | 674.2989 | 11:14 | 674.2989 | 11 | 0.19941 | 11.4253 | 0.38127 | 21.8453 | 1379.1124 | 513.1702 | 0.13352 | 67.6118 | 0.90768 | 2.937 | 168.2758 | 0.68145 | 39.0439 | 2.9511 | 67.4214 | 70.3725 | 10.33 | 2.292 | 62.905 | 0.94281 | 66.1398 | 12.1819 | 596.7782 | 13 | 11 | [23 empty] | 13 | 11
|  | 2021-11-13 11:00 | 11 | 270.2846 | 317 | 312.6575 | -0.31063 | 15.6589 | 11:00 | 11:30 | 690 | 718.64 | 11:59 | 734.2989 | 12:14 | 734.2989 | 12 | -0.062391 | -3.5747 | 0.39318 | 22.5277 | 1379.1124 | 528.3789 | 0.51154 | 161.0182 | 109.2664 | 3.0773 | 176.315 | 0.65558 | 37.5622 | 334.5142 | 142.1223 | 476.6365 | 11.47 | 265.1669 | 132.6019 | 6.3857 | 404.1545 | 22.7863 | 3471.8158 | 13 | 11 | [23 empty] | 13 | 11
|  | 2021-11-13 12:00 | 11 | 193.774 | 317 | 312.6575 | -0.31063 | 15.6589 | 12:00 | 12:30 | 750 | 778.64 | 12:59 | 794.2989 | 13:14 | 794.2989 | 13 | -0.32419 | -18.5747 | 0.3599 | 20.621 | 1379.1124 | 485.7026 | 0.39896 | 151.8691 | 41.9049 | 3.4716 | 198.9085 | 0.72618 | 41.6073 | 150.5803 | 140.7419 | 291.3222 | 12.33 | 112.5909 | 131.314 | 3.903 | 247.8079 | 19.2686 | 2164.3145 | 13 | 11 | [23 empty] | 13 | 11
|  | 2021-11-13 13:00 | 11 | 85.6878 | 317 | 312.6575 | -0.31063 | 15.6589 | 13:00 | 13:30 | 810 | 838.64 | 13:59 | 854.2989 | 14:14 | 854.2989 | 14 | -0.58599 | -33.5747 | 0.28523 | 16.3424 | 1379.1124 | 388.0497 | 0.22082 | 82.6902 | 2.9976 | 3.7224 | 213.2797 | 0.87005 | 49.8499 | 12.334 | 82.2173 | 94.5513 | 12.22 | 7.9529 | 76.7098 | 1.2667 | 85.9294 | 14.626 | 766.7704 | 13 | 11 | [23 empty] | 13 | 11
|  | 2021-11-13 14:00 | 11 | 67.1636 | 317 | 312.6575 | -0.31063 | 15.6589 | 14:00 | 14:30 | 870 | 898.64 | 14:59 | 914.2989 | 15:14 | 914.2989 | 15 | -0.84779 | -48.5747 | 0.17644 | 10.1095 | 1379.1124 | 242.0749 | 0.27745 | 63.8669 | 3.2967 | 3.9529 | 226.4849 | 1.0576 | 60.5976 | 30.9003 | 61.7397 | 92.6399 | 11.23 | 15.1702 | 57.6039 | 1.2411 | 74.0153 | 13.3024 | 664.4542 | 13 | 11 | [23 empty] | 13 | 11
|  | 2021-11-13 15:00 | 11 | 18.6027 | 317 | 312.6575 | -0.31063 | 15.6589 | 15:00 | 15:30 | 930 | 958.64 | 15:59 | 974.2989 | 16:14 | 974.2989 | 16 | -1.1096 | -63.5747 | 0.04187 | 2.399 | 1379.1124 | 57.7264 | 0.32226 | 16.9625 | 1.6402 | 4.1641 | 238.584 | 1.2696 | 72.7438 | 220.8231 | 9.3596 | 230.1826 | 10.64 | 65.5062 | 8.7326 | 3.0839 | 77.3226 | 12.805 | 695.7147 | 13 | 11 | [23 empty] | 13 | 11
|  | 2021-11-13 16:00 | 11 | 0 | 317 | 312.6575 | -0.31063 | 15.6589 | 16:00 | 16:30 | 990 | 1018.64 | 16:59 | 1034.2989 | 17:14 | 1034.2989 | 17 | -1.3714 | -78.5747 | -0.11076 | -6.3459 | 1379.1124 | -152.4329 | 0 | 0 | 0 | 4.3614 | 249.8888 | 1.4956 | 85.6903 | 0 | 0 | 0 | 9.94 | 0 | 0 | 0 | 0 | 9.94 | 0 | 13 | 11 | [23 empty] | 13 | 11
|  | 2021-11-13 17:00 | 11 | 0 | 317 | 312.6575 | -0.31063 | 15.6589 | 17:00 | 17:30 | 1050 | 1078.64 | 17:59 | 1094.2989 | 18:14 | 1094.2989 | 18 | -1.6332 | -93.5747 | -0.27469 | -15.7385 | 1379.1124 | -374.081 | 0 | 0 | 0 | 4.5529 | 260.8599 | 1.7299 | 99.1175 | 0 | 0 | 0 | 9.57 | 0 | 0 | 0 | 0 | 9.57 | 0 | 13 | 11 | [23 empty] | 13 | 11
|  | 2021-11-13 18:00 | 11 | 0 | 317 | 312.6575 | -0.31063 | 15.6589 | 18:00 | 18:30 | 1110 | 1138.64 | 18:59 | 1154.2989 | 19:14 | 1154.2989 | 19 | -1.895 | -108.5747 | -0.44377 | -25.4259 | 1379.1124 | -592.1129 | 0 | 0 | 0 | 4.7488 | 272.0856 | 1.9695 | 112.846 | 0 | 0 | 0 | 9.2 | 0 | 0 | 0 | 0 | 9.2 | 0 | 13 | 11 | [23 empty] | 13 | 11
|  | 2021-11-13 19:00 | 11 | 0 | 317 | 312.6575 | -0.31063 | 15.6589 | 19:00 | 19:30 | 1170 | 1198.64 | 19:59 | 1214.2989 | 20:14 | 1214.2989 | 20 | -2.1568 | -123.5747 | -0.61144 | -35.0327 | 1379.1124 | -791.6701 | 0 | 0 | 0 | 4.9628 | 284.3463 | 2.2125 | 126.7683 | 0 | 0 | 0 | 8.83 | 0 | 0 | 0 | 0 | 8.83 | 0 | 13 | 11 | [23 empty] | 13 | 11
|  | 2021-11-13 20:00 | 11 | 0 | 317 | 312.6575 | -0.31063 | 15.6589 | 20:00 | 20:30 | 1230 | 1258.64 | 20:59 | 1274.2989 | 21:14 | 1274.2989 | 21 | -2.4186 | -138.5747 | -0.7691 | -44.0659 | 1379.1124 | -959.1531 | 0 | 0 | 0 | 5.2141 | 298.7477 | 2.4577 | 140.8141 | 0 | 0 | 0 | 8.45 | 0 | 0 | 0 | 0 | 8.45 | 0 | 13 | 11 | [23 empty] | 13 | 11
|  | 2021-11-13 21:00 | 11 | 0 | 317 | 312.6575 | -0.31063 | 15.6589 | 21:00 | 21:30 | 1290 | 1318.64 | 21:59 | 1334.2989 | 22:14 | 1334.2989 | 22 | -2.6804 | -153.5747 | -0.90333 | -51.7572 | 1379.1124 | -1083.1483 | 0 | 0 | 0 | 5.5292 | 316.7999 | 2.704 | 154.9293 | 0 | 0 | 0 | 8.08 | 0 | 0 | 0 | 0 | 8.08 | 0 | 13 | 11 | [23 empty] | 13 | 11
|  | 2021-11-13 22:00 | 11 | 0 | 317 | 312.6575 | -0.31063 | 15.6589 | 22:00 | 22:30 | 1350 | 1378.64 | 22:59 | 1394.2989 | 23:14 | 1394.2989 | 23 | -2.9422 | -168.5747 | -0.99296 | -56.8922 | 1379.1124 | -1155.2055 | 0 | 0 | 0 | 5.9306 | 339.7998 | 2.9502 | 169.0312 | 0 | 0 | 0 | 7.71 | 0 | 0 | 0 | 0 | 7.71 | 0 | 13 | 11 | [23 empty] | 13 | 11
|  | 2021-11-13 23:00 | 11 | 0 | 317 | 312.6575 | -0.31063 | 15.6589 | 23:00 | 23:30 | 1410 | 1438.64 | 23:59 | 1454.2989 | 24:14 | 1454.2989 | 0 | -3.204 | -183.5747 | -1.0135 | -58.0675 | 1379.1124 | -1170.4141 | 0 | 0 | 0 | 0.11248 | 6.4445 | 3.0746 | 176.1644 | 0 | 0 | 0 | 7.34 | 0 | 0 | 0 | 0 | 7.34 | 0 | 13 | 11 | [23 empty] | 13 | 11
|  | 2021-11-14 | 11 | 0 | 317 | 312.6575 | -0.31063 | 15.6589 | 0:00 | 0:30 | 30 | 58.64 | 0:59 | 74.2989 | 1:14 | 74.2989 | 1 | 2.8174 | 161.4253 | -0.95745 | -54.8579 | 1379.1124 | -1127.7379 | 0 | 0 | 0 | 0.55497 | 31.7973 | 2.8331 | 162.3226 | 0 | 0 | 0 | 6.81 | 0 | 0 | 0 | 0 | 6.81 | 0 | 14 | 11 | [23 empty] | 14 | 11
|  | 2021-11-14 01:00 | 11 | 0 | 318 | 313.6438 | -0.31529 | 15.4996 | 1:00 | 1:30 | 90 | 118.64 | 1:59 | 134.1396 | 2:14 | 134.1396 | 2 | 2.5563 | 146.4651 | -0.84769 | -48.5692 | 1379.8475 | -1034.5484 | 0 | 0 | 0 | 0.91689 | 52.5341 | 2.5879 | 148.2731 | 0 | 0 | 0 | 6.28 | 0 | 0 | 0 | 0 | 6.28 | 0 | 14 | 11 | [23 empty] | 14 | 11
|  | 2021-11-14 02:00 | 11 | 0 | 318 | 313.6438 | -0.31529 | 15.4996 | 2:00 | 2:30 | 150 | 178.64 | 2:59 | 194.1396 | 3:14 | 194.1396 | 3 | 2.2945 | 131.4651 | -0.69991 | -40.1022 | 1379.8475 | -888.8322 | 0 | 0 | 0 | 1.1982 | 68.6533 | 2.3421 | 134.1922 | 0 | 0 | 0 | 5.74 | 0 | 0 | 0 | 0 | 5.74 | 0 | 14 | 11 | [23 empty] | 14 | 11
|  | 2021-11-14 03:00 | 11 | 0 | 318 | 313.6438 | -0.31529 | 15.4996 | 3:00 | 3:30 | 210 | 238.64 | 3:59 | 254.1396 | 4:14 | 254.1396 | 4 | 2.0327 | 116.4651 | -0.53605 | -30.7134 | 1379.8475 | -704.7493 | 0 | 0 | 0 | 1.4288 | 81.8637 | 2.098 | 120.209 | 0 | 0 | 0 | 5.48 | 0 | 0 | 0 | 0 | 5.48 | 0 | 14 | 11 | [23 empty] | 14 | 11
|  | 2021-11-14 04:00 | 11 | 0 | 318 | 313.6438 | -0.31529 | 15.4996 | 4:00 | 4:30 | 270 | 298.64 | 4:59 | 314.1396 | 5:14 | 314.1396 | 5 | 1.7709 | 101.4651 | -0.36679 | -21.0156 | 1379.8475 | -494.8447 | 0 | 0 | 0 | 1.632 | 93.5048 | 1.8567 | 106.3822 | 0 | 0 | 0 | 5.21 | 0 | 0 | 0 | 0 | 5.21 | 0 | 14 | 11 | [23 empty] | 14 | 11
|  | 2021-11-14 05:00 | 11 | 0 | 318 | 313.6438 | -0.31529 | 15.4996 | 5:00 | 5:30 | 330 | 358.64 | 5:59 | 374.1396 | 6:14 | 374.1396 | 6 | 1.5091 | 86.4651 | -0.19947 | -11.4291 | 1379.8475 | -273.4231 | 0 | 0 | 0 | 1.8241 | 104.5121 | 1.6196 | 92.7971 | 0 | 0 | 0 | 5.03 | 0 | 0 | 0 | 0 | 5.03 | 0 | 14 | 11 | [23 empty] | 14 | 11
|  | 2021-11-14 06:00 | 11 | 0.7066 | 318 | 313.6438 | -0.31529 | 15.4996 | 6:00 | 6:30 | 390 | 418.64 | 6:59 | 434.1396 | 7:14 | 434.1396 | 7 | 1.2473 | 71.4651 | -0.040286 | -2.3082 | 1379.8475 | -55.5739 | 0 | 0.72073 | 0 | 2.0169 | 115.561 | 1.3891 | 79.5905 | 0 | 0.72073 | 0.72073 | 4.86 | 0 | 0.67245 | 0.009656 | 0.68211 | 4.8791 | 6.3579 | 14 | 11 | [23 empty] | 14 | 11
|  | 2021-11-14 07:00 | 11 | 42.4788 | 318 | 313.6438 | -0.31529 | 15.4996 | 7:00 | 7:30 | 450 | 478.64 | 7:59 | 494.1396 | 8:14 | 494.1396 | 8 | 0.9855 | 56.4651 | 0.10445 | 5.9843 | 1379.8475 | 143.8568 | 0.29529 | 40.2051 | 2.2737 | 2.2196 | 127.1741 | 1.1693 | 66.9982 | 67.4933 | 35.4423 | 102.9355 | 4.86 | 26.3737 | 33.0681 | 1.3791 | 60.8209 | 6.563 | 562.7287 | 14 | 11 | [23 empty] | 14 | 11
|  | 2021-11-14 08:00 | 11 | 100.3609 | 318 | 313.6438 | -0.31529 | 15.4996 | 8:00 | 8:30 | 510 | 538.64 | 8:59 | 554.1396 | 9:14 | 554.1396 | 9 | 0.7237 | 41.4651 | 0.22755 | 13.0375 | 1379.8475 | 311.278 | 0.32242 | 91.4856 | 8.8753 | 2.439 | 139.7457 | 0.96779 | 55.4503 | 68.5461 | 84.8977 | 153.4437 | 5.94 | 38.8739 | 79.2106 | 2.0558 | 120.1403 | 9.3039 | 1098.1304 | 14 | 11 | [23 empty] | 14 | 11
|  | 2021-11-14 09:00 | 11 | 156.48 | 318 | 313.6438 | -0.31529 | 15.4996 | 9:00 | 9:30 | 570 | 598.64 | 9:59 | 614.1396 | 10:14 | 614.1396 | 10 | 0.4619 | 26.4651 | 0.32094 | 18.3883 | 1379.8475 | 435.2804 | 0.35949 | 132.9529 | 23.5271 | 2.6788 | 153.4818 | 0.79855 | 45.7537 | 102.771 | 124.0603 | 226.8313 | 7.52 | 71.7079 | 115.7499 | 3.039 | 190.4968 | 12.8539 | 1713.6251 | 14 | 11 | [23 empty] | 14 | 11
|  | 2021-11-14 10:00 | 11 | 173.2561 | 318 | 313.6438 | -0.31529 | 15.4996 | 10:00 | 10:30 | 630 | 658.64 | 10:59 | 674.1396 | 11:14 | 674.1396 | 11 | 0.2001 | 11.4651 | 0.37657 | 21.5758 | 1379.8475 | 507.4134 | 0.34145 | 152.4271 | 20.829 | 2.937 | 168.2752 | 0.68609 | 39.31 | 79.5173 | 144.0151 | 223.5324 | 9.31 | 61.5249 | 134.3679 | 2.9948 | 198.8875 | 14.8789 | 1772.6732 | 14 | 11 | [23 empty] | 14 | 11
|  | 2021-11-14 11:00 | 11 | 176.706 | 318 | 313.6438 | -0.31529 | 15.4996 | 11:00 | 11:30 | 690 | 718.64 | 11:59 | 734.1396 | 12:14 | 734.1396 | 12 | -0.061696 | -3.5349 | 0.38856 | 22.2627 | 1379.8475 | 522.7612 | 0.33802 | 156.4731 | 20.2329 | 3.0782 | 176.3685 | 0.66016 | 37.8242 | 75.3397 | 148.1632 | 223.5029 | 10.68 | 59.5105 | 138.2382 | 2.9944 | 200.7431 | 16.3008 | 1777.5655 | 14 | 11 | [23 empty] | 14 | 11
|  | 2021-11-14 12:00 | 11 | 186.0795 | 318 | 313.6438 | -0.31529 | 15.4996 | 12:00 | 12:30 | 750 | 778.64 | 12:59 | 794.1396 | 13:14 | 794.1396 | 13 | -0.3235 | -18.5349 | 0.35551 | 20.3691 | 1379.8475 | 480.2779 | 0.38744 | 149.4168 | 36.6627 | 3.4698 | 198.8064 | 0.73004 | 41.8285 | 135.7081 | 138.8441 | 274.5523 | 12 | 101.1222 | 129.5433 | 3.6783 | 234.3439 | 18.5616 | 2053.4815 | 14 | 11 | [23 empty] | 14 | 11
|  | 2021-11-14 13:00 | 11 | 145.25 | 318 | 313.6438 | -0.31529 | 15.4996 | 13:00 | 13:30 | 810 | 838.64 | 13:59 | 854.1396 | 14:14 | 854.1396 | 14 | -0.58529 | -33.5349 | 0.28115 | 16.1089 | 1379.8475 | 382.8586 | 0.37938 | 118.5865 | 26.6635 | 3.72 | 213.1394 | 0.87301 | 50.0197 | 130.123 | 109.1455 | 239.2685 | 12.49 | 83.6072 | 101.8341 | 3.2056 | 188.6469 | 17.7721 | 1659.13 | 14 | 11 | [23 empty] | 14 | 11
|  | 2021-11-14 14:00 | 11 | 90.3419 | 318 | 313.6438 | -0.31529 | 15.4996 | 14:00 | 14:30 | 870 | 898.64 | 14:59 | 914.1396 | 15:14 | 914.1396 | 15 | -0.84709 | -48.5349 | 0.17272 | 9.8961 | 1379.8475 | 237.1424 | 0.38096 | 73.5199 | 16.822 | 3.95 | 226.3178 | 1.0598 | 60.7233 | 148.1231 | 64.8853 | 213.0084 | 12.16 | 72.4362 | 60.5388 | 2.8538 | 135.8288 | 15.9632 | 1204.6249 | 14 | 11 | [23 empty] | 14 | 11
|  | 2021-11-14 15:00 | 11 | 16.1248 | 318 | 313.6438 | -0.31529 | 15.4996 | 15:00 | 15:30 | 930 | 958.64 | 15:59 | 974.1396 | 16:14 | 974.1396 | 16 | -1.1089 | -63.5349 | 0.038463 | 2.2037 | 1379.8475 | 53.0595 | 0.3039 | 15.1974 | 0.92739 | 4.1608 | 238.398 | 1.2712 | 72.8355 | 215.6912 | 7.8308 | 223.522 | 11.25 | 63.6538 | 7.3062 | 2.9946 | 73.9547 | 13.3207 | 663.8551 | 14 | 11 | [23 empty] | 14 | 11
|  | 2021-11-14 16:00 | 11 | 0 | 318 | 313.6438 | -0.31529 | 15.4996 | 16:00 | 16:30 | 990 | 1018.64 | 16:59 | 1034.1396 | 17:14 | 1034.1396 | 17 | -1.3707 | -78.5349 | -0.11391 | -6.5268 | 1379.8475 | -156.8451 | 0 | 0 | 0 | 4.3579 | 249.6878 | 1.4967 | 85.756 | 0 | 0 | 0 | 10.09 | 0 | 0 | 0 | 0 | 10.09 | 0 | 14 | 11 | [23 empty] | 14 | 11
|  | 2021-11-14 17:00 | 11 | 0 | 318 | 313.6438 | -0.31529 | 15.4996 | 17:00 | 17:30 | 1050 | 1078.64 | 17:59 | 1094.1396 | 18:14 | 1094.1396 | 18 | -1.6325 | -93.5349 | -0.27769 | -15.9106 | 1379.8475 | -378.2667 | 0 | 0 | 0 | 4.5491 | 260.6442 | 1.7307 | 99.1628 | 0 | 0 | 0 | 9.63 | 0 | 0 | 0 | 0 | 9.63 | 0 | 14 | 11 | [23 empty] | 14 | 11
|  | 2021-11-14 18:00 | 11 | 0 | 318 | 313.6438 | -0.31529 | 15.4996 | 18:00 | 18:30 | 1110 | 1138.64 | 18:59 | 1154.1396 | 19:14 | 1154.1396 | 19 | -1.8943 | -108.5349 | -0.44673 | -25.5956 | 1379.8475 | -596.1159 | 0 | 0 | 0 | 4.7447 | 271.8536 | 1.97 | 112.875 | 0 | 0 | 0 | 9.16 | 0 | 0 | 0 | 0 | 9.16 | 0 | 14 | 11 | [23 empty] | 14 | 11
|  | 2021-11-14 19:00 | 11 | 0 | 318 | 313.6438 | -0.31529 | 15.4996 | 19:00 | 19:30 | 1170 | 1198.64 | 19:59 | 1214.1396 | 20:14 | 1214.1396 | 20 | -2.1561 | -123.5349 | -0.6145 | -35.208 | 1379.8475 | -795.5465 | 0 | 0 | 0 | 4.9584 | 284.096 | 2.2128 | 126.7841 | 0 | 0 | 0 | 8.69 | 0 | 0 | 0 | 0 | 8.69 | 0 | 14 | 11 | [23 empty] | 14 | 11
|  | 2021-11-14 20:00 | 11 | 0 | 318 | 313.6438 | -0.31529 | 15.4996 | 20:00 | 20:30 | 1230 | 1258.64 | 20:59 | 1274.1396 | 21:14 | 1274.1396 | 21 | -2.4179 | -138.5349 | -0.77243 | -44.2572 | 1379.8475 | -962.9678 | 0 | 0 | 0 | 5.2095 | 298.4829 | 2.4578 | 140.8197 | 0 | 0 | 0 | 8.22 | 0 | 0 | 0 | 0 | 8.22 | 0 | 14 | 11 | [23 empty] | 14 | 11
|  | 2021-11-14 21:00 | 11 | 0 | 318 | 313.6438 | -0.31529 | 15.4996 | 21:00 | 21:30 | 1290 | 1318.64 | 21:59 | 1334.1396 | 22:14 | 1334.1396 | 22 | -2.6797 | -153.5349 | -0.90714 | -51.9754 | 1379.8475 | -1086.9702 | 0 | 0 | 0 | 5.5247 | 316.5437 | 2.704 | 154.9293 | 0 | 0 | 0 | 7.75 | 0 | 0 | 0 | 0 | 7.75 | 0 | 14 | 11 | [23 empty] | 14 | 11
|  | 2021-11-14 22:00 | 11 | 0 | 318 | 313.6438 | -0.31529 | 15.4996 | 22:00 | 22:30 | 1350 | 1378.64 | 22:59 | 1394.1396 | 23:14 | 1394.1396 | 23 | -2.9415 | -168.5349 | -0.99733 | -57.1425 | 1379.8475 | -1159.1031 | 0 | 0 | 0 | 5.9274 | 339.6164 | 2.9504 | 169.0429 | 0 | 0 | 0 | 7.28 | 0 | 0 | 0 | 0 | 7.28 | 0 | 14 | 11 | [23 empty] | 14 | 11
|  | 2021-11-14 23:00 | 11 | 0 | 318 | 313.6438 | -0.31529 | 15.4996 | 23:00 | 23:30 | 1410 | 1438.64 | 23:59 | 1454.1396 | 24:14 | 1454.1396 | 0 | -3.2033 | -183.5349 | -1.0182 | -58.3365 | 1379.8475 | -1174.4509 | 0 | 0 | 0 | 0.1119 | 6.4114 | 3.0773 | 176.319 | 0 | 0 | 0 | 6.81 | 0 | 0 | 0 | 0 | 6.81 | 0 | 14 | 11 | [23 empty] | 14 | 11
|  | 2021-11-15 | 11 | 0 | 318 | 313.6438 | -0.31529 | 15.4996 | 0:00 | 0:30 | 30 | 58.64 | 0:59 | 74.1396 | 1:14 | 74.1396 | 1 | 2.8181 | 161.4651 | -0.96204 | -55.1206 | 1379.8475 | -1131.9676 | 0 | 0 | 0 | 0.55681 | 31.9029 | 2.8344 | 162.399 | 0 | 0 | 0 | 6.34 | 0 | 0 | 0 | 0 | 6.34 | 0 | 15 | 11 | [23 empty] | 15 | 11
|  | 2021-11-15 01:00 | 11 | 0 | 319 | 314.6301 | -0.31985 | 15.3265 | 1:00 | 1:30 | 90 | 118.64 | 1:59 | 133.9665 | 2:14 | 133.9665 | 2 | 2.5571 | 146.5084 | -0.85192 | -48.8113 | 1380.5756 | -1038.9442 | 0 | 0 | 0 | 0.91973 | 52.6965 | 2.5892 | 148.3504 | 0 | 0 | 0 | 5.84 | 0 | 0 | 0 | 0 | 5.84 | 0 | 15 | 11 | [23 empty] | 15 | 11
|  | 2021-11-15 02:00 | 11 | 0 | 319 | 314.6301 | -0.31985 | 15.3265 | 2:00 | 2:30 | 150 | 178.64 | 2:59 | 193.9665 | 3:14 | 193.9665 | 3 | 2.2953 | 131.5084 | -0.70389 | -40.3301 | 1380.5756 | -893.496 | 0 | 0 | 0 | 1.2013 | 68.8295 | 2.3436 | 134.2779 | 0 | 0 | 0 | 5.33 | 0 | 0 | 0 | 0 | 5.33 | 0 | 15 | 11 | [23 empty] | 15 | 11
|  | 2021-11-15 03:00 | 11 | 0 | 319 | 314.6301 | -0.31985 | 15.3265 | 3:00 | 3:30 | 210 | 238.64 | 3:59 | 253.9665 | 4:14 | 253.9665 | 4 | 2.0335 | 116.5084 | -0.5399 | -30.934 | 1380.5756 | -709.6857 | 0 | 0 | 0 | 1.4318 | 82.0341 | 2.0997 | 120.3059 | 0 | 0 | 0 | 5.06 | 0 | 0 | 0 | 0 | 5.06 | 0 | 15 | 11 | [23 empty] | 15 | 11
|  | 2021-11-15 04:00 | 11 | 0 | 319 | 314.6301 | -0.31985 | 15.3265 | 4:00 | 4:30 | 270 | 298.64 | 4:59 | 313.9665 | 5:14 | 313.9665 | 5 | 1.7717 | 101.5084 | -0.37062 | -21.2352 | 1380.5756 | -500.0397 | 0 | 0 | 0 | 1.6347 | 93.6634 | 1.8586 | 106.4927 | 0 | 0 | 0 | 4.7 | 0 | 0 | 0 | 0 | 4.7 | 0 | 15 | 11 | [23 empty] | 15 | 11
|  | 2021-11-15 05:00 | 11 | 0 | 319 | 314.6301 | -0.31985 | 15.3265 | 5:00 | 5:30 | 330 | 358.64 | 5:59 | 373.9665 | 6:14 | 373.9665 | 6 | 1.5099 | 86.5084 | -0.20338 | -11.6526 | 1380.5756 | -278.845 | 0 | 0 | 0 | 1.8266 | 104.6568 | 1.6218 | 92.924 | 0 | 0 | 0 | 4.59 | 0 | 0 | 0 | 0 | 4.59 | 0 | 15 | 11 | [23 empty] | 15 | 11
|  | 2021-11-15 06:00 | 11 | 0.4526 | 319 | 314.6301 | -0.31985 | 15.3265 | 6:00 | 6:30 | 390 | 418.64 | 6:59 | 433.9665 | 7:14 | 433.9665 | 7 | 1.2481 | 71.5084 | -0.044326 | -2.5397 | 1380.5756 | -61.1756 | 0 | 0.46165 | 0 | 2.0192 | 115.6896 | 1.3917 | 79.7374 | 0 | 0.46165 | 0.46165 | 4.4 | 0 | 0.43073 | 0.006185 | 0.43691 | 4.4122 | 4.0808 | 15 | 11 | [23 empty] | 15 | 11
|  | 2021-11-15 07:00 | 11 | 37.17 | 319 | 314.6301 | -0.31985 | 15.3265 | 7:00 | 7:30 | 450 | 478.64 | 7:59 | 493.9665 | 8:14 | 493.9665 | 8 | 0.98626 | 56.5084 | 0.10022 | 5.7424 | 1380.5756 | 138.1346 | 0.26909 | 35.4229 | 1.7471 | 2.2215 | 127.2822 | 1.1723 | 67.1698 | 43.799 | 32.7877 | 76.5867 | 4.36 | 16.9941 | 30.5913 | 1.0261 | 48.6114 | 5.7211 | 451.434 | 15 | 11 | [23 empty] | 15 | 11
|  | 2021-11-15 08:00 | 11 | 24.9264 | 319 | 314.6301 | -0.31985 | 15.3265 | 8:00 | 8:30 | 510 | 538.64 | 8:59 | 553.9665 | 9:14 | 553.9665 | 9 | 0.72446 | 41.5084 | 0.22313 | 12.7846 | 1380.5756 | 305.5029 | 0.081591 | 24.9185 | 0.0078829 | 2.4404 | 139.8261 | 0.97132 | 55.6523 | 0.32253 | 24.855 | 25.1776 | 5.06 | 0.18198 | 23.1901 | 0.33732 | 23.7093 | 5.7239 | 220.1761 | 15 | 11 | [23 empty] | 15 | 11
|  | 2021-11-15 09:00 | 11 | 39.502 | 319 | 314.6301 | -0.31985 | 15.3265 | 9:00 | 9:30 | 570 | 598.64 | 9:59 | 613.9665 | 10:14 | 613.9665 | 10 | 0.46266 | 26.5084 | 0.31637 | 18.1267 | 1380.5756 | 429.5236 | 0.091967 | 39.3875 | 0.11455 | 2.6795 | 153.5244 | 0.80267 | 45.9897 | 0.64921 | 39.3 | 39.9492 | 5.84 | 0.45106 | 36.6674 | 0.53522 | 37.6537 | 6.8943 | 347.8717 | 15 | 11 | [23 empty] | 15 | 11
|  | 2021-11-15 10:00 | 11 | 53.0286 | 319 | 314.6301 | -0.31985 | 15.3265 | 10:00 | 10:30 | 630 | 658.64 | 10:59 | 673.9665 | 11:14 | 673.9665 | 11 | 0.20086 | 11.5084 | 0.37195 | 21.3111 | 1380.5756 | 501.7447 | 0.10569 | 52.6936 | 0.33495 | 2.9369 | 168.2704 | 0.69066 | 39.572 | 1.2546 | 52.5726 | 53.8272 | 6.76 | 0.96708 | 49.0509 | 0.72115 | 50.7392 | 8.1807 | 466.1015 | 15 | 11 | [23 empty] | 15 | 11
|  | 2021-11-15 11:00 | 11 | 77.8594 | 319 | 314.6301 | -0.31985 | 15.3265 | 11:00 | 11:30 | 690 | 718.64 | 11:59 | 733.9665 | 12:14 | 733.9665 | 12 | -0.060941 | -3.4916 | 0.38403 | 22.0032 | 1380.5756 | 517.2446 | 0.15053 | 76.4983 | 1.3611 | 3.0792 | 176.425 | 0.66463 | 38.0807 | 4.2932 | 76.2509 | 80.5441 | 7.67 | 3.3794 | 71.1431 | 1.0791 | 75.6015 | 9.7868 | 689.5388 | 15 | 11 | [23 empty] | 15 | 11
|  | 2021-11-15 12:00 | 11 | 88.7496 | 319 | 314.6301 | -0.31985 | 15.3265 | 12:00 | 12:30 | 750 | 778.64 | 12:59 | 793.9665 | 13:14 | 793.9665 | 13 | -0.32274 | -18.4916 | 0.35121 | 20.1229 | 1380.5756 | 474.967 | 0.18685 | 86.3954 | 2.3542 | 3.468 | 198.7025 | 0.7338 | 42.0439 | 7.9166 | 86.026 | 93.9426 | 8.38 | 5.8791 | 80.2633 | 1.2586 | 87.4011 | 10.8272 | 793.4488 | 15 | 11 | [23 empty] | 15 | 11
|  | 2021-11-15 13:00 | 11 | 75.5176 | 319 | 314.6301 | -0.31985 | 15.3265 | 13:00 | 13:30 | 810 | 838.64 | 13:59 | 853.9665 | 14:14 | 853.9665 | 14 | -0.58454 | -33.4916 | 0.27718 | 15.8815 | 1380.5756 | 377.7929 | 0.19989 | 73.2692 | 2.2484 | 3.7175 | 212.9985 | 0.87588 | 50.1841 | 9.6564 | 72.8751 | 82.5315 | 8.86 | 6.1832 | 67.9934 | 1.1057 | 75.2824 | 10.9679 | 682.9998 | 15 | 11 | [23 empty] | 15 | 11
|  | 2021-11-15 14:00 | 11 | 56.3032 | 319 | 314.6301 | -0.31985 | 15.3265 | 14:00 | 14:30 | 870 | 898.64 | 14:59 | 913.9665 | 15:14 | 913.9665 | 15 | -0.84634 | -48.4916 | 0.1691 | 9.6887 | 1380.5756 | 232.3447 | 0.24233 | 54.032 | 2.2712 | 3.9471 | 226.1507 | 1.0619 | 60.844 | 16.6262 | 53.5051 | 70.1313 | 8.94 | 8.1001 | 49.9209 | 0.93958 | 58.9606 | 10.5909 | 535.8277 | 15 | 11 | [23 empty] | 15 | 11
|  | 2021-11-15 15:00 | 11 | 14.5896 | 319 | 314.6301 | -0.31985 | 15.3265 | 15:00 | 15:30 | 930 | 958.64 | 15:59 | 973.9665 | 16:14 | 973.9665 | 16 | -1.1081 | -63.4916 | 0.035162 | 2.0147 | 1380.5756 | 48.5344 | 0.3006 | 13.8308 | 0.75877 | 4.1576 | 238.2126 | 1.2727 | 72.9224 | 249.4598 | 5.8198 | 255.2796 | 8.43 | 73.2581 | 5.4299 | 3.4201 | 82.1081 | 10.729 | 745.7269 | 15 | 11 | [23 empty] | 15 | 11
|  | 2021-11-15 16:00 | 11 | 0 | 319 | 314.6301 | -0.31985 | 15.3265 | 16:00 | 16:30 | 990 | 1018.64 | 16:59 | 1033.9665 | 17:14 | 1033.9665 | 17 | -1.3699 | -78.4916 | -0.11697 | -6.7016 | 1380.5756 | -161.1116 | 0 | 0 | 0 | 4.3544 | 249.4876 | 1.4978 | 85.8169 | 0 | 0 | 0 | 7.63 | 0 | 0 | 0 | 0 | 7.63 | 0 | 15 | 11 | [23 empty] | 15 | 11
|  | 2021-11-15 17:00 | 11 | 0 | 319 | 314.6301 | -0.31985 | 15.3265 | 17:00 | 17:30 | 1050 | 1078.64 | 17:59 | 1093.9665 | 18:14 | 1093.9665 | 18 | -1.6317 | -93.4916 | -0.28059 | -16.0764 | 1380.5756 | -382.3063 | 0 | 0 | 0 | 4.5454 | 260.4295 | 1.7314 | 99.2033 | 0 | 0 | 0 | 7.44 | 0 | 0 | 0 | 0 | 7.44 | 0 | 15 | 11 | [23 empty] | 15 | 11
|  | 2021-11-15 18:00 | 11 | 0 | 319 | 314.6301 | -0.31985 | 15.3265 | 18:00 | 18:30 | 1110 | 1138.64 | 18:59 | 1153.9665 | 19:14 | 1153.9665 | 19 | -1.8935 | -108.4916 | -0.44958 | -25.7588 | 1380.5756 | -599.9757 | 0 | 0 | 0 | 4.7407 | 271.6223 | 1.9705 | 112.8991 | 0 | 0 | 0 | 7.25 | 0 | 0 | 0 | 0 | 7.25 | 0 | 15 | 11 | [23 empty] | 15 | 11
|  | 2021-11-15 19:00 | 11 | 0 | 319 | 314.6301 | -0.31985 | 15.3265 | 19:00 | 19:30 | 1170 | 1198.64 | 19:59 | 1213.9665 | 20:14 | 1213.9665 | 20 | -2.1553 | -123.4916 | -0.61744 | -35.3768 | 1380.5756 | -799.2859 | 0 | 0 | 0 | 4.9541 | 283.8462 | 2.213 | 126.7948 | 0 | 0 | 0 | 7.06 | 0 | 0 | 0 | 0 | 7.06 | 0 | 15 | 11 | [23 empty] | 15 | 11
|  | 2021-11-15 20:00 | 11 | 0 | 319 | 314.6301 | -0.31985 | 15.3265 | 20:00 | 20:30 | 1230 | 1258.64 | 20:59 | 1273.9665 | 21:14 | 1273.9665 | 21 | -2.4171 | -138.4916 | -0.77565 | -44.4416 | 1380.5756 | -966.6542 | 0 | 0 | 0 | 5.2049 | 298.2174 | 2.4578 | 140.8198 | 0 | 0 | 0 | 6.87 | 0 | 0 | 0 | 0 | 6.87 | 0 | 15 | 11 | [23 empty] | 15 | 11
|  | 2021-11-15 21:00 | 11 | 0 | 319 | 314.6301 | -0.31985 | 15.3265 | 21:00 | 21:30 | 1290 | 1318.64 | 21:59 | 1333.9665 | 22:14 | 1333.9665 | 22 | -2.6789 | -153.4916 | -0.91083 | -52.1869 | 1380.5756 | -1090.6749 | 0 | 0 | 0 | 5.5202 | 316.2845 | 2.7039 | 154.9227 | 0 | 0 | 0 | 6.68 | 0 | 0 | 0 | 0 | 6.68 | 0 | 15 | 11 | [23 empty] | 15 | 11
|  | 2021-11-15 22:00 | 11 | 0 | 319 | 314.6301 | -0.31985 | 15.3265 | 22:00 | 22:30 | 1350 | 1378.64 | 22:59 | 1393.9665 | 23:14 | 1393.9665 | 23 | -2.9407 | -168.4916 | -1.0016 | -57.3867 | 1380.5756 | -1162.896 | 0 | 0 | 0 | 5.9241 | 339.4271 | 2.9504 | 169.0442 | 0 | 0 | 0 | 6.49 | 0 | 0 | 0 | 0 | 6.49 | 0 | 15 | 11 | [23 empty] | 15 | 11
|  | 2021-11-15 23:00 | 11 | 0 | 319 | 314.6301 | -0.31985 | 15.3265 | 23:00 | 23:30 | 1410 | 1438.64 | 23:59 | 1453.9665 | 24:14 | 1453.9665 | 0 | -3.2025 | -183.4916 | -1.0228 | -58.6004 | 1380.5756 | -1178.3959 | 0 | 0 | 0 | 0.1112 | 6.371 | 3.0798 | 176.4608 | 0 | 0 | 0 | 6.3 | 0 | 0 | 0 | 0 | 6.3 | 0 | 15 | 11 | [23 empty] | 15 | 11
|  | 2021-11-16 | 11 | 0 | 319 | 314.6301 | -0.31985 | 15.3265 | 0:00 | 0:30 | 30 | 58.64 | 0:59 | 73.9665 | 1:14 | 73.9665 | 1 | 2.8189 | 161.5084 | -0.96655 | -55.3793 | 1380.5756 | -1136.1183 | 0 | 0 | 0 | 0.55853 | 32.0013 | 2.8357 | 162.4742 | 0 | 0 | 0 | 6.27 | 0 | 0 | 0 | 0 | 6.27 | 0 | 16 | 11 | [23 empty] | 16 | 11
|  | 2021-11-16 01:00 | 11 | 0 | 320 | 315.6164 | -0.32432 | 15.1399 | 1:00 | 1:30 | 90 | 118.64 | 1:59 | 133.7799 | 2:14 | 133.7799 | 2 | 2.5579 | 146.555 | -0.85609 | -49.0502 | 1381.2966 | -1043.2714 | 0 | 0 | 0 | 0.92244 | 52.8521 | 2.5906 | 148.4282 | 0 | 0 | 0 | 6.25 | 0 | 0 | 0 | 0 | 6.25 | 0 | 16 | 11 | [23 empty] | 16 | 11
|  | 2021-11-16 02:00 | 11 | 0 | 320 | 315.6164 | -0.32432 | 15.1399 | 2:00 | 2:30 | 150 | 178.64 | 2:59 | 193.7799 | 3:14 | 193.7799 | 3 | 2.2961 | 131.555 | -0.70783 | -40.5557 | 1381.2966 | -898.1004 | 0 | 0 | 0 | 1.2043 | 68.9992 | 2.3451 | 134.3647 | 0 | 0 | 0 | 6.23 | 0 | 0 | 0 | 0 | 6.23 | 0 | 16 | 11 | [23 empty] | 16 | 11
|  | 2021-11-16 03:00 | 11 | 0 | 320 | 315.6164 | -0.32432 | 15.1399 | 3:00 | 3:30 | 210 | 238.64 | 3:59 | 253.7799 | 4:14 | 253.7799 | 4 | 2.0343 | 116.555 | -0.54371 | -31.1525 | 1381.2966 | -714.5692 | 0 | 0 | 0 | 1.4346 | 82.1984 | 2.1014 | 120.404 | 0 | 0 | 0 | 6.22 | 0 | 0 | 0 | 0 | 6.22 | 0 | 16 | 11 | [23 empty] | 16 | 11
|  | 2021-11-16 04:00 | 11 | 0 | 320 | 315.6164 | -0.32432 | 15.1399 | 4:00 | 4:30 | 270 | 298.64 | 4:59 | 313.7799 | 5:14 | 313.7799 | 5 | 1.7725 | 101.555 | -0.37442 | -21.4527 | 1381.2966 | -505.1851 | 0 | 0 | 0 | 1.6374 | 93.8161 | 1.8606 | 106.6044 | 0 | 0 | 0 | 6.22 | 0 | 0 | 0 | 0 | 6.22 | 0 | 16 | 11 | [23 empty] | 16 | 11
|  | 2021-11-16 05:00 | 11 | 0 | 320 | 315.6164 | -0.32432 | 15.1399 | 5:00 | 5:30 | 330 | 358.64 | 5:59 | 373.7799 | 6:14 | 373.7799 | 6 | 1.5107 | 86.555 | -0.20724 | -11.8741 | 1381.2966 | -284.2174 | 0 | 0 | 0 | 1.829 | 104.7957 | 1.6241 | 93.0519 | 0 | 0 | 0 | 6.22 | 0 | 0 | 0 | 0 | 6.22 | 0 | 16 | 11 | [23 empty] | 16 | 11
|  | 2021-11-16 06:00 | 11 | 0.315 | 320 | 315.6164 | -0.32432 | 15.1399 | 6:00 | 6:30 | 390 | 418.64 | 6:59 | 433.7799 | 7:14 | 433.7799 | 7 | 1.2489 | 71.555 | -0.048325 | -2.7688 | 1381.2966 | -66.7246 | 0 | 0.3213 | 0 | 2.0213 | 115.8125 | 1.3943 | 79.885 | 0 | 0.3213 | 0.3213 | 6.21 | 0 | 0.29978 | 0.0043046 | 0.30408 | 6.2185 | 2.8177 | 16 | 11 | [23 empty] | 16 | 11
|  | 2021-11-16 07:00 | 11 | 36.9205 | 320 | 315.6164 | -0.32432 | 15.1399 | 7:00 | 7:30 | 450 | 478.64 | 7:59 | 493.7799 | 8:14 | 493.7799 | 8 | 0.98707 | 56.555 | 0.096051 | 5.5033 | 1381.2966 | 132.4714 | 0.27871 | 35.0967 | 1.8238 | 2.2233 | 127.3846 | 1.1753 | 67.3415 | 56.2144 | 31.5293 | 87.7437 | 6.22 | 21.6559 | 29.4173 | 1.1755 | 52.2487 | 7.683 | 481.0293 | 16 | 11 | [23 empty] | 16 | 11
|  | 2021-11-16 08:00 | 11 | 81.5096 | 320 | 315.6164 | -0.32432 | 15.1399 | 8:00 | 8:30 | 510 | 538.64 | 8:59 | 553.7799 | 9:14 | 553.7799 | 9 | 0.72527 | 41.555 | 0.21878 | 12.5352 | 1381.2966 | 299.7959 | 0.27188 | 77.6217 | 3.8879 | 2.4417 | 139.9009 | 0.97483 | 55.8535 | 23.5031 | 76.4085 | 99.9116 | 6.7 | 13.1926 | 71.2901 | 1.3386 | 85.8212 | 9.103 | 785.1438 | 16 | 11 | [23 empty] | 16 | 11
|  | 2021-11-16 09:00 | 11 | 185.9931 | 320 | 315.6164 | -0.32432 | 15.1399 | 9:00 | 9:30 | 570 | 598.64 | 9:59 | 613.7799 | 10:14 | 613.7799 | 10 | 0.46347 | 26.555 | 0.31188 | 17.8693 | 1381.2966 | 423.8459 | 0.43882 | 133.388 | 52.6051 | 2.6802 | 153.562 | 0.80675 | 46.2235 | 215.2706 | 119.9381 | 335.2086 | 7.55 | 148.9343 | 111.9038 | 4.4909 | 265.3291 | 14.9792 | 2363.7763 | 16 | 11 | [23 empty] | 16 | 11
|  | 2021-11-16 10:00 | 11 | 128.4281 | 320 | 315.6164 | -0.32432 | 15.1399 | 10:00 | 10:30 | 630 | 658.64 | 10:59 | 673.7799 | 11:14 | 673.7799 | 11 | 0.20167 | 11.555 | 0.36742 | 21.0513 | 1381.2966 | 496.1677 | 0.25884 | 122.7193 | 5.7088 | 2.9367 | 168.2615 | 0.69516 | 39.8298 | 17.9275 | 121.9885 | 139.9159 | 8.22 | 13.7674 | 113.8168 | 1.8745 | 129.4587 | 11.8448 | 1169.8836 | 16 | 11 | [23 empty] | 16 | 11
|  | 2021-11-16 11:00 | 11 | 273.6554 | 320 | 315.6164 | -0.32432 | 15.1399 | 11:00 | 11:30 | 690 | 718.64 | 11:59 | 733.7799 | 12:14 | 733.7799 | 12 | -0.060126 | -3.445 | 0.3796 | 21.7492 | 1381.2966 | 511.8325 | 0.53466 | 152.4592 | 121.1962 | 3.0802 | 176.4843 | 0.66901 | 38.3316 | 383.9623 | 131.3801 | 515.3424 | 8.79 | 301.1933 | 122.5793 | 6.9043 | 430.6769 | 20.849 | 3733.6943 | 16 | 11 | [23 empty] | 16 | 11
|  | 2021-11-16 12:00 | 11 | 268.217 | 320 | 315.6164 | -0.32432 | 15.1399 | 12:00 | 12:30 | 750 | 778.64 | 12:59 | 793.7799 | 13:14 | 793.7799 | 13 | -0.32193 | -18.445 | 0.34702 | 19.8827 | 1381.2966 | 469.773 | 0.57095 | 133.1732 | 135.0438 | 3.4662 | 198.597 | 0.73746 | 42.2536 | 465.5799 | 109.8753 | 575.4552 | 9.22 | 344.611 | 102.5151 | 7.7096 | 454.8357 | 21.9554 | 3922.6026 | 16 | 11 | [23 empty] | 16 | 11
|  | 2021-11-16 13:00 | 11 | 193.0013 | 320 | 315.6164 | -0.32432 | 15.1399 | 13:00 | 13:30 | 810 | 838.64 | 13:59 | 853.7799 | 14:14 | 853.7799 | 14 | -0.58372 | -33.445 | 0.27332 | 15.6602 | 1381.2966 | 372.8553 | 0.51763 | 113.0132 | 79.9881 | 3.7151 | 212.8569 | 0.87865 | 50.343 | 362.5336 | 95.1421 | 457.6757 | 9.54 | 231.3655 | 88.7688 | 6.1317 | 326.2659 | 18.6754 | 2857.4508 | 16 | 11 | [23 empty] | 16 | 11
|  | 2021-11-16 14:00 | 11 | 107.2766 | 320 | 315.6164 | -0.32432 | 15.1399 | 14:00 | 14:30 | 870 | 898.64 | 14:59 | 913.7799 | 15:14 | 913.7799 | 15 | -0.84552 | -48.445 | 0.16559 | 9.4876 | 1381.2966 | 227.6842 | 0.47116 | 71.1411 | 36.1355 | 3.9442 | 225.9838 | 1.0639 | 60.9595 | 301.1998 | 57.6287 | 358.8285 | 9.65 | 146.2109 | 53.7683 | 4.8074 | 204.7867 | 15.384 | 1821.031 | 16 | 11 | [23 empty] | 16 | 11
|  | 2021-11-16 15:00 | 11 | 15.1135 | 320 | 315.6164 | -0.32432 | 15.1399 | 15:00 | 15:30 | 930 | 958.64 | 15:59 | 973.7799 | 16:14 | 973.7799 | 16 | -1.1073 | -63.445 | 0.03197 | 1.8318 | 1381.2966 | 44.153 | 0.3423 | 13.2751 | 1.8384 | 4.1544 | 238.0279 | 1.2742 | 73.0043 | 403.3116 | 2.2217 | 405.5333 | 9.34 | 117.8882 | 2.0729 | 5.4331 | 125.3942 | 12.851 | 1128.0056 | 16 | 11 | [23 empty] | 16 | 11
|  | 2021-11-16 16:00 | 11 | 0 | 320 | 315.6164 | -0.32432 | 15.1399 | 16:00 | 16:30 | 990 | 1018.64 | 16:59 | 1033.7799 | 17:14 | 1033.7799 | 17 | -1.3691 | -78.445 | -0.11991 | -6.8702 | 1381.2966 | -165.231 | 0 | 0 | 0 | 4.3509 | 249.2884 | 1.4988 | 85.873 | 0 | 0 | 0 | 8.8 | 0 | 0 | 0 | 0 | 8.8 | 0 | 16 | 11 | [23 empty] | 16 | 11
|  | 2021-11-16 17:00 | 11 | 0 | 320 | 315.6164 | -0.32432 | 15.1399 | 17:00 | 17:30 | 1050 | 1078.64 | 17:59 | 1093.7799 | 18:14 | 1093.7799 | 18 | -1.6309 | -93.445 | -0.28337 | -16.2358 | 1381.2966 | -386.1987 | 0 | 0 | 0 | 4.5416 | 260.2159 | 1.732 | 99.2391 | 0 | 0 | 0 | 8.66 | 0 | 0 | 0 | 0 | 8.66 | 0 | 16 | 11 | [23 empty] | 16 | 11
|  | 2021-11-16 18:00 | 11 | 0 | 320 | 315.6164 | -0.32432 | 15.1399 | 18:00 | 18:30 | 1110 | 1138.64 | 18:59 | 1153.7799 | 19:14 | 1153.7799 | 19 | -1.8927 | -108.445 | -0.45231 | -25.9156 | 1381.2966 | -603.6915 | 0 | 0 | 0 | 4.7367 | 271.3921 | 1.9708 | 112.9184 | 0 | 0 | 0 | 8.69 | 0 | 0 | 0 | 0 | 8.69 | 0 | 16 | 11 | [23 empty] | 16 | 11
|  | 2021-11-16 19:00 | 11 | 0 | 320 | 315.6164 | -0.32432 | 15.1399 | 19:00 | 19:30 | 1170 | 1198.64 | 19:59 | 1213.7799 | 20:14 | 1213.7799 | 20 | -2.1545 | -123.445 | -0.62027 | -35.539 | 1381.2966 | -802.8876 | 0 | 0 | 0 | 4.9497 | 283.5968 | 2.2131 | 126.8005 | 0 | 0 | 0 | 8.63 | 0 | 0 | 0 | 0 | 8.63 | 0 | 16 | 11 | [23 empty] | 16 | 11
|  | 2021-11-16 20:00 | 11 | 0 | 320 | 315.6164 | -0.32432 | 15.1399 | 20:00 | 20:30 | 1230 | 1258.64 | 20:59 | 1273.7799 | 21:14 | 1273.7799 | 21 | -2.4163 | -138.445 | -0.77875 | -44.6193 | 1381.2966 | -970.2121 | 0 | 0 | 0 | 5.2002 | 297.9513 | 2.4577 | 140.8145 | 0 | 0 | 0 | 8.57 | 0 | 0 | 0 | 0 | 8.57 | 0 | 16 | 11 | [23 empty] | 16 | 11
|  | 2021-11-16 21:00 | 11 | 0 | 320 | 315.6164 | -0.32432 | 15.1399 | 21:00 | 21:30 | 1290 | 1318.64 | 21:59 | 1333.7799 | 22:14 | 1333.7799 | 22 | -2.6781 | -153.445 | -0.9144 | -52.3915 | 1381.2966 | -1094.2621 | 0 | 0 | 0 | 5.5156 | 316.0226 | 2.7037 | 154.9098 | 0 | 0 | 0 | 8.46 | 0 | 0 | 0 | 0 | 8.46 | 0 | 16 | 11 | [23 empty] | 16 | 11
|  | 2021-11-16 22:00 | 11 | 0 | 320 | 315.6164 | -0.32432 | 15.1399 | 22:00 | 22:30 | 1350 | 1378.64 | 22:59 | 1393.7799 | 23:14 | 1393.7799 | 23 | -2.9399 | -168.445 | -1.0057 | -57.6245 | 1381.2966 | -1166.5838 | 0 | 0 | 0 | 5.9207 | 339.2322 | 2.9502 | 169.0353 | 0 | 0 | 0 | 8.44 | 0 | 0 | 0 | 0 | 8.44 | 0 | 16 | 11 | [23 empty] | 16 | 11
|  | 2021-11-16 23:00 | 11 | 0 | 320 | 315.6164 | -0.32432 | 15.1399 | 23:00 | 23:30 | 1410 | 1438.64 | 23:59 | 1453.7799 | 24:14 | 1453.7799 | 0 | -3.2017 | -183.445 | -1.0273 | -58.8591 | 1381.2966 | -1182.2487 | 0 | 0 | 0 | 0.11036 | 6.3233 | 3.0821 | 176.5892 | 0 | 0 | 0 | 8.07 | 0 | 0 | 0 | 0 | 8.07 | 0 | 16 | 11 | [23 empty] | 16 | 11
|  | 2021-11-17 | 11 | 0 | 320 | 315.6164 | -0.32432 | 15.1399 | 0:00 | 0:30 | 30 | 58.64 | 0:59 | 73.7799 | 1:14 | 73.7799 | 1 | 2.8197 | 161.555 | -0.971 | -55.634 | 1381.2966 | -1140.1891 | 0 | 0 | 0 | 0.56012 | 32.0924 | 2.837 | 162.5483 | 0 | 0 | 0 | 8.22 | 0 | 0 | 0 | 0 | 8.22 | 0 | 17 | 11 | [23 empty] | 17 | 11
|  | 2021-11-17 01:00 | 11 | 0 | 321 | 316.6027 | -0.32869 | 14.9397 | 1:00 | 1:30 | 90 | 118.64 | 1:59 | 133.5797 | 2:14 | 133.5797 | 2 | 2.5587 | 146.6051 | -0.8602 | -49.286 | 1382.0102 | -1047.529 | 0 | 0 | 0 | 0.92503 | 53.0005 | 2.5919 | 148.5066 | 0 | 0 | 0 | 7.8 | 0 | 0 | 0 | 0 | 7.8 | 0 | 17 | 11 | [23 empty] | 17 | 11
|  | 2021-11-17 02:00 | 11 | 0 | 321 | 316.6027 | -0.32869 | 14.9397 | 2:00 | 2:30 | 150 | 178.64 | 2:59 | 193.5797 | 3:14 | 193.5797 | 3 | 2.2969 | 131.6051 | -0.71172 | -40.7786 | 1382.0102 | -902.644 | 0 | 0 | 0 | 1.2071 | 69.1623 | 2.3466 | 134.4525 | 0 | 0 | 0 | 7.99 | 0 | 0 | 0 | 0 | 7.99 | 0 | 17 | 11 | [23 empty] | 17 | 11
|  | 2021-11-17 03:00 | 11 | 0 | 321 | 316.6027 | -0.32869 | 14.9397 | 3:00 | 3:30 | 210 | 238.64 | 3:59 | 253.5797 | 4:14 | 253.5797 | 4 | 2.0351 | 116.6051 | -0.54749 | -31.3688 | 1382.0102 | -719.3979 | 0 | 0 | 0 | 1.4374 | 82.3564 | 2.1032 | 120.5034 | 0 | 0 | 0 | 8.1 | 0 | 0 | 0 | 0 | 8.1 | 0 | 17 | 11 | [23 empty] | 17 | 11
|  | 2021-11-17 04:00 | 11 | 0 | 321 | 316.6027 | -0.32869 | 14.9397 | 4:00 | 4:30 | 270 | 298.64 | 4:59 | 313.5797 | 5:14 | 313.5797 | 5 | 1.7733 | 101.6051 | -0.37818 | -21.6681 | 1382.0102 | -510.2789 | 0 | 0 | 0 | 1.64 | 93.9628 | 1.8626 | 106.7173 | 0 | 0 | 0 | 8.07 | 0 | 0 | 0 | 0 | 8.07 | 0 | 17 | 11 | [23 empty] | 17 | 11
|  | 2021-11-17 05:00 | 11 | 0 | 321 | 316.6027 | -0.32869 | 14.9397 | 5:00 | 5:30 | 330 | 358.64 | 5:59 | 373.5797 | 6:14 | 373.5797 | 6 | 1.5115 | 86.6051 | -0.21107 | -12.0933 | 1382.0102 | -289.5379 | 0 | 0 | 0 | 1.8314 | 104.9288 | 1.6263 | 93.1808 | 0 | 0 | 0 | 8.05 | 0 | 0 | 0 | 0 | 8.05 | 0 | 17 | 11 | [23 empty] | 17 | 11
|  | 2021-11-17 06:00 | 11 | 0.2039 | 321 | 316.6027 | -0.32869 | 14.9397 | 6:00 | 6:30 | 390 | 418.64 | 6:59 | 433.5797 | 7:14 | 433.5797 | 7 | 1.2497 | 71.6051 | -0.05228 | -2.9954 | 1382.0102 | -72.2181 | 0 | 0.20798 | 0 | 2.0234 | 115.9295 | 1.3968 | 80.0331 | 0 | 0.20798 | 0.20798 | 8.03 | 0 | 0.19405 | 0.0027864 | 0.19683 | 8.0355 | 1.8093 | 17 | 11 | [23 empty] | 17 | 11
|  | 2021-11-17 07:00 | 11 | 34.9202 | 321 | 316.6027 | -0.32869 | 14.9397 | 7:00 | 7:30 | 450 | 478.64 | 7:59 | 493.5797 | 8:14 | 493.5797 | 8 | 0.98794 | 56.6051 | 0.091931 | 5.2672 | 1382.0102 | 126.8705 | 0.27524 | 33.2253 | 1.6949 | 2.225 | 127.4814 | 1.1783 | 67.5133 | 55.9655 | 29.7825 | 85.748 | 8.05 | 21.4051 | 27.7874 | 1.1488 | 50.3413 | 9.4596 | 459.8204 | 17 | 11 | [23 empty] | 17 | 11
|  | 2021-11-17 08:00 | 11 | 37.7063 | 321 | 316.6027 | -0.32869 | 14.9397 | 8:00 | 8:30 | 510 | 538.64 | 8:59 | 553.5797 | 9:14 | 553.5797 | 9 | 0.72615 | 41.6051 | 0.21449 | 12.2894 | 1382.0102 | 294.1603 | 0.12818 | 37.2569 | 0.44937 | 2.4429 | 139.9704 | 0.97832 | 56.0537 | 2.8608 | 37.0974 | 39.9582 | 8.42 | 1.5975 | 34.6123 | 0.53534 | 36.7452 | 9.4489 | 335.6482 | 17 | 11 | [23 empty] | 17 | 11
|  | 2021-11-17 09:00 | 11 | 120.3271 | 321 | 316.6027 | -0.32869 | 14.9397 | 9:00 | 9:30 | 570 | 598.64 | 9:59 | 613.5797 | 10:14 | 613.5797 | 10 | 0.46435 | 26.6051 | 0.30746 | 17.6162 | 1382.0102 | 418.2508 | 0.28769 | 114.114 | 6.2131 | 2.6807 | 153.5947 | 0.81079 | 46.4547 | 31.3445 | 110.841 | 142.1855 | 8.97 | 21.5941 | 103.4161 | 1.9049 | 126.9151 | 12.5236 | 1143.3827 | 17 | 11 | [23 empty] | 17 | 11
|  | 2021-11-17 10:00 | 11 | 140.2898 | 321 | 316.6027 | -0.32869 | 14.9397 | 10:00 | 10:30 | 630 | 658.64 | 10:59 | 673.5797 | 11:14 | 673.5797 | 11 | 0.20255 | 11.6051 | 0.36297 | 20.7966 | 1382.0102 | 490.6855 | 0.28591 | 133.1083 | 7.1815 | 2.9365 | 168.2487 | 0.69958 | 40.0832 | 27.8083 | 130.4164 | 158.2247 | 9.59 | 21.2764 | 121.6802 | 2.1198 | 145.0764 | 13.6521 | 1300.3186 | 17 | 11 | [23 empty] | 17 | 11
|  | 2021-11-17 11:00 | 11 | 124.5898 | 321 | 316.6027 | -0.32869 | 14.9397 | 11:00 | 11:30 | 690 | 718.64 | 11:59 | 733.5797 | 12:14 | 733.5797 | 12 | -0.059253 | -3.3949 | 0.37526 | 21.5009 | 1382.0102 | 506.528 | 0.24597 | 119.451 | 5.1388 | 3.0813 | 176.5464 | 0.67329 | 38.5768 | 15.8479 | 118.7813 | 134.6292 | 10.04 | 12.3895 | 110.8244 | 1.8037 | 125.0176 | 13.5405 | 1121.1016 | 17 | 11 | [23 empty] | 17 | 11
|  | 2021-11-17 12:00 | 11 | 111.1411 | 321 | 316.6027 | -0.32869 | 14.9397 | 12:00 | 12:30 | 750 | 778.64 | 12:59 | 793.5797 | 13:14 | 793.5797 | 13 | -0.32105 | -18.3949 | 0.34293 | 19.6485 | 1382.0102 | 464.6988 | 0.23917 | 106.7452 | 4.3959 | 3.4643 | 198.4899 | 0.74102 | 42.4574 | 14.8993 | 106.1312 | 121.0306 | 10.44 | 10.9924 | 99.0218 | 1.6215 | 111.6357 | 13.5658 | 1000.9832 | 17 | 11 | [23 empty] | 17 | 11
|  | 2021-11-17 13:00 | 11 | 148.0355 | 321 | 316.6027 | -0.32869 | 14.9397 | 13:00 | 13:30 | 810 | 838.64 | 13:59 | 853.5797 | 14:14 | 853.5797 | 14 | -0.58285 | -33.3949 | 0.26957 | 15.445 | 1382.0102 | 368.0483 | 0.40222 | 115.2155 | 32.82 | 3.7126 | 212.7149 | 0.88133 | 50.4964 | 164.0898 | 104.3361 | 268.4259 | 10.6 | 104.382 | 97.3469 | 3.5962 | 205.3252 | 16.3491 | 1817.7348 | 17 | 11 | [23 empty] | 17 | 11
|  | 2021-11-17 14:00 | 11 | 82.1037 | 321 | 316.6027 | -0.32869 | 14.9397 | 14:00 | 14:30 | 870 | 898.64 | 14:59 | 913.5797 | 15:14 | 913.5797 | 15 | -0.84465 | -48.3949 | 0.16219 | 9.2927 | 1382.0102 | 223.1633 | 0.36791 | 68.6052 | 13.4985 | 3.9413 | 225.8172 | 1.0659 | 61.0697 | 135.2005 | 60.2719 | 195.4724 | 10.54 | 65.4026 | 56.2344 | 2.6188 | 124.2558 | 14.0192 | 1111.8435 | 17 | 11 | [23 empty] | 17 | 11
|  | 2021-11-17 15:00 | 11 | 12.1477 | 321 | 316.6027 | -0.32869 | 14.9397 | 15:00 | 15:30 | 930 | 958.64 | 15:59 | 973.5797 | 16:14 | 973.5797 | 16 | -1.1065 | -63.3949 | 0.028887 | 1.6551 | 1382.0102 | 39.9172 | 0.30432 | 11.4405 | 0.70721 | 4.1512 | 237.8439 | 1.2755 | 73.0812 | 358.7515 | 1.7857 | 360.5372 | 10.33 | 104.4027 | 1.6661 | 4.8303 | 110.8991 | 13.4352 | 994.9697 | 17 | 11 | [23 empty] | 17 | 11
|  | 2021-11-17 16:00 | 11 | 0 | 321 | 316.6027 | -0.32869 | 14.9397 | 16:00 | 16:30 | 990 | 1018.64 | 16:59 | 1033.5797 | 17:14 | 1033.5797 | 17 | -1.3682 | -78.3949 | -0.12274 | -7.0325 | 1382.0102 | -169.2018 | 0 | 0 | 0 | 4.3474 | 249.0903 | 1.4997 | 85.9242 | 0 | 0 | 0 | 9.97 | 0 | 0 | 0 | 0 | 9.97 | 0 | 17 | 11 | [23 empty] | 17 | 11
|  | 2021-11-17 17:00 | 11 | 0 | 321 | 316.6027 | -0.32869 | 14.9397 | 17:00 | 17:30 | 1050 | 1078.64 | 17:59 | 1093.5797 | 18:14 | 1093.5797 | 18 | -1.63 | -93.3949 | -0.28604 | -16.3889 | 1382.0102 | -389.9428 | 0 | 0 | 0 | 4.5379 | 260.0035 | 1.7326 | 99.27 | 0 | 0 | 0 | 9.74 | 0 | 0 | 0 | 0 | 9.74 | 0 | 17 | 11 | [23 empty] | 17 | 11
|  | 2021-11-17 18:00 | 11 | 0 | 321 | 316.6027 | -0.32869 | 14.9397 | 18:00 | 18:30 | 1110 | 1138.64 | 18:59 | 1153.5797 | 19:14 | 1153.5797 | 19 | -1.8918 | -108.3949 | -0.45494 | -26.0659 | 1382.0102 | -607.2626 | 0 | 0 | 0 | 4.7327 | 271.1629 | 1.971 | 112.9328 | 0 | 0 | 0 | 9.52 | 0 | 0 | 0 | 0 | 9.52 | 0 | 17 | 11 | [23 empty] | 17 | 11
|  | 2021-11-17 19:00 | 11 | 0 | 321 | 316.6027 | -0.32869 | 14.9397 | 19:00 | 19:30 | 1170 | 1198.64 | 19:59 | 1213.5797 | 20:14 | 1213.5797 | 20 | -2.1536 | -123.3949 | -0.62299 | -35.6944 | 1382.0102 | -806.3511 | 0 | 0 | 0 | 4.9454 | 283.3482 | 2.2131 | 126.8013 | 0 | 0 | 0 | 9.3 | 0 | 0 | 0 | 0 | 9.3 | 0 | 17 | 11 | [23 empty] | 17 | 11
|  | 2021-11-17 20:00 | 11 | 0 | 321 | 316.6027 | -0.32869 | 14.9397 | 20:00 | 20:30 | 1230 | 1258.64 | 20:59 | 1273.5797 | 21:14 | 1273.5797 | 21 | -2.4154 | -138.3949 | -0.78173 | -44.79 | 1382.0102 | -973.6409 | 0 | 0 | 0 | 5.1956 | 297.6848 | 2.4575 | 140.804 | 0 | 0 | 0 | 9.04 | 0 | 0 | 0 | 0 | 9.04 | 0 | 17 | 11 | [23 empty] | 17 | 11
|  | 2021-11-17 21:00 | 11 | 0 | 321 | 316.6027 | -0.32869 | 14.9397 | 21:00 | 21:30 | 1290 | 1318.64 | 21:59 | 1333.5797 | 22:14 | 1333.5797 | 22 | -2.6772 | -153.3949 | -0.91786 | -52.5892 | 1382.0102 | -1097.7315 | 0 | 0 | 0 | 5.511 | 315.7582 | 2.7034 | 154.8908 | 0 | 0 | 0 | 8.85 | 0 | 0 | 0 | 0 | 8.85 | 0 | 17 | 11 | [23 empty] | 17 | 11
|  | 2021-11-17 22:00 | 11 | 0 | 321 | 316.6027 | -0.32869 | 14.9397 | 22:00 | 22:30 | 1350 | 1378.64 | 22:59 | 1393.5797 | 23:14 | 1393.5797 | 23 | -2.939 | -168.3949 | -1.0098 | -57.856 | 1382.0102 | -1170.1662 | 0 | 0 | 0 | 5.9172 | 339.0316 | 2.9499 | 169.0169 | 0 | 0 | 0 | 8.63 | 0 | 0 | 0 | 0 | 8.63 | 0 | 17 | 11 | [23 empty] | 17 | 11
|  | 2021-11-17 23:00 | 11 | 0 | 321 | 316.6027 | -0.32869 | 14.9397 | 23:00 | 23:30 | 1410 | 1438.64 | 23:59 | 1453.5797 | 24:14 | 1453.5797 | 0 | -3.2008 | -183.3949 | -1.0317 | -59.1125 | 1382.0102 | -1186.0087 | 0 | 0 | 0 | 0.1094 | 6.268 | 3.0841 | 176.7038 | 0 | 0 | 0 | 8.41 | 0 | 0 | 0 | 0 | 8.41 | 0 | 17 | 11 | [23 empty] | 17 | 11
|  | 2021-11-18 | 11 | 0 | 321 | 316.6027 | -0.32869 | 14.9397 | 0:00 | 0:30 | 30 | 58.64 | 0:59 | 73.5797 | 1:14 | 73.5797 | 1 | 2.8205 | 161.6051 | -0.97537 | -55.8846 | 1382.0102 | -1144.1795 | 0 | 0 | 0 | 0.56158 | 32.176 | 2.8383 | 162.6214 | 0 | 0 | 0 | 8.08 | 0 | 0 | 0 | 0 | 8.08 | 0 | 18 | 11 | [23 empty] | 18 | 11
|  | 2021-11-18 01:00 | 11 | 0 | 322 | 317.589 | -0.33297 | 14.7262 | 1:00 | 1:30 | 90 | 118.64 | 1:59 | 133.3662 | 2:13 | 133.3662 | 2 | 2.5597 | 146.6584 | -0.86426 | -49.5185 | 1382.7163 | -1051.7161 | 0 | 0 | 0 | 0.9275 | 53.1418 | 2.5933 | 148.5857 | 0 | 0 | 0 | 7.84 | 0 | 0 | 0 | 0 | 7.84 | 0 | 18 | 11 | [23 empty] | 18 | 11
|  | 2021-11-18 02:00 | 11 | 0 | 322 | 317.589 | -0.33297 | 14.7262 | 2:00 | 2:30 | 150 | 178.64 | 2:59 | 193.3662 | 3:13 | 193.3662 | 3 | 2.2979 | 131.6584 | -0.71557 | -40.999 | 1382.7163 | -907.1254 | 0 | 0 | 0 | 1.2098 | 69.3186 | 2.3482 | 134.5415 | 0 | 0 | 0 | 7.52 | 0 | 0 | 0 | 0 | 7.52 | 0 | 18 | 11 | [23 empty] | 18 | 11
|  | 2021-11-18 03:00 | 11 | 0 | 322 | 317.589 | -0.33297 | 14.7262 | 3:00 | 3:30 | 210 | 238.64 | 3:59 | 253.3662 | 4:13 | 253.3662 | 4 | 2.0361 | 116.6584 | -0.55122 | -31.5828 | 1382.7163 | -724.1702 | 0 | 0 | 0 | 1.44 | 82.508 | 2.1049 | 120.604 | 0 | 0 | 0 | 7.22 | 0 | 0 | 0 | 0 | 7.22 | 0 | 18 | 11 | [23 empty] | 18 | 11
|  | 2021-11-18 04:00 | 11 | 0 | 322 | 317.589 | -0.33297 | 14.7262 | 4:00 | 4:30 | 270 | 298.64 | 4:59 | 313.3662 | 5:13 | 313.3662 | 5 | 1.7743 | 101.6584 | -0.3819 | -21.8814 | 1382.7163 | -515.3188 | 0 | 0 | 0 | 1.6424 | 94.1034 | 1.8646 | 106.8313 | 0 | 0 | 0 | 7.09 | 0 | 0 | 0 | 0 | 7.09 | 0 | 18 | 11 | [23 empty] | 18 | 11
|  | 2021-11-18 05:00 | 11 | 0 | 322 | 317.589 | -0.33297 | 14.7262 | 5:00 | 5:30 | 330 | 358.64 | 5:59 | 373.3662 | 6:13 | 373.3662 | 6 | 1.5125 | 86.6584 | -0.21486 | -12.3103 | 1382.7163 | -294.8038 | 0 | 0 | 0 | 1.8336 | 105.0559 | 1.6286 | 93.3105 | 0 | 0 | 0 | 6.88 | 0 | 0 | 0 | 0 | 6.88 | 0 | 18 | 11 | [23 empty] | 18 | 11
|  | 2021-11-18 06:00 | 11 | 0.1027 | 322 | 317.589 | -0.33297 | 14.7262 | 6:00 | 6:30 | 390 | 418.64 | 6:59 | 433.3662 | 7:13 | 433.3662 | 7 | 1.2507 | 71.6584 | -0.056189 | -3.2194 | 1382.7163 | -77.6531 | 0 | 0.10475 | 0 | 2.0253 | 116.0408 | 1.3994 | 80.1818 | 0 | 0.10475 | 0.10475 | 6.76 | 0 | 0.097737 | 0.0014034 | 0.09914 | 6.7628 | 0.91646 | 18 | 11 | [23 empty] | 18 | 11
|  | 2021-11-18 07:00 | 11 | 32.2174 | 322 | 317.589 | -0.33297 | 14.7262 | 7:00 | 7:30 | 450 | 478.64 | 7:59 | 493.3662 | 8:13 | 493.3662 | 8 | 0.98888 | 56.6584 | 0.087864 | 5.0342 | 1382.7163 | 121.3348 | 0.26552 | 30.7317 | 1.4857 | 2.2266 | 127.5725 | 1.1813 | 67.6848 | 49.6145 | 27.8637 | 77.4781 | 6.63 | 18.8387 | 25.9972 | 1.038 | 45.8738 | 7.9145 | 421.9057 | 18 | 11 | [23 empty] | 18 | 11
|  | 2021-11-18 08:00 | 11 | 22.5443 | 322 | 317.589 | -0.33297 | 14.7262 | 8:00 | 8:30 | 510 | 538.64 | 8:59 | 553.3662 | 9:13 | 553.3662 | 9 | 0.72708 | 41.6584 | 0.21027 | 12.0473 | 1382.7163 | 288.5993 | 0.078116 | 22.5567 | 0 | 2.4441 | 140.0344 | 0.9818 | 56.2527 | 0.22708 | 22.4969 | 22.724 | 6.66 | 0.12615 | 20.9899 | 0.30444 | 21.4205 | 7.2598 | 197.5783 | 18 | 11 | [23 empty] | 18 | 11
|  | 2021-11-18 09:00 | 11 | 36.6866 | 322 | 317.589 | -0.33297 | 14.7262 | 9:00 | 9:30 | 570 | 598.64 | 9:59 | 613.3662 | 10:13 | 613.3662 | 10 | 0.46528 | 26.6584 | 0.30312 | 17.3676 | 1382.7163 | 412.7416 | 0.088885 | 36.6084 | 0.078231 | 2.6812 | 153.6225 | 0.81478 | 46.6833 | 0.54168 | 36.5249 | 37.0666 | 6.81 | 0.37161 | 34.0782 | 0.4966 | 34.9464 | 7.7885 | 321.5849 | 18 | 11 | [23 empty] | 18 | 11
|  | 2021-11-18 10:00 | 11 | 59.5353 | 322 | 317.589 | -0.33297 | 14.7262 | 10:00 | 10:30 | 630 | 658.64 | 10:59 | 673.3662 | 11:13 | 673.3662 | 11 | 0.20348 | 11.6584 | 0.35861 | 20.5471 | 1382.7163 | 485.3016 | 0.12268 | 58.9074 | 0.62789 | 2.9362 | 168.2318 | 0.70393 | 40.3321 | 2.263 | 58.741 | 61.004 | 6.94 | 1.7251 | 54.8061 | 0.8173 | 57.3485 | 8.5458 | 525.9625 | 18 | 11 | [23 empty] | 18 | 11
|  | 2021-11-18 11:00 | 11 | 69.2874 | 322 | 317.589 | -0.33297 | 14.7262 | 11:00 | 11:30 | 690 | 718.64 | 11:59 | 733.3662 | 12:13 | 733.3662 | 12 | -0.058321 | -3.3416 | 0.37103 | 21.2582 | 1382.7163 | 501.3344 | 0.13821 | 68.2887 | 0.99866 | 3.0824 | 176.6113 | 0.67747 | 38.8163 | 3.3414 | 68.0759 | 71.4173 | 7.02 | 2.6035 | 63.5157 | 0.95681 | 67.076 | 8.8981 | 614.2117 | 18 | 11 | [23 empty] | 18 | 11
|  | 2021-11-18 12:00 | 11 | 96.1969 | 322 | 317.589 | -0.33297 | 14.7262 | 12:00 | 12:30 | 750 | 778.64 | 12:59 | 793.3662 | 13:13 | 793.3662 | 13 | -0.32012 | -18.3416 | 0.33895 | 19.4203 | 1382.7163 | 459.7474 | 0.20924 | 93.1089 | 3.088 | 3.4624 | 198.3813 | 0.74448 | 42.6553 | 10.7104 | 92.6357 | 103.3462 | 7.04 | 7.8769 | 86.4303 | 1.3846 | 95.6918 | 9.7194 | 873.0394 | 18 | 11 | [23 empty] | 18 | 11
|  | 2021-11-18 13:00 | 11 | 82.1003 | 322 | 317.589 | -0.33297 | 14.7262 | 13:00 | 13:30 | 810 | 838.64 | 13:59 | 853.3662 | 14:13 | 853.3662 | 14 | -0.58192 | -33.3416 | 0.26592 | 15.2361 | 1382.7163 | 363.3748 | 0.22594 | 79.1235 | 2.9768 | 3.7101 | 212.5723 | 0.88391 | 50.6441 | 13.2911 | 78.6074 | 91.8986 | 7.02 | 8.4284 | 73.3417 | 1.2312 | 83.0013 | 9.344 | 758.5294 | 18 | 11 | [23 empty] | 18 | 11
|  | 2021-11-18 14:00 | 11 | 63.2859 | 322 | 317.589 | -0.33297 | 14.7262 | 14:00 | 14:30 | 870 | 898.64 | 14:59 | 913.3662 | 15:13 | 913.3662 | 15 | -0.84372 | -48.3416 | 0.1589 | 9.104 | 1382.7163 | 218.7841 | 0.28926 | 59.9934 | 3.2925 | 3.9384 | 225.6509 | 1.0677 | 61.1747 | 46.1554 | 55.9828 | 102.1382 | 6.93 | 22.2534 | 52.2327 | 1.3684 | 75.8545 | 9.0539 | 694.1139 | 18 | 11 | [23 empty] | 18 | 11
|  | 2021-11-18 15:00 | 11 | 12.2438 | 322 | 317.589 | -0.33297 | 14.7262 | 15:00 | 15:30 | 930 | 958.64 | 15:59 | 973.3662 | 16:13 | 973.3662 | 16 | -1.1055 | -63.3416 | 0.025915 | 1.4848 | 1382.7163 | 35.8289 | 0.34173 | 10.7661 | 1.4777 | 4.148 | 237.6607 | 1.2768 | 73.153 | 403.055 | 1.7998 | 404.8548 | 6.77 | 116.812 | 1.6793 | 5.424 | 123.9152 | 10.2396 | 1127.9043 | 18 | 11 | [23 empty] | 18 | 11
|  | 2021-11-18 16:00 | 11 | 0 | 322 | 317.589 | -0.33297 | 14.7262 | 16:00 | 16:30 | 990 | 1018.64 | 16:59 | 1033.3662 | 17:13 | 1033.3662 | 17 | -1.3673 | -78.3416 | -0.12546 | -7.1884 | 1382.7163 | -173.0225 | 0 | 0 | 0 | 4.344 | 248.8933 | 1.5005 | 85.9705 | 0 | 0 | 0 | 6.51 | 0 | 0 | 0 | 0 | 6.51 | 0 | 18 | 11 | [23 empty] | 18 | 11
|  | 2021-11-18 17:00 | 11 | 0 | 322 | 317.589 | -0.33297 | 14.7262 | 17:00 | 17:30 | 1050 | 1078.64 | 17:59 | 1093.3662 | 18:13 | 1093.3662 | 18 | -1.6291 | -93.3416 | -0.2886 | -16.5356 | 1382.7163 | -393.5375 | 0 | 0 | 0 | 4.5342 | 259.7923 | 1.733 | 99.2961 | 0 | 0 | 0 | 6.78 | 0 | 0 | 0 | 0 | 6.78 | 0 | 18 | 11 | [23 empty] | 18 | 11
|  | 2021-11-18 18:00 | 11 | 0 | 322 | 317.589 | -0.33297 | 14.7262 | 18:00 | 18:30 | 1110 | 1138.64 | 18:59 | 1153.3662 | 19:13 | 1153.3662 | 19 | -1.8909 | -108.3416 | -0.45745 | -26.2097 | 1382.7163 | -610.6881 | 0 | 0 | 0 | 4.7287 | 270.9351 | 1.9712 | 112.9426 | 0 | 0 | 0 | 6.92 | 0 | 0 | 0 | 0 | 6.92 | 0 | 18 | 11 | [23 empty] | 18 | 11
|  | 2021-11-18 19:00 | 11 | 0 | 322 | 317.589 | -0.33297 | 14.7262 | 19:00 | 19:30 | 1170 | 1198.64 | 19:59 | 1213.3662 | 20:13 | 1213.3662 | 20 | -2.1527 | -123.3416 | -0.62558 | -35.8432 | 1382.7163 | -809.6761 | 0 | 0 | 0 | 4.941 | 283.1005 | 2.213 | 126.7973 | 0 | 0 | 0 | 7.11 | 0 | 0 | 0 | 0 | 7.11 | 0 | 18 | 11 | [23 empty] | 18 | 11
|  | 2021-11-18 20:00 | 11 | 0 | 322 | 317.589 | -0.33297 | 14.7262 | 20:00 | 20:30 | 1230 | 1258.64 | 20:59 | 1273.3662 | 21:13 | 1273.3662 | 21 | -2.4145 | -138.3416 | -0.78459 | -44.9539 | 1382.7163 | -976.9406 | 0 | 0 | 0 | 5.1909 | 297.4183 | 2.4572 | 140.7883 | 0 | 0 | 0 | 7.47 | 0 | 0 | 0 | 0 | 7.47 | 0 | 18 | 11 | [23 empty] | 18 | 11
|  | 2021-11-18 21:00 | 11 | 0 | 322 | 317.589 | -0.33297 | 14.7262 | 21:00 | 21:30 | 1290 | 1318.64 | 21:59 | 1333.3662 | 22:13 | 1333.3662 | 22 | -2.6763 | -153.3416 | -0.92118 | -52.78 | 1382.7163 | -1101.0829 | 0 | 0 | 0 | 5.5064 | 315.4915 | 2.7029 | 154.8658 | 0 | 0 | 0 | 7.53 | 0 | 0 | 0 | 0 | 7.53 | 0 | 18 | 11 | [23 empty] | 18 | 11
|  | 2021-11-18 22:00 | 11 | 0 | 322 | 317.589 | -0.33297 | 14.7262 | 22:00 | 22:30 | 1350 | 1378.64 | 22:59 | 1393.3662 | 23:13 | 1393.3662 | 23 | -2.9381 | -168.3416 | -1.0137 | -58.0809 | 1382.7163 | -1173.6429 | 0 | 0 | 0 | 5.9136 | 338.8256 | 2.9494 | 168.9891 | 0 | 0 | 0 | 7.28 | 0 | 0 | 0 | 0 | 7.28 | 0 | 18 | 11 | [23 empty] | 18 | 11
|  | 2021-11-18 23:00 | 11 | 0 | 322 | 317.589 | -0.33297 | 14.7262 | 23:00 | 23:30 | 1410 | 1438.64 | 23:59 | 1453.3662 | 24:13 | 1453.3662 | 0 | -3.1999 | -183.3416 | -1.036 | -59.3604 | 1382.7163 | -1189.6757 | 0 | 0 | 0 | 0.1083 | 6.2052 | 3.0858 | 176.8041 | 0 | 0 | 0 | 7.9 | 0 | 0 | 0 | 0 | 7.9 | 0 | 18 | 11 | [23 empty] | 18 | 11
|  | 2021-11-19 | 11 | 0 | 322 | 317.589 | -0.33297 | 14.7262 | 0:00 | 0:30 | 30 | 58.64 | 0:59 | 73.3662 | 1:13 | 73.3662 | 1 | 2.8215 | 161.6584 | -0.97967 | -56.131 | 1382.7163 | -1148.0887 | 0 | 0 | 0 | 0.5629 | 32.252 | 2.8395 | 162.6937 | 0 | 0 | 0 | 8.42 | 0 | 0 | 0 | 0 | 8.42 | 0 | 19 | 11 | [23 empty] | 19 | 11
|  | 2021-11-19 01:00 | 11 | 0 | 323 | 318.5753 | -0.33714 | 14.4996 | 1:00 | 1:30 | 90 | 118.64 | 1:59 | 133.1396 | 2:13 | 133.1396 | 2 | 2.5607 | 146.7151 | -0.86826 | -49.7477 | 1383.4146 | -1055.8315 | 0 | 0 | 0 | 0.92984 | 53.2757 | 2.5947 | 148.6655 | 0 | 0 | 0 | 8.65 | 0 | 0 | 0 | 0 | 8.65 | 0 | 19 | 11 | [23 empty] | 19 | 11
|  | 2021-11-19 02:00 | 11 | 0 | 323 | 318.5753 | -0.33714 | 14.4996 | 2:00 | 2:30 | 150 | 178.64 | 2:59 | 193.1396 | 3:13 | 193.1396 | 3 | 2.2989 | 131.7151 | -0.71937 | -41.2167 | 1383.4146 | -911.5432 | 0 | 0 | 0 | 1.2124 | 69.468 | 2.3498 | 134.6315 | 0 | 0 | 0 | 8.95 | 0 | 0 | 0 | 0 | 8.95 | 0 | 19 | 11 | [23 empty] | 19 | 11
|  | 2021-11-19 03:00 | 11 | 0 | 323 | 318.5753 | -0.33714 | 14.4996 | 3:00 | 3:30 | 210 | 238.64 | 3:59 | 253.1396 | 4:13 | 253.1396 | 4 | 2.0371 | 116.7151 | -0.55492 | -31.7944 | 1383.4146 | -728.8843 | 0 | 0 | 0 | 1.4426 | 82.6532 | 2.1067 | 120.7057 | 0 | 0 | 0 | 9.11 | 0 | 0 | 0 | 0 | 9.11 | 0 | 19 | 11 | [23 empty] | 19 | 11
|  | 2021-11-19 04:00 | 11 | 0 | 323 | 318.5753 | -0.33714 | 14.4996 | 4:00 | 4:30 | 270 | 298.64 | 4:59 | 313.1396 | 5:13 | 313.1396 | 5 | 1.7753 | 101.7151 | -0.38558 | -22.0923 | 1383.4146 | -520.3026 | 0 | 0 | 0 | 1.6448 | 94.2378 | 1.8666 | 106.9464 | 0 | 0 | 0 | 9.27 | 0 | 0 | 0 | 0 | 9.27 | 0 | 19 | 11 | [23 empty] | 19 | 11
|  | 2021-11-19 05:00 | 11 | 0 | 323 | 318.5753 | -0.33714 | 14.4996 | 5:00 | 5:30 | 330 | 358.64 | 5:59 | 373.1396 | 6:13 | 373.1396 | 6 | 1.5135 | 86.7151 | -0.2186 | -12.5249 | 1383.4146 | -300.0126 | 0 | 0 | 0 | 1.8357 | 105.1771 | 1.6309 | 93.4411 | 0 | 0 | 0 | 9.43 | 0 | 0 | 0 | 0 | 9.43 | 0 | 19 | 11 | [23 empty] | 19 | 11
|  | 2021-11-19 06:00 | 11 | 0.0459 | 323 | 318.5753 | -0.33714 | 14.4996 | 6:00 | 6:30 | 390 | 418.64 | 6:59 | 433.1396 | 7:13 | 433.1396 | 7 | 1.2517 | 71.7151 | -0.060052 | -3.4407 | 1383.4146 | -83.0268 | 0 | 0.046818 | 0 | 2.0271 | 116.1462 | 1.402 | 80.3308 | 0 | 0.046818 | 0.046818 | 9.56 | 0 | 0.043682 | 0.00062724 | 0.044309 | 9.5612 | 0.40454 | 19 | 11 | [23 empty] | 19 | 11
|  | 2021-11-19 07:00 | 11 | 43.15 | 323 | 318.5753 | -0.33714 | 14.4996 | 7:00 | 7:30 | 450 | 478.64 | 7:59 | 493.1396 | 8:13 | 493.1396 | 8 | 0.98987 | 56.7151 | 0.083853 | 4.8044 | 1383.4146 | 115.8676 | 0.37241 | 35.7316 | 7.4184 | 2.2281 | 127.6579 | 1.1843 | 67.8562 | 198.2802 | 26.5431 | 224.8233 | 9.69 | 74.7384 | 24.765 | 3.0121 | 102.5155 | 12.5604 | 923.4119 | 19 | 11 | [23 empty] | 19 | 11
|  | 2021-11-19 08:00 | 11 | 147.856 | 323 | 318.5753 | -0.33714 | 14.4996 | 8:00 | 8:30 | 510 | 538.64 | 8:59 | 553.1396 | 9:13 | 553.1396 | 9 | 0.72807 | 41.7151 | 0.20611 | 11.809 | 1383.4146 | 283.1164 | 0.52224 | 85.4388 | 62.4172 | 2.4451 | 140.0929 | 0.98525 | 56.4505 | 393.303 | 67.3664 | 460.6694 | 10.05 | 217.362 | 62.8537 | 6.1718 | 286.3875 | 18.0688 | 2515.2812 | 19 | 11 | [23 empty] | 19 | 11
|  | 2021-11-19 09:00 | 11 | 235.8784 | 323 | 318.5753 | -0.33714 | 14.4996 | 9:00 | 9:30 | 570 | 598.64 | 9:59 | 613.1396 | 10:13 | 613.1396 | 10 | 0.46627 | 26.7151 | 0.29886 | 17.1235 | 1383.4146 | 407.3217 | 0.5791 | 113.9079 | 121.9705 | 2.6816 | 153.6455 | 0.81872 | 46.9091 | 495.5105 | 89.9842 | 585.4947 | 11.19 | 338.5118 | 83.9564 | 7.8441 | 430.3123 | 23.2387 | 3688.5766 | 19 | 11 | [23 empty] | 19 | 11
|  | 2021-11-19 10:00 | 11 | 229.534 | 323 | 318.5753 | -0.33714 | 14.4996 | 10:00 | 10:30 | 630 | 658.64 | 10:59 | 673.1396 | 11:13 | 673.1396 | 11 | 0.20447 | 11.7151 | 0.35435 | 20.3028 | 1383.4146 | 480.0192 | 0.47818 | 149.5288 | 80.0052 | 2.9358 | 168.211 | 0.70819 | 40.5764 | 279.7476 | 132.4668 | 412.2143 | 12.37 | 212.4793 | 123.5932 | 5.5226 | 341.5951 | 21.9347 | 2946.2801 | 19 | 11 | [23 empty] | 19 | 11
|  | 2021-11-19 11:00 | 11 | 263.7686 | 323 | 318.5753 | -0.33714 | 14.4996 | 11:00 | 11:30 | 690 | 718.64 | 11:59 | 733.1396 | 12:13 | 733.1396 | 12 | -0.057332 | -3.2849 | 0.36689 | 21.0214 | 1383.4146 | 496.2547 | 0.53152 | 148.3339 | 115.4347 | 3.0836 | 176.679 | 0.68155 | 39.0499 | 381.0363 | 127.0843 | 508.1206 | 13.05 | 295.9118 | 118.5713 | 6.8075 | 421.2906 | 24.8461 | 3583.6152 | 19 | 11 | [23 empty] | 19 | 11
|  | 2021-11-19 12:00 | 11 | 239.7355 | 323 | 318.5753 | -0.33714 | 14.4996 | 12:00 | 12:30 | 750 | 778.64 | 12:59 | 793.1396 | 13:13 | 793.1396 | 13 | -0.31913 | -18.2849 | 0.33507 | 19.1984 | 1383.4146 | 454.9217 | 0.52698 | 136.6349 | 103.1006 | 3.4605 | 198.2712 | 0.74782 | 42.8472 | 375.1768 | 116.3625 | 491.5392 | 13.65 | 275.0684 | 108.5676 | 6.5854 | 390.2214 | 24.5762 | 3323.629 | 19 | 11 | [23 empty] | 19 | 11
|  | 2021-11-19 13:00 | 11 | 156.0367 | 323 | 318.5753 | -0.33714 | 14.4996 | 13:00 | 13:30 | 810 | 838.64 | 13:59 | 853.1396 | 14:13 | 853.1396 | 14 | -0.58093 | -33.2849 | 0.26239 | 15.0336 | 1383.4146 | 358.8371 | 0.43484 | 112.9421 | 43.0946 | 3.7076 | 212.4295 | 0.88639 | 50.7862 | 215.9649 | 100.0186 | 315.9835 | 13.91 | 136.5364 | 93.3187 | 4.2334 | 234.0885 | 20.4645 | 2033.0698 | 19 | 11 | [23 empty] | 19 | 11
|  | 2021-11-19 14:00 | 11 | 98.2654 | 323 | 318.5753 | -0.33714 | 14.4996 | 14:00 | 14:30 | 870 | 898.64 | 14:59 | 913.1396 | 15:13 | 913.1396 | 15 | -0.84273 | -48.2849 | 0.15571 | 8.9218 | 1383.4146 | 214.5488 | 0.45801 | 67.324 | 30.9414 | 3.9355 | 225.485 | 1.0694 | 61.2744 | 284.7031 | 54.1118 | 338.8149 | 13.85 | 136.8327 | 50.487 | 4.5393 | 191.859 | 19.2221 | 1676.03 | 19 | 11 | [23 empty] | 19 | 11
|  | 2021-11-19 15:00 | 11 | 12.9483 | 323 | 318.5753 | -0.33714 | 14.4996 | 15:00 | 15:30 | 930 | 958.64 | 15:59 | 973.1396 | 16:13 | 973.1396 | 16 | -1.1045 | -63.2849 | 0.023054 | 1.3209 | 1383.4146 | 31.8898 | 0.40603 | 9.9951 | 2.9532 | 4.1448 | 237.4785 | 1.2779 | 73.2199 | 479.1394 | 1.9034 | 481.0428 | 13.44 | 138.3273 | 1.7759 | 6.4448 | 146.548 | 17.5433 | 1290.2425 | 19 | 11 | [23 empty] | 19 | 11
|  | 2021-11-19 16:00 | 11 | 0 | 323 | 318.5753 | -0.33714 | 14.4996 | 16:00 | 16:30 | 990 | 1018.64 | 16:59 | 1033.1396 | 17:13 | 1033.1396 | 17 | -1.3663 | -78.2849 | -0.12807 | -7.3379 | 1383.4146 | -176.6919 | 0 | 0 | 0 | 4.3406 | 248.6976 | 1.5012 | 86.012 | 0 | 0 | 0 | 12.85 | 0 | 0 | 0 | 0 | 12.85 | 0 | 19 | 11 | [23 empty] | 19 | 11
|  | 2021-11-19 17:00 | 11 | 0 | 323 | 318.5753 | -0.33714 | 14.4996 | 17:00 | 17:30 | 1050 | 1078.64 | 17:59 | 1093.1396 | 18:13 | 1093.1396 | 18 | -1.6281 | -93.2849 | -0.29105 | -16.6759 | 1383.4146 | -396.9818 | 0 | 0 | 0 | 4.5306 | 259.5826 | 1.7334 | 99.3176 | 0 | 0 | 0 | 12.74 | 0 | 0 | 0 | 0 | 12.74 | 0 | 19 | 11 | [23 empty] | 19 | 11
|  | 2021-11-19 18:00 | 11 | 0 | 323 | 318.5753 | -0.33714 | 14.4996 | 18:00 | 18:30 | 1110 | 1138.64 | 18:59 | 1153.1396 | 19:13 | 1153.1396 | 19 | -1.8899 | -108.2849 | -0.45984 | -26.347 | 1383.4146 | -613.9676 | 0 | 0 | 0 | 4.7248 | 270.7086 | 1.9713 | 112.9476 | 0 | 0 | 0 | 12.62 | 0 | 0 | 0 | 0 | 12.62 | 0 | 19 | 11 | [23 empty] | 19 | 11
|  | 2021-11-19 19:00 | 11 | 0 | 323 | 318.5753 | -0.33714 | 14.4996 | 19:00 | 19:30 | 1170 | 1198.64 | 19:59 | 1213.1396 | 20:13 | 1213.1396 | 20 | -2.1517 | -123.2849 | -0.62806 | -35.9852 | 1383.4146 | -812.8621 | 0 | 0 | 0 | 4.9367 | 282.8539 | 2.2129 | 126.7885 | 0 | 0 | 0 | 12.21 | 0 | 0 | 0 | 0 | 12.21 | 0 | 19 | 11 | [23 empty] | 19 | 11
|  | 2021-11-19 20:00 | 11 | 0 | 323 | 318.5753 | -0.33714 | 14.4996 | 20:00 | 20:30 | 1230 | 1258.64 | 20:59 | 1273.1396 | 21:13 | 1273.1396 | 21 | -2.4135 | -138.2849 | -0.78733 | -45.1107 | 1383.4146 | -980.1108 | 0 | 0 | 0 | 5.1863 | 297.1519 | 2.4569 | 140.7676 | 0 | 0 | 0 | 12.38 | 0 | 0 | 0 | 0 | 12.38 | 0 | 19 | 11 | [23 empty] | 19 | 11
|  | 2021-11-19 21:00 | 11 | 0 | 323 | 318.5753 | -0.33714 | 14.4996 | 21:00 | 21:30 | 1290 | 1318.64 | 21:59 | 1333.1396 | 22:13 | 1333.1396 | 22 | -2.6753 | -153.2849 | -0.92439 | -52.9637 | 1383.4146 | -1104.3161 | 0 | 0 | 0 | 5.5017 | 315.2228 | 2.7024 | 154.835 | 0 | 0 | 0 | 12.18 | 0 | 0 | 0 | 0 | 12.18 | 0 | 19 | 11 | [23 empty] | 19 | 11
|  | 2021-11-19 22:00 | 11 | 0 | 323 | 318.5753 | -0.33714 | 14.4996 | 22:00 | 22:30 | 1350 | 1378.64 | 22:59 | 1393.1396 | 23:13 | 1393.1396 | 23 | -2.9371 | -168.2849 | -1.0175 | -58.2991 | 1383.4146 | -1177.0137 | 0 | 0 | 0 | 5.9099 | 338.6143 | 2.9488 | 168.9525 | 0 | 0 | 0 | 12.14 | 0 | 0 | 0 | 0 | 12.14 | 0 | 19 | 11 | [23 empty] | 19 | 11
|  | 2021-11-19 23:00 | 11 | 0 | 323 | 318.5753 | -0.33714 | 14.4996 | 23:00 | 23:30 | 1410 | 1438.64 | 23:59 | 1453.1396 | 24:13 | 1453.1396 | 0 | -3.1989 | -183.2849 | -1.0403 | -59.6029 | 1383.4146 | -1193.2491 | 0 | 0 | 0 | 0.10707 | 6.1349 | 3.0873 | 176.8899 | 0 | 0 | 0 | 12.02 | 0 | 0 | 0 | 0 | 12.02 | 0 | 19 | 11 | [23 empty] | 19 | 11
|  | 2021-11-20 | 11 | 0 | 323 | 318.5753 | -0.33714 | 14.4996 | 0:00 | 0:30 | 30 | 58.64 | 0:59 | 73.1396 | 1:13 | 73.1396 | 1 | 2.8225 | 161.7151 | -0.9839 | -56.3731 | 1383.4146 | -1151.9162 | 0 | 0 | 0 | 0.56409 | 32.3202 | 2.8408 | 162.7654 | 0 | 0 | 0 | 11.66 | 0 | 0 | 0 | 0 | 11.66 | 0 | 20 | 11 | [23 empty] | 20 | 11
|  | 2021-11-20 01:00 | 11 | 0 | 324 | 319.5616 | -0.34121 | 14.2599 | 1:00 | 1:30 | 90 | 118.64 | 1:59 | 132.8999 | 2:13 | 132.8999 | 2 | 2.5617 | 146.775 | -0.8722 | -49.9735 | 1384.1049 | -1059.8745 | 0 | 0 | 0 | 0.93204 | 53.4021 | 2.5961 | 148.746 | 0 | 0 | 0 | 11.27 | 0 | 0 | 0 | 0 | 11.27 | 0 | 20 | 11 | [23 empty] | 20 | 11
|  | 2021-11-20 02:00 | 11 | 0 | 324 | 319.5616 | -0.34121 | 14.2599 | 2:00 | 2:30 | 150 | 178.64 | 2:59 | 192.8999 | 3:13 | 192.8999 | 3 | 2.2999 | 131.775 | -0.72312 | -41.4315 | 1384.1049 | -915.8962 | 0 | 0 | 0 | 1.2149 | 69.6105 | 2.3514 | 134.7227 | 0 | 0 | 0 | 10.83 | 0 | 0 | 0 | 0 | 10.83 | 0 | 20 | 11 | [23 empty] | 20 | 11
|  | 2021-11-20 03:00 | 11 | 0 | 324 | 319.5616 | -0.34121 | 14.2599 | 3:00 | 3:30 | 210 | 238.64 | 3:59 | 252.8999 | 4:13 | 252.8999 | 4 | 2.0381 | 116.775 | -0.55857 | -32.0036 | 1384.1049 | -733.5383 | 0 | 0 | 0 | 1.445 | 82.7918 | 2.1085 | 120.8086 | 0 | 0 | 0 | 10.68 | 0 | 0 | 0 | 0 | 10.68 | 0 | 20 | 11 | [23 empty] | 20 | 11
|  | 2021-11-20 04:00 | 11 | 0 | 324 | 319.5616 | -0.34121 | 14.2599 | 4:00 | 4:30 | 270 | 298.64 | 4:59 | 312.8999 | 5:13 | 312.8999 | 5 | 1.7763 | 101.775 | -0.38922 | -22.3009 | 1384.1049 | -525.2282 | 0 | 0 | 0 | 1.647 | 94.3661 | 1.8686 | 107.0625 | 0 | 0 | 0 | 10.48 | 0 | 0 | 0 | 0 | 10.48 | 0 | 20 | 11 | [23 empty] | 20 | 11
|  | 2021-11-20 05:00 | 11 | 0 | 324 | 319.5616 | -0.34121 | 14.2599 | 5:00 | 5:30 | 330 | 358.64 | 5:59 | 372.8999 | 6:13 | 372.8999 | 6 | 1.5145 | 86.775 | -0.2223 | -12.737 | 1384.1049 | -305.1617 | 0 | 0 | 0 | 1.8377 | 105.2923 | 1.6331 | 93.5725 | 0 | 0 | 0 | 10.28 | 0 | 0 | 0 | 0 | 10.28 | 0 | 20 | 11 | [23 empty] | 20 | 11
|  | 2021-11-20 06:00 | 11 | 0.0132 | 324 | 319.5616 | -0.34121 | 14.2599 | 6:00 | 6:30 | 390 | 418.64 | 6:59 | 432.8999 | 7:13 | 432.8999 | 7 | 1.2527 | 71.775 | -0.063865 | -3.6592 | 1384.1049 | -88.3362 | 0 | 0.013464 | 0 | 2.0289 | 116.2458 | 1.4046 | 80.4802 | 0 | 0.013464 | 0.013464 | 10.13 | 0 | 0.012562 | 0.00018038 | 0.012742 | 10.1304 | 0.11604 | 20 | 11 | [23 empty] | 20 | 11
|  | 2021-11-20 07:00 | 11 | 41.0739 | 324 | 319.5616 | -0.34121 | 14.2599 | 7:00 | 7:30 | 450 | 478.64 | 7:59 | 492.8999 | 8:13 | 492.8999 | 8 | 0.99091 | 56.775 | 0.0799 | 4.5779 | 1384.1049 | 110.4721 | 0.3718 | 34.0539 | 7.02 | 2.2294 | 127.7376 | 1.1873 | 68.0271 | 205.5212 | 24.6703 | 230.1914 | 9.99 | 76.8996 | 23.0177 | 3.084 | 103.0012 | 12.874 | 926.469 | 20 | 11 | [23 empty] | 20 | 11
|  | 2021-11-20 08:00 | 11 | 33.877 | 324 | 319.5616 | -0.34121 | 14.2599 | 8:00 | 8:30 | 510 | 538.64 | 8:59 | 552.8999 | 9:13 | 552.8999 | 9 | 0.72911 | 41.775 | 0.20202 | 11.5747 | 1384.1049 | 277.7147 | 0.12198 | 33.5256 | 0.35145 | 2.446 | 140.1461 | 0.98867 | 56.6468 | 2.4905 | 33.3773 | 35.8678 | 10.11 | 1.3693 | 31.1414 | 0.48054 | 32.9912 | 11.0338 | 299.2248 | 20 | 11 | [23 empty] | 20 | 11
|  | 2021-11-20 09:00 | 11 | 34.1322 | 324 | 319.5616 | -0.34121 | 14.2599 | 9:00 | 9:30 | 570 | 598.64 | 9:59 | 612.8999 | 10:13 | 612.8999 | 10 | 0.46731 | 26.775 | 0.29468 | 16.8841 | 1384.1049 | 401.9944 | 0.084907 | 34.0932 | 0.038975 | 2.6819 | 153.6636 | 0.82261 | 47.132 | 0.4 | 34.016 | 34.416 | 10.47 | 0.27212 | 31.7374 | 0.46109 | 32.4706 | 11.3792 | 294.0449 | 20 | 11 | [23 empty] | 20 | 11
|  | 2021-11-20 10:00 | 11 | 99.2751 | 324 | 319.5616 | -0.34121 | 14.2599 | 10:00 | 10:30 | 630 | 658.64 | 10:59 | 672.8999 | 11:13 | 672.8999 | 11 | 0.20551 | 11.775 | 0.35018 | 20.0639 | 1384.1049 | 474.8416 | 0.20907 | 96.0925 | 3.1826 | 2.9354 | 168.1863 | 0.71237 | 40.816 | 10.7034 | 95.6031 | 106.3065 | 10.9 | 8.1005 | 89.1989 | 1.4242 | 98.7236 | 13.6643 | 884.8102 | 20 | 11 | [23 empty] | 20 | 11
|  | 2021-11-20 11:00 | 11 | 133.0237 | 324 | 319.5616 | -0.34121 | 14.2599 | 11:00 | 11:30 | 690 | 718.64 | 11:59 | 732.8999 | 12:13 | 732.8999 | 12 | -0.056287 | -3.225 | 0.36286 | 20.7906 | 1384.1049 | 491.292 | 0.27076 | 126.7157 | 6.308 | 3.0849 | 176.7492 | 0.68552 | 39.2776 | 20.1025 | 125.8883 | 145.9907 | 11.31 | 15.5611 | 117.4554 | 1.9559 | 134.9723 | 15.0892 | 1201.8423 | 20 | 11 | [23 empty] | 20 | 11
|  | 2021-11-20 12:00 | 11 | 165.6097 | 324 | 319.5616 | -0.34121 | 14.2599 | 12:00 | 12:30 | 750 | 778.64 | 12:59 | 792.8999 | 13:13 | 792.8999 | 13 | -0.31809 | -18.225 | 0.33131 | 18.9827 | 1384.1049 | 450.2245 | 0.36784 | 138.4018 | 27.2079 | 3.4585 | 198.1598 | 0.75107 | 43.033 | 114.2176 | 128.4568 | 242.6744 | 11.62 | 83.4886 | 119.8518 | 3.2512 | 206.5916 | 17.4046 | 1820.0502 | 20 | 11 | [23 empty] | 20 | 11
|  | 2021-11-20 13:00 | 11 | 159.2989 | 324 | 319.5616 | -0.34121 | 14.2599 | 13:00 | 13:30 | 810 | 838.64 | 13:59 | 852.8999 | 14:13 | 852.8999 | 14 | -0.57989 | -33.225 | 0.25896 | 14.8374 | 1384.1049 | 354.4378 | 0.44944 | 111.419 | 47.8799 | 3.7051 | 212.2863 | 0.88877 | 50.9226 | 241.319 | 97.5026 | 338.8216 | 11.65 | 152.1203 | 90.9712 | 4.5393 | 247.6308 | 18.5837 | 2169.6882 | 20 | 11 | [23 empty] | 20 | 11
|  | 2021-11-20 14:00 | 11 | 95.1184 | 324 | 319.5616 | -0.34121 | 14.2599 | 14:00 | 14:30 | 870 | 898.64 | 14:59 | 912.8999 | 15:13 | 912.8999 | 15 | -0.84168 | -48.225 | 0.15265 | 8.746 | 1384.1049 | 210.4595 | 0.45196 | 66.1295 | 28.9889 | 3.9326 | 225.3196 | 1.0711 | 61.3687 | 276.223 | 53.1174 | 329.3404 | 11.61 | 132.358 | 49.5592 | 4.4123 | 186.3295 | 16.8272 | 1645.9324 | 20 | 11 | [23 empty] | 20 | 11
|  | 2021-11-20 15:00 | 11 | 11.5374 | 324 | 319.5616 | -0.34121 | 14.2599 | 15:00 | 15:30 | 930 | 958.64 | 15:59 | 972.8999 | 16:13 | 972.8999 | 16 | -1.1035 | -63.225 | 0.020304 | 1.1634 | 1384.1049 | 28.1016 | 0.41056 | 8.8188 | 2.7186 | 4.1416 | 237.2974 | 1.279 | 73.2817 | 484.725 | 1.696 | 486.4209 | 11.26 | 139.4393 | 1.5824 | 6.5168 | 147.5385 | 15.3911 | 1311.9186 | 20 | 11 | [23 empty] | 20 | 11
|  | 2021-11-20 16:00 | 11 | 0 | 324 | 319.5616 | -0.34121 | 14.2599 | 16:00 | 16:30 | 990 | 1018.64 | 16:59 | 1032.8999 | 17:13 | 1032.8999 | 17 | -1.3653 | -78.225 | -0.13057 | -7.4811 | 1384.1049 | -180.2086 | 0 | 0 | 0 | 4.3372 | 248.5033 | 1.5018 | 86.0487 | 0 | 0 | 0 | 10.68 | 0 | 0 | 0 | 0 | 10.68 | 0 | 20 | 11 | [23 empty] | 20 | 11
|  | 2021-11-20 17:00 | 11 | 0 | 324 | 319.5616 | -0.34121 | 14.2599 | 17:00 | 17:30 | 1050 | 1078.64 | 17:59 | 1092.8999 | 18:13 | 1092.8999 | 18 | -1.6271 | -93.225 | -0.29338 | -16.8097 | 1384.1049 | -400.275 | 0 | 0 | 0 | 4.5269 | 259.3745 | 1.7337 | 99.3343 | 0 | 0 | 0 | 10.7 | 0 | 0 | 0 | 0 | 10.7 | 0 | 20 | 11 | [23 empty] | 20 | 11
|  | 2021-11-20 18:00 | 11 | 0 | 324 | 319.5616 | -0.34121 | 14.2599 | 18:00 | 18:30 | 1110 | 1138.64 | 18:59 | 1152.8999 | 19:13 | 1152.8999 | 19 | -1.8889 | -108.225 | -0.46212 | -26.4776 | 1384.1049 | -617.1005 | 0 | 0 | 0 | 4.7208 | 270.4838 | 1.9713 | 112.948 | 0 | 0 | 0 | 10.35 | 0 | 0 | 0 | 0 | 10.35 | 0 | 20 | 11 | [23 empty] | 20 | 11
|  | 2021-11-20 19:00 | 11 | 0 | 324 | 319.5616 | -0.34121 | 14.2599 | 19:00 | 19:30 | 1170 | 1198.64 | 19:59 | 1212.8999 | 20:13 | 1212.8999 | 20 | -2.1507 | -123.225 | -0.63042 | -36.1205 | 1384.1049 | -815.9088 | 0 | 0 | 0 | 4.9325 | 282.6086 | 2.2126 | 126.775 | 0 | 0 | 0 | 10 | 0 | 0 | 0 | 0 | 10 | 0 | 20 | 11 | [23 empty] | 20 | 11
|  | 2021-11-20 20:00 | 11 | 0 | 324 | 319.5616 | -0.34121 | 14.2599 | 20:00 | 20:30 | 1230 | 1258.64 | 20:59 | 1272.8999 | 21:13 | 1272.8999 | 21 | -2.4125 | -138.225 | -0.78995 | -45.2606 | 1384.1049 | -983.1515 | 0 | 0 | 0 | 5.1816 | 296.8859 | 2.4564 | 140.742 | 0 | 0 | 0 | 9.66 | 0 | 0 | 0 | 0 | 9.66 | 0 | 20 | 11 | [23 empty] | 20 | 11
|  | 2021-11-20 21:00 | 11 | 0 | 324 | 319.5616 | -0.34121 | 14.2599 | 21:00 | 21:30 | 1290 | 1318.64 | 21:59 | 1332.8999 | 22:13 | 1332.8999 | 22 | -2.6743 | -153.225 | -0.92747 | -53.1403 | 1384.1049 | -1107.4311 | 0 | 0 | 0 | 5.497 | 314.9522 | 2.7017 | 154.7987 | 0 | 0 | 0 | 9.31 | 0 | 0 | 0 | 0 | 9.31 | 0 | 20 | 11 | [23 empty] | 20 | 11
|  | 2021-11-20 22:00 | 11 | 0 | 324 | 319.5616 | -0.34121 | 14.2599 | 22:00 | 22:30 | 1350 | 1378.64 | 22:59 | 1392.8999 | 23:13 | 1392.8999 | 23 | -2.9361 | -168.225 | -1.0212 | -58.5107 | 1384.1049 | -1180.2784 | 0 | 0 | 0 | 5.9062 | 338.3978 | 2.948 | 168.9076 | 0 | 0 | 0 | 8.96 | 0 | 0 | 0 | 0 | 8.96 | 0 | 20 | 11 | [23 empty] | 20 | 11
|  | 2021-11-20 23:00 | 11 | 0 | 324 | 319.5616 | -0.34121 | 14.2599 | 23:00 | 23:30 | 1410 | 1438.64 | 23:59 | 1452.8999 | 24:13 | 1452.8999 | 0 | -3.1979 | -183.225 | -1.0444 | -59.8397 | 1384.1049 | -1196.7288 | 0 | 0 | 0 | 0.10571 | 6.0569 | 3.0886 | 176.961 | 0 | 0 | 0 | 8.61 | 0 | 0 | 0 | 0 | 8.61 | 0 | 20 | 11 | [23 empty] | 20 | 11
|  | 2021-11-21 | 11 | 0 | 324 | 319.5616 | -0.34121 | 14.2599 | 0:00 | 0:30 | 30 | 58.64 | 0:59 | 72.8999 | 1:13 | 72.8999 | 1 | 2.8235 | 161.775 | -0.98805 | -56.6108 | 1384.1049 | -1155.6612 | 0 | 0 | 0 | 0.56514 | 32.3804 | 2.842 | 162.8365 | 0 | 0 | 0 | 8.12 | 0 | 0 | 0 | 0 | 8.12 | 0 | 21 | 11 | [23 empty] | 21 | 11
|  | 2021-11-21 01:00 | 11 | 0 | 325 | 320.5479 | -0.34518 | 14.0075 | 1:00 | 1:30 | 90 | 118.64 | 1:59 | 132.6475 | 2:13 | 132.6475 | 2 | 2.5628 | 146.8381 | -0.87608 | -50.1958 | 1384.7871 | -1063.8439 | 0 | 0 | 0 | 0.93411 | 53.5208 | 2.5975 | 148.8273 | 0 | 0 | 0 | 7.59 | 0 | 0 | 0 | 0 | 7.59 | 0 | 21 | 11 | [23 empty] | 21 | 11
|  | 2021-11-21 02:00 | 11 | 0 | 325 | 320.5479 | -0.34518 | 14.0075 | 2:00 | 2:30 | 150 | 178.64 | 2:59 | 192.6475 | 3:13 | 192.6475 | 3 | 2.301 | 131.8381 | -0.72682 | -41.6435 | 1384.7871 | -920.1829 | 0 | 0 | 0 | 1.2173 | 69.7459 | 2.353 | 134.815 | 0 | 0 | 0 | 7.07 | 0 | 0 | 0 | 0 | 7.07 | 0 | 21 | 11 | [23 empty] | 21 | 11
|  | 2021-11-21 03:00 | 11 | 0 | 325 | 320.5479 | -0.34518 | 14.0075 | 3:00 | 3:30 | 210 | 238.64 | 3:59 | 252.6475 | 4:13 | 252.6475 | 4 | 2.0392 | 116.8381 | -0.56218 | -32.2103 | 1384.7871 | -738.1305 | 0 | 0 | 0 | 1.4473 | 82.9238 | 2.1103 | 120.9126 | 0 | 0 | 0 | 6.79 | 0 | 0 | 0 | 0 | 6.79 | 0 | 21 | 11 | [23 empty] | 21 | 11
|  | 2021-11-21 04:00 | 11 | 0 | 325 | 320.5479 | -0.34518 | 14.0075 | 4:00 | 4:30 | 270 | 298.64 | 4:59 | 312.6475 | 5:13 | 312.6475 | 5 | 1.7774 | 101.8381 | -0.39282 | -22.5071 | 1384.7871 | -530.0933 | 0 | 0 | 0 | 1.6491 | 94.488 | 1.8706 | 107.1796 | 0 | 0 | 0 | 6.52 | 0 | 0 | 0 | 0 | 6.52 | 0 | 21 | 11 | [23 empty] | 21 | 11
|  | 2021-11-21 05:00 | 11 | 0 | 325 | 320.5479 | -0.34518 | 14.0075 | 5:00 | 5:30 | 330 | 358.64 | 5:59 | 372.6475 | 6:13 | 372.6475 | 6 | 1.5156 | 86.8381 | -0.22596 | -12.9465 | 1384.7871 | -310.2486 | 0 | 0 | 0 | 1.8396 | 105.4015 | 1.6355 | 93.7045 | 0 | 0 | 0 | 6.24 | 0 | 0 | 0 | 0 | 6.24 | 0 | 21 | 11 | [23 empty] | 21 | 11
|  | 2021-11-21 06:00 | 11 | 0 | 325 | 320.5479 | -0.34518 | 14.0075 | 6:00 | 6:30 | 390 | 418.64 | 6:59 | 432.6475 | 7:13 | 432.6475 | 7 | 1.2538 | 71.8381 | -0.067628 | -3.8748 | 1384.7871 | -93.5785 | 0 | 0 | 0 | 2.0305 | 116.3395 | 1.4073 | 80.6297 | 0 | 0 | 0 | 6.05 | 0 | 0 | 0 | 0 | 6.05 | 0 | 21 | 11 | [23 empty] | 21 | 11
|  | 2021-11-21 07:00 | 11 | 32.0406 | 325 | 320.5479 | -0.34518 | 14.0075 | 7:00 | 7:30 | 450 | 478.64 | 7:59 | 492.6475 | 8:13 | 492.6475 | 8 | 0.99201 | 56.8381 | 0.076006 | 4.3548 | 1384.7871 | 105.1513 | 0.30471 | 30.1545 | 1.8861 | 2.2307 | 127.8116 | 1.1903 | 68.1975 | 110.0185 | 23.6865 | 133.705 | 5.86 | 40.8618 | 22.0998 | 1.7913 | 64.753 | 7.6731 | 596.1768 | 21 | 11 | [23 empty] | 21 | 11
|  | 2021-11-21 08:00 | 11 | 45.2024 | 325 | 320.5479 | -0.34518 | 14.0075 | 8:00 | 8:30 | 510 | 538.64 | 8:59 | 552.6475 | 9:13 | 552.6475 | 9 | 0.73021 | 41.8381 | 0.198 | 11.3445 | 1384.7871 | 272.3976 | 0.16594 | 44.2387 | 0.9637 | 2.4468 | 140.1939 | 0.99207 | 56.8415 | 6.3055 | 43.9621 | 50.2676 | 6.14 | 3.4488 | 41.0172 | 0.67346 | 45.1395 | 7.4039 | 416.092 | 21 | 11 | [23 empty] | 21 | 11
|  | 2021-11-21 09:00 | 11 | 90.0237 | 325 | 320.5479 | -0.34518 | 14.0075 | 9:00 | 9:30 | 570 | 598.64 | 9:59 | 612.6475 | 10:13 | 612.6475 | 10 | 0.46841 | 26.8381 | 0.29059 | 16.6495 | 1384.7871 | 396.763 | 0.2269 | 86.7381 | 3.2856 | 2.6822 | 153.677 | 0.82644 | 47.3518 | 13.4041 | 86.1832 | 99.5873 | 7.79 | 9.0812 | 80.41 | 1.3342 | 90.8255 | 10.3331 | 826.3673 | 21 | 11 | [23 empty] | 21 | 11
|  | 2021-11-21 10:00 | 11 | 115.2568 | 325 | 320.5479 | -0.34518 | 14.0075 | 10:00 | 10:30 | 630 | 658.64 | 10:59 | 672.6475 | 11:13 | 672.6475 | 11 | 0.20661 | 11.8381 | 0.34611 | 19.8304 | 1384.7871 | 469.7721 | 0.24535 | 110.5208 | 4.736 | 2.9349 | 168.1579 | 0.71647 | 41.0507 | 15.9597 | 109.8427 | 125.8024 | 8.71 | 12.0357 | 102.4846 | 1.6854 | 116.2057 | 11.9638 | 1049.5559 | 21 | 11 | [23 empty] | 21 | 11
|  | 2021-11-21 11:00 | 11 | 192.0685 | 325 | 320.5479 | -0.34518 | 14.0075 | 11:00 | 11:30 | 690 | 718.64 | 11:59 | 732.6475 | 12:13 | 732.6475 | 12 | -0.055185 | -3.1619 | 0.35894 | 20.5657 | 1384.7871 | 486.4494 | 0.39484 | 151.8534 | 40.2151 | 3.0861 | 176.8221 | 0.68939 | 39.4992 | 148.2858 | 139.9785 | 288.2643 | 9.8 | 114.4223 | 130.6017 | 3.862 | 248.886 | 16.7688 | 2199.1152 | 21 | 11 | [23 empty] | 21 | 11
|  | 2021-11-21 12:00 | 11 | 224.9462 | 325 | 320.5479 | -0.34518 | 14.0075 | 12:00 | 12:30 | 750 | 778.64 | 12:59 | 792.6475 | 13:13 | 792.6475 | 13 | -0.31698 | -18.1619 | 0.32766 | 18.7733 | 1384.7871 | 445.6585 | 0.50475 | 136.5575 | 88.3887 | 3.4566 | 198.0471 | 0.7542 | 43.2126 | 333.2297 | 117.7047 | 450.9344 | 9.57 | 242.8637 | 109.82 | 6.0414 | 358.7251 | 19.6143 | 3127.9881 | 21 | 11 | [23 empty] | 21 | 11
|  | 2021-11-21 13:00 | 11 | 80.2452 | 325 | 320.5479 | -0.34518 | 14.0075 | 13:00 | 13:30 | 810 | 838.64 | 13:59 | 852.6475 | 14:13 | 852.6475 | 14 | -0.57878 | -33.1619 | 0.25565 | 14.6478 | 1384.7871 | 350.1792 | 0.22915 | 77.2714 | 2.9738 | 3.7026 | 212.1429 | 0.89105 | 51.0532 | 13.9101 | 76.7277 | 90.6378 | 9.6 | 8.7439 | 71.5879 | 1.2143 | 81.5461 | 11.8833 | 736.7821 | 21 | 11 | [23 empty] | 21 | 11
|  | 2021-11-21 14:00 | 11 | 48.2407 | 325 | 320.5479 | -0.34518 | 14.0075 | 14:00 | 14:30 | 870 | 898.64 | 14:59 | 912.6475 | 15:13 | 912.6475 | 15 | -0.84058 | -48.1619 | 0.14969 | 8.5767 | 1384.7871 | 206.5181 | 0.23359 | 46.3996 | 1.8411 | 3.9297 | 225.1548 | 1.0726 | 61.4577 | 15.8598 | 45.8755 | 61.7352 | 8.85 | 7.5779 | 42.8024 | 0.8271 | 51.2074 | 10.2838 | 466.009 | 21 | 11 | [23 empty] | 21 | 11
|  | 2021-11-21 15:00 | 11 | 7.63 | 325 | 320.5479 | -0.34518 | 14.0075 | 15:00 | 15:30 | 930 | 958.64 | 15:59 | 972.6475 | 16:13 | 972.6475 | 16 | -1.1024 | -63.1619 | 0.017668 | 1.0123 | 1384.7871 | 24.4657 | 0.31186 | 7.0897 | 0.54031 | 4.1385 | 237.1173 | 1.28 | 73.3384 | 0 | 7.7826 | 7.7826 | 8.12 | 0 | 7.2613 | 0.10427 | 7.3655 | 8.3262 | 67.6177 | 21 | 11 | [23 empty] | 21 | 11
|  | 2021-11-21 16:00 | 11 | 0 | 325 | 320.5479 | -0.34518 | 14.0075 | 16:00 | 16:30 | 990 | 1018.64 | 16:59 | 1032.6475 | 17:13 | 1032.6475 | 17 | -1.3642 | -78.1619 | -0.13295 | -7.6177 | 1384.7871 | -183.5715 | 0 | 0 | 0 | 4.3338 | 248.3105 | 1.5024 | 86.0805 | 0 | 0 | 0 | 7.5 | 0 | 0 | 0 | 0 | 7.5 | 0 | 21 | 11 | [23 empty] | 21 | 11
|  | 2021-11-21 17:00 | 11 | 0 | 325 | 320.5479 | -0.34518 | 14.0075 | 17:00 | 17:30 | 1050 | 1078.64 | 17:59 | 1092.6475 | 18:13 | 1092.6475 | 18 | -1.626 | -93.1619 | -0.29561 | -16.937 | 1384.7871 | -403.4162 | 0 | 0 | 0 | 4.5233 | 259.1681 | 1.7339 | 99.3464 | 0 | 0 | 0 | 7.31 | 0 | 0 | 0 | 0 | 7.31 | 0 | 21 | 11 | [23 empty] | 21 | 11
|  | 2021-11-21 18:00 | 11 | 0 | 325 | 320.5479 | -0.34518 | 14.0075 | 18:00 | 18:30 | 1110 | 1138.64 | 18:59 | 1152.6475 | 19:13 | 1152.6475 | 19 | -1.8878 | -108.1619 | -0.46429 | -26.6016 | 1384.7871 | -620.0863 | 0 | 0 | 0 | 4.7169 | 270.2607 | 1.9712 | 112.9437 | 0 | 0 | 0 | 7.11 | 0 | 0 | 0 | 0 | 7.11 | 0 | 21 | 11 | [23 empty] | 21 | 11
|  | 2021-11-21 19:00 | 11 | 0 | 325 | 320.5479 | -0.34518 | 14.0075 | 19:00 | 19:30 | 1170 | 1198.64 | 19:59 | 1212.6475 | 20:13 | 1212.6475 | 20 | -2.1496 | -123.1619 | -0.63266 | -36.2489 | 1384.7871 | -818.8161 | 0 | 0 | 0 | 4.9282 | 282.3649 | 2.2123 | 126.7569 | 0 | 0 | 0 | 6.92 | 0 | 0 | 0 | 0 | 6.92 | 0 | 21 | 11 | [23 empty] | 21 | 11
|  | 2021-11-21 20:00 | 11 | 0 | 325 | 320.5479 | -0.34518 | 14.0075 | 20:00 | 20:30 | 1230 | 1258.64 | 20:59 | 1272.6475 | 21:13 | 1272.6475 | 21 | -2.4114 | -138.1619 | -0.79244 | -45.4034 | 1384.7871 | -986.0624 | 0 | 0 | 0 | 5.177 | 296.6204 | 2.4559 | 140.7117 | 0 | 0 | 0 | 6.68 | 0 | 0 | 0 | 0 | 6.68 | 0 | 21 | 11 | [23 empty] | 21 | 11
|  | 2021-11-21 21:00 | 11 | 0 | 325 | 320.5479 | -0.34518 | 14.0075 | 21:00 | 21:30 | 1290 | 1318.64 | 21:59 | 1332.6475 | 22:13 | 1332.6475 | 22 | -2.6732 | -153.1619 | -0.93043 | -53.3096 | 1384.7871 | -1110.4278 | 0 | 0 | 0 | 5.4922 | 314.6802 | 2.701 | 154.757 | 0 | 0 | 0 | 6.53 | 0 | 0 | 0 | 0 | 6.53 | 0 | 21 | 11 | [23 empty] | 21 | 11
|  | 2021-11-21 22:00 | 11 | 0 | 325 | 320.5479 | -0.34518 | 14.0075 | 22:00 | 22:30 | 1350 | 1378.64 | 22:59 | 1392.6475 | 23:13 | 1392.6475 | 23 | -2.935 | -168.1619 | -1.0248 | -58.7154 | 1384.7871 | -1183.4369 | 0 | 0 | 0 | 5.9023 | 338.1763 | 2.9471 | 168.8548 | 0 | 0 | 0 | 6.34 | 0 | 0 | 0 | 0 | 6.34 | 0 | 21 | 11 | [23 empty] | 21 | 11
|  | 2021-11-21 23:00 | 11 | 0 | 325 | 320.5479 | -0.34518 | 14.0075 | 23:00 | 23:30 | 1410 | 1438.64 | 23:59 | 1452.6475 | 24:13 | 1452.6475 | 0 | -3.1968 | -183.1619 | -1.0484 | -60.0707 | 1384.7871 | -1200.1142 | 0 | 0 | 0 | 0.10422 | 5.9713 | 3.0895 | 177.0177 | 0 | 0 | 0 | 6.14 | 0 | 0 | 0 | 0 | 6.14 | 0 | 21 | 11 | [23 empty] | 21 | 11
|  | 2021-11-22 | 11 | 0 | 325 | 320.5479 | -0.34518 | 14.0075 | 0:00 | 0:30 | 30 | 58.64 | 0:59 | 72.6475 | 1:13 | 72.6475 | 1 | 2.8246 | 161.8381 | -0.99212 | -56.8441 | 1384.7871 | -1159.3233 | 0 | 0 | 0 | 0.56605 | 32.4326 | 2.8433 | 162.9072 | 0 | 0 | 0 | 6.06 | 0 | 0 | 0 | 0 | 6.06 | 0 | 22 | 11 | [23 empty] | 22 | 11
|  | 2021-11-22 01:00 | 11 | 0 | 326 | 321.5342 | -0.34904 | 13.7425 | 1:00 | 1:30 | 90 | 118.64 | 1:59 | 132.3825 | 2:12 | 132.3825 | 2 | 2.564 | 146.9044 | -0.8799 | -50.4145 | 1385.4609 | -1067.7389 | 0 | 0 | 0 | 0.93605 | 53.6318 | 2.599 | 148.9095 | 0 | 0 | 0 | 5.99 | 0 | 0 | 0 | 0 | 5.99 | 0 | 22 | 11 | [23 empty] | 22 | 11
|  | 2021-11-22 02:00 | 11 | 0 | 326 | 321.5342 | -0.34904 | 13.7425 | 2:00 | 2:30 | 150 | 178.64 | 2:59 | 192.3825 | 3:12 | 192.3825 | 3 | 2.3022 | 131.9044 | -0.73047 | -41.8526 | 1385.4609 | -924.402 | 0 | 0 | 0 | 1.2195 | 69.874 | 2.3546 | 134.9083 | 0 | 0 | 0 | 5.91 | 0 | 0 | 0 | 0 | 5.91 | 0 | 22 | 11 | [23 empty] | 22 | 11
|  | 2021-11-22 03:00 | 11 | 0 | 326 | 321.5342 | -0.34904 | 13.7425 | 3:00 | 3:30 | 210 | 238.64 | 3:59 | 252.3825 | 4:12 | 252.3825 | 4 | 2.0404 | 116.9044 | -0.56574 | -32.4143 | 1385.4609 | -742.6591 | 0 | 0 | 0 | 1.4495 | 83.0492 | 2.1122 | 121.0177 | 0 | 0 | 0 | 5.89 | 0 | 0 | 0 | 0 | 5.89 | 0 | 22 | 11 | [23 empty] | 22 | 11
|  | 2021-11-22 04:00 | 11 | 0 | 326 | 321.5342 | -0.34904 | 13.7425 | 4:00 | 4:30 | 270 | 298.64 | 4:59 | 312.3825 | 5:12 | 312.3825 | 5 | 1.7786 | 101.9044 | -0.39638 | -22.7107 | 1385.4609 | -534.8957 | 0 | 0 | 0 | 1.6511 | 94.6037 | 1.8727 | 107.2975 | 0 | 0 | 0 | 5.86 | 0 | 0 | 0 | 0 | 5.86 | 0 | 22 | 11 | [23 empty] | 22 | 11
|  | 2021-11-22 05:00 | 11 | 0 | 326 | 321.5342 | -0.34904 | 13.7425 | 5:00 | 5:30 | 330 | 358.64 | 5:59 | 372.3825 | 6:12 | 372.3825 | 6 | 1.5168 | 86.9044 | -0.22957 | -13.1532 | 1385.4609 | -315.2705 | 0 | 0 | 0 | 1.8414 | 105.5046 | 1.6378 | 93.837 | 0 | 0 | 0 | 5.83 | 0 | 0 | 0 | 0 | 5.83 | 0 | 22 | 11 | [23 empty] | 22 | 11
|  | 2021-11-22 06:00 | 11 | 0 | 326 | 321.5342 | -0.34904 | 13.7425 | 6:00 | 6:30 | 390 | 418.64 | 6:59 | 432.3825 | 7:12 | 432.3825 | 7 | 1.255 | 71.9044 | -0.071337 | -4.0873 | 1385.4609 | -98.7506 | 0 | 0 | 0 | 2.032 | 116.4273 | 1.4099 | 80.7793 | 0 | 0 | 0 | 5.81 | 0 | 0 | 0 | 0 | 5.81 | 0 | 22 | 11 | [23 empty] | 22 | 11
|  | 2021-11-22 07:00 | 11 | 36.3953 | 326 | 321.5342 | -0.34904 | 13.7425 | 7:00 | 7:30 | 450 | 478.64 | 7:59 | 492.3825 | 8:12 | 492.3825 | 8 | 0.99317 | 56.9044 | 0.072175 | 4.1353 | 1385.4609 | 99.9084 | 0.36429 | 30.6318 | 5.7635 | 2.2319 | 127.88 | 1.1932 | 68.3672 | 211.7462 | 21.1259 | 232.872 | 5.8 | 78.0616 | 19.7107 | 3.1199 | 100.8922 | 8.625 | 924.9896 | 22 | 11 | [23 empty] | 22 | 11
|  | 2021-11-22 08:00 | 11 | 92.2133 | 326 | 321.5342 | -0.34904 | 13.7425 | 8:00 | 8:30 | 510 | 538.64 | 8:59 | 552.3825 | 9:12 | 552.3825 | 9 | 0.73137 | 41.9044 | 0.19405 | 11.1184 | 1385.4609 | 267.1684 | 0.34515 | 80.5574 | 11.6559 | 2.4476 | 140.2364 | 0.99544 | 57.0345 | 102.4057 | 72.4657 | 174.8714 | 6.27 | 55.7224 | 67.6114 | 2.3428 | 125.6766 | 9.7889 | 1146.2472 | 22 | 11 | [23 empty] | 22 | 11
|  | 2021-11-22 09:00 | 11 | 86.6797 | 326 | 321.5342 | -0.34904 | 13.7425 | 9:00 | 9:30 | 570 | 598.64 | 9:59 | 612.3825 | 10:12 | 612.3825 | 10 | 0.46957 | 26.9044 | 0.28658 | 16.4197 | 1385.4609 | 391.6308 | 0.22133 | 83.6363 | 3.0434 | 2.6823 | 153.6856 | 0.83022 | 47.5684 | 12.6465 | 83.1049 | 95.7514 | 8.03 | 8.5327 | 77.5379 | 1.2828 | 87.3535 | 10.4759 | 794.2687 | 22 | 11 | [23 empty] | 22 | 11
|  | 2021-11-22 10:00 | 11 | 117.1233 | 326 | 321.5342 | -0.34904 | 13.7425 | 10:00 | 10:30 | 630 | 658.64 | 10:59 | 672.3825 | 11:12 | 672.3825 | 11 | 0.20777 | 11.9044 | 0.34213 | 19.6026 | 1385.4609 | 464.8137 | 0.25198 | 112.1171 | 5.0062 | 2.9343 | 168.1256 | 0.72048 | 41.2805 | 17.0666 | 111.3976 | 128.4642 | 9.39 | 12.8253 | 103.9353 | 1.7211 | 118.4818 | 12.7075 | 1066.5178 | 22 | 11 | [23 empty] | 22 | 11
|  | 2021-11-22 11:00 | 11 | 162.9578 | 326 | 321.5342 | -0.34904 | 13.7425 | 11:00 | 11:30 | 690 | 718.64 | 11:59 | 732.3825 | 12:12 | 732.3825 | 12 | -0.054029 | -3.0956 | 0.35512 | 20.3469 | 1385.4609 | 481.7298 | 0.33828 | 144.2305 | 18.7273 | 3.0874 | 176.8975 | 0.69315 | 39.7147 | 79.0825 | 135.4605 | 214.543 | 10.39 | 60.8331 | 126.3864 | 2.8743 | 190.0938 | 15.7126 | 1687.8285 | 22 | 11 | [23 empty] | 22 | 11
|  | 2021-11-22 12:00 | 11 | 139.6422 | 326 | 321.5342 | -0.34904 | 13.7425 | 12:00 | 12:30 | 750 | 778.64 | 12:59 | 792.3825 | 13:12 | 792.3825 | 13 | -0.31583 | -18.0956 | 0.32411 | 18.5704 | 1385.4609 | 441.2264 | 0.31649 | 128.6758 | 10.9664 | 3.4546 | 197.9331 | 0.75723 | 43.386 | 57.8637 | 121.2144 | 179.0781 | 11.18 | 42.052 | 113.0946 | 2.3992 | 157.5457 | 15.5913 | 1399.6168 | 22 | 11 | [23 empty] | 22 | 11
|  | 2021-11-22 13:00 | 11 | 138.7485 | 326 | 321.5342 | -0.34904 | 13.7425 | 13:00 | 13:30 | 810 | 838.64 | 13:59 | 852.3825 | 14:12 | 852.3825 | 14 | -0.57763 | -33.0956 | 0.25246 | 14.4646 | 1385.4609 | 346.0636 | 0.40093 | 108.285 | 30.4635 | 3.7001 | 211.9993 | 0.89322 | 51.1779 | 166.9969 | 97.0356 | 264.0326 | 11.5 | 104.6911 | 90.5355 | 3.5374 | 198.7639 | 17.0654 | 1753.8397 | 22 | 11 | [23 empty] | 22 | 11
|  | 2021-11-22 14:00 | 11 | 60.3496 | 326 | 321.5342 | -0.34904 | 13.7425 | 14:00 | 14:30 | 870 | 898.64 | 14:59 | 912.3825 | 15:12 | 912.3825 | 15 | -0.83943 | -48.0956 | 0.14685 | 8.414 | 1385.4609 | 202.7267 | 0.29769 | 57.0832 | 3.2664 | 3.9268 | 224.9906 | 1.0741 | 61.5413 | 58.9052 | 51.7303 | 110.6355 | 11.32 | 28.0698 | 48.2651 | 1.4822 | 77.8171 | 13.4989 | 697.9609 | 22 | 11 | [23 empty] | 22 | 11
|  | 2021-11-22 15:00 | 11 | 9.2258 | 326 | 321.5342 | -0.34904 | 13.7425 | 15:00 | 15:30 | 930 | 958.64 | 15:59 | 972.3825 | 16:12 | 972.3825 | 16 | -1.1012 | -63.0956 | 0.015146 | 0.86782 | 1385.4609 | 20.9838 | 0.43966 | 6.6035 | 2.6223 | 4.1354 | 236.9385 | 1.2809 | 73.3901 | 0 | 9.4103 | 9.4103 | 10.56 | 0 | 8.7799 | 0.12607 | 8.906 | 10.8094 | 80.8575 | 22 | 11 | [23 empty] | 22 | 11
|  | 2021-11-22 16:00 | 11 | 0 | 326 | 321.5342 | -0.34904 | 13.7425 | 16:00 | 16:30 | 990 | 1018.64 | 16:59 | 1032.3825 | 17:12 | 1032.3825 | 17 | -1.363 | -78.0956 | -0.13523 | -7.7479 | 1385.4609 | -186.7796 | 0 | 0 | 0 | 4.3305 | 248.1193 | 1.5029 | 86.1075 | 0 | 0 | 0 | 9.63 | 0 | 0 | 0 | 0 | 9.63 | 0 | 22 | 11 | [23 empty] | 22 | 11
|  | 2021-11-22 17:00 | 11 | 0 | 326 | 321.5342 | -0.34904 | 13.7425 | 17:00 | 17:30 | 1050 | 1078.64 | 17:59 | 1092.3825 | 18:12 | 1092.3825 | 18 | -1.6248 | -93.0956 | -0.29771 | -17.0578 | 1385.4609 | -406.4048 | 0 | 0 | 0 | 4.5198 | 258.9636 | 1.7341 | 99.3538 | 0 | 0 | 0 | 9.57 | 0 | 0 | 0 | 0 | 9.57 | 0 | 22 | 11 | [23 empty] | 22 | 11
|  | 2021-11-22 18:00 | 11 | 0 | 326 | 321.5342 | -0.34904 | 13.7425 | 18:00 | 18:30 | 1110 | 1138.64 | 18:59 | 1152.3825 | 19:12 | 1152.3825 | 19 | -1.8866 | -108.0956 | -0.46633 | -26.719 | 1385.4609 | -622.9246 | 0 | 0 | 0 | 4.7131 | 270.0396 | 1.9711 | 112.935 | 0 | 0 | 0 | 9.51 | 0 | 0 | 0 | 0 | 9.51 | 0 | 22 | 11 | [23 empty] | 22 | 11
|  | 2021-11-22 19:00 | 11 | 0 | 326 | 321.5342 | -0.34904 | 13.7425 | 19:00 | 19:30 | 1170 | 1198.64 | 19:59 | 1212.3825 | 20:12 | 1212.3825 | 20 | -2.1484 | -123.0956 | -0.63478 | -36.3705 | 1385.4609 | -821.5837 | 0 | 0 | 0 | 4.924 | 282.1228 | 2.2119 | 126.7343 | 0 | 0 | 0 | 9.45 | 0 | 0 | 0 | 0 | 9.45 | 0 | 22 | 11 | [23 empty] | 22 | 11
|  | 2021-11-22 20:00 | 11 | 0 | 326 | 321.5342 | -0.34904 | 13.7425 | 20:00 | 20:30 | 1230 | 1258.64 | 20:59 | 1272.3825 | 21:12 | 1272.3825 | 21 | -2.4102 | -138.0956 | -0.79481 | -45.5391 | 1385.4609 | -988.8437 | 0 | 0 | 0 | 5.1724 | 296.3559 | 2.4553 | 140.6766 | 0 | 0 | 0 | 9.39 | 0 | 0 | 0 | 0 | 9.39 | 0 | 22 | 11 | [23 empty] | 22 | 11
|  | 2021-11-22 21:00 | 11 | 0 | 326 | 321.5342 | -0.34904 | 13.7425 | 21:00 | 21:30 | 1290 | 1318.64 | 21:59 | 1332.3825 | 22:12 | 1332.3825 | 22 | -2.672 | -153.0956 | -0.93326 | -53.4718 | 1385.4609 | -1113.3061 | 0 | 0 | 0 | 5.4874 | 314.4069 | 2.7002 | 154.7102 | 0 | 0 | 0 | 9.34 | 0 | 0 | 0 | 0 | 9.34 | 0 | 22 | 11 | [23 empty] | 22 | 11
|  | 2021-11-22 22:00 | 11 | 0 | 326 | 321.5342 | -0.34904 | 13.7425 | 22:00 | 22:30 | 1350 | 1378.64 | 22:59 | 1392.3825 | 23:12 | 1392.3825 | 23 | -2.9338 | -168.0956 | -1.0282 | -58.9132 | 1385.4609 | -1186.489 | 0 | 0 | 0 | 5.8983 | 337.95 | 2.946 | 168.7946 | 0 | 0 | 0 | 9.28 | 0 | 0 | 0 | 0 | 9.28 | 0 | 22 | 11 | [23 empty] | 22 | 11
|  | 2021-11-22 23:00 | 11 | 0 | 326 | 321.5342 | -0.34904 | 13.7425 | 23:00 | 23:30 | 1410 | 1438.64 | 23:59 | 1452.3825 | 24:12 | 1452.3825 | 0 | -3.1956 | -183.0956 | -1.0524 | -60.2958 | 1385.4609 | -1203.4051 | 0 | 0 | 0 | 0.10259 | 5.8779 | 3.0903 | 177.0603 | 0 | 0 | 0 | 9.22 | 0 | 0 | 0 | 0 | 9.22 | 0 | 22 | 11 | [23 empty] | 22 | 11
|  | 2021-11-23 | 11 | 0 | 326 | 321.5342 | -0.34904 | 13.7425 | 0:00 | 0:30 | 30 | 58.64 | 0:59 | 72.3825 | 1:12 | 72.3825 | 1 | 2.8258 | 161.9044 | -0.99611 | -57.0727 | 1385.4609 | -1162.9017 | 0 | 0 | 0 | 0.56682 | 32.4765 | 2.8445 | 162.9777 | 0 | 0 | 0 | 9.05 | 0 | 0 | 0 | 0 | 9.05 | 0 | 23 | 11 | [23 empty] | 23 | 11
|  | 2021-11-23 01:00 | 11 | 0 | 327 | 322.5205 | -0.3528 | 13.4651 | 1:00 | 1:30 | 90 | 118.64 | 1:59 | 132.1051 | 2:12 | 132.1051 | 2 | 2.5652 | 146.9737 | -0.88365 | -50.6295 | 1386.1261 | -1071.5584 | 0 | 0 | 0 | 0.93785 | 53.7348 | 2.6004 | 148.9926 | 0 | 0 | 0 | 8.91 | 0 | 0 | 0 | 0 | 8.91 | 0 | 23 | 11 | [23 empty] | 23 | 11
|  | 2021-11-23 02:00 | 11 | 0 | 327 | 322.5205 | -0.3528 | 13.4651 | 2:00 | 2:30 | 150 | 178.64 | 2:59 | 192.1051 | 3:12 | 192.1051 | 3 | 2.3034 | 131.9737 | -0.73406 | -42.0586 | 1386.1261 | -928.552 | 0 | 0 | 0 | 1.2216 | 69.9949 | 2.3562 | 135.0028 | 0 | 0 | 0 | 8.74 | 0 | 0 | 0 | 0 | 8.74 | 0 | 23 | 11 | [23 empty] | 23 | 11
|  | 2021-11-23 03:00 | 11 | 0 | 327 | 322.5205 | -0.3528 | 13.4651 | 3:00 | 3:30 | 210 | 238.64 | 3:59 | 252.1051 | 4:12 | 252.1051 | 4 | 2.0416 | 116.9737 | -0.56925 | -32.6156 | 1386.1261 | -747.1222 | 0 | 0 | 0 | 1.4516 | 83.1677 | 2.114 | 121.1238 | 0 | 0 | 0 | 8.42 | 0 | 0 | 0 | 0 | 8.42 | 0 | 23 | 11 | [23 empty] | 23 | 11
|  | 2021-11-23 04:00 | 11 | 0 | 327 | 322.5205 | -0.3528 | 13.4651 | 4:00 | 4:30 | 270 | 298.64 | 4:59 | 312.1051 | 5:12 | 312.1051 | 5 | 1.7798 | 101.9737 | -0.39988 | -22.9116 | 1386.1261 | -539.6332 | 0 | 0 | 0 | 1.6531 | 94.7129 | 1.8748 | 107.4163 | 0 | 0 | 0 | 8.8 | 0 | 0 | 0 | 0 | 8.8 | 0 | 23 | 11 | [23 empty] | 23 | 11
|  | 2021-11-23 05:00 | 11 | 0 | 327 | 322.5205 | -0.3528 | 13.4651 | 5:00 | 5:30 | 330 | 358.64 | 5:59 | 372.1051 | 6:12 | 372.1051 | 6 | 1.518 | 86.9737 | -0.23313 | -13.3572 | 1386.1261 | -320.225 | 0 | 0 | 0 | 1.8431 | 105.6015 | 1.6401 | 93.9701 | 0 | 0 | 0 | 8.76 | 0 | 0 | 0 | 0 | 8.76 | 0 | 23 | 11 | [23 empty] | 23 | 11
|  | 2021-11-23 06:00 | 11 | 0 | 327 | 322.5205 | -0.3528 | 13.4651 | 6:00 | 6:30 | 390 | 418.64 | 6:59 | 432.1051 | 7:12 | 432.1051 | 7 | 1.2562 | 71.9737 | -0.074991 | -4.2967 | 1386.1261 | -103.8499 | 0 | 0 | 0 | 2.0335 | 116.5092 | 1.4125 | 80.9289 | 0 | 0 | 0 | 8.73 | 0 | 0 | 0 | 0 | 8.73 | 0 | 23 | 11 | [23 empty] | 23 | 11
|  | 2021-11-23 07:00 | 11 | 30.6106 | 327 | 322.5205 | -0.3528 | 13.4651 | 7:00 | 7:30 | 450 | 478.64 | 7:59 | 492.1051 | 8:12 | 492.1051 | 8 | 0.99438 | 56.9737 | 0.068407 | 3.9194 | 1386.1261 | 94.7465 | 0.32308 | 27.8697 | 2.7409 | 2.233 | 127.9427 | 1.1962 | 68.5362 | 152.8461 | 20.163 | 173.0091 | 8.7 | 55.9284 | 18.8124 | 2.3179 | 77.0587 | 10.8576 | 699.4621 | 23 | 11 | [23 empty] | 23 | 11
|  | 2021-11-23 08:00 | 11 | 43.2827 | 327 | 322.5205 | -0.3528 | 13.4651 | 8:00 | 8:30 | 510 | 538.64 | 8:59 | 552.1051 | 9:12 | 552.1051 | 9 | 0.73258 | 41.9737 | 0.19018 | 10.8966 | 1386.1261 | 262.0302 | 0.16518 | 42.3681 | 0.91458 | 2.4482 | 140.2736 | 0.99878 | 57.2257 | 6.3115 | 42.0896 | 48.4011 | 8.84 | 3.4166 | 39.2701 | 0.64845 | 43.3352 | 10.0534 | 394.7758 | 23 | 11 | [23 empty] | 23 | 11
|  | 2021-11-23 09:00 | 11 | 51.1192 | 327 | 322.5205 | -0.3528 | 13.4651 | 9:00 | 9:30 | 570 | 598.64 | 9:59 | 612.1051 | 10:12 | 612.1051 | 10 | 0.47078 | 26.9737 | 0.28266 | 16.195 | 1386.1261 | 386.601 | 0.13223 | 50.4585 | 0.6607 | 2.6824 | 153.6896 | 0.83395 | 47.7816 | 3.0531 | 50.2677 | 53.3208 | 9.36 | 2.0515 | 46.9004 | 0.71436 | 49.6663 | 10.7507 | 451.0381 | 23 | 11 | [23 empty] | 23 | 11
|  | 2021-11-23 10:00 | 11 | 127.0963 | 327 | 322.5205 | -0.3528 | 13.4651 | 10:00 | 10:30 | 630 | 658.64 | 10:59 | 672.1051 | 11:12 | 672.1051 | 11 | 0.20898 | 11.9737 | 0.33825 | 19.3804 | 1386.1261 | 459.9696 | 0.27631 | 120.8937 | 6.2026 | 2.9337 | 168.0897 | 0.7244 | 41.5053 | 21.9742 | 119.8044 | 141.7786 | 9.78 | 16.4563 | 111.7791 | 1.8995 | 130.1349 | 13.4238 | 1167.6103 | 23 | 11 | [23 empty] | 23 | 11
|  | 2021-11-23 11:00 | 11 | 161.016 | 327 | 322.5205 | -0.3528 | 13.4651 | 11:00 | 11:30 | 690 | 718.64 | 11:59 | 732.1051 | 12:12 | 732.1051 | 12 | -0.052818 | -3.0263 | 0.35141 | 20.1344 | 1386.1261 | 477.1362 | 0.33746 | 142.7304 | 18.2856 | 3.0888 | 176.9753 | 0.69681 | 39.9241 | 78.6292 | 133.95 | 212.5792 | 10.18 | 60.3004 | 124.9771 | 2.848 | 188.1255 | 15.4475 | 1672.3869 | 23 | 11 | [23 empty] | 23 | 11
|  | 2021-11-23 12:00 | 11 | 147.2598 | 327 | 322.5205 | -0.3528 | 13.4651 | 12:00 | 12:30 | 750 | 778.64 | 12:59 | 792.1051 | 13:12 | 792.1051 | 13 | -0.31462 | -18.0263 | 0.32069 | 18.3739 | 1386.1261 | 436.9308 | 0.33703 | 130.6424 | 16.6174 | 3.4526 | 197.8179 | 0.76015 | 43.5532 | 79.7367 | 122.1254 | 201.8621 | 10.48 | 57.788 | 113.9446 | 2.7044 | 174.437 | 15.3642 | 1551.2927 | 23 | 11 | [23 empty] | 23 | 11
|  | 2021-11-23 13:00 | 11 | 129.6298 | 327 | 322.5205 | -0.3528 | 13.4651 | 13:00 | 13:30 | 810 | 838.64 | 13:59 | 852.1051 | 14:12 | 852.1051 | 14 | -0.57642 | -33.0263 | 0.24937 | 14.2881 | 1386.1261 | 342.0934 | 0.37893 | 105.9316 | 23.6982 | 3.6976 | 211.8557 | 0.8953 | 51.2968 | 137.053 | 95.8054 | 232.8583 | 10.62 | 85.6974 | 89.3876 | 3.1197 | 178.2047 | 15.6097 | 1583.0146 | 23 | 11 | [23 empty] | 23 | 11
|  | 2021-11-23 14:00 | 11 | 76.7965 | 327 | 322.5205 | -0.3528 | 13.4651 | 14:00 | 14:30 | 870 | 898.64 | 14:59 | 912.1051 | 15:12 | 912.1051 | 15 | -0.83822 | -48.0263 | 0.14413 | 8.2579 | 1386.1261 | 199.087 | 0.38574 | 61.8833 | 14.9132 | 3.924 | 224.8272 | 1.0755 | 61.6194 | 172.0988 | 52.0782 | 224.177 | 10.59 | 81.8032 | 48.5897 | 3.0034 | 133.3962 | 14.3251 | 1191.9669 | 23 | 11 | [23 empty] | 23 | 11
|  | 2021-11-23 15:00 | 11 | 8.9144 | 327 | 322.5205 | -0.3528 | 13.4651 | 15:00 | 15:30 | 930 | 958.64 | 15:59 | 972.1051 | 16:12 | 972.1051 | 16 | -1.1 | -63.0263 | 0.012739 | 0.72988 | 1386.1261 | 17.6572 | 0.50486 | 5.41 | 3.5044 | 4.1323 | 236.7611 | 1.2817 | 73.4366 | 0 | 9.0927 | 9.0927 | 10.38 | 0 | 8.4836 | 0.12182 | 8.6054 | 10.621 | 78.1945 | 23 | 11 | [23 empty] | 23 | 11
|  | 2021-11-23 16:00 | 11 | 0 | 327 | 322.5205 | -0.3528 | 13.4651 | 16:00 | 16:30 | 990 | 1018.64 | 16:59 | 1032.1051 | 17:12 | 1032.1051 | 17 | -1.3618 | -78.0263 | -0.13738 | -7.8715 | 1386.1261 | -189.8319 | 0 | 0 | 0 | 4.3272 | 247.9298 | 1.5032 | 86.1297 | 0 | 0 | 0 | 10.07 | 0 | 0 | 0 | 0 | 10.07 | 0 | 23 | 11 | [23 empty] | 23 | 11
|  | 2021-11-23 17:00 | 11 | 0 | 327 | 322.5205 | -0.3528 | 13.4651 | 17:00 | 17:30 | 1050 | 1078.64 | 17:59 | 1092.1051 | 18:12 | 1092.1051 | 18 | -1.6236 | -93.0263 | -0.29971 | -17.1719 | 1386.1261 | -409.2401 | 0 | 0 | 0 | 4.5162 | 258.761 | 1.7341 | 99.3566 | 0 | 0 | 0 | 9.85 | 0 | 0 | 0 | 0 | 9.85 | 0 | 23 | 11 | [23 empty] | 23 | 11
|  | 2021-11-23 18:00 | 11 | 0 | 327 | 322.5205 | -0.3528 | 13.4651 | 18:00 | 18:30 | 1110 | 1138.64 | 18:59 | 1152.1051 | 19:12 | 1152.1051 | 19 | -1.8854 | -108.0263 | -0.46827 | -26.8297 | 1386.1261 | -625.6152 | 0 | 0 | 0 | 4.7093 | 269.8205 | 1.9709 | 112.9218 | 0 | 0 | 0 | 9.63 | 0 | 0 | 0 | 0 | 9.63 | 0 | 23 | 11 | [23 empty] | 23 | 11
|  | 2021-11-23 19:00 | 11 | 0 | 327 | 322.5205 | -0.3528 | 13.4651 | 19:00 | 19:30 | 1170 | 1198.64 | 19:59 | 1212.1051 | 20:12 | 1212.1051 | 20 | -2.1472 | -123.0263 | -0.63679 | -36.4852 | 1386.1261 | -824.2116 | 0 | 0 | 0 | 4.9198 | 281.8826 | 2.2115 | 126.7073 | 0 | 0 | 0 | 9.41 | 0 | 0 | 0 | 0 | 9.41 | 0 | 23 | 11 | [23 empty] | 23 | 11
|  | 2021-11-23 20:00 | 11 | 0 | 327 | 322.5205 | -0.3528 | 13.4651 | 20:00 | 20:30 | 1230 | 1258.64 | 20:59 | 1272.1051 | 21:12 | 1272.1051 | 21 | -2.409 | -138.0263 | -0.79705 | -45.6677 | 1386.1261 | -991.4952 | 0 | 0 | 0 | 5.1678 | 296.0924 | 2.4546 | 140.6371 | 0 | 0 | 0 | 9.16 | 0 | 0 | 0 | 0 | 9.16 | 0 | 23 | 11 | [23 empty] | 23 | 11
|  | 2021-11-23 21:00 | 11 | 0 | 327 | 322.5205 | -0.3528 | 13.4651 | 21:00 | 21:30 | 1290 | 1318.64 | 21:59 | 1332.1051 | 22:12 | 1332.1051 | 22 | -2.6708 | -153.0263 | -0.93596 | -53.6266 | 1386.1261 | -1116.066 | 0 | 0 | 0 | 5.4827 | 314.1327 | 2.6993 | 154.6585 | 0 | 0 | 0 | 8.97 | 0 | 0 | 0 | 0 | 8.97 | 0 | 23 | 11 | [23 empty] | 23 | 11
|  | 2021-11-23 22:00 | 11 | 0 | 327 | 322.5205 | -0.3528 | 13.4651 | 22:00 | 22:30 | 1350 | 1378.64 | 22:59 | 1392.1051 | 23:12 | 1392.1051 | 23 | -2.9326 | -168.0263 | -1.0316 | -59.1039 | 1386.1261 | -1189.4347 | 0 | 0 | 0 | 5.8943 | 337.7192 | 2.9448 | 168.7275 | 0 | 0 | 0 | 8.75 | 0 | 0 | 0 | 0 | 8.75 | 0 | 23 | 11 | [23 empty] | 23 | 11
|  | 2021-11-23 23:00 | 11 | 0 | 327 | 322.5205 | -0.3528 | 13.4651 | 23:00 | 23:30 | 1410 | 1438.64 | 23:59 | 1452.1051 | 24:12 | 1452.1051 | 0 | -3.1944 | -183.0263 | -1.0562 | -60.515 | 1386.1261 | -1206.6013 | 0 | 0 | 0 | 0.10083 | 5.7769 | 3.0908 | 177.0891 | 0 | 0 | 0 | 8.53 | 0 | 0 | 0 | 0 | 8.53 | 0 | 23 | 11 | [23 empty] | 23 | 11
|  | 2021-11-24 | 11 | 0 | 327 | 322.5205 | -0.3528 | 13.4651 | 0:00 | 0:30 | 30 | 58.64 | 0:59 | 72.1051 | 1:12 | 72.1051 | 1 | 2.827 | 161.9737 | -1 | -57.2966 | 1386.1261 | -1166.3959 | 0 | 0 | 0 | 0.56744 | 32.5121 | 2.8457 | 163.048 | 0 | 0 | 0 | 7.71 | 0 | 0 | 0 | 0 | 7.71 | 0 | 24 | 11 | [23 empty] | 24 | 11
|  | 2021-11-24 01:00 | 11 | 0 | 328 | 323.5068 | -0.35644 | 13.1756 | 1:00 | 1:30 | 90 | 118.64 | 1:59 | 131.8156 | 2:12 | 131.8156 | 2 | 2.5664 | 147.0461 | -0.88734 | -50.8407 | 1386.7826 | -1075.3016 | 0 | 0 | 0 | 0.93951 | 53.8298 | 2.6019 | 149.0766 | 0 | 0 | 0 | 7.1 | 0 | 0 | 0 | 0 | 7.1 | 0 | 24 | 11 | [23 empty] | 24 | 11
|  | 2021-11-24 02:00 | 11 | 0 | 328 | 323.5068 | -0.35644 | 13.1756 | 2:00 | 2:30 | 150 | 178.64 | 2:59 | 191.8156 | 3:12 | 191.8156 | 3 | 2.3046 | 132.0461 | -0.7376 | -42.2614 | 1386.7826 | -932.6316 | 0 | 0 | 0 | 1.2236 | 70.1083 | 2.3579 | 135.0983 | 0 | 0 | 0 | 6.39 | 0 | 0 | 0 | 0 | 6.39 | 0 | 24 | 11 | [23 empty] | 24 | 11
|  | 2021-11-24 03:00 | 11 | 0 | 328 | 323.5068 | -0.35644 | 13.1756 | 3:00 | 3:30 | 210 | 238.64 | 3:59 | 251.8156 | 4:12 | 251.8156 | 4 | 2.0428 | 117.0461 | -0.57271 | -32.8141 | 1386.7826 | -751.5181 | 0 | 0 | 0 | 1.4535 | 83.2794 | 2.1159 | 121.2309 | 0 | 0 | 0 | 5.98 | 0 | 0 | 0 | 0 | 5.98 | 0 | 24 | 11 | [23 empty] | 24 | 11
|  | 2021-11-24 04:00 | 11 | 0 | 328 | 323.5068 | -0.35644 | 13.1756 | 4:00 | 4:30 | 270 | 298.64 | 4:59 | 311.8156 | 5:12 | 311.8156 | 5 | 1.781 | 102.0461 | -0.40334 | -23.1098 | 1386.7826 | -544.3036 | 0 | 0 | 0 | 1.6548 | 94.8158 | 1.8769 | 107.5358 | 0 | 0 | 0 | 5.56 | 0 | 0 | 0 | 0 | 5.56 | 0 | 24 | 11 | [23 empty] | 24 | 11
|  | 2021-11-24 05:00 | 11 | 0 | 328 | 323.5068 | -0.35644 | 13.1756 | 5:00 | 5:30 | 330 | 358.64 | 5:59 | 371.8156 | 6:12 | 371.8156 | 6 | 1.5192 | 87.0461 | -0.23664 | -13.5583 | 1386.7826 | -325.1094 | 0 | 0 | 0 | 1.8447 | 105.6924 | 1.6424 | 94.1035 | 0 | 0 | 0 | 5.14 | 0 | 0 | 0 | 0 | 5.14 | 0 | 24 | 11 | [23 empty] | 24 | 11
|  | 2021-11-24 06:00 | 11 | 0 | 328 | 323.5068 | -0.35644 | 13.1756 | 6:00 | 6:30 | 390 | 418.64 | 6:59 | 431.8156 | 7:12 | 431.8156 | 7 | 1.2574 | 72.0461 | -0.078589 | -4.5028 | 1386.7826 | -108.8732 | 0 | 0 | 0 | 2.0348 | 116.5853 | 1.4151 | 81.0783 | 0 | 0 | 0 | 4.84 | 0 | 0 | 0 | 0 | 4.84 | 0 | 24 | 11 | [23 empty] | 24 | 11
|  | 2021-11-24 07:00 | 11 | 31.6825 | 328 | 323.5068 | -0.35644 | 13.1756 | 7:00 | 7:30 | 450 | 478.64 | 7:59 | 491.8156 | 8:12 | 491.8156 | 8 | 0.99564 | 57.0461 | 0.064705 | 3.7073 | 1386.7826 | 89.6687 | 0.35333 | 27.2451 | 4.4374 | 2.234 | 127.9997 | 1.1991 | 68.7043 | 215.9773 | 17.7175 | 233.6948 | 4.53 | 78.4389 | 16.5307 | 3.1309 | 98.1005 | 7.2768 | 904.791 | 24 | 11 | [23 empty] | 24 | 11
|  | 2021-11-24 08:00 | 11 | 132.8452 | 328 | 323.5068 | -0.35644 | 13.1756 | 8:00 | 8:30 | 510 | 538.64 | 8:59 | 551.8156 | 9:12 | 551.8156 | 9 | 0.73384 | 42.0461 | 0.18639 | 10.6793 | 1386.7826 | 256.9862 | 0.51694 | 77.9427 | 54.9025 | 2.4488 | 140.3055 | 1.0021 | 57.4149 | 395.7712 | 59.5044 | 455.2757 | 4.52 | 213.143 | 55.5184 | 6.0995 | 274.7609 | 12.2133 | 2478.8097 | 24 | 11 | [23 empty] | 24 | 11
|  | 2021-11-24 09:00 | 11 | 215.6086 | 328 | 323.5068 | -0.35644 | 13.1756 | 9:00 | 9:30 | 570 | 598.64 | 9:59 | 611.8156 | 10:12 | 611.8156 | 10 | 0.47204 | 27.0461 | 0.27882 | 15.9754 | 1386.7826 | 381.6767 | 0.5649 | 109.2315 | 106.3771 | 2.6824 | 153.6889 | 0.83761 | 47.9914 | 471.8977 | 85.7307 | 557.6285 | 4.54 | 315.814 | 79.9878 | 7.4708 | 403.2727 | 15.8316 | 3578.6696 | 24 | 11 | [23 empty] | 24 | 11
|  | 2021-11-24 10:00 | 11 | 254.8659 | 328 | 323.5068 | -0.35644 | 13.1756 | 10:00 | 10:30 | 630 | 658.64 | 10:59 | 671.8156 | 11:12 | 671.8156 | 11 | 0.21024 | 12.0461 | 0.33447 | 19.164 | 1386.7826 | 455.2429 | 0.55985 | 131.2705 | 123.5954 | 2.933 | 168.0502 | 0.72824 | 41.7249 | 449.9156 | 107.1709 | 557.0865 | 4.62 | 335.7941 | 99.9918 | 7.4635 | 443.2494 | 17.031 | 3911.7366 | 24 | 11 | [23 empty] | 24 | 11
|  | 2021-11-24 11:00 | 11 | 271.6091 | 328 | 323.5068 | -0.35644 | 13.1756 | 11:00 | 11:30 | 690 | 718.64 | 11:59 | 731.8156 | 12:12 | 731.8156 | 12 | -0.051555 | -2.9539 | 0.34781 | 19.9281 | 1386.7826 | 472.6713 | 0.57463 | 133.1903 | 138.4188 | 3.0902 | 177.0555 | 0.70035 | 40.1271 | 481.2429 | 107.5821 | 588.8251 | 4.67 | 367.9662 | 100.3755 | 7.8888 | 476.2305 | 18.0045 | 4183.8838 | 24 | 11 | [23 empty] | 24 | 11
|  | 2021-11-24 12:00 | 11 | 263.8115 | 328 | 323.5068 | -0.35644 | 13.1756 | 12:00 | 12:30 | 750 | 778.64 | 12:59 | 791.8156 | 13:12 | 791.8156 | 13 | -0.31335 | -17.9539 | 0.31737 | 18.1841 | 1386.7826 | 432.7743 | 0.60958 | 113.966 | 149.8455 | 3.4505 | 197.7017 | 0.76295 | 43.7139 | 570.0209 | 85.9247 | 655.9455 | 4.71 | 412.0106 | 80.1688 | 8.788 | 500.9674 | 18.7371 | 4386.2337 | 24 | 11 | [23 empty] | 24 | 11
|  | 2021-11-24 13:00 | 11 | 188.3954 | 328 | 323.5068 | -0.35644 | 13.1756 | 13:00 | 13:30 | 810 | 838.64 | 13:59 | 851.8156 | 14:12 | 851.8156 | 14 | -0.57515 | -32.9539 | 0.24641 | 14.1183 | 1386.7826 | 338.2706 | 0.55694 | 97.9497 | 90.4457 | 3.6951 | 211.712 | 0.89727 | 51.4097 | 461.1538 | 75.9086 | 537.0624 | 5.5 | 287.6435 | 70.8236 | 7.1953 | 365.6624 | 15.7385 | 3246.3024 | 24 | 11 | [23 empty] | 24 | 11
|  | 2021-11-24 14:00 | 11 | 89.2808 | 328 | 323.5068 | -0.35644 | 13.1756 | 14:00 | 14:30 | 870 | 898.64 | 14:59 | 911.8156 | 15:12 | 911.8156 | 15 | -0.83695 | -47.9539 | 0.14152 | 8.1084 | 1386.7826 | 195.6007 | 0.45644 | 61.4018 | 27.879 | 3.9211 | 224.6647 | 1.0767 | 61.692 | 296.0859 | 47.519 | 343.6048 | 5.78 | 140.4073 | 44.3358 | 4.6034 | 189.3465 | 11.0817 | 1716.9686 | 24 | 11 | [23 empty] | 24 | 11
|  | 2021-11-24 15:00 | 11 | 8.0611 | 328 | 323.5068 | -0.35644 | 13.1756 | 15:00 | 15:30 | 930 | 958.64 | 15:59 | 971.8156 | 16:12 | 971.8156 | 16 | -1.0988 | -62.9539 | 0.010447 | 0.59856 | 1386.7826 | 14.4871 | 0.55643 | 4.1979 | 3.8632 | 4.1292 | 236.585 | 1.2824 | 73.4781 | 0 | 8.2223 | 8.2223 | 5.7 | 0 | 7.6715 | 0.11016 | 7.7817 | 5.9179 | 72.2028 | 24 | 11 | [23 empty] | 24 | 11
|  | 2021-11-24 16:00 | 11 | 0 | 328 | 323.5068 | -0.35644 | 13.1756 | 16:00 | 16:30 | 990 | 1018.64 | 16:59 | 1031.8156 | 17:12 | 1031.8156 | 17 | -1.3606 | -77.9539 | -0.13943 | -7.9885 | 1386.7826 | -192.7274 | 0 | 0 | 0 | 4.3239 | 247.7422 | 1.5036 | 86.1471 | 0 | 0 | 0 | 5.27 | 0 | 0 | 0 | 0 | 5.27 | 0 | 24 | 11 | [23 empty] | 24 | 11
|  | 2021-11-24 17:00 | 11 | 0 | 328 | 323.5068 | -0.35644 | 13.1756 | 17:00 | 17:30 | 1050 | 1078.64 | 17:59 | 1091.8156 | 18:12 | 1091.8156 | 18 | -1.6224 | -92.9539 | -0.30158 | -17.2795 | 1386.7826 | -411.9216 | 0 | 0 | 0 | 4.5127 | 258.5606 | 1.7341 | 99.3549 | 0 | 0 | 0 | 5.1 | 0 | 0 | 0 | 0 | 5.1 | 0 | 24 | 11 | [23 empty] | 24 | 11
|  | 2021-11-24 18:00 | 11 | 0 | 328 | 323.5068 | -0.35644 | 13.1756 | 18:00 | 18:30 | 1110 | 1138.64 | 18:59 | 1151.8156 | 19:12 | 1151.8156 | 19 | -1.8842 | -107.9539 | -0.47008 | -26.9338 | 1386.7826 | -628.1577 | 0 | 0 | 0 | 4.7055 | 269.6036 | 1.9706 | 112.9042 | 0 | 0 | 0 | 4.94 | 0 | 0 | 0 | 0 | 4.94 | 0 | 24 | 11 | [23 empty] | 24 | 11
|  | 2021-11-24 19:00 | 11 | 0 | 328 | 323.5068 | -0.35644 | 13.1756 | 19:00 | 19:30 | 1170 | 1198.64 | 19:59 | 1211.8156 | 20:12 | 1211.8156 | 20 | -2.146 | -122.9539 | -0.63867 | -36.5931 | 1386.7826 | -826.6997 | 0 | 0 | 0 | 4.9156 | 281.6445 | 2.2109 | 126.676 | 0 | 0 | 0 | 4.78 | 0 | 0 | 0 | 0 | 4.78 | 0 | 24 | 11 | [23 empty] | 24 | 11
|  | 2021-11-24 20:00 | 11 | 0 | 328 | 323.5068 | -0.35644 | 13.1756 | 20:00 | 20:30 | 1230 | 1258.64 | 20:59 | 1271.8156 | 21:12 | 1271.8156 | 21 | -2.4077 | -137.9539 | -0.79917 | -45.7892 | 1386.7826 | -994.0171 | 0 | 0 | 0 | 5.1632 | 295.8303 | 2.4538 | 140.5932 | 0 | 0 | 0 | 4.62 | 0 | 0 | 0 | 0 | 4.62 | 0 | 24 | 11 | [23 empty] | 24 | 11
|  | 2021-11-24 21:00 | 11 | 0 | 328 | 323.5068 | -0.35644 | 13.1756 | 21:00 | 21:30 | 1290 | 1318.64 | 21:59 | 1331.8156 | 22:12 | 1331.8156 | 22 | -2.6695 | -152.9539 | -0.93853 | -53.7741 | 1386.7826 | -1118.7077 | 0 | 0 | 0 | 5.4779 | 313.8579 | 2.6983 | 154.602 | 0 | 0 | 0 | 4.46 | 0 | 0 | 0 | 0 | 4.46 | 0 | 24 | 11 | [23 empty] | 24 | 11
|  | 2021-11-24 22:00 | 11 | 0 | 328 | 323.5068 | -0.35644 | 13.1756 | 22:00 | 22:30 | 1350 | 1378.64 | 22:59 | 1391.8156 | 23:12 | 1391.8156 | 23 | -2.9313 | -167.9539 | -1.0348 | -59.2875 | 1386.7826 | -1192.2739 | 0 | 0 | 0 | 5.8902 | 337.4839 | 2.9436 | 168.6539 | 0 | 0 | 0 | 4.3 | 0 | 0 | 0 | 0 | 4.3 | 0 | 24 | 11 | [23 empty] | 24 | 11
|  | 2021-11-24 23:00 | 11 | 0 | 328 | 323.5068 | -0.35644 | 13.1756 | 23:00 | 23:30 | 1410 | 1438.64 | 23:59 | 1451.8156 | 24:12 | 1451.8156 | 0 | -3.1931 | -182.9539 | -1.0599 | -60.728 | 1386.7826 | -1209.7023 | 0 | 0 | 0 | 0.09893 | 5.6682 | 3.0911 | 177.1051 | 0 | 0 | 0 | 4.14 | 0 | 0 | 0 | 0 | 4.14 | 0 | 24 | 11 | [23 empty] | 24 | 11
|  | 2021-11-25 | 11 | 0 | 328 | 323.5068 | -0.35644 | 13.1756 | 0:00 | 0:30 | 30 | 58.64 | 0:59 | 71.8156 | 1:12 | 71.8156 | 1 | 2.8282 | 162.0461 | -1.0038 | -57.5157 | 1386.7826 | -1169.8052 | 0 | 0 | 0 | 0.56792 | 32.5392 | 2.847 | 163.1184 | 0 | 0 | 0 | 4.32 | 0 | 0 | 0 | 0 | 4.32 | 0 | 25 | 11 | [23 empty] | 25 | 11
|  | 2021-11-25 01:00 | 11 | 0 | 329 | 324.4932 | -0.35998 | 12.8743 | 1:00 | 1:30 | 90 | 118.64 | 1:59 | 131.5143 | 2:12 | 131.5143 | 2 | 2.5678 | 147.1214 | -0.89096 | -51.048 | 1387.43 | -1078.9673 | 0 | 0 | 0 | 0.94102 | 53.9166 | 2.6034 | 149.1615 | 0 | 0 | 0 | 4.6 | 0 | 0 | 0 | 0 | 4.6 | 0 | 25 | 11 | [23 empty] | 25 | 11
|  | 2021-11-25 02:00 | 11 | 0 | 329 | 324.4932 | -0.35998 | 12.8743 | 2:00 | 2:30 | 150 | 178.64 | 2:59 | 191.5143 | 3:12 | 191.5143 | 3 | 2.306 | 132.1214 | -0.74109 | -42.4611 | 1387.43 | -936.6395 | 0 | 0 | 0 | 1.2255 | 70.2143 | 2.3596 | 135.1949 | 0 | 0 | 0 | 4.88 | 0 | 0 | 0 | 0 | 4.88 | 0 | 25 | 11 | [23 empty] | 25 | 11
|  | 2021-11-25 03:00 | 11 | 0 | 329 | 324.4932 | -0.35998 | 12.8743 | 3:00 | 3:30 | 210 | 238.64 | 3:59 | 251.5143 | 4:12 | 251.5143 | 4 | 2.0442 | 117.1214 | -0.57613 | -33.0097 | 1387.43 | -755.8449 | 0 | 0 | 0 | 1.4553 | 83.3842 | 2.1178 | 121.339 | 0 | 0 | 0 | 5.06 | 0 | 0 | 0 | 0 | 5.06 | 0 | 25 | 11 | [23 empty] | 25 | 11
|  | 2021-11-25 04:00 | 11 | 0 | 329 | 324.4932 | -0.35998 | 12.8743 | 4:00 | 4:30 | 270 | 298.64 | 4:59 | 311.5143 | 5:12 | 311.5143 | 5 | 1.7824 | 102.1214 | -0.40675 | -23.3051 | 1387.43 | -548.9046 | 0 | 0 | 0 | 1.6565 | 94.9121 | 1.879 | 107.6561 | 0 | 0 | 0 | 5.25 | 0 | 0 | 0 | 0 | 5.25 | 0 | 25 | 11 | [23 empty] | 25 | 11
|  | 2021-11-25 05:00 | 11 | 0 | 329 | 324.4932 | -0.35998 | 12.8743 | 5:00 | 5:30 | 330 | 358.64 | 5:59 | 371.5143 | 6:12 | 371.5143 | 6 | 1.5206 | 87.1214 | -0.24009 | -13.7563 | 1387.43 | -329.9211 | 0 | 0 | 0 | 1.8462 | 105.777 | 1.6448 | 94.2373 | 0 | 0 | 0 | 5.43 | 0 | 0 | 0 | 0 | 5.43 | 0 | 25 | 11 | [23 empty] | 25 | 11
|  | 2021-11-25 06:00 | 11 | 0 | 329 | 324.4932 | -0.35998 | 12.8743 | 6:00 | 6:30 | 390 | 418.64 | 6:59 | 431.5143 | 7:12 | 431.5143 | 7 | 1.2588 | 72.1214 | -0.082127 | -4.7055 | 1387.43 | -113.8179 | 0 | 0 | 0 | 2.036 | 116.6553 | 1.4177 | 81.2275 | 0 | 0 | 0 | 5.59 | 0 | 0 | 0 | 0 | 5.59 | 0 | 25 | 11 | [23 empty] | 25 | 11
|  | 2021-11-25 07:00 | 11 | 23.9891 | 329 | 324.4932 | -0.35998 | 12.8743 | 7:00 | 7:30 | 450 | 478.64 | 7:59 | 491.5143 | 8:12 | 491.5143 | 8 | 0.99696 | 57.1214 | 0.06107 | 3.4991 | 1387.43 | 84.6781 | 0.2833 | 22.7767 | 1.2124 | 2.2349 | 128.051 | 1.202 | 68.8714 | 113.179 | 17.0815 | 130.2605 | 5.74 | 40.7968 | 15.9373 | 1.7452 | 58.4792 | 7.3774 | 539.1201 | 25 | 11 | [23 empty] | 25 | 11
|  | 2021-11-25 08:00 | 11 | 26.1271 | 329 | 324.4932 | -0.35998 | 12.8743 | 8:00 | 8:30 | 510 | 538.64 | 8:59 | 551.5143 | 9:12 | 551.5143 | 9 | 0.73516 | 42.1214 | 0.18267 | 10.4664 | 1387.43 | 252.0396 | 0.10366 | 25.9752 | 0.15185 | 2.4493 | 140.3322 | 1.0053 | 57.602 | 1.4491 | 25.8638 | 27.313 | 6.01 | 0.77645 | 24.1313 | 0.36592 | 25.2737 | 6.7177 | 233.6783 | 25 | 11 | [23 empty] | 25 | 11
|  | 2021-11-25 09:00 | 11 | 25.8201 | 329 | 324.4932 | -0.35998 | 12.8743 | 9:00 | 9:30 | 570 | 598.64 | 9:59 | 611.5143 | 10:12 | 611.5143 | 10 | 0.47336 | 27.1214 | 0.27508 | 15.761 | 1387.43 | 376.8613 | 0.068514 | 25.896 | 0 | 2.6823 | 153.6837 | 0.84121 | 48.1975 | 0 | 25.8442 | 25.8442 | 6.49 | 0 | 24.1129 | 0.34625 | 24.4592 | 7.1749 | 225.6914 | 25 | 11 | [23 empty] | 25 | 11
|  | 2021-11-25 10:00 | 11 | 60.1172 | 329 | 324.4932 | -0.35998 | 12.8743 | 10:00 | 10:30 | 630 | 658.64 | 10:59 | 671.5143 | 11:12 | 671.5143 | 11 | 0.21156 | 12.1214 | 0.3308 | 18.9534 | 1387.43 | 450.6366 | 0.13341 | 59.3226 | 0.79462 | 2.9323 | 168.0071 | 0.73198 | 41.9392 | 3.0782 | 59.1174 | 62.1956 | 7.1 | 2.2897 | 55.1573 | 0.83326 | 58.2803 | 8.7318 | 534.0653 | 25 | 11 | [23 empty] | 25 | 11
|  | 2021-11-25 11:00 | 11 | 88.7894 | 329 | 324.4932 | -0.35998 | 12.8743 | 11:00 | 11:30 | 690 | 718.64 | 11:59 | 731.5143 | 12:12 | 731.5143 | 12 | -0.05024 | -2.8786 | 0.34432 | 19.7282 | 1387.43 | 468.3381 | 0.18958 | 86.3738 | 2.4156 | 3.0916 | 177.138 | 0.70378 | 40.3238 | 8.3946 | 85.9557 | 94.3503 | 7.57 | 6.4 | 80.1978 | 1.2641 | 87.8619 | 10.0301 | 800.4894 | 25 | 11 | [23 empty] | 25 | 11
|  | 2021-11-25 12:00 | 11 | 86.0539 | 329 | 324.4932 | -0.35998 | 12.8743 | 12:00 | 12:30 | 750 | 778.64 | 12:59 | 791.5143 | 13:12 | 791.5143 | 13 | -0.31204 | -17.8786 | 0.31417 | 18.0009 | 1387.43 | 428.7593 | 0.2007 | 83.4744 | 2.5795 | 3.4485 | 197.5844 | 0.76565 | 43.8683 | 9.823 | 83.0183 | 92.8413 | 7.7 | 7.0817 | 77.4571 | 1.2438 | 85.7827 | 10.1019 | 781.2952 | 25 | 11 | [23 empty] | 25 | 11
|  | 2021-11-25 13:00 | 11 | 78.3875 | 329 | 324.4932 | -0.35998 | 12.8743 | 13:00 | 13:30 | 810 | 838.64 | 13:59 | 851.5143 | 14:12 | 851.5143 | 14 | -0.57384 | -32.8786 | 0.24356 | 13.9552 | 1387.43 | 334.5974 | 0.23427 | 75.3826 | 3.0049 | 3.6926 | 211.5685 | 0.89913 | 51.5166 | 14.8895 | 74.7967 | 89.6862 | 10.03 | 9.2655 | 69.7863 | 1.2016 | 80.2534 | 12.2771 | 723.8128 | 25 | 11 | [23 empty] | 25 | 11
|  | 2021-11-25 14:00 | 11 | 53.604 | 329 | 324.4932 | -0.35998 | 12.8743 | 14:00 | 14:30 | 870 | 898.64 | 14:59 | 911.5143 | 15:12 | 911.5143 | 15 | -0.83564 | -47.8786 | 0.13903 | 7.9657 | 1387.43 | 192.2695 | 0.2788 | 50.9549 | 2.6491 | 3.9183 | 224.503 | 1.0779 | 61.7591 | 43.822 | 47.5312 | 91.3532 | 11.08 | 20.7357 | 44.3472 | 1.2239 | 66.3067 | 12.9366 | 596.2427 | 25 | 11 | [23 empty] | 25 | 11
|  | 2021-11-25 15:00 | 11 | 6.6236 | 329 | 324.4932 | -0.35998 | 12.8743 | 15:00 | 15:30 | 930 | 958.64 | 15:59 | 971.5143 | 16:12 | 971.5143 | 16 | -1.0974 | -62.8786 | 0.0082708 | 0.47388 | 1387.43 | 11.475 | 0.57722 | 3.2194 | 3.4042 | 4.1261 | 236.4105 | 1.2831 | 73.5145 | 0 | 6.7561 | 6.7561 | 11.2 | 0 | 6.3035 | 0.090514 | 6.394 | 11.379 | 57.9025 | 25 | 11 | [23 empty] | 25 | 11
|  | 2021-11-25 16:00 | 11 | 0 | 329 | 324.4932 | -0.35998 | 12.8743 | 16:00 | 16:30 | 990 | 1018.64 | 16:59 | 1031.5143 | 17:12 | 1031.5143 | 17 | -1.3592 | -77.8786 | -0.14135 | -8.0989 | 1387.43 | -195.4653 | 0 | 0 | 0 | 4.3207 | 247.5565 | 1.5038 | 86.1598 | 0 | 0 | 0 | 10.41 | 0 | 0 | 0 | 0 | 10.41 | 0 | 25 | 11 | [23 empty] | 25 | 11
|  | 2021-11-25 17:00 | 11 | 0 | 329 | 324.4932 | -0.35998 | 12.8743 | 17:00 | 17:30 | 1050 | 1078.64 | 17:59 | 1091.5143 | 18:12 | 1091.5143 | 18 | -1.621 | -92.8786 | -0.30335 | -17.3806 | 1387.43 | -414.4488 | 0 | 0 | 0 | 4.5093 | 258.3624 | 1.734 | 99.3486 | 0 | 0 | 0 | 10.15 | 0 | 0 | 0 | 0 | 10.15 | 0 | 25 | 11 | [23 empty] | 25 | 11
|  | 2021-11-25 18:00 | 11 | 0 | 329 | 324.4932 | -0.35998 | 12.8743 | 18:00 | 18:30 | 1110 | 1138.64 | 18:59 | 1151.5143 | 19:12 | 1151.5143 | 19 | -1.8828 | -107.8786 | -0.47178 | -27.0312 | 1387.43 | -630.5521 | 0 | 0 | 0 | 4.7017 | 269.3892 | 1.9702 | 112.8823 | 0 | 0 | 0 | 9.88 | 0 | 0 | 0 | 0 | 9.88 | 0 | 25 | 11 | [23 empty] | 25 | 11
|  | 2021-11-25 19:00 | 11 | 0 | 329 | 324.4932 | -0.35998 | 12.8743 | 19:00 | 19:30 | 1170 | 1198.64 | 19:59 | 1211.5143 | 20:12 | 1211.5143 | 20 | -2.1446 | -122.8786 | -0.64043 | -36.6941 | 1387.43 | -829.048 | 0 | 0 | 0 | 4.9115 | 281.4087 | 2.2103 | 126.6404 | 0 | 0 | 0 | 9.62 | 0 | 0 | 0 | 0 | 9.62 | 0 | 25 | 11 | [23 empty] | 25 | 11
|  | 2021-11-25 20:00 | 11 | 0 | 329 | 324.4932 | -0.35998 | 12.8743 | 20:00 | 20:30 | 1230 | 1258.64 | 20:59 | 1271.5143 | 21:12 | 1271.5143 | 21 | -2.4064 | -137.8786 | -0.80117 | -45.9035 | 1387.43 | -996.4095 | 0 | 0 | 0 | 5.1587 | 295.5699 | 2.453 | 140.5451 | 0 | 0 | 0 | 9.36 | 0 | 0 | 0 | 0 | 9.36 | 0 | 25 | 11 | [23 empty] | 25 | 11
|  | 2021-11-25 21:00 | 11 | 0 | 329 | 324.4932 | -0.35998 | 12.8743 | 21:00 | 21:30 | 1290 | 1318.64 | 21:59 | 1331.5143 | 22:12 | 1331.5143 | 22 | -2.6682 | -152.8786 | -0.94098 | -53.9141 | 1387.43 | -1121.2312 | 0 | 0 | 0 | 5.473 | 313.5826 | 2.6972 | 154.541 | 0 | 0 | 0 | 9.09 | 0 | 0 | 0 | 0 | 9.09 | 0 | 25 | 11 | [23 empty] | 25 | 11
|  | 2021-11-25 22:00 | 11 | 0 | 329 | 324.4932 | -0.35998 | 12.8743 | 22:00 | 22:30 | 1350 | 1378.64 | 22:59 | 1391.5143 | 23:12 | 1391.5143 | 23 | -2.93 | -167.8786 | -1.0378 | -59.4639 | 1387.43 | -1195.0065 | 0 | 0 | 0 | 5.886 | 337.2445 | 2.9422 | 168.5744 | 0 | 0 | 0 | 8.83 | 0 | 0 | 0 | 0 | 8.83 | 0 | 25 | 11 | [23 empty] | 25 | 11
|  | 2021-11-25 23:00 | 11 | 0 | 329 | 324.4932 | -0.35998 | 12.8743 | 23:00 | 23:30 | 1410 | 1438.64 | 23:59 | 1451.5143 | 24:12 | 1451.5143 | 0 | -3.1918 | -182.8786 | -1.0635 | -60.9348 | 1387.43 | -1212.708 | 0 | 0 | 0 | 0.096899 | 5.5519 | 3.0911 | 177.1091 | 0 | 0 | 0 | 8.56 | 0 | 0 | 0 | 0 | 8.56 | 0 | 25 | 11 | [23 empty] | 25 | 11
|  | 2021-11-26 | 11 | 0 | 329 | 324.4932 | -0.35998 | 12.8743 | 0:00 | 0:30 | 30 | 58.64 | 0:59 | 71.5143 | 1:12 | 71.5143 | 1 | 2.8296 | 162.1214 | -1.0076 | -57.73 | 1387.43 | -1173.1292 | 0 | 0 | 0 | 0.56824 | 32.5577 | 2.8482 | 163.1888 | 0 | 0 | 0 | 7.94 | 0 | 0 | 0 | 0 | 7.94 | 0 | 26 | 11 | [23 empty] | 26 | 11
|  | 2021-11-26 01:00 | 11 | 0 | 330 | 325.4795 | -0.3634 | 12.5613 | 1:00 | 1:30 | 90 | 118.64 | 1:59 | 131.2013 | 2:11 | 131.2013 | 2 | 2.5691 | 147.1997 | -0.89451 | -51.2514 | 1388.0683 | -1082.5548 | 0 | 0 | 0 | 0.94239 | 53.9952 | 2.6049 | 149.2474 | 0 | 0 | 0 | 7.27 | 0 | 0 | 0 | 0 | 7.27 | 0 | 26 | 11 | [23 empty] | 26 | 11
|  | 2021-11-26 02:00 | 11 | 0 | 330 | 325.4795 | -0.3634 | 12.5613 | 2:00 | 2:30 | 150 | 178.64 | 2:59 | 191.2013 | 3:11 | 191.2013 | 3 | 2.3073 | 132.1997 | -0.74451 | -42.6574 | 1388.0683 | -940.5741 | 0 | 0 | 0 | 1.2272 | 70.3126 | 2.3613 | 135.2925 | 0 | 0 | 0 | 6.59 | 0 | 0 | 0 | 0 | 6.59 | 0 | 26 | 11 | [23 empty] | 26 | 11
|  | 2021-11-26 03:00 | 11 | 0 | 330 | 325.4795 | -0.3634 | 12.5613 | 3:00 | 3:30 | 210 | 238.64 | 3:59 | 251.2013 | 4:11 | 251.2013 | 4 | 2.0455 | 117.1997 | -0.57949 | -33.2023 | 1388.0683 | -760.1009 | 0 | 0 | 0 | 1.457 | 83.482 | 2.1197 | 121.448 | 0 | 0 | 0 | 6.23 | 0 | 0 | 0 | 0 | 6.23 | 0 | 26 | 11 | [23 empty] | 26 | 11
|  | 2021-11-26 04:00 | 11 | 0 | 330 | 325.4795 | -0.3634 | 12.5613 | 4:00 | 4:30 | 270 | 298.64 | 4:59 | 311.2013 | 5:11 | 311.2013 | 5 | 1.7837 | 102.1997 | -0.41011 | -23.4974 | 1388.0683 | -553.4341 | 0 | 0 | 0 | 1.6581 | 95.0019 | 1.8811 | 107.7769 | 0 | 0 | 0 | 5.87 | 0 | 0 | 0 | 0 | 5.87 | 0 | 26 | 11 | [23 empty] | 26 | 11
|  | 2021-11-26 05:00 | 11 | 0 | 330 | 325.4795 | -0.3634 | 12.5613 | 5:00 | 5:30 | 330 | 358.64 | 5:59 | 371.2013 | 6:11 | 371.2013 | 6 | 1.5219 | 87.1997 | -0.24349 | -13.9512 | 1388.0683 | -334.6577 | 0 | 0 | 0 | 1.8475 | 105.8555 | 1.6471 | 94.3713 | 0 | 0 | 0 | 5.51 | 0 | 0 | 0 | 0 | 5.51 | 0 | 26 | 11 | [23 empty] | 26 | 11
|  | 2021-11-26 06:00 | 11 | 0 | 330 | 325.4795 | -0.3634 | 12.5613 | 6:00 | 6:30 | 390 | 418.64 | 6:59 | 431.2013 | 7:11 | 431.2013 | 7 | 1.2601 | 72.1997 | -0.085605 | -4.9048 | 1388.0683 | -118.6809 | 0 | 0 | 0 | 2.0371 | 116.7195 | 1.4203 | 81.3764 | 0 | 0 | 0 | 5.25 | 0 | 0 | 0 | 0 | 5.25 | 0 | 26 | 11 | [23 empty] | 26 | 11
|  | 2021-11-26 07:00 | 11 | 22.5073 | 330 | 325.4795 | -0.3634 | 12.5613 | 7:00 | 7:30 | 450 | 478.64 | 7:59 | 491.2013 | 8:11 | 491.2013 | 8 | 0.99832 | 57.1997 | 0.057506 | 3.2948 | 1388.0683 | 79.7777 | 0.28213 | 21.3763 | 1.131 | 2.2357 | 128.0967 | 1.2049 | 69.0373 | 122.4795 | 15.4679 | 137.9474 | 5 | 43.8182 | 14.4318 | 1.8481 | 60.0981 | 6.6827 | 555.7479 | 26 | 11 | [23 empty] | 26 | 11
|  | 2021-11-26 08:00 | 11 | 25.662 | 330 | 325.4795 | -0.3634 | 12.5613 | 8:00 | 8:30 | 510 | 538.64 | 8:59 | 551.2013 | 9:11 | 551.2013 | 9 | 0.73652 | 42.1997 | 0.17904 | 10.2582 | 1388.0683 | 247.1936 | 0.10381 | 25.5119 | 0.15011 | 2.4496 | 140.3536 | 1.0086 | 57.7869 | 1.475 | 25.3993 | 26.8743 | 5.26 | 0.78627 | 23.6979 | 0.36005 | 24.8442 | 5.9556 | 230.48 | 26 | 11 | [23 empty] | 26 | 11
|  | 2021-11-26 09:00 | 11 | 26.1401 | 330 | 325.4795 | -0.3634 | 12.5613 | 9:00 | 9:30 | 570 | 598.64 | 9:59 | 611.2013 | 10:11 | 611.2013 | 10 | 0.47472 | 27.1997 | 0.27143 | 15.5519 | 1388.0683 | 372.1576 | 0.070239 | 26.2057 | 0 | 2.6821 | 153.674 | 0.84474 | 48.4 | 0 | 26.1509 | 26.1509 | 7 | 0 | 24.3991 | 0.35036 | 24.7495 | 7.693 | 227.847 | 26 | 11 | [23 empty] | 26 | 11
|  | 2021-11-26 10:00 | 11 | 35.6904 | 330 | 325.4795 | -0.3634 | 12.5613 | 10:00 | 10:30 | 630 | 658.64 | 10:59 | 671.2013 | 11:11 | 671.2013 | 11 | 0.21292 | 12.1997 | 0.32723 | 18.7489 | 1388.0683 | 446.1537 | 0.079996 | 35.6933 | 0 | 2.9315 | 167.9604 | 0.73562 | 42.1482 | 0.22177 | 35.6191 | 35.8409 | 8.57 | 0.16442 | 33.2331 | 0.48018 | 33.8777 | 9.5186 | 309.3589 | 26 | 11 | [23 empty] | 26 | 11
|  | 2021-11-26 11:00 | 11 | 52.8351 | 330 | 325.4795 | -0.3634 | 12.5613 | 11:00 | 11:30 | 690 | 718.64 | 11:59 | 731.2013 | 12:11 | 731.2013 | 12 | -0.048875 | -2.8003 | 0.34094 | 19.5347 | 1388.0683 | 464.1391 | 0.11383 | 52.3942 | 0.4409 | 3.0931 | 177.2227 | 0.70711 | 40.5141 | 1.7718 | 52.2426 | 54.0145 | 9.74 | 1.347 | 48.7431 | 0.72366 | 50.8137 | 11.1628 | 460.604 | 26 | 11 | [23 empty] | 26 | 11
|  | 2021-11-26 12:00 | 11 | 83.0281 | 330 | 325.4795 | -0.3634 | 12.5613 | 12:00 | 12:30 | 750 | 778.64 | 12:59 | 791.2013 | 13:11 | 791.2013 | 13 | -0.31067 | -17.8003 | 0.31109 | 17.8244 | 1388.0683 | 424.8882 | 0.19541 | 80.6487 | 2.3794 | 3.4464 | 197.4662 | 0.76823 | 44.0162 | 9.1945 | 80.2137 | 89.4082 | 10.49 | 6.6122 | 74.8404 | 1.1978 | 82.6504 | 12.8042 | 743.654 | 26 | 11 | [23 empty] | 26 | 11
|  | 2021-11-26 13:00 | 11 | 89.6776 | 330 | 325.4795 | -0.3634 | 12.5613 | 13:00 | 13:30 | 810 | 838.64 | 13:59 | 851.2013 | 14:11 | 851.2013 | 14 | -0.57247 | -32.8003 | 0.24084 | 13.7989 | 1388.0683 | 331.0758 | 0.27087 | 85.4228 | 4.2548 | 3.6901 | 211.4251 | 0.9009 | 51.6176 | 23.0686 | 84.1754 | 107.244 | 10.77 | 14.3235 | 78.5367 | 1.4368 | 94.297 | 13.4103 | 846.1134 | 26 | 11 | [23 empty] | 26 | 11
|  | 2021-11-26 14:00 | 11 | 67.7949 | 330 | 325.4795 | -0.3634 | 12.5613 | 14:00 | 14:30 | 870 | 898.64 | 14:59 | 911.2013 | 15:11 | 911.2013 | 15 | -0.83427 | -47.8003 | 0.13665 | 7.8297 | 1388.0683 | 189.0951 | 0.35852 | 57.7116 | 10.0833 | 3.9155 | 224.3424 | 1.079 | 61.8207 | 138.2967 | 48.9549 | 187.2515 | 10.46 | 65.3081 | 45.6755 | 2.5087 | 113.4923 | 13.6378 | 1017.2972 | 26 | 11 | [23 empty] | 26 | 11
|  | 2021-11-26 15:00 | 11 | 6.0491 | 330 | 325.4795 | -0.3634 | 12.5613 | 15:00 | 15:30 | 930 | 958.64 | 15:59 | 971.2013 | 16:11 | 971.2013 | 16 | -1.0961 | -62.8003 | 0.0062115 | 0.35589 | 1388.0683 | 8.6219 | 0.7016 | 1.6836 | 4.3655 | 4.1231 | 236.2377 | 1.2836 | 73.5458 | 0 | 6.1701 | 6.1701 | 9.62 | 0 | 5.7568 | 0.082663 | 5.8394 | 9.7835 | 53.2605 | 26 | 11 | [23 empty] | 26 | 11
|  | 2021-11-26 16:00 | 11 | 0 | 330 | 325.4795 | -0.3634 | 12.5613 | 16:00 | 16:30 | 990 | 1018.64 | 16:59 | 1031.2013 | 17:11 | 1031.2013 | 17 | -1.3579 | -77.8003 | -0.14317 | -8.2028 | 1388.0683 | -198.0449 | 0 | 0 | 0 | 4.3175 | 247.3729 | 1.5039 | 86.1677 | 0 | 0 | 0 | 8.55 | 0 | 0 | 0 | 0 | 8.55 | 0 | 26 | 11 | [23 empty] | 26 | 11
|  | 2021-11-26 17:00 | 11 | 0 | 330 | 325.4795 | -0.3634 | 12.5613 | 17:00 | 17:30 | 1050 | 1078.64 | 17:59 | 1091.2013 | 18:11 | 1091.2013 | 18 | -1.6197 | -92.8003 | -0.305 | -17.4749 | 1388.0683 | -416.8214 | 0 | 0 | 0 | 4.5059 | 258.1667 | 1.7338 | 99.3379 | 0 | 0 | 0 | 8.21 | 0 | 0 | 0 | 0 | 8.21 | 0 | 26 | 11 | [23 empty] | 26 | 11
|  | 2021-11-26 18:00 | 11 | 0 | 330 | 325.4795 | -0.3634 | 12.5613 | 18:00 | 18:30 | 1110 | 1138.64 | 18:59 | 1151.2013 | 19:11 | 1151.2013 | 19 | -1.8815 | -107.8003 | -0.47337 | -27.1218 | 1388.0683 | -632.7981 | 0 | 0 | 0 | 4.698 | 269.1774 | 1.9697 | 112.8561 | 0 | 0 | 0 | 7.86 | 0 | 0 | 0 | 0 | 7.86 | 0 | 26 | 11 | [23 empty] | 26 | 11
|  | 2021-11-26 19:00 | 11 | 0 | 330 | 325.4795 | -0.3634 | 12.5613 | 19:00 | 19:30 | 1170 | 1198.64 | 19:59 | 1211.2013 | 20:11 | 1211.2013 | 20 | -2.1433 | -122.8003 | -0.64208 | -36.7882 | 1388.0683 | -831.2567 | 0 | 0 | 0 | 4.9074 | 281.1754 | 2.2096 | 126.6007 | 0 | 0 | 0 | 7.52 | 0 | 0 | 0 | 0 | 7.52 | 0 | 26 | 11 | [23 empty] | 26 | 11
|  | 2021-11-26 20:00 | 11 | 0 | 330 | 325.4795 | -0.3634 | 12.5613 | 20:00 | 20:30 | 1230 | 1258.64 | 20:59 | 1271.2013 | 21:11 | 1271.2013 | 21 | -2.4051 | -137.8003 | -0.80304 | -46.0107 | 1388.0683 | -998.6726 | 0 | 0 | 0 | 5.1542 | 295.3113 | 2.4521 | 140.4929 | 0 | 0 | 0 | 7.18 | 0 | 0 | 0 | 0 | 7.18 | 0 | 26 | 11 | [23 empty] | 26 | 11
|  | 2021-11-26 21:00 | 11 | 0 | 330 | 325.4795 | -0.3634 | 12.5613 | 21:00 | 21:30 | 1290 | 1318.64 | 21:59 | 1331.2013 | 22:11 | 1331.2013 | 22 | -2.6669 | -152.8003 | -0.94329 | -54.0468 | 1388.0683 | -1123.6366 | 0 | 0 | 0 | 5.4682 | 313.3073 | 2.6961 | 154.4757 | 0 | 0 | 0 | 6.84 | 0 | 0 | 0 | 0 | 6.84 | 0 | 26 | 11 | [23 empty] | 26 | 11
|  | 2021-11-26 22:00 | 11 | 0 | 330 | 325.4795 | -0.3634 | 12.5613 | 22:00 | 22:30 | 1350 | 1378.64 | 22:59 | 1391.2013 | 23:11 | 1391.2013 | 23 | -2.9287 | -167.8003 | -1.0408 | -59.633 | 1388.0683 | -1197.6327 | 0 | 0 | 0 | 5.8818 | 337.0013 | 2.9407 | 168.4894 | 0 | 0 | 0 | 6.5 | 0 | 0 | 0 | 0 | 6.5 | 0 | 26 | 11 | [23 empty] | 26 | 11
|  | 2021-11-26 23:00 | 11 | 0 | 330 | 325.4795 | -0.3634 | 12.5613 | 23:00 | 23:30 | 1410 | 1438.64 | 23:59 | 1451.2013 | 24:11 | 1451.2013 | 0 | -3.1905 | -182.8003 | -1.067 | -61.1353 | 1388.0683 | -1215.6181 | 0 | 0 | 0 | 0.094737 | 5.428 | 3.091 | 177.1022 | 0 | 0 | 0 | 6.16 | 0 | 0 | 0 | 0 | 6.16 | 0 | 26 | 11 | [23 empty] | 26 | 11
|  | 2021-11-27 | 11 | 0 | 330 | 325.4795 | -0.3634 | 12.5613 | 0:00 | 0:30 | 30 | 58.64 | 0:59 | 71.2013 | 1:11 | 71.2013 | 1 | 2.8309 | 162.1997 | -1.0112 | -57.9392 | 1388.0683 | -1176.3672 | 0 | 0 | 0 | 0.56841 | 32.5676 | 2.8494 | 163.2596 | 0 | 0 | 0 | 6.01 | 0 | 0 | 0 | 0 | 6.01 | 0 | 27 | 11 | [23 empty] | 27 | 11
|  | 2021-11-27 01:00 | 11 | 0 | 331 | 326.4658 | -0.36671 | 12.2371 | 1:00 | 1:30 | 90 | 118.64 | 1:59 | 130.8771 | 2:11 | 130.8771 | 2 | 2.5705 | 147.2807 | -0.89799 | -51.4508 | 1388.6973 | -1086.0629 | 0 | 0 | 0 | 0.94362 | 54.0653 | 2.6064 | 149.3343 | 0 | 0 | 0 | 5.86 | 0 | 0 | 0 | 0 | 5.86 | 0 | 27 | 11 | [23 empty] | 27 | 11
|  | 2021-11-27 02:00 | 11 | 0 | 331 | 326.4658 | -0.36671 | 12.2371 | 2:00 | 2:30 | 150 | 178.64 | 2:59 | 190.8771 | 3:11 | 190.8771 | 3 | 2.3087 | 132.2807 | -0.74788 | -42.8504 | 1388.6973 | -944.4342 | 0 | 0 | 0 | 1.2288 | 70.4032 | 2.363 | 135.3912 | 0 | 0 | 0 | 5.7 | 0 | 0 | 0 | 0 | 5.7 | 0 | 27 | 11 | [23 empty] | 27 | 11
|  | 2021-11-27 03:00 | 11 | 0 | 331 | 326.4658 | -0.36671 | 12.2371 | 3:00 | 3:30 | 210 | 238.64 | 3:59 | 250.8771 | 4:11 | 250.8771 | 4 | 2.0469 | 117.2807 | -0.5828 | -33.3917 | 1388.6973 | -764.2842 | 0 | 0 | 0 | 1.4586 | 83.5727 | 2.1216 | 121.5578 | 0 | 0 | 0 | 5.62 | 0 | 0 | 0 | 0 | 5.62 | 0 | 27 | 11 | [23 empty] | 27 | 11
|  | 2021-11-27 04:00 | 11 | 0 | 331 | 326.4658 | -0.36671 | 12.2371 | 4:00 | 4:30 | 270 | 298.64 | 4:59 | 310.8771 | 5:11 | 310.8771 | 5 | 1.7851 | 102.2807 | -0.41341 | -23.6868 | 1388.6973 | -557.8897 | 0 | 0 | 0 | 1.6595 | 95.0852 | 1.8832 | 107.8983 | 0 | 0 | 0 | 5.55 | 0 | 0 | 0 | 0 | 5.55 | 0 | 27 | 11 | [23 empty] | 27 | 11
|  | 2021-11-27 05:00 | 11 | 0 | 331 | 326.4658 | -0.36671 | 12.2371 | 5:00 | 5:30 | 330 | 358.64 | 5:59 | 370.8771 | 6:11 | 370.8771 | 6 | 1.5233 | 87.2807 | -0.24684 | -14.1429 | 1388.6973 | -339.3164 | 0 | 0 | 0 | 1.8488 | 105.9278 | 1.6494 | 94.5054 | 0 | 0 | 0 | 5.47 | 0 | 0 | 0 | 0 | 5.47 | 0 | 27 | 11 | [23 empty] | 27 | 11
|  | 2021-11-27 06:00 | 11 | 0 | 331 | 326.4658 | -0.36671 | 12.2371 | 6:00 | 6:30 | 390 | 418.64 | 6:59 | 430.8771 | 7:11 | 430.8771 | 7 | 1.2615 | 72.2807 | -0.089021 | -5.1005 | 1388.6973 | -123.4595 | 0 | 0 | 0 | 2.0382 | 116.7777 | 1.4229 | 81.5248 | 0 | 0 | 0 | 5.42 | 0 | 0 | 0 | 0 | 5.42 | 0 | 27 | 11 | [23 empty] | 27 | 11
|  | 2021-11-27 07:00 | 11 | 19.7136 | 331 | 326.4658 | -0.36671 | 12.2371 | 7:00 | 7:30 | 450 | 478.64 | 7:59 | 490.8771 | 8:11 | 490.8771 | 8 | 0.99974 | 57.2807 | 0.054013 | 3.0947 | 1388.6973 | 74.9706 | 0.26295 | 18.8171 | 0.89647 | 2.2364 | 128.1368 | 1.2078 | 69.202 | 106.6242 | 13.9574 | 120.5816 | 5.36 | 37.8595 | 13.0224 | 1.6155 | 52.4974 | 6.8299 | 485.146 | 27 | 11 | [23 empty] | 27 | 11
|  | 2021-11-27 08:00 | 11 | 39.547 | 331 | 326.4658 | -0.36671 | 12.2371 | 8:00 | 8:30 | 510 | 538.64 | 8:59 | 550.8771 | 9:11 | 550.8771 | 9 | 0.73794 | 42.2807 | 0.17549 | 10.0547 | 1388.6973 | 242.4512 | 0.16311 | 38.7317 | 0.81527 | 2.4499 | 140.3698 | 1.0118 | 57.9693 | 6.2729 | 38.4518 | 44.7247 | 5.45 | 3.327 | 35.876 | 0.5992 | 39.8022 | 6.5645 | 368.2569 | 27 | 11 | [23 empty] | 27 | 11
|  | 2021-11-27 09:00 | 11 | 38.9509 | 331 | 326.4658 | -0.36671 | 12.2371 | 9:00 | 9:30 | 570 | 598.64 | 9:59 | 610.8771 | 10:11 | 610.8771 | 10 | 0.47614 | 27.2807 | 0.26788 | 15.3483 | 1388.6973 | 367.5689 | 0.10597 | 38.7021 | 0.24875 | 2.6819 | 153.6598 | 0.8482 | 48.5985 | 1.4136 | 38.5767 | 39.9904 | 5.81 | 0.93488 | 35.9926 | 0.53577 | 37.4632 | 6.859 | 346.166 | 27 | 11 | [23 empty] | 27 | 11
|  | 2021-11-27 10:00 | 11 | 203.7485 | 331 | 326.4658 | -0.36671 | 12.2371 | 10:00 | 10:30 | 630 | 658.64 | 10:59 | 670.8771 | 11:11 | 670.8771 | 11 | 0.21434 | 12.2807 | 0.32376 | 18.5503 | 1388.6973 | 441.797 | 0.46118 | 138.5138 | 65.2347 | 2.9306 | 167.9104 | 0.73918 | 42.3516 | 257.2962 | 121.8929 | 379.189 | 6.1 | 190.1481 | 113.7276 | 5.0802 | 308.9559 | 14.7508 | 2755.3209 | 27 | 11 | [23 empty] | 27 | 11
|  | 2021-11-27 11:00 | 11 | 156.5881 | 331 | 326.4658 | -0.36671 | 12.2371 | 11:00 | 11:30 | 690 | 718.64 | 11:59 | 730.8771 | 12:11 | 730.8771 | 12 | -0.04746 | -2.7193 | 0.33768 | 19.3478 | 1388.6973 | 460.0771 | 0.34035 | 138.05 | 18.5381 | 3.0946 | 177.3096 | 0.71031 | 40.6979 | 83.5333 | 128.9134 | 212.4467 | 6.45 | 63.3314 | 120.2779 | 2.8462 | 186.4555 | 11.6708 | 1686.2726 | 27 | 11 | [23 empty] | 27 | 11
|  | 2021-11-27 12:00 | 11 | 198.4919 | 331 | 326.4658 | -0.36671 | 12.2371 | 12:00 | 12:30 | 750 | 778.64 | 12:59 | 790.8771 | 13:11 | 790.8771 | 13 | -0.30926 | -17.7193 | 0.30813 | 17.6547 | 1388.6973 | 421.1633 | 0.47129 | 131.5879 | 66.904 | 3.4444 | 197.3472 | 0.77069 | 44.1575 | 276.907 | 114.5117 | 391.4187 | 6.6 | 198.6607 | 106.8409 | 5.244 | 310.7456 | 15.3009 | 2764.3072 | 27 | 11 | [23 empty] | 27 | 11
|  | 2021-11-27 13:00 | 11 | 141.0894 | 331 | 326.4658 | -0.36671 | 12.2371 | 13:00 | 13:30 | 810 | 838.64 | 13:59 | 850.8771 | 14:11 | 850.8771 | 14 | -0.57106 | -32.7193 | 0.23823 | 13.6495 | 1388.6973 | 327.7076 | 0.43053 | 103.1374 | 37.952 | 3.6876 | 211.282 | 0.90255 | 51.7124 | 217.8903 | 89.6712 | 307.5615 | 6.67 | 135.0068 | 83.6644 | 4.1205 | 222.7917 | 12.9082 | 2003.6433 | 27 | 11 | [23 empty] | 27 | 11
|  | 2021-11-27 14:00 | 11 | 85.7209 | 331 | 326.4658 | -0.36671 | 12.2371 | 14:00 | 14:30 | 870 | 898.64 | 14:59 | 910.8771 | 15:11 | 910.8771 | 15 | -0.83286 | -47.7193 | 0.1344 | 7.7005 | 1388.6973 | 186.0789 | 0.46067 | 58.3486 | 27.3723 | 3.9127 | 224.1829 | 1.08 | 61.8768 | 313.3543 | 43.7329 | 357.0872 | 6.67 | 147.7055 | 40.8034 | 4.7841 | 193.2929 | 12.0822 | 1744.8643 | 27 | 11 | [23 empty] | 27 | 11
|  | 2021-11-27 15:00 | 11 | 6.4719 | 331 | 326.4658 | -0.36671 | 12.2371 | 15:00 | 15:30 | 930 | 958.64 | 15:59 | 970.8771 | 16:11 | 970.8771 | 16 | -1.0947 | -62.7193 | 0.0042693 | 0.24462 | 1388.6973 | 5.9288 | 1.0916 | 0.95137 | 5.5205 | 4.1201 | 236.0666 | 1.2841 | 73.5721 | 0 | 6.6013 | 6.6013 | 6.29 | 0 | 6.1591 | 0.088441 | 6.2476 | 6.4649 | 57.829 | 27 | 11 | [23 empty] | 27 | 11
|  | 2021-11-27 16:00 | 11 | 0 | 331 | 326.4658 | -0.36671 | 12.2371 | 16:00 | 16:30 | 990 | 1018.64 | 16:59 | 1030.8771 | 17:11 | 1030.8771 | 17 | -1.3565 | -77.7193 | -0.14486 | -8.2999 | 1388.6973 | -200.4656 | 0 | 0 | 0 | 4.3143 | 247.1916 | 1.504 | 86.1709 | 0 | 0 | 0 | 6.28 | 0 | 0 | 0 | 0 | 6.28 | 0 | 27 | 11 | [23 empty] | 27 | 11
|  | 2021-11-27 17:00 | 11 | 0 | 331 | 326.4658 | -0.36671 | 12.2371 | 17:00 | 17:30 | 1050 | 1078.64 | 17:59 | 1090.8771 | 18:11 | 1090.8771 | 18 | -1.6183 | -92.7193 | -0.30653 | -17.5627 | 1388.6973 | -419.0389 | 0 | 0 | 0 | 4.5025 | 257.9734 | 1.7335 | 99.3228 | 0 | 0 | 0 | 6.05 | 0 | 0 | 0 | 0 | 6.05 | 0 | 27 | 11 | [23 empty] | 27 | 11
|  | 2021-11-27 18:00 | 11 | 0 | 331 | 326.4658 | -0.36671 | 12.2371 | 18:00 | 18:30 | 1110 | 1138.64 | 18:59 | 1150.8771 | 19:11 | 1150.8771 | 19 | -1.8801 | -107.7193 | -0.47483 | -27.2058 | 1388.6973 | -634.8958 | 0 | 0 | 0 | 4.6944 | 268.9683 | 1.9692 | 112.8257 | 0 | 0 | 0 | 5.82 | 0 | 0 | 0 | 0 | 5.82 | 0 | 27 | 11 | [23 empty] | 27 | 11
|  | 2021-11-27 19:00 | 11 | 0 | 331 | 326.4658 | -0.36671 | 12.2371 | 19:00 | 19:30 | 1170 | 1198.64 | 19:59 | 1210.8771 | 20:11 | 1210.8771 | 20 | -2.1419 | -122.7193 | -0.6436 | -36.8754 | 1388.6973 | -833.3259 | 0 | 0 | 0 | 4.9034 | 280.9449 | 2.2088 | 126.557 | 0 | 0 | 0 | 5.69 | 0 | 0 | 0 | 0 | 5.69 | 0 | 27 | 11 | [23 empty] | 27 | 11
|  | 2021-11-27 20:00 | 11 | 0 | 331 | 326.4658 | -0.36671 | 12.2371 | 20:00 | 20:30 | 1230 | 1258.64 | 20:59 | 1270.8771 | 21:11 | 1270.8771 | 21 | -2.4037 | -137.7193 | -0.80478 | -46.1107 | 1388.6973 | -1000.8066 | 0 | 0 | 0 | 5.1497 | 295.0548 | 2.4511 | 140.4367 | 0 | 0 | 0 | 5.44 | 0 | 0 | 0 | 0 | 5.44 | 0 | 27 | 11 | [23 empty] | 27 | 11
|  | 2021-11-27 21:00 | 11 | 0 | 331 | 326.4658 | -0.36671 | 12.2371 | 21:00 | 21:30 | 1290 | 1318.64 | 21:59 | 1330.8771 | 22:11 | 1330.8771 | 22 | -2.6655 | -152.7193 | -0.94548 | -54.1719 | 1388.6973 | -1125.9242 | 0 | 0 | 0 | 5.4634 | 313.0323 | 2.6949 | 154.4063 | 0 | 0 | 0 | 5.29 | 0 | 0 | 0 | 0 | 5.29 | 0 | 27 | 11 | [23 empty] | 27 | 11
|  | 2021-11-27 22:00 | 11 | 0 | 331 | 326.4658 | -0.36671 | 12.2371 | 22:00 | 22:30 | 1350 | 1378.64 | 22:59 | 1390.8771 | 23:11 | 1390.8771 | 23 | -2.9273 | -167.7193 | -1.0436 | -59.7948 | 1388.6973 | -1200.1523 | 0 | 0 | 0 | 5.8775 | 336.7544 | 2.9391 | 168.3994 | 0 | 0 | 0 | 4.54 | 0 | 0 | 0 | 0 | 4.54 | 0 | 27 | 11 | [23 empty] | 27 | 11
|  | 2021-11-27 23:00 | 11 | 0 | 331 | 326.4658 | -0.36671 | 12.2371 | 23:00 | 23:30 | 1410 | 1438.64 | 23:59 | 1450.8771 | 24:11 | 1450.8771 | 0 | -3.1891 | -182.7193 | -1.0704 | -61.3294 | 1388.6973 | -1218.4324 | 0 | 0 | 0 | 0.092442 | 5.2966 | 3.0907 | 177.0856 | 0 | 0 | 0 | 4.75 | 0 | 0 | 0 | 0 | 4.75 | 0 | 27 | 11 | [23 empty] | 27 | 11
|  | 2021-11-28 | 11 | 0 | 331 | 326.4658 | -0.36671 | 12.2371 | 0:00 | 0:30 | 30 | 58.64 | 0:59 | 70.8771 | 1:11 | 70.8771 | 1 | 2.8323 | 162.2807 | -1.0148 | -58.1433 | 1388.6973 | -1179.5186 | 0 | 0 | 0 | 0.56843 | 32.5686 | 2.8507 | 163.3307 | 0 | 0 | 0 | 4.59 | 0 | 0 | 0 | 0 | 4.59 | 0 | 28 | 11 | [23 empty] | 28 | 11
|  | 2021-11-28 01:00 | 11 | 0 | 332 | 327.4521 | -0.3699 | 11.9019 | 1:00 | 1:30 | 90 | 118.64 | 1:59 | 130.5419 | 2:11 | 130.5419 | 2 | 2.572 | 147.3645 | -0.90139 | -51.646 | 1389.3167 | -1089.4909 | 0 | 0 | 0 | 0.94469 | 54.1268 | 2.6079 | 149.4223 | 0 | 0 | 0 | 4.28 | 0 | 0 | 0 | 0 | 4.28 | 0 | 28 | 11 | [23 empty] | 28 | 11
|  | 2021-11-28 02:00 | 11 | 0 | 332 | 327.4521 | -0.3699 | 11.9019 | 2:00 | 2:30 | 150 | 178.64 | 2:59 | 190.5419 | 3:11 | 190.5419 | 3 | 2.3102 | 132.3645 | -0.75119 | -43.0399 | 1389.3167 | -948.2184 | 0 | 0 | 0 | 1.2302 | 70.4861 | 2.3648 | 135.4908 | 0 | 0 | 0 | 4.12 | 0 | 0 | 0 | 0 | 4.12 | 0 | 28 | 11 | [23 empty] | 28 | 11
|  | 2021-11-28 03:00 | 11 | 0 | 332 | 327.4521 | -0.3699 | 11.9019 | 3:00 | 3:30 | 210 | 238.64 | 3:59 | 250.5419 | 4:11 | 250.5419 | 4 | 2.0484 | 117.3645 | -0.58605 | -33.5781 | 1389.3167 | -768.3929 | 0 | 0 | 0 | 1.4601 | 83.6563 | 2.1235 | 121.6684 | 0 | 0 | 0 | 4.12 | 0 | 0 | 0 | 0 | 4.12 | 0 | 28 | 11 | [23 empty] | 28 | 11
|  | 2021-11-28 04:00 | 11 | 0 | 332 | 327.4521 | -0.3699 | 11.9019 | 4:00 | 4:30 | 270 | 298.64 | 4:59 | 310.5419 | 5:11 | 310.5419 | 5 | 1.7866 | 102.3645 | -0.41666 | -23.8729 | 1389.3167 | -562.2694 | 0 | 0 | 0 | 1.6609 | 95.1618 | 1.8853 | 108.0202 | 0 | 0 | 0 | 4 | 0 | 0 | 0 | 0 | 4 | 0 | 28 | 11 | [23 empty] | 28 | 11
|  | 2021-11-28 05:00 | 11 | 0 | 332 | 327.4521 | -0.3699 | 11.9019 | 5:00 | 5:30 | 330 | 358.64 | 5:59 | 370.5419 | 6:11 | 370.5419 | 6 | 1.5248 | 87.3645 | -0.25013 | -14.3313 | 1389.3167 | -343.8948 | 0 | 0 | 0 | 1.8499 | 105.9938 | 1.6518 | 94.6395 | 0 | 0 | 0 | 3.88 | 0 | 0 | 0 | 0 | 3.88 | 0 | 28 | 11 | [23 empty] | 28 | 11
|  | 2021-11-28 06:00 | 11 | 0 | 332 | 327.4521 | -0.3699 | 11.9019 | 6:00 | 6:30 | 390 | 418.64 | 6:59 | 430.5419 | 7:11 | 430.5419 | 7 | 1.263 | 72.3645 | -0.092372 | -5.2925 | 1389.3167 | -128.1509 | 0 | 0 | 0 | 2.0391 | 116.83 | 1.4255 | 81.6727 | 0 | 0 | 0 | 3.74 | 0 | 0 | 0 | 0 | 3.74 | 0 | 28 | 11 | [23 empty] | 28 | 11
|  | 2021-11-28 07:00 | 11 | 25.5987 | 332 | 327.4521 | -0.3699 | 11.9019 | 7:00 | 7:30 | 450 | 478.64 | 7:59 | 490.5419 | 8:11 | 490.5419 | 8 | 1.0012 | 57.3645 | 0.050593 | 2.8988 | 1389.3167 | 70.2597 | 0.36434 | 21.5425 | 4.0562 | 2.237 | 128.1713 | 1.2107 | 69.3653 | 319.1463 | 9.459 | 328.6054 | 3.42 | 112.4698 | 8.8254 | 4.4025 | 125.6977 | 6.9395 | 1161.0526 | 28 | 11 | [23 empty] | 28 | 11
|  | 2021-11-28 08:00 | 11 | 46.3753 | 332 | 327.4521 | -0.3699 | 11.9019 | 8:00 | 8:30 | 510 | 538.64 | 8:59 | 550.5419 | 9:11 | 550.5419 | 9 | 0.7394 | 42.3645 | 0.17202 | 9.8561 | 1389.3167 | 237.8155 | 0.19501 | 45.051 | 1.3243 | 2.4501 | 140.381 | 1.0149 | 58.1493 | 10.0906 | 44.6481 | 54.7386 | 3.71 | 5.3249 | 41.6572 | 0.73336 | 47.7154 | 5.046 | 444.4273 | 28 | 11 | [23 empty] | 28 | 11
|  | 2021-11-28 09:00 | 11 | 25.9656 | 332 | 327.4521 | -0.3699 | 11.9019 | 9:00 | 9:30 | 570 | 598.64 | 9:59 | 610.5419 | 10:11 | 610.5419 | 10 | 0.4776 | 27.3645 | 0.26442 | 15.1502 | 1389.3167 | 363.098 | 0.071511 | 26.0226 | 0 | 2.6815 | 153.6411 | 0.8516 | 48.7931 | 0.0017558 | 25.9651 | 25.9669 | 3.82 | 0.0011567 | 24.2258 | 0.34789 | 24.5749 | 4.5081 | 229.4325 | 28 | 11 | [23 empty] | 28 | 11
|  | 2021-11-28 10:00 | 11 | 50.8587 | 332 | 327.4521 | -0.3699 | 11.9019 | 10:00 | 10:30 | 630 | 658.64 | 10:59 | 670.5419 | 11:11 | 670.5419 | 11 | 0.2158 | 12.3645 | 0.32041 | 18.358 | 1389.3167 | 437.5694 | 0.11623 | 50.404 | 0.45474 | 2.9297 | 167.857 | 0.74263 | 42.5495 | 1.9462 | 50.2457 | 52.1919 | 3.97 | 1.4337 | 46.8799 | 0.69924 | 49.0129 | 5.3424 | 455.9195 | 28 | 11 | [23 empty] | 28 | 11
|  | 2021-11-28 11:00 | 11 | 132.7157 | 332 | 327.4521 | -0.3699 | 11.9019 | 11:00 | 11:30 | 690 | 718.64 | 11:59 | 730.5419 | 12:11 | 730.5419 | 12 | -0.045998 | -2.6355 | 0.33454 | 19.1675 | 1389.3167 | 456.1545 | 0.29094 | 125.7554 | 6.9603 | 3.0962 | 177.3986 | 0.71341 | 40.8752 | 34.946 | 121.2419 | 156.1879 | 4.11 | 26.424 | 113.1202 | 2.0925 | 141.6367 | 8.0758 | 1301.7131 | 28 | 11 | [23 empty] | 28 | 11
|  | 2021-11-28 12:00 | 11 | 101.7628 | 332 | 327.4521 | -0.3699 | 11.9019 | 12:00 | 12:30 | 750 | 778.64 | 12:59 | 790.5419 | 13:11 | 790.5419 | 13 | -0.3078 | -17.6355 | 0.30529 | 17.4918 | 1389.3167 | 417.5869 | 0.24369 | 97.6231 | 4.1397 | 3.4423 | 197.2273 | 0.77305 | 44.2923 | 16.051 | 96.9383 | 112.9894 | 3.99 | 11.4891 | 90.4447 | 1.5138 | 103.4476 | 6.8865 | 955.7553 | 28 | 11 | [23 empty] | 28 | 11
|  | 2021-11-28 13:00 | 11 | 52.2274 | 332 | 327.4521 | -0.3699 | 11.9019 | 13:00 | 13:30 | 810 | 838.64 | 13:59 | 850.5419 | 14:11 | 850.5419 | 14 | -0.5696 | -32.6355 | 0.23574 | 13.507 | 1389.3167 | 324.4948 | 0.16095 | 51.1789 | 1.0485 | 3.6851 | 211.1392 | 0.9041 | 51.8011 | 5.6993 | 50.8962 | 56.5956 | 3.67 | 3.5244 | 47.4868 | 0.75824 | 51.7695 | 5.1195 | 482.0322 | 28 | 11 | [23 empty] | 28 | 11
|  | 2021-11-28 14:00 | 11 | 58.6745 | 332 | 327.4521 | -0.3699 | 11.9019 | 14:00 | 14:30 | 870 | 898.64 | 14:59 | 910.5419 | 15:11 | 910.5419 | 15 | -0.8314 | -47.6355 | 0.13226 | 7.5782 | 1389.3167 | 183.2222 | 0.32024 | 53.6992 | 4.9753 | 3.91 | 224.0246 | 1.0808 | 61.9273 | 91.8628 | 46.5597 | 138.4224 | 3.82 | 43.2298 | 43.4408 | 1.8545 | 88.5251 | 6.2987 | 820.0092 | 28 | 11 | [23 empty] | 28 | 11
|  | 2021-11-28 15:00 | 11 | 6.1205 | 332 | 327.4521 | -0.3699 | 11.9019 | 15:00 | 15:30 | 930 | 958.64 | 15:59 | 970.5419 | 16:11 | 970.5419 | 16 | -1.0932 | -62.6355 | 0.002445 | 0.14009 | 1389.3167 | 3.3968 | 1.8018 | 0.89971 | 5.2208 | 4.1172 | 235.8973 | 1.2844 | 73.5932 | 0 | 6.2429 | 6.2429 | 2.92 | 0 | 5.8247 | 0.083639 | 5.9084 | 3.0854 | 55.5037 | 28 | 11 | [23 empty] | 28 | 11
|  | 2021-11-28 16:00 | 11 | 0 | 332 | 327.4521 | -0.3699 | 11.9019 | 16:00 | 16:30 | 990 | 1018.64 | 16:59 | 1030.5419 | 17:11 | 1030.5419 | 17 | -1.355 | -77.6355 | -0.14644 | -8.3905 | 1389.3167 | -202.7267 | 0 | 0 | 0 | 4.3112 | 247.0125 | 1.5039 | 86.1695 | 0 | 0 | 0 | 4 | 0 | 0 | 0 | 0 | 4 | 0 | 28 | 11 | [23 empty] | 28 | 11
|  | 2021-11-28 17:00 | 11 | 0 | 332 | 327.4521 | -0.3699 | 11.9019 | 17:00 | 17:30 | 1050 | 1078.64 | 17:59 | 1090.5419 | 18:11 | 1090.5419 | 18 | -1.6168 | -92.6355 | -0.30794 | -17.6439 | 1389.3167 | -421.1013 | 0 | 0 | 0 | 4.4992 | 257.7829 | 1.7332 | 99.3033 | 0 | 0 | 0 | 3.8 | 0 | 0 | 0 | 0 | 3.8 | 0 | 28 | 11 | [23 empty] | 28 | 11
|  | 2021-11-28 18:00 | 11 | 0 | 332 | 327.4521 | -0.3699 | 11.9019 | 18:00 | 18:30 | 1110 | 1138.64 | 18:59 | 1150.5419 | 19:11 | 1150.5419 | 19 | -1.8786 | -107.6355 | -0.47618 | -27.2831 | 1389.3167 | -636.8452 | 0 | 0 | 0 | 4.6908 | 268.7621 | 1.9686 | 112.7913 | 0 | 0 | 0 | 3.67 | 0 | 0 | 0 | 0 | 3.67 | 0 | 28 | 11 | [23 empty] | 28 | 11
|  | 2021-11-28 19:00 | 11 | 0 | 332 | 327.4521 | -0.3699 | 11.9019 | 19:00 | 19:30 | 1170 | 1198.64 | 19:59 | 1210.5419 | 20:11 | 1210.5419 | 20 | -2.1404 | -122.6355 | -0.645 | -36.9558 | 1389.3167 | -835.2558 | 0 | 0 | 0 | 4.8994 | 280.7173 | 2.208 | 126.5094 | 0 | 0 | 0 | 3.5 | 0 | 0 | 0 | 0 | 3.5 | 0 | 28 | 11 | [23 empty] | 28 | 11
|  | 2021-11-28 20:00 | 11 | 0 | 332 | 327.4521 | -0.3699 | 11.9019 | 20:00 | 20:30 | 1230 | 1258.64 | 20:59 | 1270.5419 | 21:11 | 1270.5419 | 21 | -2.4022 | -137.6355 | -0.8064 | -46.2035 | 1389.3167 | -1002.8116 | 0 | 0 | 0 | 5.1452 | 294.8008 | 2.45 | 140.3768 | 0 | 0 | 0 | 3.19 | 0 | 0 | 0 | 0 | 3.19 | 0 | 28 | 11 | [23 empty] | 28 | 11
|  | 2021-11-28 21:00 | 11 | 0 | 332 | 327.4521 | -0.3699 | 11.9019 | 21:00 | 21:30 | 1290 | 1318.64 | 21:59 | 1330.5419 | 22:11 | 1330.5419 | 22 | -2.664 | -152.6355 | -0.94753 | -54.2896 | 1389.3167 | -1128.0942 | 0 | 0 | 0 | 5.4587 | 312.7579 | 2.6936 | 154.3331 | 0 | 0 | 0 | 3.15 | 0 | 0 | 0 | 0 | 3.15 | 0 | 28 | 11 | [23 empty] | 28 | 11
|  | 2021-11-28 22:00 | 11 | 0 | 332 | 327.4521 | -0.3699 | 11.9019 | 22:00 | 22:30 | 1350 | 1378.64 | 22:59 | 1390.5419 | 23:11 | 1390.5419 | 23 | -2.9258 | -167.6355 | -1.0463 | -59.9491 | 1389.3167 | -1202.5655 | 0 | 0 | 0 | 5.8731 | 336.5042 | 2.9375 | 168.3049 | 0 | 0 | 0 | 3.01 | 0 | 0 | 0 | 0 | 3.01 | 0 | 28 | 11 | [23 empty] | 28 | 11
|  | 2021-11-28 23:00 | 11 | 0 | 332 | 327.4521 | -0.3699 | 11.9019 | 23:00 | 23:30 | 1410 | 1438.64 | 23:59 | 1450.5419 | 24:11 | 1450.5419 | 0 | -3.1876 | -182.6355 | -1.0737 | -61.5169 | 1389.3167 | -1221.1507 | 0 | 0 | 0 | 0.090018 | 5.1576 | 3.0903 | 177.0604 | 0 | 0 | 0 | 2.85 | 0 | 0 | 0 | 0 | 2.85 | 0 | 28 | 11 | [23 empty] | 28 | 11
|  | 2021-11-29 | 11 | 0 | 332 | 327.4521 | -0.3699 | 11.9019 | 0:00 | 0:30 | 30 | 58.64 | 0:59 | 70.5419 | 1:11 | 70.5419 | 1 | 2.8338 | 162.3645 | -1.0183 | -58.3422 | 1389.3167 | -1182.583 | 0 | 0 | 0 | 0.56829 | 32.5608 | 2.8519 | 163.4023 | 0 | 0 | 0 | 2.28 | 0 | 0 | 0 | 0 | 2.28 | 0 | 29 | 11 | [23 empty] | 29 | 11
|  | 2021-11-29 01:00 | 11 | 0 | 333 | 328.4384 | -0.37298 | 11.556 | 1:00 | 1:30 | 90 | 118.64 | 1:59 | 130.196 | 2:10 | 130.196 | 2 | 2.5735 | 147.451 | -0.90473 | -51.837 | 1389.9264 | -1092.8376 | 0 | 0 | 0 | 0.94562 | 54.1798 | 2.6095 | 149.5112 | 0 | 0 | 0 | 1.63 | 0 | 0 | 0 | 0 | 1.63 | 0 | 29 | 11 | [23 empty] | 29 | 11
|  | 2021-11-29 02:00 | 11 | 0 | 333 | 328.4384 | -0.37298 | 11.556 | 2:00 | 2:30 | 150 | 178.64 | 2:59 | 190.196 | 3:10 | 190.196 | 3 | 2.3117 | 132.451 | -0.75443 | -43.2257 | 1389.9264 | -951.9252 | 0 | 0 | 0 | 1.2315 | 70.561 | 2.3665 | 135.5915 | 0 | 0 | 0 | 0.98 | 0 | 0 | 0 | 0 | 0.98 | 0 | 29 | 11 | [23 empty] | 29 | 11
|  | 2021-11-29 03:00 | 11 | 0 | 333 | 328.4384 | -0.37298 | 11.556 | 3:00 | 3:30 | 210 | 238.64 | 3:59 | 250.196 | 4:10 | 250.196 | 4 | 2.0499 | 117.451 | -0.58924 | -33.7611 | 1389.9264 | -772.4254 | 0 | 0 | 0 | 1.4614 | 83.7327 | 2.1255 | 121.7798 | 0 | 0 | 0 | 0.61 | 0 | 0 | 0 | 0 | 0.61 | 0 | 29 | 11 | [23 empty] | 29 | 11
|  | 2021-11-29 04:00 | 11 | 0 | 333 | 328.4384 | -0.37298 | 11.556 | 4:00 | 4:30 | 270 | 298.64 | 4:59 | 310.196 | 5:10 | 310.196 | 5 | 1.7881 | 102.451 | -0.41985 | -24.0558 | 1389.9264 | -566.5709 | 0 | 0 | 0 | 1.6621 | 95.2318 | 1.8874 | 108.1426 | 0 | 0 | 0 | 0.25 | 0 | 0 | 0 | 0 | 0.25 | 0 | 29 | 11 | [23 empty] | 29 | 11
|  | 2021-11-29 05:00 | 11 | 0 | 333 | 328.4384 | -0.37298 | 11.556 | 5:00 | 5:30 | 330 | 358.64 | 5:59 | 370.196 | 6:10 | 370.196 | 6 | 1.5263 | 87.451 | -0.25336 | -14.5162 | 1389.9264 | -348.3903 | 0 | 0 | 0 | 1.851 | 106.0535 | 1.6541 | 94.7736 | 0 | 0 | 0 | -0.11 | 0 | 0 | 0 | 0 | -0.11 | 0 | 29 | 11 | [23 empty] | 29 | 11
|  | 2021-11-29 06:00 | 11 | 0 | 333 | 328.4384 | -0.37298 | 11.556 | 6:00 | 6:30 | 390 | 418.64 | 6:59 | 430.196 | 7:10 | 430.196 | 7 | 1.2645 | 72.451 | -0.095656 | -5.4807 | 1389.9264 | -132.7522 | 0 | 0 | 0 | 2.0399 | 116.8764 | 1.428 | 81.8199 | 0 | 0 | 0 | -0.38 | 0 | 0 | 0 | 0 | -0.38 | 0 | 29 | 11 | [23 empty] | 29 | 11
|  | 2021-11-29 07:00 | 11 | 18.7794 | 333 | 328.4384 | -0.37298 | 11.556 | 7:00 | 7:30 | 450 | 478.64 | 7:59 | 490.196 | 8:10 | 490.196 | 8 | 1.0027 | 57.451 | 0.047249 | 2.7072 | 1389.9264 | 65.6479 | 0.28606 | 17.8173 | 0.96206 | 2.2375 | 128.2002 | 1.2135 | 69.5271 | 178.6896 | 10.3397 | 189.0293 | -0.65 | 62.4992 | 9.647 | 2.5325 | 74.6788 | 1.441 | 706.5512 | 29 | 11 | [23 empty] | 29 | 11
|  | 2021-11-29 08:00 | 11 | 24.7089 | 333 | 328.4384 | -0.37298 | 11.556 | 8:00 | 8:30 | 510 | 538.64 | 8:59 | 550.196 | 9:10 | 550.196 | 9 | 0.74091 | 42.451 | 0.16864 | 9.6624 | 1389.9264 | 233.2895 | 0.10592 | 24.5514 | 0.15747 | 2.4502 | 140.387 | 1.018 | 58.3266 | 1.6513 | 24.4317 | 26.0831 | -0.51 | 0.86708 | 22.7951 | 0.34945 | 24.0116 | 0.16233 | 228.4318 | 29 | 11 | [23 empty] | 29 | 11
|  | 2021-11-29 09:00 | 11 | 62.4641 | 333 | 328.4384 | -0.37298 | 11.556 | 9:00 | 9:30 | 570 | 598.64 | 9:59 | 610.196 | 10:10 | 610.196 | 10 | 0.47911 | 27.451 | 0.26106 | 14.9577 | 1389.9264 | 358.748 | 0.17412 | 61.0052 | 1.4589 | 2.6811 | 153.6181 | 0.85492 | 48.9836 | 6.9778 | 60.6631 | 67.6409 | 0.96 | 4.5794 | 56.5994 | 0.90622 | 62.085 | 2.6984 | 584.214 | 29 | 11 | [23 empty] | 29 | 11
|  | 2021-11-29 10:00 | 11 | 146.1328 | 333 | 328.4384 | -0.37298 | 11.556 | 10:00 | 10:30 | 630 | 658.64 | 10:59 | 670.196 | 11:10 | 670.196 | 11 | 0.21731 | 12.451 | 0.31716 | 18.1718 | 1389.9264 | 433.4737 | 0.33712 | 129.6211 | 16.5117 | 2.9287 | 167.8002 | 0.74598 | 42.7418 | 81.7099 | 120.6501 | 202.36 | 2.45 | 60.0094 | 112.5681 | 2.7111 | 175.2886 | 7.3581 | 1616.1238 | 29 | 11 | [23 empty] | 29 | 11
|  | 2021-11-29 11:00 | 11 | 199.4565 | 333 | 328.4384 | -0.37298 | 11.556 | 11:00 | 11:30 | 690 | 718.64 | 11:59 | 730.196 | 12:10 | 730.196 | 12 | -0.044488 | -2.549 | 0.3315 | 18.9938 | 1389.9264 | 452.3741 | 0.44091 | 142.348 | 57.1085 | 3.0978 | 177.4896 | 0.71638 | 41.0458 | 223.0788 | 126.8519 | 349.9307 | 3.47 | 168.2427 | 118.3544 | 4.6882 | 291.2853 | 11.626 | 2634.8677 | 29 | 11 | [23 empty] | 29 | 11
|  | 2021-11-29 12:00 | 11 | 229.4671 | 333 | 328.4384 | -0.37298 | 11.556 | 12:00 | 12:30 | 750 | 778.64 | 12:59 | 790.196 | 13:10 | 790.196 | 13 | -0.30629 | -17.549 | 0.30257 | 17.3359 | 1389.9264 | 414.1611 | 0.55405 | 120.4087 | 109.0584 | 3.4402 | 197.1067 | 0.77528 | 44.4204 | 446.1416 | 96.5288 | 542.6704 | 4.13 | 318.6449 | 90.0626 | 7.2704 | 415.9779 | 15.7774 | 3692.3372 | 29 | 11 | [23 empty] | 29 | 11
|  | 2021-11-29 13:00 | 11 | 171.5978 | 333 | 328.4384 | -0.37298 | 11.556 | 13:00 | 13:30 | 810 | 838.64 | 13:59 | 850.196 | 14:10 | 850.196 | 14 | -0.56809 | -32.549 | 0.23338 | 13.3715 | 1389.9264 | 321.439 | 0.53384 | 95.8345 | 75.7633 | 3.6826 | 210.9968 | 0.90554 | 51.8838 | 418.4093 | 74.8351 | 493.2444 | 4.36 | 258.2669 | 69.8221 | 6.6082 | 334.6972 | 13.7315 | 2998.8046 | 29 | 11 | [23 empty] | 29 | 11
|  | 2021-11-29 14:00 | 11 | 73.1359 | 333 | 328.4384 | -0.37298 | 11.556 | 14:00 | 14:30 | 870 | 898.64 | 14:59 | 910.196 | 15:10 | 910.196 | 15 | -0.82989 | -47.549 | 0.13025 | 7.4628 | 1389.9264 | 180.5266 | 0.40513 | 56.5663 | 16.5696 | 3.9072 | 223.8677 | 1.0816 | 61.9723 | 216.4894 | 45.0178 | 261.5072 | 4.17 | 101.7281 | 42.0022 | 3.5035 | 147.2339 | 8.2925 | 1351.8518 | 29 | 11 | [23 empty] | 29 | 11
|  | 2021-11-29 15:00 | 11 | 6.1317 | 333 | 328.4384 | -0.37298 | 11.556 | 15:00 | 15:30 | 930 | 958.64 | 15:59 | 970.196 | 16:10 | 970.196 | 16 | -1.0917 | -62.549 | 0.00073874 | 0.042326 | 1389.9264 | 1.0268 | 5.9717 | 0.90136 | 5.2303 | 4.1143 | 235.73 | 1.2847 | 73.6093 | 0 | 6.2543 | 6.2543 | 3.39 | 0 | 5.8354 | 0.083792 | 5.9192 | 3.5557 | 55.4917 | 29 | 11 | [23 empty] | 29 | 11
|  | 2021-11-29 16:00 | 11 | 0 | 333 | 328.4384 | -0.37298 | 11.556 | 16:00 | 16:30 | 990 | 1018.64 | 16:59 | 1030.196 | 17:10 | 1030.196 | 17 | -1.3535 | -77.549 | -0.1479 | -8.4743 | 1389.9264 | -204.8277 | 0 | 0 | 0 | 4.3081 | 246.8359 | 1.5038 | 86.1633 | 0 | 0 | 0 | 2.37 | 0 | 0 | 0 | 0 | 2.37 | 0 | 29 | 11 | [23 empty] | 29 | 11
|  | 2021-11-29 17:00 | 11 | 0 | 333 | 328.4384 | -0.37298 | 11.556 | 17:00 | 17:30 | 1050 | 1078.64 | 17:59 | 1090.196 | 18:10 | 1090.196 | 18 | -1.6153 | -92.549 | -0.30924 | -17.7184 | 1389.9264 | -423.0084 | 0 | 0 | 0 | 4.4959 | 257.5951 | 1.7328 | 99.2795 | 0 | 0 | 0 | 2.22 | 0 | 0 | 0 | 0 | 2.22 | 0 | 29 | 11 | [23 empty] | 29 | 11
|  | 2021-11-29 18:00 | 11 | 0 | 333 | 328.4384 | -0.37298 | 11.556 | 18:00 | 18:30 | 1110 | 1138.64 | 18:59 | 1150.196 | 19:10 | 1150.196 | 19 | -1.8771 | -107.549 | -0.47741 | -27.3537 | 1389.9264 | -638.6464 | 0 | 0 | 0 | 4.6872 | 268.559 | 1.9679 | 112.7528 | 0 | 0 | 0 | 2.07 | 0 | 0 | 0 | 0 | 2.07 | 0 | 29 | 11 | [23 empty] | 29 | 11
|  | 2021-11-29 19:00 | 11 | 0 | 333 | 328.4384 | -0.37298 | 11.556 | 19:00 | 19:30 | 1170 | 1198.64 | 19:59 | 1210.196 | 20:10 | 1210.196 | 20 | -2.1389 | -122.549 | -0.64628 | -37.0293 | 1389.9264 | -837.0466 | 0 | 0 | 0 | 4.8955 | 280.4929 | 2.2071 | 126.458 | 0 | 0 | 0 | 1.91 | 0 | 0 | 0 | 0 | 1.91 | 0 | 29 | 11 | [23 empty] | 29 | 11
|  | 2021-11-29 20:00 | 11 | 0 | 333 | 328.4384 | -0.37298 | 11.556 | 20:00 | 20:30 | 1230 | 1258.64 | 20:59 | 1270.196 | 21:10 | 1270.196 | 21 | -2.4007 | -137.549 | -0.8079 | -46.2891 | 1389.9264 | -1004.6882 | 0 | 0 | 0 | 5.1409 | 294.5495 | 2.4489 | 140.3131 | 0 | 0 | 0 | 1.76 | 0 | 0 | 0 | 0 | 1.76 | 0 | 29 | 11 | [23 empty] | 29 | 11
|  | 2021-11-29 21:00 | 11 | 0 | 333 | 328.4384 | -0.37298 | 11.556 | 21:00 | 21:30 | 1290 | 1318.64 | 21:59 | 1330.196 | 22:10 | 1330.196 | 22 | -2.6625 | -152.549 | -0.94945 | -54.3997 | 1389.9264 | -1130.1467 | 0 | 0 | 0 | 5.4539 | 312.4844 | 2.6923 | 154.2562 | 0 | 0 | 0 | 1.61 | 0 | 0 | 0 | 0 | 1.61 | 0 | 29 | 11 | [23 empty] | 29 | 11
|  | 2021-11-29 22:00 | 11 | 0 | 333 | 328.4384 | -0.37298 | 11.556 | 22:00 | 22:30 | 1350 | 1378.64 | 22:59 | 1390.196 | 23:10 | 1390.196 | 23 | -2.9243 | -167.549 | -1.0489 | -60.0958 | 1389.9264 | -1204.8723 | 0 | 0 | 0 | 5.8687 | 336.2511 | 2.9358 | 168.2062 | 0 | 0 | 0 | 1.45 | 0 | 0 | 0 | 0 | 1.45 | 0 | 29 | 11 | [23 empty] | 29 | 11
|  | 2021-11-29 23:00 | 11 | 0 | 333 | 328.4384 | -0.37298 | 11.556 | 23:00 | 23:30 | 1410 | 1438.64 | 23:59 | 1450.196 | 24:10 | 1450.196 | 0 | -3.1861 | -182.549 | -1.0768 | -61.6977 | 1389.9264 | -1223.7727 | 0 | 0 | 0 | 0.087464 | 5.0113 | 3.0897 | 177.0278 | 0 | 0 | 0 | 1.3 | 0 | 0 | 0 | 0 | 1.3 | 0 | 29 | 11 | [23 empty] | 29 | 11
|  | 2021-11-30 | 11 | 0 | 333 | 328.4384 | -0.37298 | 11.556 | 0:00 | 0:30 | 30 | 58.64 | 0:59 | 70.196 | 1:10 | 70.196 | 1 | 2.8353 | 162.451 | -1.0216 | -58.5357 | 1389.9264 | -1185.5598 | 0 | 0 | 0 | 0.568 | 32.544 | 2.8532 | 163.4745 | 0 | 0 | 0 | 1.44 | 0 | 0 | 0 | 0 | 1.44 | 0 | 30 | 11 | [23 empty] | 30 | 11
|  | 2021-11-30 01:00 | 11 | 0 | 334 | 329.4247 | -0.37593 | 11.1997 | 1:00 | 1:30 | 90 | 118.64 | 1:59 | 129.8397 | 2:10 | 129.8397 | 2 | 2.5751 | 147.5401 | -0.90798 | -52.0236 | 1390.5262 | -1096.1023 | 0 | 0 | 0 | 0.94639 | 54.2241 | 2.611 | 149.6013 | 0 | 0 | 0 | 1.61 | 0 | 0 | 0 | 0 | 1.61 | 0 | 30 | 11 | [23 empty] | 30 | 11
|  | 2021-11-30 02:00 | 11 | 0 | 334 | 329.4247 | -0.37593 | 11.1997 | 2:00 | 2:30 | 150 | 178.64 | 2:59 | 189.8397 | 3:10 | 189.8397 | 3 | 2.3133 | 132.5401 | -0.75761 | -43.4079 | 1390.5262 | -955.5534 | 0 | 0 | 0 | 1.2327 | 70.6281 | 2.3683 | 135.6931 | 0 | 0 | 0 | 1.77 | 0 | 0 | 0 | 0 | 1.77 | 0 | 30 | 11 | [23 empty] | 30 | 11
|  | 2021-11-30 03:00 | 11 | 0 | 334 | 329.4247 | -0.37593 | 11.1997 | 3:00 | 3:30 | 210 | 238.64 | 3:59 | 249.8397 | 4:10 | 249.8397 | 4 | 2.0515 | 117.5401 | -0.59238 | -33.9407 | 1390.5262 | -776.3798 | 0 | 0 | 0 | 1.4626 | 83.8019 | 2.1274 | 121.8919 | 0 | 0 | 0 | 1.86 | 0 | 0 | 0 | 0 | 1.86 | 0 | 30 | 11 | [23 empty] | 30 | 11
|  | 2021-11-30 04:00 | 11 | 0 | 334 | 329.4247 | -0.37593 | 11.1997 | 4:00 | 4:30 | 270 | 298.64 | 4:59 | 309.8397 | 5:10 | 309.8397 | 5 | 1.7897 | 102.5401 | -0.42299 | -24.2354 | 1390.5262 | -570.792 | 0 | 0 | 0 | 1.6632 | 95.2951 | 1.8896 | 108.2652 | 0 | 0 | 0 | 1.96 | 0 | 0 | 0 | 0 | 1.96 | 0 | 30 | 11 | [23 empty] | 30 | 11
|  | 2021-11-30 05:00 | 11 | 0 | 334 | 329.4247 | -0.37593 | 11.1997 | 5:00 | 5:30 | 330 | 358.64 | 5:59 | 369.8397 | 6:10 | 369.8397 | 6 | 1.5279 | 87.5401 | -0.25652 | -14.6976 | 1390.5262 | -352.8004 | 0 | 0 | 0 | 1.8519 | 106.107 | 1.6564 | 94.9076 | 0 | 0 | 0 | 2.05 | 0 | 0 | 0 | 0 | 2.05 | 0 | 30 | 11 | [23 empty] | 30 | 11
|  | 2021-11-30 06:00 | 11 | 0 | 334 | 329.4247 | -0.37593 | 11.1997 | 6:00 | 6:30 | 390 | 418.64 | 6:59 | 429.8397 | 7:10 | 429.8397 | 7 | 1.2661 | 72.5401 | -0.098872 | -5.665 | 1390.5262 | -137.2607 | 0 | 0 | 0 | 2.0406 | 116.9168 | 1.4306 | 81.9663 | 0 | 0 | 0 | 2.12 | 0 | 0 | 0 | 0 | 2.12 | 0 | 30 | 11 | [23 empty] | 30 | 11
|  | 2021-11-30 07:00 | 11 | 23.7094 | 334 | 329.4247 | -0.37593 | 11.1997 | 7:00 | 7:30 | 450 | 478.64 | 7:59 | 489.8397 | 8:10 | 489.8397 | 8 | 1.0043 | 57.5401 | 0.043982 | 2.52 | 1390.5262 | 61.1384 | 0.3878 | 19.0238 | 4.6856 | 2.2379 | 128.2236 | 1.2163 | 69.6873 | 459.9758 | 3.4853 | 463.4611 | 2.19 | 159.6777 | 3.2518 | 6.2092 | 169.1387 | 6.9259 | 1562.4063 | 30 | 11 | [23 empty] | 30 | 11
|  | 2021-11-30 08:00 | 11 | 118.9523 | 334 | 329.4247 | -0.37593 | 11.1997 | 8:00 | 8:30 | 510 | 538.64 | 8:59 | 549.8397 | 9:10 | 549.8397 | 9 | 0.74246 | 42.5401 | 0.16535 | 9.4738 | 1390.5262 | 228.8762 | 0.51972 | 69.2376 | 49.7147 | 2.4502 | 140.3879 | 1.021 | 58.5012 | 420.2802 | 49.7755 | 470.0558 | 2.32 | 219.5884 | 46.4412 | 6.2976 | 272.3271 | 9.9452 | 2482.0542 | 30 | 11 | [23 empty] | 30 | 11
|  | 2021-11-30 09:00 | 11 | 200.907 | 334 | 329.4247 | -0.37593 | 11.1997 | 9:00 | 9:30 | 570 | 598.64 | 9:59 | 609.8397 | 10:10 | 609.8397 | 10 | 0.48067 | 27.5401 | 0.2578 | 14.7709 | 1390.5262 | 354.5218 | 0.5667 | 101.1794 | 99.7276 | 2.6807 | 153.5908 | 0.85818 | 49.1699 | 486.9747 | 76.7503 | 563.725 | 2.89 | 318.3932 | 71.609 | 7.5525 | 397.5547 | 14.0215 | 3557.2884 | 30 | 11 | [23 empty] | 30 | 11
|  | 2021-11-30 10:00 | 11 | 267.9057 | 334 | 329.4247 | -0.37593 | 11.1997 | 10:00 | 10:30 | 630 | 658.64 | 10:59 | 669.8397 | 11:10 | 669.8397 | 11 | 0.21887 | 12.5401 | 0.31402 | 17.992 | 1390.5262 | 429.5126 | 0.62374 | 109.3988 | 158.5069 | 2.9276 | 167.7403 | 0.74924 | 42.9283 | 613.0589 | 78.5411 | 691.6 | 3.43 | 448.886 | 73.2798 | 9.2657 | 531.4315 | 18.3101 | 4662.2213 | 30 | 11 | [23 empty] | 30 | 11
|  | 2021-11-30 11:00 | 11 | 243.9866 | 334 | 329.4247 | -0.37593 | 11.1997 | 11:00 | 11:30 | 690 | 718.64 | 11:59 | 729.8397 | 12:10 | 729.8397 | 12 | -0.042934 | -2.4599 | 0.32859 | 18.827 | 1390.5262 | 448.738 | 0.54372 | 132.2388 | 111.7478 | 3.0994 | 177.5826 | 0.71924 | 41.2097 | 419.6726 | 108.5537 | 528.2263 | 3.89 | 315.7212 | 101.2819 | 7.0769 | 424.08 | 15.7642 | 3764.4814 | 30 | 11 | [23 empty] | 30 | 11
|  | 2021-11-30 12:00 | 11 | 188.1758 | 334 | 329.4247 | -0.37593 | 11.1997 | 12:00 | 12:30 | 750 | 778.64 | 12:59 | 789.8397 | 13:10 | 789.8397 | 13 | -0.30473 | -17.4599 | 0.29997 | 17.187 | 1390.5262 | 410.888 | 0.45797 | 128.9351 | 59.2407 | 3.438 | 196.9855 | 0.7774 | 44.5418 | 256.0148 | 112.5257 | 368.5406 | 4.07 | 182.4717 | 104.9879 | 4.9375 | 292.3971 | 12.2571 | 2637.3955 | 30 | 11 | [23 empty] | 30 | 11
|  | 2021-11-30 13:00 | 11 | 174.6772 | 334 | 329.4247 | -0.37593 | 11.1997 | 13:00 | 13:30 | 810 | 838.64 | 13:59 | 849.8397 | 14:10 | 849.8397 | 14 | -0.56653 | -32.4599 | 0.23113 | 13.2429 | 1390.5262 | 318.542 | 0.54836 | 93.3179 | 81.3593 | 3.6801 | 210.855 | 0.90688 | 51.9602 | 452.5484 | 71.0073 | 523.5557 | 4.17 | 278.8643 | 66.2508 | 7.0143 | 352.1294 | 14.0296 | 3150.7102 | 30 | 11 | [23 empty] | 30 | 11
|  | 2021-11-30 14:00 | 11 | 84.5188 | 334 | 329.4247 | -0.37593 | 11.1997 | 14:00 | 14:30 | 870 | 898.64 | 14:59 | 909.8397 | 15:10 | 909.8397 | 15 | -0.82833 | -47.4599 | 0.12836 | 7.3543 | 1390.5262 | 177.9931 | 0.47484 | 55.5299 | 28.9889 | 3.9045 | 223.7121 | 1.0823 | 62.0116 | 351.7176 | 39.4975 | 391.2151 | 4.24 | 165.0584 | 36.8517 | 5.2413 | 207.1514 | 10.0402 | 1887.2234 | 30 | 11 | [23 empty] | 30 | 11
|  | 2021-11-30 15:00 | 11 | 5.7471 | 334 | 329.4247 | -0.37593 | 11.1997 | 15:00 | 15:30 | 930 | 958.64 | 15:59 | 969.8397 | 16:10 | 969.8397 | 16 | -1.0901 | -62.4599 | -0.00084894 | -0.048641 | 1390.5262 | -1.1805 | 0 | 5.862 | 0 | 4.1114 | 235.5648 | 1.2849 | 73.6203 | 0 | 5.862 | 5.862 | 3.99 | 0 | 5.4694 | 0.078536 | 5.5479 | 4.1453 | 51.8777 | 30 | 11 | [23 empty] | 30 | 11
|  | 2021-11-30 16:00 | 11 | 0 | 334 | 329.4247 | -0.37593 | 11.1997 | 16:00 | 16:30 | 990 | 1018.64 | 16:59 | 1029.8397 | 17:10 | 1029.8397 | 17 | -1.3519 | -77.4599 | -0.14925 | -8.5515 | 1390.5262 | -206.7683 | 0 | 0 | 0 | 4.3051 | 246.6619 | 1.5036 | 86.1526 | 0 | 0 | 0 | 3.71 | 0 | 0 | 0 | 0 | 3.71 | 0 | 30 | 11 | [23 empty] | 30 | 11
|  | 2021-11-30 17:00 | 11 | 0 | 334 | 329.4247 | -0.37593 | 11.1997 | 17:00 | 17:30 | 1050 | 1078.64 | 17:59 | 1089.8397 | 18:10 | 1089.8397 | 18 | -1.6137 | -92.4599 | -0.31043 | -17.7863 | 1390.5262 | -424.7599 | 0 | 0 | 0 | 4.4927 | 257.4104 | 1.7323 | 99.2515 | 0 | 0 | 0 | 3.82 | 0 | 0 | 0 | 0 | 3.82 | 0 | 30 | 11 | [23 empty] | 30 | 11
|  | 2021-11-30 18:00 | 11 | 0 | 334 | 329.4247 | -0.37593 | 11.1997 | 18:00 | 18:30 | 1110 | 1138.64 | 18:59 | 1149.8397 | 19:10 | 1149.8397 | 19 | -1.8755 | -107.4599 | -0.47853 | -27.4176 | 1390.5262 | -640.2996 | 0 | 0 | 0 | 4.6838 | 268.3592 | 1.9672 | 112.7103 | 0 | 0 | 0 | 3.91 | 0 | 0 | 0 | 0 | 3.91 | 0 | 30 | 11 | [23 empty] | 30 | 11
|  | 2021-11-30 19:00 | 11 | 0 | 334 | 329.4247 | -0.37593 | 11.1997 | 19:00 | 19:30 | 1170 | 1198.64 | 19:59 | 1209.8397 | 20:10 | 1209.8397 | 20 | -2.1373 | -122.4599 | -0.64745 | -37.096 | 1390.5262 | -838.6987 | 0 | 0 | 0 | 4.8917 | 280.2717 | 2.2061 | 126.4029 | 0 | 0 | 0 | 4 | 0 | 0 | 0 | 0 | 4 | 0 | 30 | 11 | [23 empty] | 30 | 11
|  | 2021-11-30 20:00 | 11 | 0 | 334 | 329.4247 | -0.37593 | 11.1997 | 20:00 | 20:30 | 1230 | 1258.64 | 20:59 | 1269.8397 | 21:10 | 1269.8397 | 21 | -2.3991 | -137.4599 | -0.80927 | -46.3675 | 1390.5262 | -1006.4365 | 0 | 0 | 0 | 5.1365 | 294.3011 | 2.4478 | 140.246 | 0 | 0 | 0 | 3.99 | 0 | 0 | 0 | 0 | 3.99 | 0 | 30 | 11 | [23 empty] | 30 | 11
|  | 2021-11-30 21:00 | 11 | 0 | 334 | 329.4247 | -0.37593 | 11.1997 | 21:00 | 21:30 | 1290 | 1318.64 | 21:59 | 1329.8397 | 22:10 | 1329.8397 | 22 | -2.6609 | -152.4599 | -0.95125 | -54.5023 | 1390.5262 | -1132.0821 | 0 | 0 | 0 | 5.4491 | 312.2122 | 2.6909 | 154.1758 | 0 | 0 | 0 | 4.15 | 0 | 0 | 0 | 0 | 4.15 | 0 | 30 | 11 | [23 empty] | 30 | 11
|  | 2021-11-30 22:00 | 11 | 0 | 334 | 329.4247 | -0.37593 | 11.1997 | 22:00 | 22:30 | 1350 | 1378.64 | 22:59 | 1389.8397 | 23:10 | 1389.8397 | 23 | -2.9227 | -167.4599 | -1.0513 | -60.235 | 1390.5262 | -1207.0729 | 0 | 0 | 0 | 5.8642 | 335.9952 | 2.934 | 168.1039 | 0 | 0 | 0 | 4.11 | 0 | 0 | 0 | 0 | 4.11 | 0 | 30 | 11 | [23 empty] | 30 | 11
|  | 2021-11-30 23:00 | 11 | 0 | 334 | 329.4247 | -0.37593 | 11.1997 | 23:00 | 23:30 | 1410 | 1438.64 | 23:59 | 1449.8397 | 24:10 | 1449.8397 | 0 | -3.1845 | -182.4599 | -1.0799 | -61.8718 | 1390.5262 | -1226.2983 | 0 | 0 | 0 | 0.084784 | 4.8578 | 3.089 | 176.9892 | 0 | 0 | 0 | 3.87 | 0 | 0 | 0 | 0 | 3.87 | 0 | 30 | 11 | [23 empty] | 30 | 11
|  | 2021-12-01 | 12 | 0 | 334 | 329.4247 | -0.37593 | 11.1997 | 0:00 | 0:30 | 30 | 58.64 | 0:59 | 69.8397 | 1:10 | 69.8397 | 1 | 2.8369 | 162.5401 | -1.0249 | -58.7239 | 1390.5262 | -1188.4483 | 0 | 0 | 0 | 0.56755 | 32.5182 | 2.8544 | 163.5475 | 0 | 0 | 0 | 4.43 | 0 | 0 | 0 | 0 | 4.43 | 0 | 1 | 12 | [23 empty] | 1 | 12
|  | 2021-12-01 01:00 | 12 | 0 | 335 | 330.411 | -0.37877 | 10.8333 | 1:00 | 1:30 | 90 | 118.64 | 1:59 | 129.4733 | 2:09 | 129.4733 | 2 | 2.5767 | 147.6317 | -0.91116 | -52.2058 | 1391.116 | -1099.2839 | 0 | 0 | 0 | 0.94701 | 54.2595 | 2.6126 | 149.6924 | 0 | 0 | 0 | 4.41 | 0 | 0 | 0 | 0 | 4.41 | 0 | 1 | 12 | [23 empty] | 1 | 12
|  | 2021-12-01 02:00 | 12 | 0 | 335 | 330.411 | -0.37877 | 10.8333 | 2:00 | 2:30 | 150 | 178.64 | 2:59 | 189.4733 | 3:09 | 189.4733 | 3 | 2.3149 | 132.6317 | -0.76073 | -43.5864 | 1391.116 | -959.1015 | 0 | 0 | 0 | 1.2337 | 70.6871 | 2.3701 | 135.7957 | 0 | 0 | 0 | 4.39 | 0 | 0 | 0 | 0 | 4.39 | 0 | 1 | 12 | [23 empty] | 1 | 12
|  | 2021-12-01 03:00 | 12 | 0 | 335 | 330.411 | -0.37877 | 10.8333 | 3:00 | 3:30 | 210 | 238.64 | 3:59 | 249.4733 | 4:09 | 249.4733 | 4 | 2.0531 | 117.6317 | -0.59545 | -34.1169 | 1391.116 | -780.2543 | 0 | 0 | 0 | 1.4637 | 83.8638 | 2.1294 | 122.0046 | 0 | 0 | 0 | 4.4 | 0 | 0 | 0 | 0 | 4.4 | 0 | 1 | 12 | [23 empty] | 1 | 12
|  | 2021-12-01 04:00 | 12 | 0 | 335 | 330.411 | -0.37877 | 10.8333 | 4:00 | 4:30 | 270 | 298.64 | 4:59 | 309.4733 | 5:09 | 309.4733 | 5 | 1.7913 | 102.6317 | -0.42606 | -24.4115 | 1391.116 | -574.9305 | 0 | 0 | 0 | 1.6642 | 95.3516 | 1.8917 | 108.3881 | 0 | 0 | 0 | 4.4 | 0 | 0 | 0 | 0 | 4.4 | 0 | 1 | 12 | [23 empty] | 1 | 12
|  | 2021-12-01 05:00 | 12 | 0 | 335 | 330.411 | -0.37877 | 10.8333 | 5:00 | 5:30 | 330 | 358.64 | 5:59 | 369.4733 | 6:09 | 369.4733 | 6 | 1.5295 | 87.6317 | -0.25962 | -14.8753 | 1391.116 | -357.1225 | 0 | 0 | 0 | 1.8527 | 106.1542 | 1.6588 | 95.0413 | 0 | 0 | 0 | 4.41 | 0 | 0 | 0 | 0 | 4.41 | 0 | 1 | 12 | [23 empty] | 1 | 12
|  | 2021-12-01 06:00 | 12 | 0 | 335 | 330.411 | -0.37877 | 10.8333 | 6:00 | 6:30 | 390 | 418.64 | 6:59 | 429.4733 | 7:09 | 429.4733 | 7 | 1.2677 | 72.6317 | -0.10202 | -5.8452 | 1391.116 | -141.6736 | 0 | 0 | 0 | 2.0412 | 116.9513 | 1.4331 | 82.1118 | 0 | 0 | 0 | 4.43 | 0 | 0 | 0 | 0 | 4.43 | 0 | 1 | 12 | [23 empty] | 1 | 12
|  | 2021-12-01 07:00 | 12 | 21.3641 | 335 | 330.411 | -0.37877 | 10.8333 | 7:00 | 7:30 | 450 | 478.64 | 7:59 | 489.4733 | 8:09 | 489.4733 | 8 | 1.0059 | 57.6317 | 0.040794 | 2.3373 | 1391.116 | 56.7338 | 0.37657 | 17.5428 | 3.8213 | 2.2382 | 128.2414 | 1.219 | 69.8457 | 446.8432 | 3.1405 | 449.9838 | 4.44 | 153.9595 | 2.9301 | 6.0286 | 162.9183 | 9.0017 | 1491.1475 | 1 | 12 | [23 empty] | 1 | 12
|  | 2021-12-01 08:00 | 12 | 61.9935 | 335 | 330.411 | -0.37877 | 10.8333 | 8:00 | 8:30 | 510 | 538.64 | 8:59 | 549.4733 | 9:09 | 549.4733 | 9 | 0.74406 | 42.6317 | 0.16215 | 9.2904 | 1391.116 | 224.5784 | 0.27604 | 58.9723 | 3.0212 | 2.4502 | 140.3839 | 1.024 | 58.6729 | 38.4571 | 55.7851 | 94.2422 | 4.6 | 19.9947 | 52.0482 | 1.2626 | 73.3055 | 6.6526 | 677.9718 | 1 | 12 | [23 empty] | 1 | 12
|  | 2021-12-01 09:00 | 12 | 47.1751 | 335 | 330.411 | -0.37877 | 10.8333 | 9:00 | 9:30 | 570 | 598.64 | 9:59 | 609.4733 | 10:09 | 609.4733 | 10 | 0.48226 | 27.6317 | 0.25464 | 14.59 | 1391.116 | 350.4221 | 0.13462 | 46.5372 | 0.63787 | 2.6801 | 153.5593 | 0.86135 | 49.3518 | 3.3521 | 46.3307 | 49.6828 | 5.67 | 2.1836 | 43.2271 | 0.66562 | 46.0764 | 6.9601 | 425.5627 | 1 | 12 | [23 empty] | 1 | 12
|  | 2021-12-01 10:00 | 12 | 39.0119 | 335 | 330.411 | -0.37877 | 10.8333 | 10:00 | 10:30 | 630 | 658.64 | 10:59 | 669.4733 | 11:09 | 669.4733 | 11 | 0.22046 | 12.6317 | 0.31099 | 17.8186 | 1391.116 | 425.6886 | 0.091644 | 38.9019 | 0.10999 | 2.9265 | 167.6771 | 0.75239 | 43.1089 | 0.68552 | 38.8021 | 39.4876 | 6.59 | 0.50047 | 36.2029 | 0.52903 | 37.2324 | 7.6325 | 342.8579 | 1 | 12 | [23 empty] | 1 | 12
|  | 2021-12-01 11:00 | 12 | 53.4054 | 335 | 330.411 | -0.37877 | 10.8333 | 11:00 | 11:30 | 690 | 718.64 | 11:59 | 729.4733 | 12:09 | 729.4733 | 12 | -0.041335 | -2.3683 | 0.3258 | 18.6669 | 1391.116 | 445.2488 | 0.11995 | 52.8785 | 0.52691 | 3.1011 | 177.6774 | 0.72199 | 41.3668 | 2.1859 | 52.7058 | 54.8917 | 7.37 | 1.6405 | 49.1752 | 0.73541 | 51.5511 | 8.8134 | 472.229 | 1 | 12 | [23 empty] | 1 | 12
|  | 2021-12-01 12:00 | 12 | 41.5952 | 335 | 330.411 | -0.37877 | 10.8333 | 12:00 | 12:30 | 750 | 778.64 | 12:59 | 789.4733 | 13:09 | 789.4733 | 13 | -0.30313 | -17.3683 | 0.29749 | 17.0451 | 1391.116 | 407.7697 | 0.10201 | 41.3706 | 0.2246 | 3.4359 | 196.8638 | 0.7794 | 44.6565 | 1.1826 | 41.2485 | 42.4312 | 7.92 | 0.84125 | 38.4854 | 0.56847 | 39.8951 | 9.0371 | 365.0918 | 1 | 12 | [23 empty] | 1 | 12
|  | 2021-12-01 13:00 | 12 | 32.9462 | 335 | 330.411 | -0.37877 | 10.8333 | 13:00 | 13:30 | 810 | 838.64 | 13:59 | 849.4733 | 14:09 | 849.4733 | 14 | -0.56493 | -32.3683 | 0.22901 | 13.1214 | 1391.116 | 315.8053 | 0.10432 | 32.7493 | 0.19691 | 3.6776 | 210.7137 | 0.9081 | 52.0304 | 1.4013 | 32.6281 | 34.0294 | 8.13 | 0.86217 | 30.4424 | 0.45591 | 31.7605 | 9.0193 | 290.6723 | 1 | 12 | [23 empty] | 1 | 12
|  | 2021-12-01 14:00 | 12 | 32.9231 | 335 | 330.411 | -0.37877 | 10.8333 | 14:00 | 14:30 | 870 | 898.64 | 14:59 | 909.4733 | 15:09 | 909.4733 | 15 | -0.82673 | -47.3683 | 0.12658 | 7.2527 | 1391.116 | 175.6229 | 0.18746 | 32.0448 | 0.87835 | 3.9018 | 223.558 | 1.0829 | 62.0454 | 9.9392 | 31.6683 | 41.6075 | 8.11 | 4.6592 | 29.5469 | 0.55743 | 34.7636 | 9.0834 | 318.0659 | 1 | 12 | [23 empty] | 1 | 12
|  | 2021-12-01 15:00 | 12 | 5.1132 | 335 | 330.411 | -0.37877 | 10.8333 | 15:00 | 15:30 | 930 | 958.64 | 15:59 | 969.4733 | 16:09 | 969.4733 | 16 | -1.0885 | -62.3683 | -0.0023177 | -0.1328 | 1391.116 | -3.2242 | 0 | 5.2155 | 0 | 4.1085 | 235.4017 | 1.285 | 73.6263 | 0 | 5.2155 | 5.2155 | 7.77 | 0 | 4.8661 | 0.069874 | 4.936 | 7.9082 | 45.3978 | 1 | 12 | [23 empty] | 1 | 12
|  | 2021-12-01 16:00 | 12 | 0 | 335 | 330.411 | -0.37877 | 10.8333 | 16:00 | 16:30 | 990 | 1018.64 | 16:59 | 1029.4733 | 17:09 | 1029.4733 | 17 | -1.3503 | -77.3683 | -0.15048 | -8.622 | 1391.116 | -208.5481 | 0 | 0 | 0 | 4.3021 | 246.4906 | 1.5034 | 86.1373 | 0 | 0 | 0 | 7.01 | 0 | 0 | 0 | 0 | 7.01 | 0 | 1 | 12 | [23 empty] | 1 | 12
|  | 2021-12-01 17:00 | 12 | 0 | 335 | 330.411 | -0.37877 | 10.8333 | 17:00 | 17:30 | 1050 | 1078.64 | 17:59 | 1089.4733 | 18:09 | 1089.4733 | 18 | -1.6121 | -92.3683 | -0.3115 | -17.8475 | 1391.116 | -426.3561 | 0 | 0 | 0 | 4.4895 | 257.2287 | 1.7317 | 99.2192 | 0 | 0 | 0 | 6.87 | 0 | 0 | 0 | 0 | 6.87 | 0 | 1 | 12 | [23 empty] | 1 | 12
|  | 2021-12-01 18:00 | 12 | 0 | 335 | 330.411 | -0.37877 | 10.8333 | 18:00 | 18:30 | 1110 | 1138.64 | 18:59 | 1149.4733 | 19:09 | 1149.4733 | 19 | -1.8739 | -107.3683 | -0.47953 | -27.4749 | 1391.116 | -641.805 | 0 | 0 | 0 | 4.6803 | 268.1627 | 1.9664 | 112.664 | 0 | 0 | 0 | 6.49 | 0 | 0 | 0 | 0 | 6.49 | 0 | 1 | 12 | [23 empty] | 1 | 12
|  | 2021-12-01 19:00 | 12 | 0 | 335 | 330.411 | -0.37877 | 10.8333 | 19:00 | 19:30 | 1170 | 1198.64 | 19:59 | 1209.4733 | 20:09 | 1209.4733 | 20 | -2.1357 | -122.3683 | -0.64849 | -37.1558 | 1391.116 | -840.2123 | 0 | 0 | 0 | 4.8879 | 280.0541 | 2.2051 | 126.3442 | 0 | 0 | 0 | 6.2 | 0 | 0 | 0 | 0 | 6.2 | 0 | 1 | 12 | [23 empty] | 1 | 12
|  | 2021-12-01 20:00 | 12 | 0 | 335 | 330.411 | -0.37877 | 10.8333 | 20:00 | 20:30 | 1230 | 1258.64 | 20:59 | 1269.4733 | 21:09 | 1269.4733 | 21 | -2.3975 | -137.3683 | -0.81051 | -46.4388 | 1391.116 | -1008.057 | 0 | 0 | 0 | 5.1322 | 294.0558 | 2.4465 | 140.1755 | 0 | 0 | 0 | 5.86 | 0 | 0 | 0 | 0 | 5.86 | 0 | 1 | 12 | [23 empty] | 1 | 12
|  | 2021-12-01 21:00 | 12 | 0 | 335 | 330.411 | -0.37877 | 10.8333 | 21:00 | 21:30 | 1290 | 1318.64 | 21:59 | 1329.4733 | 22:09 | 1329.4733 | 22 | -2.6593 | -152.3683 | -0.9529 | -54.5974 | 1391.116 | -1133.9006 | 0 | 0 | 0 | 5.4444 | 311.9416 | 2.6894 | 154.0922 | 0 | 0 | 0 | 5.53 | 0 | 0 | 0 | 0 | 5.53 | 0 | 1 | 12 | [23 empty] | 1 | 12
|  | 2021-12-01 22:00 | 12 | 0 | 335 | 330.411 | -0.37877 | 10.8333 | 22:00 | 22:30 | 1350 | 1378.64 | 22:59 | 1389.4733 | 23:09 | 1389.4733 | 23 | -2.9211 | -167.3683 | -1.0536 | -60.3666 | 1391.116 | -1209.1672 | 0 | 0 | 0 | 5.8597 | 335.7369 | 2.9321 | 167.9984 | 0 | 0 | 0 | 5.19 | 0 | 0 | 0 | 0 | 5.19 | 0 | 1 | 12 | [23 empty] | 1 | 12
|  | 2021-12-01 23:00 | 12 | 0 | 335 | 330.411 | -0.37877 | 10.8333 | 23:00 | 23:30 | 1410 | 1438.64 | 23:59 | 1449.4733 | 24:09 | 1449.4733 | 0 | -3.1829 | -182.3683 | -1.0828 | -62.0391 | 1391.116 | -1228.7274 | 0 | 0 | 0 | 0.081979 | 4.697 | 3.0883 | 176.9457 | 0 | 0 | 0 | 4.86 | 0 | 0 | 0 | 0 | 4.86 | 0 | 1 | 12 | [23 empty] | 1 | 12
|  | 2021-12-02 | 12 | 0 | 335 | 330.411 | -0.37877 | 10.8333 | 0:00 | 0:30 | 30 | 58.64 | 0:59 | 69.4733 | 1:09 | 69.4733 | 1 | 2.8385 | 162.6317 | -1.0281 | -58.9065 | 1391.116 | -1191.2482 | 0 | 0 | 0 | 0.56694 | 32.4834 | 2.8557 | 163.6213 | 0 | 0 | 0 | 4.3 | 0 | 0 | 0 | 0 | 4.3 | 0 | 2 | 12 | [23 empty] | 2 | 12
|  | 2021-12-02 01:00 | 12 | 0 | 336 | 331.3973 | -0.38149 | 10.4573 | 1:00 | 1:30 | 90 | 118.64 | 1:59 | 129.0973 | 2:09 | 129.0973 | 2 | 2.5783 | 147.7257 | -0.91426 | -52.3835 | 1391.6954 | -1102.3814 | 0 | 0 | 0 | 0.94747 | 54.2861 | 2.6142 | 149.7847 | 0 | 0 | 0 | 3.58 | 0 | 0 | 0 | 0 | 3.58 | 0 | 2 | 12 | [23 empty] | 2 | 12
|  | 2021-12-02 02:00 | 12 | 0 | 336 | 331.3973 | -0.38149 | 10.4573 | 2:00 | 2:30 | 150 | 178.64 | 2:59 | 189.0973 | 3:09 | 189.0973 | 3 | 2.3165 | 132.7257 | -0.76377 | -43.761 | 1391.6954 | -962.5682 | 0 | 0 | 0 | 1.2346 | 70.738 | 2.3719 | 135.8991 | 0 | 0 | 0 | 2.85 | 0 | 0 | 0 | 0 | 2.85 | 0 | 2 | 12 | [23 empty] | 2 | 12
|  | 2021-12-02 03:00 | 12 | 0 | 336 | 331.3973 | -0.38149 | 10.4573 | 3:00 | 3:30 | 210 | 238.64 | 3:59 | 249.0973 | 4:09 | 249.0973 | 4 | 2.0547 | 117.7257 | -0.59847 | -34.2896 | 1391.6954 | -784.0471 | 0 | 0 | 0 | 1.4647 | 83.9184 | 2.1314 | 122.1179 | 0 | 0 | 0 | 2.41 | 0 | 0 | 0 | 0 | 2.41 | 0 | 2 | 12 | [23 empty] | 2 | 12
|  | 2021-12-02 04:00 | 12 | 0 | 336 | 331.3973 | -0.38149 | 10.4573 | 4:00 | 4:30 | 270 | 298.64 | 4:59 | 309.0973 | 5:09 | 309.0973 | 5 | 1.7929 | 102.7257 | -0.42907 | -24.5841 | 1391.6954 | -578.9843 | 0 | 0 | 0 | 1.6651 | 95.4015 | 1.8939 | 108.5112 | 0 | 0 | 0 | 1.97 | 0 | 0 | 0 | 0 | 1.97 | 0 | 2 | 12 | [23 empty] | 2 | 12
|  | 2021-12-02 05:00 | 12 | 0 | 336 | 331.3973 | -0.38149 | 10.4573 | 5:00 | 5:30 | 330 | 358.64 | 5:59 | 369.0973 | 6:09 | 369.0973 | 6 | 1.5311 | 87.7257 | -0.26266 | -15.0493 | 1391.6954 | -361.3542 | 0 | 0 | 0 | 1.8535 | 106.1952 | 1.6611 | 95.1746 | 0 | 0 | 0 | 1.52 | 0 | 0 | 0 | 0 | 1.52 | 0 | 2 | 12 | [23 empty] | 2 | 12
|  | 2021-12-02 06:00 | 12 | 0 | 336 | 331.3973 | -0.38149 | 10.4573 | 6:00 | 6:30 | 390 | 418.64 | 6:59 | 429.0973 | 7:09 | 429.0973 | 7 | 1.2693 | 72.7257 | -0.10509 | -6.0214 | 1391.6954 | -145.9882 | 0 | 0 | 0 | 2.0417 | 116.98 | 1.4356 | 82.2563 | 0 | 0 | 0 | 1.12 | 0 | 0 | 0 | 0 | 1.12 | 0 | 2 | 12 | [23 empty] | 2 | 12
|  | 2021-12-02 07:00 | 12 | 21.3892 | 336 | 331.3973 | -0.38149 | 10.4573 | 7:00 | 7:30 | 450 | 478.64 | 7:59 | 489.0973 | 8:09 | 489.0973 | 8 | 1.0075 | 57.7257 | 0.037687 | 2.1593 | 1391.6954 | 52.4371 | 0.4079 | 16.4441 | 4.9451 | 2.2384 | 128.2537 | 1.2218 | 70.0023 | 484.2275 | 3.1442 | 487.3717 | 0.82 | 165.5975 | 2.9336 | 6.5295 | 175.0606 | 5.7217 | 1625.7097 | 2 | 12 | [23 empty] | 2 | 12
|  | 2021-12-02 08:00 | 12 | 120.8504 | 336 | 331.3973 | -0.38149 | 10.4573 | 8:00 | 8:30 | 510 | 538.64 | 8:59 | 549.0973 | 9:09 | 549.0973 | 9 | 0.7457 | 42.7257 | 0.15904 | 9.1121 | 1391.6954 | 220.3991 | 0.54833 | 64.57 | 56.2804 | 2.45 | 140.3749 | 1.027 | 58.8415 | 493.9719 | 42.6214 | 536.5933 | 0.72 | 255.5844 | 39.7663 | 7.189 | 302.5397 | 9.1911 | 2766.7261 | 2 | 12 | [23 empty] | 2 | 12
|  | 2021-12-02 09:00 | 12 | 164.9748 | 336 | 331.3973 | -0.38149 | 10.4573 | 9:00 | 9:30 | 570 | 598.64 | 9:59 | 609.0973 | 10:09 | 609.0973 | 10 | 0.4839 | 27.7257 | 0.25159 | 14.4149 | 1391.6954 | 346.4517 | 0.47618 | 108.021 | 56.9538 | 2.6795 | 153.5236 | 0.86445 | 49.5293 | 298.7214 | 90.6105 | 389.3318 | 1.05 | 193.8879 | 84.5407 | 5.2161 | 283.6447 | 8.9921 | 2596.2349 | 2 | 12 | [23 empty] | 2 | 12
|  | 2021-12-02 10:00 | 12 | 142.2248 | 336 | 331.3973 | -0.38149 | 10.4573 | 10:00 | 10:30 | 630 | 658.64 | 10:59 | 669.0973 | 11:09 | 669.0973 | 11 | 0.2221 | 12.7257 | 0.30808 | 17.6517 | 1391.6954 | 422.0045 | 0.33702 | 126.178 | 16.0468 | 2.9254 | 167.6109 | 0.75544 | 43.2836 | 82.9007 | 117.0868 | 199.9875 | 1.36 | 60.3491 | 109.2435 | 2.6793 | 172.2719 | 6.1836 | 1596.5658 | 2 | 12 | [23 empty] | 2 | 12
|  | 2021-12-02 11:00 | 12 | 222.5605 | 336 | 331.3973 | -0.38149 | 10.4573 | 11:00 | 11:30 | 690 | 718.64 | 11:59 | 729.0973 | 12:09 | 729.0973 | 12 | -0.039694 | -2.2743 | 0.32313 | 18.5138 | 1391.6954 | 441.9087 | 0.50363 | 135.5238 | 87.0367 | 3.1027 | 177.774 | 0.72461 | 41.5172 | 338.7301 | 115.0026 | 453.7328 | 1.58 | 253.6266 | 107.2989 | 6.0789 | 367.0044 | 11.8561 | 3316.351 | 2 | 12 | [23 empty] | 2 | 12
|  | 2021-12-02 12:00 | 12 | 171.4755 | 336 | 331.3973 | -0.38149 | 10.4573 | 12:00 | 12:30 | 750 | 778.64 | 12:59 | 789.0973 | 13:09 | 789.0973 | 13 | -0.30149 | -17.2743 | 0.29514 | 16.9103 | 1391.6954 | 404.8079 | 0.4236 | 127.3364 | 44.1391 | 3.4338 | 196.7416 | 0.78129 | 44.7644 | 200.5453 | 113.1421 | 313.6874 | 1.68 | 142.3888 | 105.563 | 4.2026 | 252.1544 | 8.7403 | 2310.5904 | 2 | 12 | [23 empty] | 2 | 12
|  | 2021-12-02 13:00 | 12 | 134.3482 | 336 | 331.3973 | -0.38149 | 10.4573 | 13:00 | 13:30 | 810 | 838.64 | 13:59 | 849.0973 | 14:09 | 849.0973 | 14 | -0.56329 | -32.2743 | 0.22702 | 13.0071 | 1391.6954 | 313.2304 | 0.42891 | 98.5736 | 35.7746 | 3.6752 | 210.5731 | 0.90922 | 52.0944 | 220.4081 | 84.7407 | 305.1488 | 1.7 | 135.4104 | 79.0642 | 4.0882 | 218.5628 | 7.8198 | 2010.9861 | 2 | 12 | [23 empty] | 2 | 12
|  | 2021-12-02 14:00 | 12 | 71.1215 | 336 | 331.3973 | -0.38149 | 10.4573 | 14:00 | 14:30 | 870 | 898.64 | 14:59 | 909.0973 | 15:09 | 909.0973 | 15 | -0.82509 | -47.2743 | 0.12493 | 7.1582 | 1391.6954 | 173.4172 | 0.41012 | 54.4153 | 16.7062 | 3.8992 | 223.4055 | 1.0834 | 62.0736 | 232.0238 | 42.2093 | 274.2332 | 1.53 | 108.6655 | 39.3819 | 3.674 | 151.7214 | 5.7782 | 1408.619 | 2 | 12 | [23 empty] | 2 | 12
|  | 2021-12-02 15:00 | 12 | 5.0795 | 336 | 331.3973 | -0.38149 | 10.4573 | 15:00 | 15:30 | 930 | 958.64 | 15:59 | 969.0973 | 16:09 | 969.0973 | 16 | -1.0869 | -62.2743 | -0.0036674 | -0.21012 | 1391.6954 | -5.1039 | 0 | 5.1811 | 0 | 4.1057 | 235.2409 | 1.285 | 73.6272 | 0 | 5.1811 | 5.1811 | 1.16 | 0 | 4.834 | 0.069413 | 4.9034 | 1.2973 | 46.4212 | 2 | 12 | [23 empty] | 2 | 12
|  | 2021-12-02 16:00 | 12 | 0 | 336 | 331.3973 | -0.38149 | 10.4573 | 16:00 | 16:30 | 990 | 1018.64 | 16:59 | 1029.0973 | 17:09 | 1029.0973 | 17 | -1.3487 | -77.2743 | -0.15159 | -8.6857 | 1391.6954 | -210.1667 | 0 | 0 | 0 | 4.2991 | 246.322 | 1.503 | 86.1174 | 0 | 0 | 0 | 0.67 | 0 | 0 | 0 | 0 | 0.67 | 0 | 2 | 12 | [23 empty] | 2 | 12
|  | 2021-12-02 17:00 | 12 | 0 | 336 | 331.3973 | -0.38149 | 10.4573 | 17:00 | 17:30 | 1050 | 1078.64 | 17:59 | 1089.0973 | 18:09 | 1089.0973 | 18 | -1.6105 | -92.2743 | -0.31245 | -17.9022 | 1391.6954 | -427.7968 | 0 | 0 | 0 | 4.4864 | 257.0502 | 1.7311 | 99.1829 | 0 | 0 | 0 | 1.32 | 0 | 0 | 0 | 0 | 1.32 | 0 | 2 | 12 | [23 empty] | 2 | 12
|  | 2021-12-02 18:00 | 12 | 0 | 336 | 331.3973 | -0.38149 | 10.4573 | 18:00 | 18:30 | 1110 | 1138.64 | 18:59 | 1149.0973 | 19:09 | 1149.0973 | 19 | -1.8723 | -107.2743 | -0.48041 | -27.5255 | 1391.6954 | -643.1628 | 0 | 0 | 0 | 4.677 | 267.9698 | 1.9655 | 112.6139 | 0 | 0 | 0 | 1.97 | 0 | 0 | 0 | 0 | 1.97 | 0 | 2 | 12 | [23 empty] | 2 | 12
|  | 2021-12-02 19:00 | 12 | 0 | 336 | 331.3973 | -0.38149 | 10.4573 | 19:00 | 19:30 | 1170 | 1198.64 | 19:59 | 1209.0973 | 20:09 | 1209.0973 | 20 | -2.1341 | -122.2743 | -0.64942 | -37.2088 | 1391.6954 | -841.588 | 0 | 0 | 0 | 4.8841 | 279.8403 | 2.204 | 126.282 | 0 | 0 | 0 | 2.62 | 0 | 0 | 0 | 0 | 2.62 | 0 | 2 | 12 | [23 empty] | 2 | 12
|  | 2021-12-02 20:00 | 12 | 0 | 336 | 331.3973 | -0.38149 | 10.4573 | 20:00 | 20:30 | 1230 | 1258.64 | 20:59 | 1269.0973 | 21:09 | 1269.0973 | 21 | -2.3959 | -137.2743 | -0.81163 | -46.503 | 1391.6954 | -1009.5501 | 0 | 0 | 0 | 5.128 | 293.8141 | 2.4452 | 140.1017 | 0 | 0 | 0 | 3.08 | 0 | 0 | 0 | 0 | 3.08 | 0 | 2 | 12 | [23 empty] | 2 | 12
|  | 2021-12-02 21:00 | 12 | 0 | 336 | 331.3973 | -0.38149 | 10.4573 | 21:00 | 21:30 | 1290 | 1318.64 | 21:59 | 1329.0973 | 22:09 | 1329.0973 | 22 | -2.6577 | -152.2743 | -0.95443 | -54.6849 | 1391.6954 | -1135.6027 | 0 | 0 | 0 | 5.4397 | 311.6728 | 2.6879 | 154.0057 | 0 | 0 | 0 | 3.93 | 0 | 0 | 0 | 0 | 3.93 | 0 | 2 | 12 | [23 empty] | 2 | 12
|  | 2021-12-02 22:00 | 12 | 0 | 336 | 331.3973 | -0.38149 | 10.4573 | 22:00 | 22:30 | 1350 | 1378.64 | 22:59 | 1389.0973 | 23:09 | 1389.0973 | 23 | -2.9195 | -167.2743 | -1.0558 | -60.4904 | 1391.6954 | -1211.1555 | 0 | 0 | 0 | 5.8552 | 335.4767 | 2.9302 | 167.89 | 0 | 0 | 0 | 4.58 | 0 | 0 | 0 | 0 | 4.58 | 0 | 2 | 12 | [23 empty] | 2 | 12
|  | 2021-12-02 23:00 | 12 | 0 | 336 | 331.3973 | -0.38149 | 10.4573 | 23:00 | 23:30 | 1410 | 1438.64 | 23:59 | 1449.0973 | 24:09 | 1449.0973 | 0 | -3.1813 | -182.2743 | -1.0856 | -62.1993 | 1391.6954 | -1231.0597 | 0 | 0 | 0 | 0.079052 | 4.5293 | 3.0875 | 176.8983 | 0 | 0 | 0 | 5.23 | 0 | 0 | 0 | 0 | 5.23 | 0 | 2 | 12 | [23 empty] | 2 | 12
|  | 2021-12-03 | 12 | 0 | 336 | 331.3973 | -0.38149 | 10.4573 | 0:00 | 0:30 | 30 | 58.64 | 0:59 | 69.0973 | 1:09 | 69.0973 | 1 | 2.8401 | 162.7257 | -1.0312 | -59.0835 | 1391.6954 | -1193.9589 | 0 | 0 | 0 | 0.56617 | 32.4394 | 2.857 | 163.6961 | 0 | 0 | 0 | 5.7 | 0 | 0 | 0 | 0 | 5.7 | 0 | 3 | 12 | [23 empty] | 3 | 12
|  | 2021-12-03 01:00 | 12 | 0 | 337 | 332.3836 | -0.38408 | 10.072 | 1:00 | 1:30 | 90 | 118.64 | 1:59 | 128.712 | 2:09 | 128.712 | 2 | 2.58 | 147.822 | -0.91729 | -52.5566 | 1392.2645 | -1105.394 | 0 | 0 | 0 | 0.94778 | 54.3036 | 2.6159 | 149.878 | 0 | 0 | 0 | 6.25 | 0 | 0 | 0 | 0 | 6.25 | 0 | 3 | 12 | [23 empty] | 3 | 12
|  | 2021-12-03 02:00 | 12 | 0 | 337 | 332.3836 | -0.38408 | 10.072 | 2:00 | 2:30 | 150 | 178.64 | 2:59 | 188.712 | 3:09 | 188.712 | 3 | 2.3182 | 132.822 | -0.76675 | -43.9316 | 1392.2645 | -965.952 | 0 | 0 | 0 | 1.2354 | 70.7808 | 2.3737 | 136.0034 | 0 | 0 | 0 | 6.84 | 0 | 0 | 0 | 0 | 6.84 | 0 | 3 | 12 | [23 empty] | 3 | 12
|  | 2021-12-03 03:00 | 12 | 0 | 337 | 332.3836 | -0.38408 | 10.072 | 3:00 | 3:30 | 210 | 238.64 | 3:59 | 248.712 | 4:09 | 248.712 | 4 | 2.0564 | 117.822 | -0.60141 | -34.4585 | 1392.2645 | -787.7565 | 0 | 0 | 0 | 1.4655 | 83.9656 | 2.1333 | 122.2318 | 0 | 0 | 0 | 6.87 | 0 | 0 | 0 | 0 | 6.87 | 0 | 3 | 12 | [23 empty] | 3 | 12
|  | 2021-12-03 04:00 | 12 | 0 | 337 | 332.3836 | -0.38408 | 10.072 | 4:00 | 4:30 | 270 | 298.64 | 4:59 | 308.712 | 5:09 | 308.712 | 5 | 1.7946 | 102.822 | -0.43202 | -24.753 | 1392.2645 | -582.9511 | 0 | 0 | 0 | 1.6658 | 95.4446 | 1.896 | 108.6344 | 0 | 0 | 0 | 7.54 | 0 | 0 | 0 | 0 | 7.54 | 0 | 3 | 12 | [23 empty] | 3 | 12
|  | 2021-12-03 05:00 | 12 | 0 | 337 | 332.3836 | -0.38408 | 10.072 | 5:00 | 5:30 | 330 | 358.64 | 5:59 | 368.712 | 6:09 | 368.712 | 6 | 1.5328 | 87.822 | -0.26563 | -15.2195 | 1392.2645 | -365.4931 | 0 | 0 | 0 | 1.8541 | 106.2298 | 1.6634 | 95.3076 | 0 | 0 | 0 | 7.88 | 0 | 0 | 0 | 0 | 7.88 | 0 | 3 | 12 | [23 empty] | 3 | 12
|  | 2021-12-03 06:00 | 12 | 0 | 337 | 332.3836 | -0.38408 | 10.072 | 6:00 | 6:30 | 390 | 418.64 | 6:59 | 428.712 | 7:09 | 428.712 | 7 | 1.271 | 72.822 | -0.10809 | -6.1933 | 1392.2645 | -150.2018 | 0 | 0 | 0 | 2.0421 | 117.0027 | 1.4381 | 82.3997 | 0 | 0 | 0 | 8.14 | 0 | 0 | 0 | 0 | 8.14 | 0 | 3 | 12 | [23 empty] | 3 | 12
|  | 2021-12-03 07:00 | 12 | 19.2366 | 337 | 332.3836 | -0.38408 | 10.072 | 7:00 | 7:30 | 450 | 478.64 | 7:59 | 488.712 | 8:09 | 488.712 | 8 | 1.0092 | 57.822 | 0.034663 | 1.9861 | 1392.2645 | 48.251 | 0.39868 | 15.0855 | 4.1511 | 2.2386 | 128.2605 | 1.2245 | 70.1569 | 473.4705 | 2.8278 | 476.2983 | 8.4 | 160.7177 | 2.6384 | 6.3812 | 169.7373 | 13.1526 | 1524.8129 | 3 | 12 | [23 empty] | 3 | 12
|  | 2021-12-03 08:00 | 12 | 71.317 | 337 | 332.3836 | -0.38408 | 10.072 | 8:00 | 8:30 | 510 | 538.64 | 8:59 | 548.712 | 9:09 | 548.712 | 9 | 0.74739 | 42.822 | 0.15602 | 8.9393 | 1392.2645 | 216.3411 | 0.32965 | 64.1484 | 7.1686 | 2.4498 | 140.3609 | 1.0299 | 59.0071 | 97.5079 | 56.1655 | 153.6733 | 8.67 | 50.2099 | 52.4031 | 2.0588 | 104.6718 | 11.6008 | 946.9334 | 3 | 12 | [23 empty] | 3 | 12
|  | 2021-12-03 09:00 | 12 | 138.4559 | 337 | 332.3836 | -0.38408 | 10.072 | 9:00 | 9:30 | 570 | 598.64 | 9:59 | 608.712 | 10:09 | 608.712 | 10 | 0.48559 | 27.822 | 0.24864 | 14.2459 | 1392.2645 | 342.6133 | 0.40412 | 107.3206 | 31.1353 | 2.6788 | 153.4838 | 0.86747 | 49.7022 | 177.7036 | 94.726 | 272.4296 | 9.62 | 114.9316 | 88.3805 | 3.6499 | 206.962 | 15.4149 | 1840.1139 | 3 | 12 | [23 empty] | 3 | 12
|  | 2021-12-03 10:00 | 12 | 124.1025 | 337 | 332.3836 | -0.38408 | 10.072 | 10:00 | 10:30 | 630 | 658.64 | 10:59 | 668.712 | 11:09 | 668.712 | 11 | 0.22379 | 12.822 | 0.30528 | 17.4914 | 1392.2645 | 418.4626 | 0.29657 | 117.4202 | 6.6823 | 2.9242 | 167.5417 | 0.75839 | 43.4523 | 42.2143 | 111.4144 | 153.6288 | 10.59 | 30.6454 | 103.9511 | 2.0582 | 136.6547 | 14.4163 | 1220.5743 | 3 | 12 | [23 empty] | 3 | 12
|  | 2021-12-03 11:00 | 12 | 116.9733 | 337 | 332.3836 | -0.38408 | 10.072 | 11:00 | 11:30 | 690 | 718.64 | 11:59 | 728.712 | 12:09 | 728.712 | 12 | -0.038013 | -2.178 | 0.32058 | 18.3676 | 1392.2645 | 438.7198 | 0.26662 | 111.547 | 5.4263 | 3.1045 | 177.8723 | 0.72711 | 41.6606 | 19.9544 | 110.6854 | 130.6398 | 11.38 | 14.9078 | 103.2709 | 1.7502 | 119.929 | 14.738 | 1069.6093 | 3 | 12 | [23 empty] | 3 | 12
|  | 2021-12-03 12:00 | 12 | 122.0829 | 337 | 332.3836 | -0.38408 | 10.072 | 12:00 | 12:30 | 750 | 778.64 | 12:59 | 788.712 | 13:09 | 788.712 | 13 | -0.29981 | -17.178 | 0.29291 | 16.7826 | 1392.2645 | 402.0045 | 0.30369 | 115.1053 | 6.9776 | 3.4316 | 196.6189 | 0.78305 | 44.8655 | 49.567 | 107.7708 | 157.3379 | 11.95 | 35.1314 | 100.5516 | 2.1079 | 137.7908 | 15.8081 | 1222.8976 | 3 | 12 | [23 empty] | 3 | 12
|  | 2021-12-03 13:00 | 12 | 85.4688 | 337 | 332.3836 | -0.38408 | 10.072 | 13:00 | 13:30 | 810 | 838.64 | 13:59 | 848.712 | 14:09 | 848.712 | 14 | -0.56161 | -32.178 | 0.22514 | 12.8998 | 1392.2645 | 310.8188 | 0.27498 | 81.3261 | 4.1427 | 3.6728 | 210.4333 | 0.91023 | 52.1521 | 29.1613 | 78.9586 | 108.1199 | 12.22 | 17.8924 | 73.6694 | 1.4485 | 93.0104 | 14.8243 | 829.203 | 3 | 12 | [23 empty] | 3 | 12
|  | 2021-12-03 14:00 | 12 | 49.4252 | 337 | 332.3836 | -0.38408 | 10.072 | 14:00 | 14:30 | 870 | 898.64 | 14:59 | 908.712 | 15:09 | 908.712 | 15 | -0.82341 | -47.178 | 0.12341 | 7.0706 | 1392.2645 | 171.3768 | 0.2884 | 46.8644 | 2.5608 | 3.8965 | 223.2546 | 1.0838 | 62.0961 | 62.2225 | 41.7661 | 103.9886 | 12.21 | 29.1195 | 38.9683 | 1.3932 | 69.4809 | 14.1555 | 621.3303 | 3 | 12 | [23 empty] | 3 | 12
|  | 2021-12-03 15:00 | 12 | 4.5529 | 337 | 332.3836 | -0.38408 | 10.072 | 15:00 | 15:30 | 930 | 958.64 | 15:59 | 968.712 | 16:09 | 968.712 | 16 | -1.0852 | -62.178 | -0.0048976 | -0.28061 | 1392.2645 | -6.8188 | 0 | 4.644 | 0 | 4.103 | 235.0825 | 1.285 | 73.6232 | 0 | 4.644 | 4.644 | 11.91 | 0 | 4.3329 | 0.062217 | 4.3951 | 12.0331 | 39.6835 | 3 | 12 | [23 empty] | 3 | 12
|  | 2021-12-03 16:00 | 12 | 0 | 337 | 332.3836 | -0.38408 | 10.072 | 16:00 | 16:30 | 990 | 1018.64 | 16:59 | 1028.712 | 17:09 | 1028.712 | 17 | -1.347 | -77.178 | -0.15259 | -8.7428 | 1392.2645 | -211.6241 | 0 | 0 | 0 | 4.2962 | 246.1564 | 1.5026 | 86.093 | 0 | 0 | 0 | 11.47 | 0 | 0 | 0 | 0 | 11.47 | 0 | 3 | 12 | [23 empty] | 3 | 12
|  | 2021-12-03 17:00 | 12 | 0 | 337 | 332.3836 | -0.38408 | 10.072 | 17:00 | 17:30 | 1050 | 1078.64 | 17:59 | 1088.712 | 18:09 | 1088.712 | 18 | -1.6088 | -92.178 | -0.31329 | -17.9502 | 1392.2645 | -429.0822 | 0 | 0 | 0 | 4.4833 | 256.8751 | 1.7304 | 99.1424 | 0 | 0 | 0 | 11.46 | 0 | 0 | 0 | 0 | 11.46 | 0 | 3 | 12 | [23 empty] | 3 | 12
|  | 2021-12-03 18:00 | 12 | 0 | 337 | 332.3836 | -0.38408 | 10.072 | 18:00 | 18:30 | 1110 | 1138.64 | 18:59 | 1148.712 | 19:09 | 1148.712 | 19 | -1.8706 | -107.178 | -0.48118 | -27.5695 | 1392.2645 | -644.3734 | 0 | 0 | 0 | 4.6737 | 267.7807 | 1.9645 | 112.5602 | 0 | 0 | 0 | 11.45 | 0 | 0 | 0 | 0 | 11.45 | 0 | 3 | 12 | [23 empty] | 3 | 12
|  | 2021-12-03 19:00 | 12 | 0 | 337 | 332.3836 | -0.38408 | 10.072 | 19:00 | 19:30 | 1170 | 1198.64 | 19:59 | 1208.712 | 20:09 | 1208.712 | 20 | -2.1324 | -122.178 | -0.65022 | -37.255 | 1392.2645 | -842.8262 | 0 | 0 | 0 | 4.8805 | 279.6304 | 2.2029 | 126.2165 | 0 | 0 | 0 | 11.43 | 0 | 0 | 0 | 0 | 11.43 | 0 | 3 | 12 | [23 empty] | 3 | 12
|  | 2021-12-03 20:00 | 12 | 0 | 337 | 332.3836 | -0.38408 | 10.072 | 20:00 | 20:30 | 1230 | 1258.64 | 20:59 | 1268.712 | 21:09 | 1268.712 | 21 | -2.3942 | -137.178 | -0.81263 | -46.56 | 1392.2645 | -1010.9163 | 0 | 0 | 0 | 5.1239 | 293.5761 | 2.4439 | 140.0249 | 0 | 0 | 0 | 11.42 | 0 | 0 | 0 | 0 | 11.42 | 0 | 3 | 12 | [23 empty] | 3 | 12
|  | 2021-12-03 21:00 | 12 | 0 | 337 | 332.3836 | -0.38408 | 10.072 | 21:00 | 21:30 | 1290 | 1318.64 | 21:59 | 1328.712 | 22:09 | 1328.712 | 22 | -2.656 | -152.178 | -0.95583 | -54.7648 | 1392.2645 | -1137.1886 | 0 | 0 | 0 | 5.4351 | 311.4064 | 2.6863 | 153.9162 | 0 | 0 | 0 | 11.4 | 0 | 0 | 0 | 0 | 11.4 | 0 | 3 | 12 | [23 empty] | 3 | 12
|  | 2021-12-03 22:00 | 12 | 0 | 337 | 332.3836 | -0.38408 | 10.072 | 22:00 | 22:30 | 1350 | 1378.64 | 22:59 | 1388.712 | 23:09 | 1388.712 | 23 | -2.9178 | -167.178 | -1.0578 | -60.6065 | 1392.2645 | -1213.0378 | 0 | 0 | 0 | 5.8506 | 335.2147 | 2.9283 | 167.7791 | 0 | 0 | 0 | 11.33 | 0 | 0 | 0 | 0 | 11.33 | 0 | 3 | 12 | [23 empty] | 3 | 12
|  | 2021-12-03 23:00 | 12 | 0 | 337 | 332.3836 | -0.38408 | 10.072 | 23:00 | 23:30 | 1410 | 1438.64 | 23:59 | 1448.712 | 24:09 | 1448.712 | 0 | -3.1796 | -182.178 | -1.0883 | -62.3525 | 1392.2645 | -1233.2951 | 0 | 0 | 0 | 0.076006 | 4.3548 | 3.0866 | 176.8482 | 0 | 0 | 0 | 11.26 | 0 | 0 | 0 | 0 | 11.26 | 0 | 3 | 12 | [23 empty] | 3 | 12
|  | 2021-12-04 | 12 | 0 | 337 | 332.3836 | -0.38408 | 10.072 | 0:00 | 0:30 | 30 | 58.64 | 0:59 | 68.712 | 1:09 | 68.712 | 1 | 2.8418 | 162.822 | -1.0342 | -59.2547 | 1392.2645 | -1196.5798 | 0 | 0 | 0 | 0.56525 | 32.3863 | 2.8584 | 163.7719 | 0 | 0 | 0 | 10.57 | 0 | 0 | 0 | 0 | 10.57 | 0 | 4 | 12 | [23 empty] | 4 | 12
|  | 2021-12-04 01:00 | 12 | 0 | 338 | 333.3699 | -0.38655 | 9.6777 | 1:00 | 1:30 | 90 | 118.64 | 1:59 | 128.3177 | 2:08 | 128.3177 | 2 | 2.5817 | 147.9206 | -0.92022 | -52.7249 | 1392.8229 | -1108.3208 | 0 | 0 | 0 | 0.94793 | 54.3122 | 2.6175 | 149.9724 | 0 | 0 | 0 | 9.69 | 0 | 0 | 0 | 0 | 9.69 | 0 | 4 | 12 | [23 empty] | 4 | 12
|  | 2021-12-04 02:00 | 12 | 0 | 338 | 333.3699 | -0.38655 | 9.6777 | 2:00 | 2:30 | 150 | 178.64 | 2:59 | 188.3177 | 3:08 | 188.3177 | 3 | 2.3199 | 132.9206 | -0.76966 | -44.0982 | 1392.8229 | -969.2517 | 0 | 0 | 0 | 1.236 | 70.8154 | 2.3755 | 136.1086 | 0 | 0 | 0 | 8.81 | 0 | 0 | 0 | 0 | 8.81 | 0 | 4 | 12 | [23 empty] | 4 | 12
|  | 2021-12-04 03:00 | 12 | 0 | 338 | 333.3699 | -0.38655 | 9.6777 | 3:00 | 3:30 | 210 | 238.64 | 3:59 | 248.3177 | 4:08 | 248.3177 | 4 | 2.0581 | 117.9206 | -0.6043 | -34.6237 | 1392.8229 | -791.3806 | 0 | 0 | 0 | 1.4662 | 84.0054 | 2.1353 | 122.3461 | 0 | 0 | 0 | 8.32 | 0 | 0 | 0 | 0 | 8.32 | 0 | 4 | 12 | [23 empty] | 4 | 12
|  | 2021-12-04 04:00 | 12 | 0 | 338 | 333.3699 | -0.38655 | 9.6777 | 4:00 | 4:30 | 270 | 298.64 | 4:59 | 308.3177 | 5:08 | 308.3177 | 5 | 1.7963 | 102.9206 | -0.4349 | -24.9182 | 1392.8229 | -586.8289 | 0 | 0 | 0 | 1.6665 | 95.4809 | 1.8982 | 108.7576 | 0 | 0 | 0 | 7.84 | 0 | 0 | 0 | 0 | 7.84 | 0 | 4 | 12 | [23 empty] | 4 | 12
|  | 2021-12-04 05:00 | 12 | 0 | 338 | 333.3699 | -0.38655 | 9.6777 | 5:00 | 5:30 | 330 | 358.64 | 5:59 | 368.3177 | 6:08 | 368.3177 | 6 | 1.5345 | 87.9206 | -0.26853 | -15.3857 | 1392.8229 | -369.5366 | 0 | 0 | 0 | 1.8546 | 106.2581 | 1.6657 | 95.44 | 0 | 0 | 0 | 7.36 | 0 | 0 | 0 | 0 | 7.36 | 0 | 4 | 12 | [23 empty] | 4 | 12
|  | 2021-12-04 06:00 | 12 | 0 | 338 | 333.3699 | -0.38655 | 9.6777 | 6:00 | 6:30 | 390 | 418.64 | 6:59 | 428.3177 | 7:08 | 428.3177 | 7 | 1.2727 | 72.9206 | -0.11102 | -6.3609 | 1392.8229 | -154.3118 | 0 | 0 | 0 | 2.0424 | 117.0195 | 1.4406 | 82.5419 | 0 | 0 | 0 | 7.01 | 0 | 0 | 0 | 0 | 7.01 | 0 | 4 | 12 | [23 empty] | 4 | 12
|  | 2021-12-04 07:00 | 12 | 17.6242 | 338 | 333.3699 | -0.38655 | 9.6777 | 7:00 | 7:30 | 450 | 478.64 | 7:59 | 488.3177 | 8:08 | 488.3177 | 8 | 1.0109 | 57.9206 | 0.031724 | 1.8176 | 1392.8229 | 44.1783 | 0.39893 | 13.8135 | 3.8107 | 2.2386 | 128.2618 | 1.2271 | 70.3094 | 473.9638 | 2.5908 | 476.5546 | 6.66 | 159.698 | 2.4172 | 6.3846 | 168.4999 | 11.378 | 1525.8972 | 4 | 12 | [23 empty] | 4 | 12
|  | 2021-12-04 08:00 | 12 | 110.6174 | 338 | 333.3699 | -0.38655 | 9.6777 | 8:00 | 8:30 | 510 | 538.64 | 8:59 | 548.3177 | 9:08 | 548.3177 | 9 | 0.74911 | 42.9206 | 0.1531 | 8.7719 | 1392.8229 | 212.407 | 0.52078 | 64.1909 | 46.4265 | 2.4494 | 140.3421 | 1.0327 | 59.1694 | 435.8774 | 44.1456 | 480.023 | 6.7 | 223.3878 | 41.1884 | 6.4311 | 271.0074 | 14.2882 | 2422.0041 | 4 | 12 | [23 empty] | 4 | 12
|  | 2021-12-04 09:00 | 12 | 197.8631 | 338 | 333.3699 | -0.38655 | 9.6777 | 9:00 | 9:30 | 570 | 598.64 | 9:59 | 608.3177 | 10:08 | 608.3177 | 10 | 0.48731 | 27.9206 | 0.24579 | 14.0829 | 1392.8229 | 338.9096 | 0.58382 | 93.9882 | 103.8749 | 2.678 | 153.4399 | 0.8704 | 49.8705 | 535.3812 | 67.5911 | 602.9723 | 7.8 | 345.0625 | 63.0633 | 8.0783 | 416.2041 | 19.4537 | 3631.9172 | 4 | 12 | [23 empty] | 4 | 12
|  | 2021-12-04 10:00 | 12 | 254.1984 | 338 | 333.3699 | -0.38655 | 9.6777 | 10:00 | 10:30 | 630 | 658.64 | 10:59 | 668.3177 | 11:08 | 668.3177 | 11 | 0.22551 | 12.9206 | 0.3026 | 17.3377 | 1392.8229 | 415.0654 | 0.61243 | 108.6043 | 145.5941 | 2.9229 | 167.4695 | 0.76122 | 43.6149 | 590.1624 | 78.3282 | 668.4907 | 8.98 | 427.2729 | 73.0812 | 8.9561 | 509.3102 | 23.2407 | 4365.6951 | 4 | 12 | [23 empty] | 4 | 12
|  | 2021-12-04 11:00 | 12 | 285.7999 | 338 | 333.3699 | -0.38655 | 9.6777 | 11:00 | 11:30 | 690 | 718.64 | 11:59 | 728.3177 | 12:08 | 728.3177 | 12 | -0.036293 | -2.0794 | 0.31815 | 18.2285 | 1392.8229 | 435.6843 | 0.65598 | 101.3202 | 184.4797 | 3.1062 | 177.9723 | 0.7295 | 41.7971 | 702.0803 | 66.1845 | 768.2648 | 9.89 | 523.4076 | 61.751 | 10.2928 | 595.4514 | 26.5626 | 5023.3732 | 4 | 12 | [23 empty] | 4 | 12
|  | 2021-12-04 12:00 | 12 | 251.4745 | 338 | 333.3699 | -0.38655 | 9.6777 | 12:00 | 12:30 | 750 | 778.64 | 12:59 | 788.3177 | 13:08 | 788.3177 | 13 | -0.29809 | -17.0794 | 0.29081 | 16.6622 | 1392.8229 | 399.3613 | 0.62969 | 100.1912 | 151.2833 | 3.4295 | 196.496 | 0.7847 | 44.9597 | 638.1697 | 68.4934 | 706.663 | 10.55 | 451.5711 | 63.9052 | 9.4675 | 524.9438 | 25.2484 | 4456.7018 | 4 | 12 | [23 empty] | 4 | 12
|  | 2021-12-04 13:00 | 12 | 181.7759 | 338 | 333.3699 | -0.38655 | 9.6777 | 13:00 | 13:30 | 810 | 838.64 | 13:59 | 848.3177 | 14:08 | 848.3177 | 14 | -0.55989 | -32.0794 | 0.2234 | 12.7997 | 1392.8229 | 308.5717 | 0.58909 | 84.7481 | 97.0278 | 3.6703 | 210.2944 | 0.91112 | 52.2036 | 557.2584 | 58.3186 | 615.577 | 10.74 | 341.5198 | 54.412 | 8.2472 | 404.179 | 22.057 | 3484.0529 | 4 | 12 | [23 empty] | 4 | 12
|  | 2021-12-04 14:00 | 12 | 80.696 | 338 | 333.3699 | -0.38655 | 9.6777 | 14:00 | 14:30 | 870 | 898.64 | 14:59 | 908.3177 | 15:08 | 908.3177 | 15 | -0.82169 | -47.0794 | 0.122 | 6.9901 | 1392.8229 | 169.5027 | 0.47608 | 52.8522 | 27.8438 | 3.8939 | 223.1056 | 1.0841 | 62.1131 | 366.6072 | 36.0809 | 402.6881 | 10.53 | 171.4723 | 33.664 | 5.395 | 210.5312 | 16.4249 | 1863.1729 | 4 | 12 | [23 empty] | 4 | 12
|  | 2021-12-04 15:00 | 12 | 4.6388 | 338 | 333.3699 | -0.38655 | 9.6777 | 15:00 | 15:30 | 930 | 958.64 | 15:59 | 968.3177 | 16:08 | 968.3177 | 16 | -1.0835 | -62.0794 | -0.0060083 | -0.34425 | 1392.8229 | -8.3685 | 0 | 4.7316 | 0 | 4.1002 | 234.9266 | 1.2848 | 73.6142 | 0 | 4.7316 | 4.7316 | 9.91 | 0 | 4.4146 | 0.063391 | 4.478 | 10.0354 | 40.7972 | 4 | 12 | [23 empty] | 4 | 12
|  | 2021-12-04 16:00 | 12 | 0 | 338 | 333.3699 | -0.38655 | 9.6777 | 16:00 | 16:30 | 990 | 1018.64 | 16:59 | 1028.3177 | 17:08 | 1028.3177 | 17 | -1.3453 | -77.0794 | -0.15347 | -8.7933 | 1392.8229 | -212.9202 | 0 | 0 | 0 | 4.2934 | 245.9938 | 1.5021 | 86.0642 | 0 | 0 | 0 | 9.04 | 0 | 0 | 0 | 0 | 9.04 | 0 | 4 | 12 | [23 empty] | 4 | 12
|  | 2021-12-04 17:00 | 12 | 0 | 338 | 333.3699 | -0.38655 | 9.6777 | 17:00 | 17:30 | 1050 | 1078.64 | 17:59 | 1088.3177 | 18:08 | 1088.3177 | 18 | -1.6071 | -92.0794 | -0.31401 | -17.9916 | 1392.8229 | -430.2125 | 0 | 0 | 0 | 4.4803 | 256.7035 | 1.7296 | 99.098 | 0 | 0 | 0 | 8.57 | 0 | 0 | 0 | 0 | 8.57 | 0 | 4 | 12 | [23 empty] | 4 | 12
|  | 2021-12-04 18:00 | 12 | 0 | 338 | 333.3699 | -0.38655 | 9.6777 | 18:00 | 18:30 | 1110 | 1138.64 | 18:59 | 1148.3177 | 19:08 | 1148.3177 | 19 | -1.8689 | -107.0794 | -0.48183 | -27.6069 | 1392.8229 | -645.4373 | 0 | 0 | 0 | 4.6704 | 267.5954 | 1.9635 | 112.5028 | 0 | 0 | 0 | 8.1 | 0 | 0 | 0 | 0 | 8.1 | 0 | 4 | 12 | [23 empty] | 4 | 12
|  | 2021-12-04 19:00 | 12 | 0 | 338 | 333.3699 | -0.38655 | 9.6777 | 19:00 | 19:30 | 1170 | 1198.64 | 19:59 | 1208.3177 | 20:08 | 1208.3177 | 20 | -2.1307 | -122.0794 | -0.65091 | -37.2945 | 1392.8229 | -843.9274 | 0 | 0 | 0 | 4.8769 | 279.4246 | 2.2017 | 126.1477 | 0 | 0 | 0 | 7.63 | 0 | 0 | 0 | 0 | 7.63 | 0 | 4 | 12 | [23 empty] | 4 | 12
|  | 2021-12-04 20:00 | 12 | 0 | 338 | 333.3699 | -0.38655 | 9.6777 | 20:00 | 20:30 | 1230 | 1258.64 | 20:59 | 1268.3177 | 21:08 | 1268.3177 | 21 | -2.3925 | -137.0794 | -0.8135 | -46.6099 | 1392.8229 | -1012.156 | 0 | 0 | 0 | 5.1198 | 293.342 | 2.4425 | 139.9452 | 0 | 0 | 0 | 7.16 | 0 | 0 | 0 | 0 | 7.16 | 0 | 4 | 12 | [23 empty] | 4 | 12
|  | 2021-12-04 21:00 | 12 | 0 | 338 | 333.3699 | -0.38655 | 9.6777 | 21:00 | 21:30 | 1290 | 1318.64 | 21:59 | 1328.3177 | 22:08 | 1328.3177 | 22 | -2.6543 | -152.0794 | -0.95709 | -54.8372 | 1392.8229 | -1138.6587 | 0 | 0 | 0 | 5.4305 | 311.1425 | 2.6847 | 153.8242 | 0 | 0 | 0 | 6.69 | 0 | 0 | 0 | 0 | 6.69 | 0 | 4 | 12 | [23 empty] | 4 | 12
|  | 2021-12-04 22:00 | 12 | 0 | 338 | 333.3699 | -0.38655 | 9.6777 | 22:00 | 22:30 | 1350 | 1378.64 | 22:59 | 1388.3177 | 23:08 | 1388.3177 | 23 | -2.9161 | -167.0794 | -1.0597 | -60.7148 | 1392.8229 | -1214.8145 | 0 | 0 | 0 | 5.846 | 334.9515 | 2.9263 | 167.6661 | 0 | 0 | 0 | 6.22 | 0 | 0 | 0 | 0 | 6.22 | 0 | 4 | 12 | [23 empty] | 4 | 12
|  | 2021-12-04 23:00 | 12 | 0 | 338 | 333.3699 | -0.38655 | 9.6777 | 23:00 | 23:30 | 1410 | 1438.64 | 23:59 | 1448.3177 | 24:08 | 1448.3177 | 0 | -3.1779 | -182.0794 | -1.0908 | -62.4986 | 1392.8229 | -1235.4334 | 0 | 0 | 0 | 0.072844 | 4.1736 | 3.0857 | 176.7961 | 0 | 0 | 0 | 5.75 | 0 | 0 | 0 | 0 | 5.75 | 0 | 4 | 12 | [23 empty] | 4 | 12
|  | 2021-12-05 | 12 | 0 | 338 | 333.3699 | -0.38655 | 9.6777 | 0:00 | 0:30 | 30 | 58.64 | 0:59 | 68.3177 | 1:08 | 68.3177 | 1 | 2.8435 | 162.9206 | -1.0371 | -59.4201 | 1392.8229 | -1199.1104 | 0 | 0 | 0 | 0.56416 | 32.3241 | 2.8597 | 163.8488 | 0 | 0 | 0 | 5.55 | 0 | 0 | 0 | 0 | 5.55 | 0 | 5 | 12 | [23 empty] | 5 | 12
|  | 2021-12-05 01:00 | 12 | 0 | 339 | 334.3562 | -0.3889 | 9.2748 | 1:00 | 1:30 | 90 | 118.64 | 1:59 | 127.9148 | 2:08 | 127.9148 | 2 | 2.5835 | 148.0213 | -0.92308 | -52.8885 | 1393.3706 | -1111.1607 | 0 | 0 | 0 | 0.94792 | 54.3117 | 2.6192 | 150.068 | 0 | 0 | 0 | 5.43 | 0 | 0 | 0 | 0 | 5.43 | 0 | 5 | 12 | [23 empty] | 5 | 12
|  | 2021-12-05 02:00 | 12 | 0 | 339 | 334.3562 | -0.3889 | 9.2748 | 2:00 | 2:30 | 150 | 178.64 | 2:59 | 187.9148 | 3:08 | 187.9148 | 3 | 2.3217 | 133.0213 | -0.77249 | -44.2606 | 1393.3706 | -972.4659 | 0 | 0 | 0 | 1.2364 | 70.8417 | 2.3774 | 136.2145 | 0 | 0 | 0 | 5.27 | 0 | 0 | 0 | 0 | 5.27 | 0 | 5 | 12 | [23 empty] | 5 | 12
|  | 2021-12-05 03:00 | 12 | 0 | 339 | 334.3562 | -0.3889 | 9.2748 | 3:00 | 3:30 | 210 | 238.64 | 3:59 | 247.9148 | 4:08 | 247.9148 | 4 | 2.0599 | 118.0213 | -0.60711 | -34.7851 | 1393.3706 | -794.9176 | 0 | 0 | 0 | 1.4667 | 84.0378 | 2.1373 | 122.4608 | 0 | 0 | 0 | 5.18 | 0 | 0 | 0 | 0 | 5.18 | 0 | 5 | 12 | [23 empty] | 5 | 12
|  | 2021-12-05 04:00 | 12 | 0 | 339 | 334.3562 | -0.3889 | 9.2748 | 4:00 | 4:30 | 270 | 298.64 | 4:59 | 307.9148 | 5:08 | 307.9148 | 5 | 1.7981 | 103.0213 | -0.43772 | -25.0795 | 1393.3706 | -590.6155 | 0 | 0 | 0 | 1.667 | 95.5104 | 1.9003 | 108.8808 | 0 | 0 | 0 | 4.99 | 0 | 0 | 0 | 0 | 4.99 | 0 | 5 | 12 | [23 empty] | 5 | 12
|  | 2021-12-05 05:00 | 12 | 0 | 339 | 334.3562 | -0.3889 | 9.2748 | 5:00 | 5:30 | 330 | 358.64 | 5:59 | 367.9148 | 6:08 | 367.9148 | 6 | 1.5363 | 88.0213 | -0.27136 | -15.5478 | 1393.3706 | -373.4824 | 0 | 0 | 0 | 1.8549 | 106.2802 | 1.668 | 95.5718 | 0 | 0 | 0 | 4.82 | 0 | 0 | 0 | 0 | 4.82 | 0 | 5 | 12 | [23 empty] | 5 | 12
|  | 2021-12-05 06:00 | 12 | 0 | 339 | 334.3562 | -0.3889 | 9.2748 | 6:00 | 6:30 | 390 | 418.64 | 6:59 | 427.9148 | 7:08 | 427.9148 | 7 | 1.2745 | 73.0213 | -0.11387 | -6.5241 | 1393.3706 | -158.3156 | 0 | 0 | 0 | 2.0426 | 117.0305 | 1.4431 | 82.6828 | 0 | 0 | 0 | 4.94 | 0 | 0 | 0 | 0 | 4.94 | 0 | 5 | 12 | [23 empty] | 5 | 12
|  | 2021-12-05 07:00 | 12 | 15.1787 | 339 | 334.3562 | -0.3889 | 9.2748 | 7:00 | 7:30 | 450 | 478.64 | 7:59 | 487.9148 | 8:08 | 487.9148 | 8 | 1.0127 | 58.0213 | 0.028871 | 1.6542 | 1393.3706 | 40.2218 | 0.37738 | 12.4432 | 2.7355 | 2.2385 | 128.2578 | 1.2298 | 70.4597 | 448.5277 | 2.2313 | 450.759 | 4.88 | 150.0193 | 2.0818 | 6.039 | 158.1401 | 9.3079 | 1445.4381 | 5 | 12 | [23 empty] | 5 | 12
|  | 2021-12-05 08:00 | 12 | 97.8201 | 339 | 334.3562 | -0.3889 | 9.2748 | 8:00 | 8:30 | 510 | 538.64 | 8:59 | 547.9148 | 9:08 | 547.9148 | 9 | 0.75086 | 43.0213 | 0.15027 | 8.61 | 1393.3706 | 208.5995 | 0.46894 | 65.2338 | 32.5863 | 2.449 | 140.3184 | 1.0355 | 59.3284 | 326.8712 | 48.8847 | 375.7559 | 4.93 | 166.7427 | 45.61 | 5.0342 | 217.3868 | 11.0168 | 1971.8103 | 5 | 12 | [23 empty] | 5 | 12
|  | 2021-12-05 09:00 | 12 | 168.3461 | 339 | 334.3562 | -0.3889 | 9.2748 | 9:00 | 9:30 | 570 | 598.64 | 9:59 | 607.9148 | 10:08 | 607.9148 | 10 | 0.48906 | 28.0213 | 0.24306 | 13.9261 | 1393.3706 | 335.3432 | 0.50201 | 102.9674 | 65.3787 | 2.6772 | 153.392 | 0.87326 | 50.034 | 353.0745 | 83.3715 | 436.446 | 5.07 | 226.7913 | 77.7867 | 5.8473 | 310.4252 | 13.7619 | 2780.9484 | 5 | 12 | [23 empty] | 5 | 12
|  | 2021-12-05 10:00 | 12 | 222.6358 | 339 | 334.3562 | -0.3889 | 9.2748 | 10:00 | 10:30 | 630 | 658.64 | 10:59 | 667.9148 | 11:08 | 667.9148 | 11 | 0.22726 | 13.0213 | 0.30003 | 17.1907 | 1393.3706 | 411.8152 | 0.54062 | 121.8182 | 100.8176 | 2.9216 | 167.3944 | 0.76395 | 43.7714 | 421.259 | 98.1314 | 519.3903 | 5.25 | 304.1936 | 91.5578 | 6.9585 | 402.7099 | 16.5259 | 3562.2687 | 5 | 12 | [23 empty] | 5 | 12
|  | 2021-12-05 11:00 | 12 | 273.9855 | 339 | 334.3562 | -0.3889 | 9.2748 | 11:00 | 11:30 | 690 | 718.64 | 11:59 | 727.9148 | 12:08 | 727.9148 | 12 | -0.034535 | -1.9787 | 0.31584 | 18.0964 | 1393.3706 | 432.8042 | 0.63305 | 107.6246 | 166.3609 | 3.108 | 178.0738 | 0.73176 | 41.9266 | 641.3916 | 74.7586 | 716.1501 | 5.39 | 477.196 | 69.7507 | 9.5946 | 556.5413 | 20.9732 | 4822.0378 | 5 | 12 | [23 empty] | 5 | 12
|  | 2021-12-05 12:00 | 12 | 233.0017 | 339 | 334.3562 | -0.3889 | 9.2748 | 12:00 | 12:30 | 750 | 778.64 | 12:59 | 787.9148 | 13:08 | 787.9148 | 13 | -0.29633 | -16.9787 | 0.28883 | 16.549 | 1393.3706 | 396.8799 | 0.58708 | 109.4107 | 123.591 | 3.4274 | 196.3729 | 0.78622 | 45.0471 | 531.1287 | 81.718 | 612.8467 | 5.49 | 375.2562 | 76.2439 | 8.2106 | 459.7107 | 18.3619 | 4032.0461 | 5 | 12 | [23 empty] | 5 | 12
|  | 2021-12-05 13:00 | 12 | 145.5665 | 339 | 334.3562 | -0.3889 | 9.2748 | 13:00 | 13:30 | 810 | 838.64 | 13:59 | 847.9148 | 14:08 | 847.9148 | 14 | -0.55813 | -31.9787 | 0.22178 | 12.7069 | 1393.3706 | 306.4904 | 0.47495 | 95.6138 | 49.9527 | 3.6679 | 210.1563 | 0.91191 | 52.2488 | 305.6808 | 78.3279 | 384.0087 | 5.52 | 187.1482 | 73.081 | 5.1447 | 265.3739 | 12.9505 | 2386.1418 | 5 | 12 | [23 empty] | 5 | 12
|  | 2021-12-05 14:00 | 12 | 64.8875 | 339 | 334.3562 | -0.3889 | 9.2748 | 14:00 | 14:30 | 870 | 898.64 | 14:59 | 907.9148 | 15:08 | 907.9148 | 15 | -0.81993 | -46.9787 | 0.12072 | 6.9166 | 1393.3706 | 167.7956 | 0.38671 | 52.1826 | 12.7049 | 3.8914 | 222.9584 | 1.0843 | 62.1245 | 198.2524 | 41.0131 | 239.2655 | 5.47 | 92.6932 | 38.2658 | 3.2055 | 134.1645 | 9.2266 | 1226.7409 | 5 | 12 | [23 empty] | 5 | 12
|  | 2021-12-05 15:00 | 12 | 4.2419 | 339 | 334.3562 | -0.3889 | 9.2748 | 15:00 | 15:30 | 930 | 958.64 | 15:59 | 967.9148 | 16:08 | 967.9148 | 16 | -1.0817 | -61.9787 | -0.0069994 | -0.40104 | 1393.3706 | -9.7527 | 0 | 4.3267 | 0 | 4.0976 | 234.7732 | 1.2846 | 73.6002 | 0 | 4.3267 | 4.3267 | 5.42 | 0 | 4.0369 | 0.057967 | 4.0949 | 5.5347 | 38.0585 | 5 | 12 | [23 empty] | 5 | 12
|  | 2021-12-05 16:00 | 12 | 0 | 339 | 334.3562 | -0.3889 | 9.2748 | 16:00 | 16:30 | 990 | 1018.64 | 16:59 | 1027.9148 | 17:08 | 1027.9148 | 17 | -1.3435 | -76.9787 | -0.15423 | -8.837 | 1393.3706 | -214.0548 | 0 | 0 | 0 | 4.2906 | 245.8343 | 1.5015 | 86.031 | 0 | 0 | 0 | 5.27 | 0 | 0 | 0 | 0 | 5.27 | 0 | 5 | 12 | [23 empty] | 5 | 12
|  | 2021-12-05 17:00 | 12 | 0 | 339 | 334.3562 | -0.3889 | 9.2748 | 17:00 | 17:30 | 1050 | 1078.64 | 17:59 | 1087.9148 | 18:08 | 1087.9148 | 18 | -1.6053 | -91.9787 | -0.31462 | -18.0265 | 1393.3706 | -431.1879 | 0 | 0 | 0 | 4.4774 | 256.5354 | 1.7287 | 99.0496 | 0 | 0 | 0 | 5.12 | 0 | 0 | 0 | 0 | 5.12 | 0 | 5 | 12 | [23 empty] | 5 | 12
|  | 2021-12-05 18:00 | 12 | 0 | 339 | 334.3562 | -0.3889 | 9.2748 | 18:00 | 18:30 | 1110 | 1138.64 | 18:59 | 1147.9148 | 19:08 | 1147.9148 | 19 | -1.8671 | -106.9787 | -0.48237 | -27.6377 | 1393.3706 | -646.3548 | 0 | 0 | 0 | 4.6673 | 267.4141 | 1.9625 | 112.4419 | 0 | 0 | 0 | 4.96 | 0 | 0 | 0 | 0 | 4.96 | 0 | 5 | 12 | [23 empty] | 5 | 12
|  | 2021-12-05 19:00 | 12 | 0 | 339 | 334.3562 | -0.3889 | 9.2748 | 19:00 | 19:30 | 1170 | 1198.64 | 19:59 | 1207.9148 | 20:08 | 1207.9148 | 20 | -2.1289 | -121.9787 | -0.65148 | -37.3272 | 1393.3706 | -844.8921 | 0 | 0 | 0 | 4.8734 | 279.2232 | 2.2004 | 126.0757 | 0 | 0 | 0 | 4.59 | 0 | 0 | 0 | 0 | 4.59 | 0 | 5 | 12 | [23 empty] | 5 | 12
|  | 2021-12-05 20:00 | 12 | 0 | 339 | 334.3562 | -0.3889 | 9.2748 | 20:00 | 20:30 | 1230 | 1258.64 | 20:59 | 1267.9148 | 21:08 | 1267.9148 | 21 | -2.3907 | -136.9787 | -0.81425 | -46.6528 | 1393.3706 | -1013.2699 | 0 | 0 | 0 | 5.1158 | 293.1122 | 2.4411 | 139.8626 | 0 | 0 | 0 | 4.14 | 0 | 0 | 0 | 0 | 4.14 | 0 | 5 | 12 | [23 empty] | 5 | 12
|  | 2021-12-05 21:00 | 12 | 0 | 339 | 334.3562 | -0.3889 | 9.2748 | 21:00 | 21:30 | 1290 | 1318.64 | 21:59 | 1327.9148 | 22:08 | 1327.9148 | 22 | -2.6525 | -151.9787 | -0.95822 | -54.902 | 1393.3706 | -1140.0135 | 0 | 0 | 0 | 5.4259 | 310.8816 | 2.6831 | 153.7297 | 0 | 0 | 0 | 4.43 | 0 | 0 | 0 | 0 | 4.43 | 0 | 5 | 12 | [23 empty] | 5 | 12
|  | 2021-12-05 22:00 | 12 | 0 | 339 | 334.3562 | -0.3889 | 9.2748 | 22:00 | 22:30 | 1350 | 1378.64 | 22:59 | 1387.9148 | 23:08 | 1387.9148 | 23 | -2.9143 | -166.9787 | -1.0614 | -60.8153 | 1393.3706 | -1216.4855 | 0 | 0 | 0 | 5.8414 | 334.6873 | 2.9243 | 167.5514 | 0 | 0 | 0 | 4.35 | 0 | 0 | 0 | 0 | 4.35 | 0 | 5 | 12 | [23 empty] | 5 | 12
|  | 2021-12-05 23:00 | 12 | 0 | 339 | 334.3562 | -0.3889 | 9.2748 | 23:00 | 23:30 | 1410 | 1438.64 | 23:59 | 1447.9148 | 24:08 | 1447.9148 | 0 | -3.1761 | -181.9787 | -1.0932 | -62.6374 | 1393.3706 | -1237.4746 | 0 | 0 | 0 | 0.069569 | 3.986 | 3.0847 | 176.7431 | 0 | 0 | 0 | 4.19 | 0 | 0 | 0 | 0 | 4.19 | 0 | 5 | 12 | [23 empty] | 5 | 12
|  | 2021-12-06 | 12 | 0 | 339 | 334.3562 | -0.3889 | 9.2748 | 0:00 | 0:30 | 30 | 58.64 | 0:59 | 67.9148 | 1:08 | 67.9148 | 1 | 2.8453 | 163.0213 | -1.0399 | -59.5796 | 1393.3706 | -1201.5502 | 0 | 0 | 0 | 0.56292 | 32.2527 | 2.8611 | 163.927 | 0 | 0 | 0 | 3.9 | 0 | 0 | 0 | 0 | 3.9 | 0 | 6 | 12 | [23 empty] | 6 | 12
|  | 2021-12-06 01:00 | 12 | 0 | 340 | 335.3425 | -0.39111 | 8.8637 | 1:00 | 1:30 | 90 | 118.64 | 1:59 | 127.5037 | 2:08 | 127.5037 | 2 | 2.5853 | 148.1241 | -0.92585 | -53.0471 | 1393.9074 | -1113.9129 | 0 | 0 | 0 | 0.94775 | 54.302 | 2.6209 | 150.1646 | 0 | 0 | 0 | 3.51 | 0 | 0 | 0 | 0 | 3.51 | 0 | 6 | 12 | [23 empty] | 6 | 12
|  | 2021-12-06 02:00 | 12 | 0 | 340 | 335.3425 | -0.39111 | 8.8637 | 2:00 | 2:30 | 150 | 178.64 | 2:59 | 187.5037 | 3:08 | 187.5037 | 3 | 2.3235 | 133.1241 | -0.77525 | -44.4188 | 1393.9074 | -975.5932 | 0 | 0 | 0 | 1.2367 | 70.8598 | 2.3793 | 136.3212 | 0 | 0 | 0 | 3.13 | 0 | 0 | 0 | 0 | 3.13 | 0 | 6 | 12 | [23 empty] | 6 | 12
|  | 2021-12-06 03:00 | 12 | 0 | 340 | 335.3425 | -0.39111 | 8.8637 | 3:00 | 3:30 | 210 | 238.64 | 3:59 | 247.5037 | 4:08 | 247.5037 | 4 | 2.0617 | 118.1241 | -0.60986 | -34.9425 | 1393.9074 | -798.3659 | 0 | 0 | 0 | 1.4672 | 84.0627 | 2.1394 | 122.5759 | 0 | 0 | 0 | 2.93 | 0 | 0 | 0 | 0 | 2.93 | 0 | 6 | 12 | [23 empty] | 6 | 12
|  | 2021-12-06 04:00 | 12 | 0 | 340 | 335.3425 | -0.39111 | 8.8637 | 4:00 | 4:30 | 270 | 298.64 | 4:59 | 307.5037 | 5:08 | 307.5037 | 5 | 1.7999 | 103.1241 | -0.44047 | -25.2369 | 1393.9074 | -594.3089 | 0 | 0 | 0 | 1.6674 | 95.5331 | 1.9025 | 109.0038 | 0 | 0 | 0 | 2.73 | 0 | 0 | 0 | 0 | 2.73 | 0 | 6 | 12 | [23 empty] | 6 | 12
|  | 2021-12-06 05:00 | 12 | 0 | 340 | 335.3425 | -0.39111 | 8.8637 | 5:00 | 5:30 | 330 | 358.64 | 5:59 | 367.5037 | 6:08 | 367.5037 | 6 | 1.5381 | 88.1241 | -0.27412 | -15.7058 | 1393.9074 | -377.3281 | 0 | 0 | 0 | 1.8552 | 106.2959 | 1.6703 | 95.7029 | 0 | 0 | 0 | 2.53 | 0 | 0 | 0 | 0 | 2.53 | 0 | 6 | 12 | [23 empty] | 6 | 12
|  | 2021-12-06 06:00 | 12 | 0 | 340 | 335.3425 | -0.39111 | 8.8637 | 6:00 | 6:30 | 390 | 418.64 | 6:59 | 427.5037 | 7:08 | 427.5037 | 7 | 1.2763 | 73.1241 | -0.11664 | -6.6827 | 1393.9074 | -162.2105 | 0 | 0 | 0 | 2.0427 | 117.0356 | 1.4455 | 82.8223 | 0 | 0 | 0 | 2.4 | 0 | 0 | 0 | 0 | 2.4 | 0 | 6 | 12 | [23 empty] | 6 | 12
|  | 2021-12-06 07:00 | 12 | 13.6644 | 340 | 335.3425 | -0.39111 | 8.8637 | 7:00 | 7:30 | 450 | 478.64 | 7:59 | 487.5037 | 8:08 | 487.5037 | 8 | 1.0145 | 58.1241 | 0.026105 | 1.4957 | 1393.9074 | 36.384 | 0.37556 | 11.2432 | 2.4212 | 2.2384 | 128.2484 | 1.2323 | 70.6076 | 446.5433 | 2.0087 | 448.552 | 2.17 | 148.2682 | 1.8741 | 6.0095 | 156.1518 | 6.5423 | 1444.8846 | 6 | 12 | [23 empty] | 6 | 12
|  | 2021-12-06 08:00 | 12 | 31.1299 | 340 | 335.3425 | -0.39111 | 8.8637 | 8:00 | 8:30 | 510 | 538.64 | 8:59 | 547.5037 | 9:08 | 547.5037 | 9 | 0.75266 | 43.1241 | 0.14755 | 8.4538 | 1393.9074 | 204.9214 | 0.15191 | 30.575 | 0.55492 | 2.4485 | 140.29 | 1.0382 | 59.4839 | 5.5247 | 30.3177 | 35.8424 | 2.31 | 2.8053 | 28.2868 | 0.4802 | 31.5723 | 3.194 | 296.4542 | 6 | 12 | [23 empty] | 6 | 12
|  | 2021-12-06 09:00 | 12 | 22.5922 | 340 | 335.3425 | -0.39111 | 8.8637 | 9:00 | 9:30 | 570 | 598.64 | 9:59 | 607.5037 | 10:08 | 607.5037 | 10 | 0.49086 | 28.1241 | 0.24043 | 13.7756 | 1393.9074 | 331.9164 | 0.068066 | 22.6611 | 0 | 2.6763 | 153.3402 | 0.87603 | 50.1927 | 0 | 22.6072 | 22.6072 | 2.52 | 0 | 21.0928 | 0.30288 | 21.3957 | 3.1191 | 200.9643 | 6 | 12 | [23 empty] | 6 | 12
|  | 2021-12-06 10:00 | 12 | 29.988 | 340 | 335.3425 | -0.39111 | 8.8637 | 10:00 | 10:30 | 630 | 658.64 | 10:59 | 667.5037 | 11:08 | 667.5037 | 11 | 0.22906 | 13.1241 | 0.29759 | 17.0505 | 1393.9074 | 408.7142 | 0.073372 | 30.0399 | 0 | 2.9202 | 167.3165 | 0.76658 | 43.9216 | 0.045727 | 29.9746 | 30.0203 | 2.7 | 0.032937 | 27.9667 | 0.4022 | 28.4018 | 3.4953 | 266.3349 | 6 | 12 | [23 empty] | 6 | 12
|  | 2021-12-06 11:00 | 12 | 65.7007 | 340 | 335.3425 | -0.39111 | 8.8637 | 11:00 | 11:30 | 690 | 718.64 | 11:59 | 727.5037 | 12:08 | 727.5037 | 12 | -0.032741 | -1.8759 | 0.31366 | 17.9715 | 1393.9074 | 430.0815 | 0.15276 | 64.5156 | 1.1851 | 3.1098 | 178.1768 | 0.7339 | 42.0491 | 4.7698 | 64.229 | 68.9988 | 3.11 | 3.5419 | 59.9265 | 0.92441 | 64.3928 | 4.913 | 600.1119 | 6 | 12 | [23 empty] | 6 | 12
|  | 2021-12-06 12:00 | 12 | 70.6108 | 340 | 335.3425 | -0.39111 | 8.8637 | 12:00 | 12:30 | 750 | 778.64 | 12:59 | 787.5037 | 13:08 | 787.5037 | 13 | -0.29454 | -16.8759 | 0.28698 | 16.443 | 1393.9074 | 394.5618 | 0.17896 | 68.8765 | 1.7343 | 3.4252 | 196.2496 | 0.78762 | 45.1274 | 7.489 | 68.491 | 75.9799 | 3.55 | 5.2837 | 63.9029 | 1.0179 | 70.2046 | 5.5157 | 652.5486 | 6 | 12 | [23 empty] | 6 | 12
|  | 2021-12-06 13:00 | 12 | 77.5189 | 340 | 335.3425 | -0.39111 | 8.8637 | 13:00 | 13:30 | 810 | 838.64 | 13:59 | 847.5037 | 14:08 | 847.5037 | 14 | -0.55634 | -31.8759 | 0.22028 | 12.6212 | 1393.9074 | 304.576 | 0.25451 | 74.1566 | 3.3623 | 3.6655 | 210.0194 | 0.91259 | 52.2876 | 18.7954 | 73.412 | 92.2074 | 5.12 | 11.4971 | 68.4943 | 1.2353 | 81.2268 | 7.3943 | 748.7737 | 6 | 12 | [23 empty] | 6 | 12
|  | 2021-12-06 14:00 | 12 | 40.8364 | 340 | 335.3425 | -0.39111 | 8.8637 | 14:00 | 14:30 | 870 | 898.64 | 14:59 | 907.5037 | 15:08 | 907.5037 | 15 | -0.81814 | -46.8759 | 0.11956 | 6.8502 | 1393.9074 | 166.2563 | 0.24562 | 39.1556 | 1.6808 | 3.8888 | 222.8132 | 1.0844 | 62.1303 | 24.4942 | 37.9149 | 62.4091 | 5.72 | 11.4501 | 35.3751 | 0.83612 | 47.6613 | 7.0545 | 440.0175 | 6 | 12 | [23 empty] | 6 | 12
|  | 2021-12-06 15:00 | 12 | 3.32 | 340 | 335.3425 | -0.39111 | 8.8637 | 15:00 | 15:30 | 930 | 958.64 | 15:59 | 967.5037 | 16:08 | 967.5037 | 16 | -1.0799 | -61.8759 | -0.0078707 | -0.45096 | 1393.9074 | -10.971 | 0 | 3.3864 | 0 | 4.0949 | 234.6225 | 1.2842 | 73.5813 | 0 | 3.3864 | 3.3864 | 5.61 | 0 | 3.1596 | 0.045369 | 3.2049 | 5.6997 | 29.7656 | 6 | 12 | [23 empty] | 6 | 12
|  | 2021-12-06 16:00 | 12 | 0 | 340 | 335.3425 | -0.39111 | 8.8637 | 16:00 | 16:30 | 990 | 1018.64 | 16:59 | 1027.5037 | 17:08 | 1027.5037 | 17 | -1.3417 | -76.8759 | -0.15488 | -8.874 | 1393.9074 | -215.0281 | 0 | 0 | 0 | 4.2879 | 245.6781 | 1.5009 | 85.9934 | 0 | 0 | 0 | 4.95 | 0 | 0 | 0 | 0 | 4.95 | 0 | 6 | 12 | [23 empty] | 6 | 12
|  | 2021-12-06 17:00 | 12 | 0 | 340 | 335.3425 | -0.39111 | 8.8637 | 17:00 | 17:30 | 1050 | 1078.64 | 17:59 | 1087.5037 | 18:08 | 1087.5037 | 18 | -1.6035 | -91.8759 | -0.31512 | -18.0548 | 1393.9074 | -432.0088 | 0 | 0 | 0 | 4.4745 | 256.3712 | 1.7278 | 98.9974 | 0 | 0 | 0 | 4.68 | 0 | 0 | 0 | 0 | 4.68 | 0 | 6 | 12 | [23 empty] | 6 | 12
|  | 2021-12-06 18:00 | 12 | 0 | 340 | 335.3425 | -0.39111 | 8.8637 | 18:00 | 18:30 | 1110 | 1138.64 | 18:59 | 1147.5037 | 19:08 | 1147.5037 | 19 | -1.8653 | -106.8759 | -0.48279 | -27.6619 | 1393.9074 | -647.1264 | 0 | 0 | 0 | 4.6642 | 267.237 | 1.9614 | 112.3775 | 0 | 0 | 0 | 4.42 | 0 | 0 | 0 | 0 | 4.42 | 0 | 6 | 12 | [23 empty] | 6 | 12
|  | 2021-12-06 19:00 | 12 | 0 | 340 | 335.3425 | -0.39111 | 8.8637 | 19:00 | 19:30 | 1170 | 1198.64 | 19:59 | 1207.5037 | 20:08 | 1207.5037 | 20 | -2.1271 | -121.8759 | -0.65194 | -37.3532 | 1393.9074 | -845.7209 | 0 | 0 | 0 | 4.8699 | 279.0262 | 2.1991 | 126.0008 | 0 | 0 | 0 | 4.15 | 0 | 0 | 0 | 0 | 4.15 | 0 | 6 | 12 | [23 empty] | 6 | 12
|  | 2021-12-06 20:00 | 12 | 0 | 340 | 335.3425 | -0.39111 | 8.8637 | 20:00 | 20:30 | 1230 | 1258.64 | 20:59 | 1267.5037 | 21:08 | 1267.5037 | 21 | -2.3889 | -136.8759 | -0.81487 | -46.6886 | 1393.9074 | -1014.2583 | 0 | 0 | 0 | 5.1118 | 292.8868 | 2.4396 | 139.7774 | 0 | 0 | 0 | 3.89 | 0 | 0 | 0 | 0 | 3.89 | 0 | 6 | 12 | [23 empty] | 6 | 12
|  | 2021-12-06 21:00 | 12 | 0 | 340 | 335.3425 | -0.39111 | 8.8637 | 21:00 | 21:30 | 1290 | 1318.64 | 21:59 | 1327.5037 | 22:08 | 1327.5037 | 22 | -2.6507 | -151.8759 | -0.95922 | -54.9593 | 1393.9074 | -1141.2533 | 0 | 0 | 0 | 5.4214 | 310.624 | 2.6814 | 153.633 | 0 | 0 | 0 | 3.63 | 0 | 0 | 0 | 0 | 3.63 | 0 | 6 | 12 | [23 empty] | 6 | 12
|  | 2021-12-06 22:00 | 12 | 0 | 340 | 335.3425 | -0.39111 | 8.8637 | 22:00 | 22:30 | 1350 | 1378.64 | 22:59 | 1387.5037 | 23:08 | 1387.5037 | 23 | -2.9125 | -166.8759 | -1.063 | -60.9079 | 1393.9074 | -1218.0512 | 0 | 0 | 0 | 5.8368 | 334.4225 | 2.9223 | 167.4352 | 0 | 0 | 0 | 3.36 | 0 | 0 | 0 | 0 | 3.36 | 0 | 6 | 12 | [23 empty] | 6 | 12
|  | 2021-12-06 23:00 | 12 | 0 | 340 | 335.3425 | -0.39111 | 8.8637 | 23:00 | 23:30 | 1410 | 1438.64 | 23:59 | 1447.5037 | 24:08 | 1447.5037 | 0 | -3.1743 | -181.8759 | -1.0955 | -62.7689 | 1393.9074 | -1239.4184 | 0 | 0 | 0 | 0.066186 | 3.7922 | 3.0838 | 176.6898 | 0 | 0 | 0 | 3.1 | 0 | 0 | 0 | 0 | 3.1 | 0 | 6 | 12 | [23 empty] | 6 | 12
|  | 2021-12-07 | 12 | 0 | 340 | 335.3425 | -0.39111 | 8.8637 | 0:00 | 0:30 | 30 | 58.64 | 0:59 | 67.5037 | 1:08 | 67.5037 | 1 | 2.8471 | 163.1241 | -1.0425 | -59.733 | 1393.9074 | -1203.8987 | 0 | 0 | 0 | 0.56151 | 32.1721 | 2.8625 | 164.0065 | 0 | 0 | 0 | 2.88 | 0 | 0 | 0 | 0 | 2.88 | 0 | 7 | 12 | [23 empty] | 7 | 12