## Parameter
Parameter
Eigene Daten
Name des Unternehmens | Muster GmbH
erstellt am | 2020-09-23
von | Mustermann
Energieverbrauch |  |  | Wärmespeicher |  |  | Wärmespeicher (Eingabe aller Daten einer Farbe)
Musterprofil verwenden? | nein |  | Wirkungsgrad der Ladung | 75% |  | Spez. Ladekapazität | 0 | kWh/K
Warmwasserbedarf pro Jahr | 0 | kWh | Minimale Speichertemperatur | 55 | °C | Zeitkonstante der Selbstentladung | 0 | Tage
[6 empty] | Volumen des Wärmespeichers | 20 | m³ | Zeile ausblenden
|  |  | Maximale Speichertemperatur | 95 | °C | Volumen des Wärmespeichers | 20000 | l
|  |  | Speichertemperatur zu Beginn | 75 | °C | Musterparameter für EFH verwenden? | ja
[6 empty] | Durchschnittliche Temperatur im Speicherraum | 15 | °C
[6 empty] | Spez. Wärmekapazität H2O als Speichermedium | 1.1622 | kWh/(m³*K) | Zeile ausblenden
[6 empty] | Spez. Wärmekapazität (Speichermedium) | 0 | kWh/(m³·K)
[6 empty] | Spez. Wärmekapazität für Berechnung | 1.1622 | kWh/(m³*K) | Zeile ausblenden
[6 empty] | Spez. Wärmeleitfähigkeit der Speicherdämmung | 0.04 | W/(m*K) | Zeile ausblenden
[6 empty] | Spez. Wärmeleitfähigkeit (Speicherdämmung) | 0 | W/(m·K)
[6 empty] | Spez. Wärmeleitfähigkeit für Berechnung | 0.04 | W/(m*K) | Zeile ausblenden
[6 empty] | Schichtdicke der Speicherdämmung | 0.1 | m | Zeile ausblenden
[6 empty] | Schichtdicke (Speicherdämmung) | 0 | m
[6 empty] | Schichtdicke für Berechnung | 0.1 | m | Zeile ausblenden
|  |  | Minimale Speichertemperatur | 328.15 | K | Spez. Ladekapazität | 23.2444 | kWh/K | Zeile ausblenden
[6 empty] | Oberfläche des Wärmespeichers | 40.7882 | m² | Zeile ausblenden
|  |  | Maximale Speichertemperatur | 368.15 | K | Zeitkonstante (gold) | 0 | h | Zeile ausblenden
|  |  | Speichertemperatur zu Beginn | 348.15 | K | Zeitkonstante (blaugrau) | 1424.7013 | h | Zeile ausblenden
Status der Eingabe | KORREKT |  | Status der Eingaben | KORREKT |  | Status der Eingaben | KORREKT
Sobald Sie in diesem Tabellenblatt alle Eingaben getätigt haben, betätigen Sie die Taste F9 und prüfen Sie, ob all Ihre Eingaben als korrekt angezeigt werden. Geben Sie anschließend im Tabellenblatt "Profileingabe" die jeweiligen Profile ein und betätigen Sie erneut die Taste F9.
Erklärung
Allgemein
Alle grün hinterlegten Felder sind vom Nutzer auszufüllen. Erläuterungen zu den einzelnen Feldern sind jeweils als Notiz eingetragen (erkennbar am roten Dreieck an der rechten oberen Ecke eines jeweiligen Feldes).
Energieverbrauch
Durch die Dropdown-Auswahl können Sie einstellen, welches Profil Sie nutzen möchten. Sie können ein Musterprofil (nach VDI 4655) verwenden, wobei Sie den Gesamtwarmwasserbedarf eingeben müssen. Möchten Sie ein eigenes Profil eintragen, ist Ihnen die Eingabe im Tabellenblatt "Profileingabe" möglich.
Wärmespeicher
Konfigurieren Sie den zu verwendenden Wärmespeicher. Füllen Sie nacheinander alle grün hinterlegten Felder aus. Fehlerhafte Eingaben zeigt das Programm rechts neben den betroffenen Feldern an, sobald Sie zur Überprüfung Ihrer Eingaben die Taste F9 betätigt haben. Im rechten Eingabefeld sind alle erfragten Werte einer Farbe auszufüllen. Sie können die Farbe, je nach Verfügbarkeit der Daten, beliebig wählen. Stellen Sie sicher, dass alle Daten der unbenutzten Farbe gleich null sind.
Copyright © 2020, Prof. Dr. Henrik te Heesen Dieses Tool ist freie Software. Sie können es unter den Bedingungen der GNU General Public License, wie von der Free Software Foundation veröffentlicht, weitergeben und/oder modifizieren, entweder gemäß Version 3 der Lizenz oder (nach Ihrer Option) jeder späteren Version. Die Veröffentlichung dieses Programms erfolgt in der Hoffnung, dass es Ihnen von Nutzen sein wird, aber OHNE IRGENDEINE GARANTIE, sogar ohne die implizite Garantie der MARKTREIFE oder der VERWENDBARKEIT FÜR EINEN BESTIMMTEN ZWECK. Details finden Sie in der GNU General Public License. https://www.gnu.org/licenses/
https://www.umwelt-campus.de/energietools
Stand: 23.09.2020
Note on B12: Wählen Sie im grün hinterlegten Feld (rechts) aus, ob Sie ein Musterprofil zum stündlichen Wärmeverbrauch nutzen möchten. Wenn Sie "ja" auswählen, müssen Sie im Feld darunter den Warmwasserbedarf pro Jahr eingeben.
Note on E12: Der Wirkungsgrad η der Ladung gibt an, wie viel thermische Kilowattstunden (kWh), pro einer erzeugten thermischen kWh, geladen werden können. Anders gesagt: Die Verluste beim Laden ergeben sich aus der Differenz 1-η (Wie viele thermische kWh gehen beim Laden von einer erzeugten thermischen kWh verloren?).
Note on I12: Die spez. Ladekapazität, angegeben in Kilowattstunden (kWh) pro Kelvin (K), ergibt sich aus dem Produkt aus Speichervolumen (in m³) und der spezifischen Wärmekapazität des Speichermediums (in kWh/(m³K)). Wenn Sie die goldgelben Felder ausfüllen, müssen Sie alle blaugrauen auf Null setzen!
Note on B13: Wenn Sie unter 'Musterprofil verwenden' "ja" ausgewählt haben, geben Sie bitte im grün hinterlegten Feld (rechts) an, wie hoch Ihr Jahreswarmwasserverbrauch in Kilowattstunden (kWh) ist.
Note on E13: Welche untere Begrenzung gilt für die Temperatur des Speichermediums?
Note on I13: Die Zeitkonstante der Selbstentladung gibt an, nach wie vielen Tagen die Temperatur des Speichermediums auf Umgebungstemperatur gefallen ist. Wenn Sie die goldgelben Felder ausfüllen, müssen Sie alle blaugrauen auf Null setzen!
Note on I14: Geben Sie im Feld rechts ein, was für ein Fassungsvermögen der Speicher besitzt. Wenn Sie die blaugrauen Felder ausfüllen, müssen Sie alle goldgelben auf Null setzen!
Note on E15: Welche obere Begrenzung gilt für die Temperatur des Speichermediums?
Note on I15: Geben Sie im Feld rechts ein, wie groß das Volumen Ihres Wärmespeichers in Liter ist.
Note on E16: Welche Temperatur hat das Speichermedium am 01.01. um 00:00 Uhr?
Note on I16: Wenn Sie hierbei "ja" auswählen, nimmt das Tool vorprogrammierte Werte für die Wärmekapazität des Speichermediums, die Wärmeleitfähigkeit und Schichtdicke der Dämmung sowie für die Umgebungstemperatur an. Letztere können Sie manuell im Feld darunter eingeben.
Note on I18: Die spezifische Wärmekapazität gibt an, wie viel Energie ein Stoff pro m³ und pro K enthält. Wenn Sie die blaugrauen Felder ausfüllen, müssen Sie alle goldgelben auf Null setzen!
Note on I19: Tragen Sie hier nur einen Wert ein, wenn sie unter "Musterparameter für EFH verwenden?" "nein" ausgewählt haben!
Note on I21: Die spezifische Wärmeleitfähigkeit eines (Dämm-) Stoffes gibt an, welche Leistung pro Meter Dämmschicht und pro Kelvin verloren gehen. Wenn Sie die blaugrauen Felder ausfüllen, müssen Sie alle goldgelben auf Null setzen!
Note on I22: Tragen Sie hier nur einen Wert ein, wenn sie unter "Musterparameter für EFH verwenden?" "nein" ausgewählt haben!
Note on I24: Geben Sie an, wie dick die Dämmschicht des Speichers ist. Wenn Sie die blaugrauen Felder ausfüllen, müssen Sie alle goldgelben auf Null setzen!
Note on I25: Tragen Sie hier nur einen Wert ein, wenn sie unter "Musterparameter für EFH verwenden?" "nein" ausgewählt haben!
Note on I28: Berechnung aus dem Volumen in m³. Annahme: Pufferspeicher als gleichseitiger Zylinder (h=2r)

## Profileingabe
Ertragsprofil, Lastprofil und Umgebungstemperatur |  |  |  | Erklärung
Zeitstempel | Ertragsprofil (in kWh) | Lastprofil (in kWh) | Umgebungs-temperatur (in °C) | In den grün hinterlegten Spalten sind durch den Nutzer Daten einzutragen. Eingetragen werden müssen: 1.) das Ertragsprofil der wärmeproduzierenden Anlage, 2.) ggf. die Umgebungstemperaturen (sofern im Tabellenblatt 'Parameter' unter 'Musterparameter für EFH verwenden?' 'nein' ausgewählt wurde) und 3.) ggf. das Wärmelastprofil, (sofern nicht das Musterprofil verwendet wird). Das Programm übernimmt dann die Profile, sobald der Nutzer die Berechnung durch Betätigung der Taste F9 startet.
2018-01-01 | 0 | 1.4515 | -1.5
2018-01-01 01:00 | 0 | 1.3591 | -2.2
2018-01-01 02:00 | 0 | 1.5439 | -2.7
2018-01-01 03:00 | 0 | 1.5835 | -2.6
2018-01-01 04:00 | 0 | 1.3064 | -2.4
2018-01-01 05:00 | 0 | 1.5835 | -2.4
2018-01-01 06:00 | 0 | 1.5307 | -1.7
2018-01-01 07:00 | 0 | 1.5043 | -1.8
2018-01-01 08:00 | 0 | 1.7286 | -1.7
2018-01-01 09:00 | 0.3 | 4.3298 | -1
2018-01-01 10:00 | 1.4 | 2.1113 | -0.4
2018-01-01 11:00 | 3.1 | 3.589 | 0.9
2018-01-01 12:00 | 3.6 | 2.2884 | 0.5
2018-01-01 13:00 | 1.5 | 2.2526 | 1.5
2018-01-01 14:00 | 0.5 | 1.9925 | 1.9
2018-01-01 15:00 | 0 | 1.9002 | 1.8
2018-01-01 16:00 | 0 | 1.9002 | 1.6
2018-01-01 17:00 | 0 | 1.8078 | 1.2
2018-01-01 18:00 | 0 | 1.953 | 1.5
2018-01-01 19:00 | 0 | 2.1697 | 1.4
2018-01-01 20:00 | 0 | 3.099 | 2.1
2018-01-01 21:00 | 0 | 2.0679 | 3
2018-01-01 22:00 | 0 | 1.953 | 2.3
2018-01-01 23:00 | 0 | 1.7682 | 3.4
2018-01-02 | 0 | 0.54102 | 4.3
2018-01-02 01:00 | 0 | 0.607 | 3.9
2018-01-02 02:00 | 0 | 0.65978 | 6.1
2018-01-02 03:00 | 0 | 0.69937 | 6.5
2018-01-02 04:00 | 0 | 0.73896 | 6.9
2018-01-02 05:00 | 0 | 3.119 | 7
2018-01-02 06:00 | 0 | 0.8973 | 6.5
2018-01-02 07:00 | 0 | 0.9287 | 7.4
2018-01-02 08:00 | 0 | 0.66106 | 7.2
2018-01-02 09:00 | 0.5 | 0.7679 | 7.8
2018-01-02 10:00 | 1.6 | 0.92998 | 8.1
2018-01-02 11:00 | 3.4 | 0.78227 | 8.2
2018-01-02 12:00 | 2.8 | 1.655 | 9.3
2018-01-02 13:00 | 2.3 | 1.0066 | 9.5
2018-01-02 14:00 | 1.3 | 0.63595 | 9
2018-01-02 15:00 | 0.4 | 0.66106 | 8.8
2018-01-02 16:00 | 0 | 0.607 | 8.7
2018-01-02 17:00 | 0 | 0.52783 | 8.6
2018-01-02 18:00 | 0 | 0.91178 | 8.6
2018-01-02 19:00 | 0 | 0.72704 | 8.2
2018-01-02 20:00 | 0 | 0.80493 | 8.7
2018-01-02 21:00 | 0 | 0.56741 | 8.6
2018-01-02 22:00 | 0 | 1.4879 | 8.3
2018-01-02 23:00 | 0 | 0.039587 | 8.2
2018-01-03 | 0 | 2.1316 | 7.9
2018-01-03 01:00 | 0 | 1.7885 | 7.6
2018-01-03 02:00 | 0 | 1.8738 | 7
2018-01-03 03:00 | 0 | 1.8078 | 6.4
2018-01-03 04:00 | 0 | 2.1459 | 6.1
2018-01-03 05:00 | 0 | 2.2789 | 5.9
2018-01-03 06:00 | 0 | 2.6357 | 5.2
2018-01-03 07:00 | 0 | 2.2251 | 5.3
2018-01-03 08:00 | 0 | 2.9167 | 5.7
2018-01-03 09:00 | 0.1 | 2.5682 | 5.7
2018-01-03 10:00 | 1 | 2.1052 | 5.3
2018-01-03 11:00 | 2.7 | 1.7286 | 5.5
2018-01-03 12:00 | 2.6 | 2.0585 | 5.4
2018-01-03 13:00 | 3.3 | 1.8078 | 5.3
2018-01-03 14:00 | 2 | 2.2169 | 5.5
2018-01-03 15:00 | 0.5 | 2.1976 | 5.2
2018-01-03 16:00 | 0.1 | 2.6198 | 4.8
2018-01-03 17:00 | 0 | 2.5357 | 4
2018-01-03 18:00 | 0 | 2.6363 | 3.3
2018-01-03 19:00 | 0 | 2.3906 | 3
2018-01-03 20:00 | 0 | 1.3196 | 1.8
2018-01-03 21:00 | 0 | 1.3471 | 1.6
2018-01-03 22:00 | 0 | 1.9551 | 0
2018-01-03 23:00 | 0 | 2.0585 | 1.1
2018-01-04 | 0 | 2.1316 | 1.8
2018-01-04 01:00 | 0 | 1.7885 | 1.4
2018-01-04 02:00 | 0 | 1.8738 | 0.7
2018-01-04 03:00 | 0 | 1.8078 | 0.4
2018-01-04 04:00 | 0 | 2.1459 | 1.7
2018-01-04 05:00 | 0 | 2.2789 | 2.3
2018-01-04 06:00 | 0 | 2.6357 | 2.5
2018-01-04 07:00 | 0 | 2.2251 | 3.7
2018-01-04 08:00 | 0 | 2.9167 | 4.3
2018-01-04 09:00 | 0 | 2.5682 | 5.1
2018-01-04 10:00 | 0.4 | 2.1052 | 5.4
2018-01-04 11:00 | 0.9 | 1.7286 | 5.5
2018-01-04 12:00 | 1.2 | 2.0585 | 6.1
2018-01-04 13:00 | 1 | 1.8078 | 6.4
2018-01-04 14:00 | 0.8 | 2.2169 | 6.8
2018-01-04 15:00 | 0.1 | 2.1976 | 7.2
2018-01-04 16:00 | 0 | 2.6198 | 6.9
2018-01-04 17:00 | 0 | 2.5357 | 7
2018-01-04 18:00 | 0 | 2.6363 | 6.7
2018-01-04 19:00 | 0 | 2.3906 | 7.1
2018-01-04 20:00 | 0 | 1.3196 | 6.9
2018-01-04 21:00 | 0 | 1.3471 | 7.1
2018-01-04 22:00 | 0 | 1.9551 | 6.9
2018-01-04 23:00 | 0 | 2.0585 | 6.7
2018-01-05 | 0 | 0.54102 | 6.2
2018-01-05 01:00 | 0 | 0.607 | 6.7
2018-01-05 02:00 | 0 | 0.65978 | 6.2
2018-01-05 03:00 | 0 | 0.69937 | 6.2
2018-01-05 04:00 | 0 | 0.73896 | 6.6
2018-01-05 05:00 | 0 | 3.119 | 6.6
2018-01-05 06:00 | 0 | 0.8973 | 6.2
2018-01-05 07:00 | 0 | 0.9287 | 6
2018-01-05 08:00 | 0 | 0.66106 | 5.2
2018-01-05 09:00 | 0 | 0.7679 | 6
2018-01-05 10:00 | 0.2 | 0.92998 | 6.3
2018-01-05 11:00 | 0.6 | 0.78227 | 6.7
2018-01-05 12:00 | 0.9 | 1.655 | 6.9
2018-01-05 13:00 | 0.6 | 1.0066 | 7.4
2018-01-05 14:00 | 0.9 | 0.63595 | 7.4
2018-01-05 15:00 | 0.6 | 0.66106 | 7.6
2018-01-05 16:00 | 0.2 | 0.607 | 7.9
2018-01-05 17:00 | 0 | 0.52783 | 8.3
2018-01-05 18:00 | 0 | 0.91178 | 8.9
2018-01-05 19:00 | 0 | 0.72704 | 9.2
2018-01-05 20:00 | 0 | 0.80493 | 9.9
2018-01-05 21:00 | 0 | 0.56741 | 9.4
2018-01-05 22:00 | 0 | 1.4879 | 9.3
2018-01-05 23:00 | 0 | 0.039587 | 9.8
2018-01-06 | 0 | 0.77854 | 9.8
2018-01-06 01:00 | 0 | 0.84452 | 9.8
2018-01-06 02:00 | 0 | 0.77854 | 9.7
2018-01-06 03:00 | 0 | 0.81813 | 9.9
2018-01-06 04:00 | 0 | 0.73896 | 10.1
2018-01-06 05:00 | 0 | 0.77854 | 9.1
2018-01-06 06:00 | 0 | 0.88411 | 7.6
2018-01-06 07:00 | 0 | 2.8108 | 6.3
2018-01-06 08:00 | 0 | 1.082 | 5.7
2018-01-06 09:00 | 0.3 | 1.6187 | 5.7
2018-01-06 10:00 | 1 | 1.1348 | 5.9
2018-01-06 11:00 | 0.9 | 1.082 | 6.1
2018-01-06 12:00 | 1.3 | 0.9105 | 6.3
2018-01-06 13:00 | 1.5 | 0.77854 | 6.3
2018-01-06 14:00 | 0.7 | 1.5923 | 6.3
2018-01-06 15:00 | 0.2 | 0.79174 | 5.9
2018-01-06 16:00 | 0 | 0.80493 | 5.7
2018-01-06 17:00 | 0 | 2.0894 | 5.7
2018-01-06 18:00 | 0 | 0.65978 | 5.6
2018-01-06 19:00 | 0 | 0.62019 | 5.4
2018-01-06 20:00 | 0 | 0.65978 | 5.4
2018-01-06 21:00 | 0 | 2.1685 | 5.3
2018-01-06 22:00 | 0 | 0.73896 | 5.2
2018-01-06 23:00 | 0 | 0.77854 | 4.9
2018-01-07 | 0 | 2.1316 | 4.9
2018-01-07 01:00 | 0 | 1.7885 | 4.9
2018-01-07 02:00 | 0 | 1.8738 | 4.5
2018-01-07 03:00 | 0 | 1.8078 | 4.4
2018-01-07 04:00 | 0 | 2.1459 | 4.4
2018-01-07 05:00 | 0 | 2.2789 | 4.3
2018-01-07 06:00 | 0 | 2.6357 | 4.2
2018-01-07 07:00 | 0 | 2.2251 | 4.4
2018-01-07 08:00 | 0 | 2.9167 | 4.4
2018-01-07 09:00 | 0 | 2.5682 | 4.5
2018-01-07 10:00 | 0.1 | 2.1052 | 4.8
2018-01-07 11:00 | 0.3 | 1.7286 | 4.8
2018-01-07 12:00 | 0.6 | 2.0585 | 5.6
2018-01-07 13:00 | 0.9 | 1.8078 | 5.7
2018-01-07 14:00 | 1 | 2.2169 | 6.1
2018-01-07 15:00 | 0.2 | 2.1976 | 5.4
2018-01-07 16:00 | 0 | 2.6198 | 4.8
2018-01-07 17:00 | 0 | 2.5357 | 4.1
2018-01-07 18:00 | 0 | 2.6363 | 3.8
2018-01-07 19:00 | 0 | 2.3906 | 3.6
2018-01-07 20:00 | 0 | 1.3196 | 3.4
2018-01-07 21:00 | 0 | 1.3471 | 3.5
2018-01-07 22:00 | 0 | 1.9551 | 4.3
2018-01-07 23:00 | 0 | 2.0585 | 3.6
2018-01-08 | 0 | 2.1316 | 3
2018-01-08 01:00 | 0 | 1.7885 | 2.6
2018-01-08 02:00 | 0 | 1.8738 | 2.8
2018-01-08 03:00 | 0 | 1.8078 | 2
2018-01-08 04:00 | 0 | 2.1459 | 1.7
2018-01-08 05:00 | 0 | 2.2789 | 1.5
2018-01-08 06:00 | 0 | 2.6357 | 1.2
2018-01-08 07:00 | 0 | 2.2251 | 1.2
2018-01-08 08:00 | 0 | 2.9167 | 1.3
2018-01-08 09:00 | 0 | 2.5682 | 0.8
2018-01-08 10:00 | 0.2 | 2.1052 | 1.1
2018-01-08 11:00 | 0.5 | 1.7286 | 2.4
2018-01-08 12:00 | 0.7 | 2.0585 | 4.3
2018-01-08 13:00 | 0.9 | 1.8078 | 5.4
2018-01-08 14:00 | 0.6 | 2.2169 | 4.7
2018-01-08 15:00 | 0.3 | 2.1976 | 3.6
2018-01-08 16:00 | 0 | 2.6198 | 2.5
2018-01-08 17:00 | 0 | 2.5357 | 1.2
2018-01-08 18:00 | 0 | 2.6363 | 0.4
2018-01-08 19:00 | 0 | 2.3906 | -0.2
2018-01-08 20:00 | 0 | 1.3196 | -0.3
2018-01-08 21:00 | 0 | 1.3471 | 0
2018-01-08 22:00 | 0 | 1.9551 | 0.5
2018-01-08 23:00 | 0 | 2.0585 | 0.7
2018-01-09 | 0 | 2.1316 | 1.2
2018-01-09 01:00 | 0 | 1.7885 | 1.4
2018-01-09 02:00 | 0 | 1.8738 | 1.8
2018-01-09 03:00 | 0 | 1.8078 | 1.9
2018-01-09 04:00 | 0 | 2.1459 | 2
2018-01-09 05:00 | 0 | 2.2789 | 2.1
2018-01-09 06:00 | 0 | 2.6357 | 2
2018-01-09 07:00 | 0 | 2.2251 | 2
2018-01-09 08:00 | 0 | 2.9167 | 2.3
2018-01-09 09:00 | 0 | 2.5682 | 2.3
2018-01-09 10:00 | 0.7 | 2.1052 | 2.8
2018-01-09 11:00 | 3.9 | 1.7286 | 3.1
2018-01-09 12:00 | 7.6 | 2.0585 | 3.4
2018-01-09 13:00 | 4.4 | 1.8078 | 3.4
2018-01-09 14:00 | 3.5 | 2.2169 | 3
2018-01-09 15:00 | 1.3 | 2.1976 | 2.7
2018-01-09 16:00 | 0.3 | 2.6198 | 2.6
2018-01-09 17:00 | 0 | 2.5357 | 1.8
2018-01-09 18:00 | 0 | 2.6363 | 0.9
2018-01-09 19:00 | 0 | 2.3906 | 0.4
2018-01-09 20:00 | 0 | 1.3196 | -0.1
2018-01-09 21:00 | 0 | 1.3471 | -1
2018-01-09 22:00 | 0 | 1.9551 | -0.9
2018-01-09 23:00 | 0 | 2.0585 | -1.2
2018-01-10 | 0 | 2.1316 | -1.4
2018-01-10 01:00 | 0 | 1.7885 | -1.7
2018-01-10 02:00 | 0 | 1.8738 | -1.1
2018-01-10 03:00 | 0 | 1.8078 | -0.7
2018-01-10 04:00 | 0 | 2.1459 | -0.7
2018-01-10 05:00 | 0 | 2.2789 | -0.6
2018-01-10 06:00 | 0 | 2.6357 | -0.5
2018-01-10 07:00 | 0 | 2.2251 | -0.2
2018-01-10 08:00 | 0 | 2.9167 | -0.3
2018-01-10 09:00 | 1 | 2.5682 | -0.1
2018-01-10 10:00 | 3.4 | 2.1052 | -0.2
2018-01-10 11:00 | 6.4 | 1.7286 | 0.3
2018-01-10 12:00 | 3.9 | 2.0585 | 0.3
2018-01-10 13:00 | 5.1 | 1.8078 | 0.5
2018-01-10 14:00 | 1.6 | 2.2169 | 1
2018-01-10 15:00 | 0.4 | 2.1976 | 1.7
2018-01-10 16:00 | 0 | 2.6198 | 0.6
2018-01-10 17:00 | 0 | 2.5357 | 0.9
2018-01-10 18:00 | 0 | 2.6363 | 2
2018-01-10 19:00 | 0 | 2.3906 | 1.4
2018-01-10 20:00 | 0 | 1.3196 | 1.6
2018-01-10 21:00 | 0 | 1.3471 | 1.8
2018-01-10 22:00 | 0 | 1.9551 | 1.4
2018-01-10 23:00 | 0 | 2.0585 | 2.7
2018-01-11 | 0 | 2.1316 | 2.4
2018-01-11 01:00 | 0 | 1.7885 | 2.5
2018-01-11 02:00 | 0 | 1.8738 | 2.4
2018-01-11 03:00 | 0 | 1.8078 | 2.2
2018-01-11 04:00 | 0 | 2.1459 | 2.5
2018-01-11 05:00 | 0 | 2.2789 | 2.1
2018-01-11 06:00 | 0 | 2.6357 | 2.4
2018-01-11 07:00 | 0 | 2.2251 | 2.3
2018-01-11 08:00 | 0 | 2.9167 | 2.8
2018-01-11 09:00 | 0.2 | 2.5682 | 2.5
2018-01-11 10:00 | 0.8 | 2.1052 | 2.9
2018-01-11 11:00 | 1.1 | 1.7286 | 2.9
2018-01-11 12:00 | 1.7 | 2.0585 | 2.6
2018-01-11 13:00 | 2.1 | 1.8078 | 2.8
2018-01-11 14:00 | 2.5 | 2.2169 | 2.2
2018-01-11 15:00 | 1 | 2.1976 | 2.1
2018-01-11 16:00 | 0.1 | 2.6198 | 1.7
2018-01-11 17:00 | 0 | 2.5357 | 1.8
2018-01-11 18:00 | 0 | 2.6363 | 1.8
2018-01-11 19:00 | 0 | 2.3906 | 1.7
2018-01-11 20:00 | 0 | 1.3196 | 1.7
2018-01-11 21:00 | 0 | 1.3471 | 1.2
2018-01-11 22:00 | 0 | 1.9551 | 1.1
2018-01-11 23:00 | 0 | 2.0585 | 0.7
2018-01-12 | 0 | 2.1377 | 0.5
2018-01-12 01:00 | 0 | 1.8606 | 0.5
2018-01-12 02:00 | 0 | 2.2037 | -0.1
2018-01-12 03:00 | 0 | 2.1905 | -1
2018-01-12 04:00 | 0 | 2.0981 | -1
2018-01-12 05:00 | 0 | 2.1509 | -1.3
2018-01-12 06:00 | 0 | 2.7431 | -1.6
2018-01-12 07:00 | 0 | 2.3528 | -2.3
2018-01-12 08:00 | 0 | 2.1192 | -2.6
2018-01-12 09:00 | 0.3 | 2.4833 | -2.3
2018-01-12 10:00 | 1 | 2.7393 | -1.1
2018-01-12 11:00 | 1.4 | 2.3356 | -0.3
2018-01-12 12:00 | 2 | 2.0665 | 0.9
2018-01-12 13:00 | 1.7 | 2.2433 | 1.5
2018-01-12 14:00 | 1.7 | 2.9384 | 1.4
2018-01-12 15:00 | 1.4 | 2.995 | 1.1
2018-01-12 16:00 | 0.2 | 2.2472 | 0.4
2018-01-12 17:00 | 0 | 2.0189 | -0.5
2018-01-12 18:00 | 0 | 2.2644 | -0.7
2018-01-12 19:00 | 0 | 2.1721 | -0.9
2018-01-12 20:00 | 0 | 2.1509 | -1.2
2018-01-12 21:00 | 0 | 1.9701 | -0.8
2018-01-12 22:00 | 0 | 2.0585 | -2.1
2018-01-12 23:00 | 0 | 1.7682 | -1.7
2018-01-13 | 0 | 2.1641 | -1.4
2018-01-13 01:00 | 0 | 2.0717 | -2.2
2018-01-13 02:00 | 0 | 2.1773 | -2.2
2018-01-13 03:00 | 0 | 2.4544 | -2.4
2018-01-13 04:00 | 0 | 2.7976 | -2.6
2018-01-13 05:00 | 0 | 2.4676 | -2.6
2018-01-13 06:00 | 0 | 2.362 | -2.4
2018-01-13 07:00 | 0 | 2.56 | -2.4
2018-01-13 08:00 | 0 | 2.4544 | -2.6
2018-01-13 09:00 | 0.1 | 3.2067 | -3
2018-01-13 10:00 | 0.4 | 7.2061 | -2.7
2018-01-13 11:00 | 0.9 | 2.6392 | -2.1
2018-01-13 12:00 | 2.1 | 1.887 | -1.7
2018-01-13 13:00 | 1.8 | 2.0717 | -0.6
2018-01-13 14:00 | 0.6 | 1.9134 | -0.2
2018-01-13 15:00 | 0.2 | 2.0453 | -0.5
2018-01-13 16:00 | 0 | 1.689 | -1
2018-01-13 17:00 | 0 | 1.7022 | -1.7
2018-01-13 18:00 | 0 | 1.887 | -1.9
2018-01-13 19:00 | 0 | 1.7946 | -2.1
2018-01-13 20:00 | 0 | 1.8738 | -2.1
2018-01-13 21:00 | 0 | 2.019 | -2.6
2018-01-13 22:00 | 0 | 1.689 | -3
2018-01-13 23:00 | 0 | 1.6626 | -3.2
2018-01-14 | 0 | 2.1377 | -3.7
2018-01-14 01:00 | 0 | 1.8606 | -3.9
2018-01-14 02:00 | 0 | 2.2037 | -4.3
2018-01-14 03:00 | 0 | 2.1905 | -4.5
2018-01-14 04:00 | 0 | 2.0981 | -4.6
2018-01-14 05:00 | 0 | 2.1509 | -4.8
2018-01-14 06:00 | 0 | 2.7431 | -4.7
2018-01-14 07:00 | 0 | 2.3528 | -4.8
2018-01-14 08:00 | 0 | 2.1192 | -4.8
2018-01-14 09:00 | 0.2 | 2.4833 | -4.1
2018-01-14 10:00 | 0.8 | 2.7393 | -3
2018-01-14 11:00 | 1.2 | 2.3356 | -2
2018-01-14 12:00 | 1 | 2.0665 | -1
2018-01-14 13:00 | 0.9 | 2.2433 | -0.1
2018-01-14 14:00 | 0.8 | 2.9384 | -0.6
2018-01-14 15:00 | 0.6 | 2.995 | -0.9
2018-01-14 16:00 | 0.1 | 2.2472 | -1.2
2018-01-14 17:00 | 0 | 2.0189 | -2
2018-01-14 18:00 | 0 | 2.2644 | -2.3
2018-01-14 19:00 | 0 | 2.1721 | -2.4
2018-01-14 20:00 | 0 | 2.1509 | -2.7
2018-01-14 21:00 | 0 | 1.9701 | -2.7
2018-01-14 22:00 | 0 | 2.0585 | -3.1
2018-01-14 23:00 | 0 | 1.7682 | -3.4
2018-01-15 | 0 | 2.1377 | -3.7
2018-01-15 01:00 | 0 | 1.8606 | -4.1
2018-01-15 02:00 | 0 | 2.2037 | -4.2
2018-01-15 03:00 | 0 | 2.1905 | -4.4
2018-01-15 04:00 | 0 | 2.0981 | -4.7
2018-01-15 05:00 | 0 | 2.1509 | -4.6
2018-01-15 06:00 | 0 | 2.7431 | -5.2
2018-01-15 07:00 | 0 | 2.3528 | -5.2
2018-01-15 08:00 | 0 | 2.1192 | -5.1
2018-01-15 09:00 | 0.4 | 2.4833 | -4.3
2018-01-15 10:00 | 0.5 | 2.7393 | -3
2018-01-15 11:00 | 2.1 | 2.3356 | -2
2018-01-15 12:00 | 3.3 | 2.0665 | -1.1
2018-01-15 13:00 | 2.2 | 2.2433 | -0.9
2018-01-15 14:00 | 1.2 | 2.9384 | -0.7
2018-01-15 15:00 | 0.4 | 2.995 | -0.9
2018-01-15 16:00 | 0 | 2.2472 | -1.8
2018-01-15 17:00 | 0 | 2.0189 | -2.6
2018-01-15 18:00 | 0 | 2.2644 | -3.8
2018-01-15 19:00 | 0 | 2.1721 | -4.8
2018-01-15 20:00 | 0 | 2.1509 | -4.7
2018-01-15 21:00 | 0 | 1.9701 | -5.2
2018-01-15 22:00 | 0 | 2.0585 | -5.2
2018-01-15 23:00 | 0 | 1.7682 | -4.8
2018-01-16 | 0 | 2.1377 | -5.6
2018-01-16 01:00 | 0 | 1.8606 | -5.8
2018-01-16 02:00 | 0 | 2.2037 | -6.7
2018-01-16 03:00 | 0 | 2.1905 | -7.6
2018-01-16 04:00 | 0 | 2.0981 | -8.3
2018-01-16 05:00 | 0 | 2.1509 | -8.6
2018-01-16 06:00 | 0 | 2.7431 | -8.9
2018-01-16 07:00 | 0 | 2.3528 | -8.9
2018-01-16 08:00 | 0 | 2.1192 | -10.1
2018-01-16 09:00 | 0.3 | 2.4833 | -7.2
2018-01-16 10:00 | 0.3 | 2.7393 | -6.1
2018-01-16 11:00 | 2.5 | 2.3356 | -4.8
2018-01-16 12:00 | 2.6 | 2.0665 | -3.6
2018-01-16 13:00 | 1.9 | 2.2433 | -2.5
2018-01-16 14:00 | 2.4 | 2.9384 | -2.3
2018-01-16 15:00 | 1.2 | 2.995 | -2.6
2018-01-16 16:00 | 0.3 | 2.2472 | -2.7
2018-01-16 17:00 | 0 | 2.0189 | -3.8
2018-01-16 18:00 | 0 | 2.2644 | -4.8
2018-01-16 19:00 | 0 | 2.1721 | -5.5
2018-01-16 20:00 | 0 | 2.1509 | -6.5
2018-01-16 21:00 | 0 | 1.9701 | -6.5
2018-01-16 22:00 | 0 | 2.0585 | -7.3
2018-01-16 23:00 | 0 | 1.7682 | -8
2018-01-17 | 0 | 2.1377 | -8.4
2018-01-17 01:00 | 0 | 1.8606 | -7.9
2018-01-17 02:00 | 0 | 2.2037 | -8.3
2018-01-17 03:00 | 0 | 2.1905 | -8.9
2018-01-17 04:00 | 0 | 2.0981 | -10.2
2018-01-17 05:00 | 0 | 2.1509 | -9
2018-01-17 06:00 | 0 | 2.7431 | -11.5
2018-01-17 07:00 | 0 | 2.3528 | -10
2018-01-17 08:00 | 0 | 2.1192 | -10.6
2018-01-17 09:00 | 0.2 | 2.4833 | -8.5
2018-01-17 10:00 | 0.9 | 2.7393 | -7
2018-01-17 11:00 | 1.9 | 2.3356 | -6
2018-01-17 12:00 | 3.2 | 2.0665 | -2.6
2018-01-17 13:00 | 1.9 | 2.2433 | -0.3
2018-01-17 14:00 | 1.6 | 2.9384 | -0.6
2018-01-17 15:00 | 1 | 2.995 | -0.5
2018-01-17 16:00 | 0.4 | 2.2472 | -1.9
2018-01-17 17:00 | 0 | 2.0189 | -2.4
2018-01-17 18:00 | 0 | 2.2644 | -2.2
2018-01-17 19:00 | 0 | 2.1721 | -3.1
2018-01-17 20:00 | 0 | 2.1509 | -2
2018-01-17 21:00 | 0 | 1.9701 | -1.6
2018-01-17 22:00 | 0 | 2.0585 | -3.4
2018-01-17 23:00 | 0 | 1.7682 | -3.5
2018-01-18 | 0 | 2.1316 | -3
2018-01-18 01:00 | 0 | 1.7885 | -2.9
2018-01-18 02:00 | 0 | 1.8738 | -3.2
2018-01-18 03:00 | 0 | 1.8078 | -2.3
2018-01-18 04:00 | 0 | 2.1459 | -2.6
2018-01-18 05:00 | 0 | 2.2789 | -2.6
2018-01-18 06:00 | 0 | 2.6357 | -3.7
2018-01-18 07:00 | 0 | 2.2251 | -2.6
2018-01-18 08:00 | 0 | 2.9167 | -2.7
2018-01-18 09:00 | 0.3 | 2.5682 | -2.1
2018-01-18 10:00 | 0.7 | 2.1052 | -1.7
2018-01-18 11:00 | 2.2 | 1.7286 | -1.3
2018-01-18 12:00 | 2.1 | 2.0585 | -1.5
2018-01-18 13:00 | 6.3 | 1.8078 | -0.3
2018-01-18 14:00 | 5.8 | 2.2169 | -0.3
2018-01-18 15:00 | 2.5 | 2.1976 | -0.2
2018-01-18 16:00 | 1.1 | 2.6198 | -0.9
2018-01-18 17:00 | 0 | 2.5357 | -0.9
2018-01-18 18:00 | 0 | 2.6363 | -0.4
2018-01-18 19:00 | 0 | 2.3906 | -0.7
2018-01-18 20:00 | 0 | 1.3196 | -1.2
2018-01-18 21:00 | 0 | 1.3471 | -1.3
2018-01-18 22:00 | 0 | 1.9551 | -1.3
2018-01-18 23:00 | 0 | 2.0585 | -1.3
2018-01-19 | 0 | 2.1316 | -1.3
2018-01-19 01:00 | 0 | 1.7885 | -1.5
2018-01-19 02:00 | 0 | 1.8738 | -1.9
2018-01-19 03:00 | 0 | 1.8078 | -2.3
2018-01-19 04:00 | 0 | 2.1459 | -2.9
2018-01-19 05:00 | 0 | 2.2789 | -3.4
2018-01-19 06:00 | 0 | 2.6357 | -3.5
2018-01-19 07:00 | 0 | 2.2251 | -3.2
2018-01-19 08:00 | 0 | 2.9167 | -3.1
2018-01-19 09:00 | 0.8 | 2.5682 | -3
2018-01-19 10:00 | 1.5 | 2.1052 | -1.7
2018-01-19 11:00 | 1.9 | 1.7286 | -1
2018-01-19 12:00 | 3.6 | 2.0585 | 0.4
2018-01-19 13:00 | 3.2 | 1.8078 | 1.2
2018-01-19 14:00 | 2.1 | 2.2169 | 2
2018-01-19 15:00 | 4.1 | 2.1976 | 1.3
2018-01-19 16:00 | 0.5 | 2.6198 | -0.2
2018-01-19 17:00 | 0 | 2.5357 | -1.7
2018-01-19 18:00 | 0 | 2.6363 | -1.5
2018-01-19 19:00 | 0 | 2.3906 | -2.3
2018-01-19 20:00 | 0 | 1.3196 | -2.5
2018-01-19 21:00 | 0 | 1.3471 | -2.9
2018-01-19 22:00 | 0 | 1.9551 | -2.4
2018-01-19 23:00 | 0 | 2.0585 | -2.6
2018-01-20 | 0 | 1.4515 | -2.2
2018-01-20 01:00 | 0 | 1.3591 | -1.9
2018-01-20 02:00 | 0 | 1.5439 | -2.3
2018-01-20 03:00 | 0 | 1.5835 | -2.2
2018-01-20 04:00 | 0 | 1.3064 | -2.5
2018-01-20 05:00 | 0 | 1.5835 | -1.8
2018-01-20 06:00 | 0 | 1.5307 | -2
2018-01-20 07:00 | 0 | 1.5043 | -2.2
2018-01-20 08:00 | 0 | 1.7286 | -2
2018-01-20 09:00 | 0.1 | 4.3298 | -1.5
2018-01-20 10:00 | 0.9 | 2.1113 | -1.1
2018-01-20 11:00 | 1.2 | 3.589 | -0.7
2018-01-20 12:00 | 1.2 | 2.2884 | -0.9
2018-01-20 13:00 | 1.1 | 2.2526 | -0.5
2018-01-20 14:00 | 0.9 | 1.9925 | -1.2
2018-01-20 15:00 | 0.2 | 1.9002 | -0.5
2018-01-20 16:00 | 0 | 1.9002 | -0.9
2018-01-20 17:00 | 0 | 1.8078 | -0.8
2018-01-20 18:00 | 0 | 1.953 | -1
2018-01-20 19:00 | 0 | 2.1697 | -2.4
2018-01-20 20:00 | 0 | 3.099 | -2.5
2018-01-20 21:00 | 0 | 2.0679 | -3.1
2018-01-20 22:00 | 0 | 1.953 | -3.2
2018-01-20 23:00 | 0 | 1.7682 | -3.4
2018-01-21 | 0 | 2.1316 | -4
2018-01-21 01:00 | 0 | 1.7885 | -4.4
2018-01-21 02:00 | 0 | 1.8738 | -4.3
2018-01-21 03:00 | 0 | 1.8078 | -4.4
2018-01-21 04:00 | 0 | 2.1459 | -3.2
2018-01-21 05:00 | 0 | 2.2789 | -4.4
2018-01-21 06:00 | 0 | 2.6357 | -4.1
2018-01-21 07:00 | 0 | 2.2251 | -5.1
2018-01-21 08:00 | 0.1 | 2.9167 | -6.9
2018-01-21 09:00 | 0.9 | 2.5682 | -5.4
2018-01-21 10:00 | 2.4 | 2.1052 | -3.5
2018-01-21 11:00 | 3.5 | 1.7286 | -3.2
2018-01-21 12:00 | 3.7 | 2.0585 | -2
2018-01-21 13:00 | 5.2 | 1.8078 | -1.7
2018-01-21 14:00 | 5.6 | 2.2169 | -1.4
2018-01-21 15:00 | 2 | 2.1976 | -1.2
2018-01-21 16:00 | 0.2 | 2.6198 | -1.6
2018-01-21 17:00 | 0 | 2.5357 | -1.5
2018-01-21 18:00 | 0 | 2.6363 | -1.6
2018-01-21 19:00 | 0 | 2.3906 | -1.9
2018-01-21 20:00 | 0 | 1.3196 | -1.9
2018-01-21 21:00 | 0 | 1.3471 | -1.5
2018-01-21 22:00 | 0 | 1.9551 | -0.7
2018-01-21 23:00 | 0 | 2.0585 | -0.2
2018-01-22 | 0 | 2.1316 | 0.3
2018-01-22 01:00 | 0 | 1.7885 | 0.8
2018-01-22 02:00 | 0 | 1.8738 | 1
2018-01-22 03:00 | 0 | 1.8078 | 1.4
2018-01-22 04:00 | 0 | 2.1459 | 1.3
2018-01-22 05:00 | 0 | 2.2789 | 2.1
2018-01-22 06:00 | 0 | 2.6357 | 2.6
2018-01-22 07:00 | 0 | 2.2251 | 2.4
2018-01-22 08:00 | 0 | 2.9167 | 2.7
2018-01-22 09:00 | 0.1 | 2.5682 | 2.8
2018-01-22 10:00 | 0.4 | 2.1052 | 2.5
2018-01-22 11:00 | 1.6 | 1.7286 | 3
2018-01-22 12:00 | 0.9 | 2.0585 | 4.2
2018-01-22 13:00 | 1.7 | 1.8078 | 5.1
2018-01-22 14:00 | 0.9 | 2.2169 | 4.7
2018-01-22 15:00 | 0.7 | 2.1976 | 4.4
2018-01-22 16:00 | 0.1 | 2.6198 | 3.9
2018-01-22 17:00 | 0 | 2.5357 | 4.1
2018-01-22 18:00 | 0 | 2.6363 | 3.6
2018-01-22 19:00 | 0 | 2.3906 | 3.4
2018-01-22 20:00 | 0 | 1.3196 | 3.3
2018-01-22 21:00 | 0 | 1.3471 | 3.3
2018-01-22 22:00 | 0 | 1.9551 | 3.1
2018-01-22 23:00 | 0 | 2.0585 | 2.7
2018-01-23 | 0 | 2.1316 | 2.2
2018-01-23 01:00 | 0 | 1.7885 | 1.9
2018-01-23 02:00 | 0 | 1.8738 | 1.6
2018-01-23 03:00 | 0 | 1.8078 | 1.9
2018-01-23 04:00 | 0 | 2.1459 | 1.9
2018-01-23 05:00 | 0 | 2.2789 | 3.3
2018-01-23 06:00 | 0 | 2.6357 | 2.5
2018-01-23 07:00 | 0 | 2.2251 | 3.1
2018-01-23 08:00 | 0 | 2.9167 | 2.7
2018-01-23 09:00 | 0.4 | 2.5682 | 2.7
2018-01-23 10:00 | 0.8 | 2.1052 | 3.1
2018-01-23 11:00 | 1.6 | 1.7286 | 4.4
2018-01-23 12:00 | 1.5 | 2.0585 | 4.1
2018-01-23 13:00 | 1.7 | 1.8078 | 4.9
2018-01-23 14:00 | 1.7 | 2.2169 | 4.3
2018-01-23 15:00 | 1.9 | 2.1976 | 5.5
2018-01-23 16:00 | 0.4 | 2.6198 | 4.4
2018-01-23 17:00 | 0 | 2.5357 | 4.6
2018-01-23 18:00 | 0 | 2.6363 | 4.3
2018-01-23 19:00 | 0 | 2.3906 | 3.6
2018-01-23 20:00 | 0 | 1.3196 | 3.4
2018-01-23 21:00 | 0 | 1.3471 | 2.2
2018-01-23 22:00 | 0 | 1.9551 | 2.3
2018-01-23 23:00 | 0 | 2.0585 | 2.6
2018-01-24 | 0 | 2.1316 | 2.8
2018-01-24 01:00 | 0 | 1.7885 | 2.7
2018-01-24 02:00 | 0 | 1.8738 | 2.7
2018-01-24 03:00 | 0 | 1.8078 | 2.4
2018-01-24 04:00 | 0 | 2.1459 | 2.7
2018-01-24 05:00 | 0 | 2.2789 | 2.4
2018-01-24 06:00 | 0 | 2.6357 | 2.9
2018-01-24 07:00 | 0 | 2.2251 | 0.9
2018-01-24 08:00 | 0 | 2.9167 | 2.3
2018-01-24 09:00 | 0.2 | 2.5682 | 2.2
2018-01-24 10:00 | 0.7 | 2.1052 | 2.7
2018-01-24 11:00 | 1.3 | 1.7286 | 3.6
2018-01-24 12:00 | 1 | 2.0585 | 4.2
2018-01-24 13:00 | 0.7 | 1.8078 | 5.3
2018-01-24 14:00 | 0.9 | 2.2169 | 4.3
2018-01-24 15:00 | 0.5 | 2.1976 | 4.9
2018-01-24 16:00 | 0.2 | 2.6198 | 5.1
2018-01-24 17:00 | 0 | 2.5357 | 5.5
2018-01-24 18:00 | 0 | 2.6363 | 4.3
2018-01-24 19:00 | 0 | 2.3906 | 5.3
2018-01-24 20:00 | 0 | 1.3196 | 3.9
2018-01-24 21:00 | 0 | 1.3471 | 5.3
2018-01-24 22:00 | 0 | 1.9551 | 4.8
2018-01-24 23:00 | 0 | 2.0585 | 4.7
2018-01-25 | 0 | 2.1316 | 4.5
2018-01-25 01:00 | 0 | 1.7885 | 4.5
2018-01-25 02:00 | 0 | 1.8738 | 4
2018-01-25 03:00 | 0 | 1.8078 | 3.8
2018-01-25 04:00 | 0 | 2.1459 | 3.8
2018-01-25 05:00 | 0 | 2.2789 | 3.6
2018-01-25 06:00 | 0 | 2.6357 | 4.1
2018-01-25 07:00 | 0 | 2.2251 | 3.9
2018-01-25 08:00 | 0 | 2.9167 | 3.7
2018-01-25 09:00 | 0.1 | 2.5682 | 3.6
2018-01-25 10:00 | 0.6 | 2.1052 | 4.6
2018-01-25 11:00 | 1 | 1.7286 | 5.3
2018-01-25 12:00 | 1.6 | 2.0585 | 6.9
2018-01-25 13:00 | 1.7 | 1.8078 | 8
2018-01-25 14:00 | 1.2 | 2.2169 | 7.5
2018-01-25 15:00 | 0.7 | 2.1976 | 6.5
2018-01-25 16:00 | 0 | 2.6198 | 4.2
2018-01-25 17:00 | 0 | 2.5357 | 2.4
2018-01-25 18:00 | 0 | 2.6363 | 0.7
2018-01-25 19:00 | 0 | 2.3906 | 0.9
2018-01-25 20:00 | 0 | 1.3196 | 1.1
2018-01-25 21:00 | 0 | 1.3471 | 1.3
2018-01-25 22:00 | 0 | 1.9551 | 1.2
2018-01-25 23:00 | 0 | 2.0585 | 1.2
2018-01-26 | 0 | 2.1316 | 1.5
2018-01-26 01:00 | 0 | 1.7885 | 1.4
2018-01-26 02:00 | 0 | 1.8738 | 1.4
2018-01-26 03:00 | 0 | 1.8078 | 1.2
2018-01-26 04:00 | 0 | 2.1459 | 1.2
2018-01-26 05:00 | 0 | 2.2789 | 1.2
2018-01-26 06:00 | 0 | 2.6357 | 1.2
2018-01-26 07:00 | 0 | 2.2251 | 1.2
2018-01-26 08:00 | 0.1 | 2.9167 | 1.1
2018-01-26 09:00 | 0.8 | 2.5682 | 1.2
2018-01-26 10:00 | 2.9 | 2.1052 | 1
2018-01-26 11:00 | 4.2 | 1.7286 | 1.1
2018-01-26 12:00 | 4.3 | 2.0585 | 1.4
2018-01-26 13:00 | 3.4 | 1.8078 | 1.3
2018-01-26 14:00 | 2.2 | 2.2169 | 1.2
2018-01-26 15:00 | 0.7 | 2.1976 | 1.1
2018-01-26 16:00 | 0.5 | 2.6198 | 1
2018-01-26 17:00 | 0 | 2.5357 | 0.9
2018-01-26 18:00 | 0 | 2.6363 | 0.8
2018-01-26 19:00 | 0 | 2.3906 | 0.5
2018-01-26 20:00 | 0 | 1.3196 | 0.4
2018-01-26 21:00 | 0 | 1.3471 | 0.2
2018-01-26 22:00 | 0 | 1.9551 | 0
2018-01-26 23:00 | 0 | 2.0585 | -0.1
2018-01-27 | 0 | 1.4515 | -0.2
2018-01-27 01:00 | 0 | 1.3591 | 0
2018-01-27 02:00 | 0 | 1.5439 | -0.2
2018-01-27 03:00 | 0 | 1.5835 | 0
2018-01-27 04:00 | 0 | 1.3064 | -0.2
2018-01-27 05:00 | 0 | 1.5835 | -0.2
2018-01-27 06:00 | 0 | 1.5307 | 0
2018-01-27 07:00 | 0 | 1.5043 | 0
2018-01-27 08:00 | 0 | 1.7286 | 0.3
2018-01-27 09:00 | 0.6 | 4.3298 | 0.5
2018-01-27 10:00 | 2.1 | 2.1113 | 0.7
2018-01-27 11:00 | 3.6 | 3.589 | 0.7
2018-01-27 12:00 | 4 | 2.2884 | 0.6
2018-01-27 13:00 | 6.1 | 2.2526 | 0.6
2018-01-27 14:00 | 3.6 | 1.9925 | 0.1
2018-01-27 15:00 | 3.6 | 1.9002 | -0.1
2018-01-27 16:00 | 1.2 | 1.9002 | -0.4
2018-01-27 17:00 | 0 | 1.8078 | -0.5
2018-01-27 18:00 | 0 | 1.953 | -1
2018-01-27 19:00 | 0 | 2.1697 | -1.1
2018-01-27 20:00 | 0 | 3.099 | -1.3
2018-01-27 21:00 | 0 | 2.0679 | -1.1
2018-01-27 22:00 | 0 | 1.953 | -1.1
2018-01-27 23:00 | 0 | 1.7682 | -1.1
2018-01-28 | 0 | 2.1316 | -1.2
2018-01-28 01:00 | 0 | 1.7885 | -1.4
2018-01-28 02:00 | 0 | 1.8738 | -1.6
2018-01-28 03:00 | 0 | 1.8078 | -1.4
2018-01-28 04:00 | 0 | 2.1459 | -1.9
2018-01-28 05:00 | 0 | 2.2789 | -2
2018-01-28 06:00 | 0 | 2.6357 | -2.5
2018-01-28 07:00 | 0 | 2.2251 | -2.5
2018-01-28 08:00 | 0 | 2.9167 | -2.8
2018-01-28 09:00 | 0.4 | 2.5682 | -2.6
2018-01-28 10:00 | 1.8 | 2.1052 | -2.1
2018-01-28 11:00 | 2.6 | 1.7286 | 0.2
2018-01-28 12:00 | 2.8 | 2.0585 | 0.8
2018-01-28 13:00 | 1.7 | 1.8078 | 2.2
2018-01-28 14:00 | 1 | 2.2169 | 1.6
2018-01-28 15:00 | 0.7 | 2.1976 | 1.2
2018-01-28 16:00 | 0.1 | 2.6198 | 0
2018-01-28 17:00 | 0 | 2.5357 | -0.8
2018-01-28 18:00 | 0 | 2.6363 | -1.3
2018-01-28 19:00 | 0 | 2.3906 | -1.3
2018-01-28 20:00 | 0 | 1.3196 | -1.2
2018-01-28 21:00 | 0 | 1.3471 | -1.3
2018-01-28 22:00 | 0 | 1.9551 | -1.2
2018-01-28 23:00 | 0 | 2.0585 | -1.3
2018-01-29 | 0 | 2.1316 | -1.1
2018-01-29 01:00 | 0 | 1.7885 | -1
2018-01-29 02:00 | 0 | 1.8738 | -1
2018-01-29 03:00 | 0 | 1.8078 | -0.9
2018-01-29 04:00 | 0 | 2.1459 | -0.6
2018-01-29 05:00 | 0 | 2.2789 | -0.8
2018-01-29 06:00 | 0 | 2.6357 | -0.9
2018-01-29 07:00 | 0 | 2.2251 | -0.7
2018-01-29 08:00 | 0 | 2.9167 | -0.4
2018-01-29 09:00 | 0.1 | 2.5682 | 0
2018-01-29 10:00 | 0.7 | 2.1052 | 1
2018-01-29 11:00 | 1.1 | 1.7286 | 1.6
2018-01-29 12:00 | 1.7 | 2.0585 | 2.5
2018-01-29 13:00 | 0.9 | 1.8078 | 2.4
2018-01-29 14:00 | 0.9 | 2.2169 | 2
2018-01-29 15:00 | 0.5 | 2.1976 | 1.6
2018-01-29 16:00 | 0.1 | 2.6198 | 1.2
2018-01-29 17:00 | 0 | 2.5357 | 0.8
2018-01-29 18:00 | 0 | 2.6363 | 0.4
2018-01-29 19:00 | 0 | 2.3906 | 0
2018-01-29 20:00 | 0 | 1.3196 | -0.3
2018-01-29 21:00 | 0 | 1.3471 | 0
2018-01-29 22:00 | 0 | 1.9551 | 0.2
2018-01-29 23:00 | 0 | 2.0585 | 0.1
2018-01-30 | 0 | 2.1316 | 0.1
2018-01-30 01:00 | 0 | 1.7885 | 0
2018-01-30 02:00 | 0 | 1.8738 | -0.2
2018-01-30 03:00 | 0 | 1.8078 | -0.3
2018-01-30 04:00 | 0 | 2.1459 | -0.4
2018-01-30 05:00 | 0 | 2.2789 | -0.3
2018-01-30 06:00 | 0 | 2.6357 | -0.6
2018-01-30 07:00 | 0 | 2.2251 | -0.8
2018-01-30 08:00 | 0.1 | 2.9167 | -0.8
2018-01-30 09:00 | 1.2 | 2.5682 | -0.9
2018-01-30 10:00 | 3.2 | 2.1052 | -0.7
2018-01-30 11:00 | 3.7 | 1.7286 | -0.8
2018-01-30 12:00 | 4.3 | 2.0585 | -0.5
2018-01-30 13:00 | 2.9 | 1.8078 | -0.3
2018-01-30 14:00 | 2.3 | 2.2169 | -0.5
2018-01-30 15:00 | 1.1 | 2.1976 | -0.6
2018-01-30 16:00 | 0.4 | 2.6198 | -0.8
2018-01-30 17:00 | 0 | 2.5357 | -1.2
2018-01-30 18:00 | 0 | 2.6363 | -1.1
2018-01-30 19:00 | 0 | 2.3906 | -1.3
2018-01-30 20:00 | 0 | 1.3196 | -1.4
2018-01-30 21:00 | 0 | 1.3471 | -1.5
2018-01-30 22:00 | 0 | 1.9551 | -1.5
2018-01-30 23:00 | 0 | 2.0585 | -1.4
2018-01-31 | 0 | 2.1316 | -1.5
2018-01-31 01:00 | 0 | 1.7885 | -1.4
2018-01-31 02:00 | 0 | 1.8738 | -1.3
2018-01-31 03:00 | 0 | 1.8078 | -1.3
2018-01-31 04:00 | 0 | 2.1459 | -1.1
2018-01-31 05:00 | 0 | 2.2789 | -1.1
2018-01-31 06:00 | 0 | 2.6357 | -1
2018-01-31 07:00 | 0 | 2.2251 | -1
2018-01-31 08:00 | 0 | 2.9167 | -0.9
2018-01-31 09:00 | 0.1 | 2.5682 | -0.5
2018-01-31 10:00 | 0.1 | 2.1052 | 0.1
2018-01-31 11:00 | 0.6 | 1.7286 | 0.8
2018-01-31 12:00 | 0.4 | 2.0585 | 1.8
2018-01-31 13:00 | 0.9 | 1.8078 | 1.8
2018-01-31 14:00 | 1.2 | 2.2169 | 3.2
2018-01-31 15:00 | 0.4 | 2.1976 | 2.8
2018-01-31 16:00 | 0 | 2.6198 | 2.2
2018-01-31 17:00 | 0 | 2.5357 | 1.8
2018-01-31 18:00 | 0 | 2.6363 | 0.9
2018-01-31 19:00 | 0 | 2.3906 | 1.1
2018-01-31 20:00 | 0 | 1.3196 | 1
2018-01-31 21:00 | 0 | 1.3471 | 0.8
2018-01-31 22:00 | 0 | 1.9551 | 1.1
2018-01-31 23:00 | 0 | 2.0585 | 1
2018-02-01 | 0 | 2.1316 | 0.9
2018-02-01 01:00 | 0 | 1.7885 | 1
2018-02-01 02:00 | 0 | 1.8738 | 0.8
2018-02-01 03:00 | 0 | 1.8078 | 0.5
2018-02-01 04:00 | 0 | 2.1459 | 0.5
2018-02-01 05:00 | 0 | 2.2789 | 0.2
2018-02-01 06:00 | 0 | 2.6357 | 0
2018-02-01 07:00 | 0 | 2.2251 | 0.1
2018-02-01 08:00 | 0.1 | 2.9167 | 0.5
2018-02-01 09:00 | 1.4 | 2.5682 | 0.7
2018-02-01 10:00 | 1.5 | 2.1052 | 1
2018-02-01 11:00 | 3.4 | 1.7286 | 1.4
2018-02-01 12:00 | 3.6 | 2.0585 | 1.8
2018-02-01 13:00 | 2.6 | 1.8078 | 1.7
2018-02-01 14:00 | 1.7 | 2.2169 | 1.6
2018-02-01 15:00 | 1.9 | 2.1976 | 1.3
2018-02-01 16:00 | 0.5 | 2.6198 | 1.1
2018-02-01 17:00 | 0 | 2.5357 | 0.7
2018-02-01 18:00 | 0 | 2.6363 | 0.4
2018-02-01 19:00 | 0 | 2.3906 | -0.4
2018-02-01 20:00 | 0 | 1.3196 | -1.7
2018-02-01 21:00 | 0 | 1.3471 | -2.7
2018-02-01 22:00 | 0 | 1.9551 | -1.9
2018-02-01 23:00 | 0 | 2.0585 | -2.7
2018-02-02 | 0 | 2.1316 | -3.9
2018-02-02 01:00 | 0 | 1.7885 | -3.9
2018-02-02 02:00 | 0 | 1.8738 | -4.2
2018-02-02 03:00 | 0 | 1.8078 | -4.6
2018-02-02 04:00 | 0 | 2.1459 | -5.1
2018-02-02 05:00 | 0 | 2.2789 | -5.3
2018-02-02 06:00 | 0 | 2.6357 | -6
2018-02-02 07:00 | 0 | 2.2251 | -6.2
2018-02-02 08:00 | 0 | 2.9167 | -5.6
2018-02-02 09:00 | 0 | 2.5682 | -4.3
2018-02-02 10:00 | 0.4 | 2.1052 | -2.9
2018-02-02 11:00 | 1.4 | 1.7286 | -2.3
2018-02-02 12:00 | 0.9 | 2.0585 | -2.9
2018-02-02 13:00 | 1.8 | 1.8078 | -2.7
2018-02-02 14:00 | 1.4 | 2.2169 | -2.1
2018-02-02 15:00 | 1.5 | 2.1976 | -2.4
2018-02-02 16:00 | 0.7 | 2.6198 | -2.8
2018-02-02 17:00 | 0 | 2.5357 | -2.7
2018-02-02 18:00 | 0 | 2.6363 | -3
2018-02-02 19:00 | 0 | 2.3906 | -3.3
2018-02-02 20:00 | 0 | 1.3196 | -3.5
2018-02-02 21:00 | 0 | 1.3471 | -3.3
2018-02-02 22:00 | 0 | 1.9551 | -3.3
2018-02-02 23:00 | 0 | 2.0585 | -3.1
2018-02-03 | 0 | 1.4515 | -3.2
2018-02-03 01:00 | 0 | 1.3591 | -3.4
2018-02-03 02:00 | 0 | 1.5439 | -3.1
2018-02-03 03:00 | 0 | 1.5835 | -2.7
2018-02-03 04:00 | 0 | 1.3064 | -2.5
2018-02-03 05:00 | 0 | 1.5835 | -2.3
2018-02-03 06:00 | 0 | 1.5307 | -2.2
2018-02-03 07:00 | 0 | 1.5043 | -2
2018-02-03 08:00 | 0 | 1.7286 | -1.5
2018-02-03 09:00 | 0.6 | 4.3298 | -1.1
2018-02-03 10:00 | 2.3 | 2.1113 | 0
2018-02-03 11:00 | 5.1 | 3.589 | -0.3
2018-02-03 12:00 | 4.8 | 2.2884 | -0.1
2018-02-03 13:00 | 4 | 2.2526 | 0.3
2018-02-03 14:00 | 5.5 | 1.9925 | 0.1
2018-02-03 15:00 | 2.9 | 1.9002 | 0.2
2018-02-03 16:00 | 0.5 | 1.9002 | 0.5
2018-02-03 17:00 | 0 | 1.8078 | 0.3
2018-02-03 18:00 | 0 | 1.953 | 0.1
2018-02-03 19:00 | 0 | 2.1697 | -0.2
2018-02-03 20:00 | 0 | 3.099 | -0.3
2018-02-03 21:00 | 0 | 2.0679 | -0.2
2018-02-03 22:00 | 0 | 1.953 | -0.3
2018-02-03 23:00 | 0 | 1.7682 | -0.3
2018-02-04 | 0 | 2.1316 | -0.4
2018-02-04 01:00 | 0 | 1.7885 | -0.3
2018-02-04 02:00 | 0 | 1.8738 | -0.3
2018-02-04 03:00 | 0 | 1.8078 | -0.3
2018-02-04 04:00 | 0 | 2.1459 | -0.3
2018-02-04 05:00 | 0 | 2.2789 | -0.2
2018-02-04 06:00 | 0 | 2.6357 | 0
2018-02-04 07:00 | 0 | 2.2251 | 0.3
2018-02-04 08:00 | 0 | 2.9167 | 0.3
2018-02-04 09:00 | 0 | 2.5682 | 0.4
2018-02-04 10:00 | 0 | 2.1052 | 0.5
2018-02-04 11:00 | 0.1 | 1.7286 | 0.6
2018-02-04 12:00 | 0.2 | 2.0585 | 0.9
2018-02-04 13:00 | 0.1 | 1.8078 | 0.8
2018-02-04 14:00 | 0.1 | 2.2169 | 0.8
2018-02-04 15:00 | 0 | 2.1976 | 0.6
2018-02-04 16:00 | 0 | 2.6198 | 0.6
2018-02-04 17:00 | 0 | 2.5357 | 0.8
2018-02-04 18:00 | 0 | 2.6363 | 0.8
2018-02-04 19:00 | 0 | 2.3906 | 1
2018-02-04 20:00 | 0 | 1.3196 | 1.1
2018-02-04 21:00 | 0 | 1.3471 | 1.1
2018-02-04 22:00 | 0 | 1.9551 | 1.2
2018-02-04 23:00 | 0 | 2.0585 | 1.2
2018-02-05 | 0 | 2.1316 | 1.2
2018-02-05 01:00 | 0 | 1.7885 | 1.1
2018-02-05 02:00 | 0 | 1.8738 | 1.7
2018-02-05 03:00 | 0 | 1.8078 | 1.7
2018-02-05 04:00 | 0 | 2.1459 | 1.6
2018-02-05 05:00 | 0 | 2.2789 | 1.8
2018-02-05 06:00 | 0 | 2.6357 | 2.1
2018-02-05 07:00 | 0 | 2.2251 | 2
2018-02-05 08:00 | 0 | 2.9167 | 2.1
2018-02-05 09:00 | 0 | 2.5682 | 2.3
2018-02-05 10:00 | 0 | 2.1052 | 2.7
2018-02-05 11:00 | 0.2 | 1.7286 | 3.5
2018-02-05 12:00 | 0.5 | 2.0585 | 4.2
2018-02-05 13:00 | 1.6 | 1.8078 | 4.4
2018-02-05 14:00 | 2.4 | 2.2169 | 4.9
2018-02-05 15:00 | 3.7 | 2.1976 | 3.8
2018-02-05 16:00 | 2 | 2.6198 | 3
2018-02-05 17:00 | 0 | 2.5357 | 2.2
2018-02-05 18:00 | 0 | 2.6363 | 2.1
2018-02-05 19:00 | 0 | 2.3906 | 1.2
2018-02-05 20:00 | 0 | 1.3196 | 0.8
2018-02-05 21:00 | 0 | 1.3471 | 1.3
2018-02-05 22:00 | 0 | 1.9551 | 0.6
2018-02-05 23:00 | 0 | 2.0585 | 0.9
2018-02-06 | 0 | 2.1377 | -0.9
2018-02-06 01:00 | 0 | 1.8606 | -1.5
2018-02-06 02:00 | 0 | 2.2037 | -1.6
2018-02-06 03:00 | 0 | 2.1905 | -1.8
2018-02-06 04:00 | 0 | 2.0981 | -1.9
2018-02-06 05:00 | 0 | 2.1509 | -0.8
2018-02-06 06:00 | 0 | 2.7431 | -0.5
2018-02-06 07:00 | 0 | 2.3528 | -0.4
2018-02-06 08:00 | 0 | 2.1192 | 0.1
2018-02-06 09:00 | 0.2 | 2.4833 | 0.9
2018-02-06 10:00 | 0.3 | 2.7393 | 1.5
2018-02-06 11:00 | 0.5 | 2.3356 | 2.6
2018-02-06 12:00 | 1.3 | 2.0665 | 4.3
2018-02-06 13:00 | 1.8 | 2.2433 | 5.6
2018-02-06 14:00 | 1.4 | 2.9384 | 6.3
2018-02-06 15:00 | 1.2 | 2.995 | 6.4
2018-02-06 16:00 | 0.3 | 2.2472 | 5.7
2018-02-06 17:00 | 0 | 2.0189 | 4.1
2018-02-06 18:00 | 0 | 2.2644 | 2.2
2018-02-06 19:00 | 0 | 2.1721 | 1.4
2018-02-06 20:00 | 0 | 2.1509 | 0
2018-02-06 21:00 | 0 | 1.9701 | 0.5
2018-02-06 22:00 | 0 | 2.0585 | -1.7
2018-02-06 23:00 | 0 | 1.7682 | -2.8
2018-02-07 | 0 | 2.1377 | -1.2
2018-02-07 01:00 | 0 | 1.8606 | -2.4
2018-02-07 02:00 | 0 | 2.2037 | -3.1
2018-02-07 03:00 | 0 | 2.1905 | -2.6
2018-02-07 04:00 | 0 | 2.0981 | -4.1
2018-02-07 05:00 | 0 | 2.1509 | -3.6
2018-02-07 06:00 | 0 | 2.7431 | -2.6
2018-02-07 07:00 | 0 | 2.3528 | -2.7
2018-02-07 08:00 | 0.3 | 2.1192 | -2.2
2018-02-07 09:00 | 1.4 | 2.4833 | 0.4
2018-02-07 10:00 | 2.8 | 2.7393 | 2.4
2018-02-07 11:00 | 5 | 2.3356 | 4.4
2018-02-07 12:00 | 6.9 | 2.0665 | 6
2018-02-07 13:00 | 8.5 | 2.2433 | 7.3
2018-02-07 14:00 | 4.4 | 2.9384 | 7.9
2018-02-07 15:00 | 5.3 | 2.995 | 8.2
2018-02-07 16:00 | 1.8 | 2.2472 | 6.9
2018-02-07 17:00 | 0.1 | 2.0189 | 5.3
2018-02-07 18:00 | 0 | 2.2644 | 4.1
2018-02-07 19:00 | 0 | 2.1721 | 2.6
2018-02-07 20:00 | 0 | 2.1509 | 0.8
2018-02-07 21:00 | 0 | 1.9701 | 2.1
2018-02-07 22:00 | 0 | 2.0585 | 0.7
2018-02-07 23:00 | 0 | 1.7682 | 1.7
2018-02-08 | 0 | 2.1316 | 0.6
2018-02-08 01:00 | 0 | 1.7885 | 1.7
2018-02-08 02:00 | 0 | 1.8738 | 1.2
2018-02-08 03:00 | 0 | 1.8078 | 2.3
2018-02-08 04:00 | 0 | 2.1459 | 2.7
2018-02-08 05:00 | 0 | 2.2789 | 2.9
2018-02-08 06:00 | 0 | 2.6357 | 3.9
2018-02-08 07:00 | 0 | 2.2251 | 4.3
2018-02-08 08:00 | 0.2 | 2.9167 | 3
2018-02-08 09:00 | 1.8 | 2.5682 | 3.5
2018-02-08 10:00 | 4.5 | 2.1052 | 4.7
2018-02-08 11:00 | 7.6 | 1.7286 | 5.8
2018-02-08 12:00 | 9.9 | 2.0585 | 7.4
2018-02-08 13:00 | 8 | 1.8078 | 8.7
2018-02-08 14:00 | 6.5 | 2.2169 | 8.9
2018-02-08 15:00 | 5.3 | 2.1976 | 8.3
2018-02-08 16:00 | 2.4 | 2.6198 | 8.3
2018-02-08 17:00 | 0.3 | 2.5357 | 6.8
2018-02-08 18:00 | 0 | 2.6363 | 5.7
2018-02-08 19:00 | 0 | 2.3906 | 5.8
2018-02-08 20:00 | 0 | 1.3196 | 5.5
2018-02-08 21:00 | 0 | 1.3471 | 5.2
2018-02-08 22:00 | 0 | 1.9551 | 4.4
2018-02-08 23:00 | 0 | 2.0585 | 3.4
2018-02-09 | 0 | 2.1316 | 2.2
2018-02-09 01:00 | 0 | 1.7885 | 1.1
2018-02-09 02:00 | 0 | 1.8738 | 0.3
2018-02-09 03:00 | 0 | 1.8078 | 0.2
2018-02-09 04:00 | 0 | 2.1459 | 0.3
2018-02-09 05:00 | 0 | 2.2789 | 0.2
2018-02-09 06:00 | 0 | 2.6357 | 0.2
2018-02-09 07:00 | 0 | 2.2251 | -0.2
2018-02-09 08:00 | 0 | 2.9167 | 0.1
2018-02-09 09:00 | 0.2 | 2.5682 | 1.2
2018-02-09 10:00 | 0.7 | 2.1052 | 1.4
2018-02-09 11:00 | 0.8 | 1.7286 | 2.2
2018-02-09 12:00 | 1 | 2.0585 | 2.2
2018-02-09 13:00 | 0.8 | 1.8078 | 1.8
2018-02-09 14:00 | 0.6 | 2.2169 | 1.7
2018-02-09 15:00 | 0.4 | 2.1976 | 1.5
2018-02-09 16:00 | 0.1 | 2.6198 | 2
2018-02-09 17:00 | 0 | 2.5357 | 1.6
2018-02-09 18:00 | 0 | 2.6363 | 1.5
2018-02-09 19:00 | 0 | 2.3906 | 1.4
2018-02-09 20:00 | 0 | 1.3196 | 1.4
2018-02-09 21:00 | 0 | 1.3471 | 1.1
2018-02-09 22:00 | 0 | 1.9551 | 0.9
2018-02-09 23:00 | 0 | 2.0585 | 0.6
2018-02-10 | 0 | 1.4515 | 0.3
2018-02-10 01:00 | 0 | 1.3591 | -0.1
2018-02-10 02:00 | 0 | 1.5439 | -0.2
2018-02-10 03:00 | 0 | 1.5835 | -1.2
2018-02-10 04:00 | 0 | 1.3064 | -1.9
2018-02-10 05:00 | 0 | 1.5835 | -2.1
2018-02-10 06:00 | 0 | 1.5307 | -2.4
2018-02-10 07:00 | 0 | 1.5043 | -2.8
2018-02-10 08:00 | 0 | 1.7286 | -1.8
2018-02-10 09:00 | 0.5 | 4.3298 | -0.8
2018-02-10 10:00 | 0.6 | 2.1113 | 1.1
2018-02-10 11:00 | 2 | 3.589 | 2.4
2018-02-10 12:00 | 1.5 | 2.2884 | 2.9
2018-02-10 13:00 | 1.1 | 2.2526 | 3.4
2018-02-10 14:00 | 1.5 | 1.9925 | 2.7
2018-02-10 15:00 | 0.6 | 1.9002 | 2.6
2018-02-10 16:00 | 0.2 | 1.9002 | 2.2
2018-02-10 17:00 | 0 | 1.8078 | 1.9
2018-02-10 18:00 | 0 | 1.953 | 1.6
2018-02-10 19:00 | 0 | 2.1697 | 1.7
2018-02-10 20:00 | 0 | 3.099 | 1.7
2018-02-10 21:00 | 0 | 2.0679 | 0.7
2018-02-10 22:00 | 0 | 1.953 | 0.3
2018-02-10 23:00 | 0 | 1.7682 | 0.3
2018-02-11 | 0 | 2.1316 | 0.1
2018-02-11 01:00 | 0 | 1.7885 | 0.3
2018-02-11 02:00 | 0 | 1.8738 | 0.4
2018-02-11 03:00 | 0 | 1.8078 | 0.8
2018-02-11 04:00 | 0 | 2.1459 | 1.3
2018-02-11 05:00 | 0 | 2.2789 | 1.9
2018-02-11 06:00 | 0 | 2.6357 | 2.5
2018-02-11 07:00 | 0 | 2.2251 | 2.5
2018-02-11 08:00 | 0 | 2.9167 | 3.2
2018-02-11 09:00 | 0.1 | 2.5682 | 4.5
2018-02-11 10:00 | 0.5 | 2.1052 | 5
2018-02-11 11:00 | 1.1 | 1.7286 | 6.3
2018-02-11 12:00 | 0.7 | 2.0585 | 5.7
2018-02-11 13:00 | 0.9 | 1.8078 | 6.3
2018-02-11 14:00 | 1.1 | 2.2169 | 6.7
2018-02-11 15:00 | 1 | 2.1976 | 6.6
2018-02-11 16:00 | 0.7 | 2.6198 | 6.2
2018-02-11 17:00 | 0.1 | 2.5357 | 5.5
2018-02-11 18:00 | 0 | 2.6363 | 5.7
2018-02-11 19:00 | 0 | 2.3906 | 5.3
2018-02-11 20:00 | 0 | 1.3196 | 4.7
2018-02-11 21:00 | 0 | 1.3471 | 4.2
2018-02-11 22:00 | 0 | 1.9551 | 3.2
2018-02-11 23:00 | 0 | 2.0585 | 3.1
2018-02-12 | 0 | 2.1316 | 2.6
2018-02-12 01:00 | 0 | 1.7885 | 2
2018-02-12 02:00 | 0 | 1.8738 | 1.5
2018-02-12 03:00 | 0 | 1.8078 | 1.2
2018-02-12 04:00 | 0 | 2.1459 | 0.5
2018-02-12 05:00 | 0 | 2.2789 | -0.3
2018-02-12 06:00 | 0 | 2.6357 | -0.4
2018-02-12 07:00 | 0 | 2.2251 | -0.6
2018-02-12 08:00 | 0 | 2.9167 | 0.1
2018-02-12 09:00 | 0 | 2.5682 | 1.3
2018-02-12 10:00 | 0 | 2.1052 | 3
2018-02-12 11:00 | 0.2 | 1.7286 | 4
2018-02-12 12:00 | 0.4 | 2.0585 | 4.2
2018-02-12 13:00 | 1.3 | 1.8078 | 4.7
2018-02-12 14:00 | 2.4 | 2.2169 | 5.2
2018-02-12 15:00 | 2.3 | 2.1976 | 5.2
2018-02-12 16:00 | 0.6 | 2.6198 | 4.6
2018-02-12 17:00 | 0.1 | 2.5357 | 4
2018-02-12 18:00 | 0 | 2.6363 | 2.8
2018-02-12 19:00 | 0 | 2.3906 | 2.1
2018-02-12 20:00 | 0 | 1.3196 | 2.2
2018-02-12 21:00 | 0 | 1.3471 | 2.6
2018-02-12 22:00 | 0 | 1.9551 | 2
2018-02-12 23:00 | 0 | 2.0585 | 2.4
2018-02-13 | 0 | 2.1316 | 2.4
2018-02-13 01:00 | 0 | 1.7885 | 2.3
2018-02-13 02:00 | 0 | 1.8738 | 2.2
2018-02-13 03:00 | 0 | 1.8078 | 2.2
2018-02-13 04:00 | 0 | 2.1459 | 1.9
2018-02-13 05:00 | 0 | 2.2789 | 1.9
2018-02-13 06:00 | 0 | 2.6357 | 1.9
2018-02-13 07:00 | 0 | 2.2251 | 1.9
2018-02-13 08:00 | 0.4 | 2.9167 | 2
2018-02-13 09:00 | 1.9 | 2.5682 | 2.4
2018-02-13 10:00 | 3 | 2.1052 | 3.2
2018-02-13 11:00 | 5.5 | 1.7286 | 5.3
2018-02-13 12:00 | 6.9 | 2.0585 | 6.6
2018-02-13 13:00 | 7.5 | 1.8078 | 7.1
2018-02-13 14:00 | 5.9 | 2.2169 | 7.3
2018-02-13 15:00 | 4.9 | 2.1976 | 6.9
2018-02-13 16:00 | 3.6 | 2.6198 | 7
2018-02-13 17:00 | 0.5 | 2.5357 | 6.3
2018-02-13 18:00 | 0 | 2.6363 | 5.7
2018-02-13 19:00 | 0 | 2.3906 | 5.4
2018-02-13 20:00 | 0 | 1.3196 | 5
2018-02-13 21:00 | 0 | 1.3471 | 5.1
2018-02-13 22:00 | 0 | 1.9551 | 4.5
2018-02-13 23:00 | 0 | 2.0585 | 4.8
2018-02-14 | 0 | 2.1316 | 4.6
2018-02-14 01:00 | 0 | 1.7885 | 4.3
2018-02-14 02:00 | 0 | 1.8738 | 4.2
2018-02-14 03:00 | 0 | 1.8078 | 3.9
2018-02-14 04:00 | 0 | 2.1459 | 3.6
2018-02-14 05:00 | 0 | 2.2789 | 4
2018-02-14 06:00 | 0 | 2.6357 | 3.8
2018-02-14 07:00 | 0 | 2.2251 | 3.7
2018-02-14 08:00 | 0.9 | 2.9167 | 3.9
2018-02-14 09:00 | 3 | 2.5682 | 4.5
2018-02-14 10:00 | 5.4 | 2.1052 | 5.5
2018-02-14 11:00 | 7.8 | 1.7286 | 6.2
2018-02-14 12:00 | 8.4 | 2.0585 | 6.5
2018-02-14 13:00 | 8.1 | 1.8078 | 6.6
2018-02-14 14:00 | 7.8 | 2.2169 | 6.4
2018-02-14 15:00 | 5.5 | 2.1976 | 6.7
2018-02-14 16:00 | 3.6 | 2.6198 | 6.3
2018-02-14 17:00 | 0.5 | 2.5357 | 5.7
2018-02-14 18:00 | 0 | 2.6363 | 5.5
2018-02-14 19:00 | 0 | 2.3906 | 5.2
2018-02-14 20:00 | 0 | 1.3196 | 4.9
2018-02-14 21:00 | 0 | 1.3471 | 4.6
2018-02-14 22:00 | 0 | 1.9551 | 4.5
2018-02-14 23:00 | 0 | 2.0585 | 4.7
2018-02-15 | 0 | 2.1316 | 4.3
2018-02-15 01:00 | 0 | 1.7885 | 4.1
2018-02-15 02:00 | 0 | 1.8738 | 4
2018-02-15 03:00 | 0 | 1.8078 | 3.8
2018-02-15 04:00 | 0 | 2.1459 | 3.4
2018-02-15 05:00 | 0 | 2.2789 | 3.7
2018-02-15 06:00 | 0 | 2.6357 | 3.4
2018-02-15 07:00 | 0 | 2.2251 | 3.3
2018-02-15 08:00 | 0 | 2.9167 | 3.8
2018-02-15 09:00 | 0.2 | 2.5682 | 4.1
2018-02-15 10:00 | 0.8 | 2.1052 | 5.1
2018-02-15 11:00 | 1.6 | 1.7286 | 5.8
2018-02-15 12:00 | 1.5 | 2.0585 | 6.6
2018-02-15 13:00 | 1.2 | 1.8078 | 7.3
2018-02-15 14:00 | 0.9 | 2.2169 | 6.8
2018-02-15 15:00 | 0.8 | 2.1976 | 6.6
2018-02-15 16:00 | 0.4 | 2.6198 | 6
2018-02-15 17:00 | 0.1 | 2.5357 | 5.6
2018-02-15 18:00 | 0 | 2.6363 | 5
2018-02-15 19:00 | 0 | 2.3906 | 4.8
2018-02-15 20:00 | 0 | 1.3196 | 4.6
2018-02-15 21:00 | 0 | 1.3471 | 4.4
2018-02-15 22:00 | 0 | 1.9551 | 4.3
2018-02-15 23:00 | 0 | 2.0585 | 4.2
2018-02-16 | 0 | 2.1377 | 4.2
2018-02-16 01:00 | 0 | 1.8606 | 4
2018-02-16 02:00 | 0 | 2.2037 | 3.3
2018-02-16 03:00 | 0 | 2.1905 | 3
2018-02-16 04:00 | 0 | 2.0981 | 2
2018-02-16 05:00 | 0 | 2.1509 | 1
2018-02-16 06:00 | 0 | 2.7431 | 0.9
2018-02-16 07:00 | 0 | 2.3528 | 0.9
2018-02-16 08:00 | 0.5 | 2.1192 | 1.3
2018-02-16 09:00 | 2.5 | 2.4833 | 3.8
2018-02-16 10:00 | 6.2 | 2.7393 | 5.7
2018-02-16 11:00 | 7.5 | 2.3356 | 6.6
2018-02-16 12:00 | 7.7 | 2.0665 | 7.6
2018-02-16 13:00 | 10.1 | 2.2433 | 8.7
2018-02-16 14:00 | 5 | 2.9384 | 9.3
2018-02-16 15:00 | 5.2 | 2.995 | 9.2
2018-02-16 16:00 | 5.1 | 2.2472 | 8.3
2018-02-16 17:00 | 0.3 | 2.0189 | 6.1
2018-02-16 18:00 | 0 | 2.2644 | 4.3
2018-02-16 19:00 | 0 | 2.1721 | 2.7
2018-02-16 20:00 | 0 | 2.1509 | 1.4
2018-02-16 21:00 | 0 | 1.9701 | 0.6
2018-02-16 22:00 | 0 | 2.0585 | -0.3
2018-02-16 23:00 | 0 | 1.7682 | 0.2
2018-02-17 | 0 | 1.4515 | -0.2
2018-02-17 01:00 | 0 | 1.3591 | 0.2
2018-02-17 02:00 | 0 | 1.5439 | 0
2018-02-17 03:00 | 0 | 1.5835 | -0.4
2018-02-17 04:00 | 0 | 1.3064 | -0.3
2018-02-17 05:00 | 0 | 1.5835 | 0
2018-02-17 06:00 | 0 | 1.5307 | -0.3
2018-02-17 07:00 | 0 | 1.5043 | -0.9
2018-02-17 08:00 | 0.1 | 1.7286 | -0.8
2018-02-17 09:00 | 0.2 | 4.3298 | 0.4
2018-02-17 10:00 | 0.7 | 2.1113 | 2
2018-02-17 11:00 | 1.2 | 3.589 | 4.7
2018-02-17 12:00 | 1.7 | 2.2884 | 6.4
2018-02-17 13:00 | 1.6 | 2.2526 | 5.4
2018-02-17 14:00 | 2 | 1.9925 | 4.6
2018-02-17 15:00 | 2 | 1.9002 | 3.8
2018-02-17 16:00 | 1.3 | 1.9002 | 2.6
2018-02-17 17:00 | 0.6 | 1.8078 | 1.9
2018-02-17 18:00 | 0 | 1.953 | 1.5
2018-02-17 19:00 | 0 | 2.1697 | 0.9
2018-02-17 20:00 | 0 | 3.099 | 1
2018-02-17 21:00 | 0 | 2.0679 | 0.8
2018-02-17 22:00 | 0 | 1.953 | 0.8
2018-02-17 23:00 | 0 | 1.7682 | 0.9
2018-02-18 | 0 | 2.1316 | 0.9
2018-02-18 01:00 | 0 | 1.7885 | 1.4
2018-02-18 02:00 | 0 | 1.8738 | 1.6
2018-02-18 03:00 | 0 | 1.8078 | 1.9
2018-02-18 04:00 | 0 | 2.1459 | 1.9
2018-02-18 05:00 | 0 | 2.2789 | 1.5
2018-02-18 06:00 | 0 | 2.6357 | 1.7
2018-02-18 07:00 | 0 | 2.2251 | 1.8
2018-02-18 08:00 | 1.7 | 2.9167 | 2.1
2018-02-18 09:00 | 4.9 | 2.5682 | 2.6
2018-02-18 10:00 | 8.7 | 2.1052 | 3.1
2018-02-18 11:00 | 12.1 | 1.7286 | 3.5
2018-02-18 12:00 | 13.2 | 2.0585 | 4
2018-02-18 13:00 | 11.2 | 1.8078 | 3.6
2018-02-18 14:00 | 9.1 | 2.2169 | 3.4
2018-02-18 15:00 | 7.3 | 2.1976 | 4.1
2018-02-18 16:00 | 5.2 | 2.6198 | 3.2
2018-02-18 17:00 | 1 | 2.5357 | 2.7
2018-02-18 18:00 | 0 | 2.6363 | 1.6
2018-02-18 19:00 | 0 | 2.3906 | 0.6
2018-02-18 20:00 | 0 | 1.3196 | 0.1
2018-02-18 21:00 | 0 | 1.3471 | -0.4
2018-02-18 22:00 | 0 | 1.9551 | -1.6
2018-02-18 23:00 | 0 | 2.0585 | -1.4
2018-02-19 | 0 | 2.1316 | -1.7
2018-02-19 01:00 | 0 | 1.7885 | -1.6
2018-02-19 02:00 | 0 | 1.8738 | -1.8
2018-02-19 03:00 | 0 | 1.8078 | -1.4
2018-02-19 04:00 | 0 | 2.1459 | -1.8
2018-02-19 05:00 | 0 | 2.2789 | -1.7
2018-02-19 06:00 | 0 | 2.6357 | -1.2
2018-02-19 07:00 | 0 | 2.2251 | -0.7
2018-02-19 08:00 | 0.2 | 2.9167 | 0
2018-02-19 09:00 | 1.1 | 2.5682 | 0.3
2018-02-19 10:00 | 2.5 | 2.1052 | 1.1
2018-02-19 11:00 | 3 | 1.7286 | 1.1
2018-02-19 12:00 | 4.4 | 2.0585 | 0.5
2018-02-19 13:00 | 5.4 | 1.8078 | 0.8
2018-02-19 14:00 | 4.2 | 2.2169 | 0.9
2018-02-19 15:00 | 3.1 | 2.1976 | 0.9
2018-02-19 16:00 | 1.3 | 2.6198 | 0.5
2018-02-19 17:00 | 0.3 | 2.5357 | 0.1
2018-02-19 18:00 | 0 | 2.6363 | -0.5
2018-02-19 19:00 | 0 | 2.3906 | -0.8
2018-02-19 20:00 | 0 | 1.3196 | -0.9
2018-02-19 21:00 | 0 | 1.3471 | -1.1
2018-02-19 22:00 | 0 | 1.9551 | -1.2
2018-02-19 23:00 | 0 | 2.0585 | -1.2
2018-02-20 | 0 | 2.1377 | -1.6
2018-02-20 01:00 | 0 | 1.8606 | -1.8
2018-02-20 02:00 | 0 | 2.2037 | -2.2
2018-02-20 03:00 | 0 | 2.1905 | -2.3
2018-02-20 04:00 | 0 | 2.0981 | -2.4
2018-02-20 05:00 | 0 | 2.1509 | -2.7
2018-02-20 06:00 | 0 | 2.7431 | -2.9
2018-02-20 07:00 | 0 | 2.3528 | -3
2018-02-20 08:00 | 0.9 | 2.1192 | -2
2018-02-20 09:00 | 3.4 | 2.4833 | -0.8
2018-02-20 10:00 | 7.1 | 2.7393 | 0.1
2018-02-20 11:00 | 7.4 | 2.3356 | 0.8
2018-02-20 12:00 | 12.2 | 2.0665 | 2.4
2018-02-20 13:00 | 11.1 | 2.2433 | 3.9
2018-02-20 14:00 | 7.5 | 2.9384 | 4.3
2018-02-20 15:00 | 3.9 | 2.995 | 4.2
2018-02-20 16:00 | 0.9 | 2.2472 | 3.9
2018-02-20 17:00 | 0.4 | 2.0189 | 2.4
2018-02-20 18:00 | 0 | 2.2644 | 0.9
2018-02-20 19:00 | 0 | 2.1721 | 0.3
2018-02-20 20:00 | 0 | 2.1509 | -0.4
2018-02-20 21:00 | 0 | 1.9701 | -0.9
2018-02-20 22:00 | 0 | 2.0585 | -0.5
2018-02-20 23:00 | 0 | 1.7682 | 0.3
2018-02-21 | 0 | 2.1316 | 1.5
2018-02-21 01:00 | 0 | 1.7885 | 2.4
2018-02-21 02:00 | 0 | 1.8738 | 3.1
2018-02-21 03:00 | 0 | 1.8078 | 3.2
2018-02-21 04:00 | 0 | 2.1459 | 3.3
2018-02-21 05:00 | 0 | 2.2789 | 3.5
2018-02-21 06:00 | 0 | 2.6357 | 3.5
2018-02-21 07:00 | 0.1 | 2.2251 | 3.5
2018-02-21 08:00 | 1.8 | 2.9167 | 3.6
2018-02-21 09:00 | 4.8 | 2.5682 | 3.5
2018-02-21 10:00 | 8.3 | 2.1052 | 3.6
2018-02-21 11:00 | 11 | 1.7286 | 3.8
2018-02-21 12:00 | 12.7 | 2.0585 | 3.9
2018-02-21 13:00 | 13.3 | 1.8078 | 4.3
2018-02-21 14:00 | 11.3 | 2.2169 | 5
2018-02-21 15:00 | 8 | 2.1976 | 4.8
2018-02-21 16:00 | 5.9 | 2.6198 | 5.5
2018-02-21 17:00 | 1.5 | 2.5357 | 7.1
2018-02-21 18:00 | 0 | 2.6363 | 7.1
2018-02-21 19:00 | 0 | 2.3906 | 6.8
2018-02-21 20:00 | 0 | 1.3196 | 6.3
2018-02-21 21:00 | 0 | 1.3471 | 4.6
2018-02-21 22:00 | 0 | 1.9551 | 4
2018-02-21 23:00 | 0 | 2.0585 | 4.4
2018-02-22 | 0 | 2.1316 | 4.6
2018-02-22 01:00 | 0 | 1.7885 | 3
2018-02-22 02:00 | 0 | 1.8738 | 1.3
2018-02-22 03:00 | 0 | 1.8078 | 0.8
2018-02-22 04:00 | 0 | 2.1459 | 0.9
2018-02-22 05:00 | 0 | 2.2789 | 0.8
2018-02-22 06:00 | 0 | 2.6357 | 0.8
2018-02-22 07:00 | 0.1 | 2.2251 | 0.4
2018-02-22 08:00 | 2.9 | 2.9167 | 0.1
2018-02-22 09:00 | 6.5 | 2.5682 | 0.7
2018-02-22 10:00 | 8.6 | 2.1052 | 0.7
2018-02-22 11:00 | 12.9 | 1.7286 | 1.1
2018-02-22 12:00 | 14.5 | 2.0585 | 2.1
2018-02-22 13:00 | 11.9 | 1.8078 | 2.9
2018-02-22 14:00 | 12 | 2.2169 | 2.2
2018-02-22 15:00 | 8.1 | 2.1976 | 0.2
2018-02-22 16:00 | 6 | 2.6198 | 0.6
2018-02-22 17:00 | 1.7 | 2.5357 | 0.3
2018-02-22 18:00 | 0 | 2.6363 | -0.2
2018-02-22 19:00 | 0 | 2.3906 | 0.1
2018-02-22 20:00 | 0 | 1.3196 | 0
2018-02-22 21:00 | 0 | 1.3471 | -0.4
2018-02-22 22:00 | 0 | 1.9551 | 0
2018-02-22 23:00 | 0 | 2.0585 | 0
2018-02-23 | 0 | 2.1316 | -0.1
2018-02-23 01:00 | 0 | 1.7885 | -0.1
2018-02-23 02:00 | 0 | 1.8738 | 0
2018-02-23 03:00 | 0 | 1.8078 | 0
2018-02-23 04:00 | 0 | 2.1459 | 0.4
2018-02-23 05:00 | 0 | 2.2789 | 0.1
2018-02-23 06:00 | 0 | 2.6357 | 0.5
2018-02-23 07:00 | 0.1 | 2.2251 | 0.7
2018-02-23 08:00 | 2.8 | 2.9167 | 0.2
2018-02-23 09:00 | 6.3 | 2.5682 | 0.4
2018-02-23 10:00 | 9.8 | 2.1052 | 0.7
2018-02-23 11:00 | 11.5 | 1.7286 | 0.9
2018-02-23 12:00 | 12.6 | 2.0585 | 1.2
2018-02-23 13:00 | 12.7 | 1.8078 | 2
2018-02-23 14:00 | 12.2 | 2.2169 | 2.2
2018-02-23 15:00 | 8.9 | 2.1976 | 2.7
2018-02-23 16:00 | 5.3 | 2.6198 | 2.3
2018-02-23 17:00 | 1.7 | 2.5357 | 1.9
2018-02-23 18:00 | 0 | 2.6363 | 1.6
2018-02-23 19:00 | 0 | 2.3906 | 1.7
2018-02-23 20:00 | 0 | 1.3196 | 1.4
2018-02-23 21:00 | 0 | 1.3471 | 1.1
2018-02-23 22:00 | 0 | 1.9551 | 0.9
2018-02-23 23:00 | 0 | 2.0585 | 1
2018-02-24 | 0 | 1.4515 | 1
2018-02-24 01:00 | 0 | 1.3591 | 1
2018-02-24 02:00 | 0 | 1.5439 | 0.8
2018-02-24 03:00 | 0 | 1.5835 | 0.4
2018-02-24 04:00 | 0 | 1.3064 | 0.2
2018-02-24 05:00 | 0 | 1.5835 | 0
2018-02-24 06:00 | 0 | 1.5307 | -0.1
2018-02-24 07:00 | 0.1 | 1.5043 | 0
2018-02-24 08:00 | 2.9 | 1.7286 | -0.2
2018-02-24 09:00 | 7.4 | 4.3298 | 0.2
2018-02-24 10:00 | 9 | 2.1113 | 0.6
2018-02-24 11:00 | 12.6 | 3.589 | 0.8
2018-02-24 12:00 | 14 | 2.2884 | 0.9
2018-02-24 13:00 | 13.7 | 2.2526 | 0.9
2018-02-24 14:00 | 12.8 | 1.9925 | 0.9
2018-02-24 15:00 | 8.4 | 1.9002 | 1.1
2018-02-24 16:00 | 5.5 | 1.9002 | 1.6
2018-02-24 17:00 | 2.2 | 1.8078 | 0.8
2018-02-24 18:00 | 0 | 1.953 | 0.6
2018-02-24 19:00 | 0 | 2.1697 | -0.8
2018-02-24 20:00 | 0 | 3.099 | -1.3
2018-02-24 21:00 | 0 | 2.0679 | -2.4
2018-02-24 22:00 | 0 | 1.953 | -3.3
2018-02-24 23:00 | 0 | 1.7682 | -3.7
2018-02-25 | 0 | 2.1377 | -3.7
2018-02-25 01:00 | 0 | 1.8606 | -4.3
2018-02-25 02:00 | 0 | 2.2037 | -4.2
2018-02-25 03:00 | 0 | 2.1905 | -3.3
2018-02-25 04:00 | 0 | 2.0981 | -3.8
2018-02-25 05:00 | 0 | 2.1509 | -4.8
2018-02-25 06:00 | 0 | 2.7431 | -5
2018-02-25 07:00 | 0.1 | 2.3528 | -5
2018-02-25 08:00 | 3.3 | 2.1192 | -4.3
2018-02-25 09:00 | 5.9 | 2.4833 | -1.4
2018-02-25 10:00 | 10.9 | 2.7393 | 0.4
2018-02-25 11:00 | 12.4 | 2.3356 | 3.1
2018-02-25 12:00 | 14.9 | 2.0665 | 3.9
2018-02-25 13:00 | 12.3 | 2.2433 | 4.1
2018-02-25 14:00 | 11.7 | 2.9384 | 6.5
2018-02-25 15:00 | 8.4 | 2.995 | 5.2
2018-02-25 16:00 | 5.2 | 2.2472 | 5.4
2018-02-25 17:00 | 2 | 2.0189 | 3.1
2018-02-25 18:00 | 0 | 2.2644 | 2.1
2018-02-25 19:00 | 0 | 2.1721 | 1.6
2018-02-25 20:00 | 0 | 2.1509 | 1.4
2018-02-25 21:00 | 0 | 1.9701 | 1.4
2018-02-25 22:00 | 0 | 2.0585 | 1
2018-02-25 23:00 | 0 | 1.7682 | 1.4
2018-02-26 | 0 | 2.1316 | 1.1
2018-02-26 01:00 | 0 | 1.7885 | 0.8
2018-02-26 02:00 | 0 | 1.8738 | 0.7
2018-02-26 03:00 | 0 | 1.8078 | 1.3
2018-02-26 04:00 | 0 | 2.1459 | 1.1
2018-02-26 05:00 | 0 | 2.2789 | 0.6
2018-02-26 06:00 | 0 | 2.6357 | 1.4
2018-02-26 07:00 | 0.1 | 2.2251 | 0.9
2018-02-26 08:00 | 2.1 | 2.9167 | 1.2
2018-02-26 09:00 | 4.9 | 2.5682 | 2.5
2018-02-26 10:00 | 6.8 | 2.1052 | 4.5
2018-02-26 11:00 | 6.8 | 1.7286 | 6.2
2018-02-26 12:00 | 7.9 | 2.0585 | 7.5
2018-02-26 13:00 | 6.4 | 1.8078 | 8.9
2018-02-26 14:00 | 5.8 | 2.2169 | 9.1
2018-02-26 15:00 | 4.1 | 2.1976 | 9.7
2018-02-26 16:00 | 2.1 | 2.6198 | 9.8
2018-02-26 17:00 | 0.9 | 2.5357 | 8
2018-02-26 18:00 | 0 | 2.6363 | 6.2
2018-02-26 19:00 | 0 | 2.3906 | 5.6
2018-02-26 20:00 | 0 | 1.3196 | 4.6
2018-02-26 21:00 | 0 | 1.3471 | 4.1
2018-02-26 22:00 | 0 | 1.9551 | 3.6
2018-02-26 23:00 | 0 | 2.0585 | 2.2
2018-02-27 | 0 | 2.1316 | 0.9
2018-02-27 01:00 | 0 | 1.7885 | 1.2
2018-02-27 02:00 | 0 | 1.8738 | -0.1
2018-02-27 03:00 | 0 | 1.8078 | 0.9
2018-02-27 04:00 | 0 | 2.1459 | 0.1
2018-02-27 05:00 | 0 | 2.2789 | 0.6
2018-02-27 06:00 | 0 | 2.6357 | 1
2018-02-27 07:00 | 0 | 2.2251 | 1.2
2018-02-27 08:00 | 0 | 2.9167 | 1.1
2018-02-27 09:00 | 1 | 2.5682 | 3.3
2018-02-27 10:00 | 1.6 | 2.1052 | 4.9
2018-02-27 11:00 | 2.1 | 1.7286 | 5.9
2018-02-27 12:00 | 2.9 | 2.0585 | 6.2
2018-02-27 13:00 | 4.6 | 1.8078 | 6.8
2018-02-27 14:00 | 6 | 2.2169 | 7.5
2018-02-27 15:00 | 4.7 | 2.1976 | 8.3
2018-02-27 16:00 | 3.6 | 2.6198 | 8.5
2018-02-27 17:00 | 1.2 | 2.5357 | 8.3
2018-02-27 18:00 | 0 | 2.6363 | 8.1
2018-02-27 19:00 | 0 | 2.3906 | 7.4
2018-02-27 20:00 | 0 | 1.3196 | 7.3
2018-02-27 21:00 | 0 | 1.3471 | 6.7
2018-02-27 22:00 | 0 | 1.9551 | 6.3
2018-02-27 23:00 | 0 | 2.0585 | 6.1
2018-02-28 | 0 | 2.1316 | 5.4
2018-02-28 01:00 | 0 | 1.7885 | 4.7
2018-02-28 02:00 | 0 | 1.8738 | 4.6
2018-02-28 03:00 | 0 | 1.8078 | 4.4
2018-02-28 04:00 | 0 | 2.1459 | 3.5
2018-02-28 05:00 | 0 | 2.2789 | 3.4
2018-02-28 06:00 | 0 | 2.6357 | 3.1
2018-02-28 07:00 | 0.1 | 2.2251 | 2.8
2018-02-28 08:00 | 1.5 | 2.9167 | 3.2
2018-02-28 09:00 | 3.5 | 2.5682 | 3.9
2018-02-28 10:00 | 6.2 | 2.1052 | 5.1
2018-02-28 11:00 | 8.5 | 1.7286 | 5.5
2018-02-28 12:00 | 9.2 | 2.0585 | 6.2
2018-02-28 13:00 | 8.5 | 1.8078 | 6.3
2018-02-28 14:00 | 8 | 2.2169 | 7.1
2018-02-28 15:00 | 6.8 | 2.1976 | 7.1
2018-02-28 16:00 | 3.5 | 2.6198 | 7.4
2018-02-28 17:00 | 1.4 | 2.5357 | 6.7
2018-02-28 18:00 | 0 | 2.6363 | 5.2
2018-02-28 19:00 | 0 | 2.3906 | 4.8
2018-02-28 20:00 | 0 | 1.3196 | 4.2
2018-02-28 21:00 | 0 | 1.3471 | 4.3
2018-02-28 22:00 | 0 | 1.9551 | 4.4
2018-02-28 23:00 | 0 | 2.0585 | 3.9
2018-03-01 | 0 | 2.1316 | 3.5
2018-03-01 01:00 | 0 | 1.7885 | 3.8
2018-03-01 02:00 | 0 | 1.8738 | 3.9
2018-03-01 03:00 | 0 | 1.8078 | 4
2018-03-01 04:00 | 0 | 2.1459 | 4.4
2018-03-01 05:00 | 0 | 2.2789 | 4.3
2018-03-01 06:00 | 0 | 2.6357 | 4
2018-03-01 07:00 | 0 | 2.2251 | 4.3
2018-03-01 08:00 | 1.2 | 2.9167 | 4.4
2018-03-01 09:00 | 3.7 | 2.5682 | 4.9
2018-03-01 10:00 | 5.7 | 2.1052 | 5.1
2018-03-01 11:00 | 10.2 | 1.7286 | 5.3
2018-03-01 12:00 | 11.8 | 2.0585 | 5.3
2018-03-01 13:00 | 10.1 | 1.8078 | 5.4
2018-03-01 14:00 | 7.2 | 2.2169 | 6.2
2018-03-01 15:00 | 4.9 | 2.1976 | 6.8
2018-03-01 16:00 | 3.2 | 2.6198 | 7.1
2018-03-01 17:00 | 1.1 | 2.5357 | 7.5
2018-03-01 18:00 | 0 | 2.6363 | 7.5
2018-03-01 19:00 | 0 | 2.3906 | 7.9
2018-03-01 20:00 | 0 | 1.3196 | 8.3
2018-03-01 21:00 | 0 | 1.3471 | 8.9
2018-03-01 22:00 | 0 | 1.9551 | 9
2018-03-01 23:00 | 0 | 2.0585 | 9
2018-03-02 | 0 | 0.54102 | 8.8
2018-03-02 01:00 | 0 | 0.607 | 8.9
2018-03-02 02:00 | 0 | 0.65978 | 8.9
2018-03-02 03:00 | 0 | 0.69937 | 8.8
2018-03-02 04:00 | 0 | 0.73896 | 8.9
2018-03-02 05:00 | 0 | 3.119 | 8.6
2018-03-02 06:00 | 0 | 0.8973 | 8.8
2018-03-02 07:00 | 0 | 0.9287 | 8.7
2018-03-02 08:00 | 0.7 | 0.66106 | 8.6
2018-03-02 09:00 | 2 | 0.7679 | 8.7
2018-03-02 10:00 | 3.9 | 0.92998 | 8.7
2018-03-02 11:00 | 3.1 | 0.78227 | 8.9
2018-03-02 12:00 | 2.8 | 1.655 | 9
2018-03-02 13:00 | 3.2 | 1.0066 | 9.5
2018-03-02 14:00 | 2.6 | 0.63595 | 9.7
2018-03-02 15:00 | 1.2 | 0.66106 | 9.9
2018-03-02 16:00 | 0.3 | 0.607 | 9.8
2018-03-02 17:00 | 0 | 0.52783 | 9.9
2018-03-02 18:00 | 0 | 0.91178 | 9.8
2018-03-02 19:00 | 0 | 0.72704 | 9.7
2018-03-02 20:00 | 0 | 0.80493 | 9.6
2018-03-02 21:00 | 0 | 0.56741 | 9.7
2018-03-02 22:00 | 0 | 1.4879 | 9.8
2018-03-02 23:00 | 0 | 0.039587 | 9.8
2018-03-03 | 0 | 0.77854 | 9.9
2018-03-03 01:00 | 0 | 0.84452 | 9.8
2018-03-03 02:00 | 0 | 0.77854 | 9.6
2018-03-03 03:00 | 0 | 0.81813 | 9.4
2018-03-03 04:00 | 0 | 0.73896 | 9.2
2018-03-03 05:00 | 0 | 0.77854 | 8.8
2018-03-03 06:00 | 0 | 0.88411 | 8.6
2018-03-03 07:00 | 0 | 2.8108 | 8.6
2018-03-03 08:00 | 0 | 1.082 | 8.5
2018-03-03 09:00 | 0 | 1.6187 | 8.4
2018-03-03 10:00 | 0.2 | 1.1348 | 8.2
2018-03-03 11:00 | 0.3 | 1.082 | 7.5
2018-03-03 12:00 | 0.6 | 0.9105 | 9.5
2018-03-03 13:00 | 1.6 | 0.77854 | 9.2
2018-03-03 14:00 | 1.9 | 1.5923 | 10
2018-03-03 15:00 | 2.5 | 0.79174 | 9.8
2018-03-03 16:00 | 0.7 | 0.80493 | 9.4
2018-03-03 17:00 | 0.1 | 2.0894 | 8.5
2018-03-03 18:00 | 0 | 0.65978 | 8.1
2018-03-03 19:00 | 0 | 0.62019 | 7.4
2018-03-03 20:00 | 0 | 0.65978 | 6
2018-03-03 21:00 | 0 | 2.1685 | 6
2018-03-03 22:00 | 0 | 0.73896 | 6.1
2018-03-03 23:00 | 0 | 0.77854 | 5.9
2018-03-04 | 0 | 2.1316 | 5
2018-03-04 01:00 | 0 | 1.7885 | 4.8
2018-03-04 02:00 | 0 | 1.8738 | 4.4
2018-03-04 03:00 | 0 | 1.8078 | 4.1
2018-03-04 04:00 | 0 | 2.1459 | 3.9
2018-03-04 05:00 | 0 | 2.2789 | 4
2018-03-04 06:00 | 0 | 2.6357 | 4
2018-03-04 07:00 | 0 | 2.2251 | 4.3
2018-03-04 08:00 | 0.1 | 2.9167 | 4.6
2018-03-04 09:00 | 1.3 | 2.5682 | 5.1
2018-03-04 10:00 | 3.4 | 2.1052 | 5.6
2018-03-04 11:00 | 3.1 | 1.7286 | 5.6
2018-03-04 12:00 | 3.7 | 2.0585 | 6
2018-03-04 13:00 | 3.8 | 1.8078 | 6.1
2018-03-04 14:00 | 3.8 | 2.2169 | 6.1
2018-03-04 15:00 | 2.2 | 2.1976 | 6.1
2018-03-04 16:00 | 1.4 | 2.6198 | 5.6
2018-03-04 17:00 | 0.3 | 2.5357 | 5.3
2018-03-04 18:00 | 0 | 2.6363 | 4.7
2018-03-04 19:00 | 0 | 2.3906 | 4.6
2018-03-04 20:00 | 0 | 1.3196 | 3.9
2018-03-04 21:00 | 0 | 1.3471 | 3.8
2018-03-04 22:00 | 0 | 1.9551 | 3.4
2018-03-04 23:00 | 0 | 2.0585 | 3.2
2018-03-05 | 0 | 2.1316 | 3.6
2018-03-05 01:00 | 0 | 1.7885 | 3.9
2018-03-05 02:00 | 0 | 1.8738 | 4.1
2018-03-05 03:00 | 0 | 1.8078 | 4.4
2018-03-05 04:00 | 0 | 2.1459 | 3.8
2018-03-05 05:00 | 0 | 2.2789 | 3.5
2018-03-05 06:00 | 0 | 2.6357 | 3.1
2018-03-05 07:00 | 0 | 2.2251 | 3.2
2018-03-05 08:00 | 0.6 | 2.9167 | 3.3
2018-03-05 09:00 | 1.9 | 2.5682 | 3.9
2018-03-05 10:00 | 3.4 | 2.1052 | 4.1
2018-03-05 11:00 | 5.3 | 1.7286 | 4.7
2018-03-05 12:00 | 8.4 | 2.0585 | 5.5
2018-03-05 13:00 | 10.3 | 1.8078 | 6.2
2018-03-05 14:00 | 10.7 | 2.2169 | 5.1
2018-03-05 15:00 | 6.1 | 2.1976 | 4.8
2018-03-05 16:00 | 4.7 | 2.6198 | 4.4
2018-03-05 17:00 | 3.1 | 2.5357 | 3.5
2018-03-05 18:00 | 0 | 2.6363 | 2.1
2018-03-05 19:00 | 0 | 2.3906 | 1.7
2018-03-05 20:00 | 0 | 1.3196 | 1.7
2018-03-05 21:00 | 0 | 1.3471 | 1.8
2018-03-05 22:00 | 0 | 1.9551 | 1.9
2018-03-05 23:00 | 0 | 2.0585 | 2
2018-03-06 | 0 | 2.1316 | 1.8
2018-03-06 01:00 | 0 | 1.7885 | 1.8
2018-03-06 02:00 | 0 | 1.8738 | 1.8
2018-03-06 03:00 | 0 | 1.8078 | 1.8
2018-03-06 04:00 | 0 | 2.1459 | 1.7
2018-03-06 05:00 | 0 | 2.2789 | 1.7
2018-03-06 06:00 | 0 | 2.6357 | 1.4
2018-03-06 07:00 | 0.2 | 2.2251 | 1.4
2018-03-06 08:00 | 1.1 | 2.9167 | 1.6
2018-03-06 09:00 | 2.7 | 2.5682 | 2
2018-03-06 10:00 | 4 | 2.1052 | 1.7
2018-03-06 11:00 | 7.9 | 1.7286 | 3.4
2018-03-06 12:00 | 9.8 | 2.0585 | 3.4
2018-03-06 13:00 | 10.2 | 1.8078 | 5.2
2018-03-06 14:00 | 11.1 | 2.2169 | 5.7
2018-03-06 15:00 | 4.4 | 2.1976 | 4.6
2018-03-06 16:00 | 2 | 2.6198 | 4
2018-03-06 17:00 | 0.8 | 2.5357 | 3.5
2018-03-06 18:00 | 0.1 | 2.6363 | 2.4
2018-03-06 19:00 | 0 | 2.3906 | 1.2
2018-03-06 20:00 | 0 | 1.3196 | 0.7
2018-03-06 21:00 | 0 | 1.3471 | 0.4
2018-03-06 22:00 | 0 | 1.9551 | 0.2
2018-03-06 23:00 | 0 | 2.0585 | -0.4
2018-03-07 | 0 | 2.1316 | -0.2
2018-03-07 01:00 | 0 | 1.7885 | -0.2
2018-03-07 02:00 | 0 | 1.8738 | 0
2018-03-07 03:00 | 0 | 1.8078 | -0.1
2018-03-07 04:00 | 0 | 2.1459 | 0.1
2018-03-07 05:00 | 0 | 2.2789 | -0.2
2018-03-07 06:00 | 0 | 2.6357 | 0.1
2018-03-07 07:00 | 0.1 | 2.2251 | 0
2018-03-07 08:00 | 0.3 | 2.9167 | 0.3
2018-03-07 09:00 | 1 | 2.5682 | 0.9
2018-03-07 10:00 | 1.6 | 2.1052 | 1.1
2018-03-07 11:00 | 2.5 | 1.7286 | 1.9
2018-03-07 12:00 | 2.8 | 2.0585 | 2.3
2018-03-07 13:00 | 5.1 | 1.8078 | 2.8
2018-03-07 14:00 | 6 | 2.2169 | 3.1
2018-03-07 15:00 | 3.2 | 2.1976 | 3
2018-03-07 16:00 | 1.3 | 2.6198 | 2.9
2018-03-07 17:00 | 0.2 | 2.5357 | 2.6
2018-03-07 18:00 | 0 | 2.6363 | 1.8
2018-03-07 19:00 | 0 | 2.3906 | 1.3
2018-03-07 20:00 | 0 | 1.3196 | 1.2
2018-03-07 21:00 | 0 | 1.3471 | 1.3
2018-03-07 22:00 | 0 | 1.9551 | 1.3
2018-03-07 23:00 | 0 | 2.0585 | 1.2
2018-03-08 | 0 | 2.1316 | 1.1
2018-03-08 01:00 | 0 | 1.7885 | 1.1
2018-03-08 02:00 | 0 | 1.8738 | 1.5
2018-03-08 03:00 | 0 | 1.8078 | 1.6
2018-03-08 04:00 | 0 | 2.1459 | 1.6
2018-03-08 05:00 | 0 | 2.2789 | 1.5
2018-03-08 06:00 | 0 | 2.6357 | 1.3
2018-03-08 07:00 | 0 | 2.2251 | 1.3
2018-03-08 08:00 | 0.6 | 2.9167 | 1.1
2018-03-08 09:00 | 1.7 | 2.5682 | 1.7
2018-03-08 10:00 | 3.3 | 2.1052 | 3.1
2018-03-08 11:00 | 5.1 | 1.7286 | 4.3
2018-03-08 12:00 | 3.6 | 2.0585 | 5.1
2018-03-08 13:00 | 7 | 1.8078 | 5.6
2018-03-08 14:00 | 5.6 | 2.2169 | 5.3
2018-03-08 15:00 | 4.6 | 2.1976 | 3.9
2018-03-08 16:00 | 3.2 | 2.6198 | 3
2018-03-08 17:00 | 0.2 | 2.5357 | 2
2018-03-08 18:00 | 0 | 2.6363 | 1
2018-03-08 19:00 | 0 | 2.3906 | 1
2018-03-08 20:00 | 0 | 1.3196 | 1.1
2018-03-08 21:00 | 0 | 1.3471 | 1.1
2018-03-08 22:00 | 0 | 1.9551 | 1.5
2018-03-08 23:00 | 0 | 2.0585 | 2.1
2018-03-09 | 0 | 2.1316 | 3.2
2018-03-09 01:00 | 0 | 1.7885 | 3.7
2018-03-09 02:00 | 0 | 1.8738 | 3.5
2018-03-09 03:00 | 0 | 1.8078 | 3.4
2018-03-09 04:00 | 0 | 2.1459 | 3.2
2018-03-09 05:00 | 0 | 2.2789 | 3.5
2018-03-09 06:00 | 0 | 2.6357 | 3.4
2018-03-09 07:00 | 0.1 | 2.2251 | 3.8
2018-03-09 08:00 | 0.9 | 2.9167 | 4.4
2018-03-09 09:00 | 1.6 | 2.5682 | 4.9
2018-03-09 10:00 | 3.2 | 2.1052 | 5.3
2018-03-09 11:00 | 3.6 | 1.7286 | 5.9
2018-03-09 12:00 | 3.4 | 2.0585 | 5.7
2018-03-09 13:00 | 3.4 | 1.8078 | 5.8
2018-03-09 14:00 | 2 | 2.2169 | 6
2018-03-09 15:00 | 1.2 | 2.1976 | 6.2
2018-03-09 16:00 | 0.6 | 2.6198 | 6.1
2018-03-09 17:00 | 0.2 | 2.5357 | 5.7
2018-03-09 18:00 | 0 | 2.6363 | 5.9
2018-03-09 19:00 | 0 | 2.3906 | 5.5
2018-03-09 20:00 | 0 | 1.3196 | 5.3
2018-03-09 21:00 | 0 | 1.3471 | 5.3
2018-03-09 22:00 | 0 | 1.9551 | 5.3
2018-03-09 23:00 | 0 | 2.0585 | 5.1
2018-03-10 | 0 | 1.4515 | 4.9
2018-03-10 01:00 | 0 | 1.3591 | 4.9
2018-03-10 02:00 | 0 | 1.5439 | 4.9
2018-03-10 03:00 | 0 | 1.5835 | 4.7
2018-03-10 04:00 | 0 | 1.3064 | 4.7
2018-03-10 05:00 | 0 | 1.5835 | 4.6
2018-03-10 06:00 | 0 | 1.5307 | 4.3
2018-03-10 07:00 | 0.2 | 1.5043 | 3.9
2018-03-10 08:00 | 1.8 | 1.7286 | 4
2018-03-10 09:00 | 3.4 | 4.3298 | 4.4
2018-03-10 10:00 | 2.8 | 2.1113 | 4.6
2018-03-10 11:00 | 1.1 | 3.589 | 4.7
2018-03-10 12:00 | 1.1 | 2.2884 | 5.2
2018-03-10 13:00 | 1.2 | 2.2526 | 5.4
2018-03-10 14:00 | 1.5 | 1.9925 | 5.6
2018-03-10 15:00 | 1.8 | 1.9002 | 5.7
2018-03-10 16:00 | 1.1 | 1.9002 | 5.7
2018-03-10 17:00 | 0.3 | 1.8078 | 5.8
2018-03-10 18:00 | 0 | 1.953 | 4.5
2018-03-10 19:00 | 0 | 2.1697 | 3.2
2018-03-10 20:00 | 0 | 3.099 | 2.3
2018-03-10 21:00 | 0 | 2.0679 | 2.5
2018-03-10 22:00 | 0 | 1.953 | 0.3
2018-03-10 23:00 | 0 | 1.7682 | -0.1
2018-03-11 | 0 | 2.1316 | -0.1
2018-03-11 01:00 | 0 | 1.7885 | -0.1
2018-03-11 02:00 | 0 | 1.8738 | 0.4
2018-03-11 03:00 | 0 | 1.8078 | -0.6
2018-03-11 04:00 | 0 | 2.1459 | -0.9
2018-03-11 05:00 | 0 | 2.2789 | -1.4
2018-03-11 06:00 | 0 | 2.6357 | -1.3
2018-03-11 07:00 | 0 | 2.2251 | -1.5
2018-03-11 08:00 | 0.3 | 2.9167 | -0.4
2018-03-11 09:00 | 1 | 2.5682 | 0
2018-03-11 10:00 | 2.3 | 2.1052 | 1.1
2018-03-11 11:00 | 1.6 | 1.7286 | 4
2018-03-11 12:00 | 2.6 | 2.0585 | 5.2
2018-03-11 13:00 | 8.5 | 1.8078 | 7.3
2018-03-11 14:00 | 5.9 | 2.2169 | 7.5
2018-03-11 15:00 | 3.3 | 2.1976 | 8
2018-03-11 16:00 | 1.7 | 2.6198 | 8
2018-03-11 17:00 | 0.6 | 2.5357 | 7.8
2018-03-11 18:00 | 0 | 2.6363 | 5.7
2018-03-11 19:00 | 0 | 2.3906 | 5
2018-03-11 20:00 | 0 | 1.3196 | 4.1
2018-03-11 21:00 | 0 | 1.3471 | 3.4
2018-03-11 22:00 | 0 | 1.9551 | 2.9
2018-03-11 23:00 | 0 | 2.0585 | 2.6
2018-03-12 | 0 | 0.63339 | 2.3
2018-03-12 01:00 | 0 | 0.65978 | 2
2018-03-12 02:00 | 0 | 0.69937 | 1.4
2018-03-12 03:00 | 0 | 0.75215 | 1
2018-03-12 04:00 | 0 | 0.72576 | 0.8
2018-03-12 05:00 | 0 | 0.94902 | 1
2018-03-12 06:00 | 0 | 1.0417 | 0.5
2018-03-12 07:00 | 0.1 | 1.4088 | 0.9
2018-03-12 08:00 | 0.8 | 0.72434 | 4.8
2018-03-12 09:00 | 3.5 | 0.55386 | 6.7
2018-03-12 10:00 | 5.1 | 0.65907 | 9.1
2018-03-12 11:00 | 4.7 | 1.264 | 11.1
2018-03-12 12:00 | 3.2 | 0.54066 | 12.8
2018-03-12 13:00 | 6.8 | 1.1321 | 13.3
2018-03-12 14:00 | 6.5 | 0.36948 | 13.9
2018-03-12 15:00 | 1.8 | 0.5535 | 14.2
2018-03-12 16:00 | 5.6 | 0.39587 | 14.2
2018-03-12 17:00 | 1.2 | 0.44865 | 12.7
2018-03-12 18:00 | 0.1 | 0.42226 | 8.5
2018-03-12 19:00 | 0 | 1.7109 | 7.6
2018-03-12 20:00 | 0 | 0.46185 | 6.1
2018-03-12 21:00 | 0 | 0.61984 | 5.8
2018-03-12 22:00 | 0 | 0.52783 | 4.1
2018-03-12 23:00 | 0 | 0.58061 | 2.7
2018-03-13 | 0 | 0.63339 | 1.9
2018-03-13 01:00 | 0 | 0.65978 | 2.6
2018-03-13 02:00 | 0 | 0.69937 | 1.2
2018-03-13 03:00 | 0 | 0.75215 | 2.2
2018-03-13 04:00 | 0 | 0.72576 | -0.1
2018-03-13 05:00 | 0 | 0.94902 | -1.4
2018-03-13 06:00 | 0 | 1.0417 | -0.4
2018-03-13 07:00 | 0.1 | 1.4088 | -0.1
2018-03-13 08:00 | 0.5 | 0.72434 | 3.2
2018-03-13 09:00 | 1.9 | 0.55386 | 8.5
2018-03-13 10:00 | 3.3 | 0.65907 | 11.1
2018-03-13 11:00 | 2.6 | 1.264 | 13.2
2018-03-13 12:00 | 5.4 | 0.54066 | 14.1
2018-03-13 13:00 | 1.7 | 1.1321 | 15.1
2018-03-13 14:00 | 2.9 | 0.36948 | 15.4
2018-03-13 15:00 | 2.3 | 0.5535 | 15
2018-03-13 16:00 | 1.4 | 0.39587 | 14.6
2018-03-13 17:00 | 0.6 | 0.44865 | 13.4
2018-03-13 18:00 | 0.1 | 0.42226 | 9.7
2018-03-13 19:00 | 0 | 1.7109 | 8.9
2018-03-13 20:00 | 0 | 0.46185 | 7.3
2018-03-13 21:00 | 0 | 0.61984 | 5.6
2018-03-13 22:00 | 0 | 0.52783 | 4.8
2018-03-13 23:00 | 0 | 0.58061 | 4.4
2018-03-14 | 0 | 0.63339 | 5.3
2018-03-14 01:00 | 0 | 0.65978 | 4.8
2018-03-14 02:00 | 0 | 0.69937 | 4.3
2018-03-14 03:00 | 0 | 0.75215 | 5.9
2018-03-14 04:00 | 0 | 0.72576 | 5.9
2018-03-14 05:00 | 0 | 0.94902 | 5.7
2018-03-14 06:00 | 0 | 1.0417 | 5.6
2018-03-14 07:00 | 0.6 | 1.4088 | 5.7
2018-03-14 08:00 | 2.9 | 0.72434 | 7.7
2018-03-14 09:00 | 8.8 | 0.55386 | 9.5
2018-03-14 10:00 | 11.8 | 0.65907 | 10.8
2018-03-14 11:00 | 5.5 | 1.264 | 11.8
2018-03-14 12:00 | 4.7 | 0.54066 | 13.1
2018-03-14 13:00 | 10.5 | 1.1321 | 13.1
2018-03-14 14:00 | 11.3 | 0.36948 | 14.7
2018-03-14 15:00 | 7.8 | 0.5535 | 14.2
2018-03-14 16:00 | 7 | 0.39587 | 12.5
2018-03-14 17:00 | 2.7 | 0.44865 | 11.7
2018-03-14 18:00 | 0.3 | 0.42226 | 9.4
2018-03-14 19:00 | 0 | 1.7109 | 7.9
2018-03-14 20:00 | 0 | 0.46185 | 7.2
2018-03-14 21:00 | 0 | 0.61984 | 5.3
2018-03-14 22:00 | 0 | 0.52783 | 5.2
2018-03-14 23:00 | 0 | 0.58061 | 4.3
2018-03-15 | 0 | 0.63339 | 3.5
2018-03-15 01:00 | 0 | 0.65978 | 3
2018-03-15 02:00 | 0 | 0.69937 | 2.4
2018-03-15 03:00 | 0 | 0.75215 | 1.4
2018-03-15 04:00 | 0 | 0.72576 | 1.6
2018-03-15 05:00 | 0 | 0.94902 | 1.1
2018-03-15 06:00 | 0 | 1.0417 | 0.4
2018-03-15 07:00 | 0.5 | 1.4088 | 1.9
2018-03-15 08:00 | 1.7 | 0.72434 | 4.2
2018-03-15 09:00 | 3.2 | 0.55386 | 8.8
2018-03-15 10:00 | 4.5 | 0.65907 | 9.6
2018-03-15 11:00 | 2.8 | 1.264 | 11.7
2018-03-15 12:00 | 3 | 0.54066 | 13.6
2018-03-15 13:00 | 2.1 | 1.1321 | 14
2018-03-15 14:00 | 1.1 | 0.36948 | 15.7
2018-03-15 15:00 | 0.7 | 0.5535 | 15.9
2018-03-15 16:00 | 0.7 | 0.39587 | 15.4
2018-03-15 17:00 | 0.3 | 0.44865 | 13.8
2018-03-15 18:00 | 0 | 0.42226 | 10
2018-03-15 19:00 | 0 | 1.7109 | 8.4
2018-03-15 20:00 | 0 | 0.46185 | 6.6
2018-03-15 21:00 | 0 | 0.61984 | 6.5
2018-03-15 22:00 | 0 | 0.52783 | 6.7
2018-03-15 23:00 | 0 | 0.58061 | 5.1
2018-03-16 | 0 | 0.63339 | 3.7
2018-03-16 01:00 | 0 | 0.65978 | 2
2018-03-16 02:00 | 0 | 0.69937 | 1.3
2018-03-16 03:00 | 0 | 0.75215 | 1.3
2018-03-16 04:00 | 0 | 0.72576 | 1.2
2018-03-16 05:00 | 0 | 0.94902 | 0.6
2018-03-16 06:00 | 0 | 1.0417 | -0.2
2018-03-16 07:00 | 0.2 | 1.4088 | 0.2
2018-03-16 08:00 | 0.9 | 0.72434 | 4.5
2018-03-16 09:00 | 1.3 | 0.55386 | 7.5
2018-03-16 10:00 | 2 | 0.65907 | 10.1
2018-03-16 11:00 | 4.5 | 1.264 | 12.1
2018-03-16 12:00 | 3.5 | 0.54066 | 12.3
2018-03-16 13:00 | 3.5 | 1.1321 | 14
2018-03-16 14:00 | 2.6 | 0.36948 | 14.4
2018-03-16 15:00 | 5.1 | 0.5535 | 14.1
2018-03-16 16:00 | 5.3 | 0.39587 | 12.7
2018-03-16 17:00 | 3.2 | 0.44865 | 11.3
2018-03-16 18:00 | 0.3 | 0.42226 | 8.6
2018-03-16 19:00 | 0 | 1.7109 | 6.3
2018-03-16 20:00 | 0 | 0.46185 | 4.7
2018-03-16 21:00 | 0 | 0.61984 | 3
2018-03-16 22:00 | 0 | 0.52783 | 3.1
2018-03-16 23:00 | 0 | 0.58061 | 3.1
2018-03-17 | 0 | 0.77854 | 3.6
2018-03-17 01:00 | 0 | 0.84452 | 4.9
2018-03-17 02:00 | 0 | 0.77854 | 4.9
2018-03-17 03:00 | 0 | 0.81813 | 5.2
2018-03-17 04:00 | 0 | 0.73896 | 5.2
2018-03-17 05:00 | 0 | 0.77854 | 5.3
2018-03-17 06:00 | 0 | 0.88411 | 5.7
2018-03-17 07:00 | 0 | 2.8108 | 5.9
2018-03-17 08:00 | 0.3 | 1.082 | 6.3
2018-03-17 09:00 | 1.1 | 1.6187 | 6.8
2018-03-17 10:00 | 1.3 | 1.1348 | 7.2
2018-03-17 11:00 | 1.5 | 1.082 | 6.9
2018-03-17 12:00 | 1.5 | 0.9105 | 6.7
2018-03-17 13:00 | 1.5 | 0.77854 | 6.8
2018-03-17 14:00 | 1.2 | 1.5923 | 7
2018-03-17 15:00 | 1.3 | 0.79174 | 7
2018-03-17 16:00 | 0.5 | 0.80493 | 7.3
2018-03-17 17:00 | 0.2 | 2.0894 | 7.1
2018-03-17 18:00 | 0 | 0.65978 | 7.1
2018-03-17 19:00 | 0 | 0.62019 | 7
2018-03-17 20:00 | 0 | 0.65978 | 7.1
2018-03-17 21:00 | 0 | 2.1685 | 7.2
2018-03-17 22:00 | 0 | 0.73896 | 7.1
2018-03-17 23:00 | 0 | 0.77854 | 7.4
2018-03-18 | 0 | 0.54102 | 7.4
2018-03-18 01:00 | 0 | 0.607 | 7.3
2018-03-18 02:00 | 0 | 0.65978 | 7.4
2018-03-18 03:00 | 0 | 0.69937 | 7.3
2018-03-18 04:00 | 0 | 0.73896 | 7.4
2018-03-18 05:00 | 0 | 3.119 | 7.4
2018-03-18 06:00 | 0 | 0.8973 | 7.5
2018-03-18 07:00 | 0 | 0.9287 | 7.6
2018-03-18 08:00 | 0.3 | 0.66106 | 8.1
2018-03-18 09:00 | 0.7 | 0.7679 | 8.3
2018-03-18 10:00 | 0.7 | 0.92998 | 7.3
2018-03-18 11:00 | 0.9 | 0.78227 | 6.6
2018-03-18 12:00 | 0.5 | 1.655 | 6.7
2018-03-18 13:00 | 0.8 | 1.0066 | 6.7
2018-03-18 14:00 | 1.3 | 0.63595 | 7
2018-03-18 15:00 | 1.1 | 0.66106 | 5
2018-03-18 16:00 | 0.8 | 0.607 | 5.6
2018-03-18 17:00 | 0.3 | 0.52783 | 4.8
2018-03-18 18:00 | 0 | 0.91178 | 4.4
2018-03-18 19:00 | 0 | 0.72704 | 3.2
2018-03-18 20:00 | 0 | 0.80493 | 3.5
2018-03-18 21:00 | 0 | 0.56741 | 2.1
2018-03-18 22:00 | 0 | 1.4879 | 2.1
2018-03-18 23:00 | 0 | 0.039587 | 1.8
2018-03-19 | 0 | 2.1316 | 1.9
2018-03-19 01:00 | 0 | 1.7885 | 1.8
2018-03-19 02:00 | 0 | 1.8738 | 1.6
2018-03-19 03:00 | 0 | 1.8078 | 1.4
2018-03-19 04:00 | 0 | 2.1459 | 0.9
2018-03-19 05:00 | 0 | 2.2789 | 0.8
2018-03-19 06:00 | 0 | 2.6357 | 0.7
2018-03-19 07:00 | 0.2 | 2.2251 | 0.6
2018-03-19 08:00 | 1.7 | 2.9167 | 0.8
2018-03-19 09:00 | 1.9 | 2.5682 | 1.9
2018-03-19 10:00 | 2.9 | 2.1052 | 2.3
2018-03-19 11:00 | 5.2 | 1.7286 | 3.4
2018-03-19 12:00 | 6.1 | 2.0585 | 2.4
2018-03-19 13:00 | 5.2 | 1.8078 | 3.2
2018-03-19 14:00 | 4.3 | 2.2169 | 2.7
2018-03-19 15:00 | 2.6 | 2.1976 | 2.7
2018-03-19 16:00 | 1 | 2.6198 | 4.8
2018-03-19 17:00 | 0.4 | 2.5357 | 4.1
2018-03-19 18:00 | 0 | 2.6363 | 1.7
2018-03-19 19:00 | 0 | 2.3906 | 0.6
2018-03-19 20:00 | 0 | 1.3196 | 0.5
2018-03-19 21:00 | 0 | 1.3471 | 0.3
2018-03-19 22:00 | 0 | 1.9551 | 0.6
2018-03-19 23:00 | 0 | 2.0585 | 0.5
2018-03-20 | 0 | 2.1316 | 0.5
2018-03-20 01:00 | 0 | 1.7885 | 0.5
2018-03-20 02:00 | 0 | 1.8738 | 0.3
2018-03-20 03:00 | 0 | 1.8078 | 0.3
2018-03-20 04:00 | 0 | 2.1459 | 0.1
2018-03-20 05:00 | 0 | 2.2789 | -0.1
2018-03-20 06:00 | 0 | 2.6357 | -0.2
2018-03-20 07:00 | 1.1 | 2.2251 | 0
2018-03-20 08:00 | 1.4 | 2.9167 | 0.5
2018-03-20 09:00 | 1.1 | 2.5682 | 1.1
2018-03-20 10:00 | 2.4 | 2.1052 | 2.1
2018-03-20 11:00 | 3.5 | 1.7286 | 4.3
2018-03-20 12:00 | 3 | 2.0585 | 4.8
2018-03-20 13:00 | 1.9 | 1.8078 | 5.5
2018-03-20 14:00 | 3.7 | 2.2169 | 6.7
2018-03-20 15:00 | 8.1 | 2.1976 | 5.8
2018-03-20 16:00 | 3.2 | 2.6198 | 4.9
2018-03-20 17:00 | 2.8 | 2.5357 | 3.3
2018-03-20 18:00 | 0.4 | 2.6363 | 1.3
2018-03-20 19:00 | 0 | 2.3906 | 0.9
2018-03-20 20:00 | 0 | 1.3196 | 0.8
2018-03-20 21:00 | 0 | 1.3471 | 1.2
2018-03-20 22:00 | 0 | 1.9551 | 1.3
2018-03-20 23:00 | 0 | 2.0585 | 1.8
2018-03-21 | 0 | 2.1316 | 2
2018-03-21 01:00 | 0 | 1.7885 | 1.9
2018-03-21 02:00 | 0 | 1.8738 | 1.5
2018-03-21 03:00 | 0 | 1.8078 | 1.3
2018-03-21 04:00 | 0 | 2.1459 | 1
2018-03-21 05:00 | 0 | 2.2789 | 0.8
2018-03-21 06:00 | 0 | 2.6357 | 1.3
2018-03-21 07:00 | 2.1 | 2.2251 | 2.4
2018-03-21 08:00 | 5.5 | 2.9167 | 2.7
2018-03-21 09:00 | 6.6 | 2.5682 | 3
2018-03-21 10:00 | 9.4 | 2.1052 | 3.3
2018-03-21 11:00 | 12.1 | 1.7286 | 4.4
2018-03-21 12:00 | 11.5 | 2.0585 | 1.8
2018-03-21 13:00 | 11.2 | 1.8078 | 2.5
2018-03-21 14:00 | 10.8 | 2.2169 | 4.7
2018-03-21 15:00 | 7.3 | 2.1976 | 3.1
2018-03-21 16:00 | 5.3 | 2.6198 | 4.2
2018-03-21 17:00 | 2.8 | 2.5357 | 4.4
2018-03-21 18:00 | 0.6 | 2.6363 | 2.9
2018-03-21 19:00 | 0 | 2.3906 | 1.6
2018-03-21 20:00 | 0 | 1.3196 | 1.5
2018-03-21 21:00 | 0 | 1.3471 | 1.6
2018-03-21 22:00 | 0 | 1.9551 | 1.7
2018-03-21 23:00 | 0 | 2.0585 | 1.6
2018-03-22 | 0 | 2.1316 | 0.4
2018-03-22 01:00 | 0 | 1.7885 | 0.5
2018-03-22 02:00 | 0 | 1.8738 | 0.7
2018-03-22 03:00 | 0 | 1.8078 | 0.2
2018-03-22 04:00 | 0 | 2.1459 | -0.1
2018-03-22 05:00 | 0 | 2.2789 | -0.1
2018-03-22 06:00 | 0 | 2.6357 | 0
2018-03-22 07:00 | 0.8 | 2.2251 | 0.5
2018-03-22 08:00 | 1.5 | 2.9167 | 0.5
2018-03-22 09:00 | 1.7 | 2.5682 | 0.8
2018-03-22 10:00 | 0.9 | 2.1052 | 1.4
2018-03-22 11:00 | 0.3 | 1.7286 | 1.5
2018-03-22 12:00 | 0.7 | 2.0585 | 2
2018-03-22 13:00 | 0.9 | 1.8078 | 1.2
2018-03-22 14:00 | 1.2 | 2.2169 | 1
2018-03-22 15:00 | 1.4 | 2.1976 | 1
2018-03-22 16:00 | 0.9 | 2.6198 | 0.9
2018-03-22 17:00 | 0.5 | 2.5357 | 0.7
2018-03-22 18:00 | 0 | 2.6363 | 1.4
2018-03-22 19:00 | 0 | 2.3906 | 1.5
2018-03-22 20:00 | 0 | 1.3196 | 1.6
2018-03-22 21:00 | 0 | 1.3471 | 1.9
2018-03-22 22:00 | 0 | 1.9551 | 2.2
2018-03-22 23:00 | 0 | 2.0585 | 2
2018-03-23 | 0 | 2.1316 | 1.7
2018-03-23 01:00 | 0 | 1.7885 | 1.5
2018-03-23 02:00 | 0 | 1.8738 | 1.3
2018-03-23 03:00 | 0 | 1.8078 | 1.2
2018-03-23 04:00 | 0 | 2.1459 | 1.1
2018-03-23 05:00 | 0 | 2.2789 | 1
2018-03-23 06:00 | 0 | 2.6357 | 1.2
2018-03-23 07:00 | 0.4 | 2.2251 | 1.4
2018-03-23 08:00 | 1.7 | 2.9167 | 1.8
2018-03-23 09:00 | 2.4 | 2.5682 | 2.1
2018-03-23 10:00 | 2.2 | 2.1052 | 1.7
2018-03-23 11:00 | 4 | 1.7286 | 2.1
2018-03-23 12:00 | 2.4 | 2.0585 | 2.6
2018-03-23 13:00 | 2.3 | 1.8078 | 4.1
2018-03-23 14:00 | 1 | 2.2169 | 2.3
2018-03-23 15:00 | 0.9 | 2.1976 | 2.5
2018-03-23 16:00 | 0.8 | 2.6198 | 2.7
2018-03-23 17:00 | 0.3 | 2.5357 | 2.4
2018-03-23 18:00 | 0 | 2.6363 | 1.9
2018-03-23 19:00 | 0 | 2.3906 | 2
2018-03-23 20:00 | 0 | 1.3196 | 1.8
2018-03-23 21:00 | 0 | 1.3471 | 1.7
2018-03-23 22:00 | 0 | 1.9551 | 1.1
2018-03-23 23:00 | 0 | 2.0585 | 0.2
2018-03-24 | 0 | 2.1641 | -0.8
2018-03-24 01:00 | 0 | 2.0717 | -1.7
2018-03-24 02:00 | 0 | 2.1773 | -2.4
2018-03-24 03:00 | 0 | 2.4544 | -2.7
2018-03-24 04:00 | 0 | 2.7976 | -2.5
2018-03-24 05:00 | 0 | 2.4676 | -3.3
2018-03-24 06:00 | 0 | 2.362 | -2.5
2018-03-24 07:00 | 0.8 | 2.56 | -1.3
2018-03-24 08:00 | 3 | 2.4544 | 0.1
2018-03-24 09:00 | 5.8 | 3.2067 | 1.6
2018-03-24 10:00 | 9.2 | 7.2061 | 2.8
2018-03-24 11:00 | 11.2 | 2.6392 | 4.6
2018-03-24 12:00 | 7.5 | 1.887 | 5.5
2018-03-24 13:00 | 10 | 2.0717 | 6.1
2018-03-24 14:00 | 9.2 | 1.9134 | 6.6
2018-03-24 15:00 | 7 | 2.0453 | 6.8
2018-03-24 16:00 | 5.2 | 1.689 | 6.7
2018-03-24 17:00 | 3.2 | 1.7022 | 5.9
2018-03-24 18:00 | 0.5 | 1.887 | 4.1
2018-03-24 19:00 | 0 | 1.7946 | 1.8
2018-03-24 20:00 | 0 | 1.8738 | 0.3
2018-03-24 21:00 | 0 | 2.019 | -0.2
2018-03-24 22:00 | 0 | 1.689 | -1.6
2018-03-24 23:00 | 0 | 1.6626 | -2.3
2018-03-25 | 0 | 2.1377 | -2.7
2018-03-25 01:00 | 0 | 1.8606 | -2.3
2018-03-25 02:00 | 0 | 2.2037 | -3.6
2018-03-25 03:00 | 0 | 2.1905 | -3.6
2018-03-25 04:00 | 0 | 2.0981 | -4.1
2018-03-25 05:00 | 0 | 2.1509 | -4.2
2018-03-25 06:00 | 0 | 2.7431 | -4.6
2018-03-25 07:00 | 0.1 | 2.3528 | -4.2
2018-03-25 08:00 | 1.5 | 2.1192 | -1.7
2018-03-25 09:00 | 4.1 | 2.4833 | 0.9
2018-03-25 10:00 | 6.6 | 2.7393 | 3.8
2018-03-25 11:00 | 9.3 | 2.3356 | 5.8
2018-03-25 12:00 | 10.7 | 2.0665 | 7.1
2018-03-25 13:00 | 10.3 | 2.2433 | 7.8
2018-03-25 14:00 | 11.4 | 2.9384 | 8.7
2018-03-25 15:00 | 9 | 2.995 | 8.7
2018-03-25 16:00 | 5.5 | 2.2472 | 8.2
2018-03-25 17:00 | 4 | 2.0189 | 6.6
2018-03-25 18:00 | 2.8 | 2.2644 | 4.1
2018-03-25 19:00 | 0.4 | 2.1721 | 2.1
2018-03-25 20:00 | 0 | 2.1509 | 1.2
2018-03-25 21:00 | 0 | 1.9701 | 0.1
2018-03-25 22:00 | 0 | 2.0585 | -1.5
2018-03-25 23:00 | 0 | 1.7682 | -2.2
2018-03-26 | 0 | 2.1316 | -2.9
2018-03-26 01:00 | 0 | 1.7885 | -3.2
2018-03-26 02:00 | 0 | 1.8738 | -2.6
2018-03-26 03:00 | 0 | 1.8078 | -3.3
2018-03-26 04:00 | 0 | 2.1459 | -2.6
2018-03-26 05:00 | 0 | 2.2789 | -5.2
2018-03-26 06:00 | 0 | 2.6357 | -4.7
2018-03-26 07:00 | 0 | 2.2251 | -2.2
2018-03-26 08:00 | 0.2 | 2.9167 | 0.6
2018-03-26 09:00 | 1.2 | 2.5682 | 3.3
2018-03-26 10:00 | 5 | 2.1052 | 5.1
2018-03-26 11:00 | 7.8 | 1.7286 | 7.1
2018-03-26 12:00 | 8.4 | 2.0585 | 8.3
2018-03-26 13:00 | 8 | 1.8078 | 9.2
2018-03-26 14:00 | 5.7 | 2.2169 | 11.1
2018-03-26 15:00 | 5 | 2.1976 | 10.4
2018-03-26 16:00 | 4.1 | 2.6198 | 9.9
2018-03-26 17:00 | 1.1 | 2.5357 | 9
2018-03-26 18:00 | 0.7 | 2.6363 | 8.3
2018-03-26 19:00 | 0.2 | 2.3906 | 6.8
2018-03-26 20:00 | 0 | 1.3196 | 6.3
2018-03-26 21:00 | 0 | 1.3471 | 7.1
2018-03-26 22:00 | 0 | 1.9551 | 5.8
2018-03-26 23:00 | 0 | 2.0585 | 5.2
2018-03-27 | 0 | 0.54102 | 5.5
2018-03-27 01:00 | 0 | 0.607 | 5.2
2018-03-27 02:00 | 0 | 0.65978 | 4.4
2018-03-27 03:00 | 0 | 0.69937 | 4.2
2018-03-27 04:00 | 0 | 0.73896 | 4.2
2018-03-27 05:00 | 0 | 3.119 | 4.2
2018-03-27 06:00 | 0 | 0.8973 | 4.9
2018-03-27 07:00 | 0 | 0.9287 | 5.1
2018-03-27 08:00 | 0.6 | 0.66106 | 5.2
2018-03-27 09:00 | 0.8 | 0.7679 | 5.5
2018-03-27 10:00 | 2.7 | 0.92998 | 5.7
2018-03-27 11:00 | 6 | 0.78227 | 6
2018-03-27 12:00 | 5.5 | 1.655 | 6.9
2018-03-27 13:00 | 3.9 | 1.0066 | 7.3
2018-03-27 14:00 | 3.5 | 0.63595 | 7.8
2018-03-27 15:00 | 2.3 | 0.66106 | 7.8
2018-03-27 16:00 | 2.3 | 0.607 | 8
2018-03-27 17:00 | 1.7 | 0.52783 | 7.6
2018-03-27 18:00 | 0.5 | 0.91178 | 7.7
2018-03-27 19:00 | 0 | 0.72704 | 7.6
2018-03-27 20:00 | 0 | 0.80493 | 7.7
2018-03-27 21:00 | 0 | 0.56741 | 7.5
2018-03-27 22:00 | 0 | 1.4879 | 7.4
2018-03-27 23:00 | 0 | 0.039587 | 7.7
2018-03-28 | 0 | 0.54102 | 7.1
2018-03-28 01:00 | 0 | 0.607 | 7.3
2018-03-28 02:00 | 0 | 0.65978 | 6.8
2018-03-28 03:00 | 0 | 0.69937 | 7
2018-03-28 04:00 | 0 | 0.73896 | 6.8
2018-03-28 05:00 | 0 | 3.119 | 6.7
2018-03-28 06:00 | 0 | 0.8973 | 6.5
2018-03-28 07:00 | 0 | 0.9287 | 7.2
2018-03-28 08:00 | 0.3 | 0.66106 | 7.7
2018-03-28 09:00 | 0.7 | 0.7679 | 9.9
2018-03-28 10:00 | 1.7 | 0.92998 | 11.1
2018-03-28 11:00 | 3 | 0.78227 | 13.2
2018-03-28 12:00 | 4.8 | 1.655 | 15.3
2018-03-28 13:00 | 3.5 | 1.0066 | 16
2018-03-28 14:00 | 2.2 | 0.63595 | 16
2018-03-28 15:00 | 1.5 | 0.66106 | 16.1
2018-03-28 16:00 | 1 | 0.607 | 15.5
2018-03-28 17:00 | 1.2 | 0.52783 | 15
2018-03-28 18:00 | 0.6 | 0.91178 | 13.6
2018-03-28 19:00 | 0 | 0.72704 | 11.4
2018-03-28 20:00 | 0 | 0.80493 | 9.7
2018-03-28 21:00 | 0 | 0.56741 | 8.4
2018-03-28 22:00 | 0 | 1.4879 | 7.5
2018-03-28 23:00 | 0 | 0.039587 | 6.4
2018-03-29 | 0 | 0.54102 | 6.6
2018-03-29 01:00 | 0 | 0.607 | 7.2
2018-03-29 02:00 | 0 | 0.65978 | 6.2
2018-03-29 03:00 | 0 | 0.69937 | 7.3
2018-03-29 04:00 | 0 | 0.73896 | 5.5
2018-03-29 05:00 | 0 | 3.119 | 5.1
2018-03-29 06:00 | 0 | 0.8973 | 4.8
2018-03-29 07:00 | 0 | 0.9287 | 6.9
2018-03-29 08:00 | 1 | 0.66106 | 8.2
2018-03-29 09:00 | 1.7 | 0.7679 | 11.6
2018-03-29 10:00 | 2.3 | 0.92998 | 14.6
2018-03-29 11:00 | 4.8 | 0.78227 | 17.3
2018-03-29 12:00 | 6.4 | 1.655 | 19.8
2018-03-29 13:00 | 6.7 | 1.0066 | 20.4
2018-03-29 14:00 | 4.6 | 0.63595 | 21
2018-03-29 15:00 | 2.2 | 0.66106 | 21.1
2018-03-29 16:00 | 5 | 0.607 | 20.5
2018-03-29 17:00 | 4.8 | 0.52783 | 18.9
2018-03-29 18:00 | 2.4 | 0.91178 | 17.1
2018-03-29 19:00 | 0.6 | 0.72704 | 14.7
2018-03-29 20:00 | 0 | 0.80493 | 12.8
2018-03-29 21:00 | 0 | 0.56741 | 11.5
2018-03-29 22:00 | 0 | 1.4879 | 10.4
2018-03-29 23:00 | 0 | 0.039587 | 9.9
2018-03-30 | 0 | 0.63339 | 7.5
2018-03-30 01:00 | 0 | 0.65978 | 8.3
2018-03-30 02:00 | 0 | 0.69937 | 6.2
2018-03-30 03:00 | 0 | 0.75215 | 7.9
2018-03-30 04:00 | 0 | 0.72576 | 7.5
2018-03-30 05:00 | 0 | 0.94902 | 6.7
2018-03-30 06:00 | 0 | 1.0417 | 7
2018-03-30 07:00 | 0.2 | 1.4088 | 9.5
2018-03-30 08:00 | 2.1 | 0.72434 | 11.6
2018-03-30 09:00 | 4 | 0.55386 | 14.1
2018-03-30 10:00 | 6.3 | 0.65907 | 16.4
2018-03-30 11:00 | 9 | 1.264 | 17.8
2018-03-30 12:00 | 6.9 | 0.54066 | 19.5
2018-03-30 13:00 | 5.2 | 1.1321 | 20.3
2018-03-30 14:00 | 3.6 | 0.36948 | 20.8
2018-03-30 15:00 | 2.8 | 0.5535 | 21.1
2018-03-30 16:00 | 1.4 | 0.39587 | 20.6
2018-03-30 17:00 | 0.6 | 0.44865 | 20.2
2018-03-30 18:00 | 0.2 | 0.42226 | 17.8
2018-03-30 19:00 | 0.2 | 1.7109 | 14.3
2018-03-30 20:00 | 0 | 0.46185 | 13.7
2018-03-30 21:00 | 0 | 0.61984 | 13.5
2018-03-30 22:00 | 0 | 0.52783 | 12.5
2018-03-30 23:00 | 0 | 0.58061 | 11.7
2018-03-31 | 0 | 1.082 | 10
2018-03-31 01:00 | 0 | 1.3855 | 8.9
2018-03-31 02:00 | 0 | 1.082 | 7.7
2018-03-31 03:00 | 0 | 1.1216 | 7.4
2018-03-31 04:00 | 0 | 1.2536 | 5.7
2018-03-31 05:00 | 0 | 1.28 | 6.1
2018-03-31 06:00 | 0 | 1.1612 | 6.2
2018-03-31 07:00 | 0 | 1.3855 | 7.3
2018-03-31 08:00 | 0.6 | 1.1612 | 11
2018-03-31 09:00 | 2.9 | 2.1241 | 16.4
2018-03-31 10:00 | 5.3 | 1.4118 | 17.9
2018-03-31 11:00 | 10.3 | 1.7417 | 19.9
2018-03-31 12:00 | 8.8 | 1.0293 | 20.2
2018-03-31 13:00 | 6.8 | 1.5437 | 20.7
2018-03-31 14:00 | 9.9 | 0.67298 | 21.5
2018-03-31 15:00 | 10.2 | 0.607 | 21.5
2018-03-31 16:00 | 9.7 | 1.1347 | 21.4
2018-03-31 17:00 | 4.9 | 2.3087 | 20.5
2018-03-31 18:00 | 2.9 | 0.58061 | 18
2018-03-31 19:00 | 0.9 | 0.8973 | 13.9
2018-03-31 20:00 | 0 | 0.80493 | 12.4
2018-03-31 21:00 | 0 | 1.8867 | 11
2018-03-31 22:00 | 0 | 0.97648 | 10.6
2018-03-31 23:00 | 0 | 0.96328 | 8.7
2018-04-01 | 0 | 0.54102 | 8.5
2018-04-01 01:00 | 0 | 0.607 | 8.3
2018-04-01 02:00 | 0 | 0.65978 | 6.7
2018-04-01 03:00 | 0 | 0.69937 | 7.3
2018-04-01 04:00 | 0 | 0.73896 | 6.9
2018-04-01 05:00 | 0 | 3.119 | 8.6
2018-04-01 06:00 | 0 | 0.8973 | 9
2018-04-01 07:00 | 0 | 0.9287 | 9.9
2018-04-01 08:00 | 0.1 | 0.66106 | 11.1
2018-04-01 09:00 | 0.6 | 0.7679 | 12.4
2018-04-01 10:00 | 3 | 0.92998 | 13.2
2018-04-01 11:00 | 3.2 | 0.78227 | 13.5
2018-04-01 12:00 | 3.2 | 1.655 | 14.1
2018-04-01 13:00 | 3.4 | 1.0066 | 14.8
2018-04-01 14:00 | 4.5 | 0.63595 | 15.3
2018-04-01 15:00 | 7.2 | 0.66106 | 15.6
2018-04-01 16:00 | 6.6 | 0.607 | 14.3
2018-04-01 17:00 | 3 | 0.52783 | 12.2
2018-04-01 18:00 | 0.7 | 0.91178 | 11.4
2018-04-01 19:00 | 0.1 | 0.72704 | 11
2018-04-01 20:00 | 0 | 0.80493 | 11.1
2018-04-01 21:00 | 0 | 0.56741 | 11.1
2018-04-01 22:00 | 0 | 1.4879 | 10.3
2018-04-01 23:00 | 0 | 0.039587 | 9.6
2018-04-02 | 0 | 0.54102 | 9.1
2018-04-02 01:00 | 0 | 0.607 | 9.3
2018-04-02 02:00 | 0 | 0.65978 | 9.2
2018-04-02 03:00 | 0 | 0.69937 | 9.4
2018-04-02 04:00 | 0 | 0.73896 | 9.5
2018-04-02 05:00 | 0 | 3.119 | 9.2
2018-04-02 06:00 | 0 | 0.8973 | 9.2
2018-04-02 07:00 | 0.1 | 0.9287 | 9.1
2018-04-02 08:00 | 1 | 0.66106 | 9.8
2018-04-02 09:00 | 4.8 | 0.7679 | 10
2018-04-02 10:00 | 5 | 0.92998 | 10.7
2018-04-02 11:00 | 10 | 0.78227 | 11.3
2018-04-02 12:00 | 11.2 | 1.655 | 13.9
2018-04-02 13:00 | 10.4 | 1.0066 | 14.3
2018-04-02 14:00 | 8.3 | 0.63595 | 14
2018-04-02 15:00 | 5.8 | 0.66106 | 14.1
2018-04-02 16:00 | 4.9 | 0.607 | 13.3
2018-04-02 17:00 | 3.3 | 0.52783 | 9.7
2018-04-02 18:00 | 2.9 | 0.91178 | 9.6
2018-04-02 19:00 | 0.4 | 0.72704 | 9.5
2018-04-02 20:00 | 0 | 0.80493 | 9.6
2018-04-02 21:00 | 0 | 0.56741 | 8.5
2018-04-02 22:00 | 0 | 1.4879 | 8.4
2018-04-02 23:00 | 0 | 0.039587 | 8.5
2018-04-03 | 0 | 0.54102 | 8.7
2018-04-03 01:00 | 0 | 0.607 | 8.6
2018-04-03 02:00 | 0 | 0.65978 | 9.1
2018-04-03 03:00 | 0 | 0.69937 | 8.8
2018-04-03 04:00 | 0 | 0.73896 | 9.1
2018-04-03 05:00 | 0 | 3.119 | 9.7
2018-04-03 06:00 | 0 | 0.8973 | 10.1
2018-04-03 07:00 | 0.2 | 0.9287 | 10.3
2018-04-03 08:00 | 3.3 | 0.66106 | 10.9
2018-04-03 09:00 | 4.7 | 0.7679 | 10.8
2018-04-03 10:00 | 5.9 | 0.92998 | 11.1
2018-04-03 11:00 | 7.4 | 0.78227 | 10.7
2018-04-03 12:00 | 9 | 1.655 | 11.1
2018-04-03 13:00 | 7 | 1.0066 | 11.1
2018-04-03 14:00 | 7.1 | 0.63595 | 11.3
2018-04-03 15:00 | 5.6 | 0.66106 | 11.2
2018-04-03 16:00 | 6.5 | 0.607 | 11.2
2018-04-03 17:00 | 4.6 | 0.52783 | 10.8
2018-04-03 18:00 | 1.7 | 0.91178 | 9.8
2018-04-03 19:00 | 0.6 | 0.72704 | 8.7
2018-04-03 20:00 | 0 | 0.80493 | 8.2
2018-04-03 21:00 | 0 | 0.56741 | 8.2
2018-04-03 22:00 | 0 | 1.4879 | 8.3
2018-04-03 23:00 | 0 | 0.039587 | 7.7
2018-04-04 | 0 | 0.54102 | 6.5
2018-04-04 01:00 | 0 | 0.607 | 6.3
2018-04-04 02:00 | 0 | 0.65978 | 6
2018-04-04 03:00 | 0 | 0.69937 | 5.6
2018-04-04 04:00 | 0 | 0.73896 | 5.1
2018-04-04 05:00 | 0 | 3.119 | 5
2018-04-04 06:00 | 0 | 0.8973 | 4.7
2018-04-04 07:00 | 0 | 0.9287 | 4.9
2018-04-04 08:00 | 0.7 | 0.66106 | 5.1
2018-04-04 09:00 | 3 | 0.7679 | 5.6
2018-04-04 10:00 | 5.8 | 0.92998 | 6.4
2018-04-04 11:00 | 2.6 | 0.78227 | 7.3
2018-04-04 12:00 | 1.4 | 1.655 | 8.5
2018-04-04 13:00 | 2.1 | 1.0066 | 8.6
2018-04-04 14:00 | 3.2 | 0.63595 | 7.9
2018-04-04 15:00 | 3.5 | 0.66106 | 9.1
2018-04-04 16:00 | 6.1 | 0.607 | 9.3
2018-04-04 17:00 | 3.8 | 0.52783 | 8.6
2018-04-04 18:00 | 3.5 | 0.91178 | 9.3
2018-04-04 19:00 | 0.9 | 0.72704 | 9.7
2018-04-04 20:00 | 0 | 0.80493 | 8.9
2018-04-04 21:00 | 0 | 0.56741 | 8.3
2018-04-04 22:00 | 0 | 1.4879 | 7.8
2018-04-04 23:00 | 0 | 0.039587 | 7.6
2018-04-05 | 0 | 0.54102 | 7.2
2018-04-05 01:00 | 0 | 0.607 | 7
2018-04-05 02:00 | 0 | 0.65978 | 7.3
2018-04-05 03:00 | 0 | 0.69937 | 6.9
2018-04-05 04:00 | 0 | 0.73896 | 6.2
2018-04-05 05:00 | 0 | 3.119 | 5.3
2018-04-05 06:00 | 0 | 0.8973 | 5.3
2018-04-05 07:00 | 0.1 | 0.9287 | 7
2018-04-05 08:00 | 0.8 | 0.66106 | 10.2
2018-04-05 09:00 | 0.8 | 0.7679 | 11.1
2018-04-05 10:00 | 3.5 | 0.92998 | 11.4
2018-04-05 11:00 | 3.7 | 0.78227 | 9.4
2018-04-05 12:00 | 4.1 | 1.655 | 10.1
2018-04-05 13:00 | 3.2 | 1.0066 | 8
2018-04-05 14:00 | 4.3 | 0.63595 | 9.9
2018-04-05 15:00 | 2.5 | 0.66106 | 9.6
2018-04-05 16:00 | 7 | 0.607 | 9.9
2018-04-05 17:00 | 3 | 0.52783 | 9.4
2018-04-05 18:00 | 3.3 | 0.91178 | 7.6
2018-04-05 19:00 | 1.2 | 0.72704 | 6.4
2018-04-05 20:00 | 0 | 0.80493 | 5.8
2018-04-05 21:00 | 0 | 0.56741 | 6.1
2018-04-05 22:00 | 0 | 1.4879 | 5.9
2018-04-05 23:00 | 0 | 0.039587 | 5.9
2018-04-06 | 0 | 0.54102 | 5.9
2018-04-06 01:00 | 0 | 0.607 | 5.6
2018-04-06 02:00 | 0 | 0.65978 | 5.2
2018-04-06 03:00 | 0 | 0.69937 | 5.6
2018-04-06 04:00 | 0 | 0.73896 | 5.7
2018-04-06 05:00 | 0 | 3.119 | 5.9
2018-04-06 06:00 | 0 | 0.8973 | 6.1
2018-04-06 07:00 | 0.6 | 0.9287 | 6.1
2018-04-06 08:00 | 4.7 | 0.66106 | 6.4
2018-04-06 09:00 | 8.1 | 0.7679 | 6.7
2018-04-06 10:00 | 11.6 | 0.92998 | 8.1
2018-04-06 11:00 | 14.5 | 0.78227 | 6.8
2018-04-06 12:00 | 17.4 | 1.655 | 9
2018-04-06 13:00 | 18.4 | 1.0066 | 10
2018-04-06 14:00 | 17.1 | 0.63595 | 9
2018-04-06 15:00 | 16 | 0.66106 | 10.4
2018-04-06 16:00 | 11.7 | 0.607 | 7.2
2018-04-06 17:00 | 9.7 | 0.52783 | 7.1
2018-04-06 18:00 | 6.6 | 0.91178 | 6.9
2018-04-06 19:00 | 2.1 | 0.72704 | 6.9
2018-04-06 20:00 | 0 | 0.80493 | 6.5
2018-04-06 21:00 | 0 | 0.56741 | 6.5
2018-04-06 22:00 | 0 | 1.4879 | 6.3
2018-04-06 23:00 | 0 | 0.039587 | 6.3
2018-04-07 | 0 | 0.77854 | 6.3
2018-04-07 01:00 | 0 | 0.84452 | 5.9
2018-04-07 02:00 | 0 | 0.77854 | 5.7
2018-04-07 03:00 | 0 | 0.81813 | 5.7
2018-04-07 04:00 | 0 | 0.73896 | 5.7
2018-04-07 05:00 | 0 | 0.77854 | 5.4
2018-04-07 06:00 | 0 | 0.88411 | 5.1
2018-04-07 07:00 | 1 | 2.8108 | 4.9
2018-04-07 08:00 | 5.4 | 1.082 | 5.3
2018-04-07 09:00 | 7.3 | 1.6187 | 6.1
2018-04-07 10:00 | 11.3 | 1.1348 | 6.6
2018-04-07 11:00 | 13.6 | 1.082 | 6.8
2018-04-07 12:00 | 15.4 | 0.9105 | 6.8
2018-04-07 13:00 | 16.9 | 0.77854 | 7.8
2018-04-07 14:00 | 15.7 | 1.5923 | 8.2
2018-04-07 15:00 | 14.3 | 0.79174 | 8.1
2018-04-07 16:00 | 11.2 | 0.80493 | 7.1
2018-04-07 17:00 | 8.3 | 2.0894 | 5.5
2018-04-07 18:00 | 6.1 | 0.65978 | 4.1
2018-04-07 19:00 | 1.7 | 0.62019 | 4.2
2018-04-07 20:00 | 0 | 0.65978 | 4.5
2018-04-07 21:00 | 0 | 2.1685 | 4.7
2018-04-07 22:00 | 0 | 0.73896 | 5
2018-04-07 23:00 | 0 | 0.77854 | 4.9
2018-04-08 | 0 | 0.54102 | 4.9
2018-04-08 01:00 | 0 | 0.607 | 5.2
2018-04-08 02:00 | 0 | 0.65978 | 5.2
2018-04-08 03:00 | 0 | 0.69937 | 5.1
2018-04-08 04:00 | 0 | 0.73896 | 5.1
2018-04-08 05:00 | 0 | 3.119 | 5.2
2018-04-08 06:00 | 0 | 0.8973 | 5.1
2018-04-08 07:00 | 0.8 | 0.9287 | 5.5
2018-04-08 08:00 | 3.9 | 0.66106 | 5.9
2018-04-08 09:00 | 6.5 | 0.7679 | 6.9
2018-04-08 10:00 | 9.9 | 0.92998 | 7.9
2018-04-08 11:00 | 12.1 | 0.78227 | 8
2018-04-08 12:00 | 9.8 | 1.655 | 8.1
2018-04-08 13:00 | 11.7 | 1.0066 | 8.3
2018-04-08 14:00 | 13.8 | 0.63595 | 9.1
2018-04-08 15:00 | 12.7 | 0.66106 | 9
2018-04-08 16:00 | 8.9 | 0.607 | 8.9
2018-04-08 17:00 | 7 | 0.52783 | 7.8
2018-04-08 18:00 | 5.7 | 0.91178 | 6.9
2018-04-08 19:00 | 1.7 | 0.72704 | 5.9
2018-04-08 20:00 | 0 | 0.80493 | 5.1
2018-04-08 21:00 | 0 | 0.56741 | 4.7
2018-04-08 22:00 | 0 | 1.4879 | 4.8
2018-04-08 23:00 | 0 | 0.039587 | 3.6
2018-04-09 | 0 | 0.54102 | 3.7
2018-04-09 01:00 | 0 | 0.607 | 4.1
2018-04-09 02:00 | 0 | 0.65978 | 4.2
2018-04-09 03:00 | 0 | 0.69937 | 4.3
2018-04-09 04:00 | 0 | 0.73896 | 4.9
2018-04-09 05:00 | 0 | 3.119 | 4.7
2018-04-09 06:00 | 0 | 0.8973 | 4.9
2018-04-09 07:00 | 0.3 | 0.9287 | 5.3
2018-04-09 08:00 | 2.1 | 0.66106 | 5.6
2018-04-09 09:00 | 3.6 | 0.7679 | 7.1
2018-04-09 10:00 | 5.9 | 0.92998 | 9.6
2018-04-09 11:00 | 8.2 | 0.78227 | 9
2018-04-09 12:00 | 8.4 | 1.655 | 10.5
2018-04-09 13:00 | 6.2 | 1.0066 | 11
2018-04-09 14:00 | 8.6 | 0.63595 | 12.3
2018-04-09 15:00 | 8.5 | 0.66106 | 12.1
2018-04-09 16:00 | 7.8 | 0.607 | 11.9
2018-04-09 17:00 | 6.8 | 0.52783 | 11.3
2018-04-09 18:00 | 3.3 | 0.91178 | 8.2
2018-04-09 19:00 | 1 | 0.72704 | 4.2
2018-04-09 20:00 | 0 | 0.80493 | 4.7
2018-04-09 21:00 | 0 | 0.56741 | 3.8
2018-04-09 22:00 | 0 | 1.4879 | 3.7
2018-04-09 23:00 | 0 | 0.039587 | 4.3
2018-04-10 | 0 | 2.1316 | 3.2
2018-04-10 01:00 | 0 | 1.7885 | 2.8
2018-04-10 02:00 | 0 | 1.8738 | 3.1
2018-04-10 03:00 | 0 | 1.8078 | 2.5
2018-04-10 04:00 | 0 | 2.1459 | 3.2
2018-04-10 05:00 | 0 | 2.2789 | 3.4
2018-04-10 06:00 | 0 | 2.6357 | 3.7
2018-04-10 07:00 | 0.2 | 2.2251 | 4.1
2018-04-10 08:00 | 1 | 2.9167 | 4.6
2018-04-10 09:00 | 3 | 2.5682 | 4.5
2018-04-10 10:00 | 5 | 2.1052 | 5.6
2018-04-10 11:00 | 5.4 | 1.7286 | 6.7
2018-04-10 12:00 | 5.3 | 2.0585 | 7.2
2018-04-10 13:00 | 8.3 | 1.8078 | 6.7
2018-04-10 14:00 | 1.5 | 2.2169 | 6.2
2018-04-10 15:00 | 1.9 | 2.1976 | 5.4
2018-04-10 16:00 | 5.2 | 2.6198 | 5.4
2018-04-10 17:00 | 3.8 | 2.5357 | 5.7
2018-04-10 18:00 | 0.5 | 2.6363 | 5.4
2018-04-10 19:00 | 0.2 | 2.3906 | 4.9
2018-04-10 20:00 | 0 | 1.3196 | 4.5
2018-04-10 21:00 | 0 | 1.3471 | 4.7
2018-04-10 22:00 | 0 | 1.9551 | 4.4
2018-04-10 23:00 | 0 | 2.0585 | 4.7
2018-04-11 | 0 | 0.54102 | 4.3
2018-04-11 01:00 | 0 | 0.607 | 3.4
2018-04-11 02:00 | 0 | 0.65978 | 3.9
2018-04-11 03:00 | 0 | 0.69937 | 3.7
2018-04-11 04:00 | 0 | 0.73896 | 3.5
2018-04-11 05:00 | 0 | 3.119 | 3.5
2018-04-11 06:00 | 0 | 0.8973 | 3.3
2018-04-11 07:00 | 0.8 | 0.9287 | 3.8
2018-04-11 08:00 | 2.7 | 0.66106 | 4.2
2018-04-11 09:00 | 8.2 | 0.7679 | 5.9
2018-04-11 10:00 | 11.9 | 0.92998 | 6.3
2018-04-11 11:00 | 15.1 | 0.78227 | 6.7
2018-04-11 12:00 | 15.3 | 1.655 | 6.9
2018-04-11 13:00 | 9.5 | 1.0066 | 8
2018-04-11 14:00 | 11.9 | 0.63595 | 8.9
2018-04-11 15:00 | 8.3 | 0.66106 | 8.5
2018-04-11 16:00 | 10.3 | 0.607 | 8.7
2018-04-11 17:00 | 9.6 | 0.52783 | 8.3
2018-04-11 18:00 | 7.2 | 0.91178 | 7.7
2018-04-11 19:00 | 2.5 | 0.72704 | 5.6
2018-04-11 20:00 | 0.1 | 0.80493 | 4.4
2018-04-11 21:00 | 0 | 0.56741 | 5.2
2018-04-11 22:00 | 0 | 1.4879 | 3
2018-04-11 23:00 | 0 | 0.039587 | 2.5
2018-04-12 | 0 | 2.1316 | 2.6
2018-04-12 01:00 | 0 | 1.7885 | 1.8
2018-04-12 02:00 | 0 | 1.8738 | 0.5
2018-04-12 03:00 | 0 | 1.8078 | 1.7
2018-04-12 04:00 | 0 | 2.1459 | 2
2018-04-12 05:00 | 0 | 2.2789 | 1.1
2018-04-12 06:00 | 0 | 2.6357 | 1.1
2018-04-12 07:00 | 1.2 | 2.2251 | 2.7
2018-04-12 08:00 | 4 | 2.9167 | 3.6
2018-04-12 09:00 | 5.5 | 2.5682 | 5
2018-04-12 10:00 | 5.8 | 2.1052 | 4.4
2018-04-12 11:00 | 8.8 | 1.7286 | 5.5
2018-04-12 12:00 | 6.1 | 2.0585 | 6.9
2018-04-12 13:00 | 6.6 | 1.8078 | 6.9
2018-04-12 14:00 | 6.5 | 2.2169 | 6.7
2018-04-12 15:00 | 16.8 | 2.1976 | 5.5
2018-04-12 16:00 | 11.7 | 2.6198 | 6.2
2018-04-12 17:00 | 7.5 | 2.5357 | 5.8
2018-04-12 18:00 | 4.7 | 2.6363 | 5.5
2018-04-12 19:00 | 2.3 | 2.3906 | 4.1
2018-04-12 20:00 | 0.1 | 1.3196 | 2.6
2018-04-12 21:00 | 0 | 1.3471 | 2.3
2018-04-12 22:00 | 0 | 1.9551 | 0.8
2018-04-12 23:00 | 0 | 2.0585 | 0.3
2018-04-13 | 0 | 2.1316 | -0.5
2018-04-13 01:00 | 0 | 1.7885 | -0.9
2018-04-13 02:00 | 0 | 1.8738 | 0.3
2018-04-13 03:00 | 0 | 1.8078 | -0.4
2018-04-13 04:00 | 0 | 2.1459 | -0.1
2018-04-13 05:00 | 0 | 2.2789 | -0.5
2018-04-13 06:00 | 0 | 2.6357 | 0.3
2018-04-13 07:00 | 0.4 | 2.2251 | 1.3
2018-04-13 08:00 | 1.4 | 2.9167 | 2.6
2018-04-13 09:00 | 3.2 | 2.5682 | 3.8
2018-04-13 10:00 | 2.4 | 2.1052 | 4.2
2018-04-13 11:00 | 1 | 1.7286 | 4.9
2018-04-13 12:00 | 2.9 | 2.0585 | 6
2018-04-13 13:00 | 4.7 | 1.8078 | 7.7
2018-04-13 14:00 | 4.6 | 2.2169 | 8
2018-04-13 15:00 | 4.6 | 2.1976 | 7.2
2018-04-13 16:00 | 5.2 | 2.6198 | 7.4
2018-04-13 17:00 | 3.6 | 2.5357 | 7
2018-04-13 18:00 | 2.6 | 2.6363 | 5.8
2018-04-13 19:00 | 1.1 | 2.3906 | 3.8
2018-04-13 20:00 | 0 | 1.3196 | 2.3
2018-04-13 21:00 | 0 | 1.3471 | 1.1
2018-04-13 22:00 | 0 | 1.9551 | 1.1
2018-04-13 23:00 | 0 | 2.0585 | 1.8
2018-04-14 | 0 | 0.77854 | 2.9
2018-04-14 01:00 | 0 | 0.84452 | 3.9
2018-04-14 02:00 | 0 | 0.77854 | 4.5
2018-04-14 03:00 | 0 | 0.81813 | 4.2
2018-04-14 04:00 | 0 | 0.73896 | 4
2018-04-14 05:00 | 0 | 0.77854 | 3.5
2018-04-14 06:00 | 0 | 0.88411 | 4.3
2018-04-14 07:00 | 1.3 | 2.8108 | 6.9
2018-04-14 08:00 | 5.2 | 1.082 | 8.4
2018-04-14 09:00 | 9 | 1.6187 | 10.9
2018-04-14 10:00 | 11.3 | 1.1348 | 12.1
2018-04-14 11:00 | 14.1 | 1.082 | 11.8
2018-04-14 12:00 | 17.6 | 0.9105 | 12.3
2018-04-14 13:00 | 18.9 | 0.77854 | 11.6
2018-04-14 14:00 | 11.7 | 1.5923 | 11.3
2018-04-14 15:00 | 13.4 | 0.79174 | 10.4
2018-04-14 16:00 | 7.1 | 0.80493 | 10.4
2018-04-14 17:00 | 3.4 | 2.0894 | 10.7
2018-04-14 18:00 | 2.2 | 0.65978 | 10.2
2018-04-14 19:00 | 0.7 | 0.62019 | 8.5
2018-04-14 20:00 | 0 | 0.65978 | 7
2018-04-14 21:00 | 0 | 2.1685 | 6.5
2018-04-14 22:00 | 0 | 0.73896 | 6.9
2018-04-14 23:00 | 0 | 0.77854 | 6.5
2018-04-15 | 0 | 0.54102 | 6.1
2018-04-15 01:00 | 0 | 0.607 | 6
2018-04-15 02:00 | 0 | 0.65978 | 5.9
2018-04-15 03:00 | 0 | 0.69937 | 5.8
2018-04-15 04:00 | 0 | 0.73896 | 5.6
2018-04-15 05:00 | 0 | 3.119 | 5.5
2018-04-15 06:00 | 0 | 0.8973 | 5.2
2018-04-15 07:00 | 0.1 | 0.9287 | 6
2018-04-15 08:00 | 2 | 0.66106 | 7.8
2018-04-15 09:00 | 5.9 | 0.7679 | 8.1
2018-04-15 10:00 | 6.5 | 0.92998 | 8.7
2018-04-15 11:00 | 12.2 | 0.78227 | 8.4
2018-04-15 12:00 | 14.4 | 1.655 | 9.3
2018-04-15 13:00 | 14.7 | 1.0066 | 10.2
2018-04-15 14:00 | 14 | 0.63595 | 10.7
2018-04-15 15:00 | 13.4 | 0.66106 | 10.4
2018-04-15 16:00 | 7.4 | 0.607 | 10.3
2018-04-15 17:00 | 7.2 | 0.52783 | 10.1
2018-04-15 18:00 | 3.4 | 0.91178 | 10
2018-04-15 19:00 | 0.7 | 0.72704 | 9
2018-04-15 20:00 | 0 | 0.80493 | 9.3
2018-04-15 21:00 | 0 | 0.56741 | 8.7
2018-04-15 22:00 | 0 | 1.4879 | 7.9
2018-04-15 23:00 | 0 | 0.039587 | 7.9
2018-04-16 | 0 | 0.63339 | 7.8
2018-04-16 01:00 | 0 | 0.65978 | 6.4
2018-04-16 02:00 | 0 | 0.69937 | 5.8
2018-04-16 03:00 | 0 | 0.75215 | 6.4
2018-04-16 04:00 | 0 | 0.72576 | 6
2018-04-16 05:00 | 0 | 0.94902 | 6.3
2018-04-16 06:00 | 0 | 1.0417 | 6.5
2018-04-16 07:00 | 2.1 | 1.4088 | 7.8
2018-04-16 08:00 | 6.5 | 0.72434 | 9.3
2018-04-16 09:00 | 8 | 0.55386 | 10.7
2018-04-16 10:00 | 8.4 | 0.65907 | 11.2
2018-04-16 11:00 | 10 | 1.264 | 11.6
2018-04-16 12:00 | 12.5 | 0.54066 | 10.8
2018-04-16 13:00 | 16.4 | 1.1321 | 12.2
2018-04-16 14:00 | 13.8 | 0.36948 | 12.2
2018-04-16 15:00 | 18.6 | 0.5535 | 11.8
2018-04-16 16:00 | 12.3 | 0.39587 | 11.6
2018-04-16 17:00 | 3.9 | 0.44865 | 10.5
2018-04-16 18:00 | 3.6 | 0.42226 | 9
2018-04-16 19:00 | 2.1 | 1.7109 | 7.5
2018-04-16 20:00 | 0.2 | 0.46185 | 6.9
2018-04-16 21:00 | 0 | 0.61984 | 6.1
2018-04-16 22:00 | 0 | 0.52783 | 4.9
2018-04-16 23:00 | 0 | 0.58061 | 3.7
2018-04-17 | 0 | 0.63339 | 3.8
2018-04-17 01:00 | 0 | 0.65978 | 2.3
2018-04-17 02:00 | 0 | 0.69937 | 1.8
2018-04-17 03:00 | 0 | 0.75215 | 2
2018-04-17 04:00 | 0 | 0.72576 | 1
2018-04-17 05:00 | 0 | 0.94902 | 1.2
2018-04-17 06:00 | 0 | 1.0417 | 1.5
2018-04-17 07:00 | 2.3 | 1.4088 | 4.1
2018-04-17 08:00 | 6.6 | 0.72434 | 6.6
2018-04-17 09:00 | 9.5 | 0.55386 | 8.5
2018-04-17 10:00 | 13.2 | 0.65907 | 9.8
2018-04-17 11:00 | 14.2 | 1.264 | 11.2
2018-04-17 12:00 | 15.7 | 0.54066 | 12.5
2018-04-17 13:00 | 18.4 | 1.1321 | 13.6
2018-04-17 14:00 | 18.8 | 0.36948 | 14.2
2018-04-17 15:00 | 16 | 0.5535 | 14.8
2018-04-17 16:00 | 11.7 | 0.39587 | 14.6
2018-04-17 17:00 | 9.2 | 0.44865 | 14.1
2018-04-17 18:00 | 6.8 | 0.42226 | 13.1
2018-04-17 19:00 | 2.5 | 1.7109 | 10.5
2018-04-17 20:00 | 0.1 | 0.46185 | 8.2
2018-04-17 21:00 | 0 | 0.61984 | 6.9
2018-04-17 22:00 | 0 | 0.52783 | 6.1
2018-04-17 23:00 | 0 | 0.58061 | 4.2
2018-04-18 | 0 | 0.63339 | 4.8
2018-04-18 01:00 | 0 | 0.65978 | 3
2018-04-18 02:00 | 0 | 0.69937 | 3.2
2018-04-18 03:00 | 0 | 0.75215 | 2.3
2018-04-18 04:00 | 0 | 0.72576 | 2.2
2018-04-18 05:00 | 0 | 0.94902 | 1.4
2018-04-18 06:00 | 0 | 1.0417 | 3.7
2018-04-18 07:00 | 2.2 | 1.4088 | 5.6
2018-04-18 08:00 | 5.9 | 0.72434 | 10.6
2018-04-18 09:00 | 8.8 | 0.55386 | 13.3
2018-04-18 10:00 | 11 | 0.65907 | 14.9
2018-04-18 11:00 | 14.8 | 1.264 | 15.8
2018-04-18 12:00 | 18.3 | 0.54066 | 16.6
2018-04-18 13:00 | 18.7 | 1.1321 | 17.6
2018-04-18 14:00 | 17.2 | 0.36948 | 18
2018-04-18 15:00 | 15.1 | 0.5535 | 18.7
2018-04-18 16:00 | 12.8 | 0.39587 | 18.9
2018-04-18 17:00 | 9.7 | 0.44865 | 18.1
2018-04-18 18:00 | 6.9 | 0.42226 | 17.6
2018-04-18 19:00 | 3.3 | 1.7109 | 13.7
2018-04-18 20:00 | 0.2 | 0.46185 | 11.1
2018-04-18 21:00 | 0 | 0.61984 | 10.6
2018-04-18 22:00 | 0 | 0.52783 | 9.7
2018-04-18 23:00 | 0 | 0.58061 | 7.9
2018-04-19 | 0 | 1.082 | 7.5
2018-04-19 01:00 | 0 | 1.3855 | 6.2
2018-04-19 02:00 | 0 | 1.082 | 5.4
2018-04-19 03:00 | 0 | 1.1216 | 4.1
2018-04-19 04:00 | 0 | 1.2536 | 4.7
2018-04-19 05:00 | 0 | 1.28 | 4.1
2018-04-19 06:00 | 0 | 1.1612 | 5.5
2018-04-19 07:00 | 2.4 | 1.3855 | 6.4
2018-04-19 08:00 | 5.5 | 1.1612 | 12.2
2018-04-19 09:00 | 8.3 | 2.1241 | 14.2
2018-04-19 10:00 | 12.2 | 1.4118 | 16.2
2018-04-19 11:00 | 14.9 | 1.7417 | 16.7
2018-04-19 12:00 | 17.5 | 1.0293 | 17.4
2018-04-19 13:00 | 15.3 | 1.5437 | 18
2018-04-19 14:00 | 15 | 0.67298 | 18.3
2018-04-19 15:00 | 14.1 | 0.607 | 17.7
2018-04-19 16:00 | 13.5 | 1.1347 | 16.4
2018-04-19 17:00 | 8.8 | 2.3087 | 15.9
2018-04-19 18:00 | 6.6 | 0.58061 | 13.4
2018-04-19 19:00 | 2.5 | 0.8973 | 12.1
2018-04-19 20:00 | 0.2 | 0.80493 | 10.4
2018-04-19 21:00 | 0 | 1.8867 | 9.2
2018-04-19 22:00 | 0 | 0.97648 | 7.8
2018-04-19 23:00 | 0 | 0.96328 | 7
2018-04-20 | 0 | 0.63339 | 6
2018-04-20 01:00 | 0 | 0.65978 | 4.9
2018-04-20 02:00 | 0 | 0.69937 | 4.3
2018-04-20 03:00 | 0 | 0.75215 | 4.5
2018-04-20 04:00 | 0 | 0.72576 | 1.8
2018-04-20 05:00 | 0 | 0.94902 | 2.5
2018-04-20 06:00 | 0 | 1.0417 | 3.6
2018-04-20 07:00 | 2 | 1.4088 | 6.4
2018-04-20 08:00 | 5.8 | 0.72434 | 10
2018-04-20 09:00 | 8.6 | 0.55386 | 12.6
2018-04-20 10:00 | 13.1 | 0.65907 | 14.4
2018-04-20 11:00 | 14.1 | 1.264 | 15.6
2018-04-20 12:00 | 18 | 0.54066 | 16.1
2018-04-20 13:00 | 16 | 1.1321 | 16.9
2018-04-20 14:00 | 16.8 | 0.36948 | 17.3
2018-04-20 15:00 | 14.7 | 0.5535 | 16.8
2018-04-20 16:00 | 13.3 | 0.39587 | 16.5
2018-04-20 17:00 | 9.1 | 0.44865 | 15.7
2018-04-20 18:00 | 5.2 | 0.42226 | 13.6
2018-04-20 19:00 | 2.6 | 1.7109 | 11.7
2018-04-20 20:00 | 0.1 | 0.46185 | 10.5
2018-04-20 21:00 | 0 | 0.61984 | 9.2
2018-04-20 22:00 | 0 | 0.52783 | 7.5
2018-04-20 23:00 | 0 | 0.58061 | 6.7
2018-04-21 | 0 | 1.082 | 5.4
2018-04-21 01:00 | 0 | 1.3855 | 3.5
2018-04-21 02:00 | 0 | 1.082 | 1.9
2018-04-21 03:00 | 0 | 1.1216 | 1.7
2018-04-21 04:00 | 0 | 1.2536 | 1.6
2018-04-21 05:00 | 0 | 1.28 | -0.5
2018-04-21 06:00 | 0 | 1.1612 | 0.8
2018-04-21 07:00 | 2 | 1.3855 | 4.1
2018-04-21 08:00 | 4.9 | 1.1612 | 7.3
2018-04-21 09:00 | 7.7 | 2.1241 | 8.8
2018-04-21 10:00 | 12.2 | 1.4118 | 9.9
2018-04-21 11:00 | 11.3 | 1.7417 | 10
2018-04-21 12:00 | 15.7 | 1.0293 | 10.2
2018-04-21 13:00 | 6.4 | 1.5437 | 10.5
2018-04-21 14:00 | 8.7 | 0.67298 | 11.3
2018-04-21 15:00 | 9.8 | 0.607 | 10.7
2018-04-21 16:00 | 9.8 | 1.1347 | 9.9
2018-04-21 17:00 | 6.4 | 2.3087 | 9.8
2018-04-21 18:00 | 6.2 | 0.58061 | 8.8
2018-04-21 19:00 | 2.8 | 0.8973 | 7.8
2018-04-21 20:00 | 0.2 | 0.80493 | 6.2
2018-04-21 21:00 | 0 | 1.8867 | 4.5
2018-04-21 22:00 | 0 | 0.97648 | 3.4
2018-04-21 23:00 | 0 | 0.96328 | 2.5
2018-04-22 | 0 | 1.082 | 1.6
2018-04-22 01:00 | 0 | 1.3855 | 0.9
2018-04-22 02:00 | 0 | 1.082 | -0.5
2018-04-22 03:00 | 0 | 1.1216 | -0.6
2018-04-22 04:00 | 0 | 1.2536 | -0.2
2018-04-22 05:00 | 0 | 1.28 | 0
2018-04-22 06:00 | 0.1 | 1.1612 | 0.7
2018-04-22 07:00 | 2.7 | 1.3855 | 3.3
2018-04-22 08:00 | 6.3 | 1.1612 | 4.6
2018-04-22 09:00 | 8.4 | 2.1241 | 6.7
2018-04-22 10:00 | 10.9 | 1.4118 | 7.8
2018-04-22 11:00 | 15.2 | 1.7417 | 9.3
2018-04-22 12:00 | 16.4 | 1.0293 | 10.2
2018-04-22 13:00 | 18.2 | 1.5437 | 10.6
2018-04-22 14:00 | 14.7 | 0.67298 | 11.8
2018-04-22 15:00 | 13 | 0.607 | 11.6
2018-04-22 16:00 | 10.5 | 1.1347 | 12.2
2018-04-22 17:00 | 6.6 | 2.3087 | 11.4
2018-04-22 18:00 | 4 | 0.58061 | 10.5
2018-04-22 19:00 | 1.7 | 0.8973 | 8.6
2018-04-22 20:00 | 0.1 | 0.80493 | 6.4
2018-04-22 21:00 | 0 | 1.8867 | 5.1
2018-04-22 22:00 | 0 | 0.97648 | 4
2018-04-22 23:00 | 0 | 0.96328 | 3.8
2018-04-23 | 0 | 0.63339 | 3.1
2018-04-23 01:00 | 0 | 0.65978 | 2.5
2018-04-23 02:00 | 0 | 0.69937 | 2.2
2018-04-23 03:00 | 0 | 0.75215 | 0.5
2018-04-23 04:00 | 0 | 0.72576 | 0.8
2018-04-23 05:00 | 0 | 0.94902 | 1
2018-04-23 06:00 | 0 | 1.0417 | 3.8
2018-04-23 07:00 | 0.7 | 1.4088 | 6.2
2018-04-23 08:00 | 1.4 | 0.72434 | 8.3
2018-04-23 09:00 | 6.9 | 0.55386 | 11
2018-04-23 10:00 | 10.7 | 0.65907 | 12.4
2018-04-23 11:00 | 10.7 | 1.264 | 13.7
2018-04-23 12:00 | 13.1 | 0.54066 | 14.5
2018-04-23 13:00 | 12.9 | 1.1321 | 15.5
2018-04-23 14:00 | 9.6 | 0.36948 | 15.7
2018-04-23 15:00 | 12.5 | 0.5535 | 15.9
2018-04-23 16:00 | 12.7 | 0.39587 | 15.9
2018-04-23 17:00 | 6.9 | 0.44865 | 15.5
2018-04-23 18:00 | 5.8 | 0.42226 | 14.6
2018-04-23 19:00 | 3.3 | 1.7109 | 11.6
2018-04-23 20:00 | 0.2 | 0.46185 | 9.3
2018-04-23 21:00 | 0 | 0.61984 | 7.8
2018-04-23 22:00 | 0 | 0.52783 | 7.2
2018-04-23 23:00 | 0 | 0.58061 | 6.4
2018-04-24 | 0 | 0.63339 | 6
2018-04-24 01:00 | 0 | 0.65978 | 3.3
2018-04-24 02:00 | 0 | 0.69937 | 4.1
2018-04-24 03:00 | 0 | 0.75215 | 2.9
2018-04-24 04:00 | 0 | 0.72576 | 2.9
2018-04-24 05:00 | 0 | 0.94902 | 2.2
2018-04-24 06:00 | 0.2 | 1.0417 | 5.6
2018-04-24 07:00 | 2.5 | 1.4088 | 7.8
2018-04-24 08:00 | 3.6 | 0.72434 | 12.1
2018-04-24 09:00 | 8.7 | 0.55386 | 14.7
2018-04-24 10:00 | 11.5 | 0.65907 | 16.7
2018-04-24 11:00 | 13.5 | 1.264 | 18
2018-04-24 12:00 | 16 | 0.54066 | 18.6
2018-04-24 13:00 | 15.6 | 1.1321 | 19.4
2018-04-24 14:00 | 17 | 0.36948 | 19.8
2018-04-24 15:00 | 15.2 | 0.5535 | 20.1
2018-04-24 16:00 | 12.4 | 0.39587 | 20.1
2018-04-24 17:00 | 7.5 | 0.44865 | 19.4
2018-04-24 18:00 | 5.7 | 0.42226 | 18.3
2018-04-24 19:00 | 2.3 | 1.7109 | 16
2018-04-24 20:00 | 0.2 | 0.46185 | 13.7
2018-04-24 21:00 | 0 | 0.61984 | 11.8
2018-04-24 22:00 | 0 | 0.52783 | 9.8
2018-04-24 23:00 | 0 | 0.58061 | 8.5
2018-04-25 | 0 | 0 | 9.4
2018-04-25 01:00 | 0 | 0 | 8.2
2018-04-25 02:00 | 0 | 0 | 6.5
2018-04-25 03:00 | 0 | 0 | 6.7
2018-04-25 04:00 | 0 | 0 | 5.7
2018-04-25 05:00 | 0 | 0 | 6.5
2018-04-25 06:00 | 0.1 | 0.1451 | 8.7
2018-04-25 07:00 | 2.6 | 0 | 9.8
2018-04-25 08:00 | 4 | 0.87028 | 13.7
2018-04-25 09:00 | 4.2 | 0.43519 | 16
2018-04-25 10:00 | 3 | 0 | 18.9
2018-04-25 11:00 | 5.5 | 0 | 20.9
2018-04-25 12:00 | 1.4 | 0 | 21.9
2018-04-25 13:00 | 5.6 | 0.29009 | 22.7
2018-04-25 14:00 | 12.9 | 0.2902 | 23
2018-04-25 15:00 | 4.7 | 0 | 22.9
2018-04-25 16:00 | 2.4 | 0 | 22.5
2018-04-25 17:00 | 1.5 | 0.1451 | 21.6
2018-04-25 18:00 | 1.1 | 0.2902 | 20.3
2018-04-25 19:00 | 1.6 | 0.58018 | 18.8
2018-04-25 20:00 | 0.1 | 0 | 16.3
2018-04-25 21:00 | 0 | 0 | 15.4
2018-04-25 22:00 | 0 | 0.1451 | 16.3
2018-04-25 23:00 | 0 | 0 | 13.8
2018-04-26 | 0 | 0.54102 | 11.1
2018-04-26 01:00 | 0 | 0.607 | 10.1
2018-04-26 02:00 | 0 | 0.65978 | 9.5
2018-04-26 03:00 | 0 | 0.69937 | 9
2018-04-26 04:00 | 0 | 0.73896 | 8.5
2018-04-26 05:00 | 0 | 3.119 | 7.6
2018-04-26 06:00 | 0.2 | 0.8973 | 8.9
2018-04-26 07:00 | 3.5 | 0.9287 | 9.8
2018-04-26 08:00 | 7.1 | 0.66106 | 11.2
2018-04-26 09:00 | 8.2 | 0.7679 | 12.6
2018-04-26 10:00 | 10.8 | 0.92998 | 13.3
2018-04-26 11:00 | 9.7 | 0.78227 | 14.6
2018-04-26 12:00 | 15 | 1.655 | 15
2018-04-26 13:00 | 12.6 | 1.0066 | 15.8
2018-04-26 14:00 | 9.7 | 0.63595 | 16.2
2018-04-26 15:00 | 11.2 | 0.66106 | 16.3
2018-04-26 16:00 | 11.8 | 0.607 | 16.6
2018-04-26 17:00 | 7.8 | 0.52783 | 16.5
2018-04-26 18:00 | 5.7 | 0.91178 | 15.2
2018-04-26 19:00 | 1.7 | 0.72704 | 13.3
2018-04-26 20:00 | 0.2 | 0.80493 | 11.1
2018-04-26 21:00 | 0 | 0.56741 | 10.3
2018-04-26 22:00 | 0 | 1.4879 | 9.8
2018-04-26 23:00 | 0 | 0.039587 | 8.4
2018-04-27 | 0 | 0.63339 | 9.1
2018-04-27 01:00 | 0 | 0.65978 | 8.9
2018-04-27 02:00 | 0 | 0.69937 | 8.3
2018-04-27 03:00 | 0 | 0.75215 | 7.4
2018-04-27 04:00 | 0 | 0.72576 | 6.9
2018-04-27 05:00 | 0 | 0.94902 | 6.5
2018-04-27 06:00 | 0.3 | 1.0417 | 7.5
2018-04-27 07:00 | 2.2 | 1.4088 | 10.5
2018-04-27 08:00 | 5.4 | 0.72434 | 12.3
2018-04-27 09:00 | 10.4 | 0.55386 | 13.9
2018-04-27 10:00 | 13.4 | 0.65907 | 15.2
2018-04-27 11:00 | 15.4 | 1.264 | 15.7
2018-04-27 12:00 | 19.7 | 0.54066 | 16.9
2018-04-27 13:00 | 15.7 | 1.1321 | 17.3
2018-04-27 14:00 | 17.2 | 0.36948 | 16.9
2018-04-27 15:00 | 12.7 | 0.5535 | 17.6
2018-04-27 16:00 | 11.9 | 0.39587 | 17.3
2018-04-27 17:00 | 7.7 | 0.44865 | 17.3
2018-04-27 18:00 | 4.2 | 0.42226 | 16.5
2018-04-27 19:00 | 3.6 | 1.7109 | 14.1
2018-04-27 20:00 | 0.2 | 0.46185 | 11.3
2018-04-27 21:00 | 0 | 0.61984 | 10
2018-04-27 22:00 | 0 | 0.52783 | 9.9
2018-04-27 23:00 | 0 | 0.58061 | 8.7
2018-04-28 | 0 | 1.082 | 7.9
2018-04-28 01:00 | 0 | 1.3855 | 8
2018-04-28 02:00 | 0 | 1.082 | 6.5
2018-04-28 03:00 | 0 | 1.1216 | 7.3
2018-04-28 04:00 | 0 | 1.2536 | 6.5
2018-04-28 05:00 | 0 | 1.28 | 5.8
2018-04-28 06:00 | 0.3 | 1.1612 | 8.2
2018-04-28 07:00 | 4.2 | 1.3855 | 10.7
2018-04-28 08:00 | 6.3 | 1.1612 | 13.4
2018-04-28 09:00 | 10 | 2.1241 | 15.8
2018-04-28 10:00 | 11.2 | 1.4118 | 18
2018-04-28 11:00 | 14.4 | 1.7417 | 19.3
2018-04-28 12:00 | 17.4 | 1.0293 | 20.4
2018-04-28 13:00 | 12.9 | 1.5437 | 21.3
2018-04-28 14:00 | 7.3 | 0.67298 | 21.3
2018-04-28 15:00 | 7.5 | 0.607 | 21.7
2018-04-28 16:00 | 3.9 | 1.1347 | 21.5
2018-04-28 17:00 | 1.7 | 2.3087 | 21.5
2018-04-28 18:00 | 2.2 | 0.58061 | 20
2018-04-28 19:00 | 0.9 | 0.8973 | 17.2
2018-04-28 20:00 | 0.1 | 0.80493 | 14.8
2018-04-28 21:00 | 0 | 1.8867 | 14.8
2018-04-28 22:00 | 0 | 0.97648 | 12.4
2018-04-28 23:00 | 0 | 0.96328 | 11.5
2018-04-29 | 0 | 0 | 11.6
2018-04-29 01:00 | 0 | 0 | 8.7
2018-04-29 02:00 | 0 | 0 | 9
2018-04-29 03:00 | 0 | 0 | 9.2
2018-04-29 04:00 | 0 | 0 | 7.9
2018-04-29 05:00 | 0 | 0 | 9.2
2018-04-29 06:00 | 0 | 0.1451 | 9.4
2018-04-29 07:00 | 1.1 | 0 | 12.5
2018-04-29 08:00 | 1.7 | 0.87028 | 17
2018-04-29 09:00 | 5.8 | 0.43519 | 19.8
2018-04-29 10:00 | 14.1 | 0 | 21.6
2018-04-29 11:00 | 13.6 | 0 | 22.4
2018-04-29 12:00 | 17.9 | 0 | 23.4
2018-04-29 13:00 | 19.4 | 0.29009 | 24
2018-04-29 14:00 | 15.4 | 0.2902 | 24
2018-04-29 15:00 | 8 | 0 | 24
2018-04-29 16:00 | 11 | 0 | 23.6
2018-04-29 17:00 | 7.2 | 0.1451 | 23
2018-04-29 18:00 | 4.2 | 0.2902 | 22
2018-04-29 19:00 | 3.5 | 0.58018 | 20.7
2018-04-29 20:00 | 0.3 | 0 | 20.2
2018-04-29 21:00 | 0 | 0 | 19.7
2018-04-29 22:00 | 0 | 0.1451 | 18.5
2018-04-29 23:00 | 0 | 0 | 18.6
2018-04-30 | 0 | 0.54102 | 16.9
2018-04-30 01:00 | 0 | 0.607 | 17.2
2018-04-30 02:00 | 0 | 0.65978 | 16.2
2018-04-30 03:00 | 0 | 0.69937 | 15.4
2018-04-30 04:00 | 0 | 0.73896 | 14.5
2018-04-30 05:00 | 0 | 3.119 | 14.5
2018-04-30 06:00 | 0 | 0.8973 | 14.6
2018-04-30 07:00 | 0.2 | 0.9287 | 14.6
2018-04-30 08:00 | 2 | 0.66106 | 14.7
2018-04-30 09:00 | 4.8 | 0.7679 | 14.9
2018-04-30 10:00 | 4.6 | 0.92998 | 15.6
2018-04-30 11:00 | 13.5 | 0.78227 | 15.8
2018-04-30 12:00 | 14.2 | 1.655 | 15.9
2018-04-30 13:00 | 11.1 | 1.0066 | 16.6
2018-04-30 14:00 | 11.8 | 0.63595 | 16.7
2018-04-30 15:00 | 12.8 | 0.66106 | 16.4
2018-04-30 16:00 | 12 | 0.607 | 14.6
2018-04-30 17:00 | 7.6 | 0.52783 | 14.1
2018-04-30 18:00 | 3.1 | 0.91178 | 12.9
2018-04-30 19:00 | 2.7 | 0.72704 | 12.6
2018-04-30 20:00 | 0.1 | 0.80493 | 12.1
2018-04-30 21:00 | 0 | 0.56741 | 11.8
2018-04-30 22:00 | 0 | 1.4879 | 11.6
2018-04-30 23:00 | 0 | 0.039587 | 11.6
2018-05-01 | 0 | 0.77854 | 11
2018-05-01 01:00 | 0 | 0.84452 | 10.3
2018-05-01 02:00 | 0 | 0.77854 | 9.9
2018-05-01 03:00 | 0 | 0.81813 | 9.8
2018-05-01 04:00 | 0 | 0.73896 | 9.8
2018-05-01 05:00 | 0 | 0.77854 | 9.8
2018-05-01 06:00 | 0 | 0.88411 | 10
2018-05-01 07:00 | 0.4 | 2.8108 | 10.3
2018-05-01 08:00 | 1.5 | 1.082 | 10.7
2018-05-01 09:00 | 4.4 | 1.6187 | 10.7
2018-05-01 10:00 | 8.7 | 1.1348 | 11.3
2018-05-01 11:00 | 12.8 | 1.082 | 12.3
2018-05-01 12:00 | 12.6 | 0.9105 | 12.3
2018-05-01 13:00 | 6.7 | 0.77854 | 13.1
2018-05-01 14:00 | 9.4 | 1.5923 | 13.2
2018-05-01 15:00 | 8.7 | 0.79174 | 12.5
2018-05-01 16:00 | 5.5 | 0.80493 | 12.9
2018-05-01 17:00 | 6.1 | 2.0894 | 12.9
2018-05-01 18:00 | 8.6 | 0.65978 | 12.8
2018-05-01 19:00 | 3.4 | 0.62019 | 11.8
2018-05-01 20:00 | 0.3 | 0.65978 | 11.2
2018-05-01 21:00 | 0 | 2.1685 | 10.3
2018-05-01 22:00 | 0 | 0.73896 | 9.9
2018-05-01 23:00 | 0 | 0.77854 | 9.1
2018-05-02 | 0 | 0.54102 | 9.1
2018-05-02 01:00 | 0 | 0.607 | 8.8
2018-05-02 02:00 | 0 | 0.65978 | 8.7
2018-05-02 03:00 | 0 | 0.69937 | 7.5
2018-05-02 04:00 | 0 | 0.73896 | 7.3
2018-05-02 05:00 | 0 | 3.119 | 6.6
2018-05-02 06:00 | 0.2 | 0.8973 | 7.4
2018-05-02 07:00 | 3.4 | 0.9287 | 9
2018-05-02 08:00 | 6.2 | 0.66106 | 10.3
2018-05-02 09:00 | 9.3 | 0.7679 | 12.3
2018-05-02 10:00 | 13 | 0.92998 | 13
2018-05-02 11:00 | 9.2 | 0.78227 | 10.2
2018-05-02 12:00 | 7.1 | 1.655 | 12.1
2018-05-02 13:00 | 7.3 | 1.0066 | 14.1
2018-05-02 14:00 | 6.1 | 0.63595 | 10.9
2018-05-02 15:00 | 6.9 | 0.66106 | 10.6
2018-05-02 16:00 | 6.4 | 0.607 | 11.4
2018-05-02 17:00 | 4.7 | 0.52783 | 11
2018-05-02 18:00 | 2.2 | 0.91178 | 10.7
2018-05-02 19:00 | 1.4 | 0.72704 | 9.8
2018-05-02 20:00 | 0.1 | 0.80493 | 9
2018-05-02 21:00 | 0 | 0.56741 | 8.4
2018-05-02 22:00 | 0 | 1.4879 | 8.3
2018-05-02 23:00 | 0 | 0.039587 | 8.4
2018-05-03 | 0 | 0.54102 | 8.9
2018-05-03 01:00 | 0 | 0.607 | 9.3
2018-05-03 02:00 | 0 | 0.65978 | 9.5
2018-05-03 03:00 | 0 | 0.69937 | 9.5
2018-05-03 04:00 | 0 | 0.73896 | 9.4
2018-05-03 05:00 | 0 | 3.119 | 9.2
2018-05-03 06:00 | 0.2 | 0.8973 | 9.1
2018-05-03 07:00 | 2.8 | 0.9287 | 9.6
2018-05-03 08:00 | 5.4 | 0.66106 | 10.3
2018-05-03 09:00 | 5 | 0.7679 | 10.9
2018-05-03 10:00 | 4.3 | 0.92998 | 11.6
2018-05-03 11:00 | 9.4 | 0.78227 | 13
2018-05-03 12:00 | 9.2 | 1.655 | 14.1
2018-05-03 13:00 | 6.8 | 1.0066 | 14.7
2018-05-03 14:00 | 13.7 | 0.63595 | 15.4
2018-05-03 15:00 | 12.3 | 0.66106 | 15.9
2018-05-03 16:00 | 11.9 | 0.607 | 15.9
2018-05-03 17:00 | 10.6 | 0.52783 | 15.2
2018-05-03 18:00 | 6.9 | 0.91178 | 14.4
2018-05-03 19:00 | 4.6 | 0.72704 | 12.3
2018-05-03 20:00 | 0.4 | 0.80493 | 11.1
2018-05-03 21:00 | 0 | 0.56741 | 10.1
2018-05-03 22:00 | 0 | 1.4879 | 8.9
2018-05-03 23:00 | 0 | 0.039587 | 8.2
2018-05-04 | 0 | 0.63339 | 6.3
2018-05-04 01:00 | 0 | 0.65978 | 5.2
2018-05-04 02:00 | 0 | 0.69937 | 5.3
2018-05-04 03:00 | 0 | 0.75215 | 6.3
2018-05-04 04:00 | 0 | 0.72576 | 5.1
2018-05-04 05:00 | 0 | 0.94902 | 4.9
2018-05-04 06:00 | 0.3 | 1.0417 | 5.6
2018-05-04 07:00 | 3.4 | 1.4088 | 9.6
2018-05-04 08:00 | 6.8 | 0.72434 | 12.6
2018-05-04 09:00 | 6.5 | 0.55386 | 16
2018-05-04 10:00 | 8.9 | 0.65907 | 18.8
2018-05-04 11:00 | 11.1 | 1.264 | 20.7
2018-05-04 12:00 | 12.3 | 0.54066 | 21.7
2018-05-04 13:00 | 18.5 | 1.1321 | 22.5
2018-05-04 14:00 | 17.2 | 0.36948 | 23.4
2018-05-04 15:00 | 16.5 | 0.5535 | 23.9
2018-05-04 16:00 | 14.6 | 0.39587 | 24.2
2018-05-04 17:00 | 10.3 | 0.44865 | 24.2
2018-05-04 18:00 | 6.6 | 0.42226 | 22.5
2018-05-04 19:00 | 3.8 | 1.7109 | 19.4
2018-05-04 20:00 | 0.7 | 0.46185 | 17.8
2018-05-04 21:00 | 0 | 0.61984 | 16.2
2018-05-04 22:00 | 0 | 0.52783 | 14
2018-05-04 23:00 | 0 | 0.58061 | 12.7
2018-05-05 | 0 | 0 | 12
2018-05-05 01:00 | 0 | 0 | 10.4
2018-05-05 02:00 | 0 | 0 | 10.3
2018-05-05 03:00 | 0 | 0 | 10.2
2018-05-05 04:00 | 0 | 0 | 10.7
2018-05-05 05:00 | 0 | 0 | 10.3
2018-05-05 06:00 | 0.4 | 0 | 11.6
2018-05-05 07:00 | 3.4 | 0.1077 | 13.8
2018-05-05 08:00 | 7.1 | 1.0775 | 17.8
2018-05-05 09:00 | 10.6 | 0.053852 | 20.4
2018-05-05 10:00 | 14.4 | 0 | 22.3
2018-05-05 11:00 | 17.6 | 0 | 23.4
2018-05-05 12:00 | 18.4 | 1.0236 | 24.6
2018-05-05 13:00 | 19.6 | 0.32322 | 24.3
2018-05-05 14:00 | 17.6 | 0 | 23.8
2018-05-05 15:00 | 17.5 | 0 | 23.9
2018-05-05 16:00 | 14 | 0 | 23.6
2018-05-05 17:00 | 9.9 | 1.6701 | 23
2018-05-05 18:00 | 6.4 | 0.16156 | 21.3
2018-05-05 19:00 | 3.8 | 0.37717 | 20.2
2018-05-05 20:00 | 0.5 | 0 | 18.8
2018-05-05 21:00 | 0 | 0 | 17.9
2018-05-05 22:00 | 0 | 0 | 17.7
2018-05-05 23:00 | 0 | 0 | 17.4
2018-05-06 | 0 | 0 | 16.4
2018-05-06 01:00 | 0 | 0 | 15.9
2018-05-06 02:00 | 0 | 0 | 15.3
2018-05-06 03:00 | 0 | 0 | 14.1
2018-05-06 04:00 | 0 | 0 | 13.2
2018-05-06 05:00 | 0 | 0 | 13
2018-05-06 06:00 | 0.5 | 0.1451 | 13.6
2018-05-06 07:00 | 4.3 | 0 | 14.8
2018-05-06 08:00 | 7.6 | 0.87028 | 15.7
2018-05-06 09:00 | 11.2 | 0.43519 | 17.4
2018-05-06 10:00 | 13.1 | 0 | 19.2
2018-05-06 11:00 | 17.4 | 0 | 19.8
2018-05-06 12:00 | 19.7 | 0 | 19.8
2018-05-06 13:00 | 17.9 | 0.29009 | 18.7
2018-05-06 14:00 | 17.1 | 0.2902 | 17.4
2018-05-06 15:00 | 16.7 | 0 | 15.9
2018-05-06 16:00 | 14.7 | 0 | 15.7
2018-05-06 17:00 | 11.1 | 0.1451 | 14.4
2018-05-06 18:00 | 7.7 | 0.2902 | 13.3
2018-05-06 19:00 | 4.3 | 0.58018 | 12.4
2018-05-06 20:00 | 0.8 | 0 | 12.1
2018-05-06 21:00 | 0 | 0 | 11.3
2018-05-06 22:00 | 0 | 0.1451 | 10.8
2018-05-06 23:00 | 0 | 0 | 10.2
2018-05-07 | 0 | 0 | 10.2
2018-05-07 01:00 | 0 | 0 | 10.1
2018-05-07 02:00 | 0 | 0 | 10.1
2018-05-07 03:00 | 0 | 0 | 9.4
2018-05-07 04:00 | 0 | 0 | 9.1
2018-05-07 05:00 | 0 | 0 | 9
2018-05-07 06:00 | 0.7 | 0.1451 | 10.3
2018-05-07 07:00 | 5.3 | 0 | 12.1
2018-05-07 08:00 | 7.6 | 0.87028 | 13.7
2018-05-07 09:00 | 11.6 | 0.43519 | 15.6
2018-05-07 10:00 | 13.7 | 0 | 17.3
2018-05-07 11:00 | 18.5 | 0 | 18.1
2018-05-07 12:00 | 17.9 | 0 | 19.4
2018-05-07 13:00 | 21.2 | 0.29009 | 20.3
2018-05-07 14:00 | 19.6 | 0.2902 | 20.5
2018-05-07 15:00 | 15.9 | 0 | 21.3
2018-05-07 16:00 | 14.4 | 0 | 20.8
2018-05-07 17:00 | 9.9 | 0.1451 | 20.3
2018-05-07 18:00 | 8 | 0.2902 | 19.2
2018-05-07 19:00 | 4.6 | 0.58018 | 17.7
2018-05-07 20:00 | 0.8 | 0 | 15.9
2018-05-07 21:00 | 0 | 0 | 15
2018-05-07 22:00 | 0 | 0.1451 | 13.7
2018-05-07 23:00 | 0 | 0 | 12.4
2018-05-08 | 0 | 0 | 13.6
2018-05-08 01:00 | 0 | 0 | 13.4
2018-05-08 02:00 | 0 | 0 | 12.8
2018-05-08 03:00 | 0 | 0 | 12.4
2018-05-08 04:00 | 0 | 0 | 12.2
2018-05-08 05:00 | 0 | 0 | 12.5
2018-05-08 06:00 | 0.8 | 0.1451 | 13.9
2018-05-08 07:00 | 4.7 | 0 | 15.1
2018-05-08 08:00 | 5.6 | 0.87028 | 16.3
2018-05-08 09:00 | 4.1 | 0.43519 | 17.2
2018-05-08 10:00 | 5.4 | 0 | 19.1
2018-05-08 11:00 | 5.5 | 0 | 20.9
2018-05-08 12:00 | 6.5 | 0 | 22.2
2018-05-08 13:00 | 6.1 | 0.29009 | 22.9
2018-05-08 14:00 | 6 | 0.2902 | 23.2
2018-05-08 15:00 | 13.1 | 0 | 23
2018-05-08 16:00 | 13.2 | 0 | 23
2018-05-08 17:00 | 10.2 | 0.1451 | 22.9
2018-05-08 18:00 | 7.8 | 0.2902 | 21.8
2018-05-08 19:00 | 4.2 | 0.58018 | 20
2018-05-08 20:00 | 0.8 | 0 | 18.9
2018-05-08 21:00 | 0 | 0 | 18.1
2018-05-08 22:00 | 0 | 0.1451 | 17
2018-05-08 23:00 | 0 | 0 | 16
2018-05-09 | 0 | 0.54102 | 14.4
2018-05-09 01:00 | 0 | 0.607 | 12.5
2018-05-09 02:00 | 0 | 0.65978 | 13
2018-05-09 03:00 | 0 | 0.69937 | 11.9
2018-05-09 04:00 | 0 | 0.73896 | 12.3
2018-05-09 05:00 | 0 | 3.119 | 12.1
2018-05-09 06:00 | 0.6 | 0.8973 | 13.6
2018-05-09 07:00 | 4.8 | 0.9287 | 14.2
2018-05-09 08:00 | 7.2 | 0.66106 | 15.6
2018-05-09 09:00 | 9.7 | 0.7679 | 15.4
2018-05-09 10:00 | 14.4 | 0.92998 | 15.7
2018-05-09 11:00 | 16.4 | 0.78227 | 17.4
2018-05-09 12:00 | 18.9 | 1.655 | 16.8
2018-05-09 13:00 | 16.7 | 1.0066 | 17.7
2018-05-09 14:00 | 17.2 | 0.63595 | 18.4
2018-05-09 15:00 | 16 | 0.66106 | 17
2018-05-09 16:00 | 9.2 | 0.607 | 14.8
2018-05-09 17:00 | 10.4 | 0.52783 | 16.1
2018-05-09 18:00 | 3.3 | 0.91178 | 15.1
2018-05-09 19:00 | 1.1 | 0.72704 | 14.4
2018-05-09 20:00 | 0.5 | 0.80493 | 13.6
2018-05-09 21:00 | 0 | 0.56741 | 12.7
2018-05-09 22:00 | 0 | 1.4879 | 12.2
2018-05-09 23:00 | 0 | 0.039587 | 12.3
2018-05-10 | 0 | 0.54102 | 12.1
2018-05-10 01:00 | 0 | 0.607 | 12
2018-05-10 02:00 | 0 | 0.65978 | 11.3
2018-05-10 03:00 | 0 | 0.69937 | 10.8
2018-05-10 04:00 | 0 | 0.73896 | 10.7
2018-05-10 05:00 | 0 | 3.119 | 10.7
2018-05-10 06:00 | 0.4 | 0.8973 | 11
2018-05-10 07:00 | 3 | 0.9287 | 10.7
2018-05-10 08:00 | 3.3 | 0.66106 | 12.5
2018-05-10 09:00 | 1.4 | 0.7679 | 13.5
2018-05-10 10:00 | 1.2 | 0.92998 | 14.8
2018-05-10 11:00 | 1 | 0.78227 | 15.1
2018-05-10 12:00 | 2 | 1.655 | 15.2
2018-05-10 13:00 | 4.2 | 1.0066 | 16.6
2018-05-10 14:00 | 5.6 | 0.63595 | 16.8
2018-05-10 15:00 | 8.8 | 0.66106 | 17.1
2018-05-10 16:00 | 3.4 | 0.607 | 17.2
2018-05-10 17:00 | 8.8 | 0.52783 | 17.4
2018-05-10 18:00 | 5.7 | 0.91178 | 16.6
2018-05-10 19:00 | 1.4 | 0.72704 | 13.8
2018-05-10 20:00 | 0.5 | 0.80493 | 11.3
2018-05-10 21:00 | 0 | 0.56741 | 9.9
2018-05-10 22:00 | 0 | 1.4879 | 9.6
2018-05-10 23:00 | 0 | 0.039587 | 7.8
2018-05-11 | 0 | 0.54102 | 7.4
2018-05-11 01:00 | 0 | 0.607 | 6.9
2018-05-11 02:00 | 0 | 0.65978 | 5.7
2018-05-11 03:00 | 0 | 0.69937 | 4.8
2018-05-11 04:00 | 0 | 0.73896 | 4.2
2018-05-11 05:00 | 0 | 3.119 | 4.7
2018-05-11 06:00 | 0.3 | 0.8973 | 5.9
2018-05-11 07:00 | 2.1 | 0.9287 | 10
2018-05-11 08:00 | 7.2 | 0.66106 | 13.7
2018-05-11 09:00 | 10.8 | 0.7679 | 16.1
2018-05-11 10:00 | 13.9 | 0.92998 | 17.1
2018-05-11 11:00 | 12 | 0.78227 | 17.8
2018-05-11 12:00 | 16.1 | 1.655 | 19.5
2018-05-11 13:00 | 10.7 | 1.0066 | 19.9
2018-05-11 14:00 | 10.5 | 0.63595 | 20.8
2018-05-11 15:00 | 10.2 | 0.66106 | 20.9
2018-05-11 16:00 | 7.9 | 0.607 | 21.1
2018-05-11 17:00 | 7.8 | 0.52783 | 19.8
2018-05-11 18:00 | 7.6 | 0.91178 | 17.9
2018-05-11 19:00 | 2.9 | 0.72704 | 16.3
2018-05-11 20:00 | 0.8 | 0.80493 | 14.7
2018-05-11 21:00 | 0 | 0.56741 | 14.4
2018-05-11 22:00 | 0 | 1.4879 | 13.6
2018-05-11 23:00 | 0 | 0.039587 | 13.4
2018-05-12 | 0 | 0.77854 | 12.1
2018-05-12 01:00 | 0 | 0.84452 | 11.7
2018-05-12 02:00 | 0 | 0.77854 | 11.3
2018-05-12 03:00 | 0 | 0.81813 | 12.1
2018-05-12 04:00 | 0 | 0.73896 | 12.3
2018-05-12 05:00 | 0 | 0.77854 | 11.5
2018-05-12 06:00 | 0.6 | 0.88411 | 12.4
2018-05-12 07:00 | 4 | 2.8108 | 14
2018-05-12 08:00 | 7.2 | 1.082 | 15.7
2018-05-12 09:00 | 10.7 | 1.6187 | 15.8
2018-05-12 10:00 | 12.8 | 1.1348 | 15.8
2018-05-12 11:00 | 14.7 | 1.082 | 16.9
2018-05-12 12:00 | 15.1 | 0.9105 | 17.9
2018-05-12 13:00 | 17.2 | 0.77854 | 17.9
2018-05-12 14:00 | 16.6 | 1.5923 | 17
2018-05-12 15:00 | 12.3 | 0.79174 | 17.5
2018-05-12 16:00 | 14.6 | 0.80493 | 17.4
2018-05-12 17:00 | 10.5 | 2.0894 | 16.3
2018-05-12 18:00 | 7 | 0.65978 | 15.7
2018-05-12 19:00 | 2.3 | 0.62019 | 15.1
2018-05-12 20:00 | 0.5 | 0.65978 | 13.9
2018-05-12 21:00 | 0 | 2.1685 | 13.1
2018-05-12 22:00 | 0 | 0.73896 | 12.1
2018-05-12 23:00 | 0 | 0.77854 | 11.5
2018-05-13 | 0 | 0.54102 | 11.2
2018-05-13 01:00 | 0 | 0.607 | 11
2018-05-13 02:00 | 0 | 0.65978 | 10.6
2018-05-13 03:00 | 0 | 0.69937 | 10.2
2018-05-13 04:00 | 0 | 0.73896 | 9.6
2018-05-13 05:00 | 0 | 3.119 | 7.1
2018-05-13 06:00 | 0.1 | 0.8973 | 6.9
2018-05-13 07:00 | 1 | 0.9287 | 7.4
2018-05-13 08:00 | 3.5 | 0.66106 | 8.3
2018-05-13 09:00 | 4.1 | 0.7679 | 10.3
2018-05-13 10:00 | 2 | 0.92998 | 10.4
2018-05-13 11:00 | 2.6 | 0.78227 | 11.3
2018-05-13 12:00 | 4 | 1.655 | 11.5
2018-05-13 13:00 | 3.7 | 1.0066 | 11.9
2018-05-13 14:00 | 3.1 | 0.63595 | 10
2018-05-13 15:00 | 6.2 | 0.66106 | 10.5
2018-05-13 16:00 | 1.3 | 0.607 | 7.2
2018-05-13 17:00 | 3.4 | 0.52783 | 9.8
2018-05-13 18:00 | 1.4 | 0.91178 | 7.5
2018-05-13 19:00 | 0.4 | 0.72704 | 6.9
2018-05-13 20:00 | 0.1 | 0.80493 | 6.2
2018-05-13 21:00 | 0 | 0.56741 | 5.3
2018-05-13 22:00 | 0 | 1.4879 | 4.5
2018-05-13 23:00 | 0 | 0.039587 | 3.9
2018-05-14 | 0 | 0.54102 | 4
2018-05-14 01:00 | 0 | 0.607 | 4
2018-05-14 02:00 | 0 | 0.65978 | 4.3
2018-05-14 03:00 | 0 | 0.69937 | 3.9
2018-05-14 04:00 | 0 | 0.73896 | 4.2
2018-05-14 05:00 | 0 | 3.119 | 4.8
2018-05-14 06:00 | 0 | 0.8973 | 5.2
2018-05-14 07:00 | 0.3 | 0.9287 | 5.8
2018-05-14 08:00 | 0.8 | 0.66106 | 6.6
2018-05-14 09:00 | 4.2 | 0.7679 | 7.1
2018-05-14 10:00 | 4.1 | 0.92998 | 6.5
2018-05-14 11:00 | 5.9 | 0.78227 | 8.8
2018-05-14 12:00 | 5 | 1.655 | 10
2018-05-14 13:00 | 5.4 | 1.0066 | 10.4
2018-05-14 14:00 | 6.7 | 0.63595 | 10.8
2018-05-14 15:00 | 2.6 | 0.66106 | 8.4
2018-05-14 16:00 | 13.6 | 0.607 | 8.3
2018-05-14 17:00 | 7 | 0.52783 | 8.9
2018-05-14 18:00 | 0.4 | 0.91178 | 7.6
2018-05-14 19:00 | 0 | 0.72704 | 7
2018-05-14 20:00 | 0 | 0.80493 | 6.5
2018-05-14 21:00 | 0 | 0.56741 | 6.3
2018-05-14 22:00 | 0 | 1.4879 | 5.7
2018-05-14 23:00 | 0 | 0.039587 | 5.4
2018-05-15 | 0 | 0.54102 | 5.2
2018-05-15 01:00 | 0 | 0.607 | 4.9
2018-05-15 02:00 | 0 | 0.65978 | 4.2
2018-05-15 03:00 | 0 | 0.69937 | 3.1
2018-05-15 04:00 | 0 | 0.73896 | 3.8
2018-05-15 05:00 | 0 | 3.119 | 3.9
2018-05-15 06:00 | 0.8 | 0.8973 | 4.7
2018-05-15 07:00 | 5 | 0.9287 | 5.8
2018-05-15 08:00 | 8.5 | 0.66106 | 6.9
2018-05-15 09:00 | 11.8 | 0.7679 | 8.7
2018-05-15 10:00 | 15 | 0.92998 | 9.1
2018-05-15 11:00 | 18.7 | 0.78227 | 9.2
2018-05-15 12:00 | 20.4 | 1.655 | 10.6
2018-05-15 13:00 | 18.5 | 1.0066 | 11.3
2018-05-15 14:00 | 15.5 | 0.63595 | 11.6
2018-05-15 15:00 | 9.9 | 0.66106 | 12
2018-05-15 16:00 | 5.6 | 0.607 | 11.5
2018-05-15 17:00 | 7.2 | 0.52783 | 12
2018-05-15 18:00 | 2.4 | 0.91178 | 11.6
2018-05-15 19:00 | 2.5 | 0.72704 | 10
2018-05-15 20:00 | 0.8 | 0.80493 | 8.4
2018-05-15 21:00 | 0 | 0.56741 | 7.7
2018-05-15 22:00 | 0 | 1.4879 | 7.3
2018-05-15 23:00 | 0 | 0.039587 | 6.2
2018-05-16 | 0 | 0.54102 | 2.9
2018-05-16 01:00 | 0 | 0.607 | 3.3
2018-05-16 02:00 | 0 | 0.65978 | 2.7
2018-05-16 03:00 | 0 | 0.69937 | 2.1
2018-05-16 04:00 | 0 | 0.73896 | 2.1
2018-05-16 05:00 | 0 | 3.119 | 1.8
2018-05-16 06:00 | 0 | 0.8973 | 4.8
2018-05-16 07:00 | 0.7 | 0.9287 | 8.4
2018-05-16 08:00 | 1.8 | 0.66106 | 10.5
2018-05-16 09:00 | 3.4 | 0.7679 | 12.5
2018-05-16 10:00 | 2.8 | 0.92998 | 13.3
2018-05-16 11:00 | 3.8 | 0.78227 | 14.4
2018-05-16 12:00 | 8.9 | 1.655 | 15.5
2018-05-16 13:00 | 13.3 | 1.0066 | 16.5
2018-05-16 14:00 | 10.1 | 0.63595 | 16.9
2018-05-16 15:00 | 8.3 | 0.66106 | 17.2
2018-05-16 16:00 | 8.6 | 0.607 | 16.6
2018-05-16 17:00 | 3.9 | 0.52783 | 16.3
2018-05-16 18:00 | 3.7 | 0.91178 | 15.7
2018-05-16 19:00 | 1.8 | 0.72704 | 13.6
2018-05-16 20:00 | 0.5 | 0.80493 | 12.2
2018-05-16 21:00 | 0 | 0.56741 | 11.3
2018-05-16 22:00 | 0 | 1.4879 | 9
2018-05-16 23:00 | 0 | 0.039587 | 9.9
2018-05-17 | 0 | 0.54102 | 8.3
2018-05-17 01:00 | 0 | 0.607 | 9
2018-05-17 02:00 | 0 | 0.65978 | 8.3
2018-05-17 03:00 | 0 | 0.69937 | 8.6
2018-05-17 04:00 | 0 | 0.73896 | 8.2
2018-05-17 05:00 | 0 | 3.119 | 7.2
2018-05-17 06:00 | 0.4 | 0.8973 | 8.4
2018-05-17 07:00 | 2.3 | 0.9287 | 9.1
2018-05-17 08:00 | 6.4 | 0.66106 | 10.3
2018-05-17 09:00 | 11.4 | 0.7679 | 10.6
2018-05-17 10:00 | 14.6 | 0.92998 | 10.9
2018-05-17 11:00 | 18.2 | 0.78227 | 10.9
2018-05-17 12:00 | 18.7 | 1.655 | 12.8
2018-05-17 13:00 | 17.5 | 1.0066 | 13.9
2018-05-17 14:00 | 19.8 | 0.63595 | 14.4
2018-05-17 15:00 | 16.6 | 0.66106 | 14.5
2018-05-17 16:00 | 13.1 | 0.607 | 15
2018-05-17 17:00 | 10.4 | 0.52783 | 14.1
2018-05-17 18:00 | 8 | 0.91178 | 13.4
2018-05-17 19:00 | 4.7 | 0.72704 | 13.4
2018-05-17 20:00 | 4.2 | 0.80493 | 12
2018-05-17 21:00 | 0 | 0.56741 | 11.5
2018-05-17 22:00 | 0 | 1.4879 | 12
2018-05-17 23:00 | 0 | 0.039587 | 11.1
2018-05-18 | 0 | 0.54102 | 11.4
2018-05-18 01:00 | 0 | 0.607 | 11.7
2018-05-18 02:00 | 0 | 0.65978 | 11.8
2018-05-18 03:00 | 0 | 0.69937 | 11.8
2018-05-18 04:00 | 0 | 0.73896 | 11.8
2018-05-18 05:00 | 0 | 3.119 | 12
2018-05-18 06:00 | 0.9 | 0.8973 | 12.2
2018-05-18 07:00 | 3.7 | 0.9287 | 12.7
2018-05-18 08:00 | 5.8 | 0.66106 | 13.2
2018-05-18 09:00 | 9.4 | 0.7679 | 13.8
2018-05-18 10:00 | 14.1 | 0.92998 | 14.3
2018-05-18 11:00 | 19.2 | 0.78227 | 15.8
2018-05-18 12:00 | 18.8 | 1.655 | 15.7
2018-05-18 13:00 | 19.4 | 1.0066 | 16.3
2018-05-18 14:00 | 16.8 | 0.63595 | 16.3
2018-05-18 15:00 | 16.1 | 0.66106 | 15.9
2018-05-18 16:00 | 14.3 | 0.607 | 14.7
2018-05-18 17:00 | 12.4 | 0.52783 | 14.4
2018-05-18 18:00 | 7.4 | 0.91178 | 14.8
2018-05-18 19:00 | 3.6 | 0.72704 | 14.5
2018-05-18 20:00 | 1.3 | 0.80493 | 14.3
2018-05-18 21:00 | 0 | 0.56741 | 13.7
2018-05-18 22:00 | 0 | 1.4879 | 13.5
2018-05-18 23:00 | 0 | 0.039587 | 13.5
2018-05-19 | 0 | 0.77854 | 13.7
2018-05-19 01:00 | 0 | 0.84452 | 12.6
2018-05-19 02:00 | 0 | 0.77854 | 12.1
2018-05-19 03:00 | 0 | 0.81813 | 11.9
2018-05-19 04:00 | 0 | 0.73896 | 11.9
2018-05-19 05:00 | 0 | 0.77854 | 11.7
2018-05-19 06:00 | 0.3 | 0.88411 | 11.9
2018-05-19 07:00 | 2.4 | 2.8108 | 12.4
2018-05-19 08:00 | 5.8 | 1.082 | 12.8
2018-05-19 09:00 | 8.7 | 1.6187 | 12.7
2018-05-19 10:00 | 15.8 | 1.1348 | 12.4
2018-05-19 11:00 | 17 | 1.082 | 12.2
2018-05-19 12:00 | 20.8 | 0.9105 | 12.7
2018-05-19 13:00 | 16.4 | 0.77854 | 13.3
2018-05-19 14:00 | 19 | 1.5923 | 14.8
2018-05-19 15:00 | 16.8 | 0.79174 | 12.9
2018-05-19 16:00 | 15.3 | 0.80493 | 12.9
2018-05-19 17:00 | 11.8 | 2.0894 | 12.5
2018-05-19 18:00 | 6.9 | 0.65978 | 11.8
2018-05-19 19:00 | 3.4 | 0.62019 | 11.8
2018-05-19 20:00 | 1.3 | 0.65978 | 11.3
2018-05-19 21:00 | 0 | 2.1685 | 11.2
2018-05-19 22:00 | 0 | 0.73896 | 10.3
2018-05-19 23:00 | 0 | 0.77854 | 8.8
2018-05-20 | 0 | 0.54102 | 8.6
2018-05-20 01:00 | 0 | 0.607 | 9.3
2018-05-20 02:00 | 0 | 0.65978 | 9.4
2018-05-20 03:00 | 0 | 0.69937 | 9.2
2018-05-20 04:00 | 0 | 0.73896 | 9.2
2018-05-20 05:00 | 0 | 3.119 | 9.6
2018-05-20 06:00 | 0.5 | 0.8973 | 9.9
2018-05-20 07:00 | 3 | 0.9287 | 9.5
2018-05-20 08:00 | 7.2 | 0.66106 | 9.4
2018-05-20 09:00 | 11.3 | 0.7679 | 10.6
2018-05-20 10:00 | 15.4 | 0.92998 | 11.8
2018-05-20 11:00 | 10.3 | 0.78227 | 13.1
2018-05-20 12:00 | 7.6 | 1.655 | 14
2018-05-20 13:00 | 9 | 1.0066 | 13.7
2018-05-20 14:00 | 6.4 | 0.63595 | 14.4
2018-05-20 15:00 | 4.2 | 0.66106 | 12.8
2018-05-20 16:00 | 2.5 | 0.607 | 13.5
2018-05-20 17:00 | 1.8 | 0.52783 | 12.5
2018-05-20 18:00 | 1.3 | 0.91178 | 12
2018-05-20 19:00 | 1.4 | 0.72704 | 11
2018-05-20 20:00 | 0.1 | 0.80493 | 10.4
2018-05-20 21:00 | 0 | 0.56741 | 9.4
2018-05-20 22:00 | 0 | 1.4879 | 9.6
2018-05-20 23:00 | 0 | 0.039587 | 9.2
2018-05-21 | 0 | 0.54102 | 8.7
2018-05-21 01:00 | 0 | 0.607 | 8.3
2018-05-21 02:00 | 0 | 0.65978 | 8
2018-05-21 03:00 | 0 | 0.69937 | 7.6
2018-05-21 04:00 | 0 | 0.73896 | 7.6
2018-05-21 05:00 | 0 | 3.119 | 7.4
2018-05-21 06:00 | 0.7 | 0.8973 | 8.3
2018-05-21 07:00 | 4.8 | 0.9287 | 9
2018-05-21 08:00 | 7.9 | 0.66106 | 10
2018-05-21 09:00 | 10.9 | 0.7679 | 9.9
2018-05-21 10:00 | 13.7 | 0.92998 | 11.4
2018-05-21 11:00 | 16.2 | 0.78227 | 12.7
2018-05-21 12:00 | 18.4 | 1.655 | 13
2018-05-21 13:00 | 16.2 | 1.0066 | 13.7
2018-05-21 14:00 | 16.1 | 0.63595 | 13.7
2018-05-21 15:00 | 15.7 | 0.66106 | 13.7
2018-05-21 16:00 | 7.8 | 0.607 | 13.4
2018-05-21 17:00 | 7.5 | 0.52783 | 12.7
2018-05-21 18:00 | 4.5 | 0.91178 | 10.2
2018-05-21 19:00 | 3 | 0.72704 | 10.2
2018-05-21 20:00 | 0.3 | 0.80493 | 10
2018-05-21 21:00 | 0 | 0.56741 | 9.8
2018-05-21 22:00 | 0 | 1.4879 | 9.6
2018-05-21 23:00 | 0 | 0.039587 | 9.4
2018-05-22 | 0 | 0.54102 | 9.1
2018-05-22 01:00 | 0 | 0.607 | 9.7
2018-05-22 02:00 | 0 | 0.65978 | 9.4
2018-05-22 03:00 | 0 | 0.69937 | 9.4
2018-05-22 04:00 | 0 | 0.73896 | 9.2
2018-05-22 05:00 | 0 | 3.119 | 9.3
2018-05-22 06:00 | 0.6 | 0.8973 | 9.5
2018-05-22 07:00 | 2.2 | 0.9287 | 10
2018-05-22 08:00 | 7.3 | 0.66106 | 10.2
2018-05-22 09:00 | 12.5 | 0.7679 | 11.4
2018-05-22 10:00 | 12.5 | 0.92998 | 12
2018-05-22 11:00 | 11.1 | 0.78227 | 13.1
2018-05-22 12:00 | 14.6 | 1.655 | 13.8
2018-05-22 13:00 | 8.4 | 1.0066 | 13.9
2018-05-22 14:00 | 11.3 | 0.63595 | 15.1
2018-05-22 15:00 | 6.6 | 0.66106 | 15.2
2018-05-22 16:00 | 9 | 0.607 | 15.4
2018-05-22 17:00 | 0.5 | 0.52783 | 15.5
2018-05-22 18:00 | 1.1 | 0.91178 | 15.5
2018-05-22 19:00 | 0.3 | 0.72704 | 14.9
2018-05-22 20:00 | 0.1 | 0.80493 | 14.3
2018-05-22 21:00 | 0 | 0.56741 | 14
2018-05-22 22:00 | 0 | 1.4879 | 13.6
2018-05-22 23:00 | 0 | 0.039587 | 13.8
2018-05-23 | 0 | 0 | 14
2018-05-23 01:00 | 0 | 0 | 13.7
2018-05-23 02:00 | 0 | 0 | 14.2
2018-05-23 03:00 | 0 | 0 | 14.1
2018-05-23 04:00 | 0 | 0 | 13.8
2018-05-23 05:00 | 0 | 0 | 14.1
2018-05-23 06:00 | 0.3 | 0.1451 | 14.1
2018-05-23 07:00 | 2.1 | 0 | 14.9
2018-05-23 08:00 | 3.1 | 0.87028 | 15
2018-05-23 09:00 | 2.7 | 0.43519 | 15.7
2018-05-23 10:00 | 4.5 | 0 | 17.7
2018-05-23 11:00 | 5.2 | 0 | 18.6
2018-05-23 12:00 | 7 | 0 | 19.2
2018-05-23 13:00 | 5.8 | 0.29009 | 20.3
2018-05-23 14:00 | 10.8 | 0.2902 | 21.2
2018-05-23 15:00 | 8.3 | 0 | 21.2
2018-05-23 16:00 | 8.1 | 0 | 20.4
2018-05-23 17:00 | 10.5 | 0.1451 | 21
2018-05-23 18:00 | 5.2 | 0.2902 | 20.5
2018-05-23 19:00 | 0 | 0.58018 | 18.7
2018-05-23 20:00 | 0 | 0 | 15.9
2018-05-23 21:00 | 0 | 0 | 14.8
2018-05-23 22:00 | 0 | 0.1451 | 13.6
2018-05-23 23:00 | 0 | 0 | 13.1
2018-05-24 | 0 | 0 | 12.3
2018-05-24 01:00 | 0 | 0 | 11.7
2018-05-24 02:00 | 0 | 0 | 10.2
2018-05-24 03:00 | 0 | 0 | 11
2018-05-24 04:00 | 0 | 0 | 11.1
2018-05-24 05:00 | 0 | 0 | 12.6
2018-05-24 06:00 | 0.6 | 0.1451 | 12.3
2018-05-24 07:00 | 2.5 | 0 | 14.4
2018-05-24 08:00 | 3.2 | 0.87028 | 16.3
2018-05-24 09:00 | 6.3 | 0.43519 | 19.1
2018-05-24 10:00 | 8.4 | 0 | 20
2018-05-24 11:00 | 7 | 0 | 20.7
2018-05-24 12:00 | 6.9 | 0 | 21.5
2018-05-24 13:00 | 14.4 | 0.29009 | 21.9
2018-05-24 14:00 | 20.7 | 0.2902 | 22.7
2018-05-24 15:00 | 18.3 | 0 | 22.8
2018-05-24 16:00 | 6.9 | 0 | 22.3
2018-05-24 17:00 | 0.5 | 0.1451 | 22
2018-05-24 18:00 | 1.5 | 0.2902 | 20.6
2018-05-24 19:00 | 1.7 | 0.58018 | 19.2
2018-05-24 20:00 | 0.3 | 0 | 17.6
2018-05-24 21:00 | 0 | 0 | 16.1
2018-05-24 22:00 | 0 | 0.1451 | 15.1
2018-05-24 23:00 | 0 | 0 | 14.4
2018-05-25 | 0 | 0 | 14.1
2018-05-25 01:00 | 0 | 0 | 13.7
2018-05-25 02:00 | 0 | 0 | 13.1
2018-05-25 03:00 | 0 | 0 | 12.6
2018-05-25 04:00 | 0 | 0 | 13.3
2018-05-25 05:00 | 0 | 0 | 13
2018-05-25 06:00 | 0.2 | 0.1451 | 15.4
2018-05-25 07:00 | 1.6 | 0 | 16.7
2018-05-25 08:00 | 3.2 | 0.87028 | 18.2
2018-05-25 09:00 | 6.6 | 0.43519 | 19.4
2018-05-25 10:00 | 13.7 | 0 | 21
2018-05-25 11:00 | 18.1 | 0 | 22.5
2018-05-25 12:00 | 18 | 0 | 22.9
2018-05-25 13:00 | 18.9 | 0.29009 | 24.2
2018-05-25 14:00 | 17.5 | 0.2902 | 24.4
2018-05-25 15:00 | 16.5 | 0 | 24.9
2018-05-25 16:00 | 6.6 | 0 | 23.4
2018-05-25 17:00 | 2.9 | 0.1451 | 21.7
2018-05-25 18:00 | 2.4 | 0.2902 | 20.4
2018-05-25 19:00 | 4.8 | 0.58018 | 18.2
2018-05-25 20:00 | 1.2 | 0 | 17.3
2018-05-25 21:00 | 0 | 0 | 15.3
2018-05-25 22:00 | 0 | 0.1451 | 14.8
2018-05-25 23:00 | 0 | 0 | 14.4
2018-05-26 | 0 | 0.77854 | 14
2018-05-26 01:00 | 0 | 0.84452 | 13
2018-05-26 02:00 | 0 | 0.77854 | 13.3
2018-05-26 03:00 | 0 | 0.81813 | 13.1
2018-05-26 04:00 | 0 | 0.73896 | 13.2
2018-05-26 05:00 | 0 | 0.77854 | 13
2018-05-26 06:00 | 0.7 | 0.88411 | 13.1
2018-05-26 07:00 | 3.2 | 2.8108 | 13.6
2018-05-26 08:00 | 6.6 | 1.082 | 13.1
2018-05-26 09:00 | 9.9 | 1.6187 | 12.7
2018-05-26 10:00 | 12.8 | 1.1348 | 13.3
2018-05-26 11:00 | 17.6 | 1.082 | 13.7
2018-05-26 12:00 | 17.6 | 0.9105 | 14.9
2018-05-26 13:00 | 18.3 | 0.77854 | 16.7
2018-05-26 14:00 | 18.7 | 1.5923 | 15.3
2018-05-26 15:00 | 15.4 | 0.79174 | 18.1
2018-05-26 16:00 | 7.1 | 0.80493 | 15.8
2018-05-26 17:00 | 9 | 2.0894 | 16.6
2018-05-26 18:00 | 7.5 | 0.65978 | 15.2
2018-05-26 19:00 | 5.7 | 0.62019 | 14.2
2018-05-26 20:00 | 3.9 | 0.65978 | 13.9
2018-05-26 21:00 | 0 | 2.1685 | 13.4
2018-05-26 22:00 | 0 | 0.73896 | 12.8
2018-05-26 23:00 | 0 | 0.77854 | 12.1
2018-05-27 | 0 | 0.54102 | 11.9
2018-05-27 01:00 | 0 | 0.607 | 11.4
2018-05-27 02:00 | 0 | 0.65978 | 10.6
2018-05-27 03:00 | 0 | 0.69937 | 10.3
2018-05-27 04:00 | 0 | 0.73896 | 9.9
2018-05-27 05:00 | 0 | 3.119 | 9.9
2018-05-27 06:00 | 1.6 | 0.8973 | 10.3
2018-05-27 07:00 | 5.3 | 0.9287 | 10.3
2018-05-27 08:00 | 9.3 | 0.66106 | 10.7
2018-05-27 09:00 | 8.6 | 0.7679 | 11.8
2018-05-27 10:00 | 7.6 | 0.92998 | 13.1
2018-05-27 11:00 | 12.4 | 0.78227 | 13.9
2018-05-27 12:00 | 9.8 | 1.655 | 15.3
2018-05-27 13:00 | 12.7 | 1.0066 | 16.1
2018-05-27 14:00 | 14.6 | 0.63595 | 16.6
2018-05-27 15:00 | 12.9 | 0.66106 | 16.5
2018-05-27 16:00 | 9.3 | 0.607 | 16.5
2018-05-27 17:00 | 3.6 | 0.52783 | 16
2018-05-27 18:00 | 5.8 | 0.91178 | 15.7
2018-05-27 19:00 | 4.2 | 0.72704 | 15
2018-05-27 20:00 | 1.7 | 0.80493 | 14.1
2018-05-27 21:00 | 0 | 0.56741 | 13.7
2018-05-27 22:00 | 0 | 1.4879 | 13
2018-05-27 23:00 | 0 | 0.039587 | 13
2018-05-28 | 0 | 0.54102 | 13
2018-05-28 01:00 | 0 | 0.607 | 12.7
2018-05-28 02:00 | 0 | 0.65978 | 12.6
2018-05-28 03:00 | 0 | 0.69937 | 12.6
2018-05-28 04:00 | 0 | 0.73896 | 12.8
2018-05-28 05:00 | 0 | 3.119 | 12.8
2018-05-28 06:00 | 1.5 | 0.8973 | 13
2018-05-28 07:00 | 5.3 | 0.9287 | 13.6
2018-05-28 08:00 | 8.7 | 0.66106 | 15.2
2018-05-28 09:00 | 12.8 | 0.7679 | 14.7
2018-05-28 10:00 | 12.8 | 0.92998 | 13.8
2018-05-28 11:00 | 17.6 | 0.78227 | 13.3
2018-05-28 12:00 | 13 | 1.655 | 13.6
2018-05-28 13:00 | 18.5 | 1.0066 | 15.4
2018-05-28 14:00 | 19.2 | 0.63595 | 16.5
2018-05-28 15:00 | 16.8 | 0.66106 | 16.3
2018-05-28 16:00 | 12.8 | 0.607 | 17.3
2018-05-28 17:00 | 9.4 | 0.52783 | 16.7
2018-05-28 18:00 | 3.9 | 0.91178 | 16.6
2018-05-28 19:00 | 4.2 | 0.72704 | 12.8
2018-05-28 20:00 | 0.3 | 0.80493 | 11
2018-05-28 21:00 | 0 | 0.56741 | 9.7
2018-05-28 22:00 | 0 | 1.4879 | 8.7
2018-05-28 23:00 | 0 | 0.039587 | 7.9
2018-05-29 | 0 | 0.54102 | 8.3
2018-05-29 01:00 | 0 | 0.607 | 7
2018-05-29 02:00 | 0 | 0.65978 | 6.7
2018-05-29 03:00 | 0 | 0.69937 | 7.1
2018-05-29 04:00 | 0 | 0.73896 | 7
2018-05-29 05:00 | 0 | 3.119 | 7.5
2018-05-29 06:00 | 1.6 | 0.8973 | 9.2
2018-05-29 07:00 | 3.8 | 0.9287 | 11.4
2018-05-29 08:00 | 6.9 | 0.66106 | 13.9
2018-05-29 09:00 | 9.9 | 0.7679 | 15.2
2018-05-29 10:00 | 10.2 | 0.92998 | 15.9
2018-05-29 11:00 | 12.4 | 0.78227 | 16.6
2018-05-29 12:00 | 8.6 | 1.655 | 18.3
2018-05-29 13:00 | 5.1 | 1.0066 | 18.9
2018-05-29 14:00 | 5.6 | 0.63595 | 18.7
2018-05-29 15:00 | 5.6 | 0.66106 | 18
2018-05-29 16:00 | 7.8 | 0.607 | 16.9
2018-05-29 17:00 | 5.8 | 0.52783 | 16.8
2018-05-29 18:00 | 4 | 0.91178 | 16.1
2018-05-29 19:00 | 1.9 | 0.72704 | 15.4
2018-05-29 20:00 | 1 | 0.80493 | 13.8
2018-05-29 21:00 | 0 | 0.56741 | 13.6
2018-05-29 22:00 | 0 | 1.4879 | 13.4
2018-05-29 23:00 | 0 | 0.039587 | 12
2018-05-30 | 0 | 0.77854 | 11.3
2018-05-30 01:00 | 0 | 0.84452 | 11.4
2018-05-30 02:00 | 0 | 0.77854 | 11.5
2018-05-30 03:00 | 0 | 0.81813 | 11.7
2018-05-30 04:00 | 0 | 0.73896 | 11.9
2018-05-30 05:00 | 0 | 0.77854 | 12
2018-05-30 06:00 | 0.8 | 0.88411 | 12.5
2018-05-30 07:00 | 4.6 | 2.8108 | 12.7
2018-05-30 08:00 | 7.7 | 1.082 | 13.6
2018-05-30 09:00 | 11.2 | 1.6187 | 13
2018-05-30 10:00 | 13.3 | 1.1348 | 13.7
2018-05-30 11:00 | 18.6 | 1.082 | 13.6
2018-05-30 12:00 | 16 | 0.9105 | 13.1
2018-05-30 13:00 | 20.2 | 0.77854 | 13.4
2018-05-30 14:00 | 16.3 | 1.5923 | 13.9
2018-05-30 15:00 | 13.3 | 0.79174 | 14.3
2018-05-30 16:00 | 15.3 | 0.80493 | 13.8
2018-05-30 17:00 | 11.2 | 2.0894 | 13.6
2018-05-30 18:00 | 9.8 | 0.65978 | 12.9
2018-05-30 19:00 | 4.5 | 0.62019 | 12.3
2018-05-30 20:00 | 0.6 | 0.65978 | 11.4
2018-05-30 21:00 | 0 | 2.1685 | 8.3
2018-05-30 22:00 | 0 | 0.73896 | 7.3
2018-05-30 23:00 | 0 | 0.77854 | 6.8
2018-05-31 | 0 | 0.54102 | 7.2
2018-05-31 01:00 | 0 | 0.607 | 7.2
2018-05-31 02:00 | 0 | 0.65978 | 7.1
2018-05-31 03:00 | 0 | 0.69937 | 7.2
2018-05-31 04:00 | 0 | 0.73896 | 7.6
2018-05-31 05:00 | 0 | 3.119 | 7.8
2018-05-31 06:00 | 0.2 | 0.8973 | 8.2
2018-05-31 07:00 | 1.4 | 0.9287 | 8.8
2018-05-31 08:00 | 3.3 | 0.66106 | 9.1
2018-05-31 09:00 | 10.7 | 0.7679 | 10.2
2018-05-31 10:00 | 13.3 | 0.92998 | 10.4
2018-05-31 11:00 | 17.5 | 0.78227 | 11
2018-05-31 12:00 | 18.4 | 1.655 | 11.2
2018-05-31 13:00 | 21 | 1.0066 | 10.9
2018-05-31 14:00 | 16.4 | 0.63595 | 11.9
2018-05-31 15:00 | 13 | 0.66106 | 12
2018-05-31 16:00 | 12.7 | 0.607 | 12.8
2018-05-31 17:00 | 7.7 | 0.52783 | 12.4
2018-05-31 18:00 | 5.7 | 0.91178 | 12.2
2018-05-31 19:00 | 1.4 | 0.72704 | 11.8
2018-05-31 20:00 | 1.9 | 0.80493 | 11.7
2018-05-31 21:00 | 0.1 | 0.56741 | 11.3
2018-05-31 22:00 | 0 | 1.4879 | 11.3
2018-05-31 23:00 | 0 | 0.039587 | 11
2018-06-01 | 0 | 0.54102 | 11.5
2018-06-01 01:00 | 0 | 0.607 | 10.7
2018-06-01 02:00 | 0 | 0.65978 | 9.9
2018-06-01 03:00 | 0 | 0.69937 | 8.5
2018-06-01 04:00 | 0 | 0.73896 | 9
2018-06-01 05:00 | 0 | 3.119 | 9.2
2018-06-01 06:00 | 0.1 | 0.8973 | 10.2
2018-06-01 07:00 | 0.5 | 0.9287 | 11
2018-06-01 08:00 | 3.3 | 0.66106 | 13.1
2018-06-01 09:00 | 1.9 | 0.7679 | 14.2
2018-06-01 10:00 | 5.5 | 0.92998 | 14.9
2018-06-01 11:00 | 6.1 | 0.78227 | 16.1
2018-06-01 12:00 | 12.6 | 1.655 | 17.4
2018-06-01 13:00 | 18.1 | 1.0066 | 17.2
2018-06-01 14:00 | 9.8 | 0.63595 | 17.3
2018-06-01 15:00 | 5.5 | 0.66106 | 17.1
2018-06-01 16:00 | 4.7 | 0.607 | 16.5
2018-06-01 17:00 | 10.9 | 0.52783 | 16.3
2018-06-01 18:00 | 6.8 | 0.91178 | 14.7
2018-06-01 19:00 | 3.7 | 0.72704 | 14.1
2018-06-01 20:00 | 0.7 | 0.80493 | 13.7
2018-06-01 21:00 | 0.1 | 0.56741 | 13.2
2018-06-01 22:00 | 0 | 1.4879 | 12.1
2018-06-01 23:00 | 0 | 0.039587 | 11.7
2018-06-02 | 0 | 0 | 12.3
2018-06-02 01:00 | 0 | 0 | 11.4
2018-06-02 02:00 | 0 | 0 | 11.4
2018-06-02 03:00 | 0 | 0 | 10.8
2018-06-02 04:00 | 0 | 0 | 10.6
2018-06-02 05:00 | 0 | 0 | 11.8
2018-06-02 06:00 | 0.4 | 0 | 12.6
2018-06-02 07:00 | 2.3 | 0.1077 | 13.3
2018-06-02 08:00 | 4.6 | 1.0775 | 14.3
2018-06-02 09:00 | 7.3 | 0.053852 | 15.3
2018-06-02 10:00 | 10.5 | 0 | 17.2
2018-06-02 11:00 | 8.8 | 0 | 18
2018-06-02 12:00 | 6.6 | 1.0236 | 18.4
2018-06-02 13:00 | 9.6 | 0.32322 | 19.4
2018-06-02 14:00 | 8.6 | 0 | 19.7
2018-06-02 15:00 | 12.5 | 0 | 18.9
2018-06-02 16:00 | 8.1 | 0 | 18.6
2018-06-02 17:00 | 6.9 | 1.6701 | 18.4
2018-06-02 18:00 | 7.3 | 0.16156 | 17
2018-06-02 19:00 | 4.4 | 0.37717 | 16.2
2018-06-02 20:00 | 2.3 | 0 | 15.6
2018-06-02 21:00 | 0.1 | 0 | 14.2
2018-06-02 22:00 | 0 | 0 | 13.6
2018-06-02 23:00 | 0 | 0 | 12.9
2018-06-03 | 0 | 0 | 13
2018-06-03 01:00 | 0 | 0 | 12.7
2018-06-03 02:00 | 0 | 0 | 11.9
2018-06-03 03:00 | 0 | 0 | 11.7
2018-06-03 04:00 | 0 | 0 | 11.4
2018-06-03 05:00 | 0 | 0 | 12.2
2018-06-03 06:00 | 0.9 | 0.1451 | 13.1
2018-06-03 07:00 | 3.9 | 0 | 14.9
2018-06-03 08:00 | 9.1 | 0.87028 | 16.1
2018-06-03 09:00 | 11.8 | 0.43519 | 17.6
2018-06-03 10:00 | 14.3 | 0 | 18.8
2018-06-03 11:00 | 15.3 | 0 | 20.1
2018-06-03 12:00 | 15.3 | 0 | 21.1
2018-06-03 13:00 | 18.7 | 0.29009 | 21.5
2018-06-03 14:00 | 15.7 | 0.2902 | 22
2018-06-03 15:00 | 14.6 | 0 | 22.2
2018-06-03 16:00 | 10.5 | 0 | 22.7
2018-06-03 17:00 | 10 | 0.1451 | 22.2
2018-06-03 18:00 | 7.3 | 0.2902 | 21.7
2018-06-03 19:00 | 5.6 | 0.58018 | 20.2
2018-06-03 20:00 | 1.5 | 0 | 16.9
2018-06-03 21:00 | 0.1 | 0 | 15
2018-06-03 22:00 | 0 | 0.1451 | 13.9
2018-06-03 23:00 | 0 | 0 | 13.6
2018-06-04 | 0 | 0 | 12.4
2018-06-04 01:00 | 0 | 0 | 11.4
2018-06-04 02:00 | 0 | 0 | 11.6
2018-06-04 03:00 | 0 | 0 | 10.9
2018-06-04 04:00 | 0 | 0 | 10.1
2018-06-04 05:00 | 0 | 0 | 11.9
2018-06-04 06:00 | 1 | 0.1451 | 13.4
2018-06-04 07:00 | 1.3 | 0 | 16.1
2018-06-04 08:00 | 2.6 | 0.87028 | 17.6
2018-06-04 09:00 | 7.8 | 0.43519 | 19
2018-06-04 10:00 | 15.4 | 0 | 20.4
2018-06-04 11:00 | 14.8 | 0 | 21.3
2018-06-04 12:00 | 17.2 | 0 | 21.9
2018-06-04 13:00 | 17.3 | 0.29009 | 22.6
2018-06-04 14:00 | 19.3 | 0.2902 | 22.9
2018-06-04 15:00 | 15.8 | 0 | 23.8
2018-06-04 16:00 | 16.7 | 0 | 23.9
2018-06-04 17:00 | 10.3 | 0.1451 | 23.4
2018-06-04 18:00 | 7.2 | 0.2902 | 22.4
2018-06-04 19:00 | 4.9 | 0.58018 | 21.1
2018-06-04 20:00 | 2.7 | 0 | 18.3
2018-06-04 21:00 | 0.1 | 0 | 16.7
2018-06-04 22:00 | 0 | 0.1451 | 14.8
2018-06-04 23:00 | 0 | 0 | 15.2
2018-06-05 | 0 | 0 | 14.1
2018-06-05 01:00 | 0 | 0 | 12.6
2018-06-05 02:00 | 0 | 0 | 11
2018-06-05 03:00 | 0 | 0 | 11.1
2018-06-05 04:00 | 0 | 0 | 10.1
2018-06-05 05:00 | 0 | 0 | 11.8
2018-06-05 06:00 | 1.5 | 0.1451 | 14
2018-06-05 07:00 | 4.4 | 0 | 16.8
2018-06-05 08:00 | 8.3 | 0.87028 | 20.5
2018-06-05 09:00 | 12.8 | 0.43519 | 22.1
2018-06-05 10:00 | 12.7 | 0 | 23.6
2018-06-05 11:00 | 16.1 | 0 | 23.9
2018-06-05 12:00 | 17.8 | 0 | 24.8
2018-06-05 13:00 | 17.7 | 0.29009 | 24.8
2018-06-05 14:00 | 19.7 | 0.2902 | 25.6
2018-06-05 15:00 | 17.5 | 0 | 25.5
2018-06-05 16:00 | 15.1 | 0 | 25.6
2018-06-05 17:00 | 10.3 | 0.1451 | 25.2
2018-06-05 18:00 | 8.2 | 0.2902 | 25
2018-06-05 19:00 | 5.1 | 0.58018 | 23.1
2018-06-05 20:00 | 3.3 | 0 | 20.5
2018-06-05 21:00 | 0.1 | 0 | 19.3
2018-06-05 22:00 | 0 | 0.1451 | 18.5
2018-06-05 23:00 | 0 | 0 | 15.7
2018-06-06 | 0 | 0 | 14.4
2018-06-06 01:00 | 0 | 0 | 14.4
2018-06-06 02:00 | 0 | 0 | 11.7
2018-06-06 03:00 | 0 | 0 | 11.5
2018-06-06 04:00 | 0 | 0 | 10.5
2018-06-06 05:00 | 0 | 0 | 13.2
2018-06-06 06:00 | 1.8 | 0.1451 | 15
2018-06-06 07:00 | 4.6 | 0 | 17.8
2018-06-06 08:00 | 6.7 | 0.87028 | 21
2018-06-06 09:00 | 11.9 | 0.43519 | 23.1
2018-06-06 10:00 | 13.4 | 0 | 24.7
2018-06-06 11:00 | 16.6 | 0 | 25.2
2018-06-06 12:00 | 14.5 | 0 | 26.1
2018-06-06 13:00 | 15.3 | 0.29009 | 26.7
2018-06-06 14:00 | 17.6 | 0.2902 | 25.6
2018-06-06 15:00 | 14.7 | 0 | 19.5
2018-06-06 16:00 | 10.4 | 0 | 17.1
2018-06-06 17:00 | 5.5 | 0.1451 | 17.2
2018-06-06 18:00 | 3.2 | 0.2902 | 16.9
2018-06-06 19:00 | 0.2 | 0.58018 | 17
2018-06-06 20:00 | 0.2 | 0 | 16.9
2018-06-06 21:00 | 0 | 0 | 16.6
2018-06-06 22:00 | 0 | 0.1451 | 16.4
2018-06-06 23:00 | 0 | 0 | 16
2018-06-07 | 0 | 0 | 15.7
2018-06-07 01:00 | 0 | 0 | 15.3
2018-06-07 02:00 | 0 | 0 | 15
2018-06-07 03:00 | 0 | 0 | 14.8
2018-06-07 04:00 | 0 | 0 | 14.9
2018-06-07 05:00 | 0 | 0 | 14.6
2018-06-07 06:00 | 0.3 | 0.1451 | 14.9
2018-06-07 07:00 | 1.9 | 0 | 15.9
2018-06-07 08:00 | 3.3 | 0.87028 | 16.1
2018-06-07 09:00 | 4.1 | 0.43519 | 18.4
2018-06-07 10:00 | 2.9 | 0 | 18.9
2018-06-07 11:00 | 1.3 | 0 | 18.9
2018-06-07 12:00 | 3 | 0 | 19.1
2018-06-07 13:00 | 5.4 | 0.29009 | 20.7
2018-06-07 14:00 | 8.9 | 0.2902 | 18.7
2018-06-07 15:00 | 16.6 | 0 | 18.1
2018-06-07 16:00 | 11 | 0 | 18.2
2018-06-07 17:00 | 6.9 | 0.1451 | 18.4
2018-06-07 18:00 | 5.4 | 0.2902 | 17.7
2018-06-07 19:00 | 4.2 | 0.58018 | 16.3
2018-06-07 20:00 | 0.8 | 0 | 15.3
2018-06-07 21:00 | 0 | 0 | 14.9
2018-06-07 22:00 | 0 | 0.1451 | 14.6
2018-06-07 23:00 | 0 | 0 | 14.7
2018-06-08 | 0 | 0 | 14.1
2018-06-08 01:00 | 0 | 0 | 13.9
2018-06-08 02:00 | 0 | 0 | 13.9
2018-06-08 03:00 | 0 | 0 | 13.3
2018-06-08 04:00 | 0 | 0 | 13.2
2018-06-08 05:00 | 0 | 0 | 13.6
2018-06-08 06:00 | 0.5 | 0.1451 | 14.2
2018-06-08 07:00 | 1.4 | 0 | 15.8
2018-06-08 08:00 | 3.1 | 0.87028 | 17
2018-06-08 09:00 | 4.6 | 0.43519 | 19
2018-06-08 10:00 | 5.6 | 0 | 17.5
2018-06-08 11:00 | 12 | 0 | 18.2
2018-06-08 12:00 | 12.3 | 0 | 18.6
2018-06-08 13:00 | 15.8 | 0.29009 | 18.7
2018-06-08 14:00 | 14.8 | 0.2902 | 17.6
2018-06-08 15:00 | 4.7 | 0 | 17.8
2018-06-08 16:00 | 6 | 0 | 16.5
2018-06-08 17:00 | 5.9 | 0.1451 | 18.8
2018-06-08 18:00 | 8.3 | 0.2902 | 15.1
2018-06-08 19:00 | 4.1 | 0.58018 | 14.7
2018-06-08 20:00 | 1.4 | 0 | 13.8
2018-06-08 21:00 | 0.2 | 0 | 13.8
2018-06-08 22:00 | 0 | 0.1451 | 14.2
2018-06-08 23:00 | 0 | 0 | 13.8
2018-06-09 | 0 | 0 | 13.6
2018-06-09 01:00 | 0 | 0 | 13.4
2018-06-09 02:00 | 0 | 0 | 13.5
2018-06-09 03:00 | 0 | 0 | 13.3
2018-06-09 04:00 | 0 | 0 | 13.4
2018-06-09 05:00 | 0 | 0 | 13.5
2018-06-09 06:00 | 0.9 | 0 | 13.7
2018-06-09 07:00 | 3.2 | 0.1077 | 14.6
2018-06-09 08:00 | 7.5 | 1.0775 | 15.7
2018-06-09 09:00 | 11.7 | 0.053852 | 18.6
2018-06-09 10:00 | 12.6 | 0 | 19.3
2018-06-09 11:00 | 16.7 | 0 | 22
2018-06-09 12:00 | 17.4 | 1.0236 | 22.5
2018-06-09 13:00 | 5.5 | 0.32322 | 23.9
2018-06-09 14:00 | 1.9 | 0 | 23.5
2018-06-09 15:00 | 1.5 | 0 | 21.1
2018-06-09 16:00 | 0.4 | 0 | 16.8
2018-06-09 17:00 | 0.3 | 1.6701 | 16.7
2018-06-09 18:00 | 0.2 | 0.16156 | 17.9
2018-06-09 19:00 | 0.4 | 0.37717 | 15.9
2018-06-09 20:00 | 0.2 | 0 | 16.2
2018-06-09 21:00 | 0 | 0 | 15.8
2018-06-09 22:00 | 0 | 0 | 15.5
2018-06-09 23:00 | 0 | 0 | 15.6
2018-06-10 | 0 | 0 | 14.4
2018-06-10 01:00 | 0 | 0 | 13.3
2018-06-10 02:00 | 0 | 0 | 13.8
2018-06-10 03:00 | 0 | 0 | 13.1
2018-06-10 04:00 | 0 | 0 | 13.6
2018-06-10 05:00 | 0 | 0 | 15.4
2018-06-10 06:00 | 0.5 | 0 | 17
2018-06-10 07:00 | 3.6 | 0.1077 | 19.5
2018-06-10 08:00 | 7.2 | 1.0775 | 21.4
2018-06-10 09:00 | 7.2 | 0.053852 | 22.6
2018-06-10 10:00 | 13.5 | 0 | 23.2
2018-06-10 11:00 | 17.2 | 0 | 23.6
2018-06-10 12:00 | 19 | 1.0236 | 23.8
2018-06-10 13:00 | 19.1 | 0.32322 | 24.7
2018-06-10 14:00 | 20.2 | 0 | 25
2018-06-10 15:00 | 13.3 | 0 | 24.7
2018-06-10 16:00 | 11.6 | 0 | 25.6
2018-06-10 17:00 | 1.2 | 1.6701 | 25.6
2018-06-10 18:00 | 1 | 0.16156 | 23.9
2018-06-10 19:00 | 2.8 | 0.37717 | 22.8
2018-06-10 20:00 | 0.2 | 0 | 19.4
2018-06-10 21:00 | 0 | 0 | 18.9
2018-06-10 22:00 | 0 | 0 | 16.9
2018-06-10 23:00 | 0 | 0 | 17.2
2018-06-11 | 0 | 0 | 15.5
2018-06-11 01:00 | 0 | 0 | 13.8
2018-06-11 02:00 | 0 | 0 | 13.1
2018-06-11 03:00 | 0 | 0 | 13
2018-06-11 04:00 | 0 | 0 | 13.5
2018-06-11 05:00 | 0 | 0 | 14.4
2018-06-11 06:00 | 0.6 | 0.1451 | 17.6
2018-06-11 07:00 | 2.3 | 0 | 20.5
2018-06-11 08:00 | 2.5 | 0.87028 | 22.2
2018-06-11 09:00 | 5 | 0.43519 | 23.5
2018-06-11 10:00 | 6.7 | 0 | 24.2
2018-06-11 11:00 | 14.7 | 0 | 24.8
2018-06-11 12:00 | 15 | 0 | 26
2018-06-11 13:00 | 6.6 | 0.29009 | 25.9
2018-06-11 14:00 | 0.1 | 0.2902 | 25.8
2018-06-11 15:00 | 1.1 | 0 | 26.3
2018-06-11 16:00 | 0.8 | 0 | 27.1
2018-06-11 17:00 | 0.6 | 0.1451 | 25.4
2018-06-11 18:00 | 0.7 | 0.2902 | 23.9
2018-06-11 19:00 | 1.3 | 0.58018 | 21.5
2018-06-11 20:00 | 0.2 | 0 | 20.7
2018-06-11 21:00 | 0 | 0 | 19.5
2018-06-11 22:00 | 0 | 0.1451 | 19.1
2018-06-11 23:00 | 0 | 0 | 18
2018-06-12 | 0 | 0 | 16.6
2018-06-12 01:00 | 0 | 0 | 15.9
2018-06-12 02:00 | 0 | 0 | 14.8
2018-06-12 03:00 | 0 | 0 | 13.9
2018-06-12 04:00 | 0 | 0 | 13.1
2018-06-12 05:00 | 0 | 0 | 13.7
2018-06-12 06:00 | 0 | 0.1451 | 13.8
2018-06-12 07:00 | 0.6 | 0 | 14.8
2018-06-12 08:00 | 0.8 | 0.87028 | 16.4
2018-06-12 09:00 | 1.8 | 0.43519 | 17.3
2018-06-12 10:00 | 1.5 | 0 | 18.9
2018-06-12 11:00 | 6.6 | 0 | 19.3
2018-06-12 12:00 | 8.6 | 0 | 19.7
2018-06-12 13:00 | 6 | 0.29009 | 19.9
2018-06-12 14:00 | 2.5 | 0.2902 | 20.5
2018-06-12 15:00 | 3.5 | 0 | 18.7
2018-06-12 16:00 | 3.9 | 0 | 17.8
2018-06-12 17:00 | 2.5 | 0.1451 | 17.1
2018-06-12 18:00 | 2.7 | 0.2902 | 16.1
2018-06-12 19:00 | 1.5 | 0.58018 | 15.5
2018-06-12 20:00 | 0.3 | 0 | 13.3
2018-06-12 21:00 | 0 | 0 | 12
2018-06-12 22:00 | 0 | 0.1451 | 11.5
2018-06-12 23:00 | 0 | 0 | 11.4
2018-06-13 | 0 | 0.54102 | 10.2
2018-06-13 01:00 | 0 | 0.607 | 9
2018-06-13 02:00 | 0 | 0.65978 | 8.3
2018-06-13 03:00 | 0 | 0.69937 | 7.4
2018-06-13 04:00 | 0 | 0.73896 | 6.4
2018-06-13 05:00 | 0 | 3.119 | 8.1
2018-06-13 06:00 | 0.7 | 0.8973 | 9.6
2018-06-13 07:00 | 1.9 | 0.9287 | 13.1
2018-06-13 08:00 | 5.6 | 0.66106 | 14.2
2018-06-13 09:00 | 9.3 | 0.7679 | 14.5
2018-06-13 10:00 | 4.1 | 0.92998 | 16
2018-06-13 11:00 | 3 | 0.78227 | 16.1
2018-06-13 12:00 | 5.5 | 1.655 | 15.1
2018-06-13 13:00 | 6.4 | 1.0066 | 12.8
2018-06-13 14:00 | 5.2 | 0.63595 | 12.1
2018-06-13 15:00 | 4.4 | 0.66106 | 11.6
2018-06-13 16:00 | 5.7 | 0.607 | 11.9
2018-06-13 17:00 | 3.3 | 0.52783 | 11.3
2018-06-13 18:00 | 4.7 | 0.91178 | 11.3
2018-06-13 19:00 | 1.6 | 0.72704 | 9.6
2018-06-13 20:00 | 1.2 | 0.80493 | 9.1
2018-06-13 21:00 | 0 | 0.56741 | 9.1
2018-06-13 22:00 | 0 | 1.4879 | 8.8
2018-06-13 23:00 | 0 | 0.039587 | 8.5
2018-06-14 | 0 | 0.54102 | 8.4
2018-06-14 01:00 | 0 | 0.607 | 8.2
2018-06-14 02:00 | 0 | 0.65978 | 8.1
2018-06-14 03:00 | 0 | 0.69937 | 7.6
2018-06-14 04:00 | 0 | 0.73896 | 7.4
2018-06-14 05:00 | 0 | 3.119 | 8.1
2018-06-14 06:00 | 1 | 0.8973 | 8.7
2018-06-14 07:00 | 3.8 | 0.9287 | 9.6
2018-06-14 08:00 | 7.5 | 0.66106 | 11.3
2018-06-14 09:00 | 12 | 0.7679 | 12.5
2018-06-14 10:00 | 15.2 | 0.92998 | 12
2018-06-14 11:00 | 14.3 | 0.78227 | 12.1
2018-06-14 12:00 | 19.3 | 1.655 | 12.9
2018-06-14 13:00 | 20.4 | 1.0066 | 12.8
2018-06-14 14:00 | 17.9 | 0.63595 | 13.2
2018-06-14 15:00 | 13.1 | 0.66106 | 15.2
2018-06-14 16:00 | 8.9 | 0.607 | 14.1
2018-06-14 17:00 | 7.1 | 0.52783 | 13.2
2018-06-14 18:00 | 3.5 | 0.91178 | 12.6
2018-06-14 19:00 | 1.7 | 0.72704 | 12
2018-06-14 20:00 | 0.3 | 0.80493 | 10.7
2018-06-14 21:00 | 0 | 0.56741 | 9.9
2018-06-14 22:00 | 0 | 1.4879 | 9.1
2018-06-14 23:00 | 0 | 0.039587 | 8.2
2018-06-15 | 0 | 0.54102 | 8.1
2018-06-15 01:00 | 0 | 0.607 | 7.7
2018-06-15 02:00 | 0 | 0.65978 | 7.4
2018-06-15 03:00 | 0 | 0.69937 | 6.9
2018-06-15 04:00 | 0 | 0.73896 | 6.7
2018-06-15 05:00 | 0 | 3.119 | 7.3
2018-06-15 06:00 | 0.5 | 0.8973 | 10.4
2018-06-15 07:00 | 1.4 | 0.9287 | 13.2
2018-06-15 08:00 | 7.8 | 0.66106 | 14.6
2018-06-15 09:00 | 9.6 | 0.7679 | 15.4
2018-06-15 10:00 | 9.8 | 0.92998 | 15
2018-06-15 11:00 | 4.3 | 0.78227 | 14.3
2018-06-15 12:00 | 3.8 | 1.655 | 16.6
2018-06-15 13:00 | 8.3 | 1.0066 | 14.9
2018-06-15 14:00 | 13.7 | 0.63595 | 14.1
2018-06-15 15:00 | 8.9 | 0.66106 | 13.6
2018-06-15 16:00 | 6.4 | 0.607 | 13.7
2018-06-15 17:00 | 4.6 | 0.52783 | 13.9
2018-06-15 18:00 | 3.1 | 0.91178 | 14
2018-06-15 19:00 | 1 | 0.72704 | 12.1
2018-06-15 20:00 | 0.1 | 0.80493 | 11.4
2018-06-15 21:00 | 0 | 0.56741 | 10.7
2018-06-15 22:00 | 0 | 1.4879 | 10
2018-06-15 23:00 | 0 | 0.039587 | 9.6
2018-06-16 | 0 | 0.77854 | 9.8
2018-06-16 01:00 | 0 | 0.84452 | 9.5
2018-06-16 02:00 | 0 | 0.77854 | 8.8
2018-06-16 03:00 | 0 | 0.81813 | 9.3
2018-06-16 04:00 | 0 | 0.73896 | 9
2018-06-16 05:00 | 0 | 0.77854 | 9.6
2018-06-16 06:00 | 1.8 | 0.88411 | 10.5
2018-06-16 07:00 | 2.8 | 2.8108 | 11
2018-06-16 08:00 | 6.2 | 1.082 | 13.1
2018-06-16 09:00 | 9.4 | 1.6187 | 14.7
2018-06-16 10:00 | 12.4 | 1.1348 | 14.4
2018-06-16 11:00 | 12.3 | 1.082 | 15.6
2018-06-16 12:00 | 17.4 | 0.9105 | 12.7
2018-06-16 13:00 | 14.9 | 0.77854 | 11.6
2018-06-16 14:00 | 7.7 | 1.5923 | 13.3
2018-06-16 15:00 | 16.2 | 0.79174 | 14.6
2018-06-16 16:00 | 12.4 | 0.80493 | 14.5
2018-06-16 17:00 | 10.4 | 2.0894 | 13.5
2018-06-16 18:00 | 7.3 | 0.65978 | 13
2018-06-16 19:00 | 3.7 | 0.62019 | 12
2018-06-16 20:00 | 1.3 | 0.65978 | 11.2
2018-06-16 21:00 | 0.2 | 2.1685 | 10.6
2018-06-16 22:00 | 0 | 0.73896 | 10.5
2018-06-16 23:00 | 0 | 0.77854 | 10.6
2018-06-17 | 0 | 0 | 10.8
2018-06-17 01:00 | 0 | 0 | 10.9
2018-06-17 02:00 | 0 | 0 | 10.8
2018-06-17 03:00 | 0 | 0 | 10.7
2018-06-17 04:00 | 0 | 0 | 11.4
2018-06-17 05:00 | 0 | 0 | 11.9
2018-06-17 06:00 | 0.8 | 0.1451 | 14.1
2018-06-17 07:00 | 3.6 | 0 | 16.8
2018-06-17 08:00 | 4.6 | 0.87028 | 17.9
2018-06-17 09:00 | 11.2 | 0.43519 | 19.5
2018-06-17 10:00 | 13.9 | 0 | 20.6
2018-06-17 11:00 | 15.7 | 0 | 21.2
2018-06-17 12:00 | 14.5 | 0 | 22.9
2018-06-17 13:00 | 10.6 | 0.29009 | 22.9
2018-06-17 14:00 | 13.5 | 0.2902 | 23.4
2018-06-17 15:00 | 7.6 | 0 | 23.5
2018-06-17 16:00 | 5.2 | 0 | 23.3
2018-06-17 17:00 | 5.4 | 0.1451 | 23.5
2018-06-17 18:00 | 7 | 0.2902 | 22.1
2018-06-17 19:00 | 4.9 | 0.58018 | 19.6
2018-06-17 20:00 | 1.6 | 0 | 17.7
2018-06-17 21:00 | 0.1 | 0 | 16
2018-06-17 22:00 | 0 | 0.1451 | 15.8
2018-06-17 23:00 | 0 | 0 | 16
2018-06-18 | 0 | 0 | 15.9
2018-06-18 01:00 | 0 | 0 | 16
2018-06-18 02:00 | 0 | 0 | 15.9
2018-06-18 03:00 | 0 | 0 | 15.7
2018-06-18 04:00 | 0 | 0 | 15.4
2018-06-18 05:00 | 0.1 | 0 | 15.7
2018-06-18 06:00 | 1.2 | 0.1451 | 15.9
2018-06-18 07:00 | 5.4 | 0 | 16.9
2018-06-18 08:00 | 7.8 | 0.87028 | 18.1
2018-06-18 09:00 | 11.8 | 0.43519 | 19.2
2018-06-18 10:00 | 13 | 0 | 19.7
2018-06-18 11:00 | 7.4 | 0 | 20
2018-06-18 12:00 | 12.2 | 0 | 20.5
2018-06-18 13:00 | 8.2 | 0.29009 | 21.7
2018-06-18 14:00 | 8.4 | 0.2902 | 22.7
2018-06-18 15:00 | 6.7 | 0 | 23.4
2018-06-18 16:00 | 5.6 | 0 | 23.5
2018-06-18 17:00 | 3.8 | 0.1451 | 23.3
2018-06-18 18:00 | 3.1 | 0.2902 | 21.4
2018-06-18 19:00 | 3.7 | 0.58018 | 16.5
2018-06-18 20:00 | 1.8 | 0 | 14.9
2018-06-18 21:00 | 0.1 | 0 | 14.5
2018-06-18 22:00 | 0 | 0.1451 | 14.5
2018-06-18 23:00 | 0 | 0 | 14.3
2018-06-19 | 0 | 0 | 14.3
2018-06-19 01:00 | 0 | 0 | 13.4
2018-06-19 02:00 | 0 | 0 | 13.4
2018-06-19 03:00 | 0 | 0 | 13.2
2018-06-19 04:00 | 0 | 0 | 13.1
2018-06-19 05:00 | 0 | 0 | 13.2
2018-06-19 06:00 | 1.4 | 0.1451 | 16.5
2018-06-19 07:00 | 1.9 | 0 | 19.7
2018-06-19 08:00 | 3.4 | 0.87028 | 21.3
2018-06-19 09:00 | 4.4 | 0.43519 | 22.6
2018-06-19 10:00 | 8.6 | 0 | 25.1
2018-06-19 11:00 | 9.7 | 0 | 25.4
2018-06-19 12:00 | 9.5 | 0 | 26.2
2018-06-19 13:00 | 7.4 | 0.29009 | 26.7
2018-06-19 14:00 | 6.3 | 0.2902 | 26.7
2018-06-19 15:00 | 7.3 | 0 | 26.7
2018-06-19 16:00 | 7.2 | 0 | 27.6
2018-06-19 17:00 | 5.1 | 0.1451 | 26.9
2018-06-19 18:00 | 4.7 | 0.2902 | 26.4
2018-06-19 19:00 | 5.7 | 0.58018 | 24.5
2018-06-19 20:00 | 1.2 | 0 | 22.4
2018-06-19 21:00 | 0.1 | 0 | 21
2018-06-19 22:00 | 0 | 0.1451 | 20.2
2018-06-19 23:00 | 0 | 0 | 19.5
2018-06-20 | 0 | 0 | 20.9
2018-06-20 01:00 | 0 | 0 | 20.8
2018-06-20 02:00 | 0 | 0 | 19.7
2018-06-20 03:00 | 0 | 0 | 19.6
2018-06-20 04:00 | 0 | 0 | 18.5
2018-06-20 05:00 | 0 | 0 | 19.3
2018-06-20 06:00 | 0.8 | 0.1451 | 18
2018-06-20 07:00 | 3 | 0 | 18.1
2018-06-20 08:00 | 9.1 | 0.87028 | 18.4
2018-06-20 09:00 | 12.3 | 0.43519 | 19.2
2018-06-20 10:00 | 15.1 | 0 | 20.1
2018-06-20 11:00 | 14.6 | 0 | 21.1
2018-06-20 12:00 | 16.8 | 0 | 21.3
2018-06-20 13:00 | 15.8 | 0.29009 | 22.4
2018-06-20 14:00 | 18.8 | 0.2902 | 23.1
2018-06-20 15:00 | 15.2 | 0 | 23.1
2018-06-20 16:00 | 15 | 0 | 21.7
2018-06-20 17:00 | 10.5 | 0.1451 | 21.6
2018-06-20 18:00 | 7.3 | 0.2902 | 21.1
2018-06-20 19:00 | 6.9 | 0.58018 | 19.9
2018-06-20 20:00 | 2.7 | 0 | 19.4
2018-06-20 21:00 | 0.2 | 0 | 19.2
2018-06-20 22:00 | 0 | 0.1451 | 18.3
2018-06-20 23:00 | 0 | 0 | 18
2018-06-21 | 0 | 0 | 17.2
2018-06-21 01:00 | 0 | 0 | 17.1
2018-06-21 02:00 | 0 | 0 | 16.6
2018-06-21 03:00 | 0 | 0 | 16.7
2018-06-21 04:00 | 0 | 0 | 16.6
2018-06-21 05:00 | 0 | 0 | 16.7
2018-06-21 06:00 | 2.1 | 0.1451 | 17
2018-06-21 07:00 | 6.1 | 0 | 17.9
2018-06-21 08:00 | 8 | 0.87028 | 19.2
2018-06-21 09:00 | 11.1 | 0.43519 | 18.2
2018-06-21 10:00 | 11.7 | 0 | 17
2018-06-21 11:00 | 10.2 | 0 | 17.2
2018-06-21 12:00 | 5.9 | 0 | 18
2018-06-21 13:00 | 15.6 | 0.29009 | 17.4
2018-06-21 14:00 | 15.1 | 0.2902 | 18
2018-06-21 15:00 | 16.1 | 0 | 18.5
2018-06-21 16:00 | 15.1 | 0 | 17.1
2018-06-21 17:00 | 11.1 | 0.1451 | 17
2018-06-21 18:00 | 8.7 | 0.2902 | 17
2018-06-21 19:00 | 7.7 | 0.58018 | 17.4
2018-06-21 20:00 | 2.9 | 0 | 14.8
2018-06-21 21:00 | 0.2 | 0 | 13.4
2018-06-21 22:00 | 0 | 0.1451 | 13.1
2018-06-21 23:00 | 0 | 0 | 12.3
2018-06-22 | 0 | 0.54102 | 13.8
2018-06-22 01:00 | 0 | 0.607 | 13.9
2018-06-22 02:00 | 0 | 0.65978 | 13.5
2018-06-22 03:00 | 0 | 0.69937 | 13.1
2018-06-22 04:00 | 0 | 0.73896 | 12.9
2018-06-22 05:00 | 0 | 3.119 | 13.2
2018-06-22 06:00 | 1.7 | 0.8973 | 13.6
2018-06-22 07:00 | 5.4 | 0.9287 | 13.5
2018-06-22 08:00 | 7.6 | 0.66106 | 13.5
2018-06-22 09:00 | 10.9 | 0.7679 | 13.6
2018-06-22 10:00 | 15.7 | 0.92998 | 13.5
2018-06-22 11:00 | 17.8 | 0.78227 | 14.3
2018-06-22 12:00 | 10.3 | 1.655 | 16.1
2018-06-22 13:00 | 7.7 | 1.0066 | 16.4
2018-06-22 14:00 | 7.3 | 0.63595 | 14.6
2018-06-22 15:00 | 4 | 0.66106 | 16.1
2018-06-22 16:00 | 5.4 | 0.607 | 13.7
2018-06-22 17:00 | 9.6 | 0.52783 | 15.1
2018-06-22 18:00 | 5.8 | 0.91178 | 14.2
2018-06-22 19:00 | 4.9 | 0.72704 | 14.4
2018-06-22 20:00 | 1.3 | 0.80493 | 12.5
2018-06-22 21:00 | 0.1 | 0.56741 | 12
2018-06-22 22:00 | 0 | 1.4879 | 12
2018-06-22 23:00 | 0 | 0.039587 | 12.3
2018-06-23 | 0 | 0.77854 | 12.2
2018-06-23 01:00 | 0 | 0.84452 | 12.4
2018-06-23 02:00 | 0 | 0.77854 | 12.2
2018-06-23 03:00 | 0 | 0.81813 | 11.9
2018-06-23 04:00 | 0 | 0.73896 | 12.3
2018-06-23 05:00 | 0 | 0.77854 | 12.4
2018-06-23 06:00 | 1.7 | 0.88411 | 12.8
2018-06-23 07:00 | 5.4 | 2.8108 | 12.5
2018-06-23 08:00 | 10.3 | 1.082 | 13.4
2018-06-23 09:00 | 12.8 | 1.6187 | 14.4
2018-06-23 10:00 | 16.4 | 1.1348 | 13
2018-06-23 11:00 | 17.9 | 1.082 | 15.7
2018-06-23 12:00 | 19.4 | 0.9105 | 15
2018-06-23 13:00 | 14.1 | 0.77854 | 16.6
2018-06-23 14:00 | 12.8 | 1.5923 | 16.8
2018-06-23 15:00 | 10.1 | 0.79174 | 16.4
2018-06-23 16:00 | 10 | 0.80493 | 16.2
2018-06-23 17:00 | 8.3 | 2.0894 | 15.8
2018-06-23 18:00 | 4.8 | 0.65978 | 15.9
2018-06-23 19:00 | 2.1 | 0.62019 | 14.5
2018-06-23 20:00 | 1.1 | 0.65978 | 13.6
2018-06-23 21:00 | 0.1 | 2.1685 | 13.2
2018-06-23 22:00 | 0 | 0.73896 | 13
2018-06-23 23:00 | 0 | 0.77854 | 13.1
2018-06-24 | 0 | 0 | 13
2018-06-24 01:00 | 0 | 0 | 12.8
2018-06-24 02:00 | 0 | 0 | 12.3
2018-06-24 03:00 | 0 | 0 | 12
2018-06-24 04:00 | 0 | 0 | 12.2
2018-06-24 05:00 | 0 | 0 | 12.4
2018-06-24 06:00 | 0.4 | 0.1451 | 14
2018-06-24 07:00 | 1.6 | 0 | 14.4
2018-06-24 08:00 | 5.9 | 0.87028 | 15.6
2018-06-24 09:00 | 12.1 | 0.43519 | 17.5
2018-06-24 10:00 | 9.4 | 0 | 18
2018-06-24 11:00 | 9.2 | 0 | 17.8
2018-06-24 12:00 | 8.5 | 0 | 18.9
2018-06-24 13:00 | 11.8 | 0.29009 | 20
2018-06-24 14:00 | 11 | 0.2902 | 21
2018-06-24 15:00 | 13.6 | 0 | 21.4
2018-06-24 16:00 | 9.2 | 0 | 21.9
2018-06-24 17:00 | 6.7 | 0.1451 | 22
2018-06-24 18:00 | 8.1 | 0.2902 | 21.5
2018-06-24 19:00 | 3.2 | 0.58018 | 20.4
2018-06-24 20:00 | 2 | 0 | 18.2
2018-06-24 21:00 | 0.1 | 0 | 18.3
2018-06-24 22:00 | 0 | 0.1451 | 17.2
2018-06-24 23:00 | 0 | 0 | 16.4
2018-06-25 | 0 | 0.54102 | 15.5
2018-06-25 01:00 | 0 | 0.607 | 14.9
2018-06-25 02:00 | 0 | 0.65978 | 14.8
2018-06-25 03:00 | 0 | 0.69937 | 13.7
2018-06-25 04:00 | 0 | 0.73896 | 14.4
2018-06-25 05:00 | 0 | 3.119 | 14.7
2018-06-25 06:00 | 0.3 | 0.8973 | 15
2018-06-25 07:00 | 1.4 | 0.9287 | 16.8
2018-06-25 08:00 | 2.9 | 0.66106 | 18.3
2018-06-25 09:00 | 3.3 | 0.7679 | 18.6
2018-06-25 10:00 | 6.3 | 0.92998 | 17.7
2018-06-25 11:00 | 8.8 | 0.78227 | 14.9
2018-06-25 12:00 | 10.5 | 1.655 | 16
2018-06-25 13:00 | 13.5 | 1.0066 | 15
2018-06-25 14:00 | 13.3 | 0.63595 | 13.9
2018-06-25 15:00 | 10.8 | 0.66106 | 16
2018-06-25 16:00 | 12.7 | 0.607 | 16.3
2018-06-25 17:00 | 11.4 | 0.52783 | 15.8
2018-06-25 18:00 | 4.8 | 0.91178 | 14
2018-06-25 19:00 | 4.3 | 0.72704 | 13.9
2018-06-25 20:00 | 2.6 | 0.80493 | 12.8
2018-06-25 21:00 | 0.2 | 0.56741 | 11.7
2018-06-25 22:00 | 0 | 1.4879 | 11.1
2018-06-25 23:00 | 0 | 0.039587 | 11.5
2018-06-26 | 0 | 0.54102 | 11.6
2018-06-26 01:00 | 0 | 0.607 | 11.7
2018-06-26 02:00 | 0 | 0.65978 | 11.2
2018-06-26 03:00 | 0 | 0.69937 | 10.5
2018-06-26 04:00 | 0 | 0.73896 | 10.4
2018-06-26 05:00 | 0 | 3.119 | 10.6
2018-06-26 06:00 | 1.8 | 0.8973 | 10.8
2018-06-26 07:00 | 5.3 | 0.9287 | 10.9
2018-06-26 08:00 | 8.4 | 0.66106 | 11.6
2018-06-26 09:00 | 11 | 0.7679 | 12.3
2018-06-26 10:00 | 13.6 | 0.92998 | 11.9
2018-06-26 11:00 | 17.2 | 0.78227 | 13.4
2018-06-26 12:00 | 16.3 | 1.655 | 13.3
2018-06-26 13:00 | 20.1 | 1.0066 | 13.7
2018-06-26 14:00 | 16.4 | 0.63595 | 13
2018-06-26 15:00 | 16.2 | 0.66106 | 14.7
2018-06-26 16:00 | 14.9 | 0.607 | 14.4
2018-06-26 17:00 | 11.3 | 0.52783 | 13.3
2018-06-26 18:00 | 8.1 | 0.91178 | 12.5
2018-06-26 19:00 | 5.7 | 0.72704 | 11.7
2018-06-26 20:00 | 2.1 | 0.80493 | 11.1
2018-06-26 21:00 | 0.2 | 0.56741 | 10.5
2018-06-26 22:00 | 0 | 1.4879 | 10.7
2018-06-26 23:00 | 0 | 0.039587 | 11.1
2018-06-27 | 0 | 0 | 11.7
2018-06-27 01:00 | 0 | 0 | 11.7
2018-06-27 02:00 | 0 | 0 | 11.7
2018-06-27 03:00 | 0 | 0 | 11
2018-06-27 04:00 | 0 | 0 | 12
2018-06-27 05:00 | 0 | 0 | 10.1
2018-06-27 06:00 | 1.8 | 0.1451 | 15.1
2018-06-27 07:00 | 5.7 | 0 | 16.2
2018-06-27 08:00 | 7.9 | 0.87028 | 17.8
2018-06-27 09:00 | 10.8 | 0.43519 | 19
2018-06-27 10:00 | 14.5 | 0 | 20.5
2018-06-27 11:00 | 18.2 | 0 | 21.2
2018-06-27 12:00 | 15.8 | 0 | 22
2018-06-27 13:00 | 19.3 | 0.29009 | 21.7
2018-06-27 14:00 | 18.3 | 0.2902 | 22.1
2018-06-27 15:00 | 11.6 | 0 | 23.1
2018-06-27 16:00 | 14.1 | 0 | 21.7
2018-06-27 17:00 | 6.7 | 0.1451 | 21.5
2018-06-27 18:00 | 6.2 | 0.2902 | 21.3
2018-06-27 19:00 | 4.9 | 0.58018 | 20.2
2018-06-27 20:00 | 2.3 | 0 | 17
2018-06-27 21:00 | 0.2 | 0 | 15
2018-06-27 22:00 | 0 | 0.1451 | 14
2018-06-27 23:00 | 0 | 0 | 12.8
2018-06-28 | 0 | 0 | 12.6
2018-06-28 01:00 | 0 | 0 | 13
2018-06-28 02:00 | 0 | 0 | 11.5
2018-06-28 03:00 | 0 | 0 | 10.1
2018-06-28 04:00 | 0 | 0 | 11.2
2018-06-28 05:00 | 0 | 0 | 12
2018-06-28 06:00 | 1.6 | 0.1451 | 13.7
2018-06-28 07:00 | 5.5 | 0 | 16
2018-06-28 08:00 | 8.3 | 0.87028 | 18.2
2018-06-28 09:00 | 10.8 | 0.43519 | 18.2
2018-06-28 10:00 | 15.3 | 0 | 18.1
2018-06-28 11:00 | 16.7 | 0 | 17.6
2018-06-28 12:00 | 13.9 | 0 | 18.7
2018-06-28 13:00 | 16.2 | 0.29009 | 18.4
2018-06-28 14:00 | 14.5 | 0.2902 | 19.1
2018-06-28 15:00 | 14.3 | 0 | 19.6
2018-06-28 16:00 | 9.5 | 0 | 18.5
2018-06-28 17:00 | 11.4 | 0.1451 | 17.7
2018-06-28 18:00 | 6.8 | 0.2902 | 16.5
2018-06-28 19:00 | 3.4 | 0.58018 | 16.3
2018-06-28 20:00 | 0.8 | 0 | 15.5
2018-06-28 21:00 | 0.1 | 0 | 15.3
2018-06-28 22:00 | 0 | 0.1451 | 14.4
2018-06-28 23:00 | 0 | 0 | 14.5
2018-06-29 | 0 | 0 | 14.5
2018-06-29 01:00 | 0 | 0 | 13.5
2018-06-29 02:00 | 0 | 0 | 13.8
2018-06-29 03:00 | 0 | 0 | 13.5
2018-06-29 04:00 | 0 | 0 | 13.7
2018-06-29 05:00 | 0 | 0 | 14.8
2018-06-29 06:00 | 1.2 | 0.1451 | 15.9
2018-06-29 07:00 | 2 | 0 | 16.4
2018-06-29 08:00 | 4.1 | 0.87028 | 16.8
2018-06-29 09:00 | 9.6 | 0.43519 | 16.8
2018-06-29 10:00 | 13.8 | 0 | 18.2
2018-06-29 11:00 | 16.8 | 0 | 18.8
2018-06-29 12:00 | 19.7 | 0 | 19.6
2018-06-29 13:00 | 18.6 | 0.29009 | 20.7
2018-06-29 14:00 | 17.7 | 0.2902 | 21.7
2018-06-29 15:00 | 13.1 | 0 | 21.7
2018-06-29 16:00 | 9.7 | 0 | 22.3
2018-06-29 17:00 | 8.5 | 0.1451 | 22.3
2018-06-29 18:00 | 7.5 | 0.2902 | 22.4
2018-06-29 19:00 | 5.3 | 0.58018 | 21
2018-06-29 20:00 | 2.5 | 0 | 17.5
2018-06-29 21:00 | 0.2 | 0 | 15.9
2018-06-29 22:00 | 0 | 0.1451 | 15.7
2018-06-29 23:00 | 0 | 0 | 13.6
2018-06-30 | 0 | 0 | 14.4
2018-06-30 01:00 | 0 | 0 | 13.3
2018-06-30 02:00 | 0 | 0 | 12.4
2018-06-30 03:00 | 0 | 0 | 12.3
2018-06-30 04:00 | 0 | 0 | 12.7
2018-06-30 05:00 | 0 | 0 | 13.8
2018-06-30 06:00 | 1.8 | 0 | 16.2
2018-06-30 07:00 | 5.5 | 0.1077 | 19.5
2018-06-30 08:00 | 8.2 | 1.0775 | 19.9
2018-06-30 09:00 | 10 | 0.053852 | 21.5
2018-06-30 10:00 | 13.9 | 0 | 22
2018-06-30 11:00 | 16.9 | 0 | 21.8
2018-06-30 12:00 | 16.1 | 1.0236 | 23
2018-06-30 13:00 | 16.5 | 0.32322 | 23.2
2018-06-30 14:00 | 15.9 | 0 | 24.3
2018-06-30 15:00 | 15.7 | 0 | 24.2
2018-06-30 16:00 | 10.4 | 0 | 24.5
2018-06-30 17:00 | 9.1 | 1.6701 | 24.1
2018-06-30 18:00 | 7.7 | 0.16156 | 24
2018-06-30 19:00 | 4.8 | 0.37717 | 22
2018-06-30 20:00 | 3.4 | 0 | 19.9
2018-06-30 21:00 | 0.2 | 0 | 18.8
2018-06-30 22:00 | 0 | 0 | 17.3
2018-06-30 23:00 | 0 | 0 | 16.3
2018-07-01 | 0 | 0 | 15.8
2018-07-01 01:00 | 0 | 0 | 14.7
2018-07-01 02:00 | 0 | 0 | 14.4
2018-07-01 03:00 | 0 | 0 | 13
2018-07-01 04:00 | 0 | 0 | 11.9
2018-07-01 05:00 | 0 | 0 | 13.9
2018-07-01 06:00 | 2.1 | 0.1451 | 17.3
2018-07-01 07:00 | 5.9 | 0 | 18.1
2018-07-01 08:00 | 8.3 | 0.87028 | 18.8
2018-07-01 09:00 | 12.2 | 0.43519 | 20.7
2018-07-01 10:00 | 15.5 | 0 | 21.5
2018-07-01 11:00 | 15.6 | 0 | 21.3
2018-07-01 12:00 | 20.7 | 0 | 22.4
2018-07-01 13:00 | 19 | 0.29009 | 23.6
2018-07-01 14:00 | 19.2 | 0.2902 | 24.4
2018-07-01 15:00 | 18.1 | 0 | 24.3
2018-07-01 16:00 | 13.2 | 0 | 24.9
2018-07-01 17:00 | 10.5 | 0.1451 | 25
2018-07-01 18:00 | 8.1 | 0.2902 | 25
2018-07-01 19:00 | 5.9 | 0.58018 | 21
2018-07-01 20:00 | 7.9 | 0 | 17.3
2018-07-01 21:00 | 0.2 | 0 | 16.2
2018-07-01 22:00 | 0 | 0.1451 | 15.3
2018-07-01 23:00 | 0 | 0 | 14.4
2018-07-02 | 0 | 0 | 13
2018-07-02 01:00 | 0 | 0 | 11.2
2018-07-02 02:00 | 0 | 0 | 12.7
2018-07-02 03:00 | 0 | 0 | 12.4
2018-07-02 04:00 | 0 | 0 | 11.2
2018-07-02 05:00 | 0 | 0 | 14.4
2018-07-02 06:00 | 2.2 | 0.1451 | 16.8
2018-07-02 07:00 | 5.8 | 0 | 19.5
2018-07-02 08:00 | 7.9 | 0.87028 | 20.8
2018-07-02 09:00 | 12.2 | 0.43519 | 23.1
2018-07-02 10:00 | 13.3 | 0 | 24.7
2018-07-02 11:00 | 16.3 | 0 | 26.4
2018-07-02 12:00 | 17.3 | 0 | 27.5
2018-07-02 13:00 | 17 | 0.29009 | 28.1
2018-07-02 14:00 | 16.3 | 0.2902 | 28.5
2018-07-02 15:00 | 16.7 | 0 | 30.1
2018-07-02 16:00 | 13.8 | 0 | 29.5
2018-07-02 17:00 | 11.2 | 0.1451 | 28.4
2018-07-02 18:00 | 8.2 | 0.2902 | 27.5
2018-07-02 19:00 | 9.7 | 0.58018 | 25.2
2018-07-02 20:00 | 2.5 | 0 | 21.8
2018-07-02 21:00 | 0.2 | 0 | 21
2018-07-02 22:00 | 0 | 0.1451 | 20.3
2018-07-02 23:00 | 0 | 0 | 18.3
2018-07-03 | 0 | 0 | 18.5
2018-07-03 01:00 | 0 | 0 | 17.3
2018-07-03 02:00 | 0 | 0 | 16.5
2018-07-03 03:00 | 0 | 0 | 15.6
2018-07-03 04:00 | 0 | 0 | 15.3
2018-07-03 05:00 | 0 | 0 | 16.3
2018-07-03 06:00 | 2 | 0.1451 | 21.1
2018-07-03 07:00 | 5.2 | 0 | 22.8
2018-07-03 08:00 | 8.5 | 0.87028 | 26.2
2018-07-03 09:00 | 11.3 | 0.43519 | 28.7
2018-07-03 10:00 | 13.9 | 0 | 29.7
2018-07-03 11:00 | 15.5 | 0 | 29.8
2018-07-03 12:00 | 19.2 | 0 | 31.3
2018-07-03 13:00 | 16.4 | 0.29009 | 31.3
2018-07-03 14:00 | 18.1 | 0.2902 | 31.9
2018-07-03 15:00 | 17.3 | 0 | 30.5
2018-07-03 16:00 | 12 | 0 | 29.2
2018-07-03 17:00 | 6.6 | 0.1451 | 27.8
2018-07-03 18:00 | 4.9 | 0.2902 | 24.4
2018-07-03 19:00 | 4.5 | 0.58018 | 22.8
2018-07-03 20:00 | 1.6 | 0 | 21.6
2018-07-03 21:00 | 0.1 | 0 | 20.9
2018-07-03 22:00 | 0 | 0.1451 | 20.1
2018-07-03 23:00 | 0 | 0 | 17.5
2018-07-04 | 0 | 0 | 17.1
2018-07-04 01:00 | 0 | 0 | 16.7
2018-07-04 02:00 | 0 | 0 | 16.4
2018-07-04 03:00 | 0 | 0 | 16.2
2018-07-04 04:00 | 0 | 0 | 15.9
2018-07-04 05:00 | 0 | 0 | 16
2018-07-04 06:00 | 0.6 | 0.1451 | 16.7
2018-07-04 07:00 | 3.4 | 0 | 17
2018-07-04 08:00 | 4.5 | 0.87028 | 18.1
2018-07-04 09:00 | 8.8 | 0.43519 | 17.8
2018-07-04 10:00 | 10.4 | 0 | 18.1
2018-07-04 11:00 | 15.4 | 0 | 18.2
2018-07-04 12:00 | 15.5 | 0 | 17.6
2018-07-04 13:00 | 14.6 | 0.29009 | 17.7
2018-07-04 14:00 | 13.2 | 0.2902 | 17.4
2018-07-04 15:00 | 11.1 | 0 | 17.7
2018-07-04 16:00 | 5.9 | 0 | 16.7
2018-07-04 17:00 | 4.7 | 0.1451 | 15.8
2018-07-04 18:00 | 8.5 | 0.2902 | 15.4
2018-07-04 19:00 | 2.7 | 0.58018 | 14.7
2018-07-04 20:00 | 0.5 | 0 | 14.6
2018-07-04 21:00 | 0 | 0 | 14.3
2018-07-04 22:00 | 0 | 0.1451 | 13.5
2018-07-04 23:00 | 0 | 0 | 13.7
2018-07-05 | 0 | 0 | 13.1
2018-07-05 01:00 | 0 | 0 | 13.1
2018-07-05 02:00 | 0 | 0 | 12.8
2018-07-05 03:00 | 0 | 0 | 11.9
2018-07-05 04:00 | 0 | 0 | 11.6
2018-07-05 05:00 | 0 | 0 | 12.3
2018-07-05 06:00 | 0.3 | 0.1451 | 13.4
2018-07-05 07:00 | 0.3 | 0 | 14.6
2018-07-05 08:00 | 1 | 0.87028 | 16.4
2018-07-05 09:00 | 1.4 | 0.43519 | 17.3
2018-07-05 10:00 | 3 | 0 | 17
2018-07-05 11:00 | 3.2 | 0 | 18.7
2018-07-05 12:00 | 4.8 | 0 | 19.6
2018-07-05 13:00 | 8 | 0.29009 | 19.4
2018-07-05 14:00 | 8 | 0.2902 | 20.6
2018-07-05 15:00 | 9.7 | 0 | 19.6
2018-07-05 16:00 | 9 | 0 | 20.6
2018-07-05 17:00 | 4.5 | 0.1451 | 19.8
2018-07-05 18:00 | 1.6 | 0.2902 | 20.2
2018-07-05 19:00 | 2.7 | 0.58018 | 18.2
2018-07-05 20:00 | 1.1 | 0 | 14.9
2018-07-05 21:00 | 0 | 0 | 13.3
2018-07-05 22:00 | 0 | 0.1451 | 12.3
2018-07-05 23:00 | 0 | 0 | 12.4
2018-07-06 | 0 | 0 | 11.1
2018-07-06 01:00 | 0 | 0 | 10.3
2018-07-06 02:00 | 0 | 0 | 8.9
2018-07-06 03:00 | 0 | 0 | 9.6
2018-07-06 04:00 | 0 | 0 | 9.7
2018-07-06 05:00 | 0 | 0 | 10.9
2018-07-06 06:00 | 0.3 | 0.1451 | 13.8
2018-07-06 07:00 | 3.2 | 0 | 17.2
2018-07-06 08:00 | 7.2 | 0.87028 | 19.2
2018-07-06 09:00 | 11.4 | 0.43519 | 21.1
2018-07-06 10:00 | 13.3 | 0 | 22.3
2018-07-06 11:00 | 17.6 | 0 | 22.5
2018-07-06 12:00 | 13.7 | 0 | 23.5
2018-07-06 13:00 | 13.3 | 0.29009 | 24.6
2018-07-06 14:00 | 10.2 | 0.2902 | 24.1
2018-07-06 15:00 | 12.4 | 0 | 25.3
2018-07-06 16:00 | 14.6 | 0 | 25.2
2018-07-06 17:00 | 10 | 0.1451 | 22.5
2018-07-06 18:00 | 7.6 | 0.2902 | 20.1
2018-07-06 19:00 | 4.9 | 0.58018 | 19
2018-07-06 20:00 | 2.2 | 0 | 18.3
2018-07-06 21:00 | 0.1 | 0 | 17.3
2018-07-06 22:00 | 0 | 0.1451 | 16.7
2018-07-06 23:00 | 0 | 0 | 16.6
2018-07-07 | 0 | 0 | 16
2018-07-07 01:00 | 0 | 0 | 15.9
2018-07-07 02:00 | 0 | 0 | 15
2018-07-07 03:00 | 0 | 0 | 14.2
2018-07-07 04:00 | 0 | 0 | 14.2
2018-07-07 05:00 | 0 | 0 | 14.9
2018-07-07 06:00 | 0.5 | 0 | 16.5
2018-07-07 07:00 | 1.6 | 0.1077 | 18.3
2018-07-07 08:00 | 4.1 | 1.0775 | 18.2
2018-07-07 09:00 | 10.5 | 0.053852 | 18.6
2018-07-07 10:00 | 8.9 | 0 | 19
2018-07-07 11:00 | 13 | 0 | 18.9
2018-07-07 12:00 | 15.4 | 1.0236 | 17.9
2018-07-07 13:00 | 15.7 | 0.32322 | 17.9
2018-07-07 14:00 | 8.6 | 0 | 19.2
2018-07-07 15:00 | 6.1 | 0 | 17.9
2018-07-07 16:00 | 12.9 | 0 | 18.2
2018-07-07 17:00 | 11.1 | 1.6701 | 18.1
2018-07-07 18:00 | 7 | 0.16156 | 16.8
2018-07-07 19:00 | 4.4 | 0.37717 | 15.9
2018-07-07 20:00 | 3.5 | 0 | 14.8
2018-07-07 21:00 | 0.2 | 0 | 13.8
2018-07-07 22:00 | 0 | 0 | 13.1
2018-07-07 23:00 | 0 | 0 | 12.6
2018-07-08 | 0 | 0.54102 | 12.3
2018-07-08 01:00 | 0 | 0.607 | 12.2
2018-07-08 02:00 | 0 | 0.65978 | 12.1
2018-07-08 03:00 | 0 | 0.69937 | 12
2018-07-08 04:00 | 0 | 0.73896 | 12.7
2018-07-08 05:00 | 0 | 3.119 | 13.1
2018-07-08 06:00 | 1.7 | 0.8973 | 13.4
2018-07-08 07:00 | 5.2 | 0.9287 | 14.7
2018-07-08 08:00 | 8.3 | 0.66106 | 16
2018-07-08 09:00 | 11.6 | 0.7679 | 16.2
2018-07-08 10:00 | 15.4 | 0.92998 | 16.3
2018-07-08 11:00 | 16 | 0.78227 | 17.1
2018-07-08 12:00 | 17.3 | 1.655 | 18.1
2018-07-08 13:00 | 18.5 | 1.0066 | 17.6
2018-07-08 14:00 | 16.2 | 0.63595 | 18
2018-07-08 15:00 | 16.7 | 0.66106 | 17.3
2018-07-08 16:00 | 14.2 | 0.607 | 16.2
2018-07-08 17:00 | 9.2 | 0.52783 | 16.8
2018-07-08 18:00 | 6.3 | 0.91178 | 15.1
2018-07-08 19:00 | 4.9 | 0.72704 | 13.7
2018-07-08 20:00 | 7.1 | 0.80493 | 13
2018-07-08 21:00 | 0.2 | 0.56741 | 12.3
2018-07-08 22:00 | 0 | 1.4879 | 12.2
2018-07-08 23:00 | 0 | 0.039587 | 12.7
2018-07-09 | 0 | 0.54102 | 13
2018-07-09 01:00 | 0 | 0.607 | 12.6
2018-07-09 02:00 | 0 | 0.65978 | 12.6
2018-07-09 03:00 | 0 | 0.69937 | 12.5
2018-07-09 04:00 | 0 | 0.73896 | 12.3
2018-07-09 05:00 | 0 | 3.119 | 12.6
2018-07-09 06:00 | 1.7 | 0.8973 | 12.5
2018-07-09 07:00 | 5.8 | 0.9287 | 12.5
2018-07-09 08:00 | 8.5 | 0.66106 | 13.2
2018-07-09 09:00 | 11 | 0.7679 | 13.4
2018-07-09 10:00 | 13.7 | 0.92998 | 14.6
2018-07-09 11:00 | 15.3 | 0.78227 | 15.1
2018-07-09 12:00 | 17.8 | 1.655 | 15.6
2018-07-09 13:00 | 17.1 | 1.0066 | 16.5
2018-07-09 14:00 | 16.6 | 0.63595 | 16.3
2018-07-09 15:00 | 14.8 | 0.66106 | 16.9
2018-07-09 16:00 | 11.9 | 0.607 | 15.2
2018-07-09 17:00 | 9.6 | 0.52783 | 14.7
2018-07-09 18:00 | 7.4 | 0.91178 | 15.1
2018-07-09 19:00 | 3.4 | 0.72704 | 14.5
2018-07-09 20:00 | 1.4 | 0.80493 | 13.9
2018-07-09 21:00 | 0.1 | 0.56741 | 13.9
2018-07-09 22:00 | 0 | 1.4879 | 13.1
2018-07-09 23:00 | 0 | 0.039587 | 13.2
2018-07-10 | 0 | 0 | 12.4
2018-07-10 01:00 | 0 | 0 | 12.4
2018-07-10 02:00 | 0 | 0 | 12.3
2018-07-10 03:00 | 0 | 0 | 12.3
2018-07-10 04:00 | 0 | 0 | 12.4
2018-07-10 05:00 | 0 | 0 | 12.3
2018-07-10 06:00 | 0.2 | 0.1451 | 12.7
2018-07-10 07:00 | 1.4 | 0 | 13.4
2018-07-10 08:00 | 5 | 0.87028 | 14.4
2018-07-10 09:00 | 6.7 | 0.43519 | 16.3
2018-07-10 10:00 | 6.7 | 0 | 17
2018-07-10 11:00 | 9.4 | 0 | 17.7
2018-07-10 12:00 | 11.8 | 0 | 18.8
2018-07-10 13:00 | 7.2 | 0.29009 | 18.9
2018-07-10 14:00 | 10 | 0.2902 | 18.8
2018-07-10 15:00 | 12.9 | 0 | 18.8
2018-07-10 16:00 | 10.8 | 0 | 18.8
2018-07-10 17:00 | 3.8 | 0.1451 | 18.6
2018-07-10 18:00 | 5.7 | 0.2902 | 18.1
2018-07-10 19:00 | 2.8 | 0.58018 | 17.4
2018-07-10 20:00 | 1.8 | 0 | 17.4
2018-07-10 21:00 | 0 | 0 | 17.2
2018-07-10 22:00 | 0 | 0.1451 | 16.8
2018-07-10 23:00 | 0 | 0 | 16.3
2018-07-11 | 0 | 0 | 15.6
2018-07-11 01:00 | 0 | 0 | 15.1
2018-07-11 02:00 | 0 | 0 | 14.2
2018-07-11 03:00 | 0 | 0 | 14.3
2018-07-11 04:00 | 0 | 0 | 13
2018-07-11 05:00 | 0 | 0 | 13.6
2018-07-11 06:00 | 0.3 | 0.1451 | 16.3
2018-07-11 07:00 | 2.7 | 0 | 17.1
2018-07-11 08:00 | 3.4 | 0.87028 | 19.3
2018-07-11 09:00 | 7.6 | 0.43519 | 21.5
2018-07-11 10:00 | 5.7 | 0 | 23.1
2018-07-11 11:00 | 6.3 | 0 | 24.4
2018-07-11 12:00 | 8.2 | 0 | 25.7
2018-07-11 13:00 | 14 | 0.29009 | 26.3
2018-07-11 14:00 | 10.8 | 0.2902 | 27.5
2018-07-11 15:00 | 13.5 | 0 | 27.1
2018-07-11 16:00 | 3.1 | 0 | 27
2018-07-11 17:00 | 4.4 | 0.1451 | 26.7
2018-07-11 18:00 | 7.5 | 0.2902 | 25.7
2018-07-11 19:00 | 5.1 | 0.58018 | 24.5
2018-07-11 20:00 | 1.4 | 0 | 23.1
2018-07-11 21:00 | 0.1 | 0 | 22.2
2018-07-11 22:00 | 0 | 0.1451 | 21.3
2018-07-11 23:00 | 0 | 0 | 19.8
2018-07-12 | 0 | 0 | 19
2018-07-12 01:00 | 0 | 0 | 18.2
2018-07-12 02:00 | 0 | 0 | 17.8
2018-07-12 03:00 | 0 | 0 | 16.4
2018-07-12 04:00 | 0 | 0 | 16.3
2018-07-12 05:00 | 0 | 0 | 16.1
2018-07-12 06:00 | 1 | 0.1451 | 16.9
2018-07-12 07:00 | 3.6 | 0 | 17.9
2018-07-12 08:00 | 2.9 | 0.87028 | 19.1
2018-07-12 09:00 | 6.6 | 0.43519 | 18.6
2018-07-12 10:00 | 6.6 | 0 | 19.2
2018-07-12 11:00 | 10.3 | 0 | 18.4
2018-07-12 12:00 | 9.3 | 0 | 18.7
2018-07-12 13:00 | 11.6 | 0.29009 | 17.5
2018-07-12 14:00 | 14.8 | 0.2902 | 17.1
2018-07-12 15:00 | 11.5 | 0 | 16.7
2018-07-12 16:00 | 11.9 | 0 | 16.4
2018-07-12 17:00 | 9.4 | 0.1451 | 16
2018-07-12 18:00 | 7.1 | 0.2902 | 15.8
2018-07-12 19:00 | 6.7 | 0.58018 | 15.8
2018-07-12 20:00 | 2.3 | 0 | 15.9
2018-07-12 21:00 | 0.1 | 0 | 15.7
2018-07-12 22:00 | 0 | 0.1451 | 15.1
2018-07-12 23:00 | 0 | 0 | 14.9
2018-07-13 | 0 | 0 | 15
2018-07-13 01:00 | 0 | 0 | 14.8
2018-07-13 02:00 | 0 | 0 | 14.6
2018-07-13 03:00 | 0 | 0 | 14.4
2018-07-13 04:00 | 0 | 0 | 13.9
2018-07-13 05:00 | 0 | 0 | 13.8
2018-07-13 06:00 | 1 | 0.1451 | 14.6
2018-07-13 07:00 | 4.1 | 0 | 14.6
2018-07-13 08:00 | 7 | 0.87028 | 14.9
2018-07-13 09:00 | 9.5 | 0.43519 | 15.7
2018-07-13 10:00 | 12.1 | 0 | 16.7
2018-07-13 11:00 | 15.1 | 0 | 15.5
2018-07-13 12:00 | 14.9 | 0 | 16.8
2018-07-13 13:00 | 8 | 0.29009 | 17.8
2018-07-13 14:00 | 12.6 | 0.2902 | 15.6
2018-07-13 15:00 | 13.3 | 0 | 18.9
2018-07-13 16:00 | 5.7 | 0 | 18.4
2018-07-13 17:00 | 8 | 0.1451 | 18.7
2018-07-13 18:00 | 8 | 0.2902 | 16.1
2018-07-13 19:00 | 4.1 | 0.58018 | 15.7
2018-07-13 20:00 | 1.1 | 0 | 14.9
2018-07-13 21:00 | 0.1 | 0 | 14.2
2018-07-13 22:00 | 0 | 0.1451 | 13.1
2018-07-13 23:00 | 0 | 0 | 12.2
2018-07-14 | 0 | 0 | 11.2
2018-07-14 01:00 | 0 | 0 | 11.2
2018-07-14 02:00 | 0 | 0 | 12.2
2018-07-14 03:00 | 0 | 0 | 10.8
2018-07-14 04:00 | 0 | 0 | 10.4
2018-07-14 05:00 | 0 | 0 | 10.3
2018-07-14 06:00 | 0.3 | 0 | 11.8
2018-07-14 07:00 | 2.1 | 0.1077 | 13.6
2018-07-14 08:00 | 3.1 | 1.0775 | 15.2
2018-07-14 09:00 | 9.5 | 0.053852 | 18
2018-07-14 10:00 | 13.6 | 0 | 18.6
2018-07-14 11:00 | 12.2 | 0 | 17.6
2018-07-14 12:00 | 17.7 | 1.0236 | 18.4
2018-07-14 13:00 | 15.5 | 0.32322 | 19.5
2018-07-14 14:00 | 12.2 | 0 | 18.4
2018-07-14 15:00 | 10.3 | 0 | 19.9
2018-07-14 16:00 | 8.4 | 0 | 19.6
2018-07-14 17:00 | 7.7 | 1.6701 | 18.2
2018-07-14 18:00 | 5.3 | 0.16156 | 18.6
2018-07-14 19:00 | 4.2 | 0.37717 | 17.1
2018-07-14 20:00 | 2.8 | 0 | 14.7
2018-07-14 21:00 | 0.1 | 0 | 13.6
2018-07-14 22:00 | 0 | 0 | 11.8
2018-07-14 23:00 | 0 | 0 | 12.3
2018-07-15 | 0 | 0 | 10.8
2018-07-15 01:00 | 0 | 0 | 10.9
2018-07-15 02:00 | 0 | 0 | 11.3
2018-07-15 03:00 | 0 | 0 | 10.1
2018-07-15 04:00 | 0 | 0 | 10.9
2018-07-15 05:00 | 0 | 0 | 12.2
2018-07-15 06:00 | 1.2 | 0.1451 | 15.1
2018-07-15 07:00 | 2.8 | 0 | 16.5
2018-07-15 08:00 | 2.5 | 0.87028 | 18.1
2018-07-15 09:00 | 10.1 | 0.43519 | 18.6
2018-07-15 10:00 | 13.3 | 0 | 20.1
2018-07-15 11:00 | 16.5 | 0 | 19.9
2018-07-15 12:00 | 17.3 | 0 | 21
2018-07-15 13:00 | 15.4 | 0.29009 | 19.5
2018-07-15 14:00 | 17.4 | 0.2902 | 20.7
2018-07-15 15:00 | 2.4 | 0 | 22.8
2018-07-15 16:00 | 0.1 | 0 | 20.6
2018-07-15 17:00 | 0.2 | 0.1451 | 19.9
2018-07-15 18:00 | 1.4 | 0.2902 | 20
2018-07-15 19:00 | 2 | 0.58018 | 18.1
2018-07-15 20:00 | 0.6 | 0 | 16.7
2018-07-15 21:00 | 0.2 | 0 | 15
2018-07-15 22:00 | 0 | 0.1451 | 13.8
2018-07-15 23:00 | 0 | 0 | 13.1
2018-07-16 | 0 | 0 | 12.9
2018-07-16 01:00 | 0 | 0 | 13
2018-07-16 02:00 | 0 | 0 | 13.1
2018-07-16 03:00 | 0 | 0 | 13
2018-07-16 04:00 | 0 | 0 | 13.4
2018-07-16 05:00 | 0 | 0 | 12.4
2018-07-16 06:00 | 0.4 | 0.1451 | 16.4
2018-07-16 07:00 | 3.5 | 0 | 19.1
2018-07-16 08:00 | 7.1 | 0.87028 | 21.8
2018-07-16 09:00 | 9.2 | 0.43519 | 23.2
2018-07-16 10:00 | 11.9 | 0 | 24.6
2018-07-16 11:00 | 14 | 0 | 26.1
2018-07-16 12:00 | 16.2 | 0 | 27.3
2018-07-16 13:00 | 13 | 0.29009 | 27.9
2018-07-16 14:00 | 11.2 | 0.2902 | 28.5
2018-07-16 15:00 | 8.2 | 0 | 29.8
2018-07-16 16:00 | 5.1 | 0 | 29.1
2018-07-16 17:00 | 4.5 | 0.1451 | 29.2
2018-07-16 18:00 | 8.3 | 0.2902 | 27.8
2018-07-16 19:00 | 4.6 | 0.58018 | 25.9
2018-07-16 20:00 | 1.7 | 0 | 23.3
2018-07-16 21:00 | 0.1 | 0 | 21.9
2018-07-16 22:00 | 0 | 0.1451 | 22.2
2018-07-16 23:00 | 0 | 0 | 20.1
2018-07-17 | 0 | 0 | 18.9
2018-07-17 01:00 | 0 | 0 | 17.9
2018-07-17 02:00 | 0 | 0 | 17.2
2018-07-17 03:00 | 0 | 0 | 16.2
2018-07-17 04:00 | 0 | 0 | 16.1
2018-07-17 05:00 | 0 | 0 | 15.7
2018-07-17 06:00 | 0.7 | 0.1451 | 15.6
2018-07-17 07:00 | 3.9 | 0 | 15.7
2018-07-17 08:00 | 6.3 | 0.87028 | 16.1
2018-07-17 09:00 | 9.4 | 0.43519 | 17.5
2018-07-17 10:00 | 11.7 | 0 | 19
2018-07-17 11:00 | 14.8 | 0 | 20.3
2018-07-17 12:00 | 10.9 | 0 | 21.2
2018-07-17 13:00 | 17 | 0.29009 | 21.6
2018-07-17 14:00 | 12.7 | 0.2902 | 21.5
2018-07-17 15:00 | 11.9 | 0 | 21.3
2018-07-17 16:00 | 10.5 | 0 | 21.6
2018-07-17 17:00 | 5.9 | 0.1451 | 21.5
2018-07-17 18:00 | 6.3 | 0.2902 | 20.4
2018-07-17 19:00 | 4.9 | 0.58018 | 19.3
2018-07-17 20:00 | 2 | 0 | 17.5
2018-07-17 21:00 | 0.1 | 0 | 16.2
2018-07-17 22:00 | 0 | 0.1451 | 16.3
2018-07-17 23:00 | 0 | 0 | 15.3
2018-07-18 | 0 | 0 | 14.4
2018-07-18 01:00 | 0 | 0 | 12.8
2018-07-18 02:00 | 0 | 0 | 12.5
2018-07-18 03:00 | 0 | 0 | 10.2
2018-07-18 04:00 | 0 | 0 | 9.9
2018-07-18 05:00 | 0 | 0 | 10.9
2018-07-18 06:00 | 1.1 | 0.1451 | 12.2
2018-07-18 07:00 | 3.6 | 0 | 16.1
2018-07-18 08:00 | 6.8 | 0.87028 | 17.6
2018-07-18 09:00 | 9.1 | 0.43519 | 18.9
2018-07-18 10:00 | 13 | 0 | 20.3
2018-07-18 11:00 | 15.7 | 0 | 20.7
2018-07-18 12:00 | 13.9 | 0 | 22
2018-07-18 13:00 | 13 | 0.29009 | 21.9
2018-07-18 14:00 | 13.4 | 0.2902 | 22.9
2018-07-18 15:00 | 13.7 | 0 | 23.4
2018-07-18 16:00 | 9 | 0 | 23.9
2018-07-18 17:00 | 11 | 0.1451 | 22.9
2018-07-18 18:00 | 7.5 | 0.2902 | 22.1
2018-07-18 19:00 | 4.5 | 0.58018 | 20.7
2018-07-18 20:00 | 4.8 | 0 | 18.4
2018-07-18 21:00 | 0.1 | 0 | 16.1
2018-07-18 22:00 | 0 | 0.1451 | 15.2
2018-07-18 23:00 | 0 | 0 | 13.9
2018-07-19 | 0 | 0 | 13.1
2018-07-19 01:00 | 0 | 0 | 13
2018-07-19 02:00 | 0 | 0 | 11.7
2018-07-19 03:00 | 0 | 0 | 11.2
2018-07-19 04:00 | 0 | 0 | 11.3
2018-07-19 05:00 | 0 | 0 | 12.7
2018-07-19 06:00 | 1 | 0.1451 | 15.2
2018-07-19 07:00 | 4 | 0 | 17.7
2018-07-19 08:00 | 6.9 | 0.87028 | 19.6
2018-07-19 09:00 | 9.6 | 0.43519 | 21.9
2018-07-19 10:00 | 12 | 0 | 23.3
2018-07-19 11:00 | 13.9 | 0 | 24.6
2018-07-19 12:00 | 17 | 0 | 25
2018-07-19 13:00 | 18.5 | 0.29009 | 25.8
2018-07-19 14:00 | 18.3 | 0.2902 | 25.8
2018-07-19 15:00 | 15.6 | 0 | 26
2018-07-19 16:00 | 8.9 | 0 | 25.9
2018-07-19 17:00 | 10.9 | 0.1451 | 25.5
2018-07-19 18:00 | 6 | 0.2902 | 24.6
2018-07-19 19:00 | 8.4 | 0.58018 | 23.3
2018-07-19 20:00 | 1.3 | 0 | 20.9
2018-07-19 21:00 | 0.1 | 0 | 19
2018-07-19 22:00 | 0 | 0.1451 | 17.3
2018-07-19 23:00 | 0 | 0 | 16.1
2018-07-20 | 0 | 0 | 15.4
2018-07-20 01:00 | 0 | 0 | 14.6
2018-07-20 02:00 | 0 | 0 | 14.6
2018-07-20 03:00 | 0 | 0 | 13.8
2018-07-20 04:00 | 0 | 0 | 14
2018-07-20 05:00 | 0 | 0 | 13.8
2018-07-20 06:00 | 0.5 | 0.1451 | 16.3
2018-07-20 07:00 | 4 | 0 | 18.5
2018-07-20 08:00 | 6.6 | 0.87028 | 21
2018-07-20 09:00 | 9 | 0.43519 | 23.5
2018-07-20 10:00 | 12.2 | 0 | 25
2018-07-20 11:00 | 14.7 | 0 | 25.7
2018-07-20 12:00 | 16.2 | 0 | 27.1
2018-07-20 13:00 | 14.2 | 0.29009 | 27.4
2018-07-20 14:00 | 15.4 | 0.2902 | 27.5
2018-07-20 15:00 | 10.1 | 0 | 27.9
2018-07-20 16:00 | 4.1 | 0 | 27.8
2018-07-20 17:00 | 7.6 | 0.1451 | 27.1
2018-07-20 18:00 | 5.9 | 0.2902 | 26.6
2018-07-20 19:00 | 3.6 | 0.58018 | 24.3
2018-07-20 20:00 | 4.5 | 0 | 22.4
2018-07-20 21:00 | 0 | 0 | 20.2
2018-07-20 22:00 | 0 | 0.1451 | 18.6
2018-07-20 23:00 | 0 | 0 | 16.2
2018-07-21 | 0 | 0 | 18.8
2018-07-21 01:00 | 0 | 0 | 16.8
2018-07-21 02:00 | 0 | 0 | 16.8
2018-07-21 03:00 | 0 | 0 | 15.1
2018-07-21 04:00 | 0 | 0 | 14.4
2018-07-21 05:00 | 0 | 0 | 16.2
2018-07-21 06:00 | 0.1 | 0 | 17.1
2018-07-21 07:00 | 0.9 | 0.1077 | 19.4
2018-07-21 08:00 | 1.6 | 1.0775 | 23.9
2018-07-21 09:00 | 1.7 | 0.053852 | 26.3
2018-07-21 10:00 | 2.4 | 0 | 27.7
2018-07-21 11:00 | 4.3 | 0 | 29.3
2018-07-21 12:00 | 6.1 | 1.0236 | 29.1
2018-07-21 13:00 | 5 | 0.32322 | 30.3
2018-07-21 14:00 | 5.4 | 0 | 30.5
2018-07-21 15:00 | 4.3 | 0 | 28.4
2018-07-21 16:00 | 12.1 | 0 | 26.7
2018-07-21 17:00 | 9.2 | 1.6701 | 25.5
2018-07-21 18:00 | 6 | 0.16156 | 22.5
2018-07-21 19:00 | 0.3 | 0.37717 | 21.5
2018-07-21 20:00 | 0.2 | 0 | 21.1
2018-07-21 21:00 | 0.1 | 0 | 20.1
2018-07-21 22:00 | 0 | 0 | 19.1
2018-07-21 23:00 | 0 | 0 | 18.4
2018-07-22 | 0 | 0 | 17.9
2018-07-22 01:00 | 0 | 0 | 17.7
2018-07-22 02:00 | 0 | 0 | 17.3
2018-07-22 03:00 | 0 | 0 | 17.1
2018-07-22 04:00 | 0 | 0 | 17
2018-07-22 05:00 | 0 | 0 | 16.7
2018-07-22 06:00 | 0.1 | 0.1451 | 17.2
2018-07-22 07:00 | 1.6 | 0 | 17.6
2018-07-22 08:00 | 3 | 0.87028 | 18.1
2018-07-22 09:00 | 2.1 | 0.43519 | 18.4
2018-07-22 10:00 | 2.2 | 0 | 18.8
2018-07-22 11:00 | 2.6 | 0 | 18.4
2018-07-22 12:00 | 6.2 | 0 | 18.5
2018-07-22 13:00 | 13.3 | 0.29009 | 18.8
2018-07-22 14:00 | 15.6 | 0.2902 | 19.1
2018-07-22 15:00 | 16 | 0 | 19.1
2018-07-22 16:00 | 11.9 | 0 | 19.9
2018-07-22 17:00 | 7.4 | 0.1451 | 19.5
2018-07-22 18:00 | 2.7 | 0.2902 | 19
2018-07-22 19:00 | 2.7 | 0.58018 | 17.9
2018-07-22 20:00 | 0.8 | 0 | 17.5
2018-07-22 21:00 | 0 | 0 | 16.9
2018-07-22 22:00 | 0 | 0.1451 | 16.5
2018-07-22 23:00 | 0 | 0 | 16.5
2018-07-23 | 0 | 0 | 16
2018-07-23 01:00 | 0 | 0 | 15.4
2018-07-23 02:00 | 0 | 0 | 15.2
2018-07-23 03:00 | 0 | 0 | 14.9
2018-07-23 04:00 | 0 | 0 | 14.7
2018-07-23 05:00 | 0 | 0 | 14.9
2018-07-23 06:00 | 0.5 | 0.1451 | 15.2
2018-07-23 07:00 | 3.2 | 0 | 16.9
2018-07-23 08:00 | 6.6 | 0.87028 | 17.6
2018-07-23 09:00 | 9.1 | 0.43519 | 18.5
2018-07-23 10:00 | 13.1 | 0 | 19.5
2018-07-23 11:00 | 12.4 | 0 | 20.9
2018-07-23 12:00 | 11.6 | 0 | 22.1
2018-07-23 13:00 | 6.6 | 0.29009 | 22.6
2018-07-23 14:00 | 17.9 | 0.2902 | 22.6
2018-07-23 15:00 | 6 | 0 | 16.8
2018-07-23 16:00 | 4.5 | 0 | 15.3
2018-07-23 17:00 | 9.7 | 0.1451 | 14.7
2018-07-23 18:00 | 7.1 | 0.2902 | 14.3
2018-07-23 19:00 | 4.6 | 0.58018 | 14.2
2018-07-23 20:00 | 1.5 | 0 | 14.4
2018-07-23 21:00 | 0 | 0 | 14.2
2018-07-23 22:00 | 0 | 0.1451 | 14.1
2018-07-23 23:00 | 0 | 0 | 13.9
2018-07-24 | 0 | 0 | 13.6
2018-07-24 01:00 | 0 | 0 | 13.8
2018-07-24 02:00 | 0 | 0 | 13.6
2018-07-24 03:00 | 0 | 0 | 13.6
2018-07-24 04:00 | 0 | 0 | 13.5
2018-07-24 05:00 | 0 | 0 | 13.6
2018-07-24 06:00 | 0.6 | 0.1451 | 13.9
2018-07-24 07:00 | 3.8 | 0 | 14.7
2018-07-24 08:00 | 6 | 0.87028 | 15.3
2018-07-24 09:00 | 9.9 | 0.43519 | 16
2018-07-24 10:00 | 11.8 | 0 | 18.1
2018-07-24 11:00 | 13.9 | 0 | 18.3
2018-07-24 12:00 | 16.4 | 0 | 18.3
2018-07-24 13:00 | 13.7 | 0.29009 | 19.6
2018-07-24 14:00 | 12.9 | 0.2902 | 18.8
2018-07-24 15:00 | 12.4 | 0 | 19.1
2018-07-24 16:00 | 13.2 | 0 | 20.1
2018-07-24 17:00 | 8.6 | 0.1451 | 19.3
2018-07-24 18:00 | 4.5 | 0.2902 | 18.5
2018-07-24 19:00 | 4.1 | 0.58018 | 17.3
2018-07-24 20:00 | 1.7 | 0 | 14
2018-07-24 21:00 | 0 | 0 | 12.2
2018-07-24 22:00 | 0 | 0.1451 | 12.4
2018-07-24 23:00 | 0 | 0 | 10.9
2018-07-25 | 0 | 0.54102 | 11
2018-07-25 01:00 | 0 | 0.607 | 10.3
2018-07-25 02:00 | 0 | 0.65978 | 8.4
2018-07-25 03:00 | 0 | 0.69937 | 8.6
2018-07-25 04:00 | 0 | 0.73896 | 7.9
2018-07-25 05:00 | 0 | 3.119 | 8.9
2018-07-25 06:00 | 0.5 | 0.8973 | 8.6
2018-07-25 07:00 | 3.5 | 0.9287 | 9.9
2018-07-25 08:00 | 6.2 | 0.66106 | 12.6
2018-07-25 09:00 | 8.6 | 0.7679 | 16.4
2018-07-25 10:00 | 12.8 | 0.92998 | 17.8
2018-07-25 11:00 | 14.6 | 0.78227 | 18.3
2018-07-25 12:00 | 6.4 | 1.655 | 18
2018-07-25 13:00 | 12.9 | 1.0066 | 19.6
2018-07-25 14:00 | 11.1 | 0.63595 | 19.6
2018-07-25 15:00 | 12.7 | 0.66106 | 18.7
2018-07-25 16:00 | 11 | 0.607 | 18.2
2018-07-25 17:00 | 7.1 | 0.52783 | 17.9
2018-07-25 18:00 | 4.8 | 0.91178 | 17.5
2018-07-25 19:00 | 3.8 | 0.72704 | 16.9
2018-07-25 20:00 | 1.2 | 0.80493 | 16.1
2018-07-25 21:00 | 0 | 0.56741 | 15.6
2018-07-25 22:00 | 0 | 1.4879 | 15.3
2018-07-25 23:00 | 0 | 0.039587 | 14.8
2018-07-26 | 0 | 0 | 14.8
2018-07-26 01:00 | 0 | 0 | 14.3
2018-07-26 02:00 | 0 | 0 | 14.1
2018-07-26 03:00 | 0 | 0 | 13.4
2018-07-26 04:00 | 0 | 0 | 12.9
2018-07-26 05:00 | 0 | 0 | 13.2
2018-07-26 06:00 | 0.5 | 0.1451 | 14.3
2018-07-26 07:00 | 4.1 | 0 | 14.9
2018-07-26 08:00 | 7.5 | 0.87028 | 16.1
2018-07-26 09:00 | 10 | 0.43519 | 18
2018-07-26 10:00 | 13.1 | 0 | 18.8
2018-07-26 11:00 | 14.5 | 0 | 19
2018-07-26 12:00 | 15.1 | 0 | 19.3
2018-07-26 13:00 | 17 | 0.29009 | 17.2
2018-07-26 14:00 | 17.8 | 0.2902 | 16
2018-07-26 15:00 | 15.3 | 0 | 15.8
2018-07-26 16:00 | 12.6 | 0 | 17
2018-07-26 17:00 | 8.6 | 0.1451 | 16.9
2018-07-26 18:00 | 6.8 | 0.2902 | 16.4
2018-07-26 19:00 | 3.9 | 0.58018 | 16
2018-07-26 20:00 | 3.7 | 0 | 15.4
2018-07-26 21:00 | 0 | 0 | 14.9
2018-07-26 22:00 | 0 | 0.1451 | 14.2
2018-07-26 23:00 | 0 | 0 | 13.9
2018-07-27 | 0 | 0 | 13.6
2018-07-27 01:00 | 0 | 0 | 13.9
2018-07-27 02:00 | 0 | 0 | 13.5
2018-07-27 03:00 | 0 | 0 | 12.8
2018-07-27 04:00 | 0 | 0 | 12.7
2018-07-27 05:00 | 0 | 0 | 13
2018-07-27 06:00 | 0.6 | 0.1451 | 13.6
2018-07-27 07:00 | 4.3 | 0 | 15
2018-07-27 08:00 | 6.8 | 0.87028 | 16.2
2018-07-27 09:00 | 10.3 | 0.43519 | 16.4
2018-07-27 10:00 | 11.4 | 0 | 17.4
2018-07-27 11:00 | 14.5 | 0 | 18.1
2018-07-27 12:00 | 16.1 | 0 | 18.6
2018-07-27 13:00 | 16.2 | 0.29009 | 20.3
2018-07-27 14:00 | 17.8 | 0.2902 | 20.4
2018-07-27 15:00 | 13.4 | 0 | 21.5
2018-07-27 16:00 | 11.3 | 0 | 22
2018-07-27 17:00 | 9.5 | 0.1451 | 21.2
2018-07-27 18:00 | 6.5 | 0.2902 | 21.1
2018-07-27 19:00 | 3.4 | 0.58018 | 18.6
2018-07-27 20:00 | 4.3 | 0 | 17.2
2018-07-27 21:00 | 0 | 0 | 15.9
2018-07-27 22:00 | 0 | 0.1451 | 15.8
2018-07-27 23:00 | 0 | 0 | 16.3
2018-07-28 | 0 | 0 | 17
2018-07-28 01:00 | 0 | 0 | 17.6
2018-07-28 02:00 | 0 | 0 | 17.7
2018-07-28 03:00 | 0 | 0 | 17.2
2018-07-28 04:00 | 0 | 0 | 17.2
2018-07-28 05:00 | 0 | 0 | 16.5
2018-07-28 06:00 | 0.3 | 0 | 18.4
2018-07-28 07:00 | 1.4 | 0.1077 | 21.5
2018-07-28 08:00 | 1.4 | 1.0775 | 23.9
2018-07-28 09:00 | 4.1 | 0.053852 | 26.3
2018-07-28 10:00 | 12 | 0 | 29.1
2018-07-28 11:00 | 10.9 | 0 | 30.3
2018-07-28 12:00 | 13.3 | 1.0236 | 30.7
2018-07-28 13:00 | 14.9 | 0.32322 | 31.1
2018-07-28 14:00 | 15.2 | 0 | 31.4
2018-07-28 15:00 | 11.9 | 0 | 30.9
2018-07-28 16:00 | 12.8 | 0 | 30
2018-07-28 17:00 | 7.1 | 1.6701 | 29.2
2018-07-28 18:00 | 6 | 0.16156 | 28.1
2018-07-28 19:00 | 4.6 | 0.37717 | 25.4
2018-07-28 20:00 | 1.4 | 0 | 22.9
2018-07-28 21:00 | 0 | 0 | 21.6
2018-07-28 22:00 | 0 | 0 | 22.3
2018-07-28 23:00 | 0 | 0 | 19.9
2018-07-29 | 0 | 0 | 18
2018-07-29 01:00 | 0 | 0 | 18.7
2018-07-29 02:00 | 0 | 0 | 17.9
2018-07-29 03:00 | 0 | 0 | 17
2018-07-29 04:00 | 0 | 0 | 16.5
2018-07-29 05:00 | 0 | 0 | 17.1
2018-07-29 06:00 | 0.4 | 0.1451 | 17.8
2018-07-29 07:00 | 3 | 0 | 18.7
2018-07-29 08:00 | 4.7 | 0.87028 | 19.6
2018-07-29 09:00 | 7.5 | 0.43519 | 20.5
2018-07-29 10:00 | 11.3 | 0 | 20
2018-07-29 11:00 | 12.8 | 0 | 20.4
2018-07-29 12:00 | 12.8 | 0 | 20.6
2018-07-29 13:00 | 12.6 | 0.29009 | 21.4
2018-07-29 14:00 | 13.2 | 0.2902 | 22.1
2018-07-29 15:00 | 12.8 | 0 | 23.1
2018-07-29 16:00 | 10.7 | 0 | 22.7
2018-07-29 17:00 | 7 | 0.1451 | 22
2018-07-29 18:00 | 7.5 | 0.2902 | 20.6
2018-07-29 19:00 | 4.3 | 0.58018 | 19.7
2018-07-29 20:00 | 1.4 | 0 | 18.4
2018-07-29 21:00 | 0 | 0 | 18.1
2018-07-29 22:00 | 0 | 0.1451 | 17.3
2018-07-29 23:00 | 0 | 0 | 17.1
2018-07-30 | 0 | 0 | 17.2
2018-07-30 01:00 | 0 | 0 | 17
2018-07-30 02:00 | 0 | 0 | 16.7
2018-07-30 03:00 | 0 | 0 | 16.3
2018-07-30 04:00 | 0 | 0 | 15.1
2018-07-30 05:00 | 0 | 0 | 15.2
2018-07-30 06:00 | 0.5 | 0.1451 | 15
2018-07-30 07:00 | 4 | 0 | 15.7
2018-07-30 08:00 | 6.9 | 0.87028 | 15.5
2018-07-30 09:00 | 8.5 | 0.43519 | 15.7
2018-07-30 10:00 | 13 | 0 | 15.9
2018-07-30 11:00 | 16.5 | 0 | 16.9
2018-07-30 12:00 | 17.9 | 0 | 16.9
2018-07-30 13:00 | 17.6 | 0.29009 | 17.6
2018-07-30 14:00 | 14.3 | 0.2902 | 18.5
2018-07-30 15:00 | 11.6 | 0 | 18.4
2018-07-30 16:00 | 8.9 | 0 | 18.6
2018-07-30 17:00 | 8.1 | 0.1451 | 18.5
2018-07-30 18:00 | 4.1 | 0.2902 | 17.8
2018-07-30 19:00 | 3.7 | 0.58018 | 16
2018-07-30 20:00 | 3.4 | 0 | 14.1
2018-07-30 21:00 | 0 | 0 | 13.2
2018-07-30 22:00 | 0 | 0.1451 | 12.3
2018-07-30 23:00 | 0 | 0 | 11.2
2018-07-31 | 0 | 0.54102 | 11.3
2018-07-31 01:00 | 0 | 0.607 | 9.9
2018-07-31 02:00 | 0 | 0.65978 | 10.2
2018-07-31 03:00 | 0 | 0.69937 | 10.2
2018-07-31 04:00 | 0 | 0.73896 | 11.9
2018-07-31 05:00 | 0 | 3.119 | 12
2018-07-31 06:00 | 0.4 | 0.8973 | 12.8
2018-07-31 07:00 | 3.5 | 0.9287 | 13.8
2018-07-31 08:00 | 7.8 | 0.66106 | 14.8
2018-07-31 09:00 | 8.9 | 0.7679 | 15.7
2018-07-31 10:00 | 11.9 | 0.92998 | 16.5
2018-07-31 11:00 | 11.9 | 0.78227 | 16.9
2018-07-31 12:00 | 13.7 | 1.655 | 17.9
2018-07-31 13:00 | 16.3 | 1.0066 | 17.7
2018-07-31 14:00 | 13.5 | 0.63595 | 17.6
2018-07-31 15:00 | 15.6 | 0.66106 | 18.1
2018-07-31 16:00 | 12.9 | 0.607 | 18
2018-07-31 17:00 | 10 | 0.52783 | 17.4
2018-07-31 18:00 | 6.3 | 0.91178 | 16.7
2018-07-31 19:00 | 3.5 | 0.72704 | 16
2018-07-31 20:00 | 0.7 | 0.80493 | 14.7
2018-07-31 21:00 | 0 | 0.56741 | 13.8
2018-07-31 22:00 | 0 | 1.4879 | 12.7
2018-07-31 23:00 | 0 | 0.039587 | 12.7
2018-08-01 | 0 | 0 | 11.9
2018-08-01 01:00 | 0 | 0 | 11.1
2018-08-01 02:00 | 0 | 0 | 10.9
2018-08-01 03:00 | 0 | 0 | 10.4
2018-08-01 04:00 | 0 | 0 | 10.6
2018-08-01 05:00 | 0 | 0 | 10.7
2018-08-01 06:00 | 0.2 | 0.1451 | 12.1
2018-08-01 07:00 | 2.7 | 0 | 13.9
2018-08-01 08:00 | 5.4 | 0.87028 | 14.9
2018-08-01 09:00 | 3.4 | 0.43519 | 16.2
2018-08-01 10:00 | 5.1 | 0 | 17.4
2018-08-01 11:00 | 4.2 | 0 | 19.1
2018-08-01 12:00 | 0.9 | 0 | 20
2018-08-01 13:00 | 1.1 | 0.29009 | 20.7
2018-08-01 14:00 | 1.2 | 0.2902 | 20.8
2018-08-01 15:00 | 0.7 | 0 | 21.4
2018-08-01 16:00 | 3.5 | 0 | 21.2
2018-08-01 17:00 | 3.7 | 0.1451 | 20.9
2018-08-01 18:00 | 2.8 | 0.2902 | 20.7
2018-08-01 19:00 | 5.1 | 0.58018 | 19.4
2018-08-01 20:00 | 1.4 | 0 | 17
2018-08-01 21:00 | 0 | 0 | 14.9
2018-08-01 22:00 | 0 | 0.1451 | 15.2
2018-08-01 23:00 | 0 | 0 | 14.3
2018-08-02 | 0 | 0 | 15.8
2018-08-02 01:00 | 0 | 0 | 15.2
2018-08-02 02:00 | 0 | 0 | 15.5
2018-08-02 03:00 | 0 | 0 | 14.9
2018-08-02 04:00 | 0 | 0 | 14.6
2018-08-02 05:00 | 0 | 0 | 15.5
2018-08-02 06:00 | 0.2 | 0.1451 | 16.8
2018-08-02 07:00 | 2.2 | 0 | 18.4
2018-08-02 08:00 | 7.5 | 0.87028 | 20.1
2018-08-02 09:00 | 8.5 | 0.43519 | 21.8
2018-08-02 10:00 | 11.7 | 0 | 23.9
2018-08-02 11:00 | 14 | 0 | 24.6
2018-08-02 12:00 | 17.7 | 0 | 25.5
2018-08-02 13:00 | 15.5 | 0.29009 | 26.3
2018-08-02 14:00 | 14.3 | 0.2902 | 27.4
2018-08-02 15:00 | 13.7 | 0 | 27.8
2018-08-02 16:00 | 11.6 | 0 | 28
2018-08-02 17:00 | 10.1 | 0.1451 | 26.6
2018-08-02 18:00 | 8.6 | 0.2902 | 25.8
2018-08-02 19:00 | 4.6 | 0.58018 | 24.7
2018-08-02 20:00 | 1.1 | 0 | 24.1
2018-08-02 21:00 | 0 | 0 | 23.4
2018-08-02 22:00 | 0 | 0.1451 | 22.9
2018-08-02 23:00 | 0 | 0 | 22.4
2018-08-03 | 0 | 0 | 20.3
2018-08-03 01:00 | 0 | 0 | 19.7
2018-08-03 02:00 | 0 | 0 | 19.7
2018-08-03 03:00 | 0 | 0 | 18.9
2018-08-03 04:00 | 0 | 0 | 18.2
2018-08-03 05:00 | 0 | 0 | 17.7
2018-08-03 06:00 | 0.3 | 0.1451 | 18.2
2018-08-03 07:00 | 3.4 | 0 | 18.3
2018-08-03 08:00 | 6.6 | 0.87028 | 18.9
2018-08-03 09:00 | 9.8 | 0.43519 | 20.6
2018-08-03 10:00 | 13.1 | 0 | 21.1
2018-08-03 11:00 | 13.3 | 0 | 21.3
2018-08-03 12:00 | 13.8 | 0 | 21.4
2018-08-03 13:00 | 16.2 | 0.29009 | 21.2
2018-08-03 14:00 | 13.2 | 0.2902 | 21.3
2018-08-03 15:00 | 16.2 | 0 | 22
2018-08-03 16:00 | 9 | 0 | 21.9
2018-08-03 17:00 | 8.6 | 0.1451 | 21.6
2018-08-03 18:00 | 5 | 0.2902 | 20.2
2018-08-03 19:00 | 3.9 | 0.58018 | 19.1
2018-08-03 20:00 | 0.9 | 0 | 17.9
2018-08-03 21:00 | 0 | 0 | 17.4
2018-08-03 22:00 | 0 | 0.1451 | 16.4
2018-08-03 23:00 | 0 | 0 | 16
2018-08-04 | 0 | 0 | 14.1
2018-08-04 01:00 | 0 | 0 | 13.9
2018-08-04 02:00 | 0 | 0 | 13.7
2018-08-04 03:00 | 0 | 0 | 13.5
2018-08-04 04:00 | 0 | 0 | 13.4
2018-08-04 05:00 | 0 | 0 | 13
2018-08-04 06:00 | 0.2 | 0 | 14.8
2018-08-04 07:00 | 2.6 | 0.1077 | 17.4
2018-08-04 08:00 | 6.1 | 1.0775 | 19.5
2018-08-04 09:00 | 7.9 | 0.053852 | 20.7
2018-08-04 10:00 | 13 | 0 | 21
2018-08-04 11:00 | 11.7 | 0 | 22.2
2018-08-04 12:00 | 10.7 | 1.0236 | 22.5
2018-08-04 13:00 | 11.9 | 0.32322 | 22.4
2018-08-04 14:00 | 16.6 | 0 | 22.4
2018-08-04 15:00 | 10 | 0 | 23
2018-08-04 16:00 | 10.3 | 0 | 22.6
2018-08-04 17:00 | 8.8 | 1.6701 | 22.2
2018-08-04 18:00 | 8.2 | 0.16156 | 21.3
2018-08-04 19:00 | 2.6 | 0.37717 | 19.6
2018-08-04 20:00 | 0.6 | 0 | 17.7
2018-08-04 21:00 | 0 | 0 | 16.4
2018-08-04 22:00 | 0 | 0 | 15.1
2018-08-04 23:00 | 0 | 0 | 14.1
2018-08-05 | 0 | 0 | 13.4
2018-08-05 01:00 | 0 | 0 | 11.7
2018-08-05 02:00 | 0 | 0 | 12.5
2018-08-05 03:00 | 0 | 0 | 11.4
2018-08-05 04:00 | 0 | 0 | 11
2018-08-05 05:00 | 0 | 0 | 9.6
2018-08-05 06:00 | 0.3 | 0.1451 | 12.1
2018-08-05 07:00 | 2.6 | 0 | 15.2
2018-08-05 08:00 | 5.6 | 0.87028 | 18
2018-08-05 09:00 | 8.9 | 0.43519 | 20.7
2018-08-05 10:00 | 12.1 | 0 | 21.8
2018-08-05 11:00 | 12.1 | 0 | 22.9
2018-08-05 12:00 | 17.9 | 0 | 23
2018-08-05 13:00 | 19.1 | 0.29009 | 23.7
2018-08-05 14:00 | 15.5 | 0.2902 | 24.2
2018-08-05 15:00 | 13.3 | 0 | 24
2018-08-05 16:00 | 10.9 | 0 | 24.1
2018-08-05 17:00 | 11.8 | 0.1451 | 23.5
2018-08-05 18:00 | 6.8 | 0.2902 | 21.9
2018-08-05 19:00 | 4.4 | 0.58018 | 20
2018-08-05 20:00 | 1.2 | 0 | 19.1
2018-08-05 21:00 | 0 | 0 | 17.4
2018-08-05 22:00 | 0 | 0.1451 | 17.6
2018-08-05 23:00 | 0 | 0 | 16.5
2018-08-06 | 0 | 0 | 16.3
2018-08-06 01:00 | 0 | 0 | 16.2
2018-08-06 02:00 | 0 | 0 | 15.4
2018-08-06 03:00 | 0 | 0 | 15.5
2018-08-06 04:00 | 0 | 0 | 15.2
2018-08-06 05:00 | 0 | 0 | 15.1
2018-08-06 06:00 | 0.3 | 0.1451 | 15.5
2018-08-06 07:00 | 4 | 0 | 16.1
2018-08-06 08:00 | 6.3 | 0.87028 | 17
2018-08-06 09:00 | 9.8 | 0.43519 | 18.4
2018-08-06 10:00 | 11.4 | 0 | 19
2018-08-06 11:00 | 13.6 | 0 | 20.6
2018-08-06 12:00 | 14.6 | 0 | 21.9
2018-08-06 13:00 | 14.9 | 0.29009 | 22.6
2018-08-06 14:00 | 15 | 0.2902 | 23.4
2018-08-06 15:00 | 15.3 | 0 | 23.3
2018-08-06 16:00 | 10.7 | 0 | 22.9
2018-08-06 17:00 | 12.3 | 0.1451 | 22.8
2018-08-06 18:00 | 7 | 0.2902 | 22
2018-08-06 19:00 | 4.2 | 0.58018 | 20.2
2018-08-06 20:00 | 1 | 0 | 19.2
2018-08-06 21:00 | 0 | 0 | 17.3
2018-08-06 22:00 | 0 | 0.1451 | 17
2018-08-06 23:00 | 0 | 0 | 16.9
2018-08-07 | 0 | 0 | 15.8
2018-08-07 01:00 | 0 | 0 | 15.7
2018-08-07 02:00 | 0 | 0 | 15.4
2018-08-07 03:00 | 0 | 0 | 14.7
2018-08-07 04:00 | 0 | 0 | 14.6
2018-08-07 05:00 | 0 | 0 | 14.6
2018-08-07 06:00 | 0.1 | 0.1451 | 14.8
2018-08-07 07:00 | 1.7 | 0 | 15.2
2018-08-07 08:00 | 6.2 | 0.87028 | 15.6
2018-08-07 09:00 | 8.3 | 0.43519 | 16.2
2018-08-07 10:00 | 10.6 | 0 | 17.3
2018-08-07 11:00 | 13.9 | 0 | 17.6
2018-08-07 12:00 | 16.6 | 0 | 17.8
2018-08-07 13:00 | 15.6 | 0.29009 | 18.6
2018-08-07 14:00 | 14.4 | 0.2902 | 19.6
2018-08-07 15:00 | 13.3 | 0 | 18.8
2018-08-07 16:00 | 10.6 | 0 | 17.3
2018-08-07 17:00 | 6.7 | 0.1451 | 18.2
2018-08-07 18:00 | 2.9 | 0.2902 | 17.8
2018-08-07 19:00 | 0.3 | 0.58018 | 16.7
2018-08-07 20:00 | 0 | 0 | 15.9
2018-08-07 21:00 | 0 | 0 | 15.3
2018-08-07 22:00 | 0 | 0.1451 | 15.4
2018-08-07 23:00 | 0 | 0 | 16
2018-08-08 | 0 | 0 | 16.7
2018-08-08 01:00 | 0 | 0 | 17.1
2018-08-08 02:00 | 0 | 0 | 17.2
2018-08-08 03:00 | 0 | 0 | 16.9
2018-08-08 04:00 | 0 | 0 | 17.1
2018-08-08 05:00 | 0 | 0 | 16.6
2018-08-08 06:00 | 0 | 0.1451 | 18.1
2018-08-08 07:00 | 0.2 | 0 | 19.4
2018-08-08 08:00 | 2.1 | 0.87028 | 22.3
2018-08-08 09:00 | 6.2 | 0.43519 | 24
2018-08-08 10:00 | 7.1 | 0 | 25.9
2018-08-08 11:00 | 4.1 | 0 | 25.4
2018-08-08 12:00 | 10.4 | 0 | 27.3
2018-08-08 13:00 | 12.6 | 0.29009 | 26.7
2018-08-08 14:00 | 15.3 | 0.2902 | 21
2018-08-08 15:00 | 11.3 | 0 | 18.6
2018-08-08 16:00 | 7.6 | 0 | 18
2018-08-08 17:00 | 7.9 | 0.1451 | 18.4
2018-08-08 18:00 | 6 | 0.2902 | 17.9
2018-08-08 19:00 | 3.3 | 0.58018 | 17.7
2018-08-08 20:00 | 0.6 | 0 | 16.9
2018-08-08 21:00 | 0 | 0 | 16.9
2018-08-08 22:00 | 0 | 0.1451 | 16.6
2018-08-08 23:00 | 0 | 0 | 15.8
2018-08-09 | 0 | 0 | 15.8
2018-08-09 01:00 | 0 | 0 | 16.2
2018-08-09 02:00 | 0 | 0 | 16.1
2018-08-09 03:00 | 0 | 0 | 15.2
2018-08-09 04:00 | 0 | 0 | 15.5
2018-08-09 05:00 | 0 | 0 | 15.2
2018-08-09 06:00 | 0 | 0.1451 | 15.7
2018-08-09 07:00 | 0.3 | 0 | 17.3
2018-08-09 08:00 | 4.1 | 0.87028 | 19.3
2018-08-09 09:00 | 9.6 | 0.43519 | 22.6
2018-08-09 10:00 | 12 | 0 | 24.8
2018-08-09 11:00 | 14.3 | 0 | 27.5
2018-08-09 12:00 | 13 | 0 | 28
2018-08-09 13:00 | 4.7 | 0.29009 | 29.2
2018-08-09 14:00 | 6.3 | 0.2902 | 29.3
2018-08-09 15:00 | 10.3 | 0 | 29.3
2018-08-09 16:00 | 10.5 | 0 | 28.9
2018-08-09 17:00 | 5.6 | 0.1451 | 28.1
2018-08-09 18:00 | 2.7 | 0.2902 | 27.6
2018-08-09 19:00 | 1.1 | 0.58018 | 25
2018-08-09 20:00 | 0.2 | 0 | 23.2
2018-08-09 21:00 | 0 | 0 | 21.5
2018-08-09 22:00 | 0 | 0.1451 | 19.1
2018-08-09 23:00 | 0 | 0 | 18.2
2018-08-10 | 0 | 0 | 16.2
2018-08-10 01:00 | 0 | 0 | 17.3
2018-08-10 02:00 | 0 | 0 | 15.5
2018-08-10 03:00 | 0 | 0 | 14.7
2018-08-10 04:00 | 0 | 0 | 14.5
2018-08-10 05:00 | 0 | 0 | 14.5
2018-08-10 06:00 | 0.2 | 0.1451 | 17.2
2018-08-10 07:00 | 2.8 | 0 | 21
2018-08-10 08:00 | 5.8 | 0.87028 | 23.2
2018-08-10 09:00 | 7.4 | 0.43519 | 25.1
2018-08-10 10:00 | 11.6 | 0 | 27.3
2018-08-10 11:00 | 9.2 | 0 | 29.8
2018-08-10 12:00 | 13.1 | 0 | 29.3
2018-08-10 13:00 | 7.4 | 0.29009 | 30.1
2018-08-10 14:00 | 12.7 | 0.2902 | 30.7
2018-08-10 15:00 | 14.8 | 0 | 30.3
2018-08-10 16:00 | 12.4 | 0 | 30.6
2018-08-10 17:00 | 6.6 | 0.1451 | 29.3
2018-08-10 18:00 | 7.5 | 0.2902 | 27.7
2018-08-10 19:00 | 3.1 | 0.58018 | 26
2018-08-10 20:00 | 0.4 | 0 | 24.2
2018-08-10 21:00 | 0 | 0 | 22.8
2018-08-10 22:00 | 0 | 0.1451 | 21.2
2018-08-10 23:00 | 0 | 0 | 20.5
2018-08-11 | 0 | 0 | 20
2018-08-11 01:00 | 0 | 0 | 18.9
2018-08-11 02:00 | 0 | 0 | 17.4
2018-08-11 03:00 | 0 | 0 | 16.9
2018-08-11 04:00 | 0 | 0 | 16.2
2018-08-11 05:00 | 0 | 0 | 16.2
2018-08-11 06:00 | 0 | 0 | 18.9
2018-08-11 07:00 | 1 | 0.1077 | 20.3
2018-08-11 08:00 | 4.4 | 1.0775 | 23.3
2018-08-11 09:00 | 8.4 | 0.053852 | 24.5
2018-08-11 10:00 | 10.5 | 0 | 26
2018-08-11 11:00 | 11.9 | 0 | 24.1
2018-08-11 12:00 | 13.1 | 1.0236 | 21.3
2018-08-11 13:00 | 16.6 | 0.32322 | 22.9
2018-08-11 14:00 | 10 | 0 | 24.5
2018-08-11 15:00 | 15.5 | 0 | 24.7
2018-08-11 16:00 | 10.1 | 0 | 24.8
2018-08-11 17:00 | 10.6 | 1.6701 | 18.4
2018-08-11 18:00 | 5.5 | 0.16156 | 18.5
2018-08-11 19:00 | 3.6 | 0.37717 | 17.5
2018-08-11 20:00 | 1 | 0 | 17.8
2018-08-11 21:00 | 0 | 0 | 17.7
2018-08-11 22:00 | 0 | 0 | 17.4
2018-08-11 23:00 | 0 | 0 | 17.3
2018-08-12 | 0 | 0 | 17.5
2018-08-12 01:00 | 0 | 0 | 17.4
2018-08-12 02:00 | 0 | 0 | 17.2
2018-08-12 03:00 | 0 | 0 | 17.6
2018-08-12 04:00 | 0 | 0 | 17.6
2018-08-12 05:00 | 0 | 0 | 17.7
2018-08-12 06:00 | 0.1 | 0.1451 | 17.8
2018-08-12 07:00 | 3 | 0 | 18.5
2018-08-12 08:00 | 6.1 | 0.87028 | 20.9
2018-08-12 09:00 | 8.4 | 0.43519 | 23.8
2018-08-12 10:00 | 11.3 | 0 | 23.8
2018-08-12 11:00 | 14 | 0 | 23.6
2018-08-12 12:00 | 17.9 | 0 | 25.6
2018-08-12 13:00 | 17.4 | 0.29009 | 25.6
2018-08-12 14:00 | 17.4 | 0.2902 | 25.9
2018-08-12 15:00 | 15.6 | 0 | 25.4
2018-08-12 16:00 | 11.3 | 0 | 27.2
2018-08-12 17:00 | 5.9 | 0.1451 | 26.7
2018-08-12 18:00 | 4.9 | 0.2902 | 25.7
2018-08-12 19:00 | 3.2 | 0.58018 | 21
2018-08-12 20:00 | 0.7 | 0 | 19.8
2018-08-12 21:00 | 0 | 0 | 17.9
2018-08-12 22:00 | 0 | 0.1451 | 16.7
2018-08-12 23:00 | 0 | 0 | 17
2018-08-13 | 0 | 0 | 15
2018-08-13 01:00 | 0 | 0 | 15.6
2018-08-13 02:00 | 0 | 0 | 15.2
2018-08-13 03:00 | 0 | 0 | 14.7
2018-08-13 04:00 | 0 | 0 | 15
2018-08-13 05:00 | 0 | 0 | 14.3
2018-08-13 06:00 | 0 | 0.1451 | 16.6
2018-08-13 07:00 | 0 | 0 | 19.5
2018-08-13 08:00 | 0.2 | 0.87028 | 20.3
2018-08-13 09:00 | 1.4 | 0.43519 | 24.4
2018-08-13 10:00 | 3.6 | 0 | 26.4
2018-08-13 11:00 | 0.9 | 0 | 26
2018-08-13 12:00 | 10.7 | 0 | 26
2018-08-13 13:00 | 5.9 | 0.29009 | 25.9
2018-08-13 14:00 | 7.8 | 0.2902 | 21.4
2018-08-13 15:00 | 11 | 0 | 17.1
2018-08-13 16:00 | 12.8 | 0 | 16.6
2018-08-13 17:00 | 7 | 0.1451 | 16.2
2018-08-13 18:00 | 5.8 | 0.2902 | 15.2
2018-08-13 19:00 | 0.6 | 0.58018 | 14.8
2018-08-13 20:00 | 0.2 | 0 | 14.2
2018-08-13 21:00 | 0 | 0 | 14.7
2018-08-13 22:00 | 0 | 0.1451 | 14.8
2018-08-13 23:00 | 0 | 0 | 14.5
2018-08-14 | 0 | 0 | 14.6
2018-08-14 01:00 | 0 | 0 | 14.5
2018-08-14 02:00 | 0 | 0 | 14.7
2018-08-14 03:00 | 0 | 0 | 14.6
2018-08-14 04:00 | 0 | 0 | 14.4
2018-08-14 05:00 | 0 | 0 | 14.1
2018-08-14 06:00 | 0.1 | 0.1451 | 14.2
2018-08-14 07:00 | 2 | 0 | 14.6
2018-08-14 08:00 | 4.3 | 0.87028 | 14.9
2018-08-14 09:00 | 7.2 | 0.43519 | 15.6
2018-08-14 10:00 | 10.2 | 0 | 15.9
2018-08-14 11:00 | 13.7 | 0 | 16.7
2018-08-14 12:00 | 6.4 | 0 | 19
2018-08-14 13:00 | 5.5 | 0.29009 | 16.2
2018-08-14 14:00 | 7.5 | 0.2902 | 16.7
2018-08-14 15:00 | 5.5 | 0 | 17.4
2018-08-14 16:00 | 13.9 | 0 | 16.9
2018-08-14 17:00 | 6.9 | 0.1451 | 16.2
2018-08-14 18:00 | 6.3 | 0.2902 | 15.8
2018-08-14 19:00 | 3.6 | 0.58018 | 14.7
2018-08-14 20:00 | 0.3 | 0 | 14.4
2018-08-14 21:00 | 0 | 0 | 14.1
2018-08-14 22:00 | 0 | 0.1451 | 13.9
2018-08-14 23:00 | 0 | 0 | 14.2
2018-08-15 | 0 | 0 | 14.1
2018-08-15 01:00 | 0 | 0 | 14.3
2018-08-15 02:00 | 0 | 0 | 14.2
2018-08-15 03:00 | 0 | 0 | 13.8
2018-08-15 04:00 | 0 | 0 | 13.8
2018-08-15 05:00 | 0 | 0 | 13.6
2018-08-15 06:00 | 0 | 0.1451 | 13.8
2018-08-15 07:00 | 0.4 | 0 | 14
2018-08-15 08:00 | 1.2 | 0.87028 | 14.5
2018-08-15 09:00 | 7.2 | 0.43519 | 15.1
2018-08-15 10:00 | 11.2 | 0 | 15.3
2018-08-15 11:00 | 8.2 | 0 | 15.3
2018-08-15 12:00 | 7.7 | 0 | 15.7
2018-08-15 13:00 | 6.7 | 0.29009 | 16.6
2018-08-15 14:00 | 5.6 | 0.2902 | 17.3
2018-08-15 15:00 | 5.5 | 0 | 17.2
2018-08-15 16:00 | 6.3 | 0 | 17.4
2018-08-15 17:00 | 4.8 | 0.1451 | 17.5
2018-08-15 18:00 | 4 | 0.2902 | 17.2
2018-08-15 19:00 | 2.6 | 0.58018 | 16.8
2018-08-15 20:00 | 0.5 | 0 | 16.3
2018-08-15 21:00 | 0 | 0 | 15.2
2018-08-15 22:00 | 0 | 0.1451 | 14.9
2018-08-15 23:00 | 0 | 0 | 14.3
2018-08-16 | 0 | 0 | 13.9
2018-08-16 01:00 | 0 | 0 | 14
2018-08-16 02:00 | 0 | 0 | 12.8
2018-08-16 03:00 | 0 | 0 | 12.5
2018-08-16 04:00 | 0 | 0 | 12.3
2018-08-16 05:00 | 0 | 0 | 13.2
2018-08-16 06:00 | 0 | 0.1451 | 13.2
2018-08-16 07:00 | 2.7 | 0 | 14
2018-08-16 08:00 | 6.3 | 0.87028 | 16.2
2018-08-16 09:00 | 8.1 | 0.43519 | 18.6
2018-08-16 10:00 | 12 | 0 | 20
2018-08-16 11:00 | 13.2 | 0 | 21.4
2018-08-16 12:00 | 15.2 | 0 | 22.1
2018-08-16 13:00 | 15.9 | 0.29009 | 22.4
2018-08-16 14:00 | 14.6 | 0.2902 | 22.8
2018-08-16 15:00 | 14 | 0 | 23.6
2018-08-16 16:00 | 11.7 | 0 | 24.3
2018-08-16 17:00 | 7.5 | 0.1451 | 23.7
2018-08-16 18:00 | 5.4 | 0.2902 | 21.9
2018-08-16 19:00 | 3.4 | 0.58018 | 18.6
2018-08-16 20:00 | 4 | 0 | 16.2
2018-08-16 21:00 | 0 | 0 | 16.3
2018-08-16 22:00 | 0 | 0.1451 | 15.5
2018-08-16 23:00 | 0 | 0 | 15
2018-08-17 | 0 | 0 | 17
2018-08-17 01:00 | 0 | 0 | 16.3
2018-08-17 02:00 | 0 | 0 | 15.9
2018-08-17 03:00 | 0 | 0 | 15.8
2018-08-17 04:00 | 0 | 0 | 15.6
2018-08-17 05:00 | 0 | 0 | 16
2018-08-17 06:00 | 0.1 | 0.1451 | 16.5
2018-08-17 07:00 | 1.4 | 0 | 17.4
2018-08-17 08:00 | 5.4 | 0.87028 | 18.5
2018-08-17 09:00 | 7.7 | 0.43519 | 18
2018-08-17 10:00 | 12.2 | 0 | 19.1
2018-08-17 11:00 | 12.8 | 0 | 18.7
2018-08-17 12:00 | 12.6 | 0 | 17.4
2018-08-17 13:00 | 13.7 | 0.29009 | 19.9
2018-08-17 14:00 | 9.5 | 0.2902 | 21.1
2018-08-17 15:00 | 9.6 | 0 | 20.3
2018-08-17 16:00 | 11.9 | 0 | 20
2018-08-17 17:00 | 6.8 | 0.1451 | 19.7
2018-08-17 18:00 | 3.3 | 0.2902 | 19.4
2018-08-17 19:00 | 2.5 | 0.58018 | 18.9
2018-08-17 20:00 | 0.4 | 0 | 18.7
2018-08-17 21:00 | 0 | 0 | 18.5
2018-08-17 22:00 | 0 | 0.1451 | 18.3
2018-08-17 23:00 | 0 | 0 | 17.7
2018-08-18 | 0 | 0 | 17.1
2018-08-18 01:00 | 0 | 0 | 15.4
2018-08-18 02:00 | 0 | 0 | 14.6
2018-08-18 03:00 | 0 | 0 | 14.2
2018-08-18 04:00 | 0 | 0 | 14.3
2018-08-18 05:00 | 0 | 0 | 14.9
2018-08-18 06:00 | 0.1 | 0 | 16.1
2018-08-18 07:00 | 1.8 | 0.1077 | 16.6
2018-08-18 08:00 | 5.7 | 1.0775 | 18
2018-08-18 09:00 | 8.4 | 0.053852 | 20.1
2018-08-18 10:00 | 13 | 0 | 21.7
2018-08-18 11:00 | 15.5 | 0 | 22.2
2018-08-18 12:00 | 17.4 | 1.0236 | 23.1
2018-08-18 13:00 | 16.1 | 0.32322 | 24.7
2018-08-18 14:00 | 15.8 | 0 | 22.9
2018-08-18 15:00 | 13.3 | 0 | 22.2
2018-08-18 16:00 | 12.7 | 0 | 19.2
2018-08-18 17:00 | 7.5 | 1.6701 | 19.3
2018-08-18 18:00 | 5.8 | 0.16156 | 18.9
2018-08-18 19:00 | 3.1 | 0.37717 | 18
2018-08-18 20:00 | 1.4 | 0 | 18
2018-08-18 21:00 | 0 | 0 | 17.8
2018-08-18 22:00 | 0 | 0 | 17.4
2018-08-18 23:00 | 0 | 0 | 16.8
2018-08-19 | 0 | 0 | 16.3
2018-08-19 01:00 | 0 | 0 | 16.8
2018-08-19 02:00 | 0 | 0 | 16.7
2018-08-19 03:00 | 0 | 0 | 16.7
2018-08-19 04:00 | 0 | 0 | 16.6
2018-08-19 05:00 | 0 | 0 | 16.6
2018-08-19 06:00 | 0 | 0.1451 | 16.9
2018-08-19 07:00 | 2.5 | 0 | 17.7
2018-08-19 08:00 | 5.5 | 0.87028 | 19.6
2018-08-19 09:00 | 8.4 | 0.43519 | 21.5
2018-08-19 10:00 | 11.7 | 0 | 23.4
2018-08-19 11:00 | 15.2 | 0 | 24.1
2018-08-19 12:00 | 15.2 | 0 | 25.2
2018-08-19 13:00 | 16.6 | 0.29009 | 26.8
2018-08-19 14:00 | 17 | 0.2902 | 26.9
2018-08-19 15:00 | 13.3 | 0 | 26.7
2018-08-19 16:00 | 11.9 | 0 | 25.5
2018-08-19 17:00 | 8.6 | 0.1451 | 24.8
2018-08-19 18:00 | 6.3 | 0.2902 | 24
2018-08-19 19:00 | 2.3 | 0.58018 | 22.9
2018-08-19 20:00 | 0.3 | 0 | 16.8
2018-08-19 21:00 | 0 | 0 | 16.8
2018-08-19 22:00 | 0 | 0.1451 | 17.1
2018-08-19 23:00 | 0 | 0 | 16.9
2018-08-20 | 0 | 0 | 16.5
2018-08-20 01:00 | 0 | 0 | 16.6
2018-08-20 02:00 | 0 | 0 | 16.4
2018-08-20 03:00 | 0 | 0 | 16.1
2018-08-20 04:00 | 0 | 0 | 15.8
2018-08-20 05:00 | 0 | 0 | 15.7
2018-08-20 06:00 | 0 | 0.1451 | 15.7
2018-08-20 07:00 | 2.3 | 0 | 17
2018-08-20 08:00 | 6.1 | 0.87028 | 18.6
2018-08-20 09:00 | 4.6 | 0.43519 | 20.6
2018-08-20 10:00 | 6.9 | 0 | 21.1
2018-08-20 11:00 | 11.7 | 0 | 21.6
2018-08-20 12:00 | 12.9 | 0 | 21.7
2018-08-20 13:00 | 12.7 | 0.29009 | 21.8
2018-08-20 14:00 | 10.7 | 0.2902 | 21.9
2018-08-20 15:00 | 5.4 | 0 | 22.4
2018-08-20 16:00 | 8.5 | 0 | 22.8
2018-08-20 17:00 | 6.5 | 0.1451 | 23
2018-08-20 18:00 | 6.2 | 0.2902 | 22
2018-08-20 19:00 | 3.3 | 0.58018 | 19.1
2018-08-20 20:00 | 0.3 | 0 | 17.7
2018-08-20 21:00 | 0 | 0 | 16
2018-08-20 22:00 | 0 | 0.1451 | 16.5
2018-08-20 23:00 | 0 | 0 | 15.7
2018-08-21 | 0 | 0 | 16
2018-08-21 01:00 | 0 | 0 | 16.5
2018-08-21 02:00 | 0 | 0 | 15.9
2018-08-21 03:00 | 0 | 0 | 15.3
2018-08-21 04:00 | 0 | 0 | 15.1
2018-08-21 05:00 | 0 | 0 | 14.9
2018-08-21 06:00 | 0 | 0.1451 | 15.5
2018-08-21 07:00 | 1.6 | 0 | 16
2018-08-21 08:00 | 3.7 | 0.87028 | 16.1
2018-08-21 09:00 | 6.4 | 0.43519 | 17.4
2018-08-21 10:00 | 11.2 | 0 | 18.3
2018-08-21 11:00 | 11.2 | 0 | 18.9
2018-08-21 12:00 | 11.9 | 0 | 20.3
2018-08-21 13:00 | 8.9 | 0.29009 | 20.8
2018-08-21 14:00 | 10.8 | 0.2902 | 19.5
2018-08-21 15:00 | 9.4 | 0 | 20.7
2018-08-21 16:00 | 11.7 | 0 | 20.2
2018-08-21 17:00 | 7.2 | 0.1451 | 17.8
2018-08-21 18:00 | 5.9 | 0.2902 | 14.6
2018-08-21 19:00 | 2.4 | 0.58018 | 14.3
2018-08-21 20:00 | 0.2 | 0 | 13.6
2018-08-21 21:00 | 0 | 0 | 13.8
2018-08-21 22:00 | 0 | 0.1451 | 13.4
2018-08-21 23:00 | 0 | 0 | 12.9
2018-08-22 | 0 | 0.54102 | 12.4
2018-08-22 01:00 | 0 | 0.607 | 12.8
2018-08-22 02:00 | 0 | 0.65978 | 12.9
2018-08-22 03:00 | 0 | 0.69937 | 13
2018-08-22 04:00 | 0 | 0.73896 | 13.1
2018-08-22 05:00 | 0 | 3.119 | 13.3
2018-08-22 06:00 | 0 | 0.8973 | 13.3
2018-08-22 07:00 | 2.1 | 0.9287 | 13.6
2018-08-22 08:00 | 5.8 | 0.66106 | 14
2018-08-22 09:00 | 8.6 | 0.7679 | 14.1
2018-08-22 10:00 | 11.2 | 0.92998 | 13.9
2018-08-22 11:00 | 13 | 0.78227 | 14.2
2018-08-22 12:00 | 16.5 | 1.655 | 14.7
2018-08-22 13:00 | 14.8 | 1.0066 | 13.8
2018-08-22 14:00 | 16.6 | 0.63595 | 13
2018-08-22 15:00 | 13.6 | 0.66106 | 13.4
2018-08-22 16:00 | 12.9 | 0.607 | 13.8
2018-08-22 17:00 | 8.2 | 0.52783 | 15
2018-08-22 18:00 | 6 | 0.91178 | 14.7
2018-08-22 19:00 | 2.7 | 0.72704 | 12.8
2018-08-22 20:00 | 0.2 | 0.80493 | 12.4
2018-08-22 21:00 | 0 | 0.56741 | 11.3
2018-08-22 22:00 | 0 | 1.4879 | 11.9
2018-08-22 23:00 | 0 | 0.039587 | 10
2018-08-23 | 0 | 0.63339 | 9.4
2018-08-23 01:00 | 0 | 0.65978 | 8.9
2018-08-23 02:00 | 0 | 0.69937 | 8.3
2018-08-23 03:00 | 0 | 0.75215 | 6.6
2018-08-23 04:00 | 0 | 0.72576 | 7.6
2018-08-23 05:00 | 0 | 0.94902 | 6.9
2018-08-23 06:00 | 0 | 1.0417 | 7.8
2018-08-23 07:00 | 1.8 | 1.4088 | 9.2
2018-08-23 08:00 | 4.9 | 0.72434 | 14.3
2018-08-23 09:00 | 8.9 | 0.55386 | 13.8
2018-08-23 10:00 | 11.9 | 0.65907 | 15.1
2018-08-23 11:00 | 13.8 | 1.264 | 17.5
2018-08-23 12:00 | 16.6 | 0.54066 | 17.5
2018-08-23 13:00 | 15.1 | 1.1321 | 18.5
2018-08-23 14:00 | 8.8 | 0.36948 | 18.8
2018-08-23 15:00 | 10.8 | 0.5535 | 19.2
2018-08-23 16:00 | 5.6 | 0.39587 | 18
2018-08-23 17:00 | 2.9 | 0.44865 | 17.7
2018-08-23 18:00 | 0.1 | 0.42226 | 15.6
2018-08-23 19:00 | 1.8 | 1.7109 | 13.1
2018-08-23 20:00 | 0.3 | 0.46185 | 11.8
2018-08-23 21:00 | 0 | 0.61984 | 11.4
2018-08-23 22:00 | 0 | 0.52783 | 10.3
2018-08-23 23:00 | 0 | 0.58061 | 9.7
2018-08-24 | 0 | 0 | 9.3
2018-08-24 01:00 | 0 | 0 | 8.7
2018-08-24 02:00 | 0 | 0 | 8.6
2018-08-24 03:00 | 0 | 0 | 7.3
2018-08-24 04:00 | 0 | 0 | 8
2018-08-24 05:00 | 0 | 0 | 8.8
2018-08-24 06:00 | 0 | 0.1451 | 9.7
2018-08-24 07:00 | 1 | 0 | 9.7
2018-08-24 08:00 | 0.6 | 0.87028 | 13.8
2018-08-24 09:00 | 1.3 | 0.43519 | 15.7
2018-08-24 10:00 | 2.8 | 0 | 19.6
2018-08-24 11:00 | 6.7 | 0 | 21.5
2018-08-24 12:00 | 12.1 | 0 | 23
2018-08-24 13:00 | 14.2 | 0.29009 | 23.2
2018-08-24 14:00 | 8 | 0.2902 | 24.6
2018-08-24 15:00 | 10.3 | 0 | 24.5
2018-08-24 16:00 | 7.8 | 0 | 22.7
2018-08-24 17:00 | 5.2 | 0.1451 | 22
2018-08-24 18:00 | 3.8 | 0.2902 | 20.1
2018-08-24 19:00 | 0.6 | 0.58018 | 18.7
2018-08-24 20:00 | 0 | 0 | 16.7
2018-08-24 21:00 | 0 | 0 | 16.2
2018-08-24 22:00 | 0 | 0.1451 | 16.4
2018-08-24 23:00 | 0 | 0 | 15.3
2018-08-25 | 0 | 0 | 16.2
2018-08-25 01:00 | 0 | 0 | 14.3
2018-08-25 02:00 | 0 | 0 | 14.4
2018-08-25 03:00 | 0 | 0 | 14.9
2018-08-25 04:00 | 0 | 0 | 13.6
2018-08-25 05:00 | 0 | 0 | 13.9
2018-08-25 06:00 | 0 | 0 | 13.3
2018-08-25 07:00 | 0.2 | 0.1077 | 13.5
2018-08-25 08:00 | 0.7 | 1.0775 | 15.4
2018-08-25 09:00 | 2.8 | 0.053852 | 15.3
2018-08-25 10:00 | 6 | 0 | 16.2
2018-08-25 11:00 | 12.3 | 0 | 15.9
2018-08-25 12:00 | 14 | 1.0236 | 16.9
2018-08-25 13:00 | 13.3 | 0.32322 | 18.6
2018-08-25 14:00 | 8.6 | 0 | 19.3
2018-08-25 15:00 | 8 | 0 | 18.8
2018-08-25 16:00 | 7.4 | 0 | 18.4
2018-08-25 17:00 | 5.7 | 1.6701 | 18.2
2018-08-25 18:00 | 3 | 0.16156 | 17
2018-08-25 19:00 | 2 | 0.37717 | 15.8
2018-08-25 20:00 | 0.1 | 0 | 15.4
2018-08-25 21:00 | 0 | 0 | 14.7
2018-08-25 22:00 | 0 | 0 | 13.9
2018-08-25 23:00 | 0 | 0 | 13.9
2018-08-26 | 0 | 0.54102 | 12.8
2018-08-26 01:00 | 0 | 0.607 | 13.3
2018-08-26 02:00 | 0 | 0.65978 | 13.6
2018-08-26 03:00 | 0 | 0.69937 | 13.7
2018-08-26 04:00 | 0 | 0.73896 | 13.1
2018-08-26 05:00 | 0 | 3.119 | 12.1
2018-08-26 06:00 | 0 | 0.8973 | 12.4
2018-08-26 07:00 | 1.7 | 0.9287 | 13.5
2018-08-26 08:00 | 5.1 | 0.66106 | 14
2018-08-26 09:00 | 9.1 | 0.7679 | 14.2
2018-08-26 10:00 | 11 | 0.92998 | 14.8
2018-08-26 11:00 | 10.5 | 0.78227 | 13.9
2018-08-26 12:00 | 10.3 | 1.655 | 14
2018-08-26 13:00 | 18.7 | 1.0066 | 14.8
2018-08-26 14:00 | 18.2 | 0.63595 | 14.9
2018-08-26 15:00 | 13.2 | 0.66106 | 15.4
2018-08-26 16:00 | 10.7 | 0.607 | 15.3
2018-08-26 17:00 | 5.8 | 0.52783 | 14.6
2018-08-26 18:00 | 2 | 0.91178 | 14
2018-08-26 19:00 | 1 | 0.72704 | 13.7
2018-08-26 20:00 | 0.2 | 0.80493 | 13.3
2018-08-26 21:00 | 0 | 0.56741 | 13.1
2018-08-26 22:00 | 0 | 1.4879 | 13
2018-08-26 23:00 | 0 | 0.039587 | 12.9
2018-08-27 | 0 | 0.54102 | 12.7
2018-08-27 01:00 | 0 | 0.607 | 12.8
2018-08-27 02:00 | 0 | 0.65978 | 12.6
2018-08-27 03:00 | 0 | 0.69937 | 12.6
2018-08-27 04:00 | 0 | 0.73896 | 12.7
2018-08-27 05:00 | 0 | 3.119 | 13
2018-08-27 06:00 | 0 | 0.8973 | 13
2018-08-27 07:00 | 0.3 | 0.9287 | 13.9
2018-08-27 08:00 | 2.8 | 0.66106 | 14.3
2018-08-27 09:00 | 2 | 0.7679 | 14.2
2018-08-27 10:00 | 3.2 | 0.92998 | 15.7
2018-08-27 11:00 | 3.3 | 0.78227 | 16
2018-08-27 12:00 | 3.1 | 1.655 | 17.3
2018-08-27 13:00 | 3.6 | 1.0066 | 15.4
2018-08-27 14:00 | 2.4 | 0.63595 | 16.7
2018-08-27 15:00 | 2.5 | 0.66106 | 16.9
2018-08-27 16:00 | 3.1 | 0.607 | 16.8
2018-08-27 17:00 | 1.9 | 0.52783 | 16.4
2018-08-27 18:00 | 1.1 | 0.91178 | 15.4
2018-08-27 19:00 | 0.5 | 0.72704 | 13.5
2018-08-27 20:00 | 0.1 | 0.80493 | 12.8
2018-08-27 21:00 | 0 | 0.56741 | 13.4
2018-08-27 22:00 | 0 | 1.4879 | 12.2
2018-08-27 23:00 | 0 | 0.039587 | 11.1
2018-08-28 | 0 | 0 | 9.9
2018-08-28 01:00 | 0 | 0 | 9.5
2018-08-28 02:00 | 0 | 0 | 8.7
2018-08-28 03:00 | 0 | 0 | 9.5
2018-08-28 04:00 | 0 | 0 | 9.5
2018-08-28 05:00 | 0 | 0 | 11.1
2018-08-28 06:00 | 0 | 0.1451 | 11.9
2018-08-28 07:00 | 0.9 | 0 | 13
2018-08-28 08:00 | 2.9 | 0.87028 | 13.7
2018-08-28 09:00 | 7.4 | 0.43519 | 15.4
2018-08-28 10:00 | 11.1 | 0 | 16.8
2018-08-28 11:00 | 13.7 | 0 | 18.5
2018-08-28 12:00 | 15.8 | 0 | 18.4
2018-08-28 13:00 | 17.4 | 0.29009 | 19.9
2018-08-28 14:00 | 13.7 | 0.2902 | 19.3
2018-08-28 15:00 | 13.8 | 0 | 19.1
2018-08-28 16:00 | 11.1 | 0 | 19.5
2018-08-28 17:00 | 8.2 | 0.1451 | 19.1
2018-08-28 18:00 | 4.3 | 0.2902 | 17.8
2018-08-28 19:00 | 2.2 | 0.58018 | 17.3
2018-08-28 20:00 | 0.2 | 0 | 17
2018-08-28 21:00 | 0 | 0 | 16.7
2018-08-28 22:00 | 0 | 0.1451 | 15.6
2018-08-28 23:00 | 0 | 0 | 15.3
2018-08-29 | 0 | 0 | 15
2018-08-29 01:00 | 0 | 0 | 14.7
2018-08-29 02:00 | 0 | 0 | 14.5
2018-08-29 03:00 | 0 | 0 | 14.4
2018-08-29 04:00 | 0 | 0 | 14
2018-08-29 05:00 | 0 | 0 | 13.9
2018-08-29 06:00 | 0 | 0.1451 | 13.7
2018-08-29 07:00 | 1.2 | 0 | 14
2018-08-29 08:00 | 4.7 | 0.87028 | 14.1
2018-08-29 09:00 | 6.4 | 0.43519 | 14.6
2018-08-29 10:00 | 10.9 | 0 | 14.7
2018-08-29 11:00 | 13.9 | 0 | 15.1
2018-08-29 12:00 | 8 | 0 | 15.7
2018-08-29 13:00 | 11.1 | 0.29009 | 16.1
2018-08-29 14:00 | 4.6 | 0.2902 | 16.8
2018-08-29 15:00 | 3.2 | 0 | 15.7
2018-08-29 16:00 | 4.6 | 0 | 16.1
2018-08-29 17:00 | 6.6 | 0.1451 | 15.7
2018-08-29 18:00 | 1.2 | 0.2902 | 15.5
2018-08-29 19:00 | 0 | 0.58018 | 15.4
2018-08-29 20:00 | 0 | 0 | 15.2
2018-08-29 21:00 | 0 | 0 | 15.2
2018-08-29 22:00 | 0 | 0.1451 | 15
2018-08-29 23:00 | 0 | 0 | 15.1
2018-08-30 | 0 | 0 | 15
2018-08-30 01:00 | 0 | 0 | 14.7
2018-08-30 02:00 | 0 | 0 | 14.4
2018-08-30 03:00 | 0 | 0 | 14.4
2018-08-30 04:00 | 0 | 0 | 14.4
2018-08-30 05:00 | 0 | 0 | 14.6
2018-08-30 06:00 | 0 | 0.1451 | 15.2
2018-08-30 07:00 | 0 | 0 | 15.8
2018-08-30 08:00 | 1.3 | 0.87028 | 16.3
2018-08-30 09:00 | 2.9 | 0.43519 | 17.9
2018-08-30 10:00 | 2.9 | 0 | 18.6
2018-08-30 11:00 | 5.3 | 0 | 19.6
2018-08-30 12:00 | 6.4 | 0 | 20.3
2018-08-30 13:00 | 7.4 | 0.29009 | 21.1
2018-08-30 14:00 | 5.1 | 0.2902 | 19.9
2018-08-30 15:00 | 1.6 | 0 | 18
2018-08-30 16:00 | 7.7 | 0 | 19.3
2018-08-30 17:00 | 5.7 | 0.1451 | 18.7
2018-08-30 18:00 | 3.2 | 0.2902 | 17.4
2018-08-30 19:00 | 0.7 | 0.58018 | 16.5
2018-08-30 20:00 | 0 | 0 | 16.1
2018-08-30 21:00 | 0 | 0 | 15.7
2018-08-30 22:00 | 0 | 0.1451 | 15.3
2018-08-30 23:00 | 0 | 0 | 15.5
2018-08-31 | 0 | 0.54102 | 15.2
2018-08-31 01:00 | 0 | 0.607 | 14.2
2018-08-31 02:00 | 0 | 0.65978 | 14.6
2018-08-31 03:00 | 0 | 0.69937 | 13.6
2018-08-31 04:00 | 0 | 0.73896 | 12.7
2018-08-31 05:00 | 0 | 3.119 | 12.4
2018-08-31 06:00 | 0 | 0.8973 | 12.7
2018-08-31 07:00 | 0.2 | 0.9287 | 13
2018-08-31 08:00 | 1.8 | 0.66106 | 13.2
2018-08-31 09:00 | 4.2 | 0.7679 | 13.3
2018-08-31 10:00 | 7.7 | 0.92998 | 14.2
2018-08-31 11:00 | 10.8 | 0.78227 | 16.2
2018-08-31 12:00 | 13.3 | 1.655 | 16.8
2018-08-31 13:00 | 8.6 | 1.0066 | 17.1
2018-08-31 14:00 | 6.1 | 0.63595 | 17.6
2018-08-31 15:00 | 5.7 | 0.66106 | 15
2018-08-31 16:00 | 4.7 | 0.607 | 13.1
2018-08-31 17:00 | 3.6 | 0.52783 | 13.2
2018-08-31 18:00 | 2.3 | 0.91178 | 12.4
2018-08-31 19:00 | 0.7 | 0.72704 | 12.2
2018-08-31 20:00 | 0 | 0.80493 | 11.8
2018-08-31 21:00 | 0 | 0.56741 | 11.5
2018-08-31 22:00 | 0 | 1.4879 | 11.2
2018-08-31 23:00 | 0 | 0.039587 | 11
2018-09-01 | 0 | 0.77854 | 10.6
2018-09-01 01:00 | 0 | 0.84452 | 10
2018-09-01 02:00 | 0 | 0.77854 | 10.2
2018-09-01 03:00 | 0 | 0.81813 | 10
2018-09-01 04:00 | 0 | 0.73896 | 9.8
2018-09-01 05:00 | 0 | 0.77854 | 9.9
2018-09-01 06:00 | 0 | 0.88411 | 10
2018-09-01 07:00 | 1.3 | 2.8108 | 11.9
2018-09-01 08:00 | 5.8 | 1.082 | 12.6
2018-09-01 09:00 | 7.2 | 1.6187 | 14.1
2018-09-01 10:00 | 11 | 1.1348 | 15.6
2018-09-01 11:00 | 12.9 | 1.082 | 16.2
2018-09-01 12:00 | 14.1 | 0.9105 | 16.2
2018-09-01 13:00 | 13.5 | 0.77854 | 17.7
2018-09-01 14:00 | 11.8 | 1.5923 | 16.7
2018-09-01 15:00 | 9.5 | 0.79174 | 17.3
2018-09-01 16:00 | 5.2 | 0.80493 | 16.9
2018-09-01 17:00 | 3.5 | 2.0894 | 17.3
2018-09-01 18:00 | 4.1 | 0.65978 | 15.2
2018-09-01 19:00 | 1.6 | 0.62019 | 13.1
2018-09-01 20:00 | 0 | 0.65978 | 12
2018-09-01 21:00 | 0 | 2.1685 | 11.2
2018-09-01 22:00 | 0 | 0.73896 | 10.2
2018-09-01 23:00 | 0 | 0.77854 | 9.9
2018-09-02 | 0 | 0.63339 | 9.8
2018-09-02 01:00 | 0 | 0.65978 | 9.7
2018-09-02 02:00 | 0 | 0.69937 | 8.6
2018-09-02 03:00 | 0 | 0.75215 | 8.6
2018-09-02 04:00 | 0 | 0.72576 | 7
2018-09-02 05:00 | 0 | 0.94902 | 6.8
2018-09-02 06:00 | 0 | 1.0417 | 7.9
2018-09-02 07:00 | 1.2 | 1.4088 | 11.3
2018-09-02 08:00 | 4.8 | 0.72434 | 14.3
2018-09-02 09:00 | 5.1 | 0.55386 | 16.4
2018-09-02 10:00 | 4.8 | 0.65907 | 17
2018-09-02 11:00 | 4.1 | 1.264 | 18
2018-09-02 12:00 | 6.2 | 0.54066 | 17.9
2018-09-02 13:00 | 6.2 | 1.1321 | 18.6
2018-09-02 14:00 | 3.4 | 0.36948 | 19.3
2018-09-02 15:00 | 2.7 | 0.5535 | 19.9
2018-09-02 16:00 | 2.2 | 0.39587 | 18.9
2018-09-02 17:00 | 1.8 | 0.44865 | 17.8
2018-09-02 18:00 | 0.9 | 0.42226 | 15.6
2018-09-02 19:00 | 0.1 | 1.7109 | 13.1
2018-09-02 20:00 | 0 | 0.46185 | 12.2
2018-09-02 21:00 | 0 | 0.61984 | 11.5
2018-09-02 22:00 | 0 | 0.52783 | 10.9
2018-09-02 23:00 | 0 | 0.58061 | 10.2
2018-09-03 | 0 | 0 | 9.3
2018-09-03 01:00 | 0 | 0 | 9
2018-09-03 02:00 | 0 | 0 | 9.6
2018-09-03 03:00 | 0 | 0 | 8.5
2018-09-03 04:00 | 0 | 0 | 9.2
2018-09-03 05:00 | 0 | 0 | 7.1
2018-09-03 06:00 | 0 | 0.1451 | 7.9
2018-09-03 07:00 | 0 | 0 | 12.1
2018-09-03 08:00 | 1.3 | 0.87028 | 14.6
2018-09-03 09:00 | 1.4 | 0.43519 | 16.7
2018-09-03 10:00 | 4.1 | 0 | 19
2018-09-03 11:00 | 7.5 | 0 | 20.8
2018-09-03 12:00 | 6.5 | 0 | 22.6
2018-09-03 13:00 | 8.1 | 0.29009 | 23.3
2018-09-03 14:00 | 10 | 0.2902 | 23.9
2018-09-03 15:00 | 8.3 | 0 | 24.1
2018-09-03 16:00 | 5.7 | 0 | 23.7
2018-09-03 17:00 | 7 | 0.1451 | 23.1
2018-09-03 18:00 | 3.8 | 0.2902 | 20.1
2018-09-03 19:00 | 0.4 | 0.58018 | 16.8
2018-09-03 20:00 | 0 | 0 | 15.7
2018-09-03 21:00 | 0 | 0 | 14.7
2018-09-03 22:00 | 0 | 0.1451 | 14.8
2018-09-03 23:00 | 0 | 0 | 14.1
2018-09-04 | 0 | 0 | 12.1
2018-09-04 01:00 | 0 | 0 | 12.2
2018-09-04 02:00 | 0 | 0 | 12.1
2018-09-04 03:00 | 0 | 0 | 13.1
2018-09-04 04:00 | 0 | 0 | 11.7
2018-09-04 05:00 | 0 | 0 | 12
2018-09-04 06:00 | 0 | 0.1451 | 10.8
2018-09-04 07:00 | 0.1 | 0 | 13.7
2018-09-04 08:00 | 2.1 | 0.87028 | 17.7
2018-09-04 09:00 | 5.6 | 0.43519 | 21.7
2018-09-04 10:00 | 7.2 | 0 | 23.5
2018-09-04 11:00 | 13.8 | 0 | 24.8
2018-09-04 12:00 | 13.8 | 0 | 25.9
2018-09-04 13:00 | 17.7 | 0.29009 | 25.4
2018-09-04 14:00 | 9.2 | 0.2902 | 26.3
2018-09-04 15:00 | 7.6 | 0 | 25.6
2018-09-04 16:00 | 11.8 | 0 | 24.4
2018-09-04 17:00 | 1.6 | 0.1451 | 24.2
2018-09-04 18:00 | 3.5 | 0.2902 | 20.7
2018-09-04 19:00 | 1.3 | 0.58018 | 18.3
2018-09-04 20:00 | 0 | 0 | 17.8
2018-09-04 21:00 | 0 | 0 | 17.3
2018-09-04 22:00 | 0 | 0.1451 | 14.6
2018-09-04 23:00 | 0 | 0 | 14.6
2018-09-05 | 0 | 0 | 13.5
2018-09-05 01:00 | 0 | 0 | 12.3
2018-09-05 02:00 | 0 | 0 | 12.8
2018-09-05 03:00 | 0 | 0 | 13.3
2018-09-05 04:00 | 0 | 0 | 12.2
2018-09-05 05:00 | 0 | 0 | 12.1
2018-09-05 06:00 | 0 | 0.1451 | 13
2018-09-05 07:00 | 0.7 | 0 | 16
2018-09-05 08:00 | 3.5 | 0.87028 | 19.2
2018-09-05 09:00 | 6.8 | 0.43519 | 22.6
2018-09-05 10:00 | 9.2 | 0 | 24.4
2018-09-05 11:00 | 13.8 | 0 | 25.9
2018-09-05 12:00 | 14 | 0 | 26.4
2018-09-05 13:00 | 11.6 | 0.29009 | 27.2
2018-09-05 14:00 | 8.2 | 0.2902 | 27.5
2018-09-05 15:00 | 10.9 | 0 | 27.4
2018-09-05 16:00 | 6.8 | 0 | 26.8
2018-09-05 17:00 | 3 | 0.1451 | 25.3
2018-09-05 18:00 | 0.4 | 0.2902 | 22
2018-09-05 19:00 | 0.3 | 0.58018 | 19.2
2018-09-05 20:00 | 0 | 0 | 18.1
2018-09-05 21:00 | 0 | 0 | 16.2
2018-09-05 22:00 | 0 | 0.1451 | 16.5
2018-09-05 23:00 | 0 | 0 | 15.9
2018-09-06 | 0 | 0 | 15.1
2018-09-06 01:00 | 0 | 0 | 14.2
2018-09-06 02:00 | 0 | 0 | 15
2018-09-06 03:00 | 0 | 0 | 14.1
2018-09-06 04:00 | 0 | 0 | 13.9
2018-09-06 05:00 | 0 | 0 | 12.1
2018-09-06 06:00 | 0 | 0.1451 | 14.9
2018-09-06 07:00 | 0.3 | 0 | 15.4
2018-09-06 08:00 | 2.3 | 0.87028 | 17.8
2018-09-06 09:00 | 6 | 0.43519 | 21.1
2018-09-06 10:00 | 9.7 | 0 | 23.4
2018-09-06 11:00 | 11.8 | 0 | 24.9
2018-09-06 12:00 | 13.9 | 0 | 25.4
2018-09-06 13:00 | 5.8 | 0.29009 | 25.8
2018-09-06 14:00 | 6.4 | 0.2902 | 25.8
2018-09-06 15:00 | 6 | 0 | 25.9
2018-09-06 16:00 | 4.9 | 0 | 25.5
2018-09-06 17:00 | 2.2 | 0.1451 | 24.4
2018-09-06 18:00 | 3.1 | 0.2902 | 21.5
2018-09-06 19:00 | 0.4 | 0.58018 | 19.6
2018-09-06 20:00 | 0 | 0 | 17.8
2018-09-06 21:00 | 0 | 0 | 16.5
2018-09-06 22:00 | 0 | 0.1451 | 15.8
2018-09-06 23:00 | 0 | 0 | 15.4
2018-09-07 | 0 | 0 | 15.2
2018-09-07 01:00 | 0 | 0 | 15.2
2018-09-07 02:00 | 0 | 0 | 15.4
2018-09-07 03:00 | 0 | 0 | 15.4
2018-09-07 04:00 | 0 | 0 | 15.3
2018-09-07 05:00 | 0 | 0 | 15.4
2018-09-07 06:00 | 0 | 0.1451 | 15.1
2018-09-07 07:00 | 0.3 | 0 | 15.5
2018-09-07 08:00 | 2.1 | 0.87028 | 16
2018-09-07 09:00 | 7 | 0.43519 | 16.3
2018-09-07 10:00 | 12 | 0 | 16.6
2018-09-07 11:00 | 7.2 | 0 | 17.2
2018-09-07 12:00 | 5.1 | 0 | 16.3
2018-09-07 13:00 | 5 | 0.29009 | 16
2018-09-07 14:00 | 4 | 0.2902 | 16.4
2018-09-07 15:00 | 2.5 | 0 | 16.2
2018-09-07 16:00 | 2.9 | 0 | 15.9
2018-09-07 17:00 | 2.3 | 0.1451 | 15.3
2018-09-07 18:00 | 2.8 | 0.2902 | 14.7
2018-09-07 19:00 | 0.6 | 0.58018 | 14.3
2018-09-07 20:00 | 0 | 0 | 14.4
2018-09-07 21:00 | 0 | 0 | 14.3
2018-09-07 22:00 | 0 | 0.1451 | 14.2
2018-09-07 23:00 | 0 | 0 | 13.9
2018-09-08 | 0 | 0.77854 | 13.7
2018-09-08 01:00 | 0 | 0.84452 | 13.4
2018-09-08 02:00 | 0 | 0.77854 | 13.4
2018-09-08 03:00 | 0 | 0.81813 | 12.8
2018-09-08 04:00 | 0 | 0.73896 | 12.2
2018-09-08 05:00 | 0 | 0.77854 | 12.3
2018-09-08 06:00 | 0 | 0.88411 | 12.6
2018-09-08 07:00 | 0.3 | 2.8108 | 13.3
2018-09-08 08:00 | 3.4 | 1.082 | 13.6
2018-09-08 09:00 | 7.8 | 1.6187 | 14
2018-09-08 10:00 | 11.3 | 1.1348 | 14.1
2018-09-08 11:00 | 12.9 | 1.082 | 14.5
2018-09-08 12:00 | 13.7 | 0.9105 | 15.5
2018-09-08 13:00 | 14.7 | 0.77854 | 16.2
2018-09-08 14:00 | 15 | 1.5923 | 16.2
2018-09-08 15:00 | 12.9 | 0.79174 | 16.1
2018-09-08 16:00 | 10 | 0.80493 | 15.9
2018-09-08 17:00 | 7.4 | 2.0894 | 15.6
2018-09-08 18:00 | 4.6 | 0.65978 | 14.7
2018-09-08 19:00 | 1.3 | 0.62019 | 13.6
2018-09-08 20:00 | 0 | 0.65978 | 12.9
2018-09-08 21:00 | 0 | 2.1685 | 12.9
2018-09-08 22:00 | 0 | 0.73896 | 12.9
2018-09-08 23:00 | 0 | 0.77854 | 12.8
2018-09-09 | 0 | 0.54102 | 12.8
2018-09-09 01:00 | 0 | 0.607 | 12.3
2018-09-09 02:00 | 0 | 0.65978 | 12.3
2018-09-09 03:00 | 0 | 0.69937 | 12.3
2018-09-09 04:00 | 0 | 0.73896 | 12.1
2018-09-09 05:00 | 0 | 3.119 | 12.2
2018-09-09 06:00 | 0 | 0.8973 | 12.3
2018-09-09 07:00 | 0.7 | 0.9287 | 12.9
2018-09-09 08:00 | 4.1 | 0.66106 | 13.6
2018-09-09 09:00 | 6.1 | 0.7679 | 14.5
2018-09-09 10:00 | 10 | 0.92998 | 15.7
2018-09-09 11:00 | 12.1 | 0.78227 | 16.7
2018-09-09 12:00 | 15.3 | 1.655 | 16.9
2018-09-09 13:00 | 15.8 | 1.0066 | 17.8
2018-09-09 14:00 | 14.3 | 0.63595 | 18.3
2018-09-09 15:00 | 13.8 | 0.66106 | 18.2
2018-09-09 16:00 | 8.9 | 0.607 | 18.5
2018-09-09 17:00 | 7.8 | 0.52783 | 17.9
2018-09-09 18:00 | 5 | 0.91178 | 16.4
2018-09-09 19:00 | 0.9 | 0.72704 | 15.2
2018-09-09 20:00 | 0 | 0.80493 | 14.5
2018-09-09 21:00 | 0 | 0.56741 | 13.6
2018-09-09 22:00 | 0 | 1.4879 | 12.8
2018-09-09 23:00 | 0 | 0.039587 | 12.9
2018-09-10 | 0 | 0 | 9.8
2018-09-10 01:00 | 0 | 0 | 10.3
2018-09-10 02:00 | 0 | 0 | 9.2
2018-09-10 03:00 | 0 | 0 | 9.2
2018-09-10 04:00 | 0 | 0 | 8
2018-09-10 05:00 | 0 | 0 | 8.5
2018-09-10 06:00 | 0 | 0.1451 | 8.7
2018-09-10 07:00 | 0.7 | 0 | 11.9
2018-09-10 08:00 | 4.1 | 0.87028 | 14.7
2018-09-10 09:00 | 6.1 | 0.43519 | 17
2018-09-10 10:00 | 7.7 | 0 | 19.7
2018-09-10 11:00 | 10.3 | 0 | 21.5
2018-09-10 12:00 | 11.6 | 0 | 23
2018-09-10 13:00 | 13.1 | 0.29009 | 23.2
2018-09-10 14:00 | 11.8 | 0.2902 | 23.6
2018-09-10 15:00 | 10.7 | 0 | 24.6
2018-09-10 16:00 | 9.2 | 0 | 23.3
2018-09-10 17:00 | 5.8 | 0.1451 | 21.7
2018-09-10 18:00 | 4.5 | 0.2902 | 19.1
2018-09-10 19:00 | 0.6 | 0.58018 | 18.6
2018-09-10 20:00 | 0 | 0 | 17.6
2018-09-10 21:00 | 0 | 0 | 17.4
2018-09-10 22:00 | 0 | 0.1451 | 16.6
2018-09-10 23:00 | 0 | 0 | 16
2018-09-11 | 0 | 0 | 16.7
2018-09-11 01:00 | 0 | 0 | 16.2
2018-09-11 02:00 | 0 | 0 | 15.7
2018-09-11 03:00 | 0 | 0 | 15
2018-09-11 04:00 | 0 | 0 | 14.6
2018-09-11 05:00 | 0 | 0 | 14.3
2018-09-11 06:00 | 0 | 0.1451 | 14.9
2018-09-11 07:00 | 0.6 | 0 | 14.5
2018-09-11 08:00 | 4.5 | 0.87028 | 15.5
2018-09-11 09:00 | 6.3 | 0.43519 | 16.7
2018-09-11 10:00 | 10.4 | 0 | 16.7
2018-09-11 11:00 | 12.7 | 0 | 16.6
2018-09-11 12:00 | 14.9 | 0 | 17.5
2018-09-11 13:00 | 17.3 | 0.29009 | 17.7
2018-09-11 14:00 | 14.2 | 0.2902 | 19.8
2018-09-11 15:00 | 11.7 | 0 | 20.7
2018-09-11 16:00 | 8.8 | 0 | 20.7
2018-09-11 17:00 | 7.6 | 0.1451 | 20
2018-09-11 18:00 | 4.8 | 0.2902 | 18.9
2018-09-11 19:00 | 0.8 | 0.58018 | 17.9
2018-09-11 20:00 | 0 | 0 | 17.7
2018-09-11 21:00 | 0 | 0 | 17.1
2018-09-11 22:00 | 0 | 0.1451 | 16.7
2018-09-11 23:00 | 0 | 0 | 16.2
2018-09-12 | 0 | 0 | 15.8
2018-09-12 01:00 | 0 | 0 | 15.5
2018-09-12 02:00 | 0 | 0 | 14.4
2018-09-12 03:00 | 0 | 0 | 14.8
2018-09-12 04:00 | 0 | 0 | 14.1
2018-09-12 05:00 | 0 | 0 | 14.6
2018-09-12 06:00 | 0 | 0.1451 | 14.7
2018-09-12 07:00 | 0.6 | 0 | 16.3
2018-09-12 08:00 | 5 | 0.87028 | 17.3
2018-09-12 09:00 | 7.6 | 0.43519 | 18.5
2018-09-12 10:00 | 10.3 | 0 | 20.1
2018-09-12 11:00 | 13.9 | 0 | 21.1
2018-09-12 12:00 | 14.4 | 0 | 21
2018-09-12 13:00 | 14 | 0.29009 | 20.8
2018-09-12 14:00 | 15.6 | 0.2902 | 19.7
2018-09-12 15:00 | 12.7 | 0 | 19.6
2018-09-12 16:00 | 9.5 | 0 | 20.3
2018-09-12 17:00 | 6.3 | 0.1451 | 20.1
2018-09-12 18:00 | 4.3 | 0.2902 | 19
2018-09-12 19:00 | 0.5 | 0.58018 | 18.4
2018-09-12 20:00 | 0 | 0 | 18.3
2018-09-12 21:00 | 0 | 0 | 18.2
2018-09-12 22:00 | 0 | 0.1451 | 17.8
2018-09-12 23:00 | 0 | 0 | 17.6
2018-09-13 | 0 | 0.54102 | 16.7
2018-09-13 01:00 | 0 | 0.607 | 16.1
2018-09-13 02:00 | 0 | 0.65978 | 15.5
2018-09-13 03:00 | 0 | 0.69937 | 15.4
2018-09-13 04:00 | 0 | 0.73896 | 15.8
2018-09-13 05:00 | 0 | 3.119 | 15.3
2018-09-13 06:00 | 0 | 0.8973 | 15.5
2018-09-13 07:00 | 0.1 | 0.9287 | 15.7
2018-09-13 08:00 | 0.9 | 0.66106 | 15.7
2018-09-13 09:00 | 4.2 | 0.7679 | 15.1
2018-09-13 10:00 | 3.6 | 0.92998 | 14.7
2018-09-13 11:00 | 5.8 | 0.78227 | 14.7
2018-09-13 12:00 | 6 | 1.655 | 14.7
2018-09-13 13:00 | 6.2 | 1.0066 | 13.8
2018-09-13 14:00 | 4.3 | 0.63595 | 14.1
2018-09-13 15:00 | 4 | 0.66106 | 14.6
2018-09-13 16:00 | 2.3 | 0.607 | 14.4
2018-09-13 17:00 | 2.2 | 0.52783 | 14.4
2018-09-13 18:00 | 0.4 | 0.91178 | 13.4
2018-09-13 19:00 | 0.2 | 0.72704 | 12
2018-09-13 20:00 | 0 | 0.80493 | 11.1
2018-09-13 21:00 | 0 | 0.56741 | 11.2
2018-09-13 22:00 | 0 | 1.4879 | 9.7
2018-09-13 23:00 | 0 | 0.039587 | 10
2018-09-14 | 0 | 0.54102 | 10.7
2018-09-14 01:00 | 0 | 0.607 | 10.2
2018-09-14 02:00 | 0 | 0.65978 | 10.6
2018-09-14 03:00 | 0 | 0.69937 | 10.6
2018-09-14 04:00 | 0 | 0.73896 | 11.7
2018-09-14 05:00 | 0 | 3.119 | 12.1
2018-09-14 06:00 | 0 | 0.8973 | 12.3
2018-09-14 07:00 | 0.1 | 0.9287 | 12.4
2018-09-14 08:00 | 1.2 | 0.66106 | 12.2
2018-09-14 09:00 | 2.5 | 0.7679 | 12
2018-09-14 10:00 | 6.8 | 0.92998 | 11.8
2018-09-14 11:00 | 9.9 | 0.78227 | 11.7
2018-09-14 12:00 | 11.6 | 1.655 | 11.6
2018-09-14 13:00 | 14.3 | 1.0066 | 11.3
2018-09-14 14:00 | 11.2 | 0.63595 | 11
2018-09-14 15:00 | 6.3 | 0.66106 | 10.9
2018-09-14 16:00 | 5.8 | 0.607 | 10.8
2018-09-14 17:00 | 3.3 | 0.52783 | 11.1
2018-09-14 18:00 | 2.5 | 0.91178 | 11.3
2018-09-14 19:00 | 0.2 | 0.72704 | 11.1
2018-09-14 20:00 | 0 | 0.80493 | 10.4
2018-09-14 21:00 | 0 | 0.56741 | 9.1
2018-09-14 22:00 | 0 | 1.4879 | 7.9
2018-09-14 23:00 | 0 | 0.039587 | 6.9
2018-09-15 | 0 | 1.082 | 6
2018-09-15 01:00 | 0 | 1.3855 | 6.1
2018-09-15 02:00 | 0 | 1.082 | 4.7
2018-09-15 03:00 | 0 | 1.1216 | 5.4
2018-09-15 04:00 | 0 | 1.2536 | 4.3
2018-09-15 05:00 | 0 | 1.28 | 4.1
2018-09-15 06:00 | 0 | 1.1612 | 4.9
2018-09-15 07:00 | 0.1 | 1.3855 | 7.8
2018-09-15 08:00 | 3.2 | 1.1612 | 9.2
2018-09-15 09:00 | 7.4 | 2.1241 | 10.5
2018-09-15 10:00 | 9.6 | 1.4118 | 11.4
2018-09-15 11:00 | 13 | 1.7417 | 12.3
2018-09-15 12:00 | 15.4 | 1.0293 | 13.4
2018-09-15 13:00 | 10.1 | 1.5437 | 14.2
2018-09-15 14:00 | 11.1 | 0.67298 | 13.5
2018-09-15 15:00 | 14.7 | 0.607 | 13.1
2018-09-15 16:00 | 6.3 | 1.1347 | 12.7
2018-09-15 17:00 | 4.5 | 2.3087 | 12.6
2018-09-15 18:00 | 4.9 | 0.58061 | 10.1
2018-09-15 19:00 | 0.5 | 0.8973 | 9.2
2018-09-15 20:00 | 0 | 0.80493 | 8.9
2018-09-15 21:00 | 0 | 1.8867 | 7.9
2018-09-15 22:00 | 0 | 0.97648 | 7.4
2018-09-15 23:00 | 0 | 0.96328 | 7.1
2018-09-16 | 0 | 0.54102 | 6.9
2018-09-16 01:00 | 0 | 0.607 | 5.8
2018-09-16 02:00 | 0 | 0.65978 | 6.4
2018-09-16 03:00 | 0 | 0.69937 | 5.1
2018-09-16 04:00 | 0 | 0.73896 | 4.6
2018-09-16 05:00 | 0 | 3.119 | 4.4
2018-09-16 06:00 | 0 | 0.8973 | 4.7
2018-09-16 07:00 | 0.4 | 0.9287 | 6.1
2018-09-16 08:00 | 4.4 | 0.66106 | 8.3
2018-09-16 09:00 | 8.7 | 0.7679 | 11.1
2018-09-16 10:00 | 11.8 | 0.92998 | 10.9
2018-09-16 11:00 | 14.1 | 0.78227 | 11.9
2018-09-16 12:00 | 14.9 | 1.655 | 10.6
2018-09-16 13:00 | 16.8 | 1.0066 | 10.1
2018-09-16 14:00 | 14.8 | 0.63595 | 10.2
2018-09-16 15:00 | 14.8 | 0.66106 | 10
2018-09-16 16:00 | 9.7 | 0.607 | 10
2018-09-16 17:00 | 5.2 | 0.52783 | 9.7
2018-09-16 18:00 | 2.7 | 0.91178 | 9.1
2018-09-16 19:00 | 0.4 | 0.72704 | 9.2
2018-09-16 20:00 | 0 | 0.80493 | 8.8
2018-09-16 21:00 | 0 | 0.56741 | 8.7
2018-09-16 22:00 | 0 | 1.4879 | 7.9
2018-09-16 23:00 | 0 | 0.039587 | 8.3
2018-09-17 | 0 | 0.54102 | 7.8
2018-09-17 01:00 | 0 | 0.607 | 7.5
2018-09-17 02:00 | 0 | 0.65978 | 7.6
2018-09-17 03:00 | 0 | 0.69937 | 6.4
2018-09-17 04:00 | 0 | 0.73896 | 6
2018-09-17 05:00 | 0 | 3.119 | 4.9
2018-09-17 06:00 | 0 | 0.8973 | 4.9
2018-09-17 07:00 | 0.4 | 0.9287 | 7.1
2018-09-17 08:00 | 4.3 | 0.66106 | 9.2
2018-09-17 09:00 | 7.5 | 0.7679 | 11.2
2018-09-17 10:00 | 10.3 | 0.92998 | 12.4
2018-09-17 11:00 | 12.8 | 0.78227 | 12.8
2018-09-17 12:00 | 15.9 | 1.655 | 12.3
2018-09-17 13:00 | 16.6 | 1.0066 | 12.1
2018-09-17 14:00 | 15.5 | 0.63595 | 12.5
2018-09-17 15:00 | 12 | 0.66106 | 12.1
2018-09-17 16:00 | 9.9 | 0.607 | 12
2018-09-17 17:00 | 6.8 | 0.52783 | 11.7
2018-09-17 18:00 | 3.4 | 0.91178 | 10.5
2018-09-17 19:00 | 0.4 | 0.72704 | 10
2018-09-17 20:00 | 0 | 0.80493 | 9.4
2018-09-17 21:00 | 0 | 0.56741 | 8.8
2018-09-17 22:00 | 0 | 1.4879 | 8
2018-09-17 23:00 | 0 | 0.039587 | 7
2018-09-18 | 0 | 0.63339 | 6
2018-09-18 01:00 | 0 | 0.65978 | 5.1
2018-09-18 02:00 | 0 | 0.69937 | 4.5
2018-09-18 03:00 | 0 | 0.75215 | 4.2
2018-09-18 04:00 | 0 | 0.72576 | 4.2
2018-09-18 05:00 | 0 | 0.94902 | 3.7
2018-09-18 06:00 | 0 | 1.0417 | 4
2018-09-18 07:00 | 0.3 | 1.4088 | 7.6
2018-09-18 08:00 | 4.3 | 0.72434 | 9.4
2018-09-18 09:00 | 6.7 | 0.55386 | 12
2018-09-18 10:00 | 9.2 | 0.65907 | 13.9
2018-09-18 11:00 | 12.5 | 1.264 | 14.4
2018-09-18 12:00 | 14.2 | 0.54066 | 15.8
2018-09-18 13:00 | 16.1 | 1.1321 | 15.9
2018-09-18 14:00 | 13.4 | 0.36948 | 16.1
2018-09-18 15:00 | 11.3 | 0.5535 | 15.9
2018-09-18 16:00 | 10.8 | 0.39587 | 15.5
2018-09-18 17:00 | 4.7 | 0.44865 | 14.5
2018-09-18 18:00 | 4.8 | 0.42226 | 11.5
2018-09-18 19:00 | 0.8 | 1.7109 | 9.7
2018-09-18 20:00 | 0 | 0.46185 | 8.2
2018-09-18 21:00 | 0 | 0.61984 | 8.5
2018-09-18 22:00 | 0 | 0.52783 | 6.6
2018-09-18 23:00 | 0 | 0.58061 | 6.9
2018-09-19 | 0 | 0.63339 | 5.7
2018-09-19 01:00 | 0 | 0.65978 | 6
2018-09-19 02:00 | 0 | 0.69937 | 5.5
2018-09-19 03:00 | 0 | 0.75215 | 5
2018-09-19 04:00 | 0 | 0.72576 | 5.3
2018-09-19 05:00 | 0 | 0.94902 | 3.8
2018-09-19 06:00 | 0 | 1.0417 | 4.2
2018-09-19 07:00 | 0.2 | 1.4088 | 8.7
2018-09-19 08:00 | 3.3 | 0.72434 | 10
2018-09-19 09:00 | 6.4 | 0.55386 | 12.6
2018-09-19 10:00 | 10.3 | 0.65907 | 14.3
2018-09-19 11:00 | 12.4 | 1.264 | 14.9
2018-09-19 12:00 | 13.7 | 0.54066 | 15.6
2018-09-19 13:00 | 15 | 1.1321 | 16.2
2018-09-19 14:00 | 14.8 | 0.36948 | 17.1
2018-09-19 15:00 | 12.9 | 0.5535 | 17.2
2018-09-19 16:00 | 7.4 | 0.39587 | 16.6
2018-09-19 17:00 | 6.6 | 0.44865 | 16
2018-09-19 18:00 | 3 | 0.42226 | 11.3
2018-09-19 19:00 | 0.3 | 1.7109 | 9.9
2018-09-19 20:00 | 0 | 0.46185 | 8.6
2018-09-19 21:00 | 0 | 0.61984 | 7.1
2018-09-19 22:00 | 0 | 0.52783 | 6.8
2018-09-19 23:00 | 0 | 0.58061 | 6.8
2018-09-20 | 0 | 0.63339 | 5.5
2018-09-20 01:00 | 0 | 0.65978 | 4.6
2018-09-20 02:00 | 0 | 0.69937 | 3.6
2018-09-20 03:00 | 0 | 0.75215 | 4.8
2018-09-20 04:00 | 0 | 0.72576 | 3.1
2018-09-20 05:00 | 0 | 0.94902 | 3.8
2018-09-20 06:00 | 0 | 1.0417 | 2.5
2018-09-20 07:00 | 0.1 | 1.4088 | 6
2018-09-20 08:00 | 3.5 | 0.72434 | 9.4
2018-09-20 09:00 | 7.4 | 0.55386 | 13.2
2018-09-20 10:00 | 11 | 0.65907 | 15.1
2018-09-20 11:00 | 14.2 | 1.264 | 16.9
2018-09-20 12:00 | 15 | 0.54066 | 17.9
2018-09-20 13:00 | 14 | 1.1321 | 18.3
2018-09-20 14:00 | 14.9 | 0.36948 | 19.5
2018-09-20 15:00 | 12.3 | 0.5535 | 19.4
2018-09-20 16:00 | 8.8 | 0.39587 | 19.1
2018-09-20 17:00 | 6.3 | 0.44865 | 17.8
2018-09-20 18:00 | 3.1 | 0.42226 | 12.7
2018-09-20 19:00 | 0.2 | 1.7109 | 10.6
2018-09-20 20:00 | 0 | 0.46185 | 9.8
2018-09-20 21:00 | 0 | 0.61984 | 8.3
2018-09-20 22:00 | 0 | 0.52783 | 8.1
2018-09-20 23:00 | 0 | 0.58061 | 7
2018-09-21 | 0 | 0.63339 | 6.3
2018-09-21 01:00 | 0 | 0.65978 | 5.8
2018-09-21 02:00 | 0 | 0.69937 | 6.1
2018-09-21 03:00 | 0 | 0.75215 | 5.8
2018-09-21 04:00 | 0 | 0.72576 | 5
2018-09-21 05:00 | 0 | 0.94902 | 3.9
2018-09-21 06:00 | 0 | 1.0417 | 5
2018-09-21 07:00 | 0.2 | 1.4088 | 7.7
2018-09-21 08:00 | 1.7 | 0.72434 | 11.9
2018-09-21 09:00 | 4.5 | 0.55386 | 13.1
2018-09-21 10:00 | 5.4 | 0.65907 | 15
2018-09-21 11:00 | 8.1 | 1.264 | 17.4
2018-09-21 12:00 | 5.4 | 0.54066 | 17.5
2018-09-21 13:00 | 2 | 1.1321 | 18.4
2018-09-21 14:00 | 1.6 | 0.36948 | 18.9
2018-09-21 15:00 | 2.5 | 0.5535 | 18.7
2018-09-21 16:00 | 7.8 | 0.39587 | 17.8
2018-09-21 17:00 | 5 | 0.44865 | 16.7
2018-09-21 18:00 | 1.3 | 0.42226 | 12.9
2018-09-21 19:00 | 0.1 | 1.7109 | 11.5
2018-09-21 20:00 | 0 | 0.46185 | 9
2018-09-21 21:00 | 0 | 0.61984 | 8.3
2018-09-21 22:00 | 0 | 0.52783 | 9.4
2018-09-21 23:00 | 0 | 0.58061 | 8.4
2018-09-22 | 0 | 1.082 | 7.2
2018-09-22 01:00 | 0 | 1.3855 | 6.3
2018-09-22 02:00 | 0 | 1.082 | 7.4
2018-09-22 03:00 | 0 | 1.1216 | 6
2018-09-22 04:00 | 0 | 1.2536 | 5.7
2018-09-22 05:00 | 0 | 1.28 | 5.2
2018-09-22 06:00 | 0 | 1.1612 | 5.6
2018-09-22 07:00 | 0.1 | 1.3855 | 8.9
2018-09-22 08:00 | 1.8 | 1.1612 | 11.6
2018-09-22 09:00 | 3.8 | 2.1241 | 14
2018-09-22 10:00 | 8.1 | 1.4118 | 16.7
2018-09-22 11:00 | 10.1 | 1.7417 | 17.7
2018-09-22 12:00 | 11.3 | 1.0293 | 18.2
2018-09-22 13:00 | 13.4 | 1.5437 | 18.4
2018-09-22 14:00 | 11.2 | 0.67298 | 19.2
2018-09-22 15:00 | 8.8 | 0.607 | 18.7
2018-09-22 16:00 | 3.4 | 1.1347 | 18.3
2018-09-22 17:00 | 2 | 2.3087 | 16.8
2018-09-22 18:00 | 0.4 | 0.58061 | 13.3
2018-09-22 19:00 | 0 | 0.8973 | 11.4
2018-09-22 20:00 | 0 | 0.80493 | 10.6
2018-09-22 21:00 | 0 | 1.8867 | 9.7
2018-09-22 22:00 | 0 | 0.97648 | 9.4
2018-09-22 23:00 | 0 | 0.96328 | 8.3
2018-09-23 | 0 | 0.63339 | 8.9
2018-09-23 01:00 | 0 | 0.65978 | 7.3
2018-09-23 02:00 | 0 | 0.69937 | 6.7
2018-09-23 03:00 | 0 | 0.75215 | 8.4
2018-09-23 04:00 | 0 | 0.72576 | 7.3
2018-09-23 05:00 | 0 | 0.94902 | 6.1
2018-09-23 06:00 | 0 | 1.0417 | 5.7
2018-09-23 07:00 | 0 | 1.4088 | 8.3
2018-09-23 08:00 | 0.5 | 0.72434 | 11.7
2018-09-23 09:00 | 1.6 | 0.55386 | 15.2
2018-09-23 10:00 | 2.9 | 0.65907 | 17.9
2018-09-23 11:00 | 2.9 | 1.264 | 19.4
2018-09-23 12:00 | 4.1 | 0.54066 | 20.4
2018-09-23 13:00 | 4.4 | 1.1321 | 21.1
2018-09-23 14:00 | 4.4 | 0.36948 | 21.5
2018-09-23 15:00 | 3.1 | 0.5535 | 21.2
2018-09-23 16:00 | 0.7 | 0.39587 | 20.6
2018-09-23 17:00 | 1.4 | 0.44865 | 18.8
2018-09-23 18:00 | 0.3 | 0.42226 | 15.3
2018-09-23 19:00 | 0 | 1.7109 | 13.8
2018-09-23 20:00 | 0 | 0.46185 | 12.8
2018-09-23 21:00 | 0 | 0.61984 | 11.7
2018-09-23 22:00 | 0 | 0.52783 | 12
2018-09-23 23:00 | 0 | 0.58061 | 11.5
2018-09-24 | 0 | 0.63339 | 9.8
2018-09-24 01:00 | 0 | 0.65978 | 8.9
2018-09-24 02:00 | 0 | 0.69937 | 8.4
2018-09-24 03:00 | 0 | 0.75215 | 7.7
2018-09-24 04:00 | 0 | 0.72576 | 7.4
2018-09-24 05:00 | 0 | 0.94902 | 7.4
2018-09-24 06:00 | 0 | 1.0417 | 8
2018-09-24 07:00 | 0.2 | 1.4088 | 10.7
2018-09-24 08:00 | 3.9 | 0.72434 | 11.1
2018-09-24 09:00 | 7.4 | 0.55386 | 14.8
2018-09-24 10:00 | 9.4 | 0.65907 | 18.9
2018-09-24 11:00 | 9.2 | 1.264 | 21
2018-09-24 12:00 | 9.4 | 0.54066 | 22.4
2018-09-24 13:00 | 7 | 1.1321 | 22.2
2018-09-24 14:00 | 9.3 | 0.36948 | 22.2
2018-09-24 15:00 | 7 | 0.5535 | 23.1
2018-09-24 16:00 | 7.3 | 0.39587 | 21.7
2018-09-24 17:00 | 7.1 | 0.44865 | 19
2018-09-24 18:00 | 2 | 0.42226 | 15.6
2018-09-24 19:00 | 0 | 1.7109 | 15.1
2018-09-24 20:00 | 0 | 0.46185 | 13.6
2018-09-24 21:00 | 0 | 0.61984 | 11.6
2018-09-24 22:00 | 0 | 0.52783 | 12.3
2018-09-24 23:00 | 0 | 0.58061 | 12.2
2018-09-25 | 0 | 0 | 11.3
2018-09-25 01:00 | 0 | 0 | 10.8
2018-09-25 02:00 | 0 | 0 | 9.2
2018-09-25 03:00 | 0 | 0 | 10.2
2018-09-25 04:00 | 0 | 0 | 9.1
2018-09-25 05:00 | 0 | 0 | 8.6
2018-09-25 06:00 | 0 | 0.1451 | 9.6
2018-09-25 07:00 | 0.1 | 0 | 11.1
2018-09-25 08:00 | 2.9 | 0.87028 | 13.5
2018-09-25 09:00 | 6.8 | 0.43519 | 15.9
2018-09-25 10:00 | 11.6 | 0 | 18.2
2018-09-25 11:00 | 14 | 0 | 22.1
2018-09-25 12:00 | 14.9 | 0 | 22.6
2018-09-25 13:00 | 13.7 | 0.29009 | 22.8
2018-09-25 14:00 | 15.9 | 0.2902 | 21.5
2018-09-25 15:00 | 12.8 | 0 | 21.8
2018-09-25 16:00 | 9.5 | 0 | 20.6
2018-09-25 17:00 | 6.5 | 0.1451 | 19.6
2018-09-25 18:00 | 3.7 | 0.2902 | 17
2018-09-25 19:00 | 0.1 | 0.58018 | 15.3
2018-09-25 20:00 | 0 | 0 | 14.2
2018-09-25 21:00 | 0 | 0 | 14.9
2018-09-25 22:00 | 0 | 0.1451 | 13
2018-09-25 23:00 | 0 | 0 | 13.8
2018-09-26 | 0 | 0.54102 | 13.5
2018-09-26 01:00 | 0 | 0.607 | 13.5
2018-09-26 02:00 | 0 | 0.65978 | 13.6
2018-09-26 03:00 | 0 | 0.69937 | 13.8
2018-09-26 04:00 | 0 | 0.73896 | 13.5
2018-09-26 05:00 | 0 | 3.119 | 13.3
2018-09-26 06:00 | 0 | 0.8973 | 12.7
2018-09-26 07:00 | 0.1 | 0.9287 | 14.3
2018-09-26 08:00 | 2.3 | 0.66106 | 14.9
2018-09-26 09:00 | 5 | 0.7679 | 16.4
2018-09-26 10:00 | 9.2 | 0.92998 | 16.4
2018-09-26 11:00 | 8.7 | 0.78227 | 16.8
2018-09-26 12:00 | 14.6 | 1.655 | 18.6
2018-09-26 13:00 | 14.6 | 1.0066 | 17.5
2018-09-26 14:00 | 14.3 | 0.63595 | 18
2018-09-26 15:00 | 13.1 | 0.66106 | 17.6
2018-09-26 16:00 | 8.4 | 0.607 | 17.1
2018-09-26 17:00 | 6.8 | 0.52783 | 15.7
2018-09-26 18:00 | 3.3 | 0.91178 | 14.5
2018-09-26 19:00 | 0.1 | 0.72704 | 13.3
2018-09-26 20:00 | 0 | 0.80493 | 13.2
2018-09-26 21:00 | 0 | 0.56741 | 13.5
2018-09-26 22:00 | 0 | 1.4879 | 13.2
2018-09-26 23:00 | 0 | 0.039587 | 12.3
2018-09-27 | 0 | 0.54102 | 12.6
2018-09-27 01:00 | 0 | 0.607 | 12.1
2018-09-27 02:00 | 0 | 0.65978 | 12.5
2018-09-27 03:00 | 0 | 0.69937 | 12.2
2018-09-27 04:00 | 0 | 0.73896 | 11.9
2018-09-27 05:00 | 0 | 3.119 | 11.4
2018-09-27 06:00 | 0 | 0.8973 | 12
2018-09-27 07:00 | 0.1 | 0.9287 | 12.8
2018-09-27 08:00 | 3.9 | 0.66106 | 13.1
2018-09-27 09:00 | 6.8 | 0.7679 | 14.4
2018-09-27 10:00 | 9.7 | 0.92998 | 15.3
2018-09-27 11:00 | 13.4 | 0.78227 | 16.5
2018-09-27 12:00 | 15.4 | 1.655 | 17.9
2018-09-27 13:00 | 16.1 | 1.0066 | 19.4
2018-09-27 14:00 | 14.1 | 0.63595 | 19.6
2018-09-27 15:00 | 12.5 | 0.66106 | 19.5
2018-09-27 16:00 | 9.5 | 0.607 | 18.7
2018-09-27 17:00 | 6.9 | 0.52783 | 16.9
2018-09-27 18:00 | 2.7 | 0.91178 | 15.4
2018-09-27 19:00 | 0.1 | 0.72704 | 15.2
2018-09-27 20:00 | 0 | 0.80493 | 14.8
2018-09-27 21:00 | 0 | 0.56741 | 14.8
2018-09-27 22:00 | 0 | 1.4879 | 14.4
2018-09-27 23:00 | 0 | 0.039587 | 14.3
2018-09-28 | 0 | 0.54102 | 14.2
2018-09-28 01:00 | 0 | 0.607 | 13.3
2018-09-28 02:00 | 0 | 0.65978 | 12.9
2018-09-28 03:00 | 0 | 0.69937 | 12.9
2018-09-28 04:00 | 0 | 0.73896 | 12.3
2018-09-28 05:00 | 0 | 3.119 | 11.4
2018-09-28 06:00 | 0 | 0.8973 | 11.1
2018-09-28 07:00 | 0.1 | 0.9287 | 11.8
2018-09-28 08:00 | 2.9 | 0.66106 | 12.6
2018-09-28 09:00 | 6.4 | 0.7679 | 13.6
2018-09-28 10:00 | 9 | 0.92998 | 14.6
2018-09-28 11:00 | 12.5 | 0.78227 | 16.5
2018-09-28 12:00 | 13.9 | 1.655 | 15.8
2018-09-28 13:00 | 14.9 | 1.0066 | 16.3
2018-09-28 14:00 | 15.6 | 0.63595 | 15.9
2018-09-28 15:00 | 11.3 | 0.66106 | 15.1
2018-09-28 16:00 | 5 | 0.607 | 14.6
2018-09-28 17:00 | 0.7 | 0.52783 | 13.6
2018-09-28 18:00 | 0 | 0.91178 | 12.5
2018-09-28 19:00 | 0 | 0.72704 | 12.1
2018-09-28 20:00 | 0 | 0.80493 | 11.3
2018-09-28 21:00 | 0 | 0.56741 | 11.1
2018-09-28 22:00 | 0 | 1.4879 | 10.5
2018-09-28 23:00 | 0 | 0.039587 | 9.8
2018-09-29 | 0 | 0.77854 | 9.9
2018-09-29 01:00 | 0 | 0.84452 | 9.5
2018-09-29 02:00 | 0 | 0.77854 | 9.3
2018-09-29 03:00 | 0 | 0.81813 | 9.3
2018-09-29 04:00 | 0 | 0.73896 | 9.7
2018-09-29 05:00 | 0 | 0.77854 | 9.8
2018-09-29 06:00 | 0 | 0.88411 | 10.1
2018-09-29 07:00 | 0.1 | 2.8108 | 10.5
2018-09-29 08:00 | 2.9 | 1.082 | 10.1
2018-09-29 09:00 | 6.1 | 1.6187 | 10.2
2018-09-29 10:00 | 9.6 | 1.1348 | 11.3
2018-09-29 11:00 | 13.2 | 1.082 | 12.7
2018-09-29 12:00 | 14.2 | 0.9105 | 14.3
2018-09-29 13:00 | 14.7 | 0.77854 | 12.8
2018-09-29 14:00 | 14.6 | 1.5923 | 13.8
2018-09-29 15:00 | 12.7 | 0.79174 | 13.9
2018-09-29 16:00 | 8.1 | 0.80493 | 13.3
2018-09-29 17:00 | 6.6 | 2.0894 | 12.2
2018-09-29 18:00 | 2.6 | 0.65978 | 11.5
2018-09-29 19:00 | 0 | 0.62019 | 10.8
2018-09-29 20:00 | 0 | 0.65978 | 9.8
2018-09-29 21:00 | 0 | 2.1685 | 8.9
2018-09-29 22:00 | 0 | 0.73896 | 8.6
2018-09-29 23:00 | 0 | 0.77854 | 6.8
2018-09-30 | 0 | 0.54102 | 5.7
2018-09-30 01:00 | 0 | 0.607 | 5.7
2018-09-30 02:00 | 0 | 0.65978 | 5.9
2018-09-30 03:00 | 0 | 0.69937 | 4.8
2018-09-30 04:00 | 0 | 0.73896 | 4.9
2018-09-30 05:00 | 0 | 3.119 | 4.6
2018-09-30 06:00 | 0 | 0.8973 | 4.7
2018-09-30 07:00 | 0.1 | 0.9287 | 5.3
2018-09-30 08:00 | 3.2 | 0.66106 | 7.2
2018-09-30 09:00 | 6 | 0.7679 | 8.7
2018-09-30 10:00 | 9 | 0.92998 | 10.5
2018-09-30 11:00 | 12.9 | 0.78227 | 13.8
2018-09-30 12:00 | 13.3 | 1.655 | 13.6
2018-09-30 13:00 | 14 | 1.0066 | 13.1
2018-09-30 14:00 | 14 | 0.63595 | 13.4
2018-09-30 15:00 | 11.1 | 0.66106 | 13.1
2018-09-30 16:00 | 8.7 | 0.607 | 12.9
2018-09-30 17:00 | 5.4 | 0.52783 | 12.7
2018-09-30 18:00 | 1.7 | 0.91178 | 12.4
2018-09-30 19:00 | 0 | 0.72704 | 12
2018-09-30 20:00 | 0 | 0.80493 | 11.9
2018-09-30 21:00 | 0 | 0.56741 | 11.8
2018-09-30 22:00 | 0 | 1.4879 | 11.9
2018-09-30 23:00 | 0 | 0.039587 | 12
2018-10-01 | 0 | 0.54102 | 11.3
2018-10-01 01:00 | 0 | 0.607 | 10.9
2018-10-01 02:00 | 0 | 0.65978 | 10.7
2018-10-01 03:00 | 0 | 0.69937 | 10.5
2018-10-01 04:00 | 0 | 0.73896 | 10.5
2018-10-01 05:00 | 0 | 3.119 | 10.6
2018-10-01 06:00 | 0 | 0.8973 | 10.8
2018-10-01 07:00 | 0 | 0.9287 | 10.7
2018-10-01 08:00 | 0.5 | 0.66106 | 11
2018-10-01 09:00 | 1.5 | 0.7679 | 11.4
2018-10-01 10:00 | 3.2 | 0.92998 | 11.6
2018-10-01 11:00 | 5.7 | 0.78227 | 12.3
2018-10-01 12:00 | 6.5 | 1.655 | 12.8
2018-10-01 13:00 | 10.5 | 1.0066 | 12.7
2018-10-01 14:00 | 11.2 | 0.63595 | 13
2018-10-01 15:00 | 6.6 | 0.66106 | 13.5
2018-10-01 16:00 | 2.8 | 0.607 | 12.9
2018-10-01 17:00 | 4.8 | 0.52783 | 11.6
2018-10-01 18:00 | 0.7 | 0.91178 | 11.2
2018-10-01 19:00 | 0 | 0.72704 | 10.3
2018-10-01 20:00 | 0 | 0.80493 | 8.8
2018-10-01 21:00 | 0 | 0.56741 | 8.4
2018-10-01 22:00 | 0 | 1.4879 | 8.5
2018-10-01 23:00 | 0 | 0.039587 | 8.5
2018-10-02 | 0 | 0.54102 | 8.2
2018-10-02 01:00 | 0 | 0.607 | 6.8
2018-10-02 02:00 | 0 | 0.65978 | 6.7
2018-10-02 03:00 | 0 | 0.69937 | 6.5
2018-10-02 04:00 | 0 | 0.73896 | 7.6
2018-10-02 05:00 | 0 | 3.119 | 6.3
2018-10-02 06:00 | 0 | 0.8973 | 6.9
2018-10-02 07:00 | 0 | 0.9287 | 7.5
2018-10-02 08:00 | 0.6 | 0.66106 | 8.7
2018-10-02 09:00 | 2 | 0.7679 | 10.3
2018-10-02 10:00 | 3 | 0.92998 | 11.6
2018-10-02 11:00 | 3.5 | 0.78227 | 12.7
2018-10-02 12:00 | 5.5 | 1.655 | 13.1
2018-10-02 13:00 | 3.3 | 1.0066 | 13.1
2018-10-02 14:00 | 2.5 | 0.63595 | 12.4
2018-10-02 15:00 | 1.9 | 0.66106 | 11.7
2018-10-02 16:00 | 1.4 | 0.607 | 11.3
2018-10-02 17:00 | 1.4 | 0.52783 | 10.2
2018-10-02 18:00 | 0.2 | 0.91178 | 8.8
2018-10-02 19:00 | 0 | 0.72704 | 8.2
2018-10-02 20:00 | 0 | 0.80493 | 7.9
2018-10-02 21:00 | 0 | 0.56741 | 7.6
2018-10-02 22:00 | 0 | 1.4879 | 7.5
2018-10-02 23:00 | 0 | 0.039587 | 7.7
2018-10-03 | 0 | 0.77854 | 8.1
2018-10-03 01:00 | 0 | 0.84452 | 8.1
2018-10-03 02:00 | 0 | 0.77854 | 8.1
2018-10-03 03:00 | 0 | 0.81813 | 8
2018-10-03 04:00 | 0 | 0.73896 | 8
2018-10-03 05:00 | 0 | 0.77854 | 8
2018-10-03 06:00 | 0 | 0.88411 | 8
2018-10-03 07:00 | 0 | 2.8108 | 8.3
2018-10-03 08:00 | 0.4 | 1.082 | 9.2
2018-10-03 09:00 | 2.7 | 1.6187 | 9.6
2018-10-03 10:00 | 6.5 | 1.1348 | 10
2018-10-03 11:00 | 3.4 | 1.082 | 11.4
2018-10-03 12:00 | 2.2 | 0.9105 | 12
2018-10-03 13:00 | 4.4 | 0.77854 | 12.1
2018-10-03 14:00 | 8.4 | 1.5923 | 11.7
2018-10-03 15:00 | 9.7 | 0.79174 | 11.7
2018-10-03 16:00 | 6.9 | 0.80493 | 11.4
2018-10-03 17:00 | 5.8 | 2.0894 | 11.4
2018-10-03 18:00 | 2 | 0.65978 | 11.3
2018-10-03 19:00 | 0 | 0.62019 | 11.1
2018-10-03 20:00 | 0 | 0.65978 | 10.9
2018-10-03 21:00 | 0 | 2.1685 | 11
2018-10-03 22:00 | 0 | 0.73896 | 10.9
2018-10-03 23:00 | 0 | 0.77854 | 10.8
2018-10-04 | 0 | 0.54102 | 10.8
2018-10-04 01:00 | 0 | 0.607 | 10.7
2018-10-04 02:00 | 0 | 0.65978 | 10.7
2018-10-04 03:00 | 0 | 0.69937 | 11.3
2018-10-04 04:00 | 0 | 0.73896 | 10.8
2018-10-04 05:00 | 0 | 3.119 | 10.8
2018-10-04 06:00 | 0 | 0.8973 | 11.1
2018-10-04 07:00 | 0 | 0.9287 | 11.3
2018-10-04 08:00 | 1.9 | 0.66106 | 11.7
2018-10-04 09:00 | 5.8 | 0.7679 | 12.1
2018-10-04 10:00 | 8.6 | 0.92998 | 12.8
2018-10-04 11:00 | 11.2 | 0.78227 | 13
2018-10-04 12:00 | 13.8 | 1.655 | 13.7
2018-10-04 13:00 | 13.4 | 1.0066 | 13.9
2018-10-04 14:00 | 13.9 | 0.63595 | 14.1
2018-10-04 15:00 | 11.1 | 0.66106 | 14.1
2018-10-04 16:00 | 8 | 0.607 | 14.1
2018-10-04 17:00 | 6.2 | 0.52783 | 14.1
2018-10-04 18:00 | 1.6 | 0.91178 | 13.8
2018-10-04 19:00 | 0 | 0.72704 | 13.5
2018-10-04 20:00 | 0 | 0.80493 | 13.5
2018-10-04 21:00 | 0 | 0.56741 | 13.8
2018-10-04 22:00 | 0 | 1.4879 | 14.1
2018-10-04 23:00 | 0 | 0.039587 | 14.1
2018-10-05 | 0 | 0.54102 | 13.9
2018-10-05 01:00 | 0 | 0.607 | 13.8
2018-10-05 02:00 | 0 | 0.65978 | 14.1
2018-10-05 03:00 | 0 | 0.69937 | 14
2018-10-05 04:00 | 0 | 0.73896 | 14.1
2018-10-05 05:00 | 0 | 3.119 | 14.1
2018-10-05 06:00 | 0 | 0.8973 | 14.2
2018-10-05 07:00 | 0 | 0.9287 | 14.1
2018-10-05 08:00 | 2.1 | 0.66106 | 14.4
2018-10-05 09:00 | 6.8 | 0.7679 | 14.6
2018-10-05 10:00 | 9.1 | 0.92998 | 14.9
2018-10-05 11:00 | 12.3 | 0.78227 | 15.1
2018-10-05 12:00 | 13.3 | 1.655 | 15.6
2018-10-05 13:00 | 13.7 | 1.0066 | 17.1
2018-10-05 14:00 | 14.8 | 0.63595 | 17.4
2018-10-05 15:00 | 11.2 | 0.66106 | 17.4
2018-10-05 16:00 | 7.4 | 0.607 | 17.1
2018-10-05 17:00 | 5.8 | 0.52783 | 15.9
2018-10-05 18:00 | 1.4 | 0.91178 | 15
2018-10-05 19:00 | 0 | 0.72704 | 14.4
2018-10-05 20:00 | 0 | 0.80493 | 14.7
2018-10-05 21:00 | 0 | 0.56741 | 14.1
2018-10-05 22:00 | 0 | 1.4879 | 13.6
2018-10-05 23:00 | 0 | 0.039587 | 13.1
2018-10-06 | 0 | 0.77854 | 12.6
2018-10-06 01:00 | 0 | 0.84452 | 12.4
2018-10-06 02:00 | 0 | 0.77854 | 11.8
2018-10-06 03:00 | 0 | 0.81813 | 12
2018-10-06 04:00 | 0 | 0.73896 | 11.9
2018-10-06 05:00 | 0 | 0.77854 | 12
2018-10-06 06:00 | 0 | 0.88411 | 11.9
2018-10-06 07:00 | 0 | 2.8108 | 12.1
2018-10-06 08:00 | 1 | 1.082 | 12.8
2018-10-06 09:00 | 5.9 | 1.6187 | 14.5
2018-10-06 10:00 | 8.4 | 1.1348 | 16.1
2018-10-06 11:00 | 10.8 | 1.082 | 17.4
2018-10-06 12:00 | 11.1 | 0.9105 | 18.5
2018-10-06 13:00 | 13.3 | 0.77854 | 18.8
2018-10-06 14:00 | 11.1 | 1.5923 | 18.4
2018-10-06 15:00 | 7.1 | 0.79174 | 19
2018-10-06 16:00 | 5 | 0.80493 | 18.2
2018-10-06 17:00 | 3.1 | 2.0894 | 15.4
2018-10-06 18:00 | 0.7 | 0.65978 | 13.7
2018-10-06 19:00 | 0 | 0.62019 | 14.1
2018-10-06 20:00 | 0 | 0.65978 | 14.1
2018-10-06 21:00 | 0 | 2.1685 | 13.4
2018-10-06 22:00 | 0 | 0.73896 | 12.9
2018-10-06 23:00 | 0 | 0.77854 | 12.5
2018-10-07 | 0 | 0.63339 | 11.3
2018-10-07 01:00 | 0 | 0.65978 | 10.2
2018-10-07 02:00 | 0 | 0.69937 | 9.3
2018-10-07 03:00 | 0 | 0.75215 | 9.2
2018-10-07 04:00 | 0 | 0.72576 | 9.6
2018-10-07 05:00 | 0 | 0.94902 | 8.8
2018-10-07 06:00 | 0 | 1.0417 | 7.5
2018-10-07 07:00 | 0 | 1.4088 | 8.6
2018-10-07 08:00 | 0.2 | 0.72434 | 9.2
2018-10-07 09:00 | 0.3 | 0.55386 | 11.6
2018-10-07 10:00 | 6.4 | 0.65907 | 14.8
2018-10-07 11:00 | 8.8 | 1.264 | 16.1
2018-10-07 12:00 | 5.9 | 0.54066 | 17.4
2018-10-07 13:00 | 5.3 | 1.1321 | 18.9
2018-10-07 14:00 | 4 | 0.36948 | 18.5
2018-10-07 15:00 | 4.5 | 0.5535 | 17.7
2018-10-07 16:00 | 2.4 | 0.39587 | 16.8
2018-10-07 17:00 | 1.9 | 0.44865 | 14.2
2018-10-07 18:00 | 0.3 | 0.42226 | 12.3
2018-10-07 19:00 | 0 | 1.7109 | 11.6
2018-10-07 20:00 | 0 | 0.46185 | 11.7
2018-10-07 21:00 | 0 | 0.61984 | 9.6
2018-10-07 22:00 | 0 | 0.52783 | 10
2018-10-07 23:00 | 0 | 0.58061 | 9.1
2018-10-08 | 0 | 0.54102 | 8.4
2018-10-08 01:00 | 0 | 0.607 | 8.3
2018-10-08 02:00 | 0 | 0.65978 | 7.6
2018-10-08 03:00 | 0 | 0.69937 | 7.9
2018-10-08 04:00 | 0 | 0.73896 | 6.6
2018-10-08 05:00 | 0 | 3.119 | 7
2018-10-08 06:00 | 0 | 0.8973 | 7.6
2018-10-08 07:00 | 0 | 0.9287 | 8.6
2018-10-08 08:00 | 0.3 | 0.66106 | 8.2
2018-10-08 09:00 | 1.2 | 0.7679 | 8.9
2018-10-08 10:00 | 3.3 | 0.92998 | 11.9
2018-10-08 11:00 | 7.8 | 0.78227 | 14
2018-10-08 12:00 | 13.4 | 1.655 | 14
2018-10-08 13:00 | 13.2 | 1.0066 | 16
2018-10-08 14:00 | 13.6 | 0.63595 | 17.5
2018-10-08 15:00 | 9.8 | 0.66106 | 16.9
2018-10-08 16:00 | 7.6 | 0.607 | 16.1
2018-10-08 17:00 | 4.1 | 0.52783 | 13.8
2018-10-08 18:00 | 0.7 | 0.91178 | 12.6
2018-10-08 19:00 | 0 | 0.72704 | 11.7
2018-10-08 20:00 | 0 | 0.80493 | 10.7
2018-10-08 21:00 | 0 | 0.56741 | 9.9
2018-10-08 22:00 | 0 | 1.4879 | 9.7
2018-10-08 23:00 | 0 | 0.039587 | 10
2018-10-09 | 0 | 0.54102 | 10.6
2018-10-09 01:00 | 0 | 0.607 | 11.2
2018-10-09 02:00 | 0 | 0.65978 | 11.7
2018-10-09 03:00 | 0 | 0.69937 | 11.8
2018-10-09 04:00 | 0 | 0.73896 | 11.8
2018-10-09 05:00 | 0 | 3.119 | 11.7
2018-10-09 06:00 | 0 | 0.8973 | 11.8
2018-10-09 07:00 | 0 | 0.9287 | 12.1
2018-10-09 08:00 | 0.6 | 0.66106 | 12.7
2018-10-09 09:00 | 3 | 0.7679 | 14.2
2018-10-09 10:00 | 7.8 | 0.92998 | 14.2
2018-10-09 11:00 | 12.2 | 0.78227 | 14.3
2018-10-09 12:00 | 15.1 | 1.655 | 14.3
2018-10-09 13:00 | 11.6 | 1.0066 | 14.3
2018-10-09 14:00 | 10.4 | 0.63595 | 14.6
2018-10-09 15:00 | 6.8 | 0.66106 | 14
2018-10-09 16:00 | 6.9 | 0.607 | 12.8
2018-10-09 17:00 | 2.4 | 0.52783 | 12.3
2018-10-09 18:00 | 0.5 | 0.91178 | 11.5
2018-10-09 19:00 | 0 | 0.72704 | 11
2018-10-09 20:00 | 0 | 0.80493 | 10.9
2018-10-09 21:00 | 0 | 0.56741 | 11
2018-10-09 22:00 | 0 | 1.4879 | 11.1
2018-10-09 23:00 | 0 | 0.039587 | 11.1
2018-10-10 | 0 | 0.54102 | 11.1
2018-10-10 01:00 | 0 | 0.607 | 11.1
2018-10-10 02:00 | 0 | 0.65978 | 11.2
2018-10-10 03:00 | 0 | 0.69937 | 10.6
2018-10-10 04:00 | 0 | 0.73896 | 10.6
2018-10-10 05:00 | 0 | 3.119 | 10.4
2018-10-10 06:00 | 0 | 0.8973 | 10.3
2018-10-10 07:00 | 0 | 0.9287 | 10.4
2018-10-10 08:00 | 0.4 | 0.66106 | 11.3
2018-10-10 09:00 | 1.7 | 0.7679 | 11.3
2018-10-10 10:00 | 7.2 | 0.92998 | 12.1
2018-10-10 11:00 | 11.4 | 0.78227 | 13.2
2018-10-10 12:00 | 13.1 | 1.655 | 15.1
2018-10-10 13:00 | 14.4 | 1.0066 | 16.1
2018-10-10 14:00 | 11.4 | 0.63595 | 14.3
2018-10-10 15:00 | 10.2 | 0.66106 | 13.2
2018-10-10 16:00 | 7.1 | 0.607 | 12.6
2018-10-10 17:00 | 4.7 | 0.52783 | 12.2
2018-10-10 18:00 | 0.8 | 0.91178 | 11.6
2018-10-10 19:00 | 0 | 0.72704 | 11.2
2018-10-10 20:00 | 0 | 0.80493 | 11.1
2018-10-10 21:00 | 0 | 0.56741 | 11
2018-10-10 22:00 | 0 | 1.4879 | 10.7
2018-10-10 23:00 | 0 | 0.039587 | 10.8
2018-10-11 | 0 | 0.54102 | 10.6
2018-10-11 01:00 | 0 | 0.607 | 10.4
2018-10-11 02:00 | 0 | 0.65978 | 9.9
2018-10-11 03:00 | 0 | 0.69937 | 9.5
2018-10-11 04:00 | 0 | 0.73896 | 9.1
2018-10-11 05:00 | 0 | 3.119 | 7.4
2018-10-11 06:00 | 0 | 0.8973 | 7.5
2018-10-11 07:00 | 0 | 0.9287 | 9.2
2018-10-11 08:00 | 1.2 | 0.66106 | 9.9
2018-10-11 09:00 | 4.1 | 0.7679 | 11.4
2018-10-11 10:00 | 6.1 | 0.92998 | 12.6
2018-10-11 11:00 | 7.5 | 0.78227 | 14.5
2018-10-11 12:00 | 9.7 | 1.655 | 14.6
2018-10-11 13:00 | 8.1 | 1.0066 | 16.2
2018-10-11 14:00 | 8.6 | 0.63595 | 16.1
2018-10-11 15:00 | 7.3 | 0.66106 | 15.8
2018-10-11 16:00 | 7.3 | 0.607 | 15
2018-10-11 17:00 | 4.9 | 0.52783 | 14.2
2018-10-11 18:00 | 0.9 | 0.91178 | 12.3
2018-10-11 19:00 | 0 | 0.72704 | 11.5
2018-10-11 20:00 | 0 | 0.80493 | 10.7
2018-10-11 21:00 | 0 | 0.56741 | 10.3
2018-10-11 22:00 | 0 | 1.4879 | 8.7
2018-10-11 23:00 | 0 | 0.039587 | 8.5
2018-10-12 | 0 | 0.54102 | 8.3
2018-10-12 01:00 | 0 | 0.607 | 8.2
2018-10-12 02:00 | 0 | 0.65978 | 7.7
2018-10-12 03:00 | 0 | 0.69937 | 8.6
2018-10-12 04:00 | 0 | 0.73896 | 9.1
2018-10-12 05:00 | 0 | 3.119 | 9.4
2018-10-12 06:00 | 0 | 0.8973 | 8.9
2018-10-12 07:00 | 0 | 0.9287 | 9.1
2018-10-12 08:00 | 1.9 | 0.66106 | 9.9
2018-10-12 09:00 | 5.5 | 0.7679 | 11.2
2018-10-12 10:00 | 7.2 | 0.92998 | 12.1
2018-10-12 11:00 | 12 | 0.78227 | 13.5
2018-10-12 12:00 | 12.3 | 1.655 | 13.5
2018-10-12 13:00 | 12.6 | 1.0066 | 14.6
2018-10-12 14:00 | 10.2 | 0.63595 | 14.6
2018-10-12 15:00 | 10.5 | 0.66106 | 13.8
2018-10-12 16:00 | 4.8 | 0.607 | 13.2
2018-10-12 17:00 | 3.7 | 0.52783 | 12.2
2018-10-12 18:00 | 0.6 | 0.91178 | 11.9
2018-10-12 19:00 | 0 | 0.72704 | 11.5
2018-10-12 20:00 | 0 | 0.80493 | 11.2
2018-10-12 21:00 | 0 | 0.56741 | 11.1
2018-10-12 22:00 | 0 | 1.4879 | 10.6
2018-10-12 23:00 | 0 | 0.039587 | 9.7
2018-10-13 | 0 | 0.77854 | 8.8
2018-10-13 01:00 | 0 | 0.84452 | 8.9
2018-10-13 02:00 | 0 | 0.77854 | 7.7
2018-10-13 03:00 | 0 | 0.81813 | 8
2018-10-13 04:00 | 0 | 0.73896 | 7.6
2018-10-13 05:00 | 0 | 0.77854 | 8
2018-10-13 06:00 | 0 | 0.88411 | 7
2018-10-13 07:00 | 0 | 2.8108 | 8.3
2018-10-13 08:00 | 1.4 | 1.082 | 8.8
2018-10-13 09:00 | 4.9 | 1.6187 | 10.6
2018-10-13 10:00 | 7.9 | 1.1348 | 13.5
2018-10-13 11:00 | 11.4 | 1.082 | 15.1
2018-10-13 12:00 | 11.6 | 0.9105 | 17.9
2018-10-13 13:00 | 13.2 | 0.77854 | 18.5
2018-10-13 14:00 | 11.8 | 1.5923 | 17.6
2018-10-13 15:00 | 10.1 | 0.79174 | 17.8
2018-10-13 16:00 | 6.4 | 0.80493 | 16.6
2018-10-13 17:00 | 4.9 | 2.0894 | 14.2
2018-10-13 18:00 | 0.6 | 0.65978 | 13.4
2018-10-13 19:00 | 0 | 0.62019 | 12.3
2018-10-13 20:00 | 0 | 0.65978 | 11.8
2018-10-13 21:00 | 0 | 2.1685 | 11.5
2018-10-13 22:00 | 0 | 0.73896 | 10
2018-10-13 23:00 | 0 | 0.77854 | 8.6
2018-10-14 | 0 | 0.54102 | 9.8
2018-10-14 01:00 | 0 | 0.607 | 8.6
2018-10-14 02:00 | 0 | 0.65978 | 8.2
2018-10-14 03:00 | 0 | 0.69937 | 6.9
2018-10-14 04:00 | 0 | 0.73896 | 8.4
2018-10-14 05:00 | 0 | 3.119 | 7.2
2018-10-14 06:00 | 0 | 0.8973 | 7
2018-10-14 07:00 | 0 | 0.9287 | 7.6
2018-10-14 08:00 | 1.2 | 0.66106 | 8.9
2018-10-14 09:00 | 5.7 | 0.7679 | 11.1
2018-10-14 10:00 | 8.5 | 0.92998 | 15.4
2018-10-14 11:00 | 11 | 0.78227 | 15.9
2018-10-14 12:00 | 12.6 | 1.655 | 16.9
2018-10-14 13:00 | 14.7 | 1.0066 | 19.6
2018-10-14 14:00 | 11.2 | 0.63595 | 21.1
2018-10-14 15:00 | 10.4 | 0.66106 | 18.3
2018-10-14 16:00 | 7.5 | 0.607 | 17.8
2018-10-14 17:00 | 4.9 | 0.52783 | 16.7
2018-10-14 18:00 | 0.4 | 0.91178 | 15.5
2018-10-14 19:00 | 0 | 0.72704 | 14.8
2018-10-14 20:00 | 0 | 0.80493 | 14.4
2018-10-14 21:00 | 0 | 0.56741 | 14.9
2018-10-14 22:00 | 0 | 1.4879 | 14.4
2018-10-14 23:00 | 0 | 0.039587 | 14.8
2018-10-15 | 0 | 0.54102 | 14.4
2018-10-15 01:00 | 0 | 0.607 | 14.1
2018-10-15 02:00 | 0 | 0.65978 | 14.2
2018-10-15 03:00 | 0 | 0.69937 | 13.9
2018-10-15 04:00 | 0 | 0.73896 | 13.7
2018-10-15 05:00 | 0 | 3.119 | 14
2018-10-15 06:00 | 0 | 0.8973 | 13.5
2018-10-15 07:00 | 0 | 0.9287 | 13.3
2018-10-15 08:00 | 0.9 | 0.66106 | 13.5
2018-10-15 09:00 | 5.3 | 0.7679 | 14.2
2018-10-15 10:00 | 7.4 | 0.92998 | 14.9
2018-10-15 11:00 | 10 | 0.78227 | 15.4
2018-10-15 12:00 | 13.4 | 1.655 | 15.7
2018-10-15 13:00 | 12.9 | 1.0066 | 15.8
2018-10-15 14:00 | 11.4 | 0.63595 | 15.5
2018-10-15 15:00 | 9.9 | 0.66106 | 15.2
2018-10-15 16:00 | 6.3 | 0.607 | 13.9
2018-10-15 17:00 | 4.5 | 0.52783 | 12.6
2018-10-15 18:00 | 0.3 | 0.91178 | 11.8
2018-10-15 19:00 | 0 | 0.72704 | 10.8
2018-10-15 20:00 | 0 | 0.80493 | 10.6
2018-10-15 21:00 | 0 | 0.56741 | 10.2
2018-10-15 22:00 | 0 | 1.4879 | 9.6
2018-10-15 23:00 | 0 | 0.039587 | 9.6
2018-10-16 | 0 | 0.54102 | 9.8
2018-10-16 01:00 | 0 | 0.607 | 9.5
2018-10-16 02:00 | 0 | 0.65978 | 9.9
2018-10-16 03:00 | 0 | 0.69937 | 10
2018-10-16 04:00 | 0 | 0.73896 | 10.1
2018-10-16 05:00 | 0 | 3.119 | 10.6
2018-10-16 06:00 | 0 | 0.8973 | 11
2018-10-16 07:00 | 0 | 0.9287 | 11.2
2018-10-16 08:00 | 0.9 | 0.66106 | 11.7
2018-10-16 09:00 | 4.4 | 0.7679 | 12.3
2018-10-16 10:00 | 6.9 | 0.92998 | 12.9
2018-10-16 11:00 | 8.8 | 0.78227 | 12.9
2018-10-16 12:00 | 13 | 1.655 | 13.4
2018-10-16 13:00 | 10.6 | 1.0066 | 13.6
2018-10-16 14:00 | 11.7 | 0.63595 | 13.7
2018-10-16 15:00 | 6.9 | 0.66106 | 13.6
2018-10-16 16:00 | 4.1 | 0.607 | 13.3
2018-10-16 17:00 | 1.3 | 0.52783 | 12.9
2018-10-16 18:00 | 0.1 | 0.91178 | 13.2
2018-10-16 19:00 | 0 | 0.72704 | 12.9
2018-10-16 20:00 | 0 | 0.80493 | 12.4
2018-10-16 21:00 | 0 | 0.56741 | 12.4
2018-10-16 22:00 | 0 | 1.4879 | 12.5
2018-10-16 23:00 | 0 | 0.039587 | 12.6
2018-10-17 | 0 | 0.54102 | 12.7
2018-10-17 01:00 | 0 | 0.607 | 12.8
2018-10-17 02:00 | 0 | 0.65978 | 12.6
2018-10-17 03:00 | 0 | 0.69937 | 11.7
2018-10-17 04:00 | 0 | 0.73896 | 11.6
2018-10-17 05:00 | 0 | 3.119 | 11.2
2018-10-17 06:00 | 0 | 0.8973 | 11
2018-10-17 07:00 | 0 | 0.9287 | 10.9
2018-10-17 08:00 | 1.2 | 0.66106 | 10.8
2018-10-17 09:00 | 3.2 | 0.7679 | 11
2018-10-17 10:00 | 7.3 | 0.92998 | 10.6
2018-10-17 11:00 | 10.1 | 0.78227 | 11
2018-10-17 12:00 | 9.8 | 1.655 | 10.9
2018-10-17 13:00 | 13 | 1.0066 | 10.6
2018-10-17 14:00 | 11.2 | 0.63595 | 9.3
2018-10-17 15:00 | 8.7 | 0.66106 | 8.9
2018-10-17 16:00 | 6.4 | 0.607 | 9.2
2018-10-17 17:00 | 2.5 | 0.52783 | 8.3
2018-10-17 18:00 | 0.2 | 0.91178 | 8.4
2018-10-17 19:00 | 0 | 0.72704 | 7.7
2018-10-17 20:00 | 0 | 0.80493 | 6.9
2018-10-17 21:00 | 0 | 0.56741 | 5.6
2018-10-17 22:00 | 0 | 1.4879 | 4.5
2018-10-17 23:00 | 0 | 0.039587 | 5.1
2018-10-18 | 0 | 0.63339 | 4
2018-10-18 01:00 | 0 | 0.65978 | 3.9
2018-10-18 02:00 | 0 | 0.69937 | 3
2018-10-18 03:00 | 0 | 0.75215 | 2.6
2018-10-18 04:00 | 0 | 0.72576 | 2.6
2018-10-18 05:00 | 0 | 0.94902 | 2.4
2018-10-18 06:00 | 0 | 1.0417 | 1.7
2018-10-18 07:00 | 0 | 1.4088 | 3
2018-10-18 08:00 | 0.3 | 0.72434 | 4.8
2018-10-18 09:00 | 1.8 | 0.55386 | 6.6
2018-10-18 10:00 | 4.3 | 0.65907 | 6.8
2018-10-18 11:00 | 7.8 | 1.264 | 8.9
2018-10-18 12:00 | 10.7 | 0.54066 | 8.9
2018-10-18 13:00 | 13.2 | 1.1321 | 11.1
2018-10-18 14:00 | 11.9 | 0.36948 | 10.1
2018-10-18 15:00 | 8.4 | 0.5535 | 11.2
2018-10-18 16:00 | 4.2 | 0.39587 | 9.9
2018-10-18 17:00 | 1.9 | 0.44865 | 7.5
2018-10-18 18:00 | 0.2 | 0.42226 | 5.8
2018-10-18 19:00 | 0 | 1.7109 | 4.6
2018-10-18 20:00 | 0 | 0.46185 | 4.2
2018-10-18 21:00 | 0 | 0.61984 | 3.8
2018-10-18 22:00 | 0 | 0.52783 | 2.6
2018-10-18 23:00 | 0 | 0.58061 | 2.6
2018-10-19 | 0 | 0.63339 | 2.7
2018-10-19 01:00 | 0 | 0.65978 | -0.3
2018-10-19 02:00 | 0 | 0.69937 | 1
2018-10-19 03:00 | 0 | 0.75215 | 0.1
2018-10-19 04:00 | 0 | 0.72576 | 0.6
2018-10-19 05:00 | 0 | 0.94902 | -1
2018-10-19 06:00 | 0 | 1.0417 | 0.5
2018-10-19 07:00 | 0 | 1.4088 | 0.9
2018-10-19 08:00 | 0.2 | 0.72434 | 3.6
2018-10-19 09:00 | 0.7 | 0.55386 | 7.4
2018-10-19 10:00 | 1.8 | 0.65907 | 9.6
2018-10-19 11:00 | 3.7 | 1.264 | 10.3
2018-10-19 12:00 | 5.7 | 0.54066 | 12.3
2018-10-19 13:00 | 8.8 | 1.1321 | 12.5
2018-10-19 14:00 | 10.4 | 0.36948 | 13.3
2018-10-19 15:00 | 7.8 | 0.5535 | 13
2018-10-19 16:00 | 5.8 | 0.39587 | 10.8
2018-10-19 17:00 | 2.9 | 0.44865 | 7.5
2018-10-19 18:00 | 0.2 | 0.42226 | 7
2018-10-19 19:00 | 0 | 1.7109 | 5.5
2018-10-19 20:00 | 0 | 0.46185 | 4.8
2018-10-19 21:00 | 0 | 0.61984 | 3.2
2018-10-19 22:00 | 0 | 0.52783 | 3.1
2018-10-19 23:00 | 0 | 0.58061 | 2.8
2018-10-20 | 0 | 1.082 | 3.1
2018-10-20 01:00 | 0 | 1.3855 | 2.6
2018-10-20 02:00 | 0 | 1.082 | 1.1
2018-10-20 03:00 | 0 | 1.1216 | 1.2
2018-10-20 04:00 | 0 | 1.2536 | 1.4
2018-10-20 05:00 | 0 | 1.28 | 1
2018-10-20 06:00 | 0 | 1.1612 | 1.7
2018-10-20 07:00 | 0 | 1.3855 | 1.3
2018-10-20 08:00 | 0.2 | 1.1612 | 4.8
2018-10-20 09:00 | 2.2 | 2.1241 | 9.1
2018-10-20 10:00 | 6 | 1.4118 | 11.6
2018-10-20 11:00 | 9.4 | 1.7417 | 12
2018-10-20 12:00 | 11.4 | 1.0293 | 12.5
2018-10-20 13:00 | 12.2 | 1.5437 | 12.9
2018-10-20 14:00 | 10.7 | 0.67298 | 13.2
2018-10-20 15:00 | 6.9 | 0.607 | 12.8
2018-10-20 16:00 | 4.6 | 1.1347 | 11.6
2018-10-20 17:00 | 2.1 | 2.3087 | 8.4
2018-10-20 18:00 | 0.1 | 0.58061 | 7.2
2018-10-20 19:00 | 0 | 0.8973 | 5.2
2018-10-20 20:00 | 0 | 0.80493 | 5.3
2018-10-20 21:00 | 0 | 1.8867 | 3.8
2018-10-20 22:00 | 0 | 0.97648 | 3.4
2018-10-20 23:00 | 0 | 0.96328 | 2.6
2018-10-21 | 0 | 0.63339 | 1.9
2018-10-21 01:00 | 0 | 0.65978 | 1.4
2018-10-21 02:00 | 0 | 0.69937 | 0.3
2018-10-21 03:00 | 0 | 0.75215 | 2
2018-10-21 04:00 | 0 | 0.72576 | 1.1
2018-10-21 05:00 | 0 | 0.94902 | -0.1
2018-10-21 06:00 | 0 | 1.0417 | -0.2
2018-10-21 07:00 | 0 | 1.4088 | 1.3
2018-10-21 08:00 | 0.3 | 0.72434 | 5.1
2018-10-21 09:00 | 4.3 | 0.55386 | 8.6
2018-10-21 10:00 | 7.4 | 0.65907 | 10.8
2018-10-21 11:00 | 10.9 | 1.264 | 14
2018-10-21 12:00 | 11.3 | 0.54066 | 15.4
2018-10-21 13:00 | 13.6 | 1.1321 | 16.2
2018-10-21 14:00 | 12.5 | 0.36948 | 16.5
2018-10-21 15:00 | 8.2 | 0.5535 | 17
2018-10-21 16:00 | 6 | 0.39587 | 16
2018-10-21 17:00 | 3.6 | 0.44865 | 14.8
2018-10-21 18:00 | 0.3 | 0.42226 | 13.7
2018-10-21 19:00 | 0 | 1.7109 | 14.5
2018-10-21 20:00 | 0 | 0.46185 | 14.1
2018-10-21 21:00 | 0 | 0.61984 | 13.5
2018-10-21 22:00 | 0 | 0.52783 | 13.4
2018-10-21 23:00 | 0 | 0.58061 | 13.4
2018-10-22 | 0 | 0.54102 | 13.4
2018-10-22 01:00 | 0 | 0.607 | 13.5
2018-10-22 02:00 | 0 | 0.65978 | 13.8
2018-10-22 03:00 | 0 | 0.69937 | 13.4
2018-10-22 04:00 | 0 | 0.73896 | 13.8
2018-10-22 05:00 | 0 | 3.119 | 13.8
2018-10-22 06:00 | 0 | 0.8973 | 14
2018-10-22 07:00 | 0 | 0.9287 | 14
2018-10-22 08:00 | 0.6 | 0.66106 | 14.1
2018-10-22 09:00 | 4.3 | 0.7679 | 14.9
2018-10-22 10:00 | 7 | 0.92998 | 15.5
2018-10-22 11:00 | 8.6 | 0.78227 | 15.9
2018-10-22 12:00 | 10.2 | 1.655 | 14.7
2018-10-22 13:00 | 5.3 | 1.0066 | 12
2018-10-22 14:00 | 4.2 | 0.63595 | 11.3
2018-10-22 15:00 | 2.4 | 0.66106 | 10.8
2018-10-22 16:00 | 1.2 | 0.607 | 10.4
2018-10-22 17:00 | 0.3 | 0.52783 | 9.6
2018-10-22 18:00 | 0 | 0.91178 | 9.2
2018-10-22 19:00 | 0 | 0.72704 | 8.5
2018-10-22 20:00 | 0 | 0.80493 | 7.9
2018-10-22 21:00 | 0 | 0.56741 | 7.6
2018-10-22 22:00 | 0 | 1.4879 | 7
2018-10-22 23:00 | 0 | 0.039587 | 6.8
2018-10-23 | 0 | 0.54102 | 6.3
2018-10-23 01:00 | 0 | 0.607 | 6.4
2018-10-23 02:00 | 0 | 0.65978 | 6.3
2018-10-23 03:00 | 0 | 0.69937 | 6.1
2018-10-23 04:00 | 0 | 0.73896 | 6
2018-10-23 05:00 | 0 | 3.119 | 5.9
2018-10-23 06:00 | 0 | 0.8973 | 5.9
2018-10-23 07:00 | 0 | 0.9287 | 5.5
2018-10-23 08:00 | 0.2 | 0.66106 | 6.4
2018-10-23 09:00 | 0.9 | 0.7679 | 7
2018-10-23 10:00 | 2 | 0.92998 | 7.5
2018-10-23 11:00 | 3.8 | 0.78227 | 7.6
2018-10-23 12:00 | 5.6 | 1.655 | 8.1
2018-10-23 13:00 | 3.7 | 1.0066 | 8.3
2018-10-23 14:00 | 2.9 | 0.63595 | 8.3
2018-10-23 15:00 | 3.8 | 0.66106 | 8.3
2018-10-23 16:00 | 5.7 | 0.607 | 7.6
2018-10-23 17:00 | 2.3 | 0.52783 | 7
2018-10-23 18:00 | 0.2 | 0.91178 | 6.7
2018-10-23 19:00 | 0 | 0.72704 | 6.3
2018-10-23 20:00 | 0 | 0.80493 | 6.1
2018-10-23 21:00 | 0 | 0.56741 | 5.9
2018-10-23 22:00 | 0 | 1.4879 | 4.8
2018-10-23 23:00 | 0 | 0.039587 | 4.9
2018-10-24 | 0 | 0.63339 | 5.4
2018-10-24 01:00 | 0 | 0.65978 | 5.3
2018-10-24 02:00 | 0 | 0.69937 | 5.3
2018-10-24 03:00 | 0 | 0.75215 | 5.2
2018-10-24 04:00 | 0 | 0.72576 | 5.3
2018-10-24 05:00 | 0 | 0.94902 | 5.3
2018-10-24 06:00 | 0 | 1.0417 | 4.6
2018-10-24 07:00 | 0 | 1.4088 | 4.9
2018-10-24 08:00 | 0 | 0.72434 | 5.7
2018-10-24 09:00 | 0.4 | 0.55386 | 7.6
2018-10-24 10:00 | 2.1 | 0.65907 | 9.4
2018-10-24 11:00 | 2.4 | 1.264 | 9.3
2018-10-24 12:00 | 3.6 | 0.54066 | 10.3
2018-10-24 13:00 | 4.7 | 1.1321 | 10.8
2018-10-24 14:00 | 4.7 | 0.36948 | 10.8
2018-10-24 15:00 | 3.4 | 0.5535 | 10.4
2018-10-24 16:00 | 1.4 | 0.39587 | 9.2
2018-10-24 17:00 | 0.2 | 0.44865 | 6.8
2018-10-24 18:00 | 0 | 0.42226 | 5.1
2018-10-24 19:00 | 0 | 1.7109 | 5
2018-10-24 20:00 | 0 | 0.46185 | 4.2
2018-10-24 21:00 | 0 | 0.61984 | 3
2018-10-24 22:00 | 0 | 0.52783 | 2.2
2018-10-24 23:00 | 0 | 0.58061 | 1.8
2018-10-25 | 0 | 0.63339 | 2.3
2018-10-25 01:00 | 0 | 0.65978 | 1.9
2018-10-25 02:00 | 0 | 0.69937 | 1.3
2018-10-25 03:00 | 0 | 0.75215 | 0.5
2018-10-25 04:00 | 0 | 0.72576 | 0.6
2018-10-25 05:00 | 0 | 0.94902 | -0.8
2018-10-25 06:00 | 0 | 1.0417 | 0.7
2018-10-25 07:00 | 0 | 1.4088 | 0.7
2018-10-25 08:00 | 0 | 0.72434 | 1.8
2018-10-25 09:00 | 0.5 | 0.55386 | 4.5
2018-10-25 10:00 | 1.5 | 0.65907 | 6.6
2018-10-25 11:00 | 2.1 | 1.264 | 9.5
2018-10-25 12:00 | 2.8 | 0.54066 | 11.4
2018-10-25 13:00 | 3.4 | 1.1321 | 11.7
2018-10-25 14:00 | 5.5 | 0.36948 | 11.1
2018-10-25 15:00 | 5.5 | 0.5535 | 11.6
2018-10-25 16:00 | 6.3 | 0.39587 | 10.1
2018-10-25 17:00 | 2.6 | 0.44865 | 9.2
2018-10-25 18:00 | 0 | 0.42226 | 8
2018-10-25 19:00 | 0 | 1.7109 | 7.6
2018-10-25 20:00 | 0 | 0.46185 | 7.8
2018-10-25 21:00 | 0 | 0.61984 | 7.6
2018-10-25 22:00 | 0 | 0.52783 | 7.9
2018-10-25 23:00 | 0 | 0.58061 | 7.8
2018-10-26 | 0 | 0.63339 | 7.3
2018-10-26 01:00 | 0 | 0.65978 | 7.2
2018-10-26 02:00 | 0 | 0.69937 | 7.2
2018-10-26 03:00 | 0 | 0.75215 | 7.3
2018-10-26 04:00 | 0 | 0.72576 | 7.3
2018-10-26 05:00 | 0 | 0.94902 | 7.3
2018-10-26 06:00 | 0 | 1.0417 | 6.6
2018-10-26 07:00 | 0 | 1.4088 | 6.9
2018-10-26 08:00 | 0 | 0.72434 | 8
2018-10-26 09:00 | 0.5 | 0.55386 | 9.4
2018-10-26 10:00 | 1.7 | 0.65907 | 10.1
2018-10-26 11:00 | 2.6 | 1.264 | 11.5
2018-10-26 12:00 | 2 | 0.54066 | 12.9
2018-10-26 13:00 | 1.5 | 1.1321 | 13.4
2018-10-26 14:00 | 1.3 | 0.36948 | 13.9
2018-10-26 15:00 | 1.4 | 0.5535 | 13.5
2018-10-26 16:00 | 1.3 | 0.39587 | 13.1
2018-10-26 17:00 | 0.1 | 0.44865 | 9.8
2018-10-26 18:00 | 0 | 0.42226 | 9.6
2018-10-26 19:00 | 0 | 1.7109 | 8.2
2018-10-26 20:00 | 0 | 0.46185 | 6.2
2018-10-26 21:00 | 0 | 0.61984 | 5.5
2018-10-26 22:00 | 0 | 0.52783 | 5.8
2018-10-26 23:00 | 0 | 0.58061 | 4.1
2018-10-27 | 0 | 0.77854 | 5
2018-10-27 01:00 | 0 | 0.84452 | 3.9
2018-10-27 02:00 | 0 | 0.77854 | 3
2018-10-27 03:00 | 0 | 0.81813 | 1.4
2018-10-27 04:00 | 0 | 0.73896 | 1.8
2018-10-27 05:00 | 0 | 0.77854 | 2.2
2018-10-27 06:00 | 0 | 0.88411 | 3.1
2018-10-27 07:00 | 0 | 2.8108 | 5
2018-10-27 08:00 | 0.2 | 1.082 | 6.5
2018-10-27 09:00 | 2.1 | 1.6187 | 7.7
2018-10-27 10:00 | 5.3 | 1.1348 | 8.8
2018-10-27 11:00 | 5.3 | 1.082 | 9.7
2018-10-27 12:00 | 8.4 | 0.9105 | 11.6
2018-10-27 13:00 | 6.4 | 0.77854 | 12.1
2018-10-27 14:00 | 7.1 | 1.5923 | 12.5
2018-10-27 15:00 | 5.2 | 0.79174 | 12
2018-10-27 16:00 | 2.3 | 0.80493 | 11.5
2018-10-27 17:00 | 0.8 | 2.0894 | 11
2018-10-27 18:00 | 0 | 0.65978 | 10.5
2018-10-27 19:00 | 0 | 0.62019 | 10.5
2018-10-27 20:00 | 0 | 0.65978 | 10.4
2018-10-27 21:00 | 0 | 2.1685 | 10.6
2018-10-27 22:00 | 0 | 0.73896 | 10.6
2018-10-27 23:00 | 0 | 0.77854 | 10.5
2018-10-28 | 0 | 0.54102 | 10.3
2018-10-28 01:00 | 0 | 0.607 | 9.5
2018-10-28 02:00 | 0 | 0.65978 | 8.6
2018-10-28 03:00 | 0 | 0.69937 | 8.6
2018-10-28 04:00 | 0 | 0.73896 | 8.4
2018-10-28 05:00 | 0 | 3.119 | 8.3
2018-10-28 06:00 | 0 | 0.8973 | 8.5
2018-10-28 07:00 | 0 | 0.9287 | 8.3
2018-10-28 08:00 | 0.4 | 0.66106 | 8.5
2018-10-28 09:00 | 1.3 | 0.7679 | 8.6
2018-10-28 10:00 | 2.3 | 0.92998 | 9
2018-10-28 11:00 | 1.6 | 0.78227 | 9.3
2018-10-28 12:00 | 2.1 | 1.655 | 8.3
2018-10-28 13:00 | 4.7 | 1.0066 | 8.8
2018-10-28 14:00 | 1.6 | 0.63595 | 8.8
2018-10-28 15:00 | 0.4 | 0.66106 | 8.6
2018-10-28 16:00 | 0.1 | 0.607 | 8.3
2018-10-28 17:00 | 0 | 0.52783 | 7.5
2018-10-28 18:00 | 0 | 0.91178 | 7.2
2018-10-28 19:00 | 0 | 0.72704 | 7.3
2018-10-28 20:00 | 0 | 0.80493 | 7.1
2018-10-28 21:00 | 0 | 0.56741 | 6.7
2018-10-28 22:00 | 0 | 1.4879 | 6
2018-10-28 23:00 | 0 | 0.039587 | 6
2018-10-29 | 0 | 0.54102 | 5.7
2018-10-29 01:00 | 0 | 0.607 | 6.1
2018-10-29 02:00 | 0 | 0.65978 | 5.8
2018-10-29 03:00 | 0 | 0.69937 | 5.9
2018-10-29 04:00 | 0 | 0.73896 | 5.3
2018-10-29 05:00 | 0 | 3.119 | 5.6
2018-10-29 06:00 | 0 | 0.8973 | 5.3
2018-10-29 07:00 | 0 | 0.9287 | 5.1
2018-10-29 08:00 | 0.2 | 0.66106 | 5.3
2018-10-29 09:00 | 0.6 | 0.7679 | 6.2
2018-10-29 10:00 | 1 | 0.92998 | 6.9
2018-10-29 11:00 | 1.3 | 0.78227 | 7.1
2018-10-29 12:00 | 1.4 | 1.655 | 7.5
2018-10-29 13:00 | 1.4 | 1.0066 | 7.7
2018-10-29 14:00 | 1.5 | 0.63595 | 7.1
2018-10-29 15:00 | 0.4 | 0.66106 | 6.5
2018-10-29 16:00 | 0 | 0.607 | 6.1
2018-10-29 17:00 | 0 | 0.52783 | 5.5
2018-10-29 18:00 | 0 | 0.91178 | 4.6
2018-10-29 19:00 | 0 | 0.72704 | 3.9
2018-10-29 20:00 | 0 | 0.80493 | 3.6
2018-10-29 21:00 | 0 | 0.56741 | 3.8
2018-10-29 22:00 | 0 | 1.4879 | 3.4
2018-10-29 23:00 | 0 | 0.039587 | 3
2018-10-30 | 0 | 2.1316 | 3
2018-10-30 01:00 | 0 | 1.7885 | 2.6
2018-10-30 02:00 | 0 | 1.8738 | 2.8
2018-10-30 03:00 | 0 | 1.8078 | 2.1
2018-10-30 04:00 | 0 | 2.1459 | 2.3
2018-10-30 05:00 | 0 | 2.2789 | 2.5
2018-10-30 06:00 | 0 | 2.6357 | 2.8
2018-10-30 07:00 | 0 | 2.2251 | 2.9
2018-10-30 08:00 | 0.1 | 2.9167 | 3.3
2018-10-30 09:00 | 0.8 | 2.5682 | 3.7
2018-10-30 10:00 | 1.3 | 2.1052 | 4.9
2018-10-30 11:00 | 0.9 | 1.7286 | 5.6
2018-10-30 12:00 | 1.1 | 2.0585 | 6.1
2018-10-30 13:00 | 1.3 | 1.8078 | 6.4
2018-10-30 14:00 | 0.9 | 2.2169 | 6.4
2018-10-30 15:00 | 0.2 | 2.1976 | 6.1
2018-10-30 16:00 | 0 | 2.6198 | 5.4
2018-10-30 17:00 | 0 | 2.5357 | 4.8
2018-10-30 18:00 | 0 | 2.6363 | 4.4
2018-10-30 19:00 | 0 | 2.3906 | 4.2
2018-10-30 20:00 | 0 | 1.3196 | 3.9
2018-10-30 21:00 | 0 | 1.3471 | 3.8
2018-10-30 22:00 | 0 | 1.9551 | 3.8
2018-10-30 23:00 | 0 | 2.0585 | 3.5
2018-10-31 | 0 | 2.1316 | 3.4
2018-10-31 01:00 | 0 | 1.7885 | 3.2
2018-10-31 02:00 | 0 | 1.8738 | 3
2018-10-31 03:00 | 0 | 1.8078 | 2.5
2018-10-31 04:00 | 0 | 2.1459 | 2.5
2018-10-31 05:00 | 0 | 2.2789 | 2.3
2018-10-31 06:00 | 0 | 2.6357 | 2.2
2018-10-31 07:00 | 0 | 2.2251 | 2.2
2018-10-31 08:00 | 0.3 | 2.9167 | 2.2
2018-10-31 09:00 | 1.4 | 2.5682 | 2.6
2018-10-31 10:00 | 2.1 | 2.1052 | 2.7
2018-10-31 11:00 | 3.8 | 1.7286 | 3.5
2018-10-31 12:00 | 5.1 | 2.0585 | 3.7
2018-10-31 13:00 | 3.8 | 1.8078 | 4
2018-10-31 14:00 | 2.1 | 2.2169 | 4.5
2018-10-31 15:00 | 1 | 2.1976 | 4.2
2018-10-31 16:00 | 0.2 | 2.6198 | 3.7
2018-10-31 17:00 | 0 | 2.5357 | 3.4
2018-10-31 18:00 | 0 | 2.6363 | 3.2
2018-10-31 19:00 | 0 | 2.3906 | 3.1
2018-10-31 20:00 | 0 | 1.3196 | 3
2018-10-31 21:00 | 0 | 1.3471 | 2.9
2018-10-31 22:00 | 0 | 1.9551 | 2.5
2018-10-31 23:00 | 0 | 2.0585 | 2.6
2018-11-01 | 0 | 0.54102 | 2.6
2018-11-01 01:00 | 0 | 0.607 | 2.6
2018-11-01 02:00 | 0 | 0.65978 | 2.8
2018-11-01 03:00 | 0 | 0.69937 | 2.7
2018-11-01 04:00 | 0 | 0.73896 | 2.8
2018-11-01 05:00 | 0 | 3.119 | 2.9
2018-11-01 06:00 | 0 | 0.8973 | 3.2
2018-11-01 07:00 | 0 | 0.9287 | 3.4
2018-11-01 08:00 | 0.3 | 0.66106 | 3.9
2018-11-01 09:00 | 1 | 0.7679 | 4.8
2018-11-01 10:00 | 1.9 | 0.92998 | 5.3
2018-11-01 11:00 | 2.2 | 0.78227 | 5.8
2018-11-01 12:00 | 1.4 | 1.655 | 6.8
2018-11-01 13:00 | 1.2 | 1.0066 | 8.3
2018-11-01 14:00 | 1.6 | 0.63595 | 7.8
2018-11-01 15:00 | 3.4 | 0.66106 | 7.7
2018-11-01 16:00 | 1.9 | 0.607 | 7
2018-11-01 17:00 | 0 | 0.52783 | 6.6
2018-11-01 18:00 | 0 | 0.91178 | 6
2018-11-01 19:00 | 0 | 0.72704 | 6
2018-11-01 20:00 | 0 | 0.80493 | 5.9
2018-11-01 21:00 | 0 | 0.56741 | 5.8
2018-11-01 22:00 | 0 | 1.4879 | 5.7
2018-11-01 23:00 | 0 | 0.039587 | 5.9
2018-11-02 | 0 | 0.54102 | 5.7
2018-11-02 01:00 | 0 | 0.607 | 5.5
2018-11-02 02:00 | 0 | 0.65978 | 5.7
2018-11-02 03:00 | 0 | 0.69937 | 5.8
2018-11-02 04:00 | 0 | 0.73896 | 5.7
2018-11-02 05:00 | 0 | 3.119 | 5.4
2018-11-02 06:00 | 0 | 0.8973 | 5.1
2018-11-02 07:00 | 0 | 0.9287 | 4.5
2018-11-02 08:00 | 0.8 | 0.66106 | 5.4
2018-11-02 09:00 | 1.4 | 0.7679 | 5.8
2018-11-02 10:00 | 3.5 | 0.92998 | 6.4
2018-11-02 11:00 | 4.4 | 0.78227 | 6.7
2018-11-02 12:00 | 5 | 1.655 | 7.4
2018-11-02 13:00 | 5.7 | 1.0066 | 7.5
2018-11-02 14:00 | 2.8 | 0.63595 | 7.7
2018-11-02 15:00 | 0.7 | 0.66106 | 7.8
2018-11-02 16:00 | 0.3 | 0.607 | 7.7
2018-11-02 17:00 | 0 | 0.52783 | 7.3
2018-11-02 18:00 | 0 | 0.91178 | 7.3
2018-11-02 19:00 | 0 | 0.72704 | 7.3
2018-11-02 20:00 | 0 | 0.80493 | 7.3
2018-11-02 21:00 | 0 | 0.56741 | 7.3
2018-11-02 22:00 | 0 | 1.4879 | 7.9
2018-11-02 23:00 | 0 | 0.039587 | 8.6
2018-11-03 | 0 | 0.77854 | 9.4
2018-11-03 01:00 | 0 | 0.84452 | 10.1
2018-11-03 02:00 | 0 | 0.77854 | 10.6
2018-11-03 03:00 | 0 | 0.81813 | 10.5
2018-11-03 04:00 | 0 | 0.73896 | 10.4
2018-11-03 05:00 | 0 | 0.77854 | 10.3
2018-11-03 06:00 | 0 | 0.88411 | 10.3
2018-11-03 07:00 | 0.2 | 2.8108 | 10.5
2018-11-03 08:00 | 3 | 1.082 | 10.8
2018-11-03 09:00 | 4.8 | 1.6187 | 12.3
2018-11-03 10:00 | 9.1 | 1.1348 | 12.8
2018-11-03 11:00 | 11.1 | 1.082 | 13.4
2018-11-03 12:00 | 11.4 | 0.9105 | 13.1
2018-11-03 13:00 | 8.9 | 0.77854 | 13.4
2018-11-03 14:00 | 6.7 | 1.5923 | 12.5
2018-11-03 15:00 | 5.2 | 0.79174 | 12
2018-11-03 16:00 | 1.6 | 0.80493 | 11.4
2018-11-03 17:00 | 0 | 2.0894 | 11.2
2018-11-03 18:00 | 0 | 0.65978 | 11
2018-11-03 19:00 | 0 | 0.62019 | 10.4
2018-11-03 20:00 | 0 | 0.65978 | 10.1
2018-11-03 21:00 | 0 | 2.1685 | 10.1
2018-11-03 22:00 | 0 | 0.73896 | 10
2018-11-03 23:00 | 0 | 0.77854 | 10.2
2018-11-04 | 0 | 0.54102 | 9.7
2018-11-04 01:00 | 0 | 0.607 | 9.1
2018-11-04 02:00 | 0 | 0.65978 | 9.4
2018-11-04 03:00 | 0 | 0.69937 | 9.3
2018-11-04 04:00 | 0 | 0.73896 | 8.7
2018-11-04 05:00 | 0 | 3.119 | 8.4
2018-11-04 06:00 | 0 | 0.8973 | 8.1
2018-11-04 07:00 | 0 | 0.9287 | 8.1
2018-11-04 08:00 | 0.3 | 0.66106 | 8.1
2018-11-04 09:00 | 1.2 | 0.7679 | 8.7
2018-11-04 10:00 | 3 | 0.92998 | 9.5
2018-11-04 11:00 | 3.7 | 0.78227 | 9.6
2018-11-04 12:00 | 5.1 | 1.655 | 9.5
2018-11-04 13:00 | 9.6 | 1.0066 | 9.6
2018-11-04 14:00 | 5.7 | 0.63595 | 9.2
2018-11-04 15:00 | 4.8 | 0.66106 | 8.9
2018-11-04 16:00 | 1 | 0.607 | 8.5
2018-11-04 17:00 | 0 | 0.52783 | 8.2
2018-11-04 18:00 | 0 | 0.91178 | 8
2018-11-04 19:00 | 0 | 0.72704 | 7.9
2018-11-04 20:00 | 0 | 0.80493 | 7.6
2018-11-04 21:00 | 0 | 0.56741 | 7.2
2018-11-04 22:00 | 0 | 1.4879 | 7
2018-11-04 23:00 | 0 | 0.039587 | 6.8
2018-11-05 | 0 | 0.54102 | 6.6
2018-11-05 01:00 | 0 | 0.607 | 6.2
2018-11-05 02:00 | 0 | 0.65978 | 5.7
2018-11-05 03:00 | 0 | 0.69937 | 5.6
2018-11-05 04:00 | 0 | 0.73896 | 5.1
2018-11-05 05:00 | 0 | 3.119 | 5.3
2018-11-05 06:00 | 0 | 0.8973 | 5.1
2018-11-05 07:00 | 0 | 0.9287 | 4.5
2018-11-05 08:00 | 0.1 | 0.66106 | 5.7
2018-11-05 09:00 | 0.6 | 0.7679 | 7.2
2018-11-05 10:00 | 1.1 | 0.92998 | 8.2
2018-11-05 11:00 | 3.1 | 0.78227 | 8.2
2018-11-05 12:00 | 8.6 | 1.655 | 8.4
2018-11-05 13:00 | 8.8 | 1.0066 | 9
2018-11-05 14:00 | 7.3 | 0.63595 | 10.6
2018-11-05 15:00 | 2.4 | 0.66106 | 8.5
2018-11-05 16:00 | 1.5 | 0.607 | 7.2
2018-11-05 17:00 | 0 | 0.52783 | 4.4
2018-11-05 18:00 | 0 | 0.91178 | 3.4
2018-11-05 19:00 | 0 | 0.72704 | 3.2
2018-11-05 20:00 | 0 | 0.80493 | 2.9
2018-11-05 21:00 | 0 | 0.56741 | 3.9
2018-11-05 22:00 | 0 | 1.4879 | 4.1
2018-11-05 23:00 | 0 | 0.039587 | 5.1
2018-11-06 | 0 | 0.54102 | 4.7
2018-11-06 01:00 | 0 | 0.607 | 4.9
2018-11-06 02:00 | 0 | 0.65978 | 5
2018-11-06 03:00 | 0 | 0.69937 | 5.4
2018-11-06 04:00 | 0 | 0.73896 | 6.2
2018-11-06 05:00 | 0 | 3.119 | 5.9
2018-11-06 06:00 | 0 | 0.8973 | 6.3
2018-11-06 07:00 | 0 | 0.9287 | 6.1
2018-11-06 08:00 | 0.5 | 0.66106 | 6.5
2018-11-06 09:00 | 1.2 | 0.7679 | 7.3
2018-11-06 10:00 | 2.3 | 0.92998 | 7.8
2018-11-06 11:00 | 4.4 | 0.78227 | 8.4
2018-11-06 12:00 | 9.6 | 1.655 | 7.7
2018-11-06 13:00 | 6.1 | 1.0066 | 8.5
2018-11-06 14:00 | 4.9 | 0.63595 | 7.4
2018-11-06 15:00 | 2 | 0.66106 | 7.4
2018-11-06 16:00 | 0.6 | 0.607 | 6
2018-11-06 17:00 | 0 | 0.52783 | 6.2
2018-11-06 18:00 | 0 | 0.91178 | 6.3
2018-11-06 19:00 | 0 | 0.72704 | 5.8
2018-11-06 20:00 | 0 | 0.80493 | 5.6
2018-11-06 21:00 | 0 | 0.56741 | 5.4
2018-11-06 22:00 | 0 | 1.4879 | 5.2
2018-11-06 23:00 | 0 | 0.039587 | 5
2018-11-07 | 0 | 0.54102 | 4.8
2018-11-07 01:00 | 0 | 0.607 | 5.1
2018-11-07 02:00 | 0 | 0.65978 | 5
2018-11-07 03:00 | 0 | 0.69937 | 5.2
2018-11-07 04:00 | 0 | 0.73896 | 5.2
2018-11-07 05:00 | 0 | 3.119 | 5.4
2018-11-07 06:00 | 0 | 0.8973 | 5.3
2018-11-07 07:00 | 0 | 0.9287 | 5
2018-11-07 08:00 | 2.5 | 0.66106 | 5.2
2018-11-07 09:00 | 3 | 0.7679 | 4.7
2018-11-07 10:00 | 5.7 | 0.92998 | 5.1
2018-11-07 11:00 | 7.7 | 0.78227 | 5
2018-11-07 12:00 | 7.7 | 1.655 | 5.2
2018-11-07 13:00 | 7.4 | 1.0066 | 5.7
2018-11-07 14:00 | 2.8 | 0.63595 | 6
2018-11-07 15:00 | 1.5 | 0.66106 | 6.3
2018-11-07 16:00 | 0.1 | 0.607 | 6.4
2018-11-07 17:00 | 0 | 0.52783 | 6.5
2018-11-07 18:00 | 0 | 0.91178 | 6.8
2018-11-07 19:00 | 0 | 0.72704 | 6.7
2018-11-07 20:00 | 0 | 0.80493 | 7.5
2018-11-07 21:00 | 0 | 0.56741 | 7.9
2018-11-07 22:00 | 0 | 1.4879 | 8.7
2018-11-07 23:00 | 0 | 0.039587 | 8.1
2018-11-08 | 0 | 0.54102 | 8.1
2018-11-08 01:00 | 0 | 0.607 | 7.9
2018-11-08 02:00 | 0 | 0.65978 | 8.1
2018-11-08 03:00 | 0 | 0.69937 | 8.2
2018-11-08 04:00 | 0 | 0.73896 | 7.6
2018-11-08 05:00 | 0 | 3.119 | 7.5
2018-11-08 06:00 | 0 | 0.8973 | 7.4
2018-11-08 07:00 | 0 | 0.9287 | 7.7
2018-11-08 08:00 | 0.4 | 0.66106 | 8.3
2018-11-08 09:00 | 1.1 | 0.7679 | 8.8
2018-11-08 10:00 | 2.2 | 0.92998 | 8.6
2018-11-08 11:00 | 4.7 | 0.78227 | 8.7
2018-11-08 12:00 | 5.2 | 1.655 | 9.1
2018-11-08 13:00 | 4 | 1.0066 | 8.4
2018-11-08 14:00 | 4.7 | 0.63595 | 8.4
2018-11-08 15:00 | 1.9 | 0.66106 | 8.1
2018-11-08 16:00 | 0.8 | 0.607 | 7.9
2018-11-08 17:00 | 0 | 0.52783 | 7.9
2018-11-08 18:00 | 0 | 0.91178 | 8
2018-11-08 19:00 | 0 | 0.72704 | 7.9
2018-11-08 20:00 | 0 | 0.80493 | 7.9
2018-11-08 21:00 | 0 | 0.56741 | 7.9
2018-11-08 22:00 | 0 | 1.4879 | 7.8
2018-11-08 23:00 | 0 | 0.039587 | 7.5
2018-11-09 | 0 | 2.1316 | 5.7
2018-11-09 01:00 | 0 | 1.7885 | 5.1
2018-11-09 02:00 | 0 | 1.8738 | 4.9
2018-11-09 03:00 | 0 | 1.8078 | 4.1
2018-11-09 04:00 | 0 | 2.1459 | 3.4
2018-11-09 05:00 | 0 | 2.2789 | 2.4
2018-11-09 06:00 | 0 | 2.6357 | 2.6
2018-11-09 07:00 | 0 | 2.2251 | 2.3
2018-11-09 08:00 | 0.7 | 2.9167 | 2
2018-11-09 09:00 | 1.4 | 2.5682 | 2.1
2018-11-09 10:00 | 2.9 | 2.1052 | 3.1
2018-11-09 11:00 | 2.6 | 1.7286 | 3.2
2018-11-09 12:00 | 2.8 | 2.0585 | 4.2
2018-11-09 13:00 | 2.9 | 1.8078 | 3.7
2018-11-09 14:00 | 4.1 | 2.2169 | 3.8
2018-11-09 15:00 | 1 | 2.1976 | 3.9
2018-11-09 16:00 | 0 | 2.6198 | 2.8
2018-11-09 17:00 | 0 | 2.5357 | 3.2
2018-11-09 18:00 | 0 | 2.6363 | 3.2
2018-11-09 19:00 | 0 | 2.3906 | 3.1
2018-11-09 20:00 | 0 | 1.3196 | 3.1
2018-11-09 21:00 | 0 | 1.3471 | 3
2018-11-09 22:00 | 0 | 1.9551 | 3
2018-11-09 23:00 | 0 | 2.0585 | 3
2018-11-10 | 0 | 0.77854 | 3.2
2018-11-10 01:00 | 0 | 0.84452 | 2.8
2018-11-10 02:00 | 0 | 0.77854 | 2.2
2018-11-10 03:00 | 0 | 0.81813 | 1.8
2018-11-10 04:00 | 0 | 0.73896 | 1.6
2018-11-10 05:00 | 0 | 0.77854 | 1.6
2018-11-10 06:00 | 0 | 0.88411 | 2.1
2018-11-10 07:00 | 0 | 2.8108 | 3.9
2018-11-10 08:00 | 0.3 | 1.082 | 4.2
2018-11-10 09:00 | 1.2 | 1.6187 | 4.8
2018-11-10 10:00 | 1.6 | 1.1348 | 5.4
2018-11-10 11:00 | 1.7 | 1.082 | 6.4
2018-11-10 12:00 | 2.3 | 0.9105 | 6.8
2018-11-10 13:00 | 1.3 | 0.77854 | 7.2
2018-11-10 14:00 | 0.5 | 1.5923 | 8
2018-11-10 15:00 | 0.6 | 0.79174 | 8.1
2018-11-10 16:00 | 0.2 | 0.80493 | 7.9
2018-11-10 17:00 | 0 | 2.0894 | 7.8
2018-11-10 18:00 | 0 | 0.65978 | 7.6
2018-11-10 19:00 | 0 | 0.62019 | 7.3
2018-11-10 20:00 | 0 | 0.65978 | 7
2018-11-10 21:00 | 0 | 2.1685 | 6.6
2018-11-10 22:00 | 0 | 0.73896 | 6.7
2018-11-10 23:00 | 0 | 0.77854 | 7.3
2018-11-11 | 0 | 0.54102 | 8.8
2018-11-11 01:00 | 0 | 0.607 | 8.9
2018-11-11 02:00 | 0 | 0.65978 | 9
2018-11-11 03:00 | 0 | 0.69937 | 8.7
2018-11-11 04:00 | 0 | 0.73896 | 8.4
2018-11-11 05:00 | 0 | 3.119 | 8.6
2018-11-11 06:00 | 0 | 0.8973 | 8.3
2018-11-11 07:00 | 0 | 0.9287 | 8.6
2018-11-11 08:00 | 0.9 | 0.66106 | 8.5
2018-11-11 09:00 | 3 | 0.7679 | 8.8
2018-11-11 10:00 | 5.5 | 0.92998 | 8.3
2018-11-11 11:00 | 7.7 | 0.78227 | 9
2018-11-11 12:00 | 5.2 | 1.655 | 9.2
2018-11-11 13:00 | 1.9 | 1.0066 | 8
2018-11-11 14:00 | 3.5 | 0.63595 | 7.3
2018-11-11 15:00 | 1.5 | 0.66106 | 8.5
2018-11-11 16:00 | 0.3 | 0.607 | 7.6
2018-11-11 17:00 | 0 | 0.52783 | 7
2018-11-11 18:00 | 0 | 0.91178 | 5.7
2018-11-11 19:00 | 0 | 0.72704 | 5.4
2018-11-11 20:00 | 0 | 0.80493 | 4.5
2018-11-11 21:00 | 0 | 0.56741 | 4
2018-11-11 22:00 | 0 | 1.4879 | 3.9
2018-11-11 23:00 | 0 | 0.039587 | 3.4
2018-11-12 | 0 | 2.1316 | 2.8
2018-11-12 01:00 | 0 | 1.7885 | 2.4
2018-11-12 02:00 | 0 | 1.8738 | 2.5
2018-11-12 03:00 | 0 | 1.8078 | 1.7
2018-11-12 04:00 | 0 | 2.1459 | 2.2
2018-11-12 05:00 | 0 | 2.2789 | 2.2
2018-11-12 06:00 | 0 | 2.6357 | 1.7
2018-11-12 07:00 | 0 | 2.2251 | 1.8
2018-11-12 08:00 | 0.3 | 2.9167 | 2.9
2018-11-12 09:00 | 0.6 | 2.5682 | 3.8
2018-11-12 10:00 | 1.5 | 2.1052 | 4.3
2018-11-12 11:00 | 2.1 | 1.7286 | 4.2
2018-11-12 12:00 | 2.9 | 2.0585 | 5.3
2018-11-12 13:00 | 4.6 | 1.8078 | 5.2
2018-11-12 14:00 | 5.3 | 2.2169 | 4.8
2018-11-12 15:00 | 1 | 2.1976 | 5.3
2018-11-12 16:00 | 0 | 2.6198 | 4.1
2018-11-12 17:00 | 0 | 2.5357 | 3.5
2018-11-12 18:00 | 0 | 2.6363 | 3.4
2018-11-12 19:00 | 0 | 2.3906 | 3
2018-11-12 20:00 | 0 | 1.3196 | 2.6
2018-11-12 21:00 | 0 | 1.3471 | 2.3
2018-11-12 22:00 | 0 | 1.9551 | 2.6
2018-11-12 23:00 | 0 | 2.0585 | 3.4
2018-11-13 | 0 | 2.1316 | 4.3
2018-11-13 01:00 | 0 | 1.7885 | 5.2
2018-11-13 02:00 | 0 | 1.8738 | 5.9
2018-11-13 03:00 | 0 | 1.8078 | 5.9
2018-11-13 04:00 | 0 | 2.1459 | 6
2018-11-13 05:00 | 0 | 2.2789 | 6
2018-11-13 06:00 | 0 | 2.6357 | 6.1
2018-11-13 07:00 | 0 | 2.2251 | 6.5
2018-11-13 08:00 | 0 | 2.9167 | 5.3
2018-11-13 09:00 | 0.3 | 2.5682 | 2.8
2018-11-13 10:00 | 2 | 2.1052 | 3
2018-11-13 11:00 | 5.7 | 1.7286 | 4.8
2018-11-13 12:00 | 2.5 | 2.0585 | 6.1
2018-11-13 13:00 | 2.3 | 1.8078 | 7
2018-11-13 14:00 | 4 | 2.2169 | 5.4
2018-11-13 15:00 | 1.6 | 2.1976 | 4.3
2018-11-13 16:00 | 0.3 | 2.6198 | 3.1
2018-11-13 17:00 | 0 | 2.5357 | 2.6
2018-11-13 18:00 | 0 | 2.6363 | 2.8
2018-11-13 19:00 | 0 | 2.3906 | 2.4
2018-11-13 20:00 | 0 | 1.3196 | 2.5
2018-11-13 21:00 | 0 | 1.3471 | 2.4
2018-11-13 22:00 | 0 | 1.9551 | 2.4
2018-11-13 23:00 | 0 | 2.0585 | 2.6
2018-11-14 | 0 | 2.1316 | 2.3
2018-11-14 01:00 | 0 | 1.7885 | 2.5
2018-11-14 02:00 | 0 | 1.8738 | 2.5
2018-11-14 03:00 | 0 | 1.8078 | 2
2018-11-14 04:00 | 0 | 2.1459 | 2.3
2018-11-14 05:00 | 0 | 2.2789 | 2
2018-11-14 06:00 | 0 | 2.6357 | 1.9
2018-11-14 07:00 | 0 | 2.2251 | 2
2018-11-14 08:00 | 0.5 | 2.9167 | 1.8
2018-11-14 09:00 | 1.7 | 2.5682 | 2.7
2018-11-14 10:00 | 3.6 | 2.1052 | 3.5
2018-11-14 11:00 | 4.8 | 1.7286 | 3.6
2018-11-14 12:00 | 8.2 | 2.0585 | 4.6
2018-11-14 13:00 | 9.1 | 1.8078 | 4.1
2018-11-14 14:00 | 7.2 | 2.2169 | 2.3
2018-11-14 15:00 | 4.4 | 2.1976 | 2.5
2018-11-14 16:00 | 0.3 | 2.6198 | 2
2018-11-14 17:00 | 0 | 2.5357 | 1
2018-11-14 18:00 | 0 | 2.6363 | 1
2018-11-14 19:00 | 0 | 2.3906 | 0.9
2018-11-14 20:00 | 0 | 1.3196 | 0.7
2018-11-14 21:00 | 0 | 1.3471 | -0.1
2018-11-14 22:00 | 0 | 1.9551 | 0
2018-11-14 23:00 | 0 | 2.0585 | -0.7
2018-11-15 | 0 | 2.1377 | -0.5
2018-11-15 01:00 | 0 | 1.8606 | -0.3
2018-11-15 02:00 | 0 | 2.2037 | -0.2
2018-11-15 03:00 | 0 | 2.1905 | -0.3
2018-11-15 04:00 | 0 | 2.0981 | -0.6
2018-11-15 05:00 | 0 | 2.1509 | -0.8
2018-11-15 06:00 | 0 | 2.7431 | -1.7
2018-11-15 07:00 | 0 | 2.3528 | -1.8
2018-11-15 08:00 | 0.1 | 2.1192 | -1.5
2018-11-15 09:00 | 0.6 | 2.4833 | -0.1
2018-11-15 10:00 | 1.3 | 2.7393 | 1.8
2018-11-15 11:00 | 1.9 | 2.3356 | 2.7
2018-11-15 12:00 | 1.7 | 2.0665 | 4.3
2018-11-15 13:00 | 1.3 | 2.2433 | 4.1
2018-11-15 14:00 | 0.8 | 2.9384 | 4
2018-11-15 15:00 | 0.3 | 2.995 | 3
2018-11-15 16:00 | 0 | 2.2472 | 1.3
2018-11-15 17:00 | 0 | 2.0189 | 0.3
2018-11-15 18:00 | 0 | 2.2644 | -1.1
2018-11-15 19:00 | 0 | 2.1721 | -2
2018-11-15 20:00 | 0 | 2.1509 | -1.8
2018-11-15 21:00 | 0 | 1.9701 | -1.6
2018-11-15 22:00 | 0 | 2.0585 | -2.5
2018-11-15 23:00 | 0 | 1.7682 | -2.4
2018-11-16 | 0 | 2.1316 | -2.6
2018-11-16 01:00 | 0 | 1.7885 | -2.8
2018-11-16 02:00 | 0 | 1.8738 | -2.6
2018-11-16 03:00 | 0 | 1.8078 | -2.7
2018-11-16 04:00 | 0 | 2.1459 | -2.6
2018-11-16 05:00 | 0 | 2.2789 | -1.9
2018-11-16 06:00 | 0 | 2.6357 | -1
2018-11-16 07:00 | 0 | 2.2251 | 0.3
2018-11-16 08:00 | 0.2 | 2.9167 | 1.2
2018-11-16 09:00 | 1.1 | 2.5682 | 2.8
2018-11-16 10:00 | 2.6 | 2.1052 | 3.9
2018-11-16 11:00 | 6.9 | 1.7286 | 4.5
2018-11-16 12:00 | 8.2 | 2.0585 | 5
2018-11-16 13:00 | 7.9 | 1.8078 | 5
2018-11-16 14:00 | 6.3 | 2.2169 | 5.9
2018-11-16 15:00 | 4.2 | 2.1976 | 6
2018-11-16 16:00 | 0.6 | 2.6198 | 4.6
2018-11-16 17:00 | 0 | 2.5357 | 3.1
2018-11-16 18:00 | 0 | 2.6363 | 2.2
2018-11-16 19:00 | 0 | 2.3906 | 1.6
2018-11-16 20:00 | 0 | 1.3196 | 1.8
2018-11-16 21:00 | 0 | 1.3471 | 1.3
2018-11-16 22:00 | 0 | 1.9551 | 1.4
2018-11-16 23:00 | 0 | 2.0585 | 1.9
2018-11-17 | 0 | 1.4515 | 1.9
2018-11-17 01:00 | 0 | 1.3591 | 2.5
2018-11-17 02:00 | 0 | 1.5439 | 2.8
2018-11-17 03:00 | 0 | 1.5835 | 2.8
2018-11-17 04:00 | 0 | 1.3064 | 2.7
2018-11-17 05:00 | 0 | 1.5835 | 2.8
2018-11-17 06:00 | 0 | 1.5307 | 2.6
2018-11-17 07:00 | 0 | 1.5043 | 1.8
2018-11-17 08:00 | 0.8 | 1.7286 | 2.2
2018-11-17 09:00 | 4.1 | 4.3298 | 3.7
2018-11-17 10:00 | 6.2 | 2.1113 | 5.2
2018-11-17 11:00 | 8.3 | 3.589 | 6
2018-11-17 12:00 | 10.4 | 2.2884 | 6.4
2018-11-17 13:00 | 8.5 | 2.2526 | 6.8
2018-11-17 14:00 | 6.4 | 1.9925 | 6.4
2018-11-17 15:00 | 3.8 | 1.9002 | 5.6
2018-11-17 16:00 | 0.6 | 1.9002 | 4.9
2018-11-17 17:00 | 0 | 1.8078 | 4
2018-11-17 18:00 | 0 | 1.953 | 3.4
2018-11-17 19:00 | 0 | 2.1697 | 3.1
2018-11-17 20:00 | 0 | 3.099 | 2.4
2018-11-17 21:00 | 0 | 2.0679 | 2.3
2018-11-17 22:00 | 0 | 1.953 | 2
2018-11-17 23:00 | 0 | 1.7682 | 0.9
2018-11-18 | 0 | 2.1316 | 0.1
2018-11-18 01:00 | 0 | 1.7885 | 0.1
2018-11-18 02:00 | 0 | 1.8738 | -0.1
2018-11-18 03:00 | 0 | 1.8078 | -0.1
2018-11-18 04:00 | 0 | 2.1459 | -0.2
2018-11-18 05:00 | 0 | 2.2789 | -0.1
2018-11-18 06:00 | 0 | 2.6357 | -0.1
2018-11-18 07:00 | 0 | 2.2251 | 0
2018-11-18 08:00 | 1.2 | 2.9167 | -0.1
2018-11-18 09:00 | 4.6 | 2.5682 | 0
2018-11-18 10:00 | 6.2 | 2.1052 | 0.3
2018-11-18 11:00 | 8.2 | 1.7286 | 0.8
2018-11-18 12:00 | 8.9 | 2.0585 | 1.1
2018-11-18 13:00 | 8.5 | 1.8078 | 1.8
2018-11-18 14:00 | 6.7 | 2.2169 | 1.3
2018-11-18 15:00 | 4.1 | 2.1976 | 1.1
2018-11-18 16:00 | 0.6 | 2.6198 | 0.7
2018-11-18 17:00 | 0 | 2.5357 | 0.5
2018-11-18 18:00 | 0 | 2.6363 | 0.2
2018-11-18 19:00 | 0 | 2.3906 | 0.3
2018-11-18 20:00 | 0 | 1.3196 | 0.2
2018-11-18 21:00 | 0 | 1.3471 | 0.1
2018-11-18 22:00 | 0 | 1.9551 | 0
2018-11-18 23:00 | 0 | 2.0585 | -0.3
2018-11-19 | 0 | 2.1316 | -0.6
2018-11-19 01:00 | 0 | 1.7885 | -0.6
2018-11-19 02:00 | 0 | 1.8738 | -0.5
2018-11-19 03:00 | 0 | 1.8078 | -0.2
2018-11-19 04:00 | 0 | 2.1459 | -0.2
2018-11-19 05:00 | 0 | 2.2789 | -0.3
2018-11-19 06:00 | 0 | 2.6357 | -0.4
2018-11-19 07:00 | 0 | 2.2251 | -0.1
2018-11-19 08:00 | 0.1 | 2.9167 | 0.2
2018-11-19 09:00 | 0.5 | 2.5682 | 0.9
2018-11-19 10:00 | 0.8 | 2.1052 | 1.4
2018-11-19 11:00 | 1 | 1.7286 | 1.8
2018-11-19 12:00 | 1.2 | 2.0585 | 1.9
2018-11-19 13:00 | 1.2 | 1.8078 | 2.8
2018-11-19 14:00 | 0.6 | 2.2169 | 3.3
2018-11-19 15:00 | 0.2 | 2.1976 | 3.8
2018-11-19 16:00 | 0 | 2.6198 | 3.8
2018-11-19 17:00 | 0 | 2.5357 | 3.7
2018-11-19 18:00 | 0 | 2.6363 | 3.7
2018-11-19 19:00 | 0 | 2.3906 | 3.5
2018-11-19 20:00 | 0 | 1.3196 | 3.7
2018-11-19 21:00 | 0 | 1.3471 | 3.8
2018-11-19 22:00 | 0 | 1.9551 | 3.9
2018-11-19 23:00 | 0 | 2.0585 | 4.2
2018-11-20 | 0 | 0.54102 | 4.3
2018-11-20 01:00 | 0 | 0.607 | 4.7
2018-11-20 02:00 | 0 | 0.65978 | 4.4
2018-11-20 03:00 | 0 | 0.69937 | 4.3
2018-11-20 04:00 | 0 | 0.73896 | 4.2
2018-11-20 05:00 | 0 | 3.119 | 4.4
2018-11-20 06:00 | 0 | 0.8973 | 4.7
2018-11-20 07:00 | 0 | 0.9287 | 4.6
2018-11-20 08:00 | 0 | 0.66106 | 4.6
2018-11-20 09:00 | 0.3 | 0.7679 | 5.2
2018-11-20 10:00 | 0.7 | 0.92998 | 5.9
2018-11-20 11:00 | 1.2 | 0.78227 | 6.1
2018-11-20 12:00 | 1.6 | 1.655 | 6.6
2018-11-20 13:00 | 1.9 | 1.0066 | 6.4
2018-11-20 14:00 | 1.5 | 0.63595 | 6.6
2018-11-20 15:00 | 1.5 | 0.66106 | 6.4
2018-11-20 16:00 | 0.2 | 0.607 | 6.2
2018-11-20 17:00 | 0 | 0.52783 | 5.5
2018-11-20 18:00 | 0 | 0.91178 | 5.6
2018-11-20 19:00 | 0 | 0.72704 | 4.9
2018-11-20 20:00 | 0 | 0.80493 | 5.1
2018-11-20 21:00 | 0 | 0.56741 | 4.6
2018-11-20 22:00 | 0 | 1.4879 | 4.5
2018-11-20 23:00 | 0 | 0.039587 | 4.6
2018-11-21 | 0 | 2.1316 | 4.5
2018-11-21 01:00 | 0 | 1.7885 | 4.2
2018-11-21 02:00 | 0 | 1.8738 | 3.9
2018-11-21 03:00 | 0 | 1.8078 | 4
2018-11-21 04:00 | 0 | 2.1459 | 4.2
2018-11-21 05:00 | 0 | 2.2789 | 4.1
2018-11-21 06:00 | 0 | 2.6357 | 4.2
2018-11-21 07:00 | 0 | 2.2251 | 4
2018-11-21 08:00 | 0.1 | 2.9167 | 4.4
2018-11-21 09:00 | 0.8 | 2.5682 | 5
2018-11-21 10:00 | 1.6 | 2.1052 | 5.4
2018-11-21 11:00 | 1.3 | 1.7286 | 5.9
2018-11-21 12:00 | 1.1 | 2.0585 | 6.2
2018-11-21 13:00 | 1 | 1.8078 | 6.6
2018-11-21 14:00 | 1.1 | 2.2169 | 7
2018-11-21 15:00 | 0.2 | 2.1976 | 6.4
2018-11-21 16:00 | 0 | 2.6198 | 5.9
2018-11-21 17:00 | 0 | 2.5357 | 5.6
2018-11-21 18:00 | 0 | 2.6363 | 5.2
2018-11-21 19:00 | 0 | 2.3906 | 4.2
2018-11-21 20:00 | 0 | 1.3196 | 3.5
2018-11-21 21:00 | 0 | 1.3471 | 3.7
2018-11-21 22:00 | 0 | 1.9551 | 3.4
2018-11-21 23:00 | 0 | 2.0585 | 2.7
2018-11-22 | 0 | 2.1316 | 2.8
2018-11-22 01:00 | 0 | 1.7885 | 2.7
2018-11-22 02:00 | 0 | 1.8738 | 3.1
2018-11-22 03:00 | 0 | 1.8078 | 2.9
2018-11-22 04:00 | 0 | 2.1459 | 2.9
2018-11-22 05:00 | 0 | 2.2789 | 2.8
2018-11-22 06:00 | 0 | 2.6357 | 2.9
2018-11-22 07:00 | 0 | 2.2251 | 2.6
2018-11-22 08:00 | 0.1 | 2.9167 | 2.1
2018-11-22 09:00 | 0.7 | 2.5682 | 2.5
2018-11-22 10:00 | 1.4 | 2.1052 | 2.7
2018-11-22 11:00 | 4.4 | 1.7286 | 3
2018-11-22 12:00 | 5.9 | 2.0585 | 3.3
2018-11-22 13:00 | 6.6 | 1.8078 | 3.9
2018-11-22 14:00 | 5.6 | 2.2169 | 4
2018-11-22 15:00 | 2.7 | 2.1976 | 4.1
2018-11-22 16:00 | 0.3 | 2.6198 | 4.1
2018-11-22 17:00 | 0 | 2.5357 | 5.1
2018-11-22 18:00 | 0 | 2.6363 | 4.7
2018-11-22 19:00 | 0 | 2.3906 | 3.2
2018-11-22 20:00 | 0 | 1.3196 | 1.8
2018-11-22 21:00 | 0 | 1.3471 | 1.3
2018-11-22 22:00 | 0 | 1.9551 | 1
2018-11-22 23:00 | 0 | 2.0585 | 0.7
2018-11-23 | 0 | 2.1316 | 0.6
2018-11-23 01:00 | 0 | 1.7885 | 0.6
2018-11-23 02:00 | 0 | 1.8738 | 0.3
2018-11-23 03:00 | 0 | 1.8078 | 0.3
2018-11-23 04:00 | 0 | 2.1459 | 0.6
2018-11-23 05:00 | 0 | 2.2789 | 0.6
2018-11-23 06:00 | 0 | 2.6357 | 0.7
2018-11-23 07:00 | 0 | 2.2251 | 0.8
2018-11-23 08:00 | 0.2 | 2.9167 | 1.2
2018-11-23 09:00 | 1.2 | 2.5682 | 1.5
2018-11-23 10:00 | 2.3 | 2.1052 | 2.2
2018-11-23 11:00 | 3.4 | 1.7286 | 2.5
2018-11-23 12:00 | 3.4 | 2.0585 | 3.1
2018-11-23 13:00 | 3.7 | 1.8078 | 2.9
2018-11-23 14:00 | 4.8 | 2.2169 | 3.7
2018-11-23 15:00 | 1.8 | 2.1976 | 2.8
2018-11-23 16:00 | 0.1 | 2.6198 | 1.8
2018-11-23 17:00 | 0 | 2.5357 | 1.4
2018-11-23 18:00 | 0 | 2.6363 | 1.2
2018-11-23 19:00 | 0 | 2.3906 | 1
2018-11-23 20:00 | 0 | 1.3196 | 1.2
2018-11-23 21:00 | 0 | 1.3471 | 1
2018-11-23 22:00 | 0 | 1.9551 | 1.2
2018-11-23 23:00 | 0 | 2.0585 | 1.3
2018-11-24 | 0 | 1.4515 | 1.5
2018-11-24 01:00 | 0 | 1.3591 | 1.7
2018-11-24 02:00 | 0 | 1.5439 | 1.9
2018-11-24 03:00 | 0 | 1.5835 | 2.2
2018-11-24 04:00 | 0 | 1.3064 | 2.2
2018-11-24 05:00 | 0 | 1.5835 | 1.7
2018-11-24 06:00 | 0 | 1.5307 | 1.8
2018-11-24 07:00 | 0 | 1.5043 | 1.4
2018-11-24 08:00 | 0 | 1.7286 | 1
2018-11-24 09:00 | 0.1 | 4.3298 | 1.1
2018-11-24 10:00 | 0.5 | 2.1113 | 0.9
2018-11-24 11:00 | 1.2 | 3.589 | 1.1
2018-11-24 12:00 | 1.6 | 2.2884 | 1.3
2018-11-24 13:00 | 2.2 | 2.2526 | 1.4
2018-11-24 14:00 | 1 | 1.9925 | 1.7
2018-11-24 15:00 | 0.3 | 1.9002 | 2
2018-11-24 16:00 | 0 | 1.9002 | 1.8
2018-11-24 17:00 | 0 | 1.8078 | 2.1
2018-11-24 18:00 | 0 | 1.953 | 2.2
2018-11-24 19:00 | 0 | 2.1697 | 2.3
2018-11-24 20:00 | 0 | 3.099 | 2.5
2018-11-24 21:00 | 0 | 2.0679 | 2.7
2018-11-24 22:00 | 0 | 1.953 | 2.8
2018-11-24 23:00 | 0 | 1.7682 | 3.1
2018-11-25 | 0 | 0.54102 | 3.2
2018-11-25 01:00 | 0 | 0.607 | 3.2
2018-11-25 02:00 | 0 | 0.65978 | 3.3
2018-11-25 03:00 | 0 | 0.69937 | 3.4
2018-11-25 04:00 | 0 | 0.73896 | 3.7
2018-11-25 05:00 | 0 | 3.119 | 3.5
2018-11-25 06:00 | 0 | 0.8973 | 3.7
2018-11-25 07:00 | 0 | 0.9287 | 3.8
2018-11-25 08:00 | 0 | 0.66106 | 3.9
2018-11-25 09:00 | 0.3 | 0.7679 | 4.2
2018-11-25 10:00 | 0.6 | 0.92998 | 4.6
2018-11-25 11:00 | 1.4 | 0.78227 | 5.2
2018-11-25 12:00 | 1.8 | 1.655 | 5.7
2018-11-25 13:00 | 1.1 | 1.0066 | 6.1
2018-11-25 14:00 | 0.6 | 0.63595 | 5.6
2018-11-25 15:00 | 0.2 | 0.66106 | 6.1
2018-11-25 16:00 | 0 | 0.607 | 6.3
2018-11-25 17:00 | 0 | 0.52783 | 6.5
2018-11-25 18:00 | 0 | 0.91178 | 6.1
2018-11-25 19:00 | 0 | 0.72704 | 6.1
2018-11-25 20:00 | 0 | 0.80493 | 6.4
2018-11-25 21:00 | 0 | 0.56741 | 6.8
2018-11-25 22:00 | 0 | 1.4879 | 7
2018-11-25 23:00 | 0 | 0.039587 | 7.4
2018-11-26 | 0 | 0.54102 | 7.5
2018-11-26 01:00 | 0 | 0.607 | 7.4
2018-11-26 02:00 | 0 | 0.65978 | 7.3
2018-11-26 03:00 | 0 | 0.69937 | 7.3
2018-11-26 04:00 | 0 | 0.73896 | 7.1
2018-11-26 05:00 | 0 | 3.119 | 6.9
2018-11-26 06:00 | 0 | 0.8973 | 6.7
2018-11-26 07:00 | 0 | 0.9287 | 6.7
2018-11-26 08:00 | 0 | 0.66106 | 6.8
2018-11-26 09:00 | 0.2 | 0.7679 | 6.9
2018-11-26 10:00 | 0.3 | 0.92998 | 6.9
2018-11-26 11:00 | 0.9 | 0.78227 | 7.1
2018-11-26 12:00 | 0.8 | 1.655 | 7.1
2018-11-26 13:00 | 0.4 | 1.0066 | 7.2
2018-11-26 14:00 | 0.4 | 0.63595 | 7.2
2018-11-26 15:00 | 0.3 | 0.66106 | 6.6
2018-11-26 16:00 | 0 | 0.607 | 6.3
2018-11-26 17:00 | 0 | 0.52783 | 6.2
2018-11-26 18:00 | 0 | 0.91178 | 6
2018-11-26 19:00 | 0 | 0.72704 | 5.8
2018-11-26 20:00 | 0 | 0.80493 | 5.6
2018-11-26 21:00 | 0 | 0.56741 | 5.5
2018-11-26 22:00 | 0 | 1.4879 | 5.4
2018-11-26 23:00 | 0 | 0.039587 | 5.3
2018-11-27 | 0 | 2.1316 | 5.2
2018-11-27 01:00 | 0 | 1.7885 | 5.2
2018-11-27 02:00 | 0 | 1.8738 | 5.2
2018-11-27 03:00 | 0 | 1.8078 | 5.3
2018-11-27 04:00 | 0 | 2.1459 | 5.1
2018-11-27 05:00 | 0 | 2.2789 | 5.1
2018-11-27 06:00 | 0 | 2.6357 | 5.2
2018-11-27 07:00 | 0 | 2.2251 | 4.7
2018-11-27 08:00 | 0.4 | 2.9167 | 4.5
2018-11-27 09:00 | 2.2 | 2.5682 | 4.7
2018-11-27 10:00 | 4.4 | 2.1052 | 4.7
2018-11-27 11:00 | 8.6 | 1.7286 | 4.9
2018-11-27 12:00 | 4.9 | 2.0585 | 4.8
2018-11-27 13:00 | 2 | 1.8078 | 4.9
2018-11-27 14:00 | 1.4 | 2.2169 | 5
2018-11-27 15:00 | 0.4 | 2.1976 | 4.8
2018-11-27 16:00 | 0 | 2.6198 | 3.4
2018-11-27 17:00 | 0 | 2.5357 | 2
2018-11-27 18:00 | 0 | 2.6363 | 2.4
2018-11-27 19:00 | 0 | 2.3906 | 1.9
2018-11-27 20:00 | 0 | 1.3196 | 1.8
2018-11-27 21:00 | 0 | 1.3471 | 2.4
2018-11-27 22:00 | 0 | 1.9551 | 2.3
2018-11-27 23:00 | 0 | 2.0585 | 2.6
2018-11-28 | 0 | 2.1316 | 2.7
2018-11-28 01:00 | 0 | 1.7885 | 2.8
2018-11-28 02:00 | 0 | 1.8738 | 3
2018-11-28 03:00 | 0 | 1.8078 | 3.1
2018-11-28 04:00 | 0 | 2.1459 | 3
2018-11-28 05:00 | 0 | 2.2789 | 3.4
2018-11-28 06:00 | 0 | 2.6357 | 3.4
2018-11-28 07:00 | 0 | 2.2251 | 3.7
2018-11-28 08:00 | 0.1 | 2.9167 | 3.8
2018-11-28 09:00 | 0.6 | 2.5682 | 4.3
2018-11-28 10:00 | 1.8 | 2.1052 | 5.1
2018-11-28 11:00 | 2.3 | 1.7286 | 6
2018-11-28 12:00 | 2.9 | 2.0585 | 7
2018-11-28 13:00 | 2.1 | 1.8078 | 4.2
2018-11-28 14:00 | 1.2 | 2.2169 | 5.4
2018-11-28 15:00 | 0.4 | 2.1976 | 5.6
2018-11-28 16:00 | 0 | 2.6198 | 4.6
2018-11-28 17:00 | 0 | 2.5357 | 4.2
2018-11-28 18:00 | 0 | 2.6363 | 3.8
2018-11-28 19:00 | 0 | 2.3906 | 4
2018-11-28 20:00 | 0 | 1.3196 | 3.4
2018-11-28 21:00 | 0 | 1.3471 | 2.3
2018-11-28 22:00 | 0 | 1.9551 | 2.3
2018-11-28 23:00 | 0 | 2.0585 | 2.4
2018-11-29 | 0 | 2.1316 | 2.2
2018-11-29 01:00 | 0 | 1.7885 | 2.4
2018-11-29 02:00 | 0 | 1.8738 | 1.8
2018-11-29 03:00 | 0 | 1.8078 | 2.3
2018-11-29 04:00 | 0 | 2.1459 | 2.6
2018-11-29 05:00 | 0 | 2.2789 | 2.8
2018-11-29 06:00 | 0 | 2.6357 | 2.7
2018-11-29 07:00 | 0 | 2.2251 | 2.6
2018-11-29 08:00 | 0.2 | 2.9167 | 2.3
2018-11-29 09:00 | 1.1 | 2.5682 | 2.6
2018-11-29 10:00 | 1.9 | 2.1052 | 3
2018-11-29 11:00 | 1.7 | 1.7286 | 2.8
2018-11-29 12:00 | 1 | 2.0585 | 3.4
2018-11-29 13:00 | 0.8 | 1.8078 | 4
2018-11-29 14:00 | 0.8 | 2.2169 | 4.8
2018-11-29 15:00 | 0.6 | 2.1976 | 5.2
2018-11-29 16:00 | 0.1 | 2.6198 | 5.4
2018-11-29 17:00 | 0 | 2.5357 | 5.3
2018-11-29 18:00 | 0 | 2.6363 | 5.5
2018-11-29 19:00 | 0 | 2.3906 | 5.9
2018-11-29 20:00 | 0 | 1.3196 | 5.8
2018-11-29 21:00 | 0 | 1.3471 | 6
2018-11-29 22:00 | 0 | 1.9551 | 6.5
2018-11-29 23:00 | 0 | 2.0585 | 6.8
2018-11-30 | 0 | 0.54102 | 7.2
2018-11-30 01:00 | 0 | 0.607 | 7.4
2018-11-30 02:00 | 0 | 0.65978 | 7.4
2018-11-30 03:00 | 0 | 0.69937 | 7.5
2018-11-30 04:00 | 0 | 0.73896 | 7.2
2018-11-30 05:00 | 0 | 3.119 | 7
2018-11-30 06:00 | 0 | 0.8973 | 7.2
2018-11-30 07:00 | 0 | 0.9287 | 7.3
2018-11-30 08:00 | 0 | 0.66106 | 7.3
2018-11-30 09:00 | 0.3 | 0.7679 | 7.6
2018-11-30 10:00 | 0.9 | 0.92998 | 7.6
2018-11-30 11:00 | 1.1 | 0.78227 | 8.2
2018-11-30 12:00 | 1.1 | 1.655 | 8.4
2018-11-30 13:00 | 0.7 | 1.0066 | 8.7
2018-11-30 14:00 | 0.7 | 0.63595 | 8.7
2018-11-30 15:00 | 0.4 | 0.66106 | 8.4
2018-11-30 16:00 | 0 | 0.607 | 8.5
2018-11-30 17:00 | 0 | 0.52783 | 8.5
2018-11-30 18:00 | 0 | 0.91178 | 8.6
2018-11-30 19:00 | 0 | 0.72704 | 8.7
2018-11-30 20:00 | 0 | 0.80493 | 9.4
2018-11-30 21:00 | 0 | 0.56741 | 9.7
2018-11-30 22:00 | 0 | 1.4879 | 9.9
2018-11-30 23:00 | 0 | 0.039587 | 10.2
2018-12-01 | 0 | 0.77854 | 10.4
2018-12-01 01:00 | 0 | 0.84452 | 10.3
2018-12-01 02:00 | 0 | 0.77854 | 10.3
2018-12-01 03:00 | 0 | 0.81813 | 10.4
2018-12-01 04:00 | 0 | 0.73896 | 10.3
2018-12-01 05:00 | 0 | 0.77854 | 10.3
2018-12-01 06:00 | 0 | 0.88411 | 10.2
2018-12-01 07:00 | 0 | 2.8108 | 10.4
2018-12-01 08:00 | 0 | 1.082 | 10.5
2018-12-01 09:00 | 0.1 | 1.6187 | 10.6
2018-12-01 10:00 | 0.3 | 1.1348 | 10.8
2018-12-01 11:00 | 1.4 | 1.082 | 10.8
2018-12-01 12:00 | 2.4 | 0.9105 | 10.5
2018-12-01 13:00 | 2.1 | 0.77854 | 10.7
2018-12-01 14:00 | 1.3 | 1.5923 | 10.5
2018-12-01 15:00 | 0.4 | 0.79174 | 10.1
2018-12-01 16:00 | 0 | 0.80493 | 9.9
2018-12-01 17:00 | 0 | 2.0894 | 9.8
2018-12-01 18:00 | 0 | 0.65978 | 9.8
2018-12-01 19:00 | 0 | 0.62019 | 9.7
2018-12-01 20:00 | 0 | 0.65978 | 9.7
2018-12-01 21:00 | 0 | 2.1685 | 9.6
2018-12-01 22:00 | 0 | 0.73896 | 8.9
2018-12-01 23:00 | 0 | 0.77854 | 8
2018-12-02 | 0 | 0.54102 | 6.9
2018-12-02 01:00 | 0 | 0.607 | 6
2018-12-02 02:00 | 0 | 0.65978 | 5.5
2018-12-02 03:00 | 0 | 0.69937 | 5.6
2018-12-02 04:00 | 0 | 0.73896 | 5.8
2018-12-02 05:00 | 0 | 3.119 | 6.1
2018-12-02 06:00 | 0 | 0.8973 | 6.2
2018-12-02 07:00 | 0 | 0.9287 | 6.4
2018-12-02 08:00 | 0 | 0.66106 | 6.4
2018-12-02 09:00 | 0.1 | 0.7679 | 6.7
2018-12-02 10:00 | 0.6 | 0.92998 | 6.9
2018-12-02 11:00 | 1.2 | 0.78227 | 7.5
2018-12-02 12:00 | 1 | 1.655 | 8
2018-12-02 13:00 | 1.3 | 1.0066 | 7.9
2018-12-02 14:00 | 0.5 | 0.63595 | 8
2018-12-02 15:00 | 0.3 | 0.66106 | 7.9
2018-12-02 16:00 | 0 | 0.607 | 7.9
2018-12-02 17:00 | 0 | 0.52783 | 7.8
2018-12-02 18:00 | 0 | 0.91178 | 7.4
2018-12-02 19:00 | 0 | 0.72704 | 7.5
2018-12-02 20:00 | 0 | 0.80493 | 7.7
2018-12-02 21:00 | 0 | 0.56741 | 7.3
2018-12-02 22:00 | 0 | 1.4879 | 6.8
2018-12-02 23:00 | 0 | 0.039587 | 7
2018-12-03 | 0 | 0.54102 | 6.7
2018-12-03 01:00 | 0 | 0.607 | 6.7
2018-12-03 02:00 | 0 | 0.65978 | 6.2
2018-12-03 03:00 | 0 | 0.69937 | 6.2
2018-12-03 04:00 | 0 | 0.73896 | 5.3
2018-12-03 05:00 | 0 | 3.119 | 5.5
2018-12-03 06:00 | 0 | 0.8973 | 5.7
2018-12-03 07:00 | 0 | 0.9287 | 5.9
2018-12-03 08:00 | 0 | 0.66106 | 6
2018-12-03 09:00 | 0.2 | 0.7679 | 5.9
2018-12-03 10:00 | 0.3 | 0.92998 | 5.5
2018-12-03 11:00 | 0.9 | 0.78227 | 5.9
2018-12-03 12:00 | 0 | 1.655 | 6.2
2018-12-03 13:00 | 0.5 | 1.0066 | 6.6
2018-12-03 14:00 | 0.9 | 0.63595 | 7.1
2018-12-03 15:00 | 0 | 0.66106 | 6.2
2018-12-03 16:00 | 0 | 0.607 | 5.2
2018-12-03 17:00 | 0 | 0.52783 | 5.1
2018-12-03 18:00 | 0 | 0.91178 | 4.8
2018-12-03 19:00 | 0 | 0.72704 | 4.2
2018-12-03 20:00 | 0 | 0.80493 | 4.6
2018-12-03 21:00 | 0 | 0.56741 | 4.1
2018-12-03 22:00 | 0 | 1.4879 | 3.7
2018-12-03 23:00 | 0 | 0.039587 | 4.4
2018-12-04 | 0 | 2.1316 | 4.1
2018-12-04 01:00 | 0 | 1.7885 | 4
2018-12-04 02:00 | 0 | 1.8738 | 4.2
2018-12-04 03:00 | 0 | 1.8078 | 3.4
2018-12-04 04:00 | 0 | 2.1459 | 2.5
2018-12-04 05:00 | 0 | 2.2789 | 3
2018-12-04 06:00 | 0 | 2.6357 | 3.2
2018-12-04 07:00 | 0 | 2.2251 | 3.6
2018-12-04 08:00 | 0.2 | 2.9167 | 3.8
2018-12-04 09:00 | 1.7 | 2.5682 | 4.4
2018-12-04 10:00 | 4 | 2.1052 | 4.5
2018-12-04 11:00 | 1.6 | 1.7286 | 5.1
2018-12-04 12:00 | 5.5 | 2.0585 | 5.5
2018-12-04 13:00 | 1.5 | 1.8078 | 5.6
2018-12-04 14:00 | 1.9 | 2.2169 | 5.6
2018-12-04 15:00 | 1.9 | 2.1976 | 5.3
2018-12-04 16:00 | 0.3 | 2.6198 | 4.9
2018-12-04 17:00 | 0 | 2.5357 | 4.9
2018-12-04 18:00 | 0 | 2.6363 | 5
2018-12-04 19:00 | 0 | 2.3906 | 5.3
2018-12-04 20:00 | 0 | 1.3196 | 5.6
2018-12-04 21:00 | 0 | 1.3471 | 5.6
2018-12-04 22:00 | 0 | 1.9551 | 5.7
2018-12-04 23:00 | 0 | 2.0585 | 5.9
2018-12-05 | 0 | 0.54102 | 6.1
2018-12-05 01:00 | 0 | 0.607 | 6.2
2018-12-05 02:00 | 0 | 0.65978 | 6.4
2018-12-05 03:00 | 0 | 0.69937 | 6.7
2018-12-05 04:00 | 0 | 0.73896 | 6.8
2018-12-05 05:00 | 0 | 3.119 | 7
2018-12-05 06:00 | 0 | 0.8973 | 7.1
2018-12-05 07:00 | 0 | 0.9287 | 7.1
2018-12-05 08:00 | 0 | 0.66106 | 7.2
2018-12-05 09:00 | 0.5 | 0.7679 | 7.3
2018-12-05 10:00 | 1.3 | 0.92998 | 7.4
2018-12-05 11:00 | 1.6 | 0.78227 | 7.6
2018-12-05 12:00 | 1.5 | 1.655 | 8.1
2018-12-05 13:00 | 1 | 1.0066 | 8.8
2018-12-05 14:00 | 0.4 | 0.63595 | 8.9
2018-12-05 15:00 | 0.1 | 0.66106 | 9.2
2018-12-05 16:00 | 0 | 0.607 | 8.8
2018-12-05 17:00 | 0 | 0.52783 | 8.9
2018-12-05 18:00 | 0 | 0.91178 | 8.2
2018-12-05 19:00 | 0 | 0.72704 | 8.2
2018-12-05 20:00 | 0 | 0.80493 | 8.1
2018-12-05 21:00 | 0 | 0.56741 | 8.6
2018-12-05 22:00 | 0 | 1.4879 | 8.9
2018-12-05 23:00 | 0 | 0.039587 | 9
2018-12-06 | 0 | 0.54102 | 8.9
2018-12-06 01:00 | 0 | 0.607 | 8.8
2018-12-06 02:00 | 0 | 0.65978 | 8.3
2018-12-06 03:00 | 0 | 0.69937 | 8.1
2018-12-06 04:00 | 0 | 0.73896 | 7.7
2018-12-06 05:00 | 0 | 3.119 | 7.2
2018-12-06 06:00 | 0 | 0.8973 | 7.4
2018-12-06 07:00 | 0 | 0.9287 | 7.4
2018-12-06 08:00 | 0 | 0.66106 | 7.5
2018-12-06 09:00 | 0.4 | 0.7679 | 7.6
2018-12-06 10:00 | 0.9 | 0.92998 | 7.9
2018-12-06 11:00 | 3.2 | 0.78227 | 8.1
2018-12-06 12:00 | 1.1 | 1.655 | 8.4
2018-12-06 13:00 | 0.8 | 1.0066 | 8.1
2018-12-06 14:00 | 1.3 | 0.63595 | 8
2018-12-06 15:00 | 0.4 | 0.66106 | 7.6
2018-12-06 16:00 | 0.1 | 0.607 | 7.5
2018-12-06 17:00 | 0 | 0.52783 | 7.8
2018-12-06 18:00 | 0 | 0.91178 | 8
2018-12-06 19:00 | 0 | 0.72704 | 8.5
2018-12-06 20:00 | 0 | 0.80493 | 8.5
2018-12-06 21:00 | 0 | 0.56741 | 8.8
2018-12-06 22:00 | 0 | 1.4879 | 8.9
2018-12-06 23:00 | 0 | 0.039587 | 9.4
2018-12-07 | 0 | 0.54102 | 9.5
2018-12-07 01:00 | 0 | 0.607 | 10.2
2018-12-07 02:00 | 0 | 0.65978 | 10.4
2018-12-07 03:00 | 0 | 0.69937 | 10.4
2018-12-07 04:00 | 0 | 0.73896 | 10.7
2018-12-07 05:00 | 0 | 3.119 | 10.5
2018-12-07 06:00 | 0 | 0.8973 | 10.5
2018-12-07 07:00 | 0 | 0.9287 | 10.5
2018-12-07 08:00 | 0 | 0.66106 | 10.5
2018-12-07 09:00 | 0 | 0.7679 | 10.2
2018-12-07 10:00 | 0.3 | 0.92998 | 10.4
2018-12-07 11:00 | 0.5 | 0.78227 | 9.4
2018-12-07 12:00 | 0.9 | 1.655 | 9.9
2018-12-07 13:00 | 0.6 | 1.0066 | 7.7
2018-12-07 14:00 | 0.3 | 0.63595 | 7.7
2018-12-07 15:00 | 0.1 | 0.66106 | 7.7
2018-12-07 16:00 | 0 | 0.607 | 6.5
2018-12-07 17:00 | 0 | 0.52783 | 5.9
2018-12-07 18:00 | 0 | 0.91178 | 5.8
2018-12-07 19:00 | 0 | 0.72704 | 5.9
2018-12-07 20:00 | 0 | 0.80493 | 5.9
2018-12-07 21:00 | 0 | 0.56741 | 5.6
2018-12-07 22:00 | 0 | 1.4879 | 4.6
2018-12-07 23:00 | 0 | 0.039587 | 4
2018-12-08 | 0 | 1.4515 | 3.9
2018-12-08 01:00 | 0 | 1.3591 | 4.3
2018-12-08 02:00 | 0 | 1.5439 | 4.3
2018-12-08 03:00 | 0 | 1.5835 | 4.5
2018-12-08 04:00 | 0 | 1.3064 | 4.5
2018-12-08 05:00 | 0 | 1.5835 | 4.2
2018-12-08 06:00 | 0 | 1.5307 | 3.4
2018-12-08 07:00 | 0 | 1.5043 | 2.9
2018-12-08 08:00 | 0 | 1.7286 | 3.2
2018-12-08 09:00 | 0.1 | 4.3298 | 3.3
2018-12-08 10:00 | 0.5 | 2.1113 | 3.9
2018-12-08 11:00 | 0.8 | 3.589 | 4
2018-12-08 12:00 | 1 | 2.2884 | 4.2
2018-12-08 13:00 | 1.1 | 2.2526 | 4.4
2018-12-08 14:00 | 0.5 | 1.9925 | 4.3
2018-12-08 15:00 | 0.1 | 1.9002 | 4.2
2018-12-08 16:00 | 0 | 1.9002 | 4.1
2018-12-08 17:00 | 0 | 1.8078 | 4.2
2018-12-08 18:00 | 0 | 1.953 | 3.8
2018-12-08 19:00 | 0 | 2.1697 | 3.3
2018-12-08 20:00 | 0 | 3.099 | 3
2018-12-08 21:00 | 0 | 2.0679 | 3.1
2018-12-08 22:00 | 0 | 1.953 | 3.2
2018-12-08 23:00 | 0 | 1.7682 | 3.3
2018-12-09 | 0 | 0.54102 | 3.9
2018-12-09 01:00 | 0 | 0.607 | 4.2
2018-12-09 02:00 | 0 | 0.65978 | 4.7
2018-12-09 03:00 | 0 | 0.69937 | 5.2
2018-12-09 04:00 | 0 | 0.73896 | 5.6
2018-12-09 05:00 | 0 | 3.119 | 6.1
2018-12-09 06:00 | 0 | 0.8973 | 6.5
2018-12-09 07:00 | 0 | 0.9287 | 6.6
2018-12-09 08:00 | 0 | 0.66106 | 6.2
2018-12-09 09:00 | 0.1 | 0.7679 | 5.9
2018-12-09 10:00 | 0.8 | 0.92998 | 5.8
2018-12-09 11:00 | 0.7 | 0.78227 | 6.2
2018-12-09 12:00 | 0.5 | 1.655 | 6.4
2018-12-09 13:00 | 1 | 1.0066 | 4.9
2018-12-09 14:00 | 1 | 0.63595 | 5
2018-12-09 15:00 | 0.9 | 0.66106 | 5
2018-12-09 16:00 | 0 | 0.607 | 4.9
2018-12-09 17:00 | 0 | 0.52783 | 5
2018-12-09 18:00 | 0 | 0.91178 | 5.1
2018-12-09 19:00 | 0 | 0.72704 | 5.2
2018-12-09 20:00 | 0 | 0.80493 | 5
2018-12-09 21:00 | 0 | 0.56741 | 4.6
2018-12-09 22:00 | 0 | 1.4879 | 4.7
2018-12-09 23:00 | 0 | 0.039587 | 4.8
2018-12-10 | 0 | 2.1316 | 4.8
2018-12-10 01:00 | 0 | 1.7885 | 4.9
2018-12-10 02:00 | 0 | 1.8738 | 5.2
2018-12-10 03:00 | 0 | 1.8078 | 5.5
2018-12-10 04:00 | 0 | 2.1459 | 5.3
2018-12-10 05:00 | 0 | 2.2789 | 5.2
2018-12-10 06:00 | 0 | 2.6357 | 4.8
2018-12-10 07:00 | 0 | 2.2251 | 4.4
2018-12-10 08:00 | 0.1 | 2.9167 | 4.3
2018-12-10 09:00 | 1.2 | 2.5682 | 4.6
2018-12-10 10:00 | 3.6 | 2.1052 | 4.9
2018-12-10 11:00 | 3.1 | 1.7286 | 5.5
2018-12-10 12:00 | 2.2 | 2.0585 | 5.4
2018-12-10 13:00 | 1.3 | 1.8078 | 5.1
2018-12-10 14:00 | 4.2 | 2.2169 | 4.9
2018-12-10 15:00 | 1.3 | 2.1976 | 4.8
2018-12-10 16:00 | 0.1 | 2.6198 | 4.9
2018-12-10 17:00 | 0 | 2.5357 | 5.1
2018-12-10 18:00 | 0 | 2.6363 | 4.8
2018-12-10 19:00 | 0 | 2.3906 | 5
2018-12-10 20:00 | 0 | 1.3196 | 5.1
2018-12-10 21:00 | 0 | 1.3471 | 5.1
2018-12-10 22:00 | 0 | 1.9551 | 4.6
2018-12-10 23:00 | 0 | 2.0585 | 4.8
2018-12-11 | 0 | 2.1316 | 4.6
2018-12-11 01:00 | 0 | 1.7885 | 4.4
2018-12-11 02:00 | 0 | 1.8738 | 4.3
2018-12-11 03:00 | 0 | 1.8078 | 4.2
2018-12-11 04:00 | 0 | 2.1459 | 4.2
2018-12-11 05:00 | 0 | 2.2789 | 4.1
2018-12-11 06:00 | 0 | 2.6357 | 4.5
2018-12-11 07:00 | 0 | 2.2251 | 4.8
2018-12-11 08:00 | 0.1 | 2.9167 | 4.6
2018-12-11 09:00 | 1.1 | 2.5682 | 4.3
2018-12-11 10:00 | 4.7 | 2.1052 | 4.7
2018-12-11 11:00 | 7.4 | 1.7286 | 4.4
2018-12-11 12:00 | 6.1 | 2.0585 | 3.6
2018-12-11 13:00 | 3.2 | 1.8078 | 3.6
2018-12-11 14:00 | 5 | 2.2169 | 3.2
2018-12-11 15:00 | 3.2 | 2.1976 | 3
2018-12-11 16:00 | 0.2 | 2.6198 | 2.8
2018-12-11 17:00 | 0 | 2.5357 | 3.2
2018-12-11 18:00 | 0 | 2.6363 | 2.9
2018-12-11 19:00 | 0 | 2.3906 | 3.3
2018-12-11 20:00 | 0 | 1.3196 | 3.3
2018-12-11 21:00 | 0 | 1.3471 | 3.4
2018-12-11 22:00 | 0 | 1.9551 | 3.5
2018-12-11 23:00 | 0 | 2.0585 | 3.3
2018-12-12 | 0 | 2.1316 | 3.5
2018-12-12 01:00 | 0 | 1.7885 | 3.4
2018-12-12 02:00 | 0 | 1.8738 | 3.5
2018-12-12 03:00 | 0 | 1.8078 | 3.6
2018-12-12 04:00 | 0 | 2.1459 | 3.3
2018-12-12 05:00 | 0 | 2.2789 | 3.4
2018-12-12 06:00 | 0 | 2.6357 | 3.2
2018-12-12 07:00 | 0 | 2.2251 | 2.9
2018-12-12 08:00 | 0 | 2.9167 | 2.8
2018-12-12 09:00 | 1.1 | 2.5682 | 3.2
2018-12-12 10:00 | 5.5 | 2.1052 | 3.3
2018-12-12 11:00 | 6.4 | 1.7286 | 3.4
2018-12-12 12:00 | 7.9 | 2.0585 | 3.6
2018-12-12 13:00 | 4.7 | 1.8078 | 3.5
2018-12-12 14:00 | 0.8 | 2.2169 | 3.5
2018-12-12 15:00 | 0.5 | 2.1976 | 3.2
2018-12-12 16:00 | 0 | 2.6198 | 3.1
2018-12-12 17:00 | 0 | 2.5357 | 2.5
2018-12-12 18:00 | 0 | 2.6363 | 2.4
2018-12-12 19:00 | 0 | 2.3906 | 2.7
2018-12-12 20:00 | 0 | 1.3196 | 2.5
2018-12-12 21:00 | 0 | 1.3471 | 2.9
2018-12-12 22:00 | 0 | 1.9551 | 2.9
2018-12-12 23:00 | 0 | 2.0585 | 3
2018-12-13 | 0 | 2.1316 | 2.9
2018-12-13 01:00 | 0 | 1.7885 | 2.7
2018-12-13 02:00 | 0 | 1.8738 | 2.8
2018-12-13 03:00 | 0 | 1.8078 | 2.7
2018-12-13 04:00 | 0 | 2.1459 | 2.8
2018-12-13 05:00 | 0 | 2.2789 | 2.8
2018-12-13 06:00 | 0 | 2.6357 | 2.8
2018-12-13 07:00 | 0 | 2.2251 | 2.7
2018-12-13 08:00 | 0 | 2.9167 | 2.7
2018-12-13 09:00 | 0 | 2.5682 | 3.3
2018-12-13 10:00 | 0 | 2.1052 | 3.8
2018-12-13 11:00 | 0 | 1.7286 | 4.2
2018-12-13 12:00 | 0 | 2.0585 | 4.4
2018-12-13 13:00 | 0 | 1.8078 | 4.4
2018-12-13 14:00 | 0 | 2.2169 | 4.4
2018-12-13 15:00 | 0 | 2.1976 | 3.8
2018-12-13 16:00 | 0 | 2.6198 | 3.5
2018-12-13 17:00 | 0 | 2.5357 | 3.2
2018-12-13 18:00 | 0 | 2.6363 | 3.1
2018-12-13 19:00 | 0 | 2.3906 | 3
2018-12-13 20:00 | 0 | 1.3196 | 2.9
2018-12-13 21:00 | 0 | 1.3471 | 2.5
2018-12-13 22:00 | 0 | 1.9551 | 2.3
2018-12-13 23:00 | 0 | 2.0585 | 1.9
2018-12-14 | 0 | 2.1316 | 1.3
2018-12-14 01:00 | 0 | 1.7885 | 0.9
2018-12-14 02:00 | 0 | 1.8738 | 0.9
2018-12-14 03:00 | 0 | 1.8078 | 0.6
2018-12-14 04:00 | 0 | 2.1459 | 0
2018-12-14 05:00 | 0 | 2.2789 | -0.3
2018-12-14 06:00 | 0 | 2.6357 | -0.7
2018-12-14 07:00 | 0 | 2.2251 | -0.7
2018-12-14 08:00 | 0 | 2.9167 | -0.8
2018-12-14 09:00 | 0 | 2.5682 | -0.7
2018-12-14 10:00 | 0 | 2.1052 | -0.7
2018-12-14 11:00 | 0 | 1.7286 | -0.5
2018-12-14 12:00 | 0 | 2.0585 | -0.6
2018-12-14 13:00 | 0 | 1.8078 | -0.7
2018-12-14 14:00 | 0 | 2.2169 | -0.8
2018-12-14 15:00 | 0 | 2.1976 | -1
2018-12-14 16:00 | 0 | 2.6198 | -1.2
2018-12-14 17:00 | 0 | 2.5357 | -1.2
2018-12-14 18:00 | 0 | 2.6363 | -1.3
2018-12-14 19:00 | 0 | 2.3906 | -1.4
2018-12-14 20:00 | 0 | 1.3196 | -1.2
2018-12-14 21:00 | 0 | 1.3471 | -1.1
2018-12-14 22:00 | 0 | 1.9551 | -1.1
2018-12-14 23:00 | 0 | 2.0585 | -1
2018-12-15 | 0 | 2.1641 | -0.9
2018-12-15 01:00 | 0 | 2.0717 | -0.9
2018-12-15 02:00 | 0 | 2.1773 | -1
2018-12-15 03:00 | 0 | 2.4544 | -1.2
2018-12-15 04:00 | 0 | 2.7976 | -2.3
2018-12-15 05:00 | 0 | 2.4676 | -2.7
2018-12-15 06:00 | 0 | 2.362 | -2.5
2018-12-15 07:00 | 0 | 2.56 | -2.1
2018-12-15 08:00 | 0 | 2.4544 | -2.4
2018-12-15 09:00 | 0 | 3.2067 | -1.2
2018-12-15 10:00 | 0 | 7.2061 | -0.3
2018-12-15 11:00 | 0 | 2.6392 | -0.1
2018-12-15 12:00 | 0 | 1.887 | 0
2018-12-15 13:00 | 0 | 2.0717 | -0.3
2018-12-15 14:00 | 0 | 1.9134 | -0.5
2018-12-15 15:00 | 0 | 2.0453 | -0.8
2018-12-15 16:00 | 0 | 1.689 | -1.6
2018-12-15 17:00 | 0 | 1.7022 | -2.1
2018-12-15 18:00 | 0 | 1.887 | -2.3
2018-12-15 19:00 | 0 | 1.7946 | -2.6
2018-12-15 20:00 | 0 | 1.8738 | -2.9
2018-12-15 21:00 | 0 | 2.019 | -3.3
2018-12-15 22:00 | 0 | 1.689 | -3.7
2018-12-15 23:00 | 0 | 1.6626 | -3.9
2018-12-16 | 0 | 2.1377 | -4.7
2018-12-16 01:00 | 0 | 1.8606 | -4.5
2018-12-16 02:00 | 0 | 2.2037 | -4.3
2018-12-16 03:00 | 0 | 2.1905 | -4.4
2018-12-16 04:00 | 0 | 2.0981 | -4.6
2018-12-16 05:00 | 0 | 2.1509 | -4.7
2018-12-16 06:00 | 0 | 2.7431 | -4
2018-12-16 07:00 | 0 | 2.3528 | -4.5
2018-12-16 08:00 | 0 | 2.1192 | -4
2018-12-16 09:00 | 0 | 2.4833 | -2.9
2018-12-16 10:00 | 0 | 2.7393 | -1.2
2018-12-16 11:00 | 0 | 2.3356 | -1
2018-12-16 12:00 | 0 | 2.0665 | -0.2
2018-12-16 13:00 | 0 | 2.2433 | 0
2018-12-16 14:00 | 0 | 2.9384 | 0.1
2018-12-16 15:00 | 0 | 2.995 | -0.4
2018-12-16 16:00 | 0 | 2.2472 | -1.2
2018-12-16 17:00 | 0 | 2.0189 | -1.9
2018-12-16 18:00 | 0 | 2.2644 | -2.2
2018-12-16 19:00 | 0 | 2.1721 | -2.5
2018-12-16 20:00 | 0 | 2.1509 | -2.8
2018-12-16 21:00 | 0 | 1.9701 | -3.2
2018-12-16 22:00 | 0 | 2.0585 | -3.5
2018-12-16 23:00 | 0 | 1.7682 | -3.4
2018-12-17 | 0 | 2.1316 | -3.4
2018-12-17 01:00 | 0 | 1.7885 | -3.4
2018-12-17 02:00 | 0 | 1.8738 | -3.4
2018-12-17 03:00 | 0 | 1.8078 | -3.4
2018-12-17 04:00 | 0 | 2.1459 | -3.3
2018-12-17 05:00 | 0 | 2.2789 | -3.3
2018-12-17 06:00 | 0 | 2.6357 | -3.4
2018-12-17 07:00 | 0 | 2.2251 | -3.3
2018-12-17 08:00 | 0 | 2.9167 | -3.3
2018-12-17 09:00 | 0 | 2.5682 | -3.2
2018-12-17 10:00 | 0 | 2.1052 | -2.8
2018-12-17 11:00 | 0 | 1.7286 | -2.4
2018-12-17 12:00 | 0 | 2.0585 | -1.3
2018-12-17 13:00 | 0 | 1.8078 | -1.3
2018-12-17 14:00 | 0 | 2.2169 | -1.1
2018-12-17 15:00 | 0 | 2.1976 | -1.2
2018-12-17 16:00 | 0 | 2.6198 | -1.6
2018-12-17 17:00 | 0 | 2.5357 | -1.9
2018-12-17 18:00 | 0 | 2.6363 | -2
2018-12-17 19:00 | 0 | 2.3906 | -2.1
2018-12-17 20:00 | 0 | 1.3196 | -2.2
2018-12-17 21:00 | 0 | 1.3471 | -2.6
2018-12-17 22:00 | 0 | 1.9551 | -2.8
2018-12-17 23:00 | 0 | 2.0585 | -2.7
2018-12-18 | 0 | 2.1377 | -3.7
2018-12-18 01:00 | 0 | 1.8606 | -3.6
2018-12-18 02:00 | 0 | 2.2037 | -4.1
2018-12-18 03:00 | 0 | 2.1905 | -4.2
2018-12-18 04:00 | 0 | 2.0981 | -4.5
2018-12-18 05:00 | 0 | 2.1509 | -4.3
2018-12-18 06:00 | 0 | 2.7431 | -4.4
2018-12-18 07:00 | 0 | 2.3528 | -4.4
2018-12-18 08:00 | 0 | 2.1192 | -4.3
2018-12-18 09:00 | 0 | 2.4833 | -3.1
2018-12-18 10:00 | 0 | 2.7393 | -1.7
2018-12-18 11:00 | 0 | 2.3356 | -1.2
2018-12-18 12:00 | 0 | 2.0665 | -0.4
2018-12-18 13:00 | 0 | 2.2433 | 0.4
2018-12-18 14:00 | 0 | 2.9384 | 0.2
2018-12-18 15:00 | 0 | 2.995 | -0.2
2018-12-18 16:00 | 0 | 2.2472 | -1
2018-12-18 17:00 | 0 | 2.0189 | -1.5
2018-12-18 18:00 | 0 | 2.2644 | -2.4
2018-12-18 19:00 | 0 | 2.1721 | -2.6
2018-12-18 20:00 | 0 | 2.1509 | -3
2018-12-18 21:00 | 0 | 1.9701 | -2.9
2018-12-18 22:00 | 0 | 2.0585 | -3.6
2018-12-18 23:00 | 0 | 1.7682 | -4.8
2018-12-19 | 0 | 2.1377 | -5.1
2018-12-19 01:00 | 0 | 1.8606 | -3.8
2018-12-19 02:00 | 0 | 2.2037 | -3.9
2018-12-19 03:00 | 0 | 2.1905 | -4.7
2018-12-19 04:00 | 0 | 2.0981 | -4.7
2018-12-19 05:00 | 0 | 2.1509 | -4.2
2018-12-19 06:00 | 0 | 2.7431 | -4.5
2018-12-19 07:00 | 0 | 2.3528 | -5.2
2018-12-19 08:00 | 0 | 2.1192 | -4.5
2018-12-19 09:00 | 0 | 2.4833 | -1.5
2018-12-19 10:00 | 0 | 2.7393 | -1.2
2018-12-19 11:00 | 0 | 2.3356 | 0.1
2018-12-19 12:00 | 0 | 2.0665 | 2.2
2018-12-19 13:00 | 0 | 2.2433 | 2.7
2018-12-19 14:00 | 0 | 2.9384 | 2.7
2018-12-19 15:00 | 0 | 2.995 | 2
2018-12-19 16:00 | 0 | 2.2472 | -0.4
2018-12-19 17:00 | 0 | 2.0189 | -1.1
2018-12-19 18:00 | 0 | 2.2644 | -2.5
2018-12-19 19:00 | 0 | 2.1721 | -3.9
2018-12-19 20:00 | 0 | 2.1509 | -3.1
2018-12-19 21:00 | 0 | 1.9701 | -3.8
2018-12-19 22:00 | 0 | 2.0585 | -3.7
2018-12-19 23:00 | 0 | 1.7682 | -3.4
2018-12-20 | 0 | 2.1377 | -4.3
2018-12-20 01:00 | 0 | 1.8606 | -4.9
2018-12-20 02:00 | 0 | 2.2037 | -4.4
2018-12-20 03:00 | 0 | 2.1905 | -5.4
2018-12-20 04:00 | 0 | 2.0981 | -6.5
2018-12-20 05:00 | 0 | 2.1509 | -5.3
2018-12-20 06:00 | 0 | 2.7431 | -6.3
2018-12-20 07:00 | 0 | 2.3528 | -5.7
2018-12-20 08:00 | 0 | 2.1192 | -6.4
2018-12-20 09:00 | 0 | 2.4833 | -2.2
2018-12-20 10:00 | 0 | 2.7393 | -1.1
2018-12-20 11:00 | 0 | 2.3356 | 1.5
2018-12-20 12:00 | 0 | 2.0665 | 2.2
2018-12-20 13:00 | 0 | 2.2433 | 3.2
2018-12-20 14:00 | 0 | 2.9384 | 2.5
2018-12-20 15:00 | 0 | 2.995 | 2.2
2018-12-20 16:00 | 0 | 2.2472 | -0.3
2018-12-20 17:00 | 0 | 2.0189 | -2.4
2018-12-20 18:00 | 0 | 2.2644 | -2
2018-12-20 19:00 | 0 | 2.1721 | -3.2
2018-12-20 20:00 | 0 | 2.1509 | -3.3
2018-12-20 21:00 | 0 | 1.9701 | -4.1
2018-12-20 22:00 | 0 | 2.0585 | -4.6
2018-12-20 23:00 | 0 | 1.7682 | -4.4
2018-12-21 | 0 | 2.1377 | -4.4
2018-12-21 01:00 | 0 | 1.8606 | -5.8
2018-12-21 02:00 | 0 | 2.2037 | -5.4
2018-12-21 03:00 | 0 | 2.1905 | -6.6
2018-12-21 04:00 | 0 | 2.0981 | -5.6
2018-12-21 05:00 | 0 | 2.1509 | -6.5
2018-12-21 06:00 | 0 | 2.7431 | -7.8
2018-12-21 07:00 | 0 | 2.3528 | -6.7
2018-12-21 08:00 | 0 | 2.1192 | -6.7
2018-12-21 09:00 | 0 | 2.4833 | -5.8
2018-12-21 10:00 | 0 | 2.7393 | -3.6
2018-12-21 11:00 | 0 | 2.3356 | -2
2018-12-21 12:00 | 0 | 2.0665 | -1
2018-12-21 13:00 | 0 | 2.2433 | 1
2018-12-21 14:00 | 0 | 2.9384 | 0
2018-12-21 15:00 | 0 | 2.995 | -0.8
2018-12-21 16:00 | 0 | 2.2472 | -1.9
2018-12-21 17:00 | 0 | 2.0189 | -3.4
2018-12-21 18:00 | 0 | 2.2644 | -3.5
2018-12-21 19:00 | 0 | 2.1721 | -4.9
2018-12-21 20:00 | 0 | 2.1509 | -4.7
2018-12-21 21:00 | 0 | 1.9701 | -5.5
2018-12-21 22:00 | 0 | 2.0585 | -6.8
2018-12-21 23:00 | 0 | 1.7682 | -7
2018-12-22 | 0 | 2.1641 | -7.7
2018-12-22 01:00 | 0 | 2.0717 | -7.1
2018-12-22 02:00 | 0 | 2.1773 | -6.9
2018-12-22 03:00 | 0 | 2.4544 | -9.1
2018-12-22 04:00 | 0 | 2.7976 | -9.3
2018-12-22 05:00 | 0 | 2.4676 | -9.5
2018-12-22 06:00 | 0 | 2.362 | -8.6
2018-12-22 07:00 | 0 | 2.56 | -8.9
2018-12-22 08:00 | 0 | 2.4544 | -9.1
2018-12-22 09:00 | 0 | 3.2067 | -8.3
2018-12-22 10:00 | 0 | 7.2061 | -7.3
2018-12-22 11:00 | 0 | 2.6392 | -6
2018-12-22 12:00 | 0 | 1.887 | -4.7
2018-12-22 13:00 | 0 | 2.0717 | -3.5
2018-12-22 14:00 | 0 | 1.9134 | -3.7
2018-12-22 15:00 | 0 | 2.0453 | -4.2
2018-12-22 16:00 | 0 | 1.689 | -6.2
2018-12-22 17:00 | 0 | 1.7022 | -6.3
2018-12-22 18:00 | 0 | 1.887 | -6.2
2018-12-22 19:00 | 0 | 1.7946 | -6.9
2018-12-22 20:00 | 0 | 1.8738 | -8
2018-12-22 21:00 | 0 | 2.019 | -7.2
2018-12-22 22:00 | 0 | 1.689 | -8.6
2018-12-22 23:00 | 0 | 1.6626 | -8.2
2018-12-23 | 0 | 2.1377 | -8.9
2018-12-23 01:00 | 0 | 1.8606 | -9.9
2018-12-23 02:00 | 0 | 2.2037 | -9.7
2018-12-23 03:00 | 0 | 2.1905 | -9.3
2018-12-23 04:00 | 0 | 2.0981 | -8.4
2018-12-23 05:00 | 0 | 2.1509 | -9.6
2018-12-23 06:00 | 0 | 2.7431 | -10.3
2018-12-23 07:00 | 0 | 2.3528 | -8.9
2018-12-23 08:00 | 0 | 2.1192 | -10.4
2018-12-23 09:00 | 0 | 2.4833 | -8.5
2018-12-23 10:00 | 0 | 2.7393 | -6.4
2018-12-23 11:00 | 0 | 2.3356 | -4.2
2018-12-23 12:00 | 0 | 2.0665 | -2.2
2018-12-23 13:00 | 0 | 2.2433 | -0.2
2018-12-23 14:00 | 0 | 2.9384 | -1.9
2018-12-23 15:00 | 0 | 2.995 | -2.2
2018-12-23 16:00 | 0 | 2.2472 | -3.5
2018-12-23 17:00 | 0 | 2.0189 | -4.5
2018-12-23 18:00 | 0 | 2.2644 | -4.7
2018-12-23 19:00 | 0 | 2.1721 | -5.1
2018-12-23 20:00 | 0 | 2.1509 | -5.7
2018-12-23 21:00 | 0 | 1.9701 | -5.3
2018-12-23 22:00 | 0 | 2.0585 | -4.5
2018-12-23 23:00 | 0 | 1.7682 | -5.8
2018-12-24 | 0 | 2.1316 | -5.7
2018-12-24 01:00 | 0 | 1.7885 | -4.5
2018-12-24 02:00 | 0 | 1.8738 | -5.4
2018-12-24 03:00 | 0 | 1.8078 | -5.2
2018-12-24 04:00 | 0 | 2.1459 | -5
2018-12-24 05:00 | 0 | 2.2789 | -5.5
2018-12-24 06:00 | 0 | 2.6357 | -5.2
2018-12-24 07:00 | 0 | 2.2251 | -4.9
2018-12-24 08:00 | 0 | 2.9167 | -4.5
2018-12-24 09:00 | 0 | 2.5682 | -4.2
2018-12-24 10:00 | 0 | 2.1052 | -3.6
2018-12-24 11:00 | 0 | 1.7286 | -3.1
2018-12-24 12:00 | 0 | 2.0585 | -2.7
2018-12-24 13:00 | 0 | 1.8078 | -2.2
2018-12-24 14:00 | 0 | 2.2169 | -2
2018-12-24 15:00 | 0 | 2.1976 | -2.1
2018-12-24 16:00 | 0 | 2.6198 | -2.5
2018-12-24 17:00 | 0 | 2.5357 | -2.8
2018-12-24 18:00 | 0 | 2.6363 | -3
2018-12-24 19:00 | 0 | 2.3906 | -3.5
2018-12-24 20:00 | 0 | 1.3196 | -3.8
2018-12-24 21:00 | 0 | 1.3471 | -4
2018-12-24 22:00 | 0 | 1.9551 | -4.7
2018-12-24 23:00 | 0 | 2.0585 | -5.1
2018-12-25 | 0 | 1.4515 | -5.5
2018-12-25 01:00 | 0 | 1.3591 | -5.8
2018-12-25 02:00 | 0 | 1.5439 | -5.4
2018-12-25 03:00 | 0 | 1.5835 | -6.6
2018-12-25 04:00 | 0 | 1.3064 | -6.6
2018-12-25 05:00 | 0 | 1.5835 | -7
2018-12-25 06:00 | 0 | 1.5307 | -6.9
2018-12-25 07:00 | 0 | 1.5043 | -6.8
2018-12-25 08:00 | 0 | 1.7286 | -6.8
2018-12-25 09:00 | 0 | 4.3298 | -6.4
2018-12-25 10:00 | 0 | 2.1113 | -5.6
2018-12-25 11:00 | 0 | 3.589 | -5.1
2018-12-25 12:00 | 0 | 2.2884 | -5
2018-12-25 13:00 | 0 | 2.2526 | -4.4
2018-12-25 14:00 | 0 | 1.9925 | -5.2
2018-12-25 15:00 | 0 | 1.9002 | -4.4
2018-12-25 16:00 | 0 | 1.9002 | -5.1
2018-12-25 17:00 | 0 | 1.8078 | -5.4
2018-12-25 18:00 | 0 | 1.953 | -5.6
2018-12-25 19:00 | 0 | 2.1697 | -5.3
2018-12-25 20:00 | 0 | 3.099 | -5.3
2018-12-25 21:00 | 0 | 2.0679 | -5.9
2018-12-25 22:00 | 0 | 1.953 | -5.6
2018-12-25 23:00 | 0 | 1.7682 | -6.2
2018-12-26 | 0 | 1.4515 | -6.5
2018-12-26 01:00 | 0 | 1.3591 | -6.5
2018-12-26 02:00 | 0 | 1.5439 | -7.3
2018-12-26 03:00 | 0 | 1.5835 | -6.9
2018-12-26 04:00 | 0 | 1.3064 | -7
2018-12-26 05:00 | 0 | 1.5835 | -6.7
2018-12-26 06:00 | 0 | 1.5307 | -6
2018-12-26 07:00 | 0 | 1.5043 | -5.7
2018-12-26 08:00 | 0 | 1.7286 | -4.7
2018-12-26 09:00 | 0 | 4.3298 | -3.3
2018-12-26 10:00 | 0 | 2.1113 | -2.6
2018-12-26 11:00 | 0 | 3.589 | -1.4
2018-12-26 12:00 | 0 | 2.2884 | -1
2018-12-26 13:00 | 0 | 2.2526 | 0
2018-12-26 14:00 | 0 | 1.9925 | -0.8
2018-12-26 15:00 | 0 | 1.9002 | -1.2
2018-12-26 16:00 | 0 | 1.9002 | -1.1
2018-12-26 17:00 | 0 | 1.8078 | -1.2
2018-12-26 18:00 | 0 | 1.953 | -1.1
2018-12-26 19:00 | 0 | 2.1697 | -0.8
2018-12-26 20:00 | 0 | 3.099 | -0.8
2018-12-26 21:00 | 0 | 2.0679 | -0.7
2018-12-26 22:00 | 0 | 1.953 | -0.6
2018-12-26 23:00 | 0 | 1.7682 | -0.3
2018-12-27 | 0 | 2.1316 | -0.2
2018-12-27 01:00 | 0 | 1.7885 | -0.2
2018-12-27 02:00 | 0 | 1.8738 | -0.1
2018-12-27 03:00 | 0 | 1.8078 | -0.1
2018-12-27 04:00 | 0 | 2.1459 | 0.2
2018-12-27 05:00 | 0 | 2.2789 | 0
2018-12-27 06:00 | 0 | 2.6357 | 0.1
2018-12-27 07:00 | 0 | 2.2251 | -0.1
2018-12-27 08:00 | 0 | 2.9167 | 0.1
2018-12-27 09:00 | 0 | 2.5682 | 0.1
2018-12-27 10:00 | 0 | 2.1052 | 0.7
2018-12-27 11:00 | 0 | 1.7286 | 0.8
2018-12-27 12:00 | 0 | 2.0585 | 1.1
2018-12-27 13:00 | 0 | 1.8078 | 1
2018-12-27 14:00 | 0 | 2.2169 | 1
2018-12-27 15:00 | 0 | 2.1976 | 0.9
2018-12-27 16:00 | 0 | 2.6198 | 0.7
2018-12-27 17:00 | 0 | 2.5357 | 0.7
2018-12-27 18:00 | 0 | 2.6363 | 0.6
2018-12-27 19:00 | 0 | 2.3906 | 0.6
2018-12-27 20:00 | 0 | 1.3196 | 0.7
2018-12-27 21:00 | 0 | 1.3471 | 1
2018-12-27 22:00 | 0 | 1.9551 | 0.6
2018-12-27 23:00 | 0 | 2.0585 | 1.4
2018-12-28 | 0 | 2.1316 | 1.6
2018-12-28 01:00 | 0 | 1.7885 | 1.6
2018-12-28 02:00 | 0 | 1.8738 | 1.2
2018-12-28 03:00 | 0 | 1.8078 | 1.4
2018-12-28 04:00 | 0 | 2.1459 | 1.4
2018-12-28 05:00 | 0 | 2.2789 | 1.5
2018-12-28 06:00 | 0 | 2.6357 | 0.9
2018-12-28 07:00 | 0 | 2.2251 | 1
2018-12-28 08:00 | 0 | 2.9167 | 1.1
2018-12-28 09:00 | 0 | 2.5682 | 1.4
2018-12-28 10:00 | 0 | 2.1052 | 1.7
2018-12-28 11:00 | 0 | 1.7286 | 2.4
2018-12-28 12:00 | 0 | 2.0585 | 2.4
2018-12-28 13:00 | 0 | 1.8078 | 3.1
2018-12-28 14:00 | 0 | 2.2169 | 3.1
2018-12-28 15:00 | 0 | 2.1976 | 2.1
2018-12-28 16:00 | 0 | 2.6198 | 1.6
2018-12-28 17:00 | 0 | 2.5357 | 1.2
2018-12-28 18:00 | 0 | 2.6363 | 0.9
2018-12-28 19:00 | 0 | 2.3906 | 0.4
2018-12-28 20:00 | 0 | 1.3196 | 0
2018-12-28 21:00 | 0 | 1.3471 | -0.7
2018-12-28 22:00 | 0 | 1.9551 | -1
2018-12-28 23:00 | 0 | 2.0585 | -1.5
2018-12-29 | 0 | 1.4515 | -1.6
2018-12-29 01:00 | 0 | 1.3591 | -1.7
2018-12-29 02:00 | 0 | 1.5439 | -1.5
2018-12-29 03:00 | 0 | 1.5835 | -1.2
2018-12-29 04:00 | 0 | 1.3064 | -1
2018-12-29 05:00 | 0 | 1.5835 | -0.7
2018-12-29 06:00 | 0 | 1.5307 | -0.6
2018-12-29 07:00 | 0 | 1.5043 | -0.5
2018-12-29 08:00 | 0 | 1.7286 | -0.1
2018-12-29 09:00 | 0 | 4.3298 | 0.2
2018-12-29 10:00 | 0 | 2.1113 | 0.4
2018-12-29 11:00 | 0 | 3.589 | 0.7
2018-12-29 12:00 | 0 | 2.2884 | 0.6
2018-12-29 13:00 | 0 | 2.2526 | 1.2
2018-12-29 14:00 | 0 | 1.9925 | 1.7
2018-12-29 15:00 | 0 | 1.9002 | 1.9
2018-12-29 16:00 | 0 | 1.9002 | 2.4
2018-12-29 17:00 | 0 | 1.8078 | 2.3
2018-12-29 18:00 | 0 | 1.953 | 2.5
2018-12-29 19:00 | 0 | 2.1697 | 2.7
2018-12-29 20:00 | 0 | 3.099 | 2.6
2018-12-29 21:00 | 0 | 2.0679 | 2.4
2018-12-29 22:00 | 0 | 1.953 | 2.5
2018-12-29 23:00 | 0 | 1.7682 | 2.3
2018-12-30 | 0 | 2.1316 | 2.9
2018-12-30 01:00 | 0 | 1.7885 | 3.1
2018-12-30 02:00 | 0 | 1.8738 | 3.3
2018-12-30 03:00 | 0 | 1.8078 | 3.3
2018-12-30 04:00 | 0 | 2.1459 | 3.4
2018-12-30 05:00 | 0 | 2.2789 | 3.2
2018-12-30 06:00 | 0 | 2.6357 | 2.8
2018-12-30 07:00 | 0 | 2.2251 | 2.7
2018-12-30 08:00 | 0 | 2.9167 | 2.9
2018-12-30 09:00 | 0 | 2.5682 | 3.1
2018-12-30 10:00 | 0 | 2.1052 | 3.2
2018-12-30 11:00 | 0 | 1.7286 | 3.3
2018-12-30 12:00 | 0 | 2.0585 | 3.7
2018-12-30 13:00 | 0 | 1.8078 | 4.1
2018-12-30 14:00 | 0 | 2.2169 | 4.5
2018-12-30 15:00 | 0 | 2.1976 | 4.2
2018-12-30 16:00 | 0 | 2.6198 | 4
2018-12-30 17:00 | 0 | 2.5357 | 4
2018-12-30 18:00 | 0 | 2.6363 | 3.4
2018-12-30 19:00 | 0 | 2.3906 | 2.4
2018-12-30 20:00 | 0 | 1.3196 | 2.3
2018-12-30 21:00 | 0 | 1.3471 | 2.4
2018-12-30 22:00 | 0 | 1.9551 | 2.1
2018-12-30 23:00 | 0 | 2.0585 | 1.8
2018-12-31 | 0 | 2.1316 | 2
2018-12-31 01:00 | 0 | 1.7885 | 1.6
2018-12-31 02:00 | 0 | 1.8738 | 1.9
2018-12-31 03:00 | 0 | 1.8078 | 1.6
2018-12-31 04:00 | 0 | 2.1459 | 1.8
2018-12-31 05:00 | 0 | 2.2789 | 1.1
2018-12-31 06:00 | 0 | 2.6357 | 1.3
2018-12-31 07:00 | 0 | 2.2251 | 1.2
2018-12-31 08:00 | 0 | 2.9167 | 0.9
2018-12-31 09:00 | 0 | 2.5682 | 1.3
2018-12-31 10:00 | 0 | 2.1052 | 1.9
2018-12-31 11:00 | 0 | 1.7286 | 2.5
2018-12-31 12:00 | 0 | 2.0585 | 3.1
2018-12-31 13:00 | 0 | 1.8078 | 3.3
2018-12-31 14:00 | 0 | 2.2169 | 3.2
2018-12-31 15:00 | 0 | 2.1976 | 3
2018-12-31 16:00 | 0 | 2.6198 | 2.6
2018-12-31 17:00 | 0 | 2.5357 | 2.4
2018-12-31 18:00 | 0 | 2.6363 | 1.9
2018-12-31 19:00 | 0 | 2.3906 | 1.7
2018-12-31 20:00 | 0 | 1.3196 | 1.4
2018-12-31 21:00 | 0 | 1.3471 | 1.2
2018-12-31 22:00 | 0 | 1.9551 | 0.4
2018-12-31 23:00 | 0 | 2.0585 | -0.5

## Ergebnisse
Name des Unternehmens | Muster GmbH
erstellt am | 2020-09-23
von | Mustermann
Energiehaushalt pro Jahr
Wärmeertrag | 25198.1 | kWh
Wärmeverbrauch | 9750 | kWh
Wärmeüberschuss | 6453.9033 | kWh
Wärme aus Zusatzaggregat | 5674.3048 | kWh
Speicherverluste | 8835.9687 | kWh
Mittlere Speichertemperatur | 76.8238 | °C
Zusatzaggregat
Leistung | 7.8587 | kW
Volllaststunden | 722.0439 | h

## Heatmap
Datum | Uhrzeit | Ladezustand |  |  | Legende |  | Ladezustand |  |  | 0:00 | 1:00 | 2:00 | 3:00 | 4:00 | 5:00 | 6:00 | 7:00 | 8:00 | 9:00 | 10:00 | 11:00 | 12:00 | 13:00 | 14:00 | 15:00 | 16:00 | 17:00 | 18:00 | 19:00 | 20:00 | 21:00 | 22:00 | 23:00
2018-01-01 | 0:00 | 0.5 | 1 | 1 | 1 | 0-20% |  | Jan | 2019-01-01 | 0.5 | 0.49749 | 0.49477 | 0.49202 | 0.48957 | 0.48682 | 0.48413 | 0.48147 | 0.47857 | 0.47312 | 0.47094 | 0.46855 | 0.46796 | 0.46572 | 0.46295 | 0.45988 | 0.45681 | 0.45385 | 0.45073 | 0.44737 | 0.44302 | 0.43979 | 0.43668 | 0.43377
2018-01-01 | 1:00 | 0.49749 | 2 | 2 |  |  | sehr niedrig |  | 2019-01-02 | 0.43218 | 0.43052 | 0.42881 | 0.42705 | 0.42526 | 0.4209 | 0.41894 | 0.41694 | 0.41524 | 0.41382 | 0.41312 | 0.41403 | 0.41351 | 0.4133 | 0.41267 | 0.41129 | 0.40964 | 0.40809 | 0.40612 | 0.40435 | 0.4025 | 0.4009 | 0.39832 | 0.3973
2018-01-01 | 2:00 | 0.49477 | 3 | 3 |  |  | niedrig |  | 2019-01-03 | 0.39402 | 0.39112 | 0.38813 | 0.38521 | 0.38193 | 0.37851 | 0.37471 | 0.37135 | 0.36725 | 0.36361 | 0.36119 | 0.36056 | 0.35948 | 0.35925 | 0.35752 | 0.35461 | 0.35092 | 0.34725 | 0.34347 | 0.33995 | 0.33759 | 0.3352 | 0.33216 | 0.32901
2018-01-01 | 3:00 | 0.49202 | 4 | 4 |  |  | mittel |  | 2019-01-04 | 0.32579 | 0.32294 | 0.31999 | 0.31712 | 0.31389 | 0.31051 | 0.30676 | 0.30345 | 0.2994 | 0.29572 | 0.29287 | 0.29083 | 0.28868 | 0.28664 | 0.284 | 0.28081 | 0.27709 | 0.27347 | 0.26974 | 0.26628 | 0.26397 | 0.26164 | 0.25865 | 0.25555
2018-01-01 | 4:00 | 0.48957 | 5 | 5 |  |  | hoch |  | 2019-01-05 | 0.25409 | 0.25255 | 0.25096 | 0.24933 | 0.24766 | 0.24343 | 0.24159 | 0.23972 | 0.23814 | 0.23645 | 0.23474 | 0.23352 | 0.2316 | 0.23013 | 0.22931 | 0.22822 | 0.22687 | 0.22544 | 0.2236 | 0.22196 | 0.22024 | 0.21877 | 0.21631 | 0.21542
2018-01-01 | 5:00 | 0.48682 | 6 | 6 |  |  | sehr hoch |  | 2019-01-06 | 0.21373 | 0.21197 | 0.21028 | 0.20855 | 0.20691 | 0.20522 | 0.20342 | 0.19956 | 0.19755 | 0.19521 | 0.19396 | 0.19268 | 0.19192 | 0.19145 | 0.18947 | 0.18794 | 0.18624 | 0.18316 | 0.18162 | 0.18013 | 0.17859 | 0.17543 | 0.17381 | 0.17215
2018-01-01 | 6:00 | 0.48413 | 7 | 7 |  |  |  |  | 2019-01-07 | 0.16903 | 0.16629 | 0.16345 | 0.16069 | 0.15757 | 0.15431 | 0.15066 | 0.14746 | 0.14352 | 0.13995 | 0.13697 | 0.13455 | 0.13203 | 0.13002 | 0.12764 | 0.12465 | 0.12104 | 0.11753 | 0.11391 | 0.11056 | 0.10836 | 0.10613 | 0.10325 | 0.10026
2018-01-01 | 7:00 | 0.48147 | 8 | 8 |  |  |  |  | 2019-01-08 | 0.097199 | 0.094505 | 0.091722 | 0.089011 | 0.085939 | 0.082726 | 0.079131 | 0.07598 | 0.072088 | 0.068573 | 0.06572 | 0.063516 | 0.061121 | 0.059157 | 0.056514 | 0.053651 | 0.050093 | 0.046629 | 0.043059 | 0.039756 | 0.037607 | 0.03543 | 0.0326 | 0.029661
2018-01-01 | 8:00 | 0.47857 | 9 | 9 |  |  |  |  | 2019-01-09 | 0.026646 | 0.024002 | 0.021268 | 0.018606 | 0.015584 | 0.01242 | 0.0088743 | 0.005773 | 0.00193 | 0 | 0 | 0.00058483 | 0.003799 | 0.0046994 | 0.0044331 | 0.0024132 | 0 | 0 | 0 | 0 | 0 | 0 | 0 | 0
2018-01-01 | 9:00 | 0.47312 | 10 | 10 |  |  |  |  | 2019-01-10 | 0 | 0 | 0 | 0 | 0 | 0 | 0 | 0 | 0 | 0 | 0 | 0.0026014 | 0.0028296 | 0.0042953 | 0.0024967 | 0 | 0 | 0 | 0 | 0 | 0 | 0 | 0 | 0
2018-01-01 | 10:00 | 0.47094 | 11 | 11 |  |  |  |  | 2019-01-11 | 0 | 0 | 0 | 0 | 0 | 0 | 0 | 0 | 0 | 0 | 0 | 0 | 0 | 0 | 0 | 0 | 0 | 0 | 0 | 0 | 0 | 0 | 0 | 0
2018-01-01 | 11:00 | 0.46855 | 12 | 12 |  |  |  |  | 2019-01-12 | 0 | 0 | 0 | 0 | 0 | 0 | 0 | 0 | 0 | 0 | 0 | 0 | 0 | 0 | 0 | 0 | 0 | 0 | 0 | 0 | 0 | 0 | 0 | 0
2018-01-01 | 12:00 | 0.46796 | 13 | 13 |  |  |  |  | 2019-01-13 | 0 | 0 | 0 | 0 | 0 | 0 | 0 | 0 | 0 | 0 | 0 | 0 | 0 | 0 | 0 | 0 | 0 | 0 | 0 | 0 | 0 | 0 | 0 | 0
2018-01-01 | 13:00 | 0.46572 | 14 | 14 |  |  |  |  | 2019-01-14 | 0 | 0 | 0 | 0 | 0 | 0 | 0 | 0 | 0 | 0 | 0 | 0 | 0 | 0 | 0 | 0 | 0 | 0 | 0 | 0 | 0 | 0 | 0 | 0
2018-01-01 | 14:00 | 0.46295 | 15 | 15 |  |  |  |  | 2019-01-15 | 0 | 0 | 0 | 0 | 0 | 0 | 0 | 0 | 0 | 0 | 0 | 0 | 0 | 0 | 0 | 0 | 0 | 0 | 0 | 0 | 0 | 0 | 0 | 0
2018-01-01 | 15:00 | 0.45988 | 16 | 16 |  |  |  |  | 2019-01-16 | 0 | 0 | 0 | 0 | 0 | 0 | 0 | 0 | 0 | 0 | 0 | 0 | 0 | 0 | 0 | 0 | 0 | 0 | 0 | 0 | 0 | 0 | 0 | 0
2018-01-01 | 16:00 | 0.45681 | 17 | 17 |  |  |  |  | 2019-01-17 | 0 | 0 | 0 | 0 | 0 | 0 | 0 | 0 | 0 | 0 | 0 | 0 | 0 | 0 | 0 | 0 | 0 | 0 | 0 | 0 | 0 | 0 | 0 | 0
2018-01-01 | 17:00 | 0.45385 | 18 | 18 |  |  |  |  | 2019-01-18 | 0 | 0 | 0 | 0 | 0 | 0 | 0 | 0 | 0 | 0 | 0 | 0 | 0 | 0.0024356 | 0.0040263 | 0.0029746 | 0.00034019 | 0 | 0 | 0 | 0 | 0 | 0 | 0
2018-01-01 | 18:00 | 0.45073 | 19 | 19 |  |  |  |  | 2019-01-19 | 0 | 0 | 0 | 0 | 0 | 0 | 0 | 0 | 0 | 0 | 0 | 0 | 0 | 0 | 0 | 0.00024178 | 0 | 0 | 0 | 0 | 0 | 0 | 0 | 0
2018-01-01 | 19:00 | 0.44737 | 20 | 20 |  |  |  |  | 2019-01-20 | 0 | 0 | 0 | 0 | 0 | 0 | 0 | 0 | 0 | 0 | 0 | 0 | 0 | 0 | 0 | 0 | 0 | 0 | 0 | 0 | 0 | 0 | 0 | 0
2018-01-01 | 20:00 | 0.44302 | 21 | 21 |  |  |  |  | 2019-01-21 | 0 | 0 | 0 | 0 | 0 | 0 | 0 | 0 | 0 | 0 | 0 | 0.00026217 | 0.00033068 | 0.0018788 | 0.0033085 | 0.001854 | 0 | 0 | 0 | 0 | 0 | 0 | 0 | 0
2018-01-01 | 21:00 | 0.43979 | 22 | 22 |  |  |  |  | 2019-01-22 | 0 | 0 | 0 | 0 | 0 | 0 | 0 | 0 | 0 | 0 | 0 | 0 | 0 | 0 | 0 | 0 | 0 | 0 | 0 | 0 | 0 | 0 | 0 | 0
2018-01-01 | 22:00 | 0.43668 | 23 | 23 |  |  |  |  | 2019-01-23 | 0 | 0 | 0 | 0 | 0 | 0 | 0 | 0 | 0 | 0 | 0 | 0 | 0 | 0 | 0 | 0 | 0 | 0 | 0 | 0 | 0 | 0 | 0 | 0
2018-01-01 | 23:00 | 0.43377 | 24 | 24 |  |  |  |  | 2019-01-24 | 0 | 0 | 0 | 0 | 0 | 0 | 0 | 0 | 0 | 0 | 0 | 0 | 0 | 0 | 0 | 0 | 0 | 0 | 0 | 0 | 0 | 0 | 0 | 0
2018-01-02 | 0:00 | 0.43218 | 25 | 25 |  |  |  |  | 2019-01-25 | 0 | 0 | 0 | 0 | 0 | 0 | 0 | 0 | 0 | 0 | 0 | 0 | 0 | 0 | 0 | 0 | 0 | 0 | 0 | 0 | 0 | 0 | 0 | 0
2018-01-02 | 1:00 | 0.43052 | 26 | 26 |  |  |  |  | 2019-01-26 | 0 | 0 | 0 | 0 | 0 | 0 | 0 | 0 | 0 | 0 | 0 | 0.00082682 | 0.0013789 | 0.0014743 | 0.0001617 | 0 | 0 | 0 | 0 | 0 | 0 | 0 | 0 | 0
2018-01-02 | 2:00 | 0.42881 | 27 | 27 |  |  |  |  | 2019-01-27 | 0 | 0 | 0 | 0 | 0 | 0 | 0 | 0 | 0 | 0 | 0 | 0 | 6.3432e-05 | 0.0018593 | 0.0019169 | 0.0020739 | 0.00029486 | 0 | 0 | 0 | 0 | 0 | 0 | 0
2018-01-02 | 3:00 | 0.42705 | 28 | 28 |  |  |  |  | 2019-01-28 | 0 | 0 | 0 | 0 | 0 | 0 | 0 | 0 | 0 | 0 | 0 | 0 | 0 | 0 | 0 | 0 | 0 | 0 | 0 | 0 | 0 | 0 | 0 | 0
2018-01-02 | 4:00 | 0.42526 | 29 | 29 |  |  |  |  | 2019-01-29 | 0 | 0 | 0 | 0 | 0 | 0 | 0 | 0 | 0 | 0 | 0 | 0 | 0 | 0 | 0 | 0 | 0 | 0 | 0 | 0 | 0 | 0 | 0 | 0
2018-01-02 | 5:00 | 0.4209 | 30 | 30 |  |  |  |  | 2019-01-30 | 0 | 0 | 0 | 0 | 0 | 0 | 0 | 0 | 0 | 0 | 0 | 0.0004235 | 0.00097589 | 0.00066823 | 0 | 0 | 0 | 0 | 0 | 0 | 0 | 0 | 0 | 0
2018-01-02 | 6:00 | 0.41894 | 31 | 31 | 2 | 20-40% |  |  | 2019-01-31 | 0 | 0 | 0 | 0 | 0 | 0 | 0 | 0 | 0 | 0 | 0 | 0 | 0 | 0 | 0 | 0 | 0 | 0 | 0 | 0 | 0 | 0 | 0 | 0
2018-01-02 | 7:00 | 0.41694 | 32 | 32 |  |  |  | Feb | 2019-02-01 | 0 | 0 | 0 | 0 | 0 | 0 | 0 | 0 | 0 | 0 | 0 | 0.00018151 | 0.00016941 | 0 | 0 | 0 | 0 | 0 | 0 | 0 | 0 | 0 | 0 | 0
2018-01-02 | 8:00 | 0.41524 | 33 | 33 |  |  |  |  | 2019-02-02 | 0 | 0 | 0 | 0 | 0 | 0 | 0 | 0 | 0 | 0 | 0 | 0 | 0 | 0 | 0 | 0 | 0 | 0 | 0 | 0 | 0 | 0 | 0 | 0
2018-01-02 | 9:00 | 0.41382 | 34 | 34 |  |  |  |  | 2019-02-03 | 0 | 0 | 0 | 0 | 0 | 0 | 0 | 0 | 0 | 0 | 0 | 0 | 0.00070875 | 0.00081016 | 0.0024012 | 0.0019932 | 0 | 0 | 0 | 0 | 0 | 0 | 0 | 0
2018-01-02 | 10:00 | 0.41312 | 35 | 35 |  |  |  |  | 2019-02-04 | 0 | 0 | 0 | 0 | 0 | 0 | 0 | 0 | 0 | 0 | 0 | 0 | 0 | 0 | 0 | 0 | 0 | 0 | 0 | 0 | 0 | 0 | 0 | 0
2018-01-02 | 11:00 | 0.41403 | 36 | 36 |  |  |  |  | 2019-02-05 | 0 | 0 | 0 | 0 | 0 | 0 | 0 | 0 | 0 | 0 | 0 | 0 | 0 | 0 | 0 | 0 | 0 | 0 | 0 | 0 | 0 | 0 | 0 | 0
2018-01-02 | 12:00 | 0.41351 | 37 | 37 |  |  |  |  | 2019-02-06 | 0 | 0 | 0 | 0 | 0 | 0 | 0 | 0 | 0 | 0 | 0 | 0 | 0 | 0 | 0 | 0 | 0 | 0 | 0 | 0 | 0 | 0 | 0 | 0
2018-01-02 | 13:00 | 0.4133 | 38 | 38 |  |  |  |  | 2019-02-07 | 0 | 0 | 0 | 0 | 0 | 0 | 0 | 0 | 0 | 0 | 0 | 0.0008193 | 0.0034601 | 0.0071996 | 0.0068816 | 0.0072289 | 0.0055569 | 0.0027603 | 0 | 0 | 0 | 0 | 0 | 0
2018-01-02 | 14:00 | 0.41267 | 39 | 39 |  |  |  |  | 2019-02-08 | 0 | 0 | 0 | 0 | 0 | 0 | 0 | 0 | 0 | 0 | 0.00066379 | 0.0042327 | 0.0092997 | 0.0131 | 0.015248 | 0.016447 | 0.014852 | 0.011654 | 0.0081086 | 0.0048299 | 0.0027054 | 0.00055276 | 0 | 0
2018-01-02 | 15:00 | 0.41129 | 40 | 40 |  |  |  |  | 2019-02-09 | 0 | 0 | 0 | 0 | 0 | 0 | 0 | 0 | 0 | 0 | 0 | 0 | 0 | 0 | 0 | 0 | 0 | 0 | 0 | 0 | 0 | 0 | 0 | 0
2018-01-02 | 16:00 | 0.40964 | 41 | 41 |  |  |  |  | 2019-02-10 | 0 | 0 | 0 | 0 | 0 | 0 | 0 | 0 | 0 | 0 | 0 | 0 | 0 | 0 | 0 | 0 | 0 | 0 | 0 | 0 | 0 | 0 | 0 | 0
2018-01-02 | 17:00 | 0.40809 | 42 | 42 |  |  |  |  | 2019-02-11 | 0 | 0 | 0 | 0 | 0 | 0 | 0 | 0 | 0 | 0 | 0 | 0 | 0 | 0 | 0 | 0 | 0 | 0 | 0 | 0 | 0 | 0 | 0 | 0
2018-01-02 | 18:00 | 0.40612 | 43 | 43 |  |  |  |  | 2019-02-12 | 0 | 0 | 0 | 0 | 0 | 0 | 0 | 0 | 0 | 0 | 0 | 0 | 0 | 0 | 0 | 0 | 0 | 0 | 0 | 0 | 0 | 0 | 0 | 0
2018-01-02 | 19:00 | 0.40435 | 44 | 44 |  |  |  |  | 2019-02-13 | 0 | 0 | 0 | 0 | 0 | 0 | 0 | 0 | 0 | 0 | 0 | 0.0018755 | 0.0045241 | 0.0079245 | 0.009592 | 0.010472 | 0.0098493 | 0.0068166 | 0.0032744 | 0 | 0 | 0 | 0 | 0
2018-01-02 | 20:00 | 0.4025 | 45 | 45 |  |  |  |  | 2019-02-14 | 0 | 0 | 0 | 0 | 0 | 0 | 0 | 0 | 0 | 0 | 0.0013898 | 0.0051195 | 0.0089759 | 0.012857 | 0.016054 | 0.017414 | 0.016786 | 0.013748 | 0.010201 | 0.0069209 | 0.0047949 | 0.0026408 | 0 | 0
2018-01-02 | 21:00 | 0.4009 | 46 | 46 |  |  |  |  | 2019-02-15 | 0 | 0 | 0 | 0 | 0 | 0 | 0 | 0 | 0 | 0 | 0 | 0 | 0 | 0 | 0 | 0 | 0 | 0 | 0 | 0 | 0 | 0 | 0 | 0
2018-01-02 | 22:00 | 0.39832 | 47 | 47 |  |  |  |  | 2019-02-16 | 0 | 0 | 0 | 0 | 0 | 0 | 0 | 0 | 0 | 0 | 0.0013531 | 0.004188 | 0.0074718 | 0.012499 | 0.012661 | 0.012924 | 0.01391 | 0.011269 | 0.0081235 | 0.0050798 | 0.002061 | 0 | 0 | 0
2018-01-02 | 23:00 | 0.3973 | 48 | 48 |  |  |  |  | 2019-02-17 | 0 | 0 | 0 | 0 | 0 | 0 | 0 | 0 | 0 | 0 | 0 | 0 | 0 | 0 | 0 | 0 | 0 | 0 | 0 | 0 | 0 | 0 | 0 | 0
2018-01-03 | 0:00 | 0.39402 | 49 | 49 |  |  |  |  | 2019-02-18 | 0 | 0 | 0 | 0 | 0 | 0 | 0 | 0 | 0 | 0.0004885 | 0.0045399 | 0.011736 | 0.01946 | 0.025834 | 0.03007 | 0.032872 | 0.033524 | 0.030878 | 0.027319 | 0.024027 | 0.021889 | 0.019723 | 0.016904 | 0.013976
2018-01-03 | 1:00 | 0.39112 | 50 | 50 |  |  |  |  | 2019-02-19 | 0.010972 | 0.008339 | 0.0056159 | 0.0029657 | 0 | 0 | 0 | 0 | 0 | 0 | 0 | 0 | 0.00063335 | 0.0023425 | 0.0026426 | 0.0020759 | 0 | 0 | 0 | 0 | 0 | 0 | 0 | 0
2018-01-03 | 2:00 | 0.38813 | 51 | 51 |  |  |  |  | 2019-02-20 | 0 | 0 | 0 | 0 | 0 | 0 | 0 | 0 | 0 | 0 | 0.0020791 | 0.0048329 | 0.011746 | 0.017577 | 0.019752 | 0.018961 | 0.016555 | 0.013993 | 0.010846 | 0.0078 | 0.0047793 | 0.0019551 | 0 | 0
2018-01-03 | 3:00 | 0.38521 | 52 | 52 |  |  |  |  | 2019-02-21 | 0 | 0 | 0 | 0 | 0 | 0 | 0 | 0 | 0 | 0.00040784 | 0.0041366 | 0.010446 | 0.017767 | 0.025837 | 0.031847 | 0.035213 | 0.036428 | 0.034183 | 0.030621 | 0.027327 | 0.025187 | 0.023018 | 0.020197 | 0.017267
2018-01-03 | 4:00 | 0.38193 | 53 | 53 |  |  |  |  | 2019-02-22 | 0.014261 | 0.011625 | 0.0088998 | 0.0062473 | 0.003233 | 7.784e-05 | 0 | 0 | 0 | 0.0017791 | 0.0057489 | 0.01359 | 0.02236 | 0.029298 | 0.035871 | 0.039314 | 0.040606 | 0.03852 | 0.034956 | 0.031658 | 0.029515 | 0.027343 | 0.02452 | 0.021586
2018-01-03 | 5:00 | 0.37851 | 54 | 54 |  |  |  |  | 2019-02-23 | 0.018577 | 0.015938 | 0.01321 | 0.010554 | 0.007537 | 0.0043787 | 0.00083902 | 0 | 0 | 0.0016178 | 0.0065557 | 0.013266 | 0.020505 | 0.028089 | 0.034824 | 0.038913 | 0.039641 | 0.037556 | 0.033992 | 0.030695 | 0.028552 | 0.026382 | 0.023559 | 0.020626
2018-01-03 | 6:00 | 0.37471 | 55 | 55 |  |  |  |  | 2019-02-24 | 0.018349 | 0.016172 | 0.013798 | 0.011384 | 0.0092687 | 0.0068572 | 0.0045042 | 0.0022618 | 0.0020384 | 0.0026474 | 0.0069327 | 0.01253 | 0.020651 | 0.028563 | 0.036023 | 0.040028 | 0.041691 | 0.04079 | 0.037959 | 0.034897 | 0.030837 | 0.027889 | 0.025068 | 0.022446
2018-01-03 | 7:00 | 0.37135 | 56 | 56 |  |  |  |  | 2019-02-25 | 0.019429 | 0.016713 | 0.013629 | 0.010562 | 0.0075958 | 0.0045752 | 0.00091985 | 0 | 0 | 0.0013864 | 0.0065298 | 0.013314 | 0.022399 | 0.02919 | 0.034745 | 0.037574 | 0.038623 | 0.037336 | 0.034172 | 0.03111 | 0.028073 | 0.025233 | 0.022299 | 0.01968
2018-01-03 | 8:00 | 0.36725 | 57 | 57 |  |  |  |  | 2019-02-26 | 0.016671 | 0.014034 | 0.011307 | 0.008653 | 0.0056371 | 0.0024802 | 0 | 0 | 0 | 0.0004885 | 0.0030072 | 0.0059292 | 0.0093817 | 0.011891 | 0.013475 | 0.013708 | 0.011872 | 0.0091609 | 0.0056172 | 0.0023402 | 0.00021742 | 0 | 0 | 0
2018-01-03 | 9:00 | 0.36361 | 58 | 58 |  |  |  |  | 2019-02-27 | 0 | 0 | 0 | 0 | 0 | 0 | 0 | 0 | 0 | 0 | 0 | 0 | 0 | 0.0010643 | 0.0028173 | 0.003541 | 0.0029229 | 0.00045966 | 0 | 0 | 0 | 0 | 0 | 0
2018-01-03 | 10:00 | 0.36119 | 59 | 59 |  |  |  |  | 2019-02-28 | 0 | 0 | 0 | 0 | 0 | 0 | 0 | 0 | 0 | 0 | 0.0020351 | 0.0063291 | 0.01083 | 0.015033 | 0.018389 | 0.020796 | 0.020085 | 0.017771 | 0.014221 | 0.010938 | 0.0088092 | 0.0066523 | 0.003843 | 0.00092438
2018-01-03 | 11:00 | 0.36056 | 60 | 60 | 3 | 40-60% |  | März | 2019-03-01 | 0 | 0 | 0 | 0 | 0 | 0 | 0 | 0 | 0 | 0 | 0.0016318 | 0.0072973 | 0.013895 | 0.019386 | 0.022094 | 0.022965 | 0.022011 | 0.019454 | 0.015903 | 0.012619 | 0.010489 | 0.0083305 | 0.00552 | 0.0026002
2018-01-03 | 12:00 | 0.35948 | 61 | 61 |  |  |  |  | 2019-03-02 | 0.0013146 | 0 | 0 | 0 | 0 | 0 | 0 | 0 | 0 | 8.549e-05 | 0.0015292 | 0.0024855 | 0.0022605 | 0.0030556 | 0.0037649 | 0.0033173 | 0.0022022 | 0.0009311 | 0 | 0 | 0 | 0 | 0 | 0
2018-01-03 | 13:00 | 0.35925 | 62 | 62 |  |  |  |  | 2019-03-03 | 0 | 0 | 0 | 0 | 0 | 0 | 0 | 0 | 0 | 0 | 0 | 0 | 0 | 0 | 0 | 0.00046318 | 0 | 0 | 0 | 0 | 0 | 0 | 0 | 0
2018-01-03 | 14:00 | 0.35752 | 63 | 63 |  |  |  |  | 2019-03-04 | 0 | 0 | 0 | 0 | 0 | 0 | 0 | 0 | 0 | 0 | 0 | 0 | 6.8695e-05 | 0.00048766 | 0.00046637 | 0 | 0 | 0 | 0 | 0 | 0 | 0 | 0 | 0
2018-01-03 | 15:00 | 0.35461 | 64 | 64 |  |  |  |  | 2019-03-05 | 0 | 0 | 0 | 0 | 0 | 0 | 0 | 0 | 0 | 0 | 0 | 0.0017141 | 0.0055729 | 0.011231 | 0.016768 | 0.018611 | 0.01887 | 0.017928 | 0.014378 | 0.011095 | 0.0089663 | 0.0068093 | 0.0039998 | 0.0010811
2018-01-03 | 16:00 | 0.35092 | 65 | 65 |  |  |  |  | 2019-03-06 | 0 | 0 | 0 | 0 | 0 | 0 | 0 | 0 | 0 | 0 | 0.00026046 | 0.0040717 | 0.0090581 | 0.014633 | 0.020491 | 0.02096 | 0.019039 | 0.016242 | 0.012774 | 0.0094917 | 0.0073639 | 0.005208 | 0.0023996 | 0
2018-01-03 | 17:00 | 0.34725 | 66 | 66 |  |  |  |  | 2019-03-07 | 0 | 0 | 0 | 0 | 0 | 0 | 0 | 0 | 0 | 0 | 0 | 0 | 0 | 0.0014677 | 0.0032203 | 0.0027338 | 0.00026094 | 0 | 0 | 0 | 0 | 0 | 0 | 0
2018-01-03 | 18:00 | 0.34347 | 67 | 67 |  |  |  |  | 2019-03-08 | 0 | 0 | 0 | 0 | 0 | 0 | 0 | 0 | 0 | 0 | 0 | 0.0015528 | 0.0015397 | 0.0045389 | 0.0059668 | 0.0066077 | 0.0056647 | 0.0023929 | 0 | 0 | 0 | 0 | 0 | 0
2018-01-03 | 19:00 | 0.33995 | 68 | 68 |  |  |  |  | 2019-03-09 | 0 | 0 | 0 | 0 | 0 | 0 | 0 | 0 | 0 | 0 | 0 | 0.00034284 | 0.0001693 | 0.00026553 | 0 | 0 | 0 | 0 | 0 | 0 | 0 | 0 | 0 | 0
2018-01-03 | 20:00 | 0.33759 | 69 | 69 |  |  |  |  | 2019-03-10 | 0 | 0 | 0 | 0 | 0 | 0 | 0 | 0 | 0 | 0 | 0 | 0 | 0 | 0 | 0 | 0 | 0 | 0 | 0 | 0 | 0 | 0 | 0 | 0
2018-01-03 | 21:00 | 0.3352 | 70 | 70 |  |  |  |  | 2019-03-11 | 0 | 0 | 0 | 0 | 0 | 0 | 0 | 0 | 0 | 0 | 0 | 0 | 0 | 0.0042102 | 0.0058803 | 0.0054726 | 0.0033205 | 0.000373 | 0 | 0 | 0 | 0 | 0 | 0
2018-01-03 | 22:00 | 0.33216 | 71 | 71 |  |  |  |  | 2019-03-12 | 0 | 0 | 0 | 0 | 0 | 0 | 0 | 0 | 0 | 0.0015257 | 0.0042277 | 0.0059546 | 0.0072483 | 0.010809 | 0.014945 | 0.015089 | 0.018468 | 0.018239 | 0.017151 | 0.014597 | 0.013388 | 0.01201 | 0.010732 | 0.009398
2018-01-03 | 23:00 | 0.32901 | 72 | 72 |  |  |  |  | 2019-03-13 | 0.0080083 | 0.0065912 | 0.0051324 | 0.003618 | 0.002133 | 0.00040886 | 0 | 0 | 0 | 0.00023503 | 0.0014861 | 0.0015209 | 0.0045923 | 0.0040409 | 0.005278 | 0.0058324 | 0.0058299 | 0.0051254 | 0.0040464 | 0.0015015 | 0.00030186 | 0 | 0 | 0
2018-01-04 | 0:00 | 0.32579 | 73 | 73 |  |  |  |  | 2019-03-14 | 0 | 0 | 0 | 0 | 0 | 0 | 0 | 0 | 0.00085833 | 0.0066586 | 0.014762 | 0.017126 | 0.019622 | 0.026159 | 0.034156 | 0.039127 | 0.043618 | 0.044581 | 0.043636 | 0.041063 | 0.039836 | 0.038439 | 0.037143 | 0.03579
2018-01-04 | 1:00 | 0.32294 | 74 | 74 |  |  |  |  | 2019-03-15 | 0.034382 | 0.032946 | 0.031469 | 0.029936 | 0.028433 | 0.02669 | 0.024849 | 0.023018 | 0.022892 | 0.02416 | 0.026362 | 0.02654 | 0.027658 | 0.027413 | 0.027182 | 0.026431 | 0.025849 | 0.024888 | 0.023715 | 0.021156 | 0.019943 | 0.01856 | 0.017278 | 0.015939
2018-01-04 | 2:00 | 0.31999 | 75 | 75 |  |  |  |  | 2019-03-16 | 0.014545 | 0.013123 | 0.01166 | 0.010141 | 0.008651 | 0.0069224 | 0.0050952 | 0.0030358 | 0.0022787 | 0.0020281 | 0.0022293 | 0.0037962 | 0.0053334 | 0.0062334 | 0.007227 | 0.010039 | 0.013179 | 0.014567 | 0.013642 | 0.011091 | 0.0098844 | 0.0085089 | 0.0072334 | 0.0059019
2018-01-04 | 3:00 | 0.31712 | 76 | 76 |  |  |  |  | 2019-03-17 | 0.0043585 | 0.0027453 | 0.0012041 | 0 | 0 | 0 | 0 | 0 | 0 | 0 | 0 | 0 | 0 | 0 | 0 | 0 | 0 | 0 | 0 | 0 | 0 | 0 | 0 | 0
2018-01-04 | 4:00 | 0.31389 | 77 | 77 |  |  |  |  | 2019-03-18 | 0 | 0 | 0 | 0 | 0 | 0 | 0 | 0 | 0 | 0 | 0 | 0 | 0 | 0 | 0 | 0 | 0 | 0 | 0 | 0 | 0 | 0 | 0 | 0
2018-01-04 | 5:00 | 0.31051 | 78 | 78 |  |  |  |  | 2019-03-19 | 0 | 0 | 0 | 0 | 0 | 0 | 0 | 0 | 0 | 0 | 0 | 0.0016335 | 0.003637 | 0.0051827 | 0.0055615 | 0.0045894 | 0.0018732 | 0 | 0 | 0 | 0 | 0 | 0 | 0
2018-01-04 | 6:00 | 0.30676 | 79 | 79 |  |  |  |  | 2019-03-20 | 0 | 0 | 0 | 0 | 0 | 0 | 0 | 0 | 0 | 0 | 0 | 0.00026217 | 0 | 0 | 0 | 0.0034684 | 0.0025276 | 0.0013553 | 0 | 0 | 0 | 0 | 0 | 0
2018-01-04 | 7:00 | 0.30345 | 80 | 80 |  |  |  |  | 2019-03-21 | 0 | 0 | 0 | 0 | 0 | 0 | 0 | 0 | 0.00059764 | 0.002457 | 0.0070716 | 0.014266 | 0.020617 | 0.02699 | 0.032597 | 0.035397 | 0.036128 | 0.034932 | 0.031854 | 0.028559 | 0.026417 | 0.024248 | 0.021427 | 0.018496
2018-01-04 | 8:00 | 0.2994 | 81 | 81 |  |  |  |  | 2019-03-22 | 0.015488 | 0.012852 | 0.010126 | 0.0074722 | 0.004457 | 0.0013009 | 0 | 0 | 0 | 0 | 0 | 0 | 0 | 0 | 0 | 0 | 0 | 0 | 0 | 0 | 0 | 0 | 0 | 0
2018-01-04 | 9:00 | 0.29572 | 82 | 82 |  |  |  |  | 2019-03-23 | 0 | 0 | 0 | 0 | 0 | 0 | 0 | 0 | 0 | 0 | 0 | 0.0006655 | 0 | 0 | 0 | 0 | 0 | 0 | 0 | 0 | 0 | 0 | 0 | 0
2018-01-04 | 10:00 | 0.29287 | 83 | 83 |  |  |  |  | 2019-03-24 | 0 | 0 | 0 | 0 | 0 | 0 | 0 | 0 | 0 | 0.00052778 | 0 | 0.005494 | 0.0088086 | 0.013939 | 0.01859 | 0.021322 | 0.022983 | 0.023016 | 0.020671 | 0.018025 | 0.015295 | 0.012411 | 0.0098837 | 0.0073866
2018-01-04 | 11:00 | 0.29083 | 84 | 84 |  |  |  |  | 2019-03-25 | 0.0043804 | 0.0016743 | 0 | 0 | 0 | 0 | 0 | 0 | 0 | 0 | 0.0016757 | 0.0059624 | 0.011665 | 0.016851 | 0.022172 | 0.025493 | 0.026793 | 0.027128 | 0.02623 | 0.023496 | 0.020464 | 0.017629 | 0.014701 | 0.012087
2018-01-04 | 12:00 | 0.28868 | 85 | 85 |  |  |  |  | 2019-03-26 | 0.009084 | 0.0064521 | 0.0037304 | 0.0010815 | 0 | 0 | 0 | 0 | 0 | 0 | 0.0010671 | 0.0047971 | 0.0086537 | 0.012455 | 0.013957 | 0.014915 | 0.014693 | 0.01214 | 0.0091592 | 0.0060411 | 0.0039157 | 0.0017623 | 0 | 0
2018-01-04 | 13:00 | 0.28664 | 86 | 86 |  |  |  |  | 2019-03-27 | 0 | 0 | 0 | 0 | 0 | 0 | 0 | 0 | 0 | 0 | 0.00047582 | 0.0037721 | 0.0057241 | 0.0070815 | 0.0085139 | 0.0089503 | 0.0094446 | 0.0095397 | 0.0082537 | 0.0067641 | 0.0051917 | 0.0038759 | 0.001571 | 0.0008254
2018-01-04 | 14:00 | 0.284 | 87 | 87 |  |  |  |  | 2019-03-28 | 0 | 0 | 0 | 0 | 0 | 0 | 0 | 0 | 0 | 0 | 0 | 0.00087668 | 0.0022661 | 0.0033032 | 0.0036896 | 0.0034841 | 0.0029336 | 0.0026299 | 0.0014295 | 0 | 0 | 0 | 0 | 0
2018-01-04 | 15:00 | 0.28081 | 88 | 88 |  |  |  |  | 2019-03-29 | 0 | 0 | 0 | 0 | 0 | 0 | 0 | 0 | 0 | 0 | 0.00015317 | 0.0024817 | 0.0051606 | 0.008777 | 0.011096 | 0.011449 | 0.01412 | 0.016712 | 0.016954 | 0.015942 | 0.014363 | 0.013041 | 0.01073 | 0.0099778
2018-01-04 | 16:00 | 0.27709 | 89 | 89 |  |  |  |  | 2019-03-30 | 0.0085876 | 0.0071701 | 0.005711 | 0.0041961 | 0.0027107 | 0.00098618 | 0 | 0 | 0.00021301 | 0.0021419 | 0.0058115 | 0.011006 | 0.015281 | 0.017545 | 0.019337 | 0.020285 | 0.020272 | 0.019558 | 0.018549 | 0.016156 | 0.014946 | 0.013567 | 0.012287 | 0.010952
2018-01-04 | 17:00 | 0.27347 | 90 | 90 |  |  |  |  | 2019-03-31 | 0.0090791 | 0.0068806 | 0.0050101 | 0.0030984 | 0.001046 | 0 | 0 | 0 | 0 | 0 | 0.0020549 | 0.0077868 | 0.013071 | 0.016185 | 0.022733 | 0.02959 | 0.035472 | 0.036215 | 0.037202 | 0.036235 | 0.034642 | 0.031887 | 0.030112 | 0.028353
2018-01-04 | 18:00 | 0.26974 | 91 | 91 | 4 | 60-80% |  | April | 2019-04-01 | 0.027049 | 0.025676 | 0.024246 | 0.022775 | 0.021262 | 0.017191 | 0.015512 | 0.0138 | 0.012458 | 0.011406 | 0.012116 | 0.013145 | 0.013235 | 0.014184 | 0.016418 | 0.020801 | 0.024756 | 0.025889 | 0.024753 | 0.023332 | 0.021748 | 0.020421 | 0.018104 | 0.017347
2018-01-04 | 19:00 | 0.26628 | 92 | 92 |  |  |  |  | 2019-04-02 | 0.016051 | 0.014685 | 0.013263 | 0.0118 | 0.010295 | 0.0062313 | 0.0045599 | 0.0029367 | 0.0023284 | 0.0046708 | 0.0069987 | 0.013517 | 0.02006 | 0.026651 | 0.031941 | 0.035184 | 0.037757 | 0.039123 | 0.039753 | 0.038563 | 0.036969 | 0.035631 | 0.033303 | 0.032536
2018-01-04 | 20:00 | 0.26397 | 93 | 93 |  |  |  |  | 2019-04-03 | 0.031229 | 0.029852 | 0.02842 | 0.026946 | 0.02543 | 0.021356 | 0.019674 | 0.018121 | 0.019357 | 0.021607 | 0.024649 | 0.029057 | 0.033815 | 0.037653 | 0.041968 | 0.045043 | 0.0489 | 0.051306 | 0.050959 | 0.049924 | 0.048321 | 0.046975 | 0.04464 | 0.043864
2018-01-04 | 21:00 | 0.26164 | 94 | 94 |  |  |  |  | 2019-04-04 | 0.042549 | 0.041165 | 0.039724 | 0.038242 | 0.036719 | 0.032636 | 0.030947 | 0.029224 | 0.028355 | 0.029228 | 0.032184 | 0.032715 | 0.031339 | 0.031227 | 0.0324 | 0.033788 | 0.03733 | 0.039099 | 0.040213 | 0.039427 | 0.037831 | 0.036493 | 0.034165 | 0.033396
2018-01-04 | 22:00 | 0.25865 | 95 | 95 |  |  |  |  | 2019-04-05 | 0.032089 | 0.030712 | 0.029279 | 0.027804 | 0.026288 | 0.022213 | 0.02053 | 0.018896 | 0.018115 | 0.01722 | 0.018329 | 0.019757 | 0.020569 | 0.021351 | 0.023419 | 0.024006 | 0.028281 | 0.029412 | 0.03037 | 0.029833 | 0.028245 | 0.026913 | 0.024592 | 0.02383
2018-01-04 | 23:00 | 0.25555 | 96 | 96 |  |  |  |  | 2019-04-06 | 0.022529 | 0.021159 | 0.019732 | 0.018264 | 0.016755 | 0.012687 | 0.011011 | 0.0097864 | 0.012158 | 0.017155 | 0.024798 | 0.034934 | 0.046463 | 0.059488 | 0.071854 | 0.083297 | 0.091322 | 0.097813 | 0.10139 | 0.10152 | 0.099885 | 0.098503 | 0.096132 | 0.09532
2018-01-05 | 0:00 | 0.25409 | 97 | 97 |  |  |  |  | 2019-04-07 | 0.093714 | 0.092038 | 0.090434 | 0.088789 | 0.08723 | 0.085629 | 0.083916 | 0.080939 | 0.083372 | 0.086759 | 0.093891 | 0.10293 | 0.1136 | 0.12561 | 0.13577 | 0.14566 | 0.15302 | 0.15666 | 0.16006 | 0.15995 | 0.15843 | 0.15528 | 0.15368 | 0.15203
2018-01-05 | 1:00 | 0.25255 | 98 | 98 |  |  |  |  | 2019-04-08 | 0.15064 | 0.14918 | 0.14766 | 0.14611 | 0.14451 | 0.14035 | 0.13858 | 0.13743 | 0.13907 | 0.14268 | 0.14887 | 0.15698 | 0.16229 | 0.16983 | 0.17946 | 0.18817 | 0.19386 | 0.1981 | 0.20087 | 0.20062 | 0.19891 | 0.19746 | 0.19502 | 0.19414
2018-01-05 | 2:00 | 0.25096 | 99 | 99 |  |  |  |  | 2019-04-09 | 0.19272 | 0.19123 | 0.18968 | 0.1881 | 0.18647 | 0.18228 | 0.18048 | 0.1789 | 0.17906 | 0.18031 | 0.18324 | 0.18818 | 0.19234 | 0.19542 | 0.20084 | 0.20614 | 0.21093 | 0.215 | 0.21583 | 0.215 | 0.21328 | 0.21182 | 0.20937 | 0.20848
2018-01-05 | 3:00 | 0.24933 | 100 | 100 |  |  |  |  | 2019-04-10 | 0.20534 | 0.20257 | 0.19971 | 0.19692 | 0.19377 | 0.19048 | 0.18681 | 0.18375 | 0.18059 | 0.17942 | 0.18036 | 0.18202 | 0.18326 | 0.18718 | 0.18517 | 0.18351 | 0.18405 | 0.18356 | 0.1803 | 0.17706 | 0.17481 | 0.17254 | 0.16961 | 0.16658
2018-01-05 | 4:00 | 0.24766 | 101 | 101 |  |  |  |  | 2019-04-11 | 0.16518 | 0.16371 | 0.16218 | 0.16061 | 0.159 | 0.15484 | 0.15306 | 0.1519 | 0.15256 | 0.15753 | 0.16532 | 0.17584 | 0.18558 | 0.19133 | 0.19941 | 0.20455 | 0.21136 | 0.21768 | 0.22166 | 0.22203 | 0.22039 | 0.21892 | 0.21647 | 0.21557
2018-01-05 | 5:00 | 0.24343 | 102 | 102 |  |  |  |  | 2019-04-12 | 0.21243 | 0.20965 | 0.20679 | 0.204 | 0.20084 | 0.19755 | 0.19387 | 0.19161 | 0.19086 | 0.1917 | 0.19328 | 0.19768 | 0.19955 | 0.20209 | 0.2041 | 0.21444 | 0.22021 | 0.22268 | 0.22277 | 0.2212 | 0.219 | 0.2167 | 0.21374 | 0.21068
2018-01-05 | 6:00 | 0.24159 | 103 | 103 |  |  |  |  | 2019-04-13 | 0.20754 | 0.20476 | 0.2019 | 0.19912 | 0.19597 | 0.19267 | 0.189 | 0.1861 | 0.18326 | 0.18225 | 0.18109 | 0.17921 | 0.1785 | 0.17952 | 0.18002 | 0.18054 | 0.18109 | 0.18044 | 0.17887 | 0.17636 | 0.17411 | 0.17184 | 0.16892 | 0.16588
2018-01-05 | 7:00 | 0.23972 | 104 | 104 |  |  |  |  | 2019-04-14 | 0.16423 | 0.1625 | 0.16085 | 0.15915 | 0.15754 | 0.15589 | 0.15413 | 0.15135 | 0.15357 | 0.15828 | 0.16536 | 0.17475 | 0.18715 | 0.20072 | 0.2076 | 0.21671 | 0.22072 | 0.22036 | 0.22057 | 0.21961 | 0.21804 | 0.21486 | 0.21321 | 0.21152
2018-01-05 | 8:00 | 0.23814 | 105 | 105 |  |  |  |  | 2019-04-15 | 0.21009 | 0.20858 | 0.20703 | 0.20543 | 0.20379 | 0.19959 | 0.19778 | 0.19602 | 0.19608 | 0.19918 | 0.20258 | 0.21073 | 0.21972 | 0.22964 | 0.23939 | 0.24861 | 0.25305 | 0.25741 | 0.25829 | 0.25719 | 0.25544 | 0.25395 | 0.25147 | 0.25055
2018-01-05 | 9:00 | 0.23645 | 106 | 106 |  |  |  |  | 2019-04-16 | 0.24899 | 0.24741 | 0.24578 | 0.2441 | 0.24244 | 0.24055 | 0.23856 | 0.23787 | 0.24146 | 0.24645 | 0.25164 | 0.25747 | 0.26609 | 0.27721 | 0.28705 | 0.30055 | 0.30914 | 0.31088 | 0.31241 | 0.31134 | 0.31009 | 0.3085 | 0.30702 | 0.30547
2018-01-05 | 10:00 | 0.23474 | 107 | 107 |  |  |  |  | 2019-04-17 | 0.30388 | 0.30225 | 0.30058 | 0.29886 | 0.29717 | 0.29524 | 0.29321 | 0.29264 | 0.29628 | 0.30244 | 0.31146 | 0.32064 | 0.33179 | 0.34448 | 0.35831 | 0.36966 | 0.37771 | 0.38369 | 0.38775 | 0.38695 | 0.38556 | 0.38392 | 0.38238 | 0.38079
2018-01-05 | 11:00 | 0.23352 | 108 | 108 |  |  |  |  | 2019-04-18 | 0.37914 | 0.37746 | 0.37574 | 0.37396 | 0.37222 | 0.37024 | 0.36815 | 0.36745 | 0.37047 | 0.37601 | 0.38321 | 0.39282 | 0.40602 | 0.4189 | 0.43138 | 0.44196 | 0.45085 | 0.45717 | 0.46126 | 0.46106 | 0.4597 | 0.45801 | 0.45642 | 0.45477
2018-01-05 | 12:00 | 0.2316 | 109 | 109 |  |  |  |  | 2019-04-19 | 0.45258 | 0.45007 | 0.44789 | 0.44567 | 0.44331 | 0.44092 | 0.43866 | 0.43809 | 0.44027 | 0.44367 | 0.45098 | 0.46011 | 0.47209 | 0.48174 | 0.49208 | 0.50175 | 0.51037 | 0.51392 | 0.51756 | 0.51754 | 0.51577 | 0.51268 | 0.51057 | 0.50847
2018-01-05 | 13:00 | 0.23013 | 110 | 110 |  |  |  |  | 2019-04-20 | 0.50673 | 0.50497 | 0.50316 | 0.50129 | 0.49946 | 0.49739 | 0.49521 | 0.49426 | 0.49711 | 0.5024 | 0.51121 | 0.52016 | 0.53303 | 0.54364 | 0.55572 | 0.56589 | 0.57509 | 0.58084 | 0.58347 | 0.58262 | 0.58109 | 0.57931 | 0.57764 | 0.57591
2018-01-05 | 14:00 | 0.22931 | 111 | 111 |  |  |  |  | 2019-04-21 | 0.57364 | 0.57104 | 0.56878 | 0.56647 | 0.56402 | 0.56155 | 0.5592 | 0.55823 | 0.55984 | 0.56267 | 0.5699 | 0.57604 | 0.58649 | 0.58888 | 0.59406 | 0.60019 | 0.60575 | 0.6073 | 0.61055 | 0.61071 | 0.60888 | 0.60572 | 0.60354 | 0.60138
2018-01-05 | 15:00 | 0.22822 | 112 | 112 |  |  |  |  | 2019-04-22 | 0.59909 | 0.59648 | 0.5942 | 0.59187 | 0.58941 | 0.58691 | 0.58463 | 0.58421 | 0.58693 | 0.59031 | 0.59646 | 0.60573 | 0.61673 | 0.62861 | 0.6386 | 0.64729 | 0.65338 | 0.65506 | 0.6565 | 0.65574 | 0.6538 | 0.65061 | 0.6484 | 0.6462
2018-01-05 | 16:00 | 0.22687 | 113 | 113 |  |  |  |  | 2019-04-23 | 0.64437 | 0.6425 | 0.6406 | 0.63864 | 0.63671 | 0.63454 | 0.63227 | 0.63017 | 0.62938 | 0.63321 | 0.63998 | 0.6461 | 0.65493 | 0.66296 | 0.66914 | 0.67746 | 0.6861 | 0.69 | 0.69303 | 0.69267 | 0.69114 | 0.68929 | 0.68754 | 0.68573
2018-01-05 | 17:00 | 0.22544 | 114 | 114 |  |  |  |  | 2019-04-24 | 0.68386 | 0.68197 | 0.68004 | 0.67805 | 0.67609 | 0.6739 | 0.67176 | 0.67109 | 0.67204 | 0.67729 | 0.68468 | 0.69303 | 0.70417 | 0.71434 | 0.72645 | 0.7369 | 0.74526 | 0.7496 | 0.75252 | 0.7513 | 0.74974 | 0.74784 | 0.74605 | 0.7442
2018-01-05 | 18:00 | 0.2236 | 115 | 115 |  |  |  |  | 2019-04-25 | 0.74297 | 0.74175 | 0.74053 | 0.73931 | 0.73809 | 0.73687 | 0.73557 | 0.73645 | 0.73752 | 0.73922 | 0.74042 | 0.74364 | 0.74354 | 0.74652 | 0.75539 | 0.75795 | 0.75865 | 0.75847 | 0.75781 | 0.75725 | 0.75609 | 0.75486 | 0.75347 | 0.75224
2018-01-05 | 19:00 | 0.22196 | 116 | 116 |  |  |  |  | 2019-04-26 | 0.75043 | 0.74855 | 0.74661 | 0.74463 | 0.74261 | 0.73804 | 0.73601 | 0.73662 | 0.74042 | 0.74498 | 0.75147 | 0.75722 | 0.76631 | 0.77415 | 0.78005 | 0.78712 | 0.79473 | 0.7992 | 0.80155 | 0.80087 | 0.79891 | 0.79703 | 0.79417 | 0.79287
2018-01-05 | 20:00 | 0.22024 | 117 | 117 |  |  |  |  | 2019-04-27 | 0.79093 | 0.78896 | 0.78696 | 0.78489 | 0.78286 | 0.78059 | 0.77846 | 0.77747 | 0.7798 | 0.78634 | 0.79519 | 0.80499 | 0.81903 | 0.8292 | 0.8414 | 0.84975 | 0.85763 | 0.86205 | 0.86368 | 0.86344 | 0.86179 | 0.85982 | 0.85795 | 0.85602
2018-01-05 | 21:00 | 0.21877 | 118 | 118 |  |  |  |  | 2019-04-28 | 0.85355 | 0.85076 | 0.8483 | 0.84579 | 0.84315 | 0.84048 | 0.83818 | 0.83879 | 0.84133 | 0.84582 | 0.85204 | 0.86048 | 0.87211 | 0.87954 | 0.88338 | 0.88746 | 0.88806 | 0.88562 | 0.88545 | 0.88389 | 0.88178 | 0.87843 | 0.87606 | 0.87371
2018-01-05 | 22:00 | 0.21631 | 119 | 119 |  |  |  |  | 2019-04-29 | 0.87239 | 0.87108 | 0.86976 | 0.86845 | 0.86714 | 0.86583 | 0.86436 | 0.86394 | 0.86307 | 0.86597 | 0.87604 | 0.88569 | 0.89881 | 0.91281 | 0.92358 | 0.92868 | 0.9362 | 0.94049 | 0.94221 | 0.94304 | 0.94192 | 0.94056 | 0.93904 | 0.93768
2018-01-05 | 23:00 | 0.21542 | 120 | 120 |  |  |  |  | 2019-04-30 | 0.93574 | 0.93372 | 0.93166 | 0.92955 | 0.9274 | 0.92269 | 0.92038 | 0.91819 | 0.91775 | 0.91945 | 0.92081 | 0.92951 | 0.93783 | 0.94434 | 0.95181 | 0.96006 | 0.96771 | 0.97189 | 0.97203 | 0.97204 | 0.96987 | 0.96788 | 0.96489 | 0.96347
2018-01-06 | 0:00 | 0.21373 | 121 | 121 | 5 | 80-100% |  | Mai | 2019-05-01 | 0.96126 | 0.95897 | 0.95676 | 0.95451 | 0.95234 | 0.95013 | 0.94781 | 0.94374 | 0.94243 | 0.94287 | 0.9473 | 0.9551 | 0.96291 | 0.9661 | 0.97059 | 0.97537 | 0.97756 | 0.97884 | 0.98368 | 0.98437 | 0.9825 | 0.97878 | 0.9766 | 0.97437
2018-01-06 | 1:00 | 0.21197 | 122 | 122 |  |  |  |  | 2019-05-02 | 0.9724 | 0.97037 | 0.96827 | 0.96614 | 0.96397 | 0.95923 | 0.95705 | 0.95742 | 0.96034 | 0.96564 | 0.97375 | 0.97894 | 0.9815 | 0.98491 | 0.98776 | 0.99122 | 0.99433 | 0.99615 | 0.99555 | 0.99449 | 0.99231 | 0.9903 | 0.9873 | 0.98586
2018-01-06 | 2:00 | 0.21028 | 123 | 123 |  |  |  |  | 2019-05-03 | 0.98389 | 0.98184 | 0.97974 | 0.9776 | 0.97542 | 0.97068 | 0.96849 | 0.96837 | 0.97063 | 0.97246 | 0.97354 | 0.9789 | 0.98315 | 0.98616 | 0.99513 | 1 | 1 | 1 | 1 | 1 | 0.99805 | 0.99604 | 0.99304 | 0.9916
2018-01-06 | 3:00 | 0.20855 | 124 | 124 |  |  |  |  | 2019-05-04 | 0.98952 | 0.98741 | 0.98527 | 0.98306 | 0.98089 | 0.97848 | 0.97621 | 0.97605 | 0.97937 | 0.98263 | 0.98771 | 0.99391 | 1 | 1 | 1 | 1 | 1 | 1 | 1 | 0.99982 | 0.99849 | 0.99642 | 0.99445 | 0.99242
2018-01-06 | 4:00 | 0.20691 | 125 | 125 |  |  |  |  | 2019-05-05 | 0.99102 | 0.98963 | 0.98823 | 0.98683 | 0.98544 | 0.98405 | 0.98298 | 0.98421 | 0.98739 | 0.99448 | 1 | 1 | 1 | 1 | 1 | 1 | 1 | 1 | 1 | 1 | 0.999 | 0.9976 | 0.99619 | 0.99479
2018-01-06 | 5:00 | 0.20522 | 126 | 126 |  |  |  |  | 2019-05-06 | 0.99339 | 0.99199 | 0.9906 | 0.9892 | 0.9878 | 0.98641 | 0.98526 | 0.98734 | 0.99113 | 0.9983 | 1 | 1 | 1 | 1 | 1 | 1 | 1 | 1 | 1 | 1 | 0.99924 | 0.99784 | 0.99628 | 0.99488
2018-01-06 | 6:00 | 0.20342 | 127 | 127 |  |  |  |  | 2019-05-07 | 0.99348 | 0.99208 | 0.99068 | 0.98928 | 0.98789 | 0.98649 | 0.98551 | 0.98839 | 0.99219 | 0.99968 | 1 | 1 | 1 | 1 | 1 | 1 | 1 | 1 | 1 | 1 | 0.99924 | 0.99784 | 0.99628 | 0.99488
2018-01-06 | 7:00 | 0.19956 | 128 | 128 |  |  |  |  | 2019-05-08 | 0.99348 | 0.99208 | 0.99068 | 0.98928 | 0.98789 | 0.98649 | 0.98559 | 0.98798 | 0.99017 | 0.99161 | 0.99457 | 0.99761 | 1 | 1 | 1 | 1 | 1 | 1 | 1 | 1 | 0.99924 | 0.99784 | 0.99628 | 0.99488
2018-01-06 | 8:00 | 0.19755 | 129 | 129 |  |  |  |  | 2019-05-09 | 0.9929 | 0.99084 | 0.98874 | 0.98659 | 0.9844 | 0.97965 | 0.97778 | 0.97927 | 0.98298 | 0.98858 | 0.9978 | 1 | 1 | 1 | 1 | 1 | 1 | 1 | 1 | 0.9987 | 0.99684 | 0.99482 | 0.99182 | 0.99038
2018-01-06 | 9:00 | 0.19521 | 130 | 130 |  |  |  |  | 2019-05-10 | 0.9884 | 0.98636 | 0.98425 | 0.98211 | 0.97992 | 0.97518 | 0.97315 | 0.97318 | 0.97375 | 0.97267 | 0.97125 | 0.96983 | 0.96828 | 0.96921 | 0.97166 | 0.97666 | 0.97736 | 0.98251 | 0.98473 | 0.98369 | 0.98183 | 0.97983 | 0.97684 | 0.97541
2018-01-06 | 10:00 | 0.19396 | 131 | 131 |  |  |  |  | 2019-05-11 | 0.97344 | 0.9714 | 0.96931 | 0.96718 | 0.965 | 0.96027 | 0.95817 | 0.95749 | 0.96121 | 0.96772 | 0.97655 | 0.984 | 0.99382 | 0.99997 | 1 | 1 | 1 | 1 | 1 | 1 | 0.99838 | 0.99636 | 0.99336 | 0.99192
2018-01-06 | 11:00 | 0.19268 | 132 | 132 |  |  |  |  | 2019-05-12 | 0.98968 | 0.98738 | 0.98515 | 0.98287 | 0.98069 | 0.97846 | 0.9766 | 0.97542 | 0.97868 | 0.98418 | 0.99189 | 1 | 1 | 1 | 1 | 1 | 1 | 1 | 1 | 0.99978 | 0.99807 | 0.99434 | 0.99215 | 0.98991
2018-01-06 | 12:00 | 0.19192 | 133 | 133 |  |  |  |  | 2019-05-13 | 0.98793 | 0.98588 | 0.98378 | 0.98163 | 0.97945 | 0.9747 | 0.97243 | 0.97086 | 0.97159 | 0.97268 | 0.97191 | 0.97178 | 0.97185 | 0.97237 | 0.9728 | 0.9757 | 0.97471 | 0.9755 | 0.97426 | 0.97242 | 0.97025 | 0.96826 | 0.96527 | 0.96385
2018-01-06 | 13:00 | 0.19145 | 134 | 134 |  |  |  |  | 2019-05-14 | 0.96189 | 0.95986 | 0.95778 | 0.95565 | 0.95348 | 0.94876 | 0.94642 | 0.9443 | 0.94287 | 0.94407 | 0.94501 | 0.94756 | 0.94845 | 0.95036 | 0.95371 | 0.95372 | 0.96267 | 0.96637 | 0.96433 | 0.96217 | 0.95993 | 0.95794 | 0.95497 | 0.95355
2018-01-06 | 14:00 | 0.18947 | 135 | 135 |  |  |  |  | 2019-05-15 | 0.9516 | 0.94958 | 0.9475 | 0.94538 | 0.94322 | 0.9385 | 0.93682 | 0.93849 | 0.94328 | 0.95061 | 0.96034 | 0.97321 | 0.9865 | 0.99894 | 1 | 1 | 1 | 1 | 0.99955 | 0.99938 | 0.99776 | 0.99575 | 0.99275 | 0.9913
2018-01-06 | 15:00 | 0.18794 | 136 | 136 |  |  |  |  | 2019-05-16 | 0.98932 | 0.98728 | 0.98517 | 0.98303 | 0.98084 | 0.97609 | 0.97374 | 0.97192 | 0.97128 | 0.97181 | 0.97169 | 0.97253 | 0.97654 | 0.9848 | 0.99087 | 0.99546 | 1 | 1 | 1 | 0.99927 | 0.9974 | 0.99539 | 0.99239 | 0.99095
2018-01-06 | 16:00 | 0.18624 | 137 | 137 |  |  |  |  | 2019-05-17 | 0.98897 | 0.98692 | 0.98481 | 0.98267 | 0.98048 | 0.97574 | 0.97371 | 0.97318 | 0.97625 | 0.98323 | 0.99261 | 1 | 1 | 1 | 1 | 1 | 1 | 1 | 1 | 1 | 1 | 0.99799 | 0.99498 | 0.99354
2018-01-06 | 17:00 | 0.18316 | 138 | 138 |  |  |  |  | 2019-05-18 | 0.99156 | 0.98951 | 0.9874 | 0.98526 | 0.98307 | 0.97832 | 0.97669 | 0.97729 | 0.97987 | 0.98524 | 0.99422 | 1 | 1 | 1 | 1 | 1 | 1 | 1 | 1 | 1 | 0.99878 | 0.99677 | 0.99376 | 0.99232
2018-01-06 | 18:00 | 0.18162 | 139 | 139 |  |  |  |  | 2019-05-19 | 0.99009 | 0.98778 | 0.98555 | 0.98327 | 0.98109 | 0.97886 | 0.97676 | 0.97429 | 0.97642 | 0.98031 | 0.99044 | 1 | 1 | 1 | 1 | 1 | 1 | 1 | 1 | 1 | 0.99894 | 0.9952 | 0.993 | 0.99077
2018-01-06 | 19:00 | 0.18013 | 140 | 140 |  |  |  |  | 2019-05-20 | 0.98879 | 0.98674 | 0.98464 | 0.98249 | 0.9803 | 0.97556 | 0.97361 | 0.97365 | 0.97736 | 0.98426 | 0.99429 | 1 | 1 | 1 | 1 | 1 | 0.99996 | 0.99944 | 0.99811 | 0.99705 | 0.99486 | 0.99285 | 0.98985 | 0.98841
2018-01-06 | 20:00 | 0.17859 | 141 | 141 |  |  |  |  | 2019-05-21 | 0.98644 | 0.98439 | 0.98229 | 0.98014 | 0.97796 | 0.97322 | 0.97143 | 0.97292 | 0.9772 | 0.98378 | 0.99243 | 1 | 1 | 1 | 1 | 1 | 1 | 1 | 1 | 1 | 0.99797 | 0.99596 | 0.99296 | 0.99152
2018-01-06 | 21:00 | 0.17543 | 142 | 142 |  |  |  |  | 2019-05-22 | 0.98954 | 0.98749 | 0.98538 | 0.98324 | 0.98105 | 0.97631 | 0.97444 | 0.97383 | 0.97762 | 0.98549 | 0.99318 | 0.99989 | 1 | 1 | 1 | 1 | 1 | 0.99843 | 0.99694 | 0.99499 | 0.99281 | 0.9908 | 0.9878 | 0.98636
2018-01-06 | 22:00 | 0.17381 | 143 | 143 |  |  |  |  | 2019-05-23 | 0.98497 | 0.98358 | 0.98218 | 0.98079 | 0.9794 | 0.97801 | 0.97671 | 0.97702 | 0.97719 | 0.97752 | 0.97976 | 0.98256 | 0.98682 | 0.98979 | 0.99679 | 1 | 1 | 1 | 1 | 0.99797 | 0.99657 | 0.99517 | 0.99361 | 0.99221
2018-01-06 | 23:00 | 0.17215 | 144 | 144 |  |  |  |  | 2019-05-24 | 0.99081 | 0.98942 | 0.98802 | 0.98663 | 0.98523 | 0.98384 | 0.98277 | 0.9834 | 0.98365 | 0.98687 | 0.99225 | 0.9965 | 1 | 1 | 1 | 1 | 1 | 0.99884 | 0.99834 | 0.99768 | 0.99652 | 0.99512 | 0.99357 | 0.99217
2018-01-07 | 0:00 | 0.16903 | 145 | 145 |  |  |  |  | 2019-05-25 | 0.99077 | 0.98937 | 0.98797 | 0.98658 | 0.98518 | 0.98379 | 0.9824 | 0.9823 | 0.98256 | 0.98602 | 0.99568 | 1 | 1 | 1 | 1 | 1 | 1 | 1 | 1 | 1 | 0.99956 | 0.99816 | 0.9966 | 0.9952
2018-01-07 | 1:00 | 0.16629 | 146 | 146 |  |  |  |  | 2019-05-26 | 0.99296 | 0.99066 | 0.98842 | 0.98615 | 0.98396 | 0.98173 | 0.97995 | 0.97812 | 0.98089 | 0.98574 | 0.99345 | 1 | 1 | 1 | 1 | 1 | 1 | 1 | 1 | 1 | 1 | 0.99626 | 0.99407 | 0.99183
2018-01-07 | 2:00 | 0.16345 | 147 | 147 |  |  |  |  | 2019-05-27 | 0.98985 | 0.9878 | 0.9857 | 0.98355 | 0.98136 | 0.97662 | 0.97556 | 0.97745 | 0.98285 | 0.98757 | 0.9913 | 0.99907 | 1 | 1 | 1 | 1 | 1 | 1 | 1 | 1 | 0.9991 | 0.99709 | 0.99409 | 0.99264
2018-01-07 | 3:00 | 0.16069 | 148 | 148 |  |  |  |  | 2019-05-28 | 0.99066 | 0.98861 | 0.98651 | 0.98436 | 0.98217 | 0.97743 | 0.97628 | 0.97817 | 0.98309 | 0.9912 | 0.99913 | 1 | 1 | 1 | 1 | 1 | 1 | 1 | 1 | 1 | 0.99797 | 0.99596 | 0.99296 | 0.99152
2018-01-07 | 4:00 | 0.15757 | 149 | 149 |  |  |  |  | 2019-05-29 | 0.98954 | 0.98749 | 0.98538 | 0.98324 | 0.98105 | 0.97631 | 0.97524 | 0.97592 | 0.97939 | 0.98516 | 0.991 | 0.99876 | 1 | 1 | 1 | 1 | 1 | 1 | 1 | 0.99935 | 0.99788 | 0.99587 | 0.99287 | 0.99143
2018-01-07 | 5:00 | 0.15431 | 150 | 150 |  |  |  |  | 2019-05-30 | 0.98919 | 0.98689 | 0.98466 | 0.98238 | 0.9802 | 0.97797 | 0.97628 | 0.97558 | 0.97924 | 0.98514 | 0.99326 | 1 | 1 | 1 | 1 | 1 | 1 | 1 | 1 | 1 | 0.99837 | 0.99464 | 0.99244 | 0.9902
2018-01-07 | 6:00 | 0.15066 | 151 | 151 |  |  |  |  | 2019-05-31 | 0.98823 | 0.98618 | 0.98407 | 0.98193 | 0.97974 | 0.975 | 0.97281 | 0.97155 | 0.97212 | 0.97854 | 0.98688 | 0.99876 | 1 | 1 | 1 | 1 | 1 | 1 | 1 | 0.99894 | 0.99821 | 0.99628 | 0.99327 | 0.99183
2018-01-07 | 7:00 | 0.14746 | 152 | 152 |  |  |  | Juni | 2019-06-01 | 0.98985 | 0.9878 | 0.9857 | 0.98355 | 0.98136 | 0.97662 | 0.97435 | 0.97237 | 0.97293 | 0.97225 | 0.97431 | 0.977 | 0.984 | 0.99612 | 1 | 1 | 1 | 1 | 1 | 1 | 0.9983 | 0.99636 | 0.99336 | 0.99192
2018-01-07 | 8:00 | 0.14352 | 153 | 153 |  |  |  |  | 2019-06-02 | 0.99052 | 0.98912 | 0.98773 | 0.98633 | 0.98494 | 0.98355 | 0.98248 | 0.98282 | 0.98398 | 0.98842 | 0.9955 | 1 | 1 | 1 | 1 | 1 | 1 | 1 | 1 | 1 | 1 | 0.99868 | 0.99727 | 0.99587
2018-01-07 | 9:00 | 0.13995 | 154 | 154 |  |  |  |  | 2019-06-03 | 0.99447 | 0.99307 | 0.99167 | 0.99027 | 0.98888 | 0.98748 | 0.98666 | 0.98841 | 0.99342 | 1 | 1 | 1 | 1 | 1 | 1 | 1 | 1 | 1 | 1 | 1 | 0.99981 | 0.99848 | 0.99692 | 0.99552
2018-01-07 | 10:00 | 0.13697 | 155 | 155 |  |  |  |  | 2019-06-04 | 0.99412 | 0.99272 | 0.99132 | 0.98993 | 0.98853 | 0.98713 | 0.98639 | 0.98604 | 0.98581 | 0.99024 | 1 | 1 | 1 | 1 | 1 | 1 | 1 | 1 | 1 | 1 | 1 | 0.99868 | 0.99712 | 0.99572
2018-01-07 | 11:00 | 0.13455 | 156 | 156 |  |  |  |  | 2019-06-05 | 0.99432 | 0.99292 | 0.99152 | 0.99012 | 0.98872 | 0.98733 | 0.98699 | 0.98914 | 0.9935 | 1 | 1 | 1 | 1 | 1 | 1 | 1 | 1 | 1 | 1 | 1 | 1 | 0.99868 | 0.99712 | 0.99572
2018-01-07 | 12:00 | 0.13203 | 157 | 157 |  |  |  |  | 2019-06-06 | 0.99432 | 0.99292 | 0.99152 | 0.99012 | 0.98872 | 0.98733 | 0.98723 | 0.98954 | 0.99261 | 1 | 1 | 1 | 1 | 1 | 1 | 1 | 1 | 1 | 1 | 0.99813 | 0.99689 | 0.99549 | 0.99393 | 0.99253
2018-01-07 | 13:00 | 0.13002 | 158 | 158 |  |  |  |  | 2019-06-07 | 0.99114 | 0.98974 | 0.98834 | 0.98695 | 0.98555 | 0.98416 | 0.98285 | 0.98299 | 0.98333 | 0.98477 | 0.98572 | 0.98537 | 0.9864 | 0.98905 | 0.99452 | 1 | 1 | 1 | 1 | 1 | 0.99924 | 0.99784 | 0.99628 | 0.99488
2018-01-07 | 14:00 | 0.12764 | 159 | 159 |  |  |  |  | 2019-06-08 | 0.99348 | 0.99208 | 0.99068 | 0.98928 | 0.98789 | 0.98649 | 0.98535 | 0.98508 | 0.98525 | 0.9871 | 0.99022 | 0.99851 | 1 | 1 | 1 | 1 | 1 | 1 | 1 | 1 | 0.99973 | 0.99848 | 0.99692 | 0.99552
2018-01-07 | 15:00 | 0.12465 | 160 | 160 |  |  |  |  | 2019-06-09 | 0.99412 | 0.99272 | 0.99132 | 0.98993 | 0.98853 | 0.98713 | 0.98646 | 0.98754 | 0.99103 | 0.99901 | 1 | 1 | 1 | 1 | 1 | 0.99981 | 0.99873 | 0.99577 | 0.99435 | 0.99287 | 0.99163 | 0.99024 | 0.98884 | 0.98744
2018-01-07 | 16:00 | 0.12104 | 161 | 161 |  |  |  |  | 2019-06-10 | 0.98605 | 0.98465 | 0.98326 | 0.98187 | 0.98048 | 0.97909 | 0.9781 | 0.9795 | 0.98276 | 0.98712 | 0.99661 | 1 | 1 | 1 | 1 | 1 | 1 | 0.99777 | 0.997 | 0.99745 | 0.99621 | 0.99481 | 0.99341 | 0.99201
2018-01-07 | 17:00 | 0.11753 | 162 | 162 |  |  |  |  | 2019-06-11 | 0.99061 | 0.98921 | 0.98782 | 0.98642 | 0.98503 | 0.98363 | 0.98257 | 0.98303 | 0.98272 | 0.9849 | 0.98891 | 0.99937 | 1 | 1 | 0.99836 | 0.99785 | 0.99709 | 0.99602 | 0.99487 | 0.99389 | 0.99266 | 0.99126 | 0.9897 | 0.98831
2018-01-07 | 18:00 | 0.11391 | 163 | 163 |  |  |  |  | 2019-06-12 | 0.98691 | 0.98552 | 0.98412 | 0.98273 | 0.98134 | 0.97995 | 0.9784 | 0.9775 | 0.97582 | 0.97542 | 0.97524 | 0.97918 | 0.98473 | 0.98786 | 0.98817 | 0.9896 | 0.99135 | 0.99181 | 0.99228 | 0.99146 | 0.99031 | 0.98891 | 0.98736 | 0.98596
2018-01-07 | 19:00 | 0.11056 | 164 | 164 |  |  |  |  | 2019-06-13 | 0.98399 | 0.98194 | 0.97984 | 0.9777 | 0.97552 | 0.97078 | 0.96899 | 0.96814 | 0.97057 | 0.97586 | 0.97678 | 0.97697 | 0.97824 | 0.98093 | 0.98305 | 0.9845 | 0.98705 | 0.98775 | 0.98917 | 0.98828 | 0.98699 | 0.98498 | 0.98199 | 0.98055
2018-01-07 | 20:00 | 0.10836 | 165 | 165 |  |  |  |  | 2019-06-14 | 0.97858 | 0.97654 | 0.97444 | 0.97231 | 0.97013 | 0.96539 | 0.96385 | 0.96454 | 0.9685 | 0.97597 | 0.98585 | 0.99515 | 1 | 1 | 1 | 1 | 1 | 1 | 1 | 0.99919 | 0.99716 | 0.99515 | 0.99215 | 0.9907
2018-01-07 | 21:00 | 0.10613 | 166 | 166 |  |  |  |  | 2019-06-15 | 0.98873 | 0.98668 | 0.98457 | 0.98243 | 0.98024 | 0.9755 | 0.97355 | 0.97229 | 0.97649 | 0.98202 | 0.98753 | 0.98877 | 0.98866 | 0.99287 | 1 | 1 | 1 | 1 | 1 | 0.99862 | 0.99643 | 0.99442 | 0.99142 | 0.98998
2018-01-07 | 22:00 | 0.10325 | 167 | 167 |  |  |  |  | 2019-06-16 | 0.98775 | 0.98544 | 0.98321 | 0.98094 | 0.97876 | 0.97653 | 0.97564 | 0.97349 | 0.97594 | 0.9804 | 0.98779 | 0.99515 | 1 | 1 | 1 | 1 | 1 | 1 | 1 | 1 | 0.99894 | 0.99536 | 0.99317 | 0.99093
2018-01-07 | 23:00 | 0.10026 | 168 | 168 |  |  |  |  | 2019-06-17 | 0.98953 | 0.98814 | 0.98674 | 0.98535 | 0.98395 | 0.98256 | 0.98166 | 0.98317 | 0.98455 | 0.99173 | 1 | 1 | 1 | 1 | 1 | 1 | 1 | 1 | 1 | 1 | 0.99989 | 0.99856 | 0.997 | 0.9956
2018-01-08 | 0:00 | 0.097199 | 169 | 169 |  |  |  |  | 2019-06-18 | 0.9942 | 0.9928 | 0.9914 | 0.99001 | 0.98861 | 0.98729 | 0.98671 | 0.98967 | 0.99363 | 1 | 1 | 1 | 1 | 1 | 1 | 1 | 1 | 1 | 1 | 1 | 1 | 0.99868 | 0.99712 | 0.99572
2018-01-08 | 1:00 | 0.094505 | 170 | 170 |  |  |  |  | 2019-06-19 | 0.99432 | 0.99292 | 0.99152 | 0.99012 | 0.98872 | 0.98733 | 0.9869 | 0.98704 | 0.98745 | 0.98914 | 0.99468 | 1 | 1 | 1 | 1 | 1 | 1 | 1 | 1 | 1 | 0.99956 | 0.99824 | 0.99668 | 0.99528
2018-01-08 | 2:00 | 0.091722 | 171 | 171 |  |  |  |  | 2019-06-20 | 0.99388 | 0.99248 | 0.99108 | 0.98969 | 0.98829 | 0.98689 | 0.98599 | 0.98701 | 0.99202 | 1 | 1 | 1 | 1 | 1 | 1 | 1 | 1 | 1 | 1 | 1 | 1 | 0.99876 | 0.9972 | 0.9958
2018-01-08 | 3:00 | 0.089011 | 172 | 172 |  |  |  |  | 2019-06-21 | 0.9944 | 0.993 | 0.9916 | 0.9902 | 0.9888 | 0.98741 | 0.98755 | 0.99107 | 0.99519 | 1 | 1 | 1 | 1 | 1 | 1 | 1 | 1 | 1 | 1 | 1 | 1 | 0.99876 | 0.9972 | 0.9958
2018-01-08 | 4:00 | 0.085939 | 173 | 173 |  |  |  |  | 2019-06-22 | 0.99381 | 0.99176 | 0.98965 | 0.98751 | 0.98532 | 0.98057 | 0.97958 | 0.98155 | 0.98558 | 0.99215 | 1 | 1 | 1 | 1 | 1 | 1 | 1 | 1 | 1 | 1 | 0.99878 | 0.99685 | 0.99384 | 0.9924
2018-01-08 | 5:00 | 0.082726 | 174 | 174 |  |  |  |  | 2019-06-23 | 0.99017 | 0.98786 | 0.98563 | 0.98336 | 0.98117 | 0.97894 | 0.97797 | 0.97792 | 0.98367 | 0.99086 | 1 | 1 | 1 | 1 | 1 | 1 | 1 | 1 | 1 | 0.99962 | 0.9984 | 0.99474 | 0.99255 | 0.99031
2018-01-08 | 6:00 | 0.079131 | 175 | 175 |  |  |  |  | 2019-06-24 | 0.98892 | 0.98752 | 0.98612 | 0.98473 | 0.98334 | 0.98194 | 0.98072 | 0.98062 | 0.98305 | 0.99095 | 0.99714 | 1 | 1 | 1 | 1 | 1 | 1 | 1 | 1 | 1 | 1 | 0.99868 | 0.99712 | 0.99572
2018-01-08 | 7:00 | 0.07598 | 176 | 176 |  |  |  |  | 2019-06-25 | 0.99373 | 0.99168 | 0.98957 | 0.98742 | 0.98524 | 0.98049 | 0.97837 | 0.97712 | 0.97736 | 0.9778 | 0.9805 | 0.98536 | 0.99066 | 0.99907 | 1 | 1 | 1 | 1 | 1 | 1 | 0.99983 | 0.99798 | 0.99497 | 0.99353
2018-01-08 | 8:00 | 0.072088 | 177 | 177 |  |  |  |  | 2019-06-26 | 0.99155 | 0.9895 | 0.98739 | 0.98524 | 0.98306 | 0.97831 | 0.97741 | 0.9793 | 0.98397 | 0.99063 | 0.9992 | 1 | 1 | 1 | 1 | 1 | 1 | 1 | 1 | 1 | 0.99942 | 0.99757 | 0.99457 | 0.99313
2018-01-08 | 9:00 | 0.068573 | 178 | 178 |  |  |  |  | 2019-06-27 | 0.99173 | 0.99033 | 0.98893 | 0.98754 | 0.98614 | 0.98475 | 0.98465 | 0.98786 | 0.9919 | 0.99874 | 1 | 1 | 1 | 1 | 1 | 1 | 1 | 1 | 1 | 1 | 1 | 0.99876 | 0.9972 | 0.9958
2018-01-08 | 10:00 | 0.06572 | 179 | 179 |  |  |  |  | 2019-06-28 | 0.9944 | 0.993 | 0.9916 | 0.9902 | 0.9888 | 0.98741 | 0.98715 | 0.99019 | 0.99455 | 1 | 1 | 1 | 1 | 1 | 1 | 1 | 1 | 1 | 1 | 1 | 0.99924 | 0.99792 | 0.99636 | 0.99496
2018-01-08 | 11:00 | 0.063516 | 180 | 180 |  |  |  |  | 2019-06-29 | 0.99356 | 0.99216 | 0.99076 | 0.98936 | 0.98797 | 0.98657 | 0.98599 | 0.98621 | 0.98719 | 0.99307 | 1 | 1 | 1 | 1 | 1 | 1 | 1 | 1 | 1 | 1 | 1 | 0.99876 | 0.9972 | 0.9958
2018-01-08 | 12:00 | 0.061121 | 181 | 181 |  |  |  |  | 2019-06-30 | 0.9944 | 0.993 | 0.9916 | 0.9902 | 0.9888 | 0.98741 | 0.98746 | 0.99039 | 0.99445 | 1 | 1 | 1 | 1 | 1 | 1 | 1 | 1 | 1 | 1 | 1 | 1 | 0.99876 | 0.99735 | 0.99595
2018-01-08 | 13:00 | 0.059157 | 182 | 182 |  |  |  | Juli | 2019-07-01 | 0.99455 | 0.99315 | 0.99175 | 0.99035 | 0.98896 | 0.98756 | 0.9877 | 0.99107 | 0.99543 | 1 | 1 | 1 | 1 | 1 | 1 | 1 | 1 | 1 | 1 | 1 | 1 | 0.99876 | 0.9972 | 0.9958
2018-01-08 | 14:00 | 0.056514 | 183 | 183 |  |  |  |  | 2019-07-02 | 0.9944 | 0.993 | 0.9916 | 0.9902 | 0.9888 | 0.98741 | 0.98763 | 0.99091 | 0.99495 | 1 | 1 | 1 | 1 | 1 | 1 | 1 | 1 | 1 | 1 | 1 | 1 | 0.99876 | 0.9972 | 0.9958
2018-01-08 | 15:00 | 0.053651 | 184 | 184 |  |  |  |  | 2019-07-03 | 0.9944 | 0.993 | 0.9916 | 0.9902 | 0.9888 | 0.98741 | 0.98747 | 0.99027 | 0.99479 | 1 | 1 | 1 | 1 | 1 | 1 | 1 | 1 | 1 | 1 | 1 | 0.99989 | 0.99856 | 0.997 | 0.9956
2018-01-08 | 16:00 | 0.050093 | 185 | 185 |  |  |  |  | 2019-07-04 | 0.9942 | 0.9928 | 0.9914 | 0.99001 | 0.98861 | 0.98721 | 0.98615 | 0.9875 | 0.98879 | 0.99403 | 1 | 1 | 1 | 1 | 1 | 1 | 1 | 1 | 1 | 1 | 0.999 | 0.9976 | 0.99604 | 0.99464
2018-01-08 | 17:00 | 0.046629 | 186 | 186 |  |  |  |  | 2019-07-05 | 0.99324 | 0.99184 | 0.99044 | 0.98904 | 0.98765 | 0.98625 | 0.98494 | 0.98379 | 0.98227 | 0.98154 | 0.98257 | 0.98376 | 0.98624 | 0.99099 | 0.99573 | 1 | 1 | 1 | 0.99957 | 0.99973 | 0.99921 | 0.99781 | 0.99625 | 0.99485
2018-01-08 | 18:00 | 0.043059 | 187 | 187 |  |  |  |  | 2019-07-06 | 0.99345 | 0.99205 | 0.99065 | 0.98925 | 0.98786 | 0.98646 | 0.98515 | 0.98634 | 0.98982 | 0.99715 | 1 | 1 | 1 | 1 | 1 | 1 | 1 | 1 | 1 | 1 | 1 | 0.99868 | 0.99712 | 0.99572
2018-01-08 | 19:00 | 0.039756 | 188 | 188 |  |  |  |  | 2019-07-07 | 0.99432 | 0.99292 | 0.99152 | 0.99012 | 0.98872 | 0.98733 | 0.98633 | 0.98612 | 0.98687 | 0.99389 | 0.99967 | 1 | 1 | 1 | 1 | 1 | 1 | 1 | 1 | 1 | 1 | 0.99876 | 0.99735 | 0.99595
2018-01-08 | 20:00 | 0.037607 | 189 | 189 |  |  |  |  | 2019-07-08 | 0.99397 | 0.99192 | 0.98981 | 0.98766 | 0.98547 | 0.98072 | 0.97974 | 0.98154 | 0.98614 | 0.99328 | 1 | 1 | 1 | 1 | 1 | 1 | 1 | 1 | 1 | 1 | 1 | 0.99815 | 0.99514 | 0.9937
2018-01-08 | 21:00 | 0.03543 | 190 | 190 |  |  |  |  | 2019-07-09 | 0.99172 | 0.98967 | 0.98756 | 0.98542 | 0.98323 | 0.97848 | 0.9775 | 0.97979 | 0.98455 | 0.9912 | 0.99985 | 1 | 1 | 1 | 1 | 1 | 1 | 1 | 1 | 1 | 0.99886 | 0.99693 | 0.99393 | 0.99248
2018-01-08 | 22:00 | 0.0326 | 191 | 191 |  |  |  |  | 2019-07-10 | 0.99108 | 0.98969 | 0.98829 | 0.98689 | 0.9855 | 0.98411 | 0.98272 | 0.98246 | 0.98416 | 0.98771 | 0.99172 | 0.9979 | 1 | 1 | 1 | 1 | 1 | 1 | 1 | 1 | 1 | 0.9986 | 0.99704 | 0.99564
2018-01-08 | 23:00 | 0.029661 | 192 | 192 |  |  |  |  | 2019-07-11 | 0.99423 | 0.99284 | 0.99144 | 0.99004 | 0.98864 | 0.98725 | 0.98594 | 0.98672 | 0.98713 | 0.9914 | 0.9946 | 0.99828 | 1 | 1 | 1 | 1 | 1 | 1 | 1 | 1 | 0.99973 | 0.9984 | 0.99684 | 0.99544
2018-01-09 | 0:00 | 0.026646 | 193 | 193 |  |  |  |  | 2019-07-12 | 0.99404 | 0.99264 | 0.99124 | 0.98985 | 0.98845 | 0.98705 | 0.98631 | 0.98782 | 0.98783 | 0.99129 | 0.99521 | 1 | 1 | 1 | 1 | 1 | 1 | 1 | 1 | 1 | 1 | 0.99868 | 0.99712 | 0.99572
2018-01-09 | 1:00 | 0.024002 | 194 | 194 |  |  |  |  | 2019-07-13 | 0.99432 | 0.99292 | 0.99152 | 0.99012 | 0.98872 | 0.98733 | 0.98658 | 0.98849 | 0.99181 | 0.99761 | 1 | 1 | 1 | 1 | 1 | 1 | 1 | 1 | 1 | 1 | 0.99948 | 0.99816 | 0.9966 | 0.9952
2018-01-09 | 2:00 | 0.021268 | 195 | 195 |  |  |  |  | 2019-07-14 | 0.9938 | 0.9924 | 0.991 | 0.9896 | 0.98821 | 0.98681 | 0.98566 | 0.98584 | 0.98579 | 0.992 | 1 | 1 | 1 | 1 | 1 | 1 | 1 | 1 | 1 | 1 | 1 | 0.99868 | 0.99727 | 0.99587
2018-01-09 | 3:00 | 0.018606 | 196 | 196 |  |  |  |  | 2019-07-15 | 0.99447 | 0.99307 | 0.99167 | 0.99027 | 0.98888 | 0.98748 | 0.9869 | 0.98776 | 0.98745 | 0.99373 | 1 | 1 | 1 | 1 | 1 | 1 | 0.99868 | 0.99728 | 0.99669 | 0.99628 | 0.99537 | 0.99413 | 0.99257 | 0.99117
2018-01-09 | 4:00 | 0.015584 | 197 | 197 |  |  |  |  | 2019-07-16 | 0.98977 | 0.98838 | 0.98698 | 0.98559 | 0.98419 | 0.9828 | 0.98158 | 0.98301 | 0.98641 | 0.99197 | 1 | 1 | 1 | 1 | 1 | 1 | 1 | 1 | 1 | 1 | 0.99997 | 0.99864 | 0.99709 | 0.99568
2018-01-09 | 5:00 | 0.01242 | 198 | 198 |  |  |  |  | 2019-07-17 | 0.99428 | 0.99288 | 0.99148 | 0.99009 | 0.98869 | 0.98729 | 0.98631 | 0.98806 | 0.99081 | 0.99653 | 1 | 1 | 1 | 1 | 1 | 1 | 1 | 1 | 1 | 1 | 1 | 0.99868 | 0.99712 | 0.99572
2018-01-09 | 6:00 | 0.0088743 | 199 | 199 |  |  |  |  | 2019-07-18 | 0.99432 | 0.99292 | 0.99152 | 0.99012 | 0.98872 | 0.98733 | 0.98666 | 0.98817 | 0.99133 | 0.9968 | 1 | 1 | 1 | 1 | 1 | 1 | 1 | 1 | 1 | 1 | 1 | 0.99868 | 0.99712 | 0.99572
2018-01-09 | 7:00 | 0.005773 | 200 | 200 |  |  |  |  | 2019-07-19 | 0.99432 | 0.99292 | 0.99152 | 0.99012 | 0.98872 | 0.98733 | 0.98658 | 0.98841 | 0.99165 | 0.99753 | 1 | 1 | 1 | 1 | 1 | 1 | 1 | 1 | 1 | 1 | 0.99964 | 0.99832 | 0.99676 | 0.99536
2018-01-09 | 8:00 | 0.00193 | 201 | 201 |  |  |  |  | 2019-07-20 | 0.99396 | 0.99256 | 0.99116 | 0.98977 | 0.98837 | 0.98697 | 0.98583 | 0.98766 | 0.99065 | 0.99605 | 1 | 1 | 1 | 1 | 1 | 1 | 1 | 1 | 1 | 1 | 1 | 0.9986 | 0.99704 | 0.99564
2018-01-09 | 9:00 | 0 | 202 | 202 |  |  |  |  | 2019-07-21 | 0.99423 | 0.99284 | 0.99144 | 0.99004 | 0.98864 | 0.98725 | 0.98593 | 0.98515 | 0.98389 | 0.98381 | 0.98435 | 0.98643 | 0.98885 | 0.99114 | 0.9941 | 0.99617 | 1 | 1 | 1 | 0.99843 | 0.99719 | 0.99587 | 0.99447 | 0.99307
2018-01-09 | 10:00 | 0 | 203 | 203 |  |  |  |  | 2019-07-22 | 0.99167 | 0.99027 | 0.98888 | 0.98748 | 0.98608 | 0.98469 | 0.98322 | 0.98312 | 0.98321 | 0.98305 | 0.98343 | 0.98413 | 0.98774 | 0.99676 | 1 | 1 | 1 | 1 | 1 | 1 | 0.99924 | 0.99784 | 0.99628 | 0.99488
2018-01-09 | 11:00 | 0.00058483 | 204 | 204 |  |  |  |  | 2019-07-23 | 0.99348 | 0.99208 | 0.99068 | 0.98928 | 0.98789 | 0.98649 | 0.98535 | 0.98653 | 0.98953 | 0.995 | 1 | 1 | 1 | 1 | 1 | 1 | 1 | 1 | 1 | 1 | 0.99981 | 0.9984 | 0.99684 | 0.99544
2018-01-09 | 12:00 | 0.003799 | 205 | 205 |  |  |  |  | 2019-07-24 | 0.99404 | 0.99264 | 0.99124 | 0.98985 | 0.98845 | 0.98705 | 0.98599 | 0.98766 | 0.99017 | 0.99629 | 1 | 1 | 1 | 1 | 1 | 1 | 1 | 1 | 1 | 1 | 0.99997 | 0.99856 | 0.997 | 0.9956
2018-01-09 | 13:00 | 0.0046994 | 206 | 206 |  |  |  |  | 2019-07-25 | 0.99362 | 0.99157 | 0.98946 | 0.98731 | 0.98512 | 0.98037 | 0.97842 | 0.97886 | 0.98176 | 0.98648 | 0.99441 | 1 | 1 | 1 | 1 | 1 | 1 | 1 | 1 | 1 | 0.9987 | 0.99669 | 0.99368 | 0.99224
2018-01-09 | 14:00 | 0.0044331 | 207 | 207 |  |  |  |  | 2019-07-26 | 0.99084 | 0.98945 | 0.98805 | 0.98665 | 0.98526 | 0.98387 | 0.98272 | 0.98464 | 0.98836 | 0.99456 | 1 | 1 | 1 | 1 | 1 | 1 | 1 | 1 | 1 | 1 | 1 | 0.9986 | 0.99704 | 0.99564
2018-01-09 | 15:00 | 0.0024132 | 208 | 208 |  |  |  |  | 2019-07-27 | 0.99423 | 0.99284 | 0.99144 | 0.99004 | 0.98864 | 0.98725 | 0.98618 | 0.98825 | 0.99141 | 0.99785 | 1 | 1 | 1 | 1 | 1 | 1 | 1 | 1 | 1 | 1 | 1 | 0.9986 | 0.99704 | 0.99564
2018-01-09 | 16:00 | 0 | 209 | 209 |  |  |  |  | 2019-07-28 | 0.99423 | 0.99284 | 0.99144 | 0.99004 | 0.98864 | 0.98725 | 0.98609 | 0.98571 | 0.98429 | 0.98615 | 0.99443 | 1 | 1 | 1 | 1 | 1 | 1 | 1 | 1 | 1 | 0.99973 | 0.99832 | 0.99692 | 0.99552
2018-01-09 | 17:00 | 0 | 210 | 210 |  |  |  |  | 2019-07-29 | 0.99412 | 0.99272 | 0.99132 | 0.98992 | 0.98852 | 0.98713 | 0.9859 | 0.98693 | 0.98839 | 0.99257 | 1 | 1 | 1 | 1 | 1 | 1 | 1 | 1 | 1 | 1 | 0.99973 | 0.99832 | 0.99676 | 0.99536
2018-01-09 | 18:00 | 0 | 211 | 211 |  |  |  |  | 2019-07-30 | 0.99396 | 0.99256 | 0.99116 | 0.98977 | 0.98837 | 0.98697 | 0.98583 | 0.98766 | 0.99089 | 0.99588 | 1 | 1 | 1 | 1 | 1 | 1 | 1 | 1 | 1 | 1 | 1 | 0.9986 | 0.99704 | 0.99564
2018-01-09 | 19:00 | 0 | 212 | 212 |  |  |  |  | 2019-07-31 | 0.99365 | 0.9916 | 0.98949 | 0.98734 | 0.98515 | 0.98041 | 0.97837 | 0.97881 | 0.983 | 0.98796 | 0.99517 | 1 | 1 | 1 | 1 | 1 | 1 | 1 | 1 | 1 | 0.9983 | 0.99628 | 0.99328 | 0.99184
2018-01-09 | 20:00 | 0 | 213 | 213 |  |  |  | Aug | 2019-08-01 | 0.99044 | 0.98904 | 0.98765 | 0.98625 | 0.98486 | 0.98347 | 0.98208 | 0.98287 | 0.98489 | 0.98577 | 0.98849 | 0.99049 | 0.98982 | 0.98899 | 0.98825 | 0.98742 | 0.98885 | 0.99028 | 0.99083 | 0.99293 | 0.99266 | 0.99126 | 0.9897 | 0.98831
2018-01-09 | 21:00 | 0 | 214 | 214 |  |  |  |  | 2019-08-02 | 0.98691 | 0.98552 | 0.98412 | 0.98273 | 0.98134 | 0.97995 | 0.97856 | 0.97895 | 0.98267 | 0.98767 | 0.99571 | 1 | 1 | 1 | 1 | 1 | 1 | 1 | 1 | 1 | 0.99948 | 0.99808 | 0.99652 | 0.99512
2018-01-09 | 22:00 | 0 | 215 | 215 |  |  |  |  | 2019-08-03 | 0.99372 | 0.99232 | 0.99092 | 0.98952 | 0.98813 | 0.98673 | 0.98542 | 0.98677 | 0.98977 | 0.99581 | 1 | 1 | 1 | 1 | 1 | 1 | 1 | 1 | 1 | 1 | 0.99932 | 0.99792 | 0.99636 | 0.99496
2018-01-09 | 23:00 | 0 | 216 | 216 |  |  |  |  | 2019-08-04 | 0.99356 | 0.99216 | 0.99076 | 0.98936 | 0.98797 | 0.98657 | 0.98534 | 0.98593 | 0.9883 | 0.99321 | 1 | 1 | 1 | 1 | 1 | 1 | 1 | 1 | 1 | 1 | 0.99908 | 0.99768 | 0.99627 | 0.99487
2018-01-10 | 0:00 | 0 | 217 | 217 |  |  |  |  | 2019-08-05 | 0.99347 | 0.99207 | 0.99068 | 0.98928 | 0.98788 | 0.98649 | 0.98518 | 0.98588 | 0.98807 | 0.99339 | 1 | 1 | 1 | 1 | 1 | 1 | 1 | 1 | 1 | 1 | 0.99956 | 0.99816 | 0.9966 | 0.9952
2018-01-10 | 1:00 | 0 | 218 | 218 |  |  |  |  | 2019-08-06 | 0.9938 | 0.9924 | 0.991 | 0.9896 | 0.98821 | 0.98681 | 0.9855 | 0.98734 | 0.99009 | 0.99613 | 1 | 1 | 1 | 1 | 1 | 1 | 1 | 1 | 1 | 1 | 0.9994 | 0.998 | 0.99644 | 0.99504
2018-01-10 | 2:00 | 0 | 219 | 219 |  |  |  |  | 2019-08-07 | 0.99364 | 0.99224 | 0.99084 | 0.98944 | 0.98805 | 0.98665 | 0.98518 | 0.98516 | 0.98783 | 0.99266 | 0.99982 | 1 | 1 | 1 | 1 | 1 | 1 | 1 | 1 | 0.99821 | 0.99681 | 0.99541 | 0.99385 | 0.99245
2018-01-10 | 3:00 | 0 | 220 | 220 |  |  |  |  | 2019-08-08 | 0.99106 | 0.98966 | 0.98826 | 0.98687 | 0.98547 | 0.98408 | 0.98253 | 0.9813 | 0.98067 | 0.98381 | 0.98814 | 0.99006 | 0.99705 | 1 | 1 | 1 | 1 | 1 | 1 | 1 | 0.99908 | 0.99768 | 0.99612 | 0.99472
2018-01-10 | 4:00 | 0 | 221 | 221 |  |  |  |  | 2019-08-09 | 0.99332 | 0.99192 | 0.99052 | 0.98912 | 0.98773 | 0.98633 | 0.98478 | 0.98363 | 0.98461 | 0.99049 | 0.99877 | 1 | 1 | 1 | 1 | 1 | 1 | 1 | 1 | 0.99886 | 0.99762 | 0.99622 | 0.99466 | 0.99326
2018-01-10 | 5:00 | 0 | 222 | 222 |  |  |  |  | 2019-08-10 | 0.99186 | 0.99046 | 0.98906 | 0.98767 | 0.98627 | 0.98488 | 0.98349 | 0.98436 | 0.98671 | 0.99081 | 0.99877 | 1 | 1 | 1 | 1 | 1 | 1 | 1 | 1 | 1 | 0.99892 | 0.99752 | 0.99596 | 0.99456
2018-01-10 | 6:00 | 0 | 223 | 223 |  |  |  |  | 2019-08-11 | 0.99316 | 0.99176 | 0.99036 | 0.98896 | 0.98757 | 0.98617 | 0.98478 | 0.98408 | 0.98507 | 0.9904 | 0.99747 | 1 | 1 | 1 | 1 | 1 | 1 | 1 | 1 | 1 | 0.9994 | 0.998 | 0.9966 | 0.9952
2018-01-10 | 7:00 | 0 | 224 | 224 |  |  |  |  | 2019-08-12 | 0.9938 | 0.9924 | 0.991 | 0.9896 | 0.9882 | 0.98681 | 0.98534 | 0.98636 | 0.98895 | 0.99387 | 1 | 1 | 1 | 1 | 1 | 1 | 1 | 1 | 1 | 1 | 0.99916 | 0.99776 | 0.9962 | 0.9948
2018-01-10 | 8:00 | 0 | 225 | 225 |  |  |  |  | 2019-08-13 | 0.9934 | 0.992 | 0.9906 | 0.9892 | 0.98781 | 0.98641 | 0.98486 | 0.98347 | 0.9813 | 0.98057 | 0.98209 | 0.98142 | 0.98866 | 0.99171 | 0.99629 | 1 | 1 | 1 | 1 | 0.99846 | 0.99721 | 0.99581 | 0.99426 | 0.99286
2018-01-10 | 9:00 | 0 | 226 | 226 |  |  |  |  | 2019-08-14 | 0.99146 | 0.99006 | 0.98866 | 0.98727 | 0.98587 | 0.98448 | 0.98301 | 0.98323 | 0.98437 | 0.98832 | 0.99515 | 1 | 1 | 1 | 1 | 1 | 1 | 1 | 1 | 1 | 0.99884 | 0.99744 | 0.99588 | 0.99448
2018-01-10 | 10:00 | 0 | 227 | 227 |  |  |  |  | 2019-08-15 | 0.99308 | 0.99168 | 0.99028 | 0.98888 | 0.98749 | 0.98609 | 0.98454 | 0.98347 | 0.98211 | 0.98606 | 0.9937 | 0.99891 | 1 | 1 | 1 | 1 | 1 | 1 | 1 | 1 | 0.999 | 0.9976 | 0.99604 | 0.99464
2018-01-10 | 11:00 | 0.0026014 | 228 | 228 |  |  |  |  | 2019-08-16 | 0.99324 | 0.99184 | 0.99044 | 0.98904 | 0.98765 | 0.98625 | 0.9847 | 0.98549 | 0.98824 | 0.99291 | 1 | 1 | 1 | 1 | 1 | 1 | 1 | 1 | 1 | 1 | 1 | 0.9986 | 0.99704 | 0.99564
2018-01-10 | 12:00 | 0.0028296 | 229 | 229 |  |  |  |  | 2019-08-17 | 0.99423 | 0.99284 | 0.99144 | 0.99004 | 0.98864 | 0.98725 | 0.98578 | 0.98551 | 0.98754 | 0.99189 | 1 | 1 | 1 | 1 | 1 | 1 | 1 | 1 | 1 | 0.99999 | 0.99891 | 0.9975 | 0.99595 | 0.99455
2018-01-10 | 13:00 | 0.0042953 | 230 | 230 |  |  |  |  | 2019-08-18 | 0.99315 | 0.99175 | 0.99035 | 0.98895 | 0.98756 | 0.98616 | 0.98485 | 0.98479 | 0.98684 | 0.99216 | 1 | 1 | 1 | 1 | 1 | 1 | 1 | 1 | 1 | 1 | 0.99973 | 0.99832 | 0.99692 | 0.99552
2018-01-10 | 14:00 | 0.0024967 | 231 | 231 |  |  |  |  | 2019-08-19 | 0.99412 | 0.99272 | 0.99132 | 0.98992 | 0.98852 | 0.98713 | 0.98558 | 0.9862 | 0.98831 | 0.99322 | 1 | 1 | 1 | 1 | 1 | 1 | 1 | 1 | 1 | 0.99983 | 0.99867 | 0.99726 | 0.9957 | 0.9943
2018-01-10 | 15:00 | 0 | 232 | 232 |  |  |  |  | 2019-08-20 | 0.9929 | 0.99151 | 0.99011 | 0.98871 | 0.98731 | 0.98592 | 0.98437 | 0.98483 | 0.98742 | 0.98927 | 0.99344 | 1 | 1 | 1 | 1 | 1 | 1 | 1 | 1 | 1 | 0.99884 | 0.99744 | 0.99588 | 0.99448
2018-01-10 | 16:00 | 0 | 233 | 233 |  |  |  |  | 2019-08-21 | 0.99308 | 0.99168 | 0.99028 | 0.98888 | 0.98749 | 0.98609 | 0.98454 | 0.98444 | 0.98509 | 0.9884 | 0.99603 | 1 | 1 | 1 | 1 | 1 | 1 | 1 | 1 | 0.99991 | 0.99867 | 0.99726 | 0.9957 | 0.9943
2018-01-10 | 17:00 | 0 | 234 | 234 |  |  |  |  | 2019-08-22 | 0.99232 | 0.99027 | 0.98816 | 0.98602 | 0.98383 | 0.97908 | 0.97673 | 0.97603 | 0.97862 | 0.98334 | 0.98998 | 0.99823 | 1 | 1 | 1 | 1 | 1 | 1 | 1 | 0.99999 | 0.99788 | 0.99587 | 0.99287 | 0.99143
2018-01-10 | 18:00 | 0 | 235 | 235 |  |  |  |  | 2019-08-23 | 0.98935 | 0.98724 | 0.9851 | 0.98289 | 0.98072 | 0.97831 | 0.9758 | 0.97435 | 0.97614 | 0.98134 | 0.98884 | 0.99721 | 1 | 1 | 1 | 1 | 1 | 1 | 0.99822 | 0.99643 | 0.99478 | 0.99271 | 0.99074 | 0.98872
2018-01-10 | 19:00 | 0 | 236 | 236 |  |  |  |  | 2019-08-24 | 0.98733 | 0.98593 | 0.98454 | 0.98314 | 0.98175 | 0.98036 | 0.97881 | 0.97823 | 0.97639 | 0.97558 | 0.97646 | 0.98047 | 0.98884 | 0.99859 | 1 | 1 | 1 | 1 | 1 | 0.99846 | 0.99705 | 0.99565 | 0.99409 | 0.9927
2018-01-10 | 20:00 | 0 | 237 | 237 |  |  |  |  | 2019-08-25 | 0.9913 | 0.9899 | 0.9885 | 0.98711 | 0.98571 | 0.98432 | 0.98293 | 0.98158 | 0.97959 | 0.9804 | 0.98385 | 0.99238 | 1 | 1 | 1 | 1 | 1 | 1 | 1 | 0.9998 | 0.99848 | 0.99708 | 0.99568 | 0.99428
2018-01-10 | 21:00 | 0 | 238 | 238 |  |  |  |  | 2019-08-26 | 0.99229 | 0.99024 | 0.98814 | 0.98599 | 0.9838 | 0.97905 | 0.9767 | 0.97568 | 0.9777 | 0.98283 | 0.98931 | 0.99554 | 1 | 1 | 1 | 1 | 1 | 1 | 0.99923 | 0.99785 | 0.99574 | 0.99373 | 0.99073 | 0.98929
2018-01-10 | 22:00 | 0 | 239 | 239 |  |  |  |  | 2019-08-27 | 0.98731 | 0.98527 | 0.98316 | 0.98102 | 0.97883 | 0.97409 | 0.97174 | 0.9696 | 0.96976 | 0.96917 | 0.96937 | 0.96981 | 0.96914 | 0.96958 | 0.96945 | 0.96938 | 0.96984 | 0.96942 | 0.96795 | 0.96619 | 0.96402 | 0.96203 | 0.95906 | 0.95764
2018-01-10 | 23:00 | 0 | 240 | 240 |  |  |  |  | 2019-08-28 | 0.95627 | 0.95489 | 0.95352 | 0.95215 | 0.95078 | 0.94941 | 0.94789 | 0.94724 | 0.94728 | 0.95141 | 0.959 | 0.96867 | 0.98004 | 0.99237 | 1 | 1 | 1 | 1 | 1 | 0.99975 | 0.9985 | 0.9971 | 0.99554 | 0.99414
2018-01-11 | 0:00 | 0 | 241 | 241 |  |  |  |  | 2019-08-29 | 0.99274 | 0.99134 | 0.98995 | 0.98855 | 0.98715 | 0.98576 | 0.98421 | 0.98379 | 0.98525 | 0.98855 | 0.99595 | 1 | 1 | 1 | 1 | 1 | 1 | 1 | 0.99925 | 0.99722 | 0.99582 | 0.99442 | 0.99287 | 0.99147
2018-01-11 | 1:00 | 0 | 242 | 242 |  |  |  |  | 2019-08-30 | 0.99007 | 0.98867 | 0.98728 | 0.98588 | 0.98449 | 0.9831 | 0.98155 | 0.98016 | 0.97888 | 0.97936 | 0.98031 | 0.9832 | 0.98697 | 0.99123 | 0.99363 | 0.99352 | 0.99834 | 1 | 1 | 0.99854 | 0.99713 | 0.99573 | 0.99418 | 0.99278
2018-01-11 | 2:00 | 0 | 243 | 243 |  |  |  |  | 2019-08-31 | 0.9908 | 0.98874 | 0.98664 | 0.98449 | 0.98231 | 0.97756 | 0.97521 | 0.97298 | 0.97234 | 0.97352 | 0.97734 | 0.98382 | 0.99138 | 0.99584 | 0.99867 | 1 | 1 | 1 | 0.99947 | 0.99785 | 0.99558 | 0.99357 | 0.99057 | 0.98913
2018-01-11 | 3:00 | 0 | 244 | 244 |  |  |  | Sept | 2019-09-01 | 0.9869 | 0.9846 | 0.98237 | 0.98009 | 0.97791 | 0.97568 | 0.97335 | 0.96999 | 0.97212 | 0.9748 | 0.98107 | 0.98892 | 0.99792 | 1 | 1 | 1 | 1 | 0.99917 | 1 | 0.99922 | 0.99711 | 0.99337 | 0.99118 | 0.98894
2018-01-11 | 4:00 | 0 | 245 | 245 |  |  |  |  | 2019-09-02 | 0.98687 | 0.98476 | 0.98262 | 0.98042 | 0.97825 | 0.97584 | 0.97333 | 0.9714 | 0.97311 | 0.97524 | 0.97702 | 0.97758 | 0.98061 | 0.983 | 0.98395 | 0.98414 | 0.9841 | 0.98368 | 0.98256 | 0.97941 | 0.97752 | 0.97547 | 0.97351 | 0.9715
2018-01-11 | 5:00 | 0 | 246 | 246 |  |  |  |  | 2019-09-03 | 0.97012 | 0.96873 | 0.96735 | 0.96597 | 0.96459 | 0.96321 | 0.96168 | 0.9603 | 0.95904 | 0.95833 | 0.96026 | 0.96493 | 0.9688 | 0.97364 | 0.98 | 0.98531 | 0.98851 | 0.99261 | 0.99396 | 0.99226 | 0.99086 | 0.98947 | 0.98791 | 0.98652
2018-01-11 | 6:00 | 0 | 247 | 247 |  |  |  |  | 2019-09-04 | 0.98513 | 0.98373 | 0.98234 | 0.98095 | 0.97956 | 0.97817 | 0.97662 | 0.97532 | 0.97469 | 0.97735 | 0.98177 | 0.99151 | 1 | 1 | 1 | 1 | 1 | 0.99973 | 1 | 0.99902 | 0.99762 | 0.99622 | 0.99466 | 0.99326
2018-01-11 | 7:00 | 0 | 248 | 248 |  |  |  |  | 2019-09-05 | 0.99186 | 0.99046 | 0.98906 | 0.98767 | 0.98627 | 0.98488 | 0.98333 | 0.9825 | 0.983 | 0.98662 | 0.99265 | 1 | 1 | 1 | 1 | 1 | 1 | 1 | 0.99861 | 0.99682 | 0.99542 | 0.99402 | 0.99246 | 0.99107
2018-01-11 | 8:00 | 0 | 249 | 249 |  |  |  |  | 2019-09-06 | 0.98967 | 0.98827 | 0.98688 | 0.98548 | 0.98409 | 0.9827 | 0.98115 | 0.98 | 0.97953 | 0.98251 | 0.98894 | 0.99707 | 1 | 1 | 1 | 1 | 1 | 1 | 1 | 0.99829 | 0.99689 | 0.99549 | 0.99393 | 0.99253
2018-01-11 | 9:00 | 0 | 250 | 250 |  |  |  |  | 2019-09-07 | 0.99114 | 0.98974 | 0.98834 | 0.98695 | 0.98555 | 0.98416 | 0.98261 | 0.98146 | 0.98083 | 0.98461 | 0.9929 | 0.99731 | 1 | 1 | 1 | 1 | 1 | 1 | 1 | 0.99846 | 0.99705 | 0.99565 | 0.99409 | 0.9927
2018-01-11 | 10:00 | 0 | 251 | 251 |  |  |  |  | 2019-09-08 | 0.99046 | 0.98815 | 0.98592 | 0.98365 | 0.98146 | 0.97923 | 0.97689 | 0.97272 | 0.97292 | 0.97608 | 0.98259 | 0.99044 | 0.99912 | 1 | 1 | 1 | 1 | 1 | 1 | 0.99898 | 0.99687 | 0.99313 | 0.99094 | 0.9887
2018-01-11 | 11:00 | 0 | 252 | 252 |  |  |  |  | 2019-09-09 | 0.98672 | 0.98468 | 0.98257 | 0.98043 | 0.97825 | 0.9735 | 0.97115 | 0.96934 | 0.97055 | 0.97326 | 0.97894 | 0.98647 | 0.99564 | 1 | 1 | 1 | 1 | 1 | 1 | 0.99854 | 0.99627 | 0.99426 | 0.99126 | 0.98982
2018-01-11 | 12:00 | 0 | 253 | 253 |  |  |  |  | 2019-09-10 | 0.98842 | 0.98703 | 0.98563 | 0.98424 | 0.98285 | 0.98145 | 0.97991 | 0.97908 | 0.98006 | 0.98313 | 0.98795 | 0.99486 | 1 | 1 | 1 | 1 | 1 | 1 | 1 | 0.99846 | 0.99705 | 0.99565 | 0.99409 | 0.9927
2018-01-11 | 13:00 | 0 | 254 | 254 |  |  |  |  | 2019-09-11 | 0.9913 | 0.9899 | 0.9885 | 0.98711 | 0.98571 | 0.98432 | 0.98277 | 0.98186 | 0.98316 | 0.98639 | 0.99338 | 1 | 1 | 1 | 1 | 1 | 1 | 1 | 1 | 0.99862 | 0.99721 | 0.99581 | 0.99426 | 0.99286
2018-01-11 | 14:00 | 0 | 255 | 255 |  |  |  |  | 2019-09-12 | 0.99146 | 0.99006 | 0.98866 | 0.98727 | 0.98587 | 0.98448 | 0.98293 | 0.98202 | 0.98373 | 0.988 | 0.99491 | 1 | 1 | 1 | 1 | 1 | 1 | 1 | 1 | 0.99838 | 0.99697 | 0.99557 | 0.99401 | 0.99261
2018-01-11 | 15:00 | 0 | 256 | 256 |  |  |  |  | 2019-09-13 | 0.99063 | 0.98858 | 0.98648 | 0.98433 | 0.98214 | 0.9774 | 0.97505 | 0.97274 | 0.97137 | 0.97255 | 0.97307 | 0.97552 | 0.97719 | 0.97973 | 0.98112 | 0.98225 | 0.98206 | 0.98187 | 0.97982 | 0.97781 | 0.97556 | 0.97356 | 0.97058 | 0.96915
2018-01-11 | 16:00 | 0 | 257 | 257 |  |  |  |  | 2019-09-14 | 0.96719 | 0.96515 | 0.96306 | 0.96093 | 0.95876 | 0.95403 | 0.9517 | 0.94941 | 0.9483 | 0.94812 | 0.95124 | 0.95701 | 0.96322 | 0.97229 | 0.97926 | 0.98224 | 0.98487 | 0.98557 | 0.98522 | 0.9832 | 0.98094 | 0.97894 | 0.97595 | 0.97453
2018-01-11 | 17:00 | 0 | 258 | 258 |  |  |  |  | 2019-09-15 | 0.97198 | 0.9691 | 0.96656 | 0.96397 | 0.96124 | 0.95849 | 0.95587 | 0.95308 | 0.95304 | 0.95536 | 0.96021 | 0.96745 | 0.97738 | 0.98248 | 0.98932 | 0.99913 | 1 | 0.99974 | 1 | 0.99803 | 0.99577 | 0.99234 | 0.98989 | 0.98745
2018-01-11 | 18:00 | 0 | 259 | 259 |  |  |  |  | 2019-09-16 | 0.98548 | 0.98343 | 0.98133 | 0.97919 | 0.977 | 0.97226 | 0.96991 | 0.96785 | 0.96931 | 0.97412 | 0.98125 | 0.99039 | 0.99924 | 1 | 1 | 1 | 1 | 1 | 0.99979 | 0.99793 | 0.99566 | 0.99365 | 0.99065 | 0.98921
2018-01-11 | 19:00 | 0 | 260 | 260 |  |  |  |  | 2019-09-17 | 0.98723 | 0.98519 | 0.98308 | 0.98094 | 0.97875 | 0.97401 | 0.97166 | 0.9696 | 0.97097 | 0.97482 | 0.98074 | 0.98883 | 0.99848 | 1 | 1 | 1 | 1 | 1 | 1 | 0.99814 | 0.99587 | 0.99386 | 0.99086 | 0.98942
2018-01-11 | 20:00 | 0 | 261 | 261 |  |  |  |  | 2019-09-18 | 0.98734 | 0.98524 | 0.98309 | 0.98089 | 0.97872 | 0.97631 | 0.9738 | 0.97114 | 0.97245 | 0.97587 | 0.9812 | 0.98853 | 0.99801 | 1 | 1 | 1 | 1 | 1 | 1 | 0.9974 | 0.9955 | 0.99344 | 0.99147 | 0.98945
2018-01-11 | 21:00 | 0 | 262 | 262 |  |  |  |  | 2019-09-19 | 0.98737 | 0.98526 | 0.98312 | 0.98092 | 0.97875 | 0.97634 | 0.97383 | 0.97109 | 0.97159 | 0.97477 | 0.98099 | 0.98824 | 0.99731 | 1 | 1 | 1 | 1 | 1 | 1 | 0.997 | 0.9951 | 0.99303 | 0.99107 | 0.98904
2018-01-11 | 22:00 | 0 | 263 | 263 |  |  |  |  | 2019-09-20 | 0.98697 | 0.98486 | 0.98272 | 0.98052 | 0.97835 | 0.97594 | 0.97343 | 0.97061 | 0.97127 | 0.97526 | 0.98204 | 0.99074 | 1 | 1 | 1 | 1 | 1 | 1 | 1 | 0.99692 | 0.99502 | 0.99295 | 0.99099 | 0.98896
2018-01-11 | 23:00 | 0 | 264 | 264 |  |  |  |  | 2019-09-21 | 0.98689 | 0.98478 | 0.98264 | 0.98044 | 0.97827 | 0.97586 | 0.97335 | 0.97061 | 0.96982 | 0.97147 | 0.97373 | 0.97752 | 0.97991 | 0.97892 | 0.97842 | 0.97845 | 0.98293 | 0.98509 | 0.98429 | 0.98114 | 0.97925 | 0.97719 | 0.97524 | 0.97323
2018-01-12 | 0:00 | 0 | 265 | 265 |  |  |  |  | 2019-09-22 | 0.97068 | 0.96781 | 0.96526 | 0.96267 | 0.95995 | 0.9572 | 0.95457 | 0.95179 | 0.95063 | 0.95004 | 0.95368 | 0.95859 | 0.96522 | 0.97299 | 0.97991 | 0.98497 | 0.9851 | 0.98284 | 0.98114 | 0.97879 | 0.97653 | 0.97312 | 0.97068 | 0.96826
2018-01-12 | 1:00 | 0 | 266 | 266 |  |  |  |  | 2019-09-23 | 0.9662 | 0.96411 | 0.96198 | 0.95979 | 0.95764 | 0.95524 | 0.95275 | 0.94986 | 0.94812 | 0.94745 | 0.94771 | 0.94732 | 0.94868 | 0.94965 | 0.95143 | 0.95196 | 0.95073 | 0.95001 | 0.94843 | 0.94522 | 0.94336 | 0.94133 | 0.9394 | 0.93741
2018-01-12 | 2:00 | 0 | 267 | 267 |  |  |  |  | 2019-09-24 | 0.93537 | 0.9333 | 0.93119 | 0.92903 | 0.9269 | 0.92452 | 0.92205 | 0.91935 | 0.92037 | 0.92439 | 0.92992 | 0.93462 | 0.94027 | 0.94333 | 0.94907 | 0.95276 | 0.95685 | 0.96072 | 0.9605 | 0.95729 | 0.95542 | 0.95338 | 0.95144 | 0.94944
2018-01-12 | 3:00 | 0 | 268 | 268 |  |  |  |  | 2019-09-25 | 0.94808 | 0.94671 | 0.94534 | 0.94398 | 0.94261 | 0.94125 | 0.93973 | 0.93845 | 0.93849 | 0.94215 | 0.95014 | 0.96007 | 0.97071 | 0.98007 | 0.99119 | 1 | 1 | 1 | 1 | 0.99805 | 0.99665 | 0.99525 | 0.99369 | 0.99229
2018-01-12 | 4:00 | 0 | 269 | 269 |  |  |  |  | 2019-09-26 | 0.99031 | 0.98826 | 0.98616 | 0.98401 | 0.98182 | 0.97708 | 0.97473 | 0.97242 | 0.97218 | 0.974 | 0.97904 | 0.98383 | 0.99243 | 1 | 1 | 1 | 1 | 1 | 1 | 0.99789 | 0.99563 | 0.99362 | 0.99062 | 0.98918
2018-01-12 | 5:00 | 0 | 270 | 270 |  |  |  |  | 2019-09-27 | 0.9872 | 0.98515 | 0.98305 | 0.9809 | 0.97872 | 0.97398 | 0.97162 | 0.96932 | 0.97037 | 0.97365 | 0.97909 | 0.98767 | 0.99692 | 1 | 1 | 1 | 1 | 1 | 0.99979 | 0.99769 | 0.99542 | 0.99341 | 0.99041 | 0.98897
2018-01-12 | 6:00 | 0 | 271 | 271 |  |  |  |  | 2019-09-28 | 0.98699 | 0.98495 | 0.98284 | 0.9807 | 0.97851 | 0.97377 | 0.97142 | 0.96912 | 0.96936 | 0.97232 | 0.97719 | 0.98505 | 0.99309 | 1 | 1 | 1 | 1 | 0.99859 | 0.99621 | 0.99403 | 0.99176 | 0.98975 | 0.98676 | 0.98532
2018-01-12 | 7:00 | 0 | 272 | 272 |  |  |  |  | 2019-09-29 | 0.98309 | 0.98079 | 0.97856 | 0.97629 | 0.97411 | 0.97189 | 0.96955 | 0.96523 | 0.96502 | 0.96682 | 0.97197 | 0.98007 | 0.98915 | 0.99878 | 1 | 1 | 1 | 1 | 0.99998 | 0.99791 | 0.9958 | 0.99207 | 0.98987 | 0.98764
2018-01-12 | 8:00 | 0 | 273 | 273 |  |  |  |  | 2019-09-30 | 0.98566 | 0.98362 | 0.98152 | 0.97937 | 0.97719 | 0.97245 | 0.9701 | 0.9678 | 0.96828 | 0.97092 | 0.97579 | 0.98397 | 0.99153 | 1 | 1 | 1 | 1 | 1 | 0.99899 | 0.9968 | 0.99453 | 0.99252 | 0.98953 | 0.98809
2018-01-12 | 9:00 | 0 | 274 | 274 |  |  |  | Okt | 2019-10-01 | 0.98611 | 0.98406 | 0.98196 | 0.97982 | 0.97763 | 0.97289 | 0.97054 | 0.96816 | 0.96647 | 0.96547 | 0.96567 | 0.96805 | 0.97013 | 0.97614 | 0.9831 | 0.98632 | 0.98653 | 0.98844 | 0.98663 | 0.98445 | 0.9822 | 0.98019 | 0.9772 | 0.97577
2018-01-12 | 10:00 | 0 | 275 | 275 |  |  |  |  | 2019-10-02 | 0.97381 | 0.97177 | 0.96967 | 0.96754 | 0.96536 | 0.96063 | 0.95829 | 0.95591 | 0.95431 | 0.95373 | 0.95378 | 0.95439 | 0.95567 | 0.95588 | 0.95584 | 0.95529 | 0.95439 | 0.95358 | 0.95139 | 0.94924 | 0.94701 | 0.94503 | 0.94206 | 0.94066
2018-01-12 | 11:00 | 0 | 276 | 276 |  |  |  |  | 2019-10-03 | 0.93846 | 0.93619 | 0.93399 | 0.93176 | 0.92961 | 0.92741 | 0.92511 | 0.92074 | 0.91855 | 0.91764 | 0.92031 | 0.92054 | 0.91999 | 0.92136 | 0.92507 | 0.93069 | 0.93404 | 0.93511 | 0.93466 | 0.93263 | 0.93057 | 0.92688 | 0.92473 | 0.92254
2018-01-12 | 12:00 | 0 | 277 | 277 |  |  |  |  | 2019-10-04 | 0.92061 | 0.91861 | 0.91655 | 0.91446 | 0.91232 | 0.90762 | 0.90532 | 0.90298 | 0.90247 | 0.90498 | 0.90958 | 0.91644 | 0.92444 | 0.93282 | 0.94199 | 0.94887 | 0.9533 | 0.95637 | 0.9553 | 0.95315 | 0.95091 | 0.94893 | 0.94596 | 0.94455
2018-01-12 | 13:00 | 0 | 278 | 278 |  |  |  |  | 2019-10-05 | 0.94261 | 0.94059 | 0.93852 | 0.93641 | 0.93425 | 0.92954 | 0.92722 | 0.92487 | 0.9245 | 0.92781 | 0.9328 | 0.94052 | 0.94811 | 0.95671 | 0.96659 | 0.97353 | 0.97746 | 0.98019 | 0.97895 | 0.97677 | 0.97452 | 0.97253 | 0.96954 | 0.96812
2018-01-12 | 14:00 | 0 | 279 | 279 |  |  |  |  | 2019-10-06 | 0.9659 | 0.96361 | 0.96139 | 0.95914 | 0.95697 | 0.95476 | 0.95243 | 0.94804 | 0.94631 | 0.94797 | 0.95215 | 0.95833 | 0.96493 | 0.97344 | 0.9793 | 0.98279 | 0.98456 | 0.98342 | 0.98189 | 0.97983 | 0.97773 | 0.97401 | 0.97183 | 0.96961
2018-01-12 | 15:00 | 0 | 280 | 280 |  |  |  |  | 2019-10-07 | 0.96754 | 0.96545 | 0.96332 | 0.96113 | 0.95898 | 0.95658 | 0.95409 | 0.9512 | 0.94921 | 0.94749 | 0.95058 | 0.95495 | 0.95775 | 0.95944 | 0.96089 | 0.96255 | 0.96268 | 0.96235 | 0.96076 | 0.95755 | 0.95568 | 0.95364 | 0.9517 | 0.9497
2018-01-12 | 16:00 | 0 | 281 | 281 |  |  |  |  | 2019-10-08 | 0.94775 | 0.94573 | 0.94366 | 0.94154 | 0.93938 | 0.93467 | 0.93235 | 0.92999 | 0.92817 | 0.92696 | 0.92726 | 0.93136 | 0.93904 | 0.94724 | 0.95616 | 0.96198 | 0.96608 | 0.96744 | 0.96564 | 0.96348 | 0.96124 | 0.95925 | 0.95628 | 0.95486
2018-01-12 | 17:00 | 0 | 282 | 282 |  |  |  |  | 2019-10-09 | 0.95291 | 0.95088 | 0.9488 | 0.94668 | 0.94452 | 0.9398 | 0.93748 | 0.93512 | 0.93353 | 0.93377 | 0.9377 | 0.94534 | 0.95438 | 0.96128 | 0.96761 | 0.971 | 0.97453 | 0.97451 | 0.97255 | 0.97038 | 0.96814 | 0.96614 | 0.96316 | 0.96174
2018-01-12 | 18:00 | 0 | 283 | 283 |  |  |  |  | 2019-10-10 | 0.95978 | 0.95776 | 0.95567 | 0.95355 | 0.95138 | 0.94666 | 0.94433 | 0.94196 | 0.94021 | 0.93939 | 0.94284 | 0.94983 | 0.95725 | 0.96641 | 0.97354 | 0.97967 | 0.98336 | 0.98519 | 0.98346 | 0.98129 | 0.97903 | 0.97703 | 0.97404 | 0.97261
2018-01-12 | 19:00 | 0 | 284 | 284 |  |  |  |  | 2019-10-11 | 0.97065 | 0.96861 | 0.96652 | 0.96439 | 0.96221 | 0.95748 | 0.95514 | 0.95277 | 0.95166 | 0.95277 | 0.95532 | 0.95916 | 0.96382 | 0.9679 | 0.97277 | 0.97656 | 0.98041 | 0.98241 | 0.98076 | 0.97859 | 0.97633 | 0.97434 | 0.97135 | 0.96992
2018-01-12 | 20:00 | 0 | 285 | 285 |  |  |  |  | 2019-10-12 | 0.96796 | 0.96592 | 0.96383 | 0.9617 | 0.95953 | 0.9548 | 0.95247 | 0.9501 | 0.94955 | 0.95179 | 0.95523 | 0.96269 | 0.96946 | 0.97716 | 0.98331 | 0.98968 | 0.9915 | 0.99252 | 0.99063 | 0.98845 | 0.98619 | 0.98418 | 0.98119 | 0.97976
2018-01-12 | 21:00 | 0 | 286 | 286 |  |  |  |  | 2019-10-13 | 0.97753 | 0.97523 | 0.97301 | 0.97074 | 0.96857 | 0.96635 | 0.96402 | 0.95961 | 0.9582 | 0.95904 | 0.96282 | 0.96947 | 0.97647 | 0.98489 | 0.9913 | 0.9972 | 1 | 1 | 0.99837 | 0.9963 | 0.99419 | 0.99046 | 0.98827 | 0.98603
2018-01-12 | 22:00 | 0 | 287 | 287 |  |  |  |  | 2019-10-14 | 0.98406 | 0.98201 | 0.97991 | 0.97777 | 0.97559 | 0.97085 | 0.9685 | 0.96612 | 0.96499 | 0.96739 | 0.97186 | 0.97851 | 0.9855 | 0.99489 | 1 | 1 | 1 | 1 | 0.99794 | 0.99575 | 0.99349 | 0.99148 | 0.98848 | 0.98704
2018-01-12 | 23:00 | 0 | 288 | 288 |  |  |  |  | 2019-10-15 | 0.98506 | 0.98302 | 0.98092 | 0.97877 | 0.97659 | 0.97185 | 0.9695 | 0.96712 | 0.96575 | 0.96782 | 0.97141 | 0.97725 | 0.98489 | 0.99282 | 0.99994 | 1 | 1 | 1 | 0.99786 | 0.99567 | 0.99341 | 0.9914 | 0.9884 | 0.98696
2018-01-13 | 0:00 | 0 | 289 | 289 |  |  |  |  | 2019-10-16 | 0.98498 | 0.98294 | 0.98084 | 0.97869 | 0.97651 | 0.97177 | 0.96942 | 0.96704 | 0.96567 | 0.96702 | 0.9702 | 0.97508 | 0.9824 | 0.98847 | 0.99583 | 0.99928 | 1 | 0.99908 | 0.99677 | 0.99459 | 0.99232 | 0.99032 | 0.98732 | 0.98588
2018-01-13 | 1:00 | 0 | 290 | 290 |  |  |  |  | 2019-10-17 | 0.98391 | 0.98186 | 0.97976 | 0.97762 | 0.97543 | 0.97069 | 0.96835 | 0.96597 | 0.96484 | 0.96522 | 0.96873 | 0.97465 | 0.97939 | 0.9874 | 0.99436 | 0.99927 | 1 | 1 | 0.99778 | 0.99559 | 0.99333 | 0.99132 | 0.98832 | 0.98688
2018-01-13 | 2:00 | 0 | 291 | 291 |  |  |  |  | 2019-10-18 | 0.9848 | 0.9827 | 0.98056 | 0.97836 | 0.97619 | 0.97378 | 0.97128 | 0.96838 | 0.96646 | 0.96593 | 0.96731 | 0.97087 | 0.97753 | 0.98557 | 0.99338 | 0.99816 | 0.99972 | 0.99937 | 0.99767 | 0.99443 | 0.99253 | 0.99047 | 0.9885 | 0.98648
2018-01-13 | 3:00 | 0 | 292 | 292 |  |  |  |  | 2019-10-19 | 0.98441 | 0.98231 | 0.98016 | 0.97796 | 0.9758 | 0.97339 | 0.97088 | 0.96798 | 0.96598 | 0.96457 | 0.96394 | 0.96418 | 0.96682 | 0.97132 | 0.97793 | 0.98224 | 0.9851 | 0.98556 | 0.98388 | 0.98064 | 0.97876 | 0.9767 | 0.97475 | 0.97274
2018-01-13 | 4:00 | 0 | 293 | 293 |  |  |  |  | 2019-10-20 | 0.97019 | 0.96731 | 0.96477 | 0.96218 | 0.95946 | 0.95671 | 0.95408 | 0.95122 | 0.94877 | 0.94689 | 0.94884 | 0.95318 | 0.9599 | 0.96671 | 0.97323 | 0.97676 | 0.97786 | 0.97569 | 0.97376 | 0.97141 | 0.96916 | 0.96575 | 0.96332 | 0.9609
2018-01-13 | 5:00 | 0 | 294 | 294 |  |  |  |  | 2019-10-21 | 0.95884 | 0.95676 | 0.95463 | 0.95245 | 0.9503 | 0.94791 | 0.94542 | 0.94254 | 0.94064 | 0.94215 | 0.94605 | 0.95212 | 0.95928 | 0.96766 | 0.97596 | 0.9806 | 0.98362 | 0.98465 | 0.98304 | 0.97981 | 0.97793 | 0.97587 | 0.97392 | 0.97191
2018-01-13 | 6:00 | 0 | 295 | 295 |  |  |  |  | 2019-10-22 | 0.96994 | 0.9679 | 0.96581 | 0.96368 | 0.96151 | 0.95678 | 0.95444 | 0.95207 | 0.95047 | 0.95174 | 0.95502 | 0.95974 | 0.96482 | 0.96663 | 0.96795 | 0.9678 | 0.96673 | 0.96503 | 0.96267 | 0.96051 | 0.95826 | 0.95628 | 0.95331 | 0.95189
2018-01-13 | 7:00 | 0 | 296 | 296 |  |  |  |  | 2019-10-23 | 0.94994 | 0.94792 | 0.94584 | 0.94372 | 0.94156 | 0.93685 | 0.93452 | 0.93217 | 0.93026 | 0.92881 | 0.92806 | 0.92894 | 0.93032 | 0.93087 | 0.93117 | 0.93216 | 0.93475 | 0.93468 | 0.93251 | 0.93037 | 0.92815 | 0.92618 | 0.92323 | 0.92184
2018-01-13 | 8:00 | 0 | 297 | 297 |  |  |  |  | 2019-10-24 | 0.91981 | 0.91775 | 0.91565 | 0.9135 | 0.91138 | 0.90901 | 0.90655 | 0.9037 | 0.90158 | 0.89998 | 0.89963 | 0.89887 | 0.89986 | 0.9011 | 0.90316 | 0.90397 | 0.90334 | 0.90168 | 0.89989 | 0.89672 | 0.89489 | 0.89289 | 0.891 | 0.88905
2018-01-13 | 9:00 | 0 | 298 | 298 |  |  |  |  | 2019-10-25 | 0.88704 | 0.88501 | 0.88293 | 0.8808 | 0.8787 | 0.87636 | 0.87392 | 0.87109 | 0.869 | 0.86749 | 0.86668 | 0.86571 | 0.86608 | 0.86629 | 0.86902 | 0.87155 | 0.87489 | 0.87519 | 0.87342 | 0.87027 | 0.86846 | 0.86648 | 0.8646 | 0.86267
2018-01-13 | 10:00 | 0 | 299 | 299 |  |  |  |  | 2019-10-26 | 0.86068 | 0.85866 | 0.85661 | 0.85449 | 0.85241 | 0.85009 | 0.84767 | 0.84486 | 0.84279 | 0.8413 | 0.84067 | 0.84012 | 0.83986 | 0.83856 | 0.83792 | 0.83716 | 0.8365 | 0.8348 | 0.83306 | 0.82994 | 0.82815 | 0.8262 | 0.82436 | 0.82245
2018-01-13 | 11:00 | 0 | 300 | 300 |  |  |  |  | 2019-10-27 | 0.82033 | 0.81815 | 0.81603 | 0.81388 | 0.81181 | 0.8097 | 0.80748 | 0.80319 | 0.80092 | 0.79961 | 0.8014 | 0.80325 | 0.80778 | 0.81084 | 0.81358 | 0.81565 | 0.81537 | 0.81249 | 0.81051 | 0.80857 | 0.80659 | 0.80299 | 0.80093 | 0.79883
2018-01-13 | 12:00 | 0 | 301 | 301 |  |  |  |  | 2019-10-28 | 0.79698 | 0.79507 | 0.7931 | 0.79109 | 0.78904 | 0.78443 | 0.78221 | 0.77996 | 0.77832 | 0.7773 | 0.7769 | 0.77611 | 0.77477 | 0.77624 | 0.7756 | 0.77396 | 0.77214 | 0.77033 | 0.76811 | 0.76609 | 0.76398 | 0.76213 | 0.7593 | 0.75802
2018-01-13 | 13:00 | 0 | 302 | 302 |  |  |  |  | 2019-10-29 | 0.7562 | 0.75432 | 0.75238 | 0.75039 | 0.74837 | 0.74379 | 0.7416 | 0.73938 | 0.73761 | 0.73605 | 0.73463 | 0.73362 | 0.73176 | 0.73059 | 0.7299 | 0.7283 | 0.72643 | 0.72465 | 0.72246 | 0.72047 | 0.7184 | 0.71658 | 0.71377 | 0.71253
2018-01-13 | 14:00 | 0 | 303 | 303 |  |  |  |  | 2019-10-30 | 0.70903 | 0.70591 | 0.7027 | 0.69956 | 0.69606 | 0.69242 | 0.68839 | 0.68482 | 0.68058 | 0.67728 | 0.67489 | 0.67258 | 0.67008 | 0.66801 | 0.66518 | 0.66181 | 0.65783 | 0.65393 | 0.64994 | 0.64621 | 0.64363 | 0.64103 | 0.63778 | 0.63441
2018-01-13 | 15:00 | 0 | 304 | 304 |  |  |  |  | 2019-10-31 | 0.63097 | 0.62791 | 0.62475 | 0.62166 | 0.61822 | 0.61463 | 0.61066 | 0.60714 | 0.60311 | 0.60036 | 0.59866 | 0.59875 | 0.59952 | 0.59952 | 0.59771 | 0.59503 | 0.59126 | 0.58741 | 0.58346 | 0.57978 | 0.57725 | 0.5747 | 0.57149 | 0.56817
2018-01-13 | 16:00 | 0 | 305 | 305 |  |  |  | Nov | 2019-11-01 | 0.56649 | 0.56474 | 0.56293 | 0.56108 | 0.55919 | 0.55474 | 0.55268 | 0.55059 | 0.54904 | 0.54793 | 0.54738 | 0.54722 | 0.54549 | 0.54429 | 0.54381 | 0.54476 | 0.54455 | 0.5429 | 0.54084 | 0.53897 | 0.53703 | 0.53534 | 0.53266 | 0.53154
2018-01-13 | 17:00 | 0 | 306 | 306 |  |  |  |  | 2019-11-02 | 0.52989 | 0.52816 | 0.52638 | 0.52455 | 0.52269 | 0.51827 | 0.51623 | 0.51417 | 0.51304 | 0.51228 | 0.51305 | 0.51469 | 0.51588 | 0.51833 | 0.51884 | 0.51763 | 0.51615 | 0.51452 | 0.51248 | 0.51063 | 0.50871 | 0.50704 | 0.50438 | 0.50328
2018-01-13 | 18:00 | 0 | 307 | 307 |  |  |  |  | 2019-11-03 | 0.50139 | 0.49943 | 0.49754 | 0.49561 | 0.49376 | 0.49188 | 0.48988 | 0.48597 | 0.48618 | 0.48727 | 0.49235 | 0.49909 | 0.50625 | 0.51154 | 0.51417 | 0.51645 | 0.51581 | 0.5125 | 0.51073 | 0.509 | 0.50723 | 0.50384 | 0.50199 | 0.5001
2018-01-13 | 19:00 | 0 | 308 | 308 |  |  |  |  | 2019-11-04 | 0.49847 | 0.49676 | 0.495 | 0.4932 | 0.49136 | 0.48695 | 0.48495 | 0.48291 | 0.4814 | 0.4805 | 0.48088 | 0.48198 | 0.48328 | 0.4889 | 0.49176 | 0.49388 | 0.49298 | 0.49137 | 0.48934 | 0.48751 | 0.4856 | 0.48395 | 0.48131 | 0.48023
2018-01-13 | 20:00 | 0 | 309 | 309 |  |  |  |  | 2019-11-05 | 0.47861 | 0.47691 | 0.47517 | 0.47338 | 0.47155 | 0.46716 | 0.46517 | 0.46314 | 0.46148 | 0.46012 | 0.45898 | 0.45961 | 0.46375 | 0.46874 | 0.47291 | 0.4731 | 0.47262 | 0.47102 | 0.46901 | 0.4672 | 0.4653 | 0.46366 | 0.46103 | 0.45997
2018-01-13 | 21:00 | 0 | 310 | 310 |  |  |  |  | 2019-11-06 | 0.45836 | 0.45668 | 0.45495 | 0.45318 | 0.45136 | 0.44699 | 0.44501 | 0.443 | 0.44168 | 0.44081 | 0.44065 | 0.44235 | 0.4473 | 0.45012 | 0.45237 | 0.45225 | 0.45106 | 0.44948 | 0.44748 | 0.44568 | 0.4438 | 0.44218 | 0.43957 | 0.43851
2018-01-13 | 22:00 | 0 | 311 | 311 |  |  |  |  | 2019-11-07 | 0.43692 | 0.43526 | 0.43354 | 0.43178 | 0.42998 | 0.42563 | 0.42366 | 0.42166 | 0.42197 | 0.42257 | 0.42517 | 0.42953 | 0.43296 | 0.43684 | 0.43741 | 0.4369 | 0.43532 | 0.43374 | 0.43176 | 0.42997 | 0.4281 | 0.42649 | 0.42389 | 0.42284
2018-01-13 | 23:00 | 0 | 312 | 312 |  |  |  |  | 2019-11-08 | 0.42126 | 0.41961 | 0.41791 | 0.41616 | 0.41437 | 0.41002 | 0.40807 | 0.40608 | 0.40471 | 0.40378 | 0.40357 | 0.40554 | 0.40696 | 0.40812 | 0.41024 | 0.41007 | 0.40907 | 0.40752 | 0.40555 | 0.40378 | 0.40193 | 0.40033 | 0.39775 | 0.39673
2018-01-14 | 0:00 | 0 | 313 | 313 |  |  |  |  | 2019-11-09 | 0.39345 | 0.39055 | 0.38756 | 0.38464 | 0.38136 | 0.37794 | 0.37414 | 0.37078 | 0.36725 | 0.36466 | 0.36377 | 0.36305 | 0.36214 | 0.36158 | 0.36155 | 0.35904 | 0.35526 | 0.35159 | 0.3478 | 0.34428 | 0.34192 | 0.33953 | 0.33649 | 0.33334
2018-01-14 | 1:00 | 0 | 314 | 314 |  |  |  |  | 2019-11-10 | 0.33156 | 0.32972 | 0.32795 | 0.32614 | 0.32441 | 0.32264 | 0.32076 | 0.31681 | 0.31497 | 0.31327 | 0.31242 | 0.31171 | 0.31166 | 0.31095 | 0.30872 | 0.30744 | 0.30582 | 0.30265 | 0.30103 | 0.29945 | 0.29783 | 0.29458 | 0.29288 | 0.29113
2018-01-14 | 2:00 | 0 | 315 | 315 |  |  |  |  | 2019-11-11 | 0.28965 | 0.28809 | 0.28647 | 0.28482 | 0.28312 | 0.27887 | 0.277 | 0.27511 | 0.27423 | 0.27493 | 0.27747 | 0.28194 | 0.28346 | 0.28301 | 0.28425 | 0.28384 | 0.28253 | 0.28106 | 0.27918 | 0.2775 | 0.27574 | 0.27424 | 0.27174 | 0.27081
2018-01-14 | 3:00 | 0 | 316 | 316 |  |  |  |  | 2019-11-12 | 0.26762 | 0.26481 | 0.26191 | 0.25908 | 0.25588 | 0.25255 | 0.24884 | 0.24557 | 0.2418 | 0.23865 | 0.23672 | 0.23569 | 0.23495 | 0.23585 | 0.23687 | 0.23445 | 0.23076 | 0.22717 | 0.22348 | 0.22005 | 0.21777 | 0.21547 | 0.21251 | 0.20945
2018-01-14 | 4:00 | 0 | 317 | 317 |  |  |  |  | 2019-11-13 | 0.2063 | 0.20353 | 0.20067 | 0.19789 | 0.19474 | 0.19145 | 0.18778 | 0.18455 | 0.18058 | 0.17723 | 0.17576 | 0.17767 | 0.17664 | 0.17573 | 0.17575 | 0.17385 | 0.17045 | 0.1669 | 0.16325 | 0.15986 | 0.15762 | 0.15536 | 0.15245 | 0.14943
2018-01-14 | 5:00 | 0 | 318 | 318 |  |  |  |  | 2019-11-14 | 0.14633 | 0.1436 | 0.14078 | 0.13804 | 0.13493 | 0.13168 | 0.12805 | 0.12487 | 0.12134 | 0.11917 | 0.11902 | 0.12025 | 0.12386 | 0.12847 | 0.1311 | 0.13149 | 0.12812 | 0.1246 | 0.12098 | 0.11762 | 0.11542 | 0.11319 | 0.1103 | 0.10731
2018-01-14 | 6:00 | 0 | 319 | 319 |  |  |  |  | 2019-11-15 | 0.10423 | 0.10146 | 0.098313 | 0.095186 | 0.09216 | 0.08908 | 0.085366 | 0.082073 | 0.079115 | 0.076171 | 0.073518 | 0.071785 | 0.070182 | 0.068066 | 0.064802 | 0.061075 | 0.057913 | 0.054999 | 0.051824 | 0.048749 | 0.0457 | 0.042847 | 0.039901 | 0.037269
2018-01-14 | 7:00 | 0 | 320 | 320 |  |  |  |  | 2019-11-16 | 0.034248 | 0.031599 | 0.02886 | 0.026193 | 0.023165 | 0.019996 | 0.016445 | 0.013338 | 0.0096513 | 0.0070678 | 0.006194 | 0.0091944 | 0.012887 | 0.016604 | 0.018588 | 0.018897 | 0.015848 | 0.012408 | 0.0088619 | 0.0055827 | 0.0034577 | 0.0013045 | 0 | 0
2018-01-14 | 8:00 | 0 | 321 | 321 |  |  |  |  | 2019-11-17 | 0 | 0 | 0 | 0 | 0 | 0 | 0 | 0 | 0 | 0 | 0.0020285 | 0.0041603 | 0.0093833 | 0.013109 | 0.015417 | 0.015726 | 0.013453 | 0.010797 | 0.0079876 | 0.0049465 | 0.00090808 | 0 | 0 | 0
2018-01-14 | 9:00 | 0 | 322 | 322 |  |  |  |  | 2019-11-18 | 0 | 0 | 0 | 0 | 0 | 0 | 0 | 0 | 0 | 0.00024651 | 0.0022814 | 0.0063332 | 0.010592 | 0.014795 | 0.017103 | 0.017333 | 0.014285 | 0.010846 | 0.0073006 | 0.0040225 | 0.0018986 | 0 | 0 | 0
2018-01-14 | 10:00 | 0 | 323 | 323 |  |  |  |  | 2019-11-19 | 0 | 0 | 0 | 0 | 0 | 0 | 0 | 0 | 0 | 0 | 0 | 0 | 0 | 0 | 0 | 0 | 0 | 0 | 0 | 0 | 0 | 0 | 0 | 0
2018-01-14 | 11:00 | 0 | 324 | 324 |  |  |  |  | 2019-11-20 | 0 | 0 | 0 | 0 | 0 | 0 | 0 | 0 | 0 | 0 | 0 | 0 | 0 | 0 | 0 | 0 | 0 | 0 | 0 | 0 | 0 | 0 | 0 | 0
2018-01-14 | 12:00 | 0 | 325 | 325 |  |  |  |  | 2019-11-21 | 0 | 0 | 0 | 0 | 0 | 0 | 0 | 0 | 0 | 0 | 0 | 0 | 0 | 0 | 0 | 0 | 0 | 0 | 0 | 0 | 0 | 0 | 0 | 0
2018-01-14 | 13:00 | 0 | 326 | 326 |  |  |  |  | 2019-11-22 | 0 | 0 | 0 | 0 | 0 | 0 | 0 | 0 | 0 | 0 | 0 | 0.00098815 | 0.0028308 | 0.0055064 | 0.0069336 | 0.0060412 | 0.0027593 | 0 | 0 | 0 | 0 | 0 | 0 | 0
2018-01-14 | 14:00 | 0 | 327 | 327 |  |  |  |  | 2019-11-23 | 0 | 0 | 0 | 0 | 0 | 0 | 0 | 0 | 0 | 0 | 0 | 0.00018151 | 8.0809e-06 | 0.00034642 | 0.0011319 | 0 | 0 | 0 | 0 | 0 | 0 | 0 | 0 | 0
2018-01-14 | 15:00 | 0 | 328 | 328 |  |  |  |  | 2019-11-24 | 0 | 0 | 0 | 0 | 0 | 0 | 0 | 0 | 0 | 0 | 0 | 0 | 0 | 0 | 0 | 0 | 0 | 0 | 0 | 0 | 0 | 0 | 0 | 0
2018-01-14 | 16:00 | 0 | 329 | 329 |  |  |  |  | 2019-11-25 | 0 | 0 | 0 | 0 | 0 | 0 | 0 | 0 | 0 | 0 | 0 | 0 | 0 | 0 | 0 | 0 | 0 | 0 | 0 | 0 | 0 | 0 | 0 | 0
2018-01-14 | 17:00 | 0 | 330 | 330 |  |  |  |  | 2019-11-26 | 0 | 0 | 0 | 0 | 0 | 0 | 0 | 0 | 0 | 0 | 0 | 0 | 0 | 0 | 0 | 0 | 0 | 0 | 0 | 0 | 0 | 0 | 0 | 0
2018-01-14 | 18:00 | 0 | 331 | 331 |  |  |  |  | 2019-11-27 | 0 | 0 | 0 | 0 | 0 | 0 | 0 | 0 | 0 | 0 | 0.00058312 | 0.0049588 | 0.005992 | 0.0049548 | 0.0029944 | 0.00024953 | 0 | 0 | 0 | 0 | 0 | 0 | 0 | 0
2018-01-14 | 19:00 | 0 | 332 | 332 |  |  |  |  | 2019-11-28 | 0 | 0 | 0 | 0 | 0 | 0 | 0 | 0 | 0 | 0 | 0 | 0 | 0 | 0 | 0 | 0 | 0 | 0 | 0 | 0 | 0 | 0 | 0 | 0
2018-01-14 | 20:00 | 0 | 333 | 333 |  |  |  |  | 2019-11-29 | 0 | 0 | 0 | 0 | 0 | 0 | 0 | 0 | 0 | 0 | 0 | 0 | 0 | 0 | 0 | 0 | 0 | 0 | 0 | 0 | 0 | 0 | 0 | 0
2018-01-14 | 21:00 | 0 | 334 | 334 |  |  |  |  | 2019-11-30 | 0 | 0 | 0 | 0 | 0 | 0 | 0 | 0 | 0 | 0 | 0 | 0 | 0 | 0 | 0 | 0 | 0 | 0 | 0 | 0 | 0 | 0 | 0 | 0
2018-01-14 | 22:00 | 0 | 335 | 335 |  |  |  | Dez | 2019-12-01 | 0 | 0 | 0 | 0 | 0 | 0 | 0 | 0 | 0 | 0 | 0 | 0 | 0.00025478 | 0.00040931 | 0 | 0 | 0 | 0 | 0 | 0 | 0 | 0 | 0 | 0
2018-01-14 | 23:00 | 0 | 336 | 336 |  |  |  |  | 2019-12-02 | 0 | 0 | 0 | 0 | 0 | 0 | 0 | 0 | 0 | 0 | 0 | 0 | 0 | 0 | 0 | 0 | 0 | 0 | 0 | 0 | 0 | 0 | 0 | 0
2018-01-15 | 0:00 | 0 | 337 | 337 |  |  |  |  | 2019-12-03 | 0 | 0 | 0 | 0 | 0 | 0 | 0 | 0 | 0 | 0 | 0 | 0 | 0 | 0 | 0 | 0 | 0 | 0 | 0 | 0 | 0 | 0 | 0 | 0
2018-01-15 | 1:00 | 0 | 338 | 338 |  |  |  |  | 2019-12-04 | 0 | 0 | 0 | 0 | 0 | 0 | 0 | 0 | 0 | 0 | 0.00026046 | 0 | 0.0015207 | 8.3317e-05 | 0 | 0 | 0 | 0 | 0 | 0 | 0 | 0 | 0 | 0
2018-01-15 | 2:00 | 0 | 339 | 339 |  |  |  |  | 2019-12-05 | 0 | 0 | 0 | 0 | 0 | 0 | 0 | 0 | 0 | 0 | 0 | 0 | 0 | 0 | 0 | 0 | 0 | 0 | 0 | 0 | 0 | 0 | 0 | 0
2018-01-15 | 3:00 | 0 | 340 | 340 |  |  |  |  | 2019-12-06 | 0 | 0 | 0 | 0 | 0 | 0 | 0 | 0 | 0 | 0 | 0 | 0.001038 | 0 | 0 | 0 | 0 | 0 | 0 | 0 | 0 | 0 | 0 | 0 | 0
2018-01-15 | 4:00 | 0 | 341 | 341 |  |  |  |  | 2019-12-07 | 0 | 0 | 0 | 0 | 0 | 0 | 0 | 0 | 0 | 0 | 0 | 0 | 0 | 0 | 0 | 0 | 0 | 0 | 0 | 0 | 0 | 0 | 0 | 0
2018-01-15 | 5:00 | 0 | 342 | 342 |  |  |  |  | 2019-12-08 | 0 | 0 | 0 | 0 | 0 | 0 | 0 | 0 | 0 | 0 | 0 | 0 | 0 | 0 | 0 | 0 | 0 | 0 | 0 | 0 | 0 | 0 | 0 | 0
2018-01-15 | 6:00 | 0 | 343 | 343 |  |  |  |  | 2019-12-09 | 0 | 0 | 0 | 0 | 0 | 0 | 0 | 0 | 0 | 0 | 0 | 0 | 0 | 0 | 0 | 0 | 0 | 0 | 0 | 0 | 0 | 0 | 0 | 0
2018-01-15 | 7:00 | 0 | 344 | 344 |  |  |  |  | 2019-12-10 | 0 | 0 | 0 | 0 | 0 | 0 | 0 | 0 | 0 | 0 | 0 | 0 | 0 | 0 | 0.00030171 | 0 | 0 | 0 | 0 | 0 | 0 | 0 | 0 | 0
2018-01-15 | 8:00 | 0 | 345 | 345 |  |  |  |  | 2019-12-11 | 0 | 0 | 0 | 0 | 0 | 0 | 0 | 0 | 0 | 0 | 0.00082512 | 0.0042326 | 0.0062343 | 0.006165 | 0.0071077 | 0.0066185 | 0.0032555 | 0 | 0 | 0 | 0 | 0 | 0 | 0
2018-01-15 | 9:00 | 0 | 346 | 346 |  |  |  |  | 2019-12-12 | 0 | 0 | 0 | 0 | 0 | 0 | 0 | 0 | 0 | 0 | 0.0014704 | 0.0040708 | 0.0075246 | 0.0086643 | 0.0062173 | 0.0035508 | 2.8723e-05 | 0 | 0 | 0 | 0 | 0 | 0 | 0
2018-01-15 | 10:00 | 0 | 347 | 347 |  |  |  |  | 2019-12-13 | 0 | 0 | 0 | 0 | 0 | 0 | 0 | 0 | 0 | 0 | 0 | 0 | 0 | 0 | 0 | 0 | 0 | 0 | 0 | 0 | 0 | 0 | 0 | 0
2018-01-15 | 11:00 | 0 | 348 | 348 |  |  |  |  | 2019-12-14 | 0 | 0 | 0 | 0 | 0 | 0 | 0 | 0 | 0 | 0 | 0 | 0 | 0 | 0 | 0 | 0 | 0 | 0 | 0 | 0 | 0 | 0 | 0 | 0
2018-01-15 | 12:00 | 0 | 349 | 349 |  |  |  |  | 2019-12-15 | 0 | 0 | 0 | 0 | 0 | 0 | 0 | 0 | 0 | 0 | 0 | 0 | 0 | 0 | 0 | 0 | 0 | 0 | 0 | 0 | 0 | 0 | 0 | 0
2018-01-15 | 13:00 | 0 | 350 | 350 |  |  |  |  | 2019-12-16 | 0 | 0 | 0 | 0 | 0 | 0 | 0 | 0 | 0 | 0 | 0 | 0 | 0 | 0 | 0 | 0 | 0 | 0 | 0 | 0 | 0 | 0 | 0 | 0
2018-01-15 | 14:00 | 0 | 351 | 351 |  |  |  |  | 2019-12-17 | 0 | 0 | 0 | 0 | 0 | 0 | 0 | 0 | 0 | 0 | 0 | 0 | 0 | 0 | 0 | 0 | 0 | 0 | 0 | 0 | 0 | 0 | 0 | 0
2018-01-15 | 15:00 | 0 | 352 | 352 |  |  |  |  | 2019-12-18 | 0 | 0 | 0 | 0 | 0 | 0 | 0 | 0 | 0 | 0 | 0 | 0 | 0 | 0 | 0 | 0 | 0 | 0 | 0 | 0 | 0 | 0 | 0 | 0
2018-01-15 | 16:00 | 0 | 353 | 353 |  |  |  |  | 2019-12-19 | 0 | 0 | 0 | 0 | 0 | 0 | 0 | 0 | 0 | 0 | 0 | 0 | 0 | 0 | 0 | 0 | 0 | 0 | 0 | 0 | 0 | 0 | 0 | 0
2018-01-15 | 17:00 | 0 | 354 | 354 |  |  |  |  | 2019-12-20 | 0 | 0 | 0 | 0 | 0 | 0 | 0 | 0 | 0 | 0 | 0 | 0 | 0 | 0 | 0 | 0 | 0 | 0 | 0 | 0 | 0 | 0 | 0 | 0
2018-01-15 | 18:00 | 0 | 355 | 355 |  |  |  |  | 2019-12-21 | 0 | 0 | 0 | 0 | 0 | 0 | 0 | 0 | 0 | 0 | 0 | 0 | 0 | 0 | 0 | 0 | 0 | 0 | 0 | 0 | 0 | 0 | 0 | 0
2018-01-15 | 19:00 | 0 | 356 | 356 |  |  |  |  | 2019-12-22 | 0 | 0 | 0 | 0 | 0 | 0 | 0 | 0 | 0 | 0 | 0 | 0 | 0 | 0 | 0 | 0 | 0 | 0 | 0 | 0 | 0 | 0 | 0 | 0
2018-01-15 | 20:00 | 0 | 357 | 357 |  |  |  |  | 2019-12-23 | 0 | 0 | 0 | 0 | 0 | 0 | 0 | 0 | 0 | 0 | 0 | 0 | 0 | 0 | 0 | 0 | 0 | 0 | 0 | 0 | 0 | 0 | 0 | 0
2018-01-15 | 21:00 | 0 | 358 | 358 |  |  |  |  | 2019-12-24 | 0 | 0 | 0 | 0 | 0 | 0 | 0 | 0 | 0 | 0 | 0 | 0 | 0 | 0 | 0 | 0 | 0 | 0 | 0 | 0 | 0 | 0 | 0 | 0
2018-01-15 | 22:00 | 0 | 359 | 359 |  |  |  |  | 2019-12-25 | 0 | 0 | 0 | 0 | 0 | 0 | 0 | 0 | 0 | 0 | 0 | 0 | 0 | 0 | 0 | 0 | 0 | 0 | 0 | 0 | 0 | 0 | 0 | 0
2018-01-15 | 23:00 | 0 | 360 | 360 |  |  |  |  | 2019-12-26 | 0 | 0 | 0 | 0 | 0 | 0 | 0 | 0 | 0 | 0 | 0 | 0 | 0 | 0 | 0 | 0 | 0 | 0 | 0 | 0 | 0 | 0 | 0 | 0
2018-01-16 | 0:00 | 0 | 361 | 361 |  |  |  |  | 2019-12-27 | 0 | 0 | 0 | 0 | 0 | 0 | 0 | 0 | 0 | 0 | 0 | 0 | 0 | 0 | 0 | 0 | 0 | 0 | 0 | 0 | 0 | 0 | 0 | 0
2018-01-16 | 1:00 | 0 | 362 | 362 |  |  |  |  | 2019-12-28 | 0 | 0 | 0 | 0 | 0 | 0 | 0 | 0 | 0 | 0 | 0 | 0 | 0 | 0 | 0 | 0 | 0 | 0 | 0 | 0 | 0 | 0 | 0 | 0
2018-01-16 | 2:00 | 0 | 363 | 363 |  |  |  |  | 2019-12-29 | 0 | 0 | 0 | 0 | 0 | 0 | 0 | 0 | 0 | 0 | 0 | 0 | 0 | 0 | 0 | 0 | 0 | 0 | 0 | 0 | 0 | 0 | 0 | 0
2018-01-16 | 3:00 | 0 | 364 | 364 |  |  |  |  | 2019-12-30 | 0 | 0 | 0 | 0 | 0 | 0 | 0 | 0 | 0 | 0 | 0 | 0 | 0 | 0 | 0 | 0 | 0 | 0 | 0 | 0 | 0 | 0 | 0 | 0
2018-01-16 | 4:00 | 0 | 365 | 365 |  |  |  |  | 2019-12-31 | 0 | 0 | 0 | 0 | 0 | 0 | 0 | 0 | 0 | 0 | 0 | 0 | 0 | 0 | 0 | 0 | 0 | 0 | 0 | 0 | 0 | 0 | 0 | 0
2018-01-16 | 5:00 | 0
2018-01-16 | 6:00 | 0
2018-01-16 | 7:00 | 0
2018-01-16 | 8:00 | 0
2018-01-16 | 9:00 | 0
2018-01-16 | 10:00 | 0
2018-01-16 | 11:00 | 0
2018-01-16 | 12:00 | 0
2018-01-16 | 13:00 | 0
2018-01-16 | 14:00 | 0
2018-01-16 | 15:00 | 0
2018-01-16 | 16:00 | 0
2018-01-16 | 17:00 | 0
2018-01-16 | 18:00 | 0
2018-01-16 | 19:00 | 0
2018-01-16 | 20:00 | 0
2018-01-16 | 21:00 | 0
2018-01-16 | 22:00 | 0
2018-01-16 | 23:00 | 0
2018-01-17 | 0:00 | 0
2018-01-17 | 1:00 | 0
2018-01-17 | 2:00 | 0
2018-01-17 | 3:00 | 0
2018-01-17 | 4:00 | 0
2018-01-17 | 5:00 | 0
2018-01-17 | 6:00 | 0
2018-01-17 | 7:00 | 0
2018-01-17 | 8:00 | 0
2018-01-17 | 9:00 | 0
2018-01-17 | 10:00 | 0
2018-01-17 | 11:00 | 0
2018-01-17 | 12:00 | 0
2018-01-17 | 13:00 | 0
2018-01-17 | 14:00 | 0
2018-01-17 | 15:00 | 0
2018-01-17 | 16:00 | 0
2018-01-17 | 17:00 | 0
2018-01-17 | 18:00 | 0
2018-01-17 | 19:00 | 0
2018-01-17 | 20:00 | 0
2018-01-17 | 21:00 | 0
2018-01-17 | 22:00 | 0
2018-01-17 | 23:00 | 0
2018-01-18 | 0:00 | 0
2018-01-18 | 1:00 | 0
2018-01-18 | 2:00 | 0
2018-01-18 | 3:00 | 0
2018-01-18 | 4:00 | 0
2018-01-18 | 5:00 | 0
2018-01-18 | 6:00 | 0
2018-01-18 | 7:00 | 0
2018-01-18 | 8:00 | 0
2018-01-18 | 9:00 | 0
2018-01-18 | 10:00 | 0
2018-01-18 | 11:00 | 0
2018-01-18 | 12:00 | 0
2018-01-18 | 13:00 | 0.0024356
2018-01-18 | 14:00 | 0.0040263
2018-01-18 | 15:00 | 0.0029746
2018-01-18 | 16:00 | 0.00034019
2018-01-18 | 17:00 | 0
2018-01-18 | 18:00 | 0
2018-01-18 | 19:00 | 0
2018-01-18 | 20:00 | 0
2018-01-18 | 21:00 | 0
2018-01-18 | 22:00 | 0
2018-01-18 | 23:00 | 0
2018-01-19 | 0:00 | 0
2018-01-19 | 1:00 | 0
2018-01-19 | 2:00 | 0
2018-01-19 | 3:00 | 0
2018-01-19 | 4:00 | 0
2018-01-19 | 5:00 | 0
2018-01-19 | 6:00 | 0
2018-01-19 | 7:00 | 0
2018-01-19 | 8:00 | 0
2018-01-19 | 9:00 | 0
2018-01-19 | 10:00 | 0
2018-01-19 | 11:00 | 0
2018-01-19 | 12:00 | 0
2018-01-19 | 13:00 | 0
2018-01-19 | 14:00 | 0
2018-01-19 | 15:00 | 0.00024178
2018-01-19 | 16:00 | 0
2018-01-19 | 17:00 | 0
2018-01-19 | 18:00 | 0
2018-01-19 | 19:00 | 0
2018-01-19 | 20:00 | 0
2018-01-19 | 21:00 | 0
2018-01-19 | 22:00 | 0
2018-01-19 | 23:00 | 0
2018-01-20 | 0:00 | 0
2018-01-20 | 1:00 | 0
2018-01-20 | 2:00 | 0
2018-01-20 | 3:00 | 0
2018-01-20 | 4:00 | 0
2018-01-20 | 5:00 | 0
2018-01-20 | 6:00 | 0
2018-01-20 | 7:00 | 0
2018-01-20 | 8:00 | 0
2018-01-20 | 9:00 | 0
2018-01-20 | 10:00 | 0
2018-01-20 | 11:00 | 0
2018-01-20 | 12:00 | 0
2018-01-20 | 13:00 | 0
2018-01-20 | 14:00 | 0
2018-01-20 | 15:00 | 0
2018-01-20 | 16:00 | 0
2018-01-20 | 17:00 | 0
2018-01-20 | 18:00 | 0
2018-01-20 | 19:00 | 0
2018-01-20 | 20:00 | 0
2018-01-20 | 21:00 | 0
2018-01-20 | 22:00 | 0
2018-01-20 | 23:00 | 0
2018-01-21 | 0:00 | 0
2018-01-21 | 1:00 | 0
2018-01-21 | 2:00 | 0
2018-01-21 | 3:00 | 0
2018-01-21 | 4:00 | 0
2018-01-21 | 5:00 | 0
2018-01-21 | 6:00 | 0
2018-01-21 | 7:00 | 0
2018-01-21 | 8:00 | 0
2018-01-21 | 9:00 | 0
2018-01-21 | 10:00 | 0
2018-01-21 | 11:00 | 0.00026217
2018-01-21 | 12:00 | 0.00033068
2018-01-21 | 13:00 | 0.0018788
2018-01-21 | 14:00 | 0.0033085
2018-01-21 | 15:00 | 0.001854
2018-01-21 | 16:00 | 0
2018-01-21 | 17:00 | 0
2018-01-21 | 18:00 | 0
2018-01-21 | 19:00 | 0
2018-01-21 | 20:00 | 0
2018-01-21 | 21:00 | 0
2018-01-21 | 22:00 | 0
2018-01-21 | 23:00 | 0
2018-01-22 | 0:00 | 0
2018-01-22 | 1:00 | 0
2018-01-22 | 2:00 | 0
2018-01-22 | 3:00 | 0
2018-01-22 | 4:00 | 0
2018-01-22 | 5:00 | 0
2018-01-22 | 6:00 | 0
2018-01-22 | 7:00 | 0
2018-01-22 | 8:00 | 0
2018-01-22 | 9:00 | 0
2018-01-22 | 10:00 | 0
2018-01-22 | 11:00 | 0
2018-01-22 | 12:00 | 0
2018-01-22 | 13:00 | 0
2018-01-22 | 14:00 | 0
2018-01-22 | 15:00 | 0
2018-01-22 | 16:00 | 0
2018-01-22 | 17:00 | 0
2018-01-22 | 18:00 | 0
2018-01-22 | 19:00 | 0
2018-01-22 | 20:00 | 0
2018-01-22 | 21:00 | 0
2018-01-22 | 22:00 | 0
2018-01-22 | 23:00 | 0
2018-01-23 | 0:00 | 0
2018-01-23 | 1:00 | 0
2018-01-23 | 2:00 | 0
2018-01-23 | 3:00 | 0
2018-01-23 | 4:00 | 0
2018-01-23 | 5:00 | 0
2018-01-23 | 6:00 | 0
2018-01-23 | 7:00 | 0
2018-01-23 | 8:00 | 0
2018-01-23 | 9:00 | 0
2018-01-23 | 10:00 | 0
2018-01-23 | 11:00 | 0
2018-01-23 | 12:00 | 0
2018-01-23 | 13:00 | 0
2018-01-23 | 14:00 | 0
2018-01-23 | 15:00 | 0
2018-01-23 | 16:00 | 0
2018-01-23 | 17:00 | 0
2018-01-23 | 18:00 | 0
2018-01-23 | 19:00 | 0
2018-01-23 | 20:00 | 0
2018-01-23 | 21:00 | 0
2018-01-23 | 22:00 | 0
2018-01-23 | 23:00 | 0
2018-01-24 | 0:00 | 0
2018-01-24 | 1:00 | 0
2018-01-24 | 2:00 | 0
2018-01-24 | 3:00 | 0
2018-01-24 | 4:00 | 0
2018-01-24 | 5:00 | 0
2018-01-24 | 6:00 | 0
2018-01-24 | 7:00 | 0
2018-01-24 | 8:00 | 0
2018-01-24 | 9:00 | 0
2018-01-24 | 10:00 | 0
2018-01-24 | 11:00 | 0
2018-01-24 | 12:00 | 0
2018-01-24 | 13:00 | 0
2018-01-24 | 14:00 | 0
2018-01-24 | 15:00 | 0
2018-01-24 | 16:00 | 0
2018-01-24 | 17:00 | 0
2018-01-24 | 18:00 | 0
2018-01-24 | 19:00 | 0
2018-01-24 | 20:00 | 0
2018-01-24 | 21:00 | 0
2018-01-24 | 22:00 | 0
2018-01-24 | 23:00 | 0
2018-01-25 | 0:00 | 0
2018-01-25 | 1:00 | 0
2018-01-25 | 2:00 | 0
2018-01-25 | 3:00 | 0
2018-01-25 | 4:00 | 0
2018-01-25 | 5:00 | 0
2018-01-25 | 6:00 | 0
2018-01-25 | 7:00 | 0
2018-01-25 | 8:00 | 0
2018-01-25 | 9:00 | 0
2018-01-25 | 10:00 | 0
2018-01-25 | 11:00 | 0
2018-01-25 | 12:00 | 0
2018-01-25 | 13:00 | 0
2018-01-25 | 14:00 | 0
2018-01-25 | 15:00 | 0
2018-01-25 | 16:00 | 0
2018-01-25 | 17:00 | 0
2018-01-25 | 18:00 | 0
2018-01-25 | 19:00 | 0
2018-01-25 | 20:00 | 0
2018-01-25 | 21:00 | 0
2018-01-25 | 22:00 | 0
2018-01-25 | 23:00 | 0
2018-01-26 | 0:00 | 0
2018-01-26 | 1:00 | 0
2018-01-26 | 2:00 | 0
2018-01-26 | 3:00 | 0
2018-01-26 | 4:00 | 0
2018-01-26 | 5:00 | 0
2018-01-26 | 6:00 | 0
2018-01-26 | 7:00 | 0
2018-01-26 | 8:00 | 0
2018-01-26 | 9:00 | 0
2018-01-26 | 10:00 | 0
2018-01-26 | 11:00 | 0.00082682
2018-01-26 | 12:00 | 0.0013789
2018-01-26 | 13:00 | 0.0014743
2018-01-26 | 14:00 | 0.0001617
2018-01-26 | 15:00 | 0
2018-01-26 | 16:00 | 0
2018-01-26 | 17:00 | 0
2018-01-26 | 18:00 | 0
2018-01-26 | 19:00 | 0
2018-01-26 | 20:00 | 0
2018-01-26 | 21:00 | 0
2018-01-26 | 22:00 | 0
2018-01-26 | 23:00 | 0
2018-01-27 | 0:00 | 0
2018-01-27 | 1:00 | 0
2018-01-27 | 2:00 | 0
2018-01-27 | 3:00 | 0
2018-01-27 | 4:00 | 0
2018-01-27 | 5:00 | 0
2018-01-27 | 6:00 | 0
2018-01-27 | 7:00 | 0
2018-01-27 | 8:00 | 0
2018-01-27 | 9:00 | 0
2018-01-27 | 10:00 | 0
2018-01-27 | 11:00 | 0
2018-01-27 | 12:00 | 6.3432e-05
2018-01-27 | 13:00 | 0.0018593
2018-01-27 | 14:00 | 0.0019169
2018-01-27 | 15:00 | 0.0020739
2018-01-27 | 16:00 | 0.00029486
2018-01-27 | 17:00 | 0
2018-01-27 | 18:00 | 0
2018-01-27 | 19:00 | 0
2018-01-27 | 20:00 | 0
2018-01-27 | 21:00 | 0
2018-01-27 | 22:00 | 0
2018-01-27 | 23:00 | 0
2018-01-28 | 0:00 | 0
2018-01-28 | 1:00 | 0
2018-01-28 | 2:00 | 0
2018-01-28 | 3:00 | 0
2018-01-28 | 4:00 | 0
2018-01-28 | 5:00 | 0
2018-01-28 | 6:00 | 0
2018-01-28 | 7:00 | 0
2018-01-28 | 8:00 | 0
2018-01-28 | 9:00 | 0
2018-01-28 | 10:00 | 0
2018-01-28 | 11:00 | 0
2018-01-28 | 12:00 | 0
2018-01-28 | 13:00 | 0
2018-01-28 | 14:00 | 0
2018-01-28 | 15:00 | 0
2018-01-28 | 16:00 | 0
2018-01-28 | 17:00 | 0
2018-01-28 | 18:00 | 0
2018-01-28 | 19:00 | 0
2018-01-28 | 20:00 | 0
2018-01-28 | 21:00 | 0
2018-01-28 | 22:00 | 0
2018-01-28 | 23:00 | 0
2018-01-29 | 0:00 | 0
2018-01-29 | 1:00 | 0
2018-01-29 | 2:00 | 0
2018-01-29 | 3:00 | 0
2018-01-29 | 4:00 | 0
2018-01-29 | 5:00 | 0
2018-01-29 | 6:00 | 0
2018-01-29 | 7:00 | 0
2018-01-29 | 8:00 | 0
2018-01-29 | 9:00 | 0
2018-01-29 | 10:00 | 0
2018-01-29 | 11:00 | 0
2018-01-29 | 12:00 | 0
2018-01-29 | 13:00 | 0
2018-01-29 | 14:00 | 0
2018-01-29 | 15:00 | 0
2018-01-29 | 16:00 | 0
2018-01-29 | 17:00 | 0
2018-01-29 | 18:00 | 0
2018-01-29 | 19:00 | 0
2018-01-29 | 20:00 | 0
2018-01-29 | 21:00 | 0
2018-01-29 | 22:00 | 0
2018-01-29 | 23:00 | 0
2018-01-30 | 0:00 | 0
2018-01-30 | 1:00 | 0
2018-01-30 | 2:00 | 0
2018-01-30 | 3:00 | 0
2018-01-30 | 4:00 | 0
2018-01-30 | 5:00 | 0
2018-01-30 | 6:00 | 0
2018-01-30 | 7:00 | 0
2018-01-30 | 8:00 | 0
2018-01-30 | 9:00 | 0
2018-01-30 | 10:00 | 0
2018-01-30 | 11:00 | 0.0004235
2018-01-30 | 12:00 | 0.00097589
2018-01-30 | 13:00 | 0.00066823
2018-01-30 | 14:00 | 0
2018-01-30 | 15:00 | 0
2018-01-30 | 16:00 | 0
2018-01-30 | 17:00 | 0
2018-01-30 | 18:00 | 0
2018-01-30 | 19:00 | 0
2018-01-30 | 20:00 | 0
2018-01-30 | 21:00 | 0
2018-01-30 | 22:00 | 0
2018-01-30 | 23:00 | 0
2018-01-31 | 0:00 | 0
2018-01-31 | 1:00 | 0
2018-01-31 | 2:00 | 0
2018-01-31 | 3:00 | 0
2018-01-31 | 4:00 | 0
2018-01-31 | 5:00 | 0
2018-01-31 | 6:00 | 0
2018-01-31 | 7:00 | 0
2018-01-31 | 8:00 | 0
2018-01-31 | 9:00 | 0
2018-01-31 | 10:00 | 0
2018-01-31 | 11:00 | 0
2018-01-31 | 12:00 | 0
2018-01-31 | 13:00 | 0
2018-01-31 | 14:00 | 0
2018-01-31 | 15:00 | 0
2018-01-31 | 16:00 | 0
2018-01-31 | 17:00 | 0
2018-01-31 | 18:00 | 0
2018-01-31 | 19:00 | 0
2018-01-31 | 20:00 | 0
2018-01-31 | 21:00 | 0
2018-01-31 | 22:00 | 0
2018-01-31 | 23:00 | 0
2018-02-01 | 0:00 | 0
2018-02-01 | 1:00 | 0
2018-02-01 | 2:00 | 0
2018-02-01 | 3:00 | 0
2018-02-01 | 4:00 | 0
2018-02-01 | 5:00 | 0
2018-02-01 | 6:00 | 0
2018-02-01 | 7:00 | 0
2018-02-01 | 8:00 | 0
2018-02-01 | 9:00 | 0
2018-02-01 | 10:00 | 0
2018-02-01 | 11:00 | 0.00018151
2018-02-01 | 12:00 | 0.00016941
2018-02-01 | 13:00 | 0
2018-02-01 | 14:00 | 0
2018-02-01 | 15:00 | 0
2018-02-01 | 16:00 | 0
2018-02-01 | 17:00 | 0
2018-02-01 | 18:00 | 0
2018-02-01 | 19:00 | 0
2018-02-01 | 20:00 | 0
2018-02-01 | 21:00 | 0
2018-02-01 | 22:00 | 0
2018-02-01 | 23:00 | 0
2018-02-02 | 0:00 | 0
2018-02-02 | 1:00 | 0
2018-02-02 | 2:00 | 0
2018-02-02 | 3:00 | 0
2018-02-02 | 4:00 | 0
2018-02-02 | 5:00 | 0
2018-02-02 | 6:00 | 0
2018-02-02 | 7:00 | 0
2018-02-02 | 8:00 | 0
2018-02-02 | 9:00 | 0
2018-02-02 | 10:00 | 0
2018-02-02 | 11:00 | 0
2018-02-02 | 12:00 | 0
2018-02-02 | 13:00 | 0
2018-02-02 | 14:00 | 0
2018-02-02 | 15:00 | 0
2018-02-02 | 16:00 | 0
2018-02-02 | 17:00 | 0
2018-02-02 | 18:00 | 0
2018-02-02 | 19:00 | 0
2018-02-02 | 20:00 | 0
2018-02-02 | 21:00 | 0
2018-02-02 | 22:00 | 0
2018-02-02 | 23:00 | 0
2018-02-03 | 0:00 | 0
2018-02-03 | 1:00 | 0
2018-02-03 | 2:00 | 0
2018-02-03 | 3:00 | 0
2018-02-03 | 4:00 | 0
2018-02-03 | 5:00 | 0
2018-02-03 | 6:00 | 0
2018-02-03 | 7:00 | 0
2018-02-03 | 8:00 | 0
2018-02-03 | 9:00 | 0
2018-02-03 | 10:00 | 0
2018-02-03 | 11:00 | 0
2018-02-03 | 12:00 | 0.00070875
2018-02-03 | 13:00 | 0.00081016
2018-02-03 | 14:00 | 0.0024012
2018-02-03 | 15:00 | 0.0019932
2018-02-03 | 16:00 | 0
2018-02-03 | 17:00 | 0
2018-02-03 | 18:00 | 0
2018-02-03 | 19:00 | 0
2018-02-03 | 20:00 | 0
2018-02-03 | 21:00 | 0
2018-02-03 | 22:00 | 0
2018-02-03 | 23:00 | 0
2018-02-04 | 0:00 | 0
2018-02-04 | 1:00 | 0
2018-02-04 | 2:00 | 0
2018-02-04 | 3:00 | 0
2018-02-04 | 4:00 | 0
2018-02-04 | 5:00 | 0
2018-02-04 | 6:00 | 0
2018-02-04 | 7:00 | 0
2018-02-04 | 8:00 | 0
2018-02-04 | 9:00 | 0
2018-02-04 | 10:00 | 0
2018-02-04 | 11:00 | 0
2018-02-04 | 12:00 | 0
2018-02-04 | 13:00 | 0
2018-02-04 | 14:00 | 0
2018-02-04 | 15:00 | 0
2018-02-04 | 16:00 | 0
2018-02-04 | 17:00 | 0
2018-02-04 | 18:00 | 0
2018-02-04 | 19:00 | 0
2018-02-04 | 20:00 | 0
2018-02-04 | 21:00 | 0
2018-02-04 | 22:00 | 0
2018-02-04 | 23:00 | 0
2018-02-05 | 0:00 | 0
2018-02-05 | 1:00 | 0
2018-02-05 | 2:00 | 0
2018-02-05 | 3:00 | 0
2018-02-05 | 4:00 | 0
2018-02-05 | 5:00 | 0
2018-02-05 | 6:00 | 0
2018-02-05 | 7:00 | 0
2018-02-05 | 8:00 | 0
2018-02-05 | 9:00 | 0
2018-02-05 | 10:00 | 0
2018-02-05 | 11:00 | 0
2018-02-05 | 12:00 | 0
2018-02-05 | 13:00 | 0
2018-02-05 | 14:00 | 0
2018-02-05 | 15:00 | 0
2018-02-05 | 16:00 | 0
2018-02-05 | 17:00 | 0
2018-02-05 | 18:00 | 0
2018-02-05 | 19:00 | 0
2018-02-05 | 20:00 | 0
2018-02-05 | 21:00 | 0
2018-02-05 | 22:00 | 0
2018-02-05 | 23:00 | 0
2018-02-06 | 0:00 | 0
2018-02-06 | 1:00 | 0
2018-02-06 | 2:00 | 0
2018-02-06 | 3:00 | 0
2018-02-06 | 4:00 | 0
2018-02-06 | 5:00 | 0
2018-02-06 | 6:00 | 0
2018-02-06 | 7:00 | 0
2018-02-06 | 8:00 | 0
2018-02-06 | 9:00 | 0
2018-02-06 | 10:00 | 0
2018-02-06 | 11:00 | 0
2018-02-06 | 12:00 | 0
2018-02-06 | 13:00 | 0
2018-02-06 | 14:00 | 0
2018-02-06 | 15:00 | 0
2018-02-06 | 16:00 | 0
2018-02-06 | 17:00 | 0
2018-02-06 | 18:00 | 0
2018-02-06 | 19:00 | 0
2018-02-06 | 20:00 | 0
2018-02-06 | 21:00 | 0
2018-02-06 | 22:00 | 0
2018-02-06 | 23:00 | 0
2018-02-07 | 0:00 | 0
2018-02-07 | 1:00 | 0
2018-02-07 | 2:00 | 0
2018-02-07 | 3:00 | 0
2018-02-07 | 4:00 | 0
2018-02-07 | 5:00 | 0
2018-02-07 | 6:00 | 0
2018-02-07 | 7:00 | 0
2018-02-07 | 8:00 | 0
2018-02-07 | 9:00 | 0
2018-02-07 | 10:00 | 0
2018-02-07 | 11:00 | 0.0008193
2018-02-07 | 12:00 | 0.0034601
2018-02-07 | 13:00 | 0.0071996
2018-02-07 | 14:00 | 0.0068816
2018-02-07 | 15:00 | 0.0072289
2018-02-07 | 16:00 | 0.0055569
2018-02-07 | 17:00 | 0.0027603
2018-02-07 | 18:00 | 0
2018-02-07 | 19:00 | 0
2018-02-07 | 20:00 | 0
2018-02-07 | 21:00 | 0
2018-02-07 | 22:00 | 0
2018-02-07 | 23:00 | 0
2018-02-08 | 0:00 | 0
2018-02-08 | 1:00 | 0
2018-02-08 | 2:00 | 0
2018-02-08 | 3:00 | 0
2018-02-08 | 4:00 | 0
2018-02-08 | 5:00 | 0
2018-02-08 | 6:00 | 0
2018-02-08 | 7:00 | 0
2018-02-08 | 8:00 | 0
2018-02-08 | 9:00 | 0
2018-02-08 | 10:00 | 0.00066379
2018-02-08 | 11:00 | 0.0042327
2018-02-08 | 12:00 | 0.0092997
2018-02-08 | 13:00 | 0.0131
2018-02-08 | 14:00 | 0.015248
2018-02-08 | 15:00 | 0.016447
2018-02-08 | 16:00 | 0.014852
2018-02-08 | 17:00 | 0.011654
2018-02-08 | 18:00 | 0.0081086
2018-02-08 | 19:00 | 0.0048299
2018-02-08 | 20:00 | 0.0027054
2018-02-08 | 21:00 | 0.00055276
2018-02-08 | 22:00 | 0
2018-02-08 | 23:00 | 0
2018-02-09 | 0:00 | 0
2018-02-09 | 1:00 | 0
2018-02-09 | 2:00 | 0
2018-02-09 | 3:00 | 0
2018-02-09 | 4:00 | 0
2018-02-09 | 5:00 | 0
2018-02-09 | 6:00 | 0
2018-02-09 | 7:00 | 0
2018-02-09 | 8:00 | 0
2018-02-09 | 9:00 | 0
2018-02-09 | 10:00 | 0
2018-02-09 | 11:00 | 0
2018-02-09 | 12:00 | 0
2018-02-09 | 13:00 | 0
2018-02-09 | 14:00 | 0
2018-02-09 | 15:00 | 0
2018-02-09 | 16:00 | 0
2018-02-09 | 17:00 | 0
2018-02-09 | 18:00 | 0
2018-02-09 | 19:00 | 0
2018-02-09 | 20:00 | 0
2018-02-09 | 21:00 | 0
2018-02-09 | 22:00 | 0
2018-02-09 | 23:00 | 0
2018-02-10 | 0:00 | 0
2018-02-10 | 1:00 | 0
2018-02-10 | 2:00 | 0
2018-02-10 | 3:00 | 0
2018-02-10 | 4:00 | 0
2018-02-10 | 5:00 | 0
2018-02-10 | 6:00 | 0
2018-02-10 | 7:00 | 0
2018-02-10 | 8:00 | 0
2018-02-10 | 9:00 | 0
2018-02-10 | 10:00 | 0
2018-02-10 | 11:00 | 0
2018-02-10 | 12:00 | 0
2018-02-10 | 13:00 | 0
2018-02-10 | 14:00 | 0
2018-02-10 | 15:00 | 0
2018-02-10 | 16:00 | 0
2018-02-10 | 17:00 | 0
2018-02-10 | 18:00 | 0
2018-02-10 | 19:00 | 0
2018-02-10 | 20:00 | 0
2018-02-10 | 21:00 | 0
2018-02-10 | 22:00 | 0
2018-02-10 | 23:00 | 0
2018-02-11 | 0:00 | 0
2018-02-11 | 1:00 | 0
2018-02-11 | 2:00 | 0
2018-02-11 | 3:00 | 0
2018-02-11 | 4:00 | 0
2018-02-11 | 5:00 | 0
2018-02-11 | 6:00 | 0
2018-02-11 | 7:00 | 0
2018-02-11 | 8:00 | 0
2018-02-11 | 9:00 | 0
2018-02-11 | 10:00 | 0
2018-02-11 | 11:00 | 0
2018-02-11 | 12:00 | 0
2018-02-11 | 13:00 | 0
2018-02-11 | 14:00 | 0
2018-02-11 | 15:00 | 0
2018-02-11 | 16:00 | 0
2018-02-11 | 17:00 | 0
2018-02-11 | 18:00 | 0
2018-02-11 | 19:00 | 0
2018-02-11 | 20:00 | 0
2018-02-11 | 21:00 | 0
2018-02-11 | 22:00 | 0
2018-02-11 | 23:00 | 0
2018-02-12 | 0:00 | 0
2018-02-12 | 1:00 | 0
2018-02-12 | 2:00 | 0
2018-02-12 | 3:00 | 0
2018-02-12 | 4:00 | 0
2018-02-12 | 5:00 | 0
2018-02-12 | 6:00 | 0
2018-02-12 | 7:00 | 0
2018-02-12 | 8:00 | 0
2018-02-12 | 9:00 | 0
2018-02-12 | 10:00 | 0
2018-02-12 | 11:00 | 0
2018-02-12 | 12:00 | 0
2018-02-12 | 13:00 | 0
2018-02-12 | 14:00 | 0
2018-02-12 | 15:00 | 0
2018-02-12 | 16:00 | 0
2018-02-12 | 17:00 | 0
2018-02-12 | 18:00 | 0
2018-02-12 | 19:00 | 0
2018-02-12 | 20:00 | 0
2018-02-12 | 21:00 | 0
2018-02-12 | 22:00 | 0
2018-02-12 | 23:00 | 0
2018-02-13 | 0:00 | 0
2018-02-13 | 1:00 | 0
2018-02-13 | 2:00 | 0
2018-02-13 | 3:00 | 0
2018-02-13 | 4:00 | 0
2018-02-13 | 5:00 | 0
2018-02-13 | 6:00 | 0
2018-02-13 | 7:00 | 0
2018-02-13 | 8:00 | 0
2018-02-13 | 9:00 | 0
2018-02-13 | 10:00 | 0
2018-02-13 | 11:00 | 0.0018755
2018-02-13 | 12:00 | 0.0045241
2018-02-13 | 13:00 | 0.0079245
2018-02-13 | 14:00 | 0.009592
2018-02-13 | 15:00 | 0.010472
2018-02-13 | 16:00 | 0.0098493
2018-02-13 | 17:00 | 0.0068166
2018-02-13 | 18:00 | 0.0032744
2018-02-13 | 19:00 | 0
2018-02-13 | 20:00 | 0
2018-02-13 | 21:00 | 0
2018-02-13 | 22:00 | 0
2018-02-13 | 23:00 | 0
2018-02-14 | 0:00 | 0
2018-02-14 | 1:00 | 0
2018-02-14 | 2:00 | 0
2018-02-14 | 3:00 | 0
2018-02-14 | 4:00 | 0
2018-02-14 | 5:00 | 0
2018-02-14 | 6:00 | 0
2018-02-14 | 7:00 | 0
2018-02-14 | 8:00 | 0
2018-02-14 | 9:00 | 0
2018-02-14 | 10:00 | 0.0013898
2018-02-14 | 11:00 | 0.0051195
2018-02-14 | 12:00 | 0.0089759
2018-02-14 | 13:00 | 0.012857
2018-02-14 | 14:00 | 0.016054
2018-02-14 | 15:00 | 0.017414
2018-02-14 | 16:00 | 0.016786
2018-02-14 | 17:00 | 0.013748
2018-02-14 | 18:00 | 0.010201
2018-02-14 | 19:00 | 0.0069209
2018-02-14 | 20:00 | 0.0047949
2018-02-14 | 21:00 | 0.0026408
2018-02-14 | 22:00 | 0
2018-02-14 | 23:00 | 0
2018-02-15 | 0:00 | 0
2018-02-15 | 1:00 | 0
2018-02-15 | 2:00 | 0
2018-02-15 | 3:00 | 0
2018-02-15 | 4:00 | 0
2018-02-15 | 5:00 | 0
2018-02-15 | 6:00 | 0
2018-02-15 | 7:00 | 0
2018-02-15 | 8:00 | 0
2018-02-15 | 9:00 | 0
2018-02-15 | 10:00 | 0
2018-02-15 | 11:00 | 0
2018-02-15 | 12:00 | 0
2018-02-15 | 13:00 | 0
2018-02-15 | 14:00 | 0
2018-02-15 | 15:00 | 0
2018-02-15 | 16:00 | 0
2018-02-15 | 17:00 | 0
2018-02-15 | 18:00 | 0
2018-02-15 | 19:00 | 0
2018-02-15 | 20:00 | 0
2018-02-15 | 21:00 | 0
2018-02-15 | 22:00 | 0
2018-02-15 | 23:00 | 0
2018-02-16 | 0:00 | 0
2018-02-16 | 1:00 | 0
2018-02-16 | 2:00 | 0
2018-02-16 | 3:00 | 0
2018-02-16 | 4:00 | 0
2018-02-16 | 5:00 | 0
2018-02-16 | 6:00 | 0
2018-02-16 | 7:00 | 0
2018-02-16 | 8:00 | 0
2018-02-16 | 9:00 | 0
2018-02-16 | 10:00 | 0.0013531
2018-02-16 | 11:00 | 0.004188
2018-02-16 | 12:00 | 0.0074718
2018-02-16 | 13:00 | 0.012499
2018-02-16 | 14:00 | 0.012661
2018-02-16 | 15:00 | 0.012924
2018-02-16 | 16:00 | 0.01391
2018-02-16 | 17:00 | 0.011269
2018-02-16 | 18:00 | 0.0081235
2018-02-16 | 19:00 | 0.0050798
2018-02-16 | 20:00 | 0.002061
2018-02-16 | 21:00 | 0
2018-02-16 | 22:00 | 0
2018-02-16 | 23:00 | 0
2018-02-17 | 0:00 | 0
2018-02-17 | 1:00 | 0
2018-02-17 | 2:00 | 0
2018-02-17 | 3:00 | 0
2018-02-17 | 4:00 | 0
2018-02-17 | 5:00 | 0
2018-02-17 | 6:00 | 0
2018-02-17 | 7:00 | 0
2018-02-17 | 8:00 | 0
2018-02-17 | 9:00 | 0
2018-02-17 | 10:00 | 0
2018-02-17 | 11:00 | 0
2018-02-17 | 12:00 | 0
2018-02-17 | 13:00 | 0
2018-02-17 | 14:00 | 0
2018-02-17 | 15:00 | 0
2018-02-17 | 16:00 | 0
2018-02-17 | 17:00 | 0
2018-02-17 | 18:00 | 0
2018-02-17 | 19:00 | 0
2018-02-17 | 20:00 | 0
2018-02-17 | 21:00 | 0
2018-02-17 | 22:00 | 0
2018-02-17 | 23:00 | 0
2018-02-18 | 0:00 | 0
2018-02-18 | 1:00 | 0
2018-02-18 | 2:00 | 0
2018-02-18 | 3:00 | 0
2018-02-18 | 4:00 | 0
2018-02-18 | 5:00 | 0
2018-02-18 | 6:00 | 0
2018-02-18 | 7:00 | 0
2018-02-18 | 8:00 | 0
2018-02-18 | 9:00 | 0.0004885
2018-02-18 | 10:00 | 0.0045399
2018-02-18 | 11:00 | 0.011736
2018-02-18 | 12:00 | 0.01946
2018-02-18 | 13:00 | 0.025834
2018-02-18 | 14:00 | 0.03007
2018-02-18 | 15:00 | 0.032872
2018-02-18 | 16:00 | 0.033524
2018-02-18 | 17:00 | 0.030878
2018-02-18 | 18:00 | 0.027319
2018-02-18 | 19:00 | 0.024027
2018-02-18 | 20:00 | 0.021889
2018-02-18 | 21:00 | 0.019723
2018-02-18 | 22:00 | 0.016904
2018-02-18 | 23:00 | 0.013976
2018-02-19 | 0:00 | 0.010972
2018-02-19 | 1:00 | 0.008339
2018-02-19 | 2:00 | 0.0056159
2018-02-19 | 3:00 | 0.0029657
2018-02-19 | 4:00 | 0
2018-02-19 | 5:00 | 0
2018-02-19 | 6:00 | 0
2018-02-19 | 7:00 | 0
2018-02-19 | 8:00 | 0
2018-02-19 | 9:00 | 0
2018-02-19 | 10:00 | 0
2018-02-19 | 11:00 | 0
2018-02-19 | 12:00 | 0.00063335
2018-02-19 | 13:00 | 0.0023425
2018-02-19 | 14:00 | 0.0026426
2018-02-19 | 15:00 | 0.0020759
2018-02-19 | 16:00 | 0
2018-02-19 | 17:00 | 0
2018-02-19 | 18:00 | 0
2018-02-19 | 19:00 | 0
2018-02-19 | 20:00 | 0
2018-02-19 | 21:00 | 0
2018-02-19 | 22:00 | 0
2018-02-19 | 23:00 | 0
2018-02-20 | 0:00 | 0
2018-02-20 | 1:00 | 0
2018-02-20 | 2:00 | 0
2018-02-20 | 3:00 | 0
2018-02-20 | 4:00 | 0
2018-02-20 | 5:00 | 0
2018-02-20 | 6:00 | 0
2018-02-20 | 7:00 | 0
2018-02-20 | 8:00 | 0
2018-02-20 | 9:00 | 0
2018-02-20 | 10:00 | 0.0020791
2018-02-20 | 11:00 | 0.0048329
2018-02-20 | 12:00 | 0.011746
2018-02-20 | 13:00 | 0.017577
2018-02-20 | 14:00 | 0.019752
2018-02-20 | 15:00 | 0.018961
2018-02-20 | 16:00 | 0.016555
2018-02-20 | 17:00 | 0.013993
2018-02-20 | 18:00 | 0.010846
2018-02-20 | 19:00 | 0.0078
2018-02-20 | 20:00 | 0.0047793
2018-02-20 | 21:00 | 0.0019551
2018-02-20 | 22:00 | 0
2018-02-20 | 23:00 | 0
2018-02-21 | 0:00 | 0
2018-02-21 | 1:00 | 0
2018-02-21 | 2:00 | 0
2018-02-21 | 3:00 | 0
2018-02-21 | 4:00 | 0
2018-02-21 | 5:00 | 0
2018-02-21 | 6:00 | 0
2018-02-21 | 7:00 | 0
2018-02-21 | 8:00 | 0
2018-02-21 | 9:00 | 0.00040784
2018-02-21 | 10:00 | 0.0041366
2018-02-21 | 11:00 | 0.010446
2018-02-21 | 12:00 | 0.017767
2018-02-21 | 13:00 | 0.025837
2018-02-21 | 14:00 | 0.031847
2018-02-21 | 15:00 | 0.035213
2018-02-21 | 16:00 | 0.036428
2018-02-21 | 17:00 | 0.034183
2018-02-21 | 18:00 | 0.030621
2018-02-21 | 19:00 | 0.027327
2018-02-21 | 20:00 | 0.025187
2018-02-21 | 21:00 | 0.023018
2018-02-21 | 22:00 | 0.020197
2018-02-21 | 23:00 | 0.017267
2018-02-22 | 0:00 | 0.014261
2018-02-22 | 1:00 | 0.011625
2018-02-22 | 2:00 | 0.0088998
2018-02-22 | 3:00 | 0.0062473
2018-02-22 | 4:00 | 0.003233
2018-02-22 | 5:00 | 7.784e-05
2018-02-22 | 6:00 | 0
2018-02-22 | 7:00 | 0
2018-02-22 | 8:00 | 0
2018-02-22 | 9:00 | 0.0017791
2018-02-22 | 10:00 | 0.0057489
2018-02-22 | 11:00 | 0.01359
2018-02-22 | 12:00 | 0.02236
2018-02-22 | 13:00 | 0.029298
2018-02-22 | 14:00 | 0.035871
2018-02-22 | 15:00 | 0.039314
2018-02-22 | 16:00 | 0.040606
2018-02-22 | 17:00 | 0.03852
2018-02-22 | 18:00 | 0.034956
2018-02-22 | 19:00 | 0.031658
2018-02-22 | 20:00 | 0.029515
2018-02-22 | 21:00 | 0.027343
2018-02-22 | 22:00 | 0.02452
2018-02-22 | 23:00 | 0.021586
2018-02-23 | 0:00 | 0.018577
2018-02-23 | 1:00 | 0.015938
2018-02-23 | 2:00 | 0.01321
2018-02-23 | 3:00 | 0.010554
2018-02-23 | 4:00 | 0.007537
2018-02-23 | 5:00 | 0.0043787
2018-02-23 | 6:00 | 0.00083902
2018-02-23 | 7:00 | 0
2018-02-23 | 8:00 | 0
2018-02-23 | 9:00 | 0.0016178
2018-02-23 | 10:00 | 0.0065557
2018-02-23 | 11:00 | 0.013266
2018-02-23 | 12:00 | 0.020505
2018-02-23 | 13:00 | 0.028089
2018-02-23 | 14:00 | 0.034824
2018-02-23 | 15:00 | 0.038913
2018-02-23 | 16:00 | 0.039641
2018-02-23 | 17:00 | 0.037556
2018-02-23 | 18:00 | 0.033992
2018-02-23 | 19:00 | 0.030695
2018-02-23 | 20:00 | 0.028552
2018-02-23 | 21:00 | 0.026382
2018-02-23 | 22:00 | 0.023559
2018-02-23 | 23:00 | 0.020626
2018-02-24 | 0:00 | 0.018349
2018-02-24 | 1:00 | 0.016172
2018-02-24 | 2:00 | 0.013798
2018-02-24 | 3:00 | 0.011384
2018-02-24 | 4:00 | 0.0092687
2018-02-24 | 5:00 | 0.0068572
2018-02-24 | 6:00 | 0.0045042
2018-02-24 | 7:00 | 0.0022618
2018-02-24 | 8:00 | 0.0020384
2018-02-24 | 9:00 | 0.0026474
2018-02-24 | 10:00 | 0.0069327
2018-02-24 | 11:00 | 0.01253
2018-02-24 | 12:00 | 0.020651
2018-02-24 | 13:00 | 0.028563
2018-02-24 | 14:00 | 0.036023
2018-02-24 | 15:00 | 0.040028
2018-02-24 | 16:00 | 0.041691
2018-02-24 | 17:00 | 0.04079
2018-02-24 | 18:00 | 0.037959
2018-02-24 | 19:00 | 0.034897
2018-02-24 | 20:00 | 0.030837
2018-02-24 | 21:00 | 0.027889
2018-02-24 | 22:00 | 0.025068
2018-02-24 | 23:00 | 0.022446
2018-02-25 | 0:00 | 0.019429
2018-02-25 | 1:00 | 0.016713
2018-02-25 | 2:00 | 0.013629
2018-02-25 | 3:00 | 0.010562
2018-02-25 | 4:00 | 0.0075958
2018-02-25 | 5:00 | 0.0045752
2018-02-25 | 6:00 | 0.00091985
2018-02-25 | 7:00 | 0
2018-02-25 | 8:00 | 0
2018-02-25 | 9:00 | 0.0013864
2018-02-25 | 10:00 | 0.0065298
2018-02-25 | 11:00 | 0.013314
2018-02-25 | 12:00 | 0.022399
2018-02-25 | 13:00 | 0.02919
2018-02-25 | 14:00 | 0.034745
2018-02-25 | 15:00 | 0.037574
2018-02-25 | 16:00 | 0.038623
2018-02-25 | 17:00 | 0.037336
2018-02-25 | 18:00 | 0.034172
2018-02-25 | 19:00 | 0.03111
2018-02-25 | 20:00 | 0.028073
2018-02-25 | 21:00 | 0.025233
2018-02-25 | 22:00 | 0.022299
2018-02-25 | 23:00 | 0.01968
2018-02-26 | 0:00 | 0.016671
2018-02-26 | 1:00 | 0.014034
2018-02-26 | 2:00 | 0.011307
2018-02-26 | 3:00 | 0.008653
2018-02-26 | 4:00 | 0.0056371
2018-02-26 | 5:00 | 0.0024802
2018-02-26 | 6:00 | 0
2018-02-26 | 7:00 | 0
2018-02-26 | 8:00 | 0
2018-02-26 | 9:00 | 0.0004885
2018-02-26 | 10:00 | 0.0030072
2018-02-26 | 11:00 | 0.0059292
2018-02-26 | 12:00 | 0.0093817
2018-02-26 | 13:00 | 0.011891
2018-02-26 | 14:00 | 0.013475
2018-02-26 | 15:00 | 0.013708
2018-02-26 | 16:00 | 0.011872
2018-02-26 | 17:00 | 0.0091609
2018-02-26 | 18:00 | 0.0056172
2018-02-26 | 19:00 | 0.0023402
2018-02-26 | 20:00 | 0.00021742
2018-02-26 | 21:00 | 0
2018-02-26 | 22:00 | 0
2018-02-26 | 23:00 | 0
2018-02-27 | 0:00 | 0
2018-02-27 | 1:00 | 0
2018-02-27 | 2:00 | 0
2018-02-27 | 3:00 | 0
2018-02-27 | 4:00 | 0
2018-02-27 | 5:00 | 0
2018-02-27 | 6:00 | 0
2018-02-27 | 7:00 | 0
2018-02-27 | 8:00 | 0
2018-02-27 | 9:00 | 0
2018-02-27 | 10:00 | 0
2018-02-27 | 11:00 | 0
2018-02-27 | 12:00 | 0
2018-02-27 | 13:00 | 0.0010643
2018-02-27 | 14:00 | 0.0028173
2018-02-27 | 15:00 | 0.003541
2018-02-27 | 16:00 | 0.0029229
2018-02-27 | 17:00 | 0.00045966
2018-02-27 | 18:00 | 0
2018-02-27 | 19:00 | 0
2018-02-27 | 20:00 | 0
2018-02-27 | 21:00 | 0
2018-02-27 | 22:00 | 0
2018-02-27 | 23:00 | 0
2018-02-28 | 0:00 | 0
2018-02-28 | 1:00 | 0
2018-02-28 | 2:00 | 0
2018-02-28 | 3:00 | 0
2018-02-28 | 4:00 | 0
2018-02-28 | 5:00 | 0
2018-02-28 | 6:00 | 0
2018-02-28 | 7:00 | 0
2018-02-28 | 8:00 | 0
2018-02-28 | 9:00 | 0
2018-02-28 | 10:00 | 0.0020351
2018-02-28 | 11:00 | 0.0063291
2018-02-28 | 12:00 | 0.01083
2018-02-28 | 13:00 | 0.015033
2018-02-28 | 14:00 | 0.018389
2018-02-28 | 15:00 | 0.020796
2018-02-28 | 16:00 | 0.020085
2018-02-28 | 17:00 | 0.017771
2018-02-28 | 18:00 | 0.014221
2018-02-28 | 19:00 | 0.010938
2018-02-28 | 20:00 | 0.0088092
2018-02-28 | 21:00 | 0.0066523
2018-02-28 | 22:00 | 0.003843
2018-02-28 | 23:00 | 0.00092438
2018-03-01 | 0:00 | 0
2018-03-01 | 1:00 | 0
2018-03-01 | 2:00 | 0
2018-03-01 | 3:00 | 0
2018-03-01 | 4:00 | 0
2018-03-01 | 5:00 | 0
2018-03-01 | 6:00 | 0
2018-03-01 | 7:00 | 0
2018-03-01 | 8:00 | 0
2018-03-01 | 9:00 | 0
2018-03-01 | 10:00 | 0.0016318
2018-03-01 | 11:00 | 0.0072973
2018-03-01 | 12:00 | 0.013895
2018-03-01 | 13:00 | 0.019386
2018-03-01 | 14:00 | 0.022094
2018-03-01 | 15:00 | 0.022965
2018-03-01 | 16:00 | 0.022011
2018-03-01 | 17:00 | 0.019454
2018-03-01 | 18:00 | 0.015903
2018-03-01 | 19:00 | 0.012619
2018-03-01 | 20:00 | 0.010489
2018-03-01 | 21:00 | 0.0083305
2018-03-01 | 22:00 | 0.00552
2018-03-01 | 23:00 | 0.0026002
2018-03-02 | 0:00 | 0.0013146
2018-03-02 | 1:00 | 0
2018-03-02 | 2:00 | 0
2018-03-02 | 3:00 | 0
2018-03-02 | 4:00 | 0
2018-03-02 | 5:00 | 0
2018-03-02 | 6:00 | 0
2018-03-02 | 7:00 | 0
2018-03-02 | 8:00 | 0
2018-03-02 | 9:00 | 8.549e-05
2018-03-02 | 10:00 | 0.0015292
2018-03-02 | 11:00 | 0.0024855
2018-03-02 | 12:00 | 0.0022605
2018-03-02 | 13:00 | 0.0030556
2018-03-02 | 14:00 | 0.0037649
2018-03-02 | 15:00 | 0.0033173
2018-03-02 | 16:00 | 0.0022022
2018-03-02 | 17:00 | 0.0009311
2018-03-02 | 18:00 | 0
2018-03-02 | 19:00 | 0
2018-03-02 | 20:00 | 0
2018-03-02 | 21:00 | 0
2018-03-02 | 22:00 | 0
2018-03-02 | 23:00 | 0
2018-03-03 | 0:00 | 0
2018-03-03 | 1:00 | 0
2018-03-03 | 2:00 | 0
2018-03-03 | 3:00 | 0
2018-03-03 | 4:00 | 0
2018-03-03 | 5:00 | 0
2018-03-03 | 6:00 | 0
2018-03-03 | 7:00 | 0
2018-03-03 | 8:00 | 0
2018-03-03 | 9:00 | 0
2018-03-03 | 10:00 | 0
2018-03-03 | 11:00 | 0
2018-03-03 | 12:00 | 0
2018-03-03 | 13:00 | 0
2018-03-03 | 14:00 | 0
2018-03-03 | 15:00 | 0.00046318
2018-03-03 | 16:00 | 0
2018-03-03 | 17:00 | 0
2018-03-03 | 18:00 | 0
2018-03-03 | 19:00 | 0
2018-03-03 | 20:00 | 0
2018-03-03 | 21:00 | 0
2018-03-03 | 22:00 | 0
2018-03-03 | 23:00 | 0
2018-03-04 | 0:00 | 0
2018-03-04 | 1:00 | 0
2018-03-04 | 2:00 | 0
2018-03-04 | 3:00 | 0
2018-03-04 | 4:00 | 0
2018-03-04 | 5:00 | 0
2018-03-04 | 6:00 | 0
2018-03-04 | 7:00 | 0
2018-03-04 | 8:00 | 0
2018-03-04 | 9:00 | 0
2018-03-04 | 10:00 | 0
2018-03-04 | 11:00 | 0
2018-03-04 | 12:00 | 6.8695e-05
2018-03-04 | 13:00 | 0.00048766
2018-03-04 | 14:00 | 0.00046637
2018-03-04 | 15:00 | 0
2018-03-04 | 16:00 | 0
2018-03-04 | 17:00 | 0
2018-03-04 | 18:00 | 0
2018-03-04 | 19:00 | 0
2018-03-04 | 20:00 | 0
2018-03-04 | 21:00 | 0
2018-03-04 | 22:00 | 0
2018-03-04 | 23:00 | 0
2018-03-05 | 0:00 | 0
2018-03-05 | 1:00 | 0
2018-03-05 | 2:00 | 0
2018-03-05 | 3:00 | 0
2018-03-05 | 4:00 | 0
2018-03-05 | 5:00 | 0
2018-03-05 | 6:00 | 0
2018-03-05 | 7:00 | 0
2018-03-05 | 8:00 | 0
2018-03-05 | 9:00 | 0
2018-03-05 | 10:00 | 0
2018-03-05 | 11:00 | 0.0017141
2018-03-05 | 12:00 | 0.0055729
2018-03-05 | 13:00 | 0.011231
2018-03-05 | 14:00 | 0.016768
2018-03-05 | 15:00 | 0.018611
2018-03-05 | 16:00 | 0.01887
2018-03-05 | 17:00 | 0.017928
2018-03-05 | 18:00 | 0.014378
2018-03-05 | 19:00 | 0.011095
2018-03-05 | 20:00 | 0.0089663
2018-03-05 | 21:00 | 0.0068093
2018-03-05 | 22:00 | 0.0039998
2018-03-05 | 23:00 | 0.0010811
2018-03-06 | 0:00 | 0
2018-03-06 | 1:00 | 0
2018-03-06 | 2:00 | 0
2018-03-06 | 3:00 | 0
2018-03-06 | 4:00 | 0
2018-03-06 | 5:00 | 0
2018-03-06 | 6:00 | 0
2018-03-06 | 7:00 | 0
2018-03-06 | 8:00 | 0
2018-03-06 | 9:00 | 0
2018-03-06 | 10:00 | 0.00026046
2018-03-06 | 11:00 | 0.0040717
2018-03-06 | 12:00 | 0.0090581
2018-03-06 | 13:00 | 0.014633
2018-03-06 | 14:00 | 0.020491
2018-03-06 | 15:00 | 0.02096
2018-03-06 | 16:00 | 0.019039
2018-03-06 | 17:00 | 0.016242
2018-03-06 | 18:00 | 0.012774
2018-03-06 | 19:00 | 0.0094917
2018-03-06 | 20:00 | 0.0073639
2018-03-06 | 21:00 | 0.005208
2018-03-06 | 22:00 | 0.0023996
2018-03-06 | 23:00 | 0
2018-03-07 | 0:00 | 0
2018-03-07 | 1:00 | 0
2018-03-07 | 2:00 | 0
2018-03-07 | 3:00 | 0
2018-03-07 | 4:00 | 0
2018-03-07 | 5:00 | 0
2018-03-07 | 6:00 | 0
2018-03-07 | 7:00 | 0
2018-03-07 | 8:00 | 0
2018-03-07 | 9:00 | 0
2018-03-07 | 10:00 | 0
2018-03-07 | 11:00 | 0
2018-03-07 | 12:00 | 0
2018-03-07 | 13:00 | 0.0014677
2018-03-07 | 14:00 | 0.0032203
2018-03-07 | 15:00 | 0.0027338
2018-03-07 | 16:00 | 0.00026094
2018-03-07 | 17:00 | 0
2018-03-07 | 18:00 | 0
2018-03-07 | 19:00 | 0
2018-03-07 | 20:00 | 0
2018-03-07 | 21:00 | 0
2018-03-07 | 22:00 | 0
2018-03-07 | 23:00 | 0
2018-03-08 | 0:00 | 0
2018-03-08 | 1:00 | 0
2018-03-08 | 2:00 | 0
2018-03-08 | 3:00 | 0
2018-03-08 | 4:00 | 0
2018-03-08 | 5:00 | 0
2018-03-08 | 6:00 | 0
2018-03-08 | 7:00 | 0
2018-03-08 | 8:00 | 0
2018-03-08 | 9:00 | 0
2018-03-08 | 10:00 | 0
2018-03-08 | 11:00 | 0.0015528
2018-03-08 | 12:00 | 0.0015397
2018-03-08 | 13:00 | 0.0045389
2018-03-08 | 14:00 | 0.0059668
2018-03-08 | 15:00 | 0.0066077
2018-03-08 | 16:00 | 0.0056647
2018-03-08 | 17:00 | 0.0023929
2018-03-08 | 18:00 | 0
2018-03-08 | 19:00 | 0
2018-03-08 | 20:00 | 0
2018-03-08 | 21:00 | 0
2018-03-08 | 22:00 | 0
2018-03-08 | 23:00 | 0
2018-03-09 | 0:00 | 0
2018-03-09 | 1:00 | 0
2018-03-09 | 2:00 | 0
2018-03-09 | 3:00 | 0
2018-03-09 | 4:00 | 0
2018-03-09 | 5:00 | 0
2018-03-09 | 6:00 | 0
2018-03-09 | 7:00 | 0
2018-03-09 | 8:00 | 0
2018-03-09 | 9:00 | 0
2018-03-09 | 10:00 | 0
2018-03-09 | 11:00 | 0.00034284
2018-03-09 | 12:00 | 0.0001693
2018-03-09 | 13:00 | 0.00026553
2018-03-09 | 14:00 | 0
2018-03-09 | 15:00 | 0
2018-03-09 | 16:00 | 0
2018-03-09 | 17:00 | 0
2018-03-09 | 18:00 | 0
2018-03-09 | 19:00 | 0
2018-03-09 | 20:00 | 0
2018-03-09 | 21:00 | 0
2018-03-09 | 22:00 | 0
2018-03-09 | 23:00 | 0
2018-03-10 | 0:00 | 0
2018-03-10 | 1:00 | 0
2018-03-10 | 2:00 | 0
2018-03-10 | 3:00 | 0
2018-03-10 | 4:00 | 0
2018-03-10 | 5:00 | 0
2018-03-10 | 6:00 | 0
2018-03-10 | 7:00 | 0
2018-03-10 | 8:00 | 0
2018-03-10 | 9:00 | 0
2018-03-10 | 10:00 | 0
2018-03-10 | 11:00 | 0
2018-03-10 | 12:00 | 0
2018-03-10 | 13:00 | 0
2018-03-10 | 14:00 | 0
2018-03-10 | 15:00 | 0
2018-03-10 | 16:00 | 0
2018-03-10 | 17:00 | 0
2018-03-10 | 18:00 | 0
2018-03-10 | 19:00 | 0
2018-03-10 | 20:00 | 0
2018-03-10 | 21:00 | 0
2018-03-10 | 22:00 | 0
2018-03-10 | 23:00 | 0
2018-03-11 | 0:00 | 0
2018-03-11 | 1:00 | 0
2018-03-11 | 2:00 | 0
2018-03-11 | 3:00 | 0
2018-03-11 | 4:00 | 0
2018-03-11 | 5:00 | 0
2018-03-11 | 6:00 | 0
2018-03-11 | 7:00 | 0
2018-03-11 | 8:00 | 0
2018-03-11 | 9:00 | 0
2018-03-11 | 10:00 | 0
2018-03-11 | 11:00 | 0
2018-03-11 | 12:00 | 0
2018-03-11 | 13:00 | 0.0042102
2018-03-11 | 14:00 | 0.0058803
2018-03-11 | 15:00 | 0.0054726
2018-03-11 | 16:00 | 0.0033205
2018-03-11 | 17:00 | 0.000373
2018-03-11 | 18:00 | 0
2018-03-11 | 19:00 | 0
2018-03-11 | 20:00 | 0
2018-03-11 | 21:00 | 0
2018-03-11 | 22:00 | 0
2018-03-11 | 23:00 | 0
2018-03-12 | 0:00 | 0
2018-03-12 | 1:00 | 0
2018-03-12 | 2:00 | 0
2018-03-12 | 3:00 | 0
2018-03-12 | 4:00 | 0
2018-03-12 | 5:00 | 0
2018-03-12 | 6:00 | 0
2018-03-12 | 7:00 | 0
2018-03-12 | 8:00 | 0
2018-03-12 | 9:00 | 0.0015257
2018-03-12 | 10:00 | 0.0042277
2018-03-12 | 11:00 | 0.0059546
2018-03-12 | 12:00 | 0.0072483
2018-03-12 | 13:00 | 0.010809
2018-03-12 | 14:00 | 0.014945
2018-03-12 | 15:00 | 0.015089
2018-03-12 | 16:00 | 0.018468
2018-03-12 | 17:00 | 0.018239
2018-03-12 | 18:00 | 0.017151
2018-03-12 | 19:00 | 0.014597
2018-03-12 | 20:00 | 0.013388
2018-03-12 | 21:00 | 0.01201
2018-03-12 | 22:00 | 0.010732
2018-03-12 | 23:00 | 0.009398
2018-03-13 | 0:00 | 0.0080083
2018-03-13 | 1:00 | 0.0065912
2018-03-13 | 2:00 | 0.0051324
2018-03-13 | 3:00 | 0.003618
2018-03-13 | 4:00 | 0.002133
2018-03-13 | 5:00 | 0.00040886
2018-03-13 | 6:00 | 0
2018-03-13 | 7:00 | 0
2018-03-13 | 8:00 | 0
2018-03-13 | 9:00 | 0.00023503
2018-03-13 | 10:00 | 0.0014861
2018-03-13 | 11:00 | 0.0015209
2018-03-13 | 12:00 | 0.0045923
2018-03-13 | 13:00 | 0.0040409
2018-03-13 | 14:00 | 0.005278
2018-03-13 | 15:00 | 0.0058324
2018-03-13 | 16:00 | 0.0058299
2018-03-13 | 17:00 | 0.0051254
2018-03-13 | 18:00 | 0.0040464
2018-03-13 | 19:00 | 0.0015015
2018-03-13 | 20:00 | 0.00030186
2018-03-13 | 21:00 | 0
2018-03-13 | 22:00 | 0
2018-03-13 | 23:00 | 0
2018-03-14 | 0:00 | 0
2018-03-14 | 1:00 | 0
2018-03-14 | 2:00 | 0
2018-03-14 | 3:00 | 0
2018-03-14 | 4:00 | 0
2018-03-14 | 5:00 | 0
2018-03-14 | 6:00 | 0
2018-03-14 | 7:00 | 0
2018-03-14 | 8:00 | 0.00085833
2018-03-14 | 9:00 | 0.0066586
2018-03-14 | 10:00 | 0.014762
2018-03-14 | 11:00 | 0.017126
2018-03-14 | 12:00 | 0.019622
2018-03-14 | 13:00 | 0.026159
2018-03-14 | 14:00 | 0.034156
2018-03-14 | 15:00 | 0.039127
2018-03-14 | 16:00 | 0.043618
2018-03-14 | 17:00 | 0.044581
2018-03-14 | 18:00 | 0.043636
2018-03-14 | 19:00 | 0.041063
2018-03-14 | 20:00 | 0.039836
2018-03-14 | 21:00 | 0.038439
2018-03-14 | 22:00 | 0.037143
2018-03-14 | 23:00 | 0.03579
2018-03-15 | 0:00 | 0.034382
2018-03-15 | 1:00 | 0.032946
2018-03-15 | 2:00 | 0.031469
2018-03-15 | 3:00 | 0.029936
2018-03-15 | 4:00 | 0.028433
2018-03-15 | 5:00 | 0.02669
2018-03-15 | 6:00 | 0.024849
2018-03-15 | 7:00 | 0.023018
2018-03-15 | 8:00 | 0.022892
2018-03-15 | 9:00 | 0.02416
2018-03-15 | 10:00 | 0.026362
2018-03-15 | 11:00 | 0.02654
2018-03-15 | 12:00 | 0.027658
2018-03-15 | 13:00 | 0.027413
2018-03-15 | 14:00 | 0.027182
2018-03-15 | 15:00 | 0.026431
2018-03-15 | 16:00 | 0.025849
2018-03-15 | 17:00 | 0.024888
2018-03-15 | 18:00 | 0.023715
2018-03-15 | 19:00 | 0.021156
2018-03-15 | 20:00 | 0.019943
2018-03-15 | 21:00 | 0.01856
2018-03-15 | 22:00 | 0.017278
2018-03-15 | 23:00 | 0.015939
2018-03-16 | 0:00 | 0.014545
2018-03-16 | 1:00 | 0.013123
2018-03-16 | 2:00 | 0.01166
2018-03-16 | 3:00 | 0.010141
2018-03-16 | 4:00 | 0.008651
2018-03-16 | 5:00 | 0.0069224
2018-03-16 | 6:00 | 0.0050952
2018-03-16 | 7:00 | 0.0030358
2018-03-16 | 8:00 | 0.0022787
2018-03-16 | 9:00 | 0.0020281
2018-03-16 | 10:00 | 0.0022293
2018-03-16 | 11:00 | 0.0037962
2018-03-16 | 12:00 | 0.0053334
2018-03-16 | 13:00 | 0.0062334
2018-03-16 | 14:00 | 0.007227
2018-03-16 | 15:00 | 0.010039
2018-03-16 | 16:00 | 0.013179
2018-03-16 | 17:00 | 0.014567
2018-03-16 | 18:00 | 0.013642
2018-03-16 | 19:00 | 0.011091
2018-03-16 | 20:00 | 0.0098844
2018-03-16 | 21:00 | 0.0085089
2018-03-16 | 22:00 | 0.0072334
2018-03-16 | 23:00 | 0.0059019
2018-03-17 | 0:00 | 0.0043585
2018-03-17 | 1:00 | 0.0027453
2018-03-17 | 2:00 | 0.0012041
2018-03-17 | 3:00 | 0
2018-03-17 | 4:00 | 0
2018-03-17 | 5:00 | 0
2018-03-17 | 6:00 | 0
2018-03-17 | 7:00 | 0
2018-03-17 | 8:00 | 0
2018-03-17 | 9:00 | 0
2018-03-17 | 10:00 | 0
2018-03-17 | 11:00 | 0
2018-03-17 | 12:00 | 0
2018-03-17 | 13:00 | 0
2018-03-17 | 14:00 | 0
2018-03-17 | 15:00 | 0
2018-03-17 | 16:00 | 0
2018-03-17 | 17:00 | 0
2018-03-17 | 18:00 | 0
2018-03-17 | 19:00 | 0
2018-03-17 | 20:00 | 0
2018-03-17 | 21:00 | 0
2018-03-17 | 22:00 | 0
2018-03-17 | 23:00 | 0
2018-03-18 | 0:00 | 0
2018-03-18 | 1:00 | 0
2018-03-18 | 2:00 | 0
2018-03-18 | 3:00 | 0
2018-03-18 | 4:00 | 0
2018-03-18 | 5:00 | 0
2018-03-18 | 6:00 | 0
2018-03-18 | 7:00 | 0
2018-03-18 | 8:00 | 0
2018-03-18 | 9:00 | 0
2018-03-18 | 10:00 | 0
2018-03-18 | 11:00 | 0
2018-03-18 | 12:00 | 0
2018-03-18 | 13:00 | 0
2018-03-18 | 14:00 | 0
2018-03-18 | 15:00 | 0
2018-03-18 | 16:00 | 0
2018-03-18 | 17:00 | 0
2018-03-18 | 18:00 | 0
2018-03-18 | 19:00 | 0
2018-03-18 | 20:00 | 0
2018-03-18 | 21:00 | 0
2018-03-18 | 22:00 | 0
2018-03-18 | 23:00 | 0
2018-03-19 | 0:00 | 0
2018-03-19 | 1:00 | 0
2018-03-19 | 2:00 | 0
2018-03-19 | 3:00 | 0
2018-03-19 | 4:00 | 0
2018-03-19 | 5:00 | 0
2018-03-19 | 6:00 | 0
2018-03-19 | 7:00 | 0
2018-03-19 | 8:00 | 0
2018-03-19 | 9:00 | 0
2018-03-19 | 10:00 | 0
2018-03-19 | 11:00 | 0.0016335
2018-03-19 | 12:00 | 0.003637
2018-03-19 | 13:00 | 0.0051827
2018-03-19 | 14:00 | 0.0055615
2018-03-19 | 15:00 | 0.0045894
2018-03-19 | 16:00 | 0.0018732
2018-03-19 | 17:00 | 0
2018-03-19 | 18:00 | 0
2018-03-19 | 19:00 | 0
2018-03-19 | 20:00 | 0
2018-03-19 | 21:00 | 0
2018-03-19 | 22:00 | 0
2018-03-19 | 23:00 | 0
2018-03-20 | 0:00 | 0
2018-03-20 | 1:00 | 0
2018-03-20 | 2:00 | 0
2018-03-20 | 3:00 | 0
2018-03-20 | 4:00 | 0
2018-03-20 | 5:00 | 0
2018-03-20 | 6:00 | 0
2018-03-20 | 7:00 | 0
2018-03-20 | 8:00 | 0
2018-03-20 | 9:00 | 0
2018-03-20 | 10:00 | 0
2018-03-20 | 11:00 | 0.00026217
2018-03-20 | 12:00 | 0
2018-03-20 | 13:00 | 0
2018-03-20 | 14:00 | 0
2018-03-20 | 15:00 | 0.0034684
2018-03-20 | 16:00 | 0.0025276
2018-03-20 | 17:00 | 0.0013553
2018-03-20 | 18:00 | 0
2018-03-20 | 19:00 | 0
2018-03-20 | 20:00 | 0
2018-03-20 | 21:00 | 0
2018-03-20 | 22:00 | 0
2018-03-20 | 23:00 | 0
2018-03-21 | 0:00 | 0
2018-03-21 | 1:00 | 0
2018-03-21 | 2:00 | 0
2018-03-21 | 3:00 | 0
2018-03-21 | 4:00 | 0
2018-03-21 | 5:00 | 0
2018-03-21 | 6:00 | 0
2018-03-21 | 7:00 | 0
2018-03-21 | 8:00 | 0.00059764
2018-03-21 | 9:00 | 0.002457
2018-03-21 | 10:00 | 0.0070716
2018-03-21 | 11:00 | 0.014266
2018-03-21 | 12:00 | 0.020617
2018-03-21 | 13:00 | 0.02699
2018-03-21 | 14:00 | 0.032597
2018-03-21 | 15:00 | 0.035397
2018-03-21 | 16:00 | 0.036128
2018-03-21 | 17:00 | 0.034932
2018-03-21 | 18:00 | 0.031854
2018-03-21 | 19:00 | 0.028559
2018-03-21 | 20:00 | 0.026417
2018-03-21 | 21:00 | 0.024248
2018-03-21 | 22:00 | 0.021427
2018-03-21 | 23:00 | 0.018496
2018-03-22 | 0:00 | 0.015488
2018-03-22 | 1:00 | 0.012852
2018-03-22 | 2:00 | 0.010126
2018-03-22 | 3:00 | 0.0074722
2018-03-22 | 4:00 | 0.004457
2018-03-22 | 5:00 | 0.0013009
2018-03-22 | 6:00 | 0
2018-03-22 | 7:00 | 0
2018-03-22 | 8:00 | 0
2018-03-22 | 9:00 | 0
2018-03-22 | 10:00 | 0
2018-03-22 | 11:00 | 0
2018-03-22 | 12:00 | 0
2018-03-22 | 13:00 | 0
2018-03-22 | 14:00 | 0
2018-03-22 | 15:00 | 0
2018-03-22 | 16:00 | 0
2018-03-22 | 17:00 | 0
2018-03-22 | 18:00 | 0
2018-03-22 | 19:00 | 0
2018-03-22 | 20:00 | 0
2018-03-22 | 21:00 | 0
2018-03-22 | 22:00 | 0
2018-03-22 | 23:00 | 0
2018-03-23 | 0:00 | 0
2018-03-23 | 1:00 | 0
2018-03-23 | 2:00 | 0
2018-03-23 | 3:00 | 0
2018-03-23 | 4:00 | 0
2018-03-23 | 5:00 | 0
2018-03-23 | 6:00 | 0
2018-03-23 | 7:00 | 0
2018-03-23 | 8:00 | 0
2018-03-23 | 9:00 | 0
2018-03-23 | 10:00 | 0
2018-03-23 | 11:00 | 0.0006655
2018-03-23 | 12:00 | 0
2018-03-23 | 13:00 | 0
2018-03-23 | 14:00 | 0
2018-03-23 | 15:00 | 0
2018-03-23 | 16:00 | 0
2018-03-23 | 17:00 | 0
2018-03-23 | 18:00 | 0
2018-03-23 | 19:00 | 0
2018-03-23 | 20:00 | 0
2018-03-23 | 21:00 | 0
2018-03-23 | 22:00 | 0
2018-03-23 | 23:00 | 0
2018-03-24 | 0:00 | 0
2018-03-24 | 1:00 | 0
2018-03-24 | 2:00 | 0
2018-03-24 | 3:00 | 0
2018-03-24 | 4:00 | 0
2018-03-24 | 5:00 | 0
2018-03-24 | 6:00 | 0
2018-03-24 | 7:00 | 0
2018-03-24 | 8:00 | 0
2018-03-24 | 9:00 | 0.00052778
2018-03-24 | 10:00 | 0
2018-03-24 | 11:00 | 0.005494
2018-03-24 | 12:00 | 0.0088086
2018-03-24 | 13:00 | 0.013939
2018-03-24 | 14:00 | 0.01859
2018-03-24 | 15:00 | 0.021322
2018-03-24 | 16:00 | 0.022983
2018-03-24 | 17:00 | 0.023016
2018-03-24 | 18:00 | 0.020671
2018-03-24 | 19:00 | 0.018025
2018-03-24 | 20:00 | 0.015295
2018-03-24 | 21:00 | 0.012411
2018-03-24 | 22:00 | 0.0098837
2018-03-24 | 23:00 | 0.0073866
2018-03-25 | 0:00 | 0.0043804
2018-03-25 | 1:00 | 0.0016743
2018-03-25 | 2:00 | 0
2018-03-25 | 3:00 | 0
2018-03-25 | 4:00 | 0
2018-03-25 | 5:00 | 0
2018-03-25 | 6:00 | 0
2018-03-25 | 7:00 | 0
2018-03-25 | 8:00 | 0
2018-03-25 | 9:00 | 0
2018-03-25 | 10:00 | 0.0016757
2018-03-25 | 11:00 | 0.0059624
2018-03-25 | 12:00 | 0.011665
2018-03-25 | 13:00 | 0.016851
2018-03-25 | 14:00 | 0.022172
2018-03-25 | 15:00 | 0.025493
2018-03-25 | 16:00 | 0.026793
2018-03-25 | 17:00 | 0.027128
2018-03-25 | 18:00 | 0.02623
2018-03-25 | 19:00 | 0.023496
2018-03-25 | 20:00 | 0.020464
2018-03-25 | 21:00 | 0.017629
2018-03-25 | 22:00 | 0.014701
2018-03-25 | 23:00 | 0.012087
2018-03-26 | 0:00 | 0.009084
2018-03-26 | 1:00 | 0.0064521
2018-03-26 | 2:00 | 0.0037304
2018-03-26 | 3:00 | 0.0010815
2018-03-26 | 4:00 | 0
2018-03-26 | 5:00 | 0
2018-03-26 | 6:00 | 0
2018-03-26 | 7:00 | 0
2018-03-26 | 8:00 | 0
2018-03-26 | 9:00 | 0
2018-03-26 | 10:00 | 0.0010671
2018-03-26 | 11:00 | 0.0047971
2018-03-26 | 12:00 | 0.0086537
2018-03-26 | 13:00 | 0.012455
2018-03-26 | 14:00 | 0.013957
2018-03-26 | 15:00 | 0.014915
2018-03-26 | 16:00 | 0.014693
2018-03-26 | 17:00 | 0.01214
2018-03-26 | 18:00 | 0.0091592
2018-03-26 | 19:00 | 0.0060411
2018-03-26 | 20:00 | 0.0039157
2018-03-26 | 21:00 | 0.0017623
2018-03-26 | 22:00 | 0
2018-03-26 | 23:00 | 0
2018-03-27 | 0:00 | 0
2018-03-27 | 1:00 | 0
2018-03-27 | 2:00 | 0
2018-03-27 | 3:00 | 0
2018-03-27 | 4:00 | 0
2018-03-27 | 5:00 | 0
2018-03-27 | 6:00 | 0
2018-03-27 | 7:00 | 0
2018-03-27 | 8:00 | 0
2018-03-27 | 9:00 | 0
2018-03-27 | 10:00 | 0.00047582
2018-03-27 | 11:00 | 0.0037721
2018-03-27 | 12:00 | 0.0057241
2018-03-27 | 13:00 | 0.0070815
2018-03-27 | 14:00 | 0.0085139
2018-03-27 | 15:00 | 0.0089503
2018-03-27 | 16:00 | 0.0094446
2018-03-27 | 17:00 | 0.0095397
2018-03-27 | 18:00 | 0.0082537
2018-03-27 | 19:00 | 0.0067641
2018-03-27 | 20:00 | 0.0051917
2018-03-27 | 21:00 | 0.0038759
2018-03-27 | 22:00 | 0.001571
2018-03-27 | 23:00 | 0.0008254
2018-03-28 | 0:00 | 0
2018-03-28 | 1:00 | 0
2018-03-28 | 2:00 | 0
2018-03-28 | 3:00 | 0
2018-03-28 | 4:00 | 0
2018-03-28 | 5:00 | 0
2018-03-28 | 6:00 | 0
2018-03-28 | 7:00 | 0
2018-03-28 | 8:00 | 0
2018-03-28 | 9:00 | 0
2018-03-28 | 10:00 | 0
2018-03-28 | 11:00 | 0.00087668
2018-03-28 | 12:00 | 0.0022661
2018-03-28 | 13:00 | 0.0033032
2018-03-28 | 14:00 | 0.0036896
2018-03-28 | 15:00 | 0.0034841
2018-03-28 | 16:00 | 0.0029336
2018-03-28 | 17:00 | 0.0026299
2018-03-28 | 18:00 | 0.0014295
2018-03-28 | 19:00 | 0
2018-03-28 | 20:00 | 0
2018-03-28 | 21:00 | 0
2018-03-28 | 22:00 | 0
2018-03-28 | 23:00 | 0
2018-03-29 | 0:00 | 0
2018-03-29 | 1:00 | 0
2018-03-29 | 2:00 | 0
2018-03-29 | 3:00 | 0
2018-03-29 | 4:00 | 0
2018-03-29 | 5:00 | 0
2018-03-29 | 6:00 | 0
2018-03-29 | 7:00 | 0
2018-03-29 | 8:00 | 0
2018-03-29 | 9:00 | 0
2018-03-29 | 10:00 | 0.00015317
2018-03-29 | 11:00 | 0.0024817
2018-03-29 | 12:00 | 0.0051606
2018-03-29 | 13:00 | 0.008777
2018-03-29 | 14:00 | 0.011096
2018-03-29 | 15:00 | 0.011449
2018-03-29 | 16:00 | 0.01412
2018-03-29 | 17:00 | 0.016712
2018-03-29 | 18:00 | 0.016954
2018-03-29 | 19:00 | 0.015942
2018-03-29 | 20:00 | 0.014363
2018-03-29 | 21:00 | 0.013041
2018-03-29 | 22:00 | 0.01073
2018-03-29 | 23:00 | 0.0099778
2018-03-30 | 0:00 | 0.0085876
2018-03-30 | 1:00 | 0.0071701
2018-03-30 | 2:00 | 0.005711
2018-03-30 | 3:00 | 0.0041961
2018-03-30 | 4:00 | 0.0027107
2018-03-30 | 5:00 | 0.00098618
2018-03-30 | 6:00 | 0
2018-03-30 | 7:00 | 0
2018-03-30 | 8:00 | 0.00021301
2018-03-30 | 9:00 | 0.0021419
2018-03-30 | 10:00 | 0.0058115
2018-03-30 | 11:00 | 0.011006
2018-03-30 | 12:00 | 0.015281
2018-03-30 | 13:00 | 0.017545
2018-03-30 | 14:00 | 0.019337
2018-03-30 | 15:00 | 0.020285
2018-03-30 | 16:00 | 0.020272
2018-03-30 | 17:00 | 0.019558
2018-03-30 | 18:00 | 0.018549
2018-03-30 | 19:00 | 0.016156
2018-03-30 | 20:00 | 0.014946
2018-03-30 | 21:00 | 0.013567
2018-03-30 | 22:00 | 0.012287
2018-03-30 | 23:00 | 0.010952
2018-03-31 | 0:00 | 0.0090791
2018-03-31 | 1:00 | 0.0068806
2018-03-31 | 2:00 | 0.0050101
2018-03-31 | 3:00 | 0.0030984
2018-03-31 | 4:00 | 0.001046
2018-03-31 | 5:00 | 0
2018-03-31 | 6:00 | 0
2018-03-31 | 7:00 | 0
2018-03-31 | 8:00 | 0
2018-03-31 | 9:00 | 0
2018-03-31 | 10:00 | 0.0020549
2018-03-31 | 11:00 | 0.0077868
2018-03-31 | 12:00 | 0.013071
2018-03-31 | 13:00 | 0.016185
2018-03-31 | 14:00 | 0.022733
2018-03-31 | 15:00 | 0.02959
2018-03-31 | 16:00 | 0.035472
2018-03-31 | 17:00 | 0.036215
2018-03-31 | 18:00 | 0.037202
2018-03-31 | 19:00 | 0.036235
2018-03-31 | 20:00 | 0.034642
2018-03-31 | 21:00 | 0.031887
2018-03-31 | 22:00 | 0.030112
2018-03-31 | 23:00 | 0.028353
2018-04-01 | 0:00 | 0.027049
2018-04-01 | 1:00 | 0.025676
2018-04-01 | 2:00 | 0.024246
2018-04-01 | 3:00 | 0.022775
2018-04-01 | 4:00 | 0.021262
2018-04-01 | 5:00 | 0.017191
2018-04-01 | 6:00 | 0.015512
2018-04-01 | 7:00 | 0.0138
2018-04-01 | 8:00 | 0.012458
2018-04-01 | 9:00 | 0.011406
2018-04-01 | 10:00 | 0.012116
2018-04-01 | 11:00 | 0.013145
2018-04-01 | 12:00 | 0.013235
2018-04-01 | 13:00 | 0.014184
2018-04-01 | 14:00 | 0.016418
2018-04-01 | 15:00 | 0.020801
2018-04-01 | 16:00 | 0.024756
2018-04-01 | 17:00 | 0.025889
2018-04-01 | 18:00 | 0.024753
2018-04-01 | 19:00 | 0.023332
2018-04-01 | 20:00 | 0.021748
2018-04-01 | 21:00 | 0.020421
2018-04-01 | 22:00 | 0.018104
2018-04-01 | 23:00 | 0.017347
2018-04-02 | 0:00 | 0.016051
2018-04-02 | 1:00 | 0.014685
2018-04-02 | 2:00 | 0.013263
2018-04-02 | 3:00 | 0.0118
2018-04-02 | 4:00 | 0.010295
2018-04-02 | 5:00 | 0.0062313
2018-04-02 | 6:00 | 0.0045599
2018-04-02 | 7:00 | 0.0029367
2018-04-02 | 8:00 | 0.0023284
2018-04-02 | 9:00 | 0.0046708
2018-04-02 | 10:00 | 0.0069987
2018-04-02 | 11:00 | 0.013517
2018-04-02 | 12:00 | 0.02006
2018-04-02 | 13:00 | 0.026651
2018-04-02 | 14:00 | 0.031941
2018-04-02 | 15:00 | 0.035184
2018-04-02 | 16:00 | 0.037757
2018-04-02 | 17:00 | 0.039123
2018-04-02 | 18:00 | 0.039753
2018-04-02 | 19:00 | 0.038563
2018-04-02 | 20:00 | 0.036969
2018-04-02 | 21:00 | 0.035631
2018-04-02 | 22:00 | 0.033303
2018-04-02 | 23:00 | 0.032536
2018-04-03 | 0:00 | 0.031229
2018-04-03 | 1:00 | 0.029852
2018-04-03 | 2:00 | 0.02842
2018-04-03 | 3:00 | 0.026946
2018-04-03 | 4:00 | 0.02543
2018-04-03 | 5:00 | 0.021356
2018-04-03 | 6:00 | 0.019674
2018-04-03 | 7:00 | 0.018121
2018-04-03 | 8:00 | 0.019357
2018-04-03 | 9:00 | 0.021607
2018-04-03 | 10:00 | 0.024649
2018-04-03 | 11:00 | 0.029057
2018-04-03 | 12:00 | 0.033815
2018-04-03 | 13:00 | 0.037653
2018-04-03 | 14:00 | 0.041968
2018-04-03 | 15:00 | 0.045043
2018-04-03 | 16:00 | 0.0489
2018-04-03 | 17:00 | 0.051306
2018-04-03 | 18:00 | 0.050959
2018-04-03 | 19:00 | 0.049924
2018-04-03 | 20:00 | 0.048321
2018-04-03 | 21:00 | 0.046975
2018-04-03 | 22:00 | 0.04464
2018-04-03 | 23:00 | 0.043864
2018-04-04 | 0:00 | 0.042549
2018-04-04 | 1:00 | 0.041165
2018-04-04 | 2:00 | 0.039724
2018-04-04 | 3:00 | 0.038242
2018-04-04 | 4:00 | 0.036719
2018-04-04 | 5:00 | 0.032636
2018-04-04 | 6:00 | 0.030947
2018-04-04 | 7:00 | 0.029224
2018-04-04 | 8:00 | 0.028355
2018-04-04 | 9:00 | 0.029228
2018-04-04 | 10:00 | 0.032184
2018-04-04 | 11:00 | 0.032715
2018-04-04 | 12:00 | 0.031339
2018-04-04 | 13:00 | 0.031227
2018-04-04 | 14:00 | 0.0324
2018-04-04 | 15:00 | 0.033788
2018-04-04 | 16:00 | 0.03733
2018-04-04 | 17:00 | 0.039099
2018-04-04 | 18:00 | 0.040213
2018-04-04 | 19:00 | 0.039427
2018-04-04 | 20:00 | 0.037831
2018-04-04 | 21:00 | 0.036493
2018-04-04 | 22:00 | 0.034165
2018-04-04 | 23:00 | 0.033396
2018-04-05 | 0:00 | 0.032089
2018-04-05 | 1:00 | 0.030712
2018-04-05 | 2:00 | 0.029279
2018-04-05 | 3:00 | 0.027804
2018-04-05 | 4:00 | 0.026288
2018-04-05 | 5:00 | 0.022213
2018-04-05 | 6:00 | 0.02053
2018-04-05 | 7:00 | 0.018896
2018-04-05 | 8:00 | 0.018115
2018-04-05 | 9:00 | 0.01722
2018-04-05 | 10:00 | 0.018329
2018-04-05 | 11:00 | 0.019757
2018-04-05 | 12:00 | 0.020569
2018-04-05 | 13:00 | 0.021351
2018-04-05 | 14:00 | 0.023419
2018-04-05 | 15:00 | 0.024006
2018-04-05 | 16:00 | 0.028281
2018-04-05 | 17:00 | 0.029412
2018-04-05 | 18:00 | 0.03037
2018-04-05 | 19:00 | 0.029833
2018-04-05 | 20:00 | 0.028245
2018-04-05 | 21:00 | 0.026913
2018-04-05 | 22:00 | 0.024592
2018-04-05 | 23:00 | 0.02383
2018-04-06 | 0:00 | 0.022529
2018-04-06 | 1:00 | 0.021159
2018-04-06 | 2:00 | 0.019732
2018-04-06 | 3:00 | 0.018264
2018-04-06 | 4:00 | 0.016755
2018-04-06 | 5:00 | 0.012687
2018-04-06 | 6:00 | 0.011011
2018-04-06 | 7:00 | 0.0097864
2018-04-06 | 8:00 | 0.012158
2018-04-06 | 9:00 | 0.017155
2018-04-06 | 10:00 | 0.024798
2018-04-06 | 11:00 | 0.034934
2018-04-06 | 12:00 | 0.046463
2018-04-06 | 13:00 | 0.059488
2018-04-06 | 14:00 | 0.071854
2018-04-06 | 15:00 | 0.083297
2018-04-06 | 16:00 | 0.091322
2018-04-06 | 17:00 | 0.097813
2018-04-06 | 18:00 | 0.10139
2018-04-06 | 19:00 | 0.10152
2018-04-06 | 20:00 | 0.099885
2018-04-06 | 21:00 | 0.098503
2018-04-06 | 22:00 | 0.096132
2018-04-06 | 23:00 | 0.09532
2018-04-07 | 0:00 | 0.093714
2018-04-07 | 1:00 | 0.092038
2018-04-07 | 2:00 | 0.090434
2018-04-07 | 3:00 | 0.088789
2018-04-07 | 4:00 | 0.08723
2018-04-07 | 5:00 | 0.085629
2018-04-07 | 6:00 | 0.083916
2018-04-07 | 7:00 | 0.080939
2018-04-07 | 8:00 | 0.083372
2018-04-07 | 9:00 | 0.086759
2018-04-07 | 10:00 | 0.093891
2018-04-07 | 11:00 | 0.10293
2018-04-07 | 12:00 | 0.1136
2018-04-07 | 13:00 | 0.12561
2018-04-07 | 14:00 | 0.13577
2018-04-07 | 15:00 | 0.14566
2018-04-07 | 16:00 | 0.15302
2018-04-07 | 17:00 | 0.15666
2018-04-07 | 18:00 | 0.16006
2018-04-07 | 19:00 | 0.15995
2018-04-07 | 20:00 | 0.15843
2018-04-07 | 21:00 | 0.15528
2018-04-07 | 22:00 | 0.15368
2018-04-07 | 23:00 | 0.15203
2018-04-08 | 0:00 | 0.15064
2018-04-08 | 1:00 | 0.14918
2018-04-08 | 2:00 | 0.14766
2018-04-08 | 3:00 | 0.14611
2018-04-08 | 4:00 | 0.14451
2018-04-08 | 5:00 | 0.14035
2018-04-08 | 6:00 | 0.13858
2018-04-08 | 7:00 | 0.13743
2018-04-08 | 8:00 | 0.13907
2018-04-08 | 9:00 | 0.14268
2018-04-08 | 10:00 | 0.14887
2018-04-08 | 11:00 | 0.15698
2018-04-08 | 12:00 | 0.16229
2018-04-08 | 13:00 | 0.16983
2018-04-08 | 14:00 | 0.17946
2018-04-08 | 15:00 | 0.18817
2018-04-08 | 16:00 | 0.19386
2018-04-08 | 17:00 | 0.1981
2018-04-08 | 18:00 | 0.20087
2018-04-08 | 19:00 | 0.20062
2018-04-08 | 20:00 | 0.19891
2018-04-08 | 21:00 | 0.19746
2018-04-08 | 22:00 | 0.19502
2018-04-08 | 23:00 | 0.19414
2018-04-09 | 0:00 | 0.19272
2018-04-09 | 1:00 | 0.19123
2018-04-09 | 2:00 | 0.18968
2018-04-09 | 3:00 | 0.1881
2018-04-09 | 4:00 | 0.18647
2018-04-09 | 5:00 | 0.18228
2018-04-09 | 6:00 | 0.18048
2018-04-09 | 7:00 | 0.1789
2018-04-09 | 8:00 | 0.17906
2018-04-09 | 9:00 | 0.18031
2018-04-09 | 10:00 | 0.18324
2018-04-09 | 11:00 | 0.18818
2018-04-09 | 12:00 | 0.19234
2018-04-09 | 13:00 | 0.19542
2018-04-09 | 14:00 | 0.20084
2018-04-09 | 15:00 | 0.20614
2018-04-09 | 16:00 | 0.21093
2018-04-09 | 17:00 | 0.215
2018-04-09 | 18:00 | 0.21583
2018-04-09 | 19:00 | 0.215
2018-04-09 | 20:00 | 0.21328
2018-04-09 | 21:00 | 0.21182
2018-04-09 | 22:00 | 0.20937
2018-04-09 | 23:00 | 0.20848
2018-04-10 | 0:00 | 0.20534
2018-04-10 | 1:00 | 0.20257
2018-04-10 | 2:00 | 0.19971
2018-04-10 | 3:00 | 0.19692
2018-04-10 | 4:00 | 0.19377
2018-04-10 | 5:00 | 0.19048
2018-04-10 | 6:00 | 0.18681
2018-04-10 | 7:00 | 0.18375
2018-04-10 | 8:00 | 0.18059
2018-04-10 | 9:00 | 0.17942
2018-04-10 | 10:00 | 0.18036
2018-04-10 | 11:00 | 0.18202
2018-04-10 | 12:00 | 0.18326
2018-04-10 | 13:00 | 0.18718
2018-04-10 | 14:00 | 0.18517
2018-04-10 | 15:00 | 0.18351
2018-04-10 | 16:00 | 0.18405
2018-04-10 | 17:00 | 0.18356
2018-04-10 | 18:00 | 0.1803
2018-04-10 | 19:00 | 0.17706
2018-04-10 | 20:00 | 0.17481
2018-04-10 | 21:00 | 0.17254
2018-04-10 | 22:00 | 0.16961
2018-04-10 | 23:00 | 0.16658
2018-04-11 | 0:00 | 0.16518
2018-04-11 | 1:00 | 0.16371
2018-04-11 | 2:00 | 0.16218
2018-04-11 | 3:00 | 0.16061
2018-04-11 | 4:00 | 0.159
2018-04-11 | 5:00 | 0.15484
2018-04-11 | 6:00 | 0.15306
2018-04-11 | 7:00 | 0.1519
2018-04-11 | 8:00 | 0.15256
2018-04-11 | 9:00 | 0.15753
2018-04-11 | 10:00 | 0.16532
2018-04-11 | 11:00 | 0.17584
2018-04-11 | 12:00 | 0.18558
2018-04-11 | 13:00 | 0.19133
2018-04-11 | 14:00 | 0.19941
2018-04-11 | 15:00 | 0.20455
2018-04-11 | 16:00 | 0.21136
2018-04-11 | 17:00 | 0.21768
2018-04-11 | 18:00 | 0.22166
2018-04-11 | 19:00 | 0.22203
2018-04-11 | 20:00 | 0.22039
2018-04-11 | 21:00 | 0.21892
2018-04-11 | 22:00 | 0.21647
2018-04-11 | 23:00 | 0.21557
2018-04-12 | 0:00 | 0.21243
2018-04-12 | 1:00 | 0.20965
2018-04-12 | 2:00 | 0.20679
2018-04-12 | 3:00 | 0.204
2018-04-12 | 4:00 | 0.20084
2018-04-12 | 5:00 | 0.19755
2018-04-12 | 6:00 | 0.19387
2018-04-12 | 7:00 | 0.19161
2018-04-12 | 8:00 | 0.19086
2018-04-12 | 9:00 | 0.1917
2018-04-12 | 10:00 | 0.19328
2018-04-12 | 11:00 | 0.19768
2018-04-12 | 12:00 | 0.19955
2018-04-12 | 13:00 | 0.20209
2018-04-12 | 14:00 | 0.2041
2018-04-12 | 15:00 | 0.21444
2018-04-12 | 16:00 | 0.22021
2018-04-12 | 17:00 | 0.22268
2018-04-12 | 18:00 | 0.22277
2018-04-12 | 19:00 | 0.2212
2018-04-12 | 20:00 | 0.219
2018-04-12 | 21:00 | 0.2167
2018-04-12 | 22:00 | 0.21374
2018-04-12 | 23:00 | 0.21068
2018-04-13 | 0:00 | 0.20754
2018-04-13 | 1:00 | 0.20476
2018-04-13 | 2:00 | 0.2019
2018-04-13 | 3:00 | 0.19912
2018-04-13 | 4:00 | 0.19597
2018-04-13 | 5:00 | 0.19267
2018-04-13 | 6:00 | 0.189
2018-04-13 | 7:00 | 0.1861
2018-04-13 | 8:00 | 0.18326
2018-04-13 | 9:00 | 0.18225
2018-04-13 | 10:00 | 0.18109
2018-04-13 | 11:00 | 0.17921
2018-04-13 | 12:00 | 0.1785
2018-04-13 | 13:00 | 0.17952
2018-04-13 | 14:00 | 0.18002
2018-04-13 | 15:00 | 0.18054
2018-04-13 | 16:00 | 0.18109
2018-04-13 | 17:00 | 0.18044
2018-04-13 | 18:00 | 0.17887
2018-04-13 | 19:00 | 0.17636
2018-04-13 | 20:00 | 0.17411
2018-04-13 | 21:00 | 0.17184
2018-04-13 | 22:00 | 0.16892
2018-04-13 | 23:00 | 0.16588
2018-04-14 | 0:00 | 0.16423
2018-04-14 | 1:00 | 0.1625
2018-04-14 | 2:00 | 0.16085
2018-04-14 | 3:00 | 0.15915
2018-04-14 | 4:00 | 0.15754
2018-04-14 | 5:00 | 0.15589
2018-04-14 | 6:00 | 0.15413
2018-04-14 | 7:00 | 0.15135
2018-04-14 | 8:00 | 0.15357
2018-04-14 | 9:00 | 0.15828
2018-04-14 | 10:00 | 0.16536
2018-04-14 | 11:00 | 0.17475
2018-04-14 | 12:00 | 0.18715
2018-04-14 | 13:00 | 0.20072
2018-04-14 | 14:00 | 0.2076
2018-04-14 | 15:00 | 0.21671
2018-04-14 | 16:00 | 0.22072
2018-04-14 | 17:00 | 0.22036
2018-04-14 | 18:00 | 0.22057
2018-04-14 | 19:00 | 0.21961
2018-04-14 | 20:00 | 0.21804
2018-04-14 | 21:00 | 0.21486
2018-04-14 | 22:00 | 0.21321
2018-04-14 | 23:00 | 0.21152
2018-04-15 | 0:00 | 0.21009
2018-04-15 | 1:00 | 0.20858
2018-04-15 | 2:00 | 0.20703
2018-04-15 | 3:00 | 0.20543
2018-04-15 | 4:00 | 0.20379
2018-04-15 | 5:00 | 0.19959
2018-04-15 | 6:00 | 0.19778
2018-04-15 | 7:00 | 0.19602
2018-04-15 | 8:00 | 0.19608
2018-04-15 | 9:00 | 0.19918
2018-04-15 | 10:00 | 0.20258
2018-04-15 | 11:00 | 0.21073
2018-04-15 | 12:00 | 0.21972
2018-04-15 | 13:00 | 0.22964
2018-04-15 | 14:00 | 0.23939
2018-04-15 | 15:00 | 0.24861
2018-04-15 | 16:00 | 0.25305
2018-04-15 | 17:00 | 0.25741
2018-04-15 | 18:00 | 0.25829
2018-04-15 | 19:00 | 0.25719
2018-04-15 | 20:00 | 0.25544
2018-04-15 | 21:00 | 0.25395
2018-04-15 | 22:00 | 0.25147
2018-04-15 | 23:00 | 0.25055
2018-04-16 | 0:00 | 0.24899
2018-04-16 | 1:00 | 0.24741
2018-04-16 | 2:00 | 0.24578
2018-04-16 | 3:00 | 0.2441
2018-04-16 | 4:00 | 0.24244
2018-04-16 | 5:00 | 0.24055
2018-04-16 | 6:00 | 0.23856
2018-04-16 | 7:00 | 0.23787
2018-04-16 | 8:00 | 0.24146
2018-04-16 | 9:00 | 0.24645
2018-04-16 | 10:00 | 0.25164
2018-04-16 | 11:00 | 0.25747
2018-04-16 | 12:00 | 0.26609
2018-04-16 | 13:00 | 0.27721
2018-04-16 | 14:00 | 0.28705
2018-04-16 | 15:00 | 0.30055
2018-04-16 | 16:00 | 0.30914
2018-04-16 | 17:00 | 0.31088
2018-04-16 | 18:00 | 0.31241
2018-04-16 | 19:00 | 0.31134
2018-04-16 | 20:00 | 0.31009
2018-04-16 | 21:00 | 0.3085
2018-04-16 | 22:00 | 0.30702
2018-04-16 | 23:00 | 0.30547
2018-04-17 | 0:00 | 0.30388
2018-04-17 | 1:00 | 0.30225
2018-04-17 | 2:00 | 0.30058
2018-04-17 | 3:00 | 0.29886
2018-04-17 | 4:00 | 0.29717
2018-04-17 | 5:00 | 0.29524
2018-04-17 | 6:00 | 0.29321
2018-04-17 | 7:00 | 0.29264
2018-04-17 | 8:00 | 0.29628
2018-04-17 | 9:00 | 0.30244
2018-04-17 | 10:00 | 0.31146
2018-04-17 | 11:00 | 0.32064
2018-04-17 | 12:00 | 0.33179
2018-04-17 | 13:00 | 0.34448
2018-04-17 | 14:00 | 0.35831
2018-04-17 | 15:00 | 0.36966
2018-04-17 | 16:00 | 0.37771
2018-04-17 | 17:00 | 0.38369
2018-04-17 | 18:00 | 0.38775
2018-04-17 | 19:00 | 0.38695
2018-04-17 | 20:00 | 0.38556
2018-04-17 | 21:00 | 0.38392
2018-04-17 | 22:00 | 0.38238
2018-04-17 | 23:00 | 0.38079
2018-04-18 | 0:00 | 0.37914
2018-04-18 | 1:00 | 0.37746
2018-04-18 | 2:00 | 0.37574
2018-04-18 | 3:00 | 0.37396
2018-04-18 | 4:00 | 0.37222
2018-04-18 | 5:00 | 0.37024
2018-04-18 | 6:00 | 0.36815
2018-04-18 | 7:00 | 0.36745
2018-04-18 | 8:00 | 0.37047
2018-04-18 | 9:00 | 0.37601
2018-04-18 | 10:00 | 0.38321
2018-04-18 | 11:00 | 0.39282
2018-04-18 | 12:00 | 0.40602
2018-04-18 | 13:00 | 0.4189
2018-04-18 | 14:00 | 0.43138
2018-04-18 | 15:00 | 0.44196
2018-04-18 | 16:00 | 0.45085
2018-04-18 | 17:00 | 0.45717
2018-04-18 | 18:00 | 0.46126
2018-04-18 | 19:00 | 0.46106
2018-04-18 | 20:00 | 0.4597
2018-04-18 | 21:00 | 0.45801
2018-04-18 | 22:00 | 0.45642
2018-04-18 | 23:00 | 0.45477
2018-04-19 | 0:00 | 0.45258
2018-04-19 | 1:00 | 0.45007
2018-04-19 | 2:00 | 0.44789
2018-04-19 | 3:00 | 0.44567
2018-04-19 | 4:00 | 0.44331
2018-04-19 | 5:00 | 0.44092
2018-04-19 | 6:00 | 0.43866
2018-04-19 | 7:00 | 0.43809
2018-04-19 | 8:00 | 0.44027
2018-04-19 | 9:00 | 0.44367
2018-04-19 | 10:00 | 0.45098
2018-04-19 | 11:00 | 0.46011
2018-04-19 | 12:00 | 0.47209
2018-04-19 | 13:00 | 0.48174
2018-04-19 | 14:00 | 0.49208
2018-04-19 | 15:00 | 0.50175
2018-04-19 | 16:00 | 0.51037
2018-04-19 | 17:00 | 0.51392
2018-04-19 | 18:00 | 0.51756
2018-04-19 | 19:00 | 0.51754
2018-04-19 | 20:00 | 0.51577
2018-04-19 | 21:00 | 0.51268
2018-04-19 | 22:00 | 0.51057
2018-04-19 | 23:00 | 0.50847
2018-04-20 | 0:00 | 0.50673
2018-04-20 | 1:00 | 0.50497
2018-04-20 | 2:00 | 0.50316
2018-04-20 | 3:00 | 0.50129
2018-04-20 | 4:00 | 0.49946
2018-04-20 | 5:00 | 0.49739
2018-04-20 | 6:00 | 0.49521
2018-04-20 | 7:00 | 0.49426
2018-04-20 | 8:00 | 0.49711
2018-04-20 | 9:00 | 0.5024
2018-04-20 | 10:00 | 0.51121
2018-04-20 | 11:00 | 0.52016
2018-04-20 | 12:00 | 0.53303
2018-04-20 | 13:00 | 0.54364
2018-04-20 | 14:00 | 0.55572
2018-04-20 | 15:00 | 0.56589
2018-04-20 | 16:00 | 0.57509
2018-04-20 | 17:00 | 0.58084
2018-04-20 | 18:00 | 0.58347
2018-04-20 | 19:00 | 0.58262
2018-04-20 | 20:00 | 0.58109
2018-04-20 | 21:00 | 0.57931
2018-04-20 | 22:00 | 0.57764
2018-04-20 | 23:00 | 0.57591
2018-04-21 | 0:00 | 0.57364
2018-04-21 | 1:00 | 0.57104
2018-04-21 | 2:00 | 0.56878
2018-04-21 | 3:00 | 0.56647
2018-04-21 | 4:00 | 0.56402
2018-04-21 | 5:00 | 0.56155
2018-04-21 | 6:00 | 0.5592
2018-04-21 | 7:00 | 0.55823
2018-04-21 | 8:00 | 0.55984
2018-04-21 | 9:00 | 0.56267
2018-04-21 | 10:00 | 0.5699
2018-04-21 | 11:00 | 0.57604
2018-04-21 | 12:00 | 0.58649
2018-04-21 | 13:00 | 0.58888
2018-04-21 | 14:00 | 0.59406
2018-04-21 | 15:00 | 0.60019
2018-04-21 | 16:00 | 0.60575
2018-04-21 | 17:00 | 0.6073
2018-04-21 | 18:00 | 0.61055
2018-04-21 | 19:00 | 0.61071
2018-04-21 | 20:00 | 0.60888
2018-04-21 | 21:00 | 0.60572
2018-04-21 | 22:00 | 0.60354
2018-04-21 | 23:00 | 0.60138
2018-04-22 | 0:00 | 0.59909
2018-04-22 | 1:00 | 0.59648
2018-04-22 | 2:00 | 0.5942
2018-04-22 | 3:00 | 0.59187
2018-04-22 | 4:00 | 0.58941
2018-04-22 | 5:00 | 0.58691
2018-04-22 | 6:00 | 0.58463
2018-04-22 | 7:00 | 0.58421
2018-04-22 | 8:00 | 0.58693
2018-04-22 | 9:00 | 0.59031
2018-04-22 | 10:00 | 0.59646
2018-04-22 | 11:00 | 0.60573
2018-04-22 | 12:00 | 0.61673
2018-04-22 | 13:00 | 0.62861
2018-04-22 | 14:00 | 0.6386
2018-04-22 | 15:00 | 0.64729
2018-04-22 | 16:00 | 0.65338
2018-04-22 | 17:00 | 0.65506
2018-04-22 | 18:00 | 0.6565
2018-04-22 | 19:00 | 0.65574
2018-04-22 | 20:00 | 0.6538
2018-04-22 | 21:00 | 0.65061
2018-04-22 | 22:00 | 0.6484
2018-04-22 | 23:00 | 0.6462
2018-04-23 | 0:00 | 0.64437
2018-04-23 | 1:00 | 0.6425
2018-04-23 | 2:00 | 0.6406
2018-04-23 | 3:00 | 0.63864
2018-04-23 | 4:00 | 0.63671
2018-04-23 | 5:00 | 0.63454
2018-04-23 | 6:00 | 0.63227
2018-04-23 | 7:00 | 0.63017
2018-04-23 | 8:00 | 0.62938
2018-04-23 | 9:00 | 0.63321
2018-04-23 | 10:00 | 0.63998
2018-04-23 | 11:00 | 0.6461
2018-04-23 | 12:00 | 0.65493
2018-04-23 | 13:00 | 0.66296
2018-04-23 | 14:00 | 0.66914
2018-04-23 | 15:00 | 0.67746
2018-04-23 | 16:00 | 0.6861
2018-04-23 | 17:00 | 0.69
2018-04-23 | 18:00 | 0.69303
2018-04-23 | 19:00 | 0.69267
2018-04-23 | 20:00 | 0.69114
2018-04-23 | 21:00 | 0.68929
2018-04-23 | 22:00 | 0.68754
2018-04-23 | 23:00 | 0.68573
2018-04-24 | 0:00 | 0.68386
2018-04-24 | 1:00 | 0.68197
2018-04-24 | 2:00 | 0.68004
2018-04-24 | 3:00 | 0.67805
2018-04-24 | 4:00 | 0.67609
2018-04-24 | 5:00 | 0.6739
2018-04-24 | 6:00 | 0.67176
2018-04-24 | 7:00 | 0.67109
2018-04-24 | 8:00 | 0.67204
2018-04-24 | 9:00 | 0.67729
2018-04-24 | 10:00 | 0.68468
2018-04-24 | 11:00 | 0.69303
2018-04-24 | 12:00 | 0.70417
2018-04-24 | 13:00 | 0.71434
2018-04-24 | 14:00 | 0.72645
2018-04-24 | 15:00 | 0.7369
2018-04-24 | 16:00 | 0.74526
2018-04-24 | 17:00 | 0.7496
2018-04-24 | 18:00 | 0.75252
2018-04-24 | 19:00 | 0.7513
2018-04-24 | 20:00 | 0.74974
2018-04-24 | 21:00 | 0.74784
2018-04-24 | 22:00 | 0.74605
2018-04-24 | 23:00 | 0.7442
2018-04-25 | 0:00 | 0.74297
2018-04-25 | 1:00 | 0.74175
2018-04-25 | 2:00 | 0.74053
2018-04-25 | 3:00 | 0.73931
2018-04-25 | 4:00 | 0.73809
2018-04-25 | 5:00 | 0.73687
2018-04-25 | 6:00 | 0.73557
2018-04-25 | 7:00 | 0.73645
2018-04-25 | 8:00 | 0.73752
2018-04-25 | 9:00 | 0.73922
2018-04-25 | 10:00 | 0.74042
2018-04-25 | 11:00 | 0.74364
2018-04-25 | 12:00 | 0.74354
2018-04-25 | 13:00 | 0.74652
2018-04-25 | 14:00 | 0.75539
2018-04-25 | 15:00 | 0.75795
2018-04-25 | 16:00 | 0.75865
2018-04-25 | 17:00 | 0.75847
2018-04-25 | 18:00 | 0.75781
2018-04-25 | 19:00 | 0.75725
2018-04-25 | 20:00 | 0.75609
2018-04-25 | 21:00 | 0.75486
2018-04-25 | 22:00 | 0.75347
2018-04-25 | 23:00 | 0.75224
2018-04-26 | 0:00 | 0.75043
2018-04-26 | 1:00 | 0.74855
2018-04-26 | 2:00 | 0.74661
2018-04-26 | 3:00 | 0.74463
2018-04-26 | 4:00 | 0.74261
2018-04-26 | 5:00 | 0.73804
2018-04-26 | 6:00 | 0.73601
2018-04-26 | 7:00 | 0.73662
2018-04-26 | 8:00 | 0.74042
2018-04-26 | 9:00 | 0.74498
2018-04-26 | 10:00 | 0.75147
2018-04-26 | 11:00 | 0.75722
2018-04-26 | 12:00 | 0.76631
2018-04-26 | 13:00 | 0.77415
2018-04-26 | 14:00 | 0.78005
2018-04-26 | 15:00 | 0.78712
2018-04-26 | 16:00 | 0.79473
2018-04-26 | 17:00 | 0.7992
2018-04-26 | 18:00 | 0.80155
2018-04-26 | 19:00 | 0.80087
2018-04-26 | 20:00 | 0.79891
2018-04-26 | 21:00 | 0.79703
2018-04-26 | 22:00 | 0.79417
2018-04-26 | 23:00 | 0.79287
2018-04-27 | 0:00 | 0.79093
2018-04-27 | 1:00 | 0.78896
2018-04-27 | 2:00 | 0.78696
2018-04-27 | 3:00 | 0.78489
2018-04-27 | 4:00 | 0.78286
2018-04-27 | 5:00 | 0.78059
2018-04-27 | 6:00 | 0.77846
2018-04-27 | 7:00 | 0.77747
2018-04-27 | 8:00 | 0.7798
2018-04-27 | 9:00 | 0.78634
2018-04-27 | 10:00 | 0.79519
2018-04-27 | 11:00 | 0.80499
2018-04-27 | 12:00 | 0.81903
2018-04-27 | 13:00 | 0.8292
2018-04-27 | 14:00 | 0.8414
2018-04-27 | 15:00 | 0.84975
2018-04-27 | 16:00 | 0.85763
2018-04-27 | 17:00 | 0.86205
2018-04-27 | 18:00 | 0.86368
2018-04-27 | 19:00 | 0.86344
2018-04-27 | 20:00 | 0.86179
2018-04-27 | 21:00 | 0.85982
2018-04-27 | 22:00 | 0.85795
2018-04-27 | 23:00 | 0.85602
2018-04-28 | 0:00 | 0.85355
2018-04-28 | 1:00 | 0.85076
2018-04-28 | 2:00 | 0.8483
2018-04-28 | 3:00 | 0.84579
2018-04-28 | 4:00 | 0.84315
2018-04-28 | 5:00 | 0.84048
2018-04-28 | 6:00 | 0.83818
2018-04-28 | 7:00 | 0.83879
2018-04-28 | 8:00 | 0.84133
2018-04-28 | 9:00 | 0.84582
2018-04-28 | 10:00 | 0.85204
2018-04-28 | 11:00 | 0.86048
2018-04-28 | 12:00 | 0.87211
2018-04-28 | 13:00 | 0.87954
2018-04-28 | 14:00 | 0.88338
2018-04-28 | 15:00 | 0.88746
2018-04-28 | 16:00 | 0.88806
2018-04-28 | 17:00 | 0.88562
2018-04-28 | 18:00 | 0.88545
2018-04-28 | 19:00 | 0.88389
2018-04-28 | 20:00 | 0.88178
2018-04-28 | 21:00 | 0.87843
2018-04-28 | 22:00 | 0.87606
2018-04-28 | 23:00 | 0.87371
2018-04-29 | 0:00 | 0.87239
2018-04-29 | 1:00 | 0.87108
2018-04-29 | 2:00 | 0.86976
2018-04-29 | 3:00 | 0.86845
2018-04-29 | 4:00 | 0.86714
2018-04-29 | 5:00 | 0.86583
2018-04-29 | 6:00 | 0.86436
2018-04-29 | 7:00 | 0.86394
2018-04-29 | 8:00 | 0.86307
2018-04-29 | 9:00 | 0.86597
2018-04-29 | 10:00 | 0.87604
2018-04-29 | 11:00 | 0.88569
2018-04-29 | 12:00 | 0.89881
2018-04-29 | 13:00 | 0.91281
2018-04-29 | 14:00 | 0.92358
2018-04-29 | 15:00 | 0.92868
2018-04-29 | 16:00 | 0.9362
2018-04-29 | 17:00 | 0.94049
2018-04-29 | 18:00 | 0.94221
2018-04-29 | 19:00 | 0.94304
2018-04-29 | 20:00 | 0.94192
2018-04-29 | 21:00 | 0.94056
2018-04-29 | 22:00 | 0.93904
2018-04-29 | 23:00 | 0.93768
2018-04-30 | 0:00 | 0.93574
2018-04-30 | 1:00 | 0.93372
2018-04-30 | 2:00 | 0.93166
2018-04-30 | 3:00 | 0.92955
2018-04-30 | 4:00 | 0.9274
2018-04-30 | 5:00 | 0.92269
2018-04-30 | 6:00 | 0.92038
2018-04-30 | 7:00 | 0.91819
2018-04-30 | 8:00 | 0.91775
2018-04-30 | 9:00 | 0.91945
2018-04-30 | 10:00 | 0.92081
2018-04-30 | 11:00 | 0.92951
2018-04-30 | 12:00 | 0.93783
2018-04-30 | 13:00 | 0.94434
2018-04-30 | 14:00 | 0.95181
2018-04-30 | 15:00 | 0.96006
2018-04-30 | 16:00 | 0.96771
2018-04-30 | 17:00 | 0.97189
2018-04-30 | 18:00 | 0.97203
2018-04-30 | 19:00 | 0.97204
2018-04-30 | 20:00 | 0.96987
2018-04-30 | 21:00 | 0.96788
2018-04-30 | 22:00 | 0.96489
2018-04-30 | 23:00 | 0.96347
2018-05-01 | 0:00 | 0.96126
2018-05-01 | 1:00 | 0.95897
2018-05-01 | 2:00 | 0.95676
2018-05-01 | 3:00 | 0.95451
2018-05-01 | 4:00 | 0.95234
2018-05-01 | 5:00 | 0.95013
2018-05-01 | 6:00 | 0.94781
2018-05-01 | 7:00 | 0.94374
2018-05-01 | 8:00 | 0.94243
2018-05-01 | 9:00 | 0.94287
2018-05-01 | 10:00 | 0.9473
2018-05-01 | 11:00 | 0.9551
2018-05-01 | 12:00 | 0.96291
2018-05-01 | 13:00 | 0.9661
2018-05-01 | 14:00 | 0.97059
2018-05-01 | 15:00 | 0.97537
2018-05-01 | 16:00 | 0.97756
2018-05-01 | 17:00 | 0.97884
2018-05-01 | 18:00 | 0.98368
2018-05-01 | 19:00 | 0.98437
2018-05-01 | 20:00 | 0.9825
2018-05-01 | 21:00 | 0.97878
2018-05-01 | 22:00 | 0.9766
2018-05-01 | 23:00 | 0.97437
2018-05-02 | 0:00 | 0.9724
2018-05-02 | 1:00 | 0.97037
2018-05-02 | 2:00 | 0.96827
2018-05-02 | 3:00 | 0.96614
2018-05-02 | 4:00 | 0.96397
2018-05-02 | 5:00 | 0.95923
2018-05-02 | 6:00 | 0.95705
2018-05-02 | 7:00 | 0.95742
2018-05-02 | 8:00 | 0.96034
2018-05-02 | 9:00 | 0.96564
2018-05-02 | 10:00 | 0.97375
2018-05-02 | 11:00 | 0.97894
2018-05-02 | 12:00 | 0.9815
2018-05-02 | 13:00 | 0.98491
2018-05-02 | 14:00 | 0.98776
2018-05-02 | 15:00 | 0.99122
2018-05-02 | 16:00 | 0.99433
2018-05-02 | 17:00 | 0.99615
2018-05-02 | 18:00 | 0.99555
2018-05-02 | 19:00 | 0.99449
2018-05-02 | 20:00 | 0.99231
2018-05-02 | 21:00 | 0.9903
2018-05-02 | 22:00 | 0.9873
2018-05-02 | 23:00 | 0.98586
2018-05-03 | 0:00 | 0.98389
2018-05-03 | 1:00 | 0.98184
2018-05-03 | 2:00 | 0.97974
2018-05-03 | 3:00 | 0.9776
2018-05-03 | 4:00 | 0.97542
2018-05-03 | 5:00 | 0.97068
2018-05-03 | 6:00 | 0.96849
2018-05-03 | 7:00 | 0.96837
2018-05-03 | 8:00 | 0.97063
2018-05-03 | 9:00 | 0.97246
2018-05-03 | 10:00 | 0.97354
2018-05-03 | 11:00 | 0.9789
2018-05-03 | 12:00 | 0.98315
2018-05-03 | 13:00 | 0.98616
2018-05-03 | 14:00 | 0.99513
2018-05-03 | 15:00 | 1
2018-05-03 | 16:00 | 1
2018-05-03 | 17:00 | 1
2018-05-03 | 18:00 | 1
2018-05-03 | 19:00 | 1
2018-05-03 | 20:00 | 0.99805
2018-05-03 | 21:00 | 0.99604
2018-05-03 | 22:00 | 0.99304
2018-05-03 | 23:00 | 0.9916
2018-05-04 | 0:00 | 0.98952
2018-05-04 | 1:00 | 0.98741
2018-05-04 | 2:00 | 0.98527
2018-05-04 | 3:00 | 0.98306
2018-05-04 | 4:00 | 0.98089
2018-05-04 | 5:00 | 0.97848
2018-05-04 | 6:00 | 0.97621
2018-05-04 | 7:00 | 0.97605
2018-05-04 | 8:00 | 0.97937
2018-05-04 | 9:00 | 0.98263
2018-05-04 | 10:00 | 0.98771
2018-05-04 | 11:00 | 0.99391
2018-05-04 | 12:00 | 1
2018-05-04 | 13:00 | 1
2018-05-04 | 14:00 | 1
2018-05-04 | 15:00 | 1
2018-05-04 | 16:00 | 1
2018-05-04 | 17:00 | 1
2018-05-04 | 18:00 | 1
2018-05-04 | 19:00 | 0.99982
2018-05-04 | 20:00 | 0.99849
2018-05-04 | 21:00 | 0.99642
2018-05-04 | 22:00 | 0.99445
2018-05-04 | 23:00 | 0.99242
2018-05-05 | 0:00 | 0.99102
2018-05-05 | 1:00 | 0.98963
2018-05-05 | 2:00 | 0.98823
2018-05-05 | 3:00 | 0.98683
2018-05-05 | 4:00 | 0.98544
2018-05-05 | 5:00 | 0.98405
2018-05-05 | 6:00 | 0.98298
2018-05-05 | 7:00 | 0.98421
2018-05-05 | 8:00 | 0.98739
2018-05-05 | 9:00 | 0.99448
2018-05-05 | 10:00 | 1
2018-05-05 | 11:00 | 1
2018-05-05 | 12:00 | 1
2018-05-05 | 13:00 | 1
2018-05-05 | 14:00 | 1
2018-05-05 | 15:00 | 1
2018-05-05 | 16:00 | 1
2018-05-05 | 17:00 | 1
2018-05-05 | 18:00 | 1
2018-05-05 | 19:00 | 1
2018-05-05 | 20:00 | 0.999
2018-05-05 | 21:00 | 0.9976
2018-05-05 | 22:00 | 0.99619
2018-05-05 | 23:00 | 0.99479
2018-05-06 | 0:00 | 0.99339
2018-05-06 | 1:00 | 0.99199
2018-05-06 | 2:00 | 0.9906
2018-05-06 | 3:00 | 0.9892
2018-05-06 | 4:00 | 0.9878
2018-05-06 | 5:00 | 0.98641
2018-05-06 | 6:00 | 0.98526
2018-05-06 | 7:00 | 0.98734
2018-05-06 | 8:00 | 0.99113
2018-05-06 | 9:00 | 0.9983
2018-05-06 | 10:00 | 1
2018-05-06 | 11:00 | 1
2018-05-06 | 12:00 | 1
2018-05-06 | 13:00 | 1
2018-05-06 | 14:00 | 1
2018-05-06 | 15:00 | 1
2018-05-06 | 16:00 | 1
2018-05-06 | 17:00 | 1
2018-05-06 | 18:00 | 1
2018-05-06 | 19:00 | 1
2018-05-06 | 20:00 | 0.99924
2018-05-06 | 21:00 | 0.99784
2018-05-06 | 22:00 | 0.99628
2018-05-06 | 23:00 | 0.99488
2018-05-07 | 0:00 | 0.99348
2018-05-07 | 1:00 | 0.99208
2018-05-07 | 2:00 | 0.99068
2018-05-07 | 3:00 | 0.98928
2018-05-07 | 4:00 | 0.98789
2018-05-07 | 5:00 | 0.98649
2018-05-07 | 6:00 | 0.98551
2018-05-07 | 7:00 | 0.98839
2018-05-07 | 8:00 | 0.99219
2018-05-07 | 9:00 | 0.99968
2018-05-07 | 10:00 | 1
2018-05-07 | 11:00 | 1
2018-05-07 | 12:00 | 1
2018-05-07 | 13:00 | 1
2018-05-07 | 14:00 | 1
2018-05-07 | 15:00 | 1
2018-05-07 | 16:00 | 1
2018-05-07 | 17:00 | 1
2018-05-07 | 18:00 | 1
2018-05-07 | 19:00 | 1
2018-05-07 | 20:00 | 0.99924
2018-05-07 | 21:00 | 0.99784
2018-05-07 | 22:00 | 0.99628
2018-05-07 | 23:00 | 0.99488
2018-05-08 | 0:00 | 0.99348
2018-05-08 | 1:00 | 0.99208
2018-05-08 | 2:00 | 0.99068
2018-05-08 | 3:00 | 0.98928
2018-05-08 | 4:00 | 0.98789
2018-05-08 | 5:00 | 0.98649
2018-05-08 | 6:00 | 0.98559
2018-05-08 | 7:00 | 0.98798
2018-05-08 | 8:00 | 0.99017
2018-05-08 | 9:00 | 0.99161
2018-05-08 | 10:00 | 0.99457
2018-05-08 | 11:00 | 0.99761
2018-05-08 | 12:00 | 1
2018-05-08 | 13:00 | 1
2018-05-08 | 14:00 | 1
2018-05-08 | 15:00 | 1
2018-05-08 | 16:00 | 1
2018-05-08 | 17:00 | 1
2018-05-08 | 18:00 | 1
2018-05-08 | 19:00 | 1
2018-05-08 | 20:00 | 0.99924
2018-05-08 | 21:00 | 0.99784
2018-05-08 | 22:00 | 0.99628
2018-05-08 | 23:00 | 0.99488
2018-05-09 | 0:00 | 0.9929
2018-05-09 | 1:00 | 0.99084
2018-05-09 | 2:00 | 0.98874
2018-05-09 | 3:00 | 0.98659
2018-05-09 | 4:00 | 0.9844
2018-05-09 | 5:00 | 0.97965
2018-05-09 | 6:00 | 0.97778
2018-05-09 | 7:00 | 0.97927
2018-05-09 | 8:00 | 0.98298
2018-05-09 | 9:00 | 0.98858
2018-05-09 | 10:00 | 0.9978
2018-05-09 | 11:00 | 1
2018-05-09 | 12:00 | 1
2018-05-09 | 13:00 | 1
2018-05-09 | 14:00 | 1
2018-05-09 | 15:00 | 1
2018-05-09 | 16:00 | 1
2018-05-09 | 17:00 | 1
2018-05-09 | 18:00 | 1
2018-05-09 | 19:00 | 0.9987
2018-05-09 | 20:00 | 0.99684
2018-05-09 | 21:00 | 0.99482
2018-05-09 | 22:00 | 0.99182
2018-05-09 | 23:00 | 0.99038
2018-05-10 | 0:00 | 0.9884
2018-05-10 | 1:00 | 0.98636
2018-05-10 | 2:00 | 0.98425
2018-05-10 | 3:00 | 0.98211
2018-05-10 | 4:00 | 0.97992
2018-05-10 | 5:00 | 0.97518
2018-05-10 | 6:00 | 0.97315
2018-05-10 | 7:00 | 0.97318
2018-05-10 | 8:00 | 0.97375
2018-05-10 | 9:00 | 0.97267
2018-05-10 | 10:00 | 0.97125
2018-05-10 | 11:00 | 0.96983
2018-05-10 | 12:00 | 0.96828
2018-05-10 | 13:00 | 0.96921
2018-05-10 | 14:00 | 0.97166
2018-05-10 | 15:00 | 0.97666
2018-05-10 | 16:00 | 0.97736
2018-05-10 | 17:00 | 0.98251
2018-05-10 | 18:00 | 0.98473
2018-05-10 | 19:00 | 0.98369
2018-05-10 | 20:00 | 0.98183
2018-05-10 | 21:00 | 0.97983
2018-05-10 | 22:00 | 0.97684
2018-05-10 | 23:00 | 0.97541
2018-05-11 | 0:00 | 0.97344
2018-05-11 | 1:00 | 0.9714
2018-05-11 | 2:00 | 0.96931
2018-05-11 | 3:00 | 0.96718
2018-05-11 | 4:00 | 0.965
2018-05-11 | 5:00 | 0.96027
2018-05-11 | 6:00 | 0.95817
2018-05-11 | 7:00 | 0.95749
2018-05-11 | 8:00 | 0.96121
2018-05-11 | 9:00 | 0.96772
2018-05-11 | 10:00 | 0.97655
2018-05-11 | 11:00 | 0.984
2018-05-11 | 12:00 | 0.99382
2018-05-11 | 13:00 | 0.99997
2018-05-11 | 14:00 | 1
2018-05-11 | 15:00 | 1
2018-05-11 | 16:00 | 1
2018-05-11 | 17:00 | 1
2018-05-11 | 18:00 | 1
2018-05-11 | 19:00 | 1
2018-05-11 | 20:00 | 0.99838
2018-05-11 | 21:00 | 0.99636
2018-05-11 | 22:00 | 0.99336
2018-05-11 | 23:00 | 0.99192
2018-05-12 | 0:00 | 0.98968
2018-05-12 | 1:00 | 0.98738
2018-05-12 | 2:00 | 0.98515
2018-05-12 | 3:00 | 0.98287
2018-05-12 | 4:00 | 0.98069
2018-05-12 | 5:00 | 0.97846
2018-05-12 | 6:00 | 0.9766
2018-05-12 | 7:00 | 0.97542
2018-05-12 | 8:00 | 0.97868
2018-05-12 | 9:00 | 0.98418
2018-05-12 | 10:00 | 0.99189
2018-05-12 | 11:00 | 1
2018-05-12 | 12:00 | 1
2018-05-12 | 13:00 | 1
2018-05-12 | 14:00 | 1
2018-05-12 | 15:00 | 1
2018-05-12 | 16:00 | 1
2018-05-12 | 17:00 | 1
2018-05-12 | 18:00 | 1
2018-05-12 | 19:00 | 0.99978
2018-05-12 | 20:00 | 0.99807
2018-05-12 | 21:00 | 0.99434
2018-05-12 | 22:00 | 0.99215
2018-05-12 | 23:00 | 0.98991
2018-05-13 | 0:00 | 0.98793
2018-05-13 | 1:00 | 0.98588
2018-05-13 | 2:00 | 0.98378
2018-05-13 | 3:00 | 0.98163
2018-05-13 | 4:00 | 0.97945
2018-05-13 | 5:00 | 0.9747
2018-05-13 | 6:00 | 0.97243
2018-05-13 | 7:00 | 0.97086
2018-05-13 | 8:00 | 0.97159
2018-05-13 | 9:00 | 0.97268
2018-05-13 | 10:00 | 0.97191
2018-05-13 | 11:00 | 0.97178
2018-05-13 | 12:00 | 0.97185
2018-05-13 | 13:00 | 0.97237
2018-05-13 | 14:00 | 0.9728
2018-05-13 | 15:00 | 0.9757
2018-05-13 | 16:00 | 0.97471
2018-05-13 | 17:00 | 0.9755
2018-05-13 | 18:00 | 0.97426
2018-05-13 | 19:00 | 0.97242
2018-05-13 | 20:00 | 0.97025
2018-05-13 | 21:00 | 0.96826
2018-05-13 | 22:00 | 0.96527
2018-05-13 | 23:00 | 0.96385
2018-05-14 | 0:00 | 0.96189
2018-05-14 | 1:00 | 0.95986
2018-05-14 | 2:00 | 0.95778
2018-05-14 | 3:00 | 0.95565
2018-05-14 | 4:00 | 0.95348
2018-05-14 | 5:00 | 0.94876
2018-05-14 | 6:00 | 0.94642
2018-05-14 | 7:00 | 0.9443
2018-05-14 | 8:00 | 0.94287
2018-05-14 | 9:00 | 0.94407
2018-05-14 | 10:00 | 0.94501
2018-05-14 | 11:00 | 0.94756
2018-05-14 | 12:00 | 0.94845
2018-05-14 | 13:00 | 0.95036
2018-05-14 | 14:00 | 0.95371
2018-05-14 | 15:00 | 0.95372
2018-05-14 | 16:00 | 0.96267
2018-05-14 | 17:00 | 0.96637
2018-05-14 | 18:00 | 0.96433
2018-05-14 | 19:00 | 0.96217
2018-05-14 | 20:00 | 0.95993
2018-05-14 | 21:00 | 0.95794
2018-05-14 | 22:00 | 0.95497
2018-05-14 | 23:00 | 0.95355
2018-05-15 | 0:00 | 0.9516
2018-05-15 | 1:00 | 0.94958
2018-05-15 | 2:00 | 0.9475
2018-05-15 | 3:00 | 0.94538
2018-05-15 | 4:00 | 0.94322
2018-05-15 | 5:00 | 0.9385
2018-05-15 | 6:00 | 0.93682
2018-05-15 | 7:00 | 0.93849
2018-05-15 | 8:00 | 0.94328
2018-05-15 | 9:00 | 0.95061
2018-05-15 | 10:00 | 0.96034
2018-05-15 | 11:00 | 0.97321
2018-05-15 | 12:00 | 0.9865
2018-05-15 | 13:00 | 0.99894
2018-05-15 | 14:00 | 1
2018-05-15 | 15:00 | 1
2018-05-15 | 16:00 | 1
2018-05-15 | 17:00 | 1
2018-05-15 | 18:00 | 0.99955
2018-05-15 | 19:00 | 0.99938
2018-05-15 | 20:00 | 0.99776
2018-05-15 | 21:00 | 0.99575
2018-05-15 | 22:00 | 0.99275
2018-05-15 | 23:00 | 0.9913
2018-05-16 | 0:00 | 0.98932
2018-05-16 | 1:00 | 0.98728
2018-05-16 | 2:00 | 0.98517
2018-05-16 | 3:00 | 0.98303
2018-05-16 | 4:00 | 0.98084
2018-05-16 | 5:00 | 0.97609
2018-05-16 | 6:00 | 0.97374
2018-05-16 | 7:00 | 0.97192
2018-05-16 | 8:00 | 0.97128
2018-05-16 | 9:00 | 0.97181
2018-05-16 | 10:00 | 0.97169
2018-05-16 | 11:00 | 0.97253
2018-05-16 | 12:00 | 0.97654
2018-05-16 | 13:00 | 0.9848
2018-05-16 | 14:00 | 0.99087
2018-05-16 | 15:00 | 0.99546
2018-05-16 | 16:00 | 1
2018-05-16 | 17:00 | 1
2018-05-16 | 18:00 | 1
2018-05-16 | 19:00 | 0.99927
2018-05-16 | 20:00 | 0.9974
2018-05-16 | 21:00 | 0.99539
2018-05-16 | 22:00 | 0.99239
2018-05-16 | 23:00 | 0.99095
2018-05-17 | 0:00 | 0.98897
2018-05-17 | 1:00 | 0.98692
2018-05-17 | 2:00 | 0.98481
2018-05-17 | 3:00 | 0.98267
2018-05-17 | 4:00 | 0.98048
2018-05-17 | 5:00 | 0.97574
2018-05-17 | 6:00 | 0.97371
2018-05-17 | 7:00 | 0.97318
2018-05-17 | 8:00 | 0.97625
2018-05-17 | 9:00 | 0.98323
2018-05-17 | 10:00 | 0.99261
2018-05-17 | 11:00 | 1
2018-05-17 | 12:00 | 1
2018-05-17 | 13:00 | 1
2018-05-17 | 14:00 | 1
2018-05-17 | 15:00 | 1
2018-05-17 | 16:00 | 1
2018-05-17 | 17:00 | 1
2018-05-17 | 18:00 | 1
2018-05-17 | 19:00 | 1
2018-05-17 | 20:00 | 1
2018-05-17 | 21:00 | 0.99799
2018-05-17 | 22:00 | 0.99498
2018-05-17 | 23:00 | 0.99354
2018-05-18 | 0:00 | 0.99156
2018-05-18 | 1:00 | 0.98951
2018-05-18 | 2:00 | 0.9874
2018-05-18 | 3:00 | 0.98526
2018-05-18 | 4:00 | 0.98307
2018-05-18 | 5:00 | 0.97832
2018-05-18 | 6:00 | 0.97669
2018-05-18 | 7:00 | 0.97729
2018-05-18 | 8:00 | 0.97987
2018-05-18 | 9:00 | 0.98524
2018-05-18 | 10:00 | 0.99422
2018-05-18 | 11:00 | 1
2018-05-18 | 12:00 | 1
2018-05-18 | 13:00 | 1
2018-05-18 | 14:00 | 1
2018-05-18 | 15:00 | 1
2018-05-18 | 16:00 | 1
2018-05-18 | 17:00 | 1
2018-05-18 | 18:00 | 1
2018-05-18 | 19:00 | 1
2018-05-18 | 20:00 | 0.99878
2018-05-18 | 21:00 | 0.99677
2018-05-18 | 22:00 | 0.99376
2018-05-18 | 23:00 | 0.99232
2018-05-19 | 0:00 | 0.99009
2018-05-19 | 1:00 | 0.98778
2018-05-19 | 2:00 | 0.98555
2018-05-19 | 3:00 | 0.98327
2018-05-19 | 4:00 | 0.98109
2018-05-19 | 5:00 | 0.97886
2018-05-19 | 6:00 | 0.97676
2018-05-19 | 7:00 | 0.97429
2018-05-19 | 8:00 | 0.97642
2018-05-19 | 9:00 | 0.98031
2018-05-19 | 10:00 | 0.99044
2018-05-19 | 11:00 | 1
2018-05-19 | 12:00 | 1
2018-05-19 | 13:00 | 1
2018-05-19 | 14:00 | 1
2018-05-19 | 15:00 | 1
2018-05-19 | 16:00 | 1
2018-05-19 | 17:00 | 1
2018-05-19 | 18:00 | 1
2018-05-19 | 19:00 | 1
2018-05-19 | 20:00 | 0.99894
2018-05-19 | 21:00 | 0.9952
2018-05-19 | 22:00 | 0.993
2018-05-19 | 23:00 | 0.99077
2018-05-20 | 0:00 | 0.98879
2018-05-20 | 1:00 | 0.98674
2018-05-20 | 2:00 | 0.98464
2018-05-20 | 3:00 | 0.98249
2018-05-20 | 4:00 | 0.9803
2018-05-20 | 5:00 | 0.97556
2018-05-20 | 6:00 | 0.97361
2018-05-20 | 7:00 | 0.97365
2018-05-20 | 8:00 | 0.97736
2018-05-20 | 9:00 | 0.98426
2018-05-20 | 10:00 | 0.99429
2018-05-20 | 11:00 | 1
2018-05-20 | 12:00 | 1
2018-05-20 | 13:00 | 1
2018-05-20 | 14:00 | 1
2018-05-20 | 15:00 | 1
2018-05-20 | 16:00 | 0.99996
2018-05-20 | 17:00 | 0.99944
2018-05-20 | 18:00 | 0.99811
2018-05-20 | 19:00 | 0.99705
2018-05-20 | 20:00 | 0.99486
2018-05-20 | 21:00 | 0.99285
2018-05-20 | 22:00 | 0.98985
2018-05-20 | 23:00 | 0.98841
2018-05-21 | 0:00 | 0.98644
2018-05-21 | 1:00 | 0.98439
2018-05-21 | 2:00 | 0.98229
2018-05-21 | 3:00 | 0.98014
2018-05-21 | 4:00 | 0.97796
2018-05-21 | 5:00 | 0.97322
2018-05-21 | 6:00 | 0.97143
2018-05-21 | 7:00 | 0.97292
2018-05-21 | 8:00 | 0.9772
2018-05-21 | 9:00 | 0.98378
2018-05-21 | 10:00 | 0.99243
2018-05-21 | 11:00 | 1
2018-05-21 | 12:00 | 1
2018-05-21 | 13:00 | 1
2018-05-21 | 14:00 | 1
2018-05-21 | 15:00 | 1
2018-05-21 | 16:00 | 1
2018-05-21 | 17:00 | 1
2018-05-21 | 18:00 | 1
2018-05-21 | 19:00 | 1
2018-05-21 | 20:00 | 0.99797
2018-05-21 | 21:00 | 0.99596
2018-05-21 | 22:00 | 0.99296
2018-05-21 | 23:00 | 0.99152
2018-05-22 | 0:00 | 0.98954
2018-05-22 | 1:00 | 0.98749
2018-05-22 | 2:00 | 0.98538
2018-05-22 | 3:00 | 0.98324
2018-05-22 | 4:00 | 0.98105
2018-05-22 | 5:00 | 0.97631
2018-05-22 | 6:00 | 0.97444
2018-05-22 | 7:00 | 0.97383
2018-05-22 | 8:00 | 0.97762
2018-05-22 | 9:00 | 0.98549
2018-05-22 | 10:00 | 0.99318
2018-05-22 | 11:00 | 0.99989
2018-05-22 | 12:00 | 1
2018-05-22 | 13:00 | 1
2018-05-22 | 14:00 | 1
2018-05-22 | 15:00 | 1
2018-05-22 | 16:00 | 1
2018-05-22 | 17:00 | 0.99843
2018-05-22 | 18:00 | 0.99694
2018-05-22 | 19:00 | 0.99499
2018-05-22 | 20:00 | 0.99281
2018-05-22 | 21:00 | 0.9908
2018-05-22 | 22:00 | 0.9878
2018-05-22 | 23:00 | 0.98636
2018-05-23 | 0:00 | 0.98497
2018-05-23 | 1:00 | 0.98358
2018-05-23 | 2:00 | 0.98218
2018-05-23 | 3:00 | 0.98079
2018-05-23 | 4:00 | 0.9794
2018-05-23 | 5:00 | 0.97801
2018-05-23 | 6:00 | 0.97671
2018-05-23 | 7:00 | 0.97702
2018-05-23 | 8:00 | 0.97719
2018-05-23 | 9:00 | 0.97752
2018-05-23 | 10:00 | 0.97976
2018-05-23 | 11:00 | 0.98256
2018-05-23 | 12:00 | 0.98682
2018-05-23 | 13:00 | 0.98979
2018-05-23 | 14:00 | 0.99679
2018-05-23 | 15:00 | 1
2018-05-23 | 16:00 | 1
2018-05-23 | 17:00 | 1
2018-05-23 | 18:00 | 1
2018-05-23 | 19:00 | 0.99797
2018-05-23 | 20:00 | 0.99657
2018-05-23 | 21:00 | 0.99517
2018-05-23 | 22:00 | 0.99361
2018-05-23 | 23:00 | 0.99221
2018-05-24 | 0:00 | 0.99081
2018-05-24 | 1:00 | 0.98942
2018-05-24 | 2:00 | 0.98802
2018-05-24 | 3:00 | 0.98663
2018-05-24 | 4:00 | 0.98523
2018-05-24 | 5:00 | 0.98384
2018-05-24 | 6:00 | 0.98277
2018-05-24 | 7:00 | 0.9834
2018-05-24 | 8:00 | 0.98365
2018-05-24 | 9:00 | 0.98687
2018-05-24 | 10:00 | 0.99225
2018-05-24 | 11:00 | 0.9965
2018-05-24 | 12:00 | 1
2018-05-24 | 13:00 | 1
2018-05-24 | 14:00 | 1
2018-05-24 | 15:00 | 1
2018-05-24 | 16:00 | 1
2018-05-24 | 17:00 | 0.99884
2018-05-24 | 18:00 | 0.99834
2018-05-24 | 19:00 | 0.99768
2018-05-24 | 20:00 | 0.99652
2018-05-24 | 21:00 | 0.99512
2018-05-24 | 22:00 | 0.99357
2018-05-24 | 23:00 | 0.99217
2018-05-25 | 0:00 | 0.99077
2018-05-25 | 1:00 | 0.98937
2018-05-25 | 2:00 | 0.98797
2018-05-25 | 3:00 | 0.98658
2018-05-25 | 4:00 | 0.98518
2018-05-25 | 5:00 | 0.98379
2018-05-25 | 6:00 | 0.9824
2018-05-25 | 7:00 | 0.9823
2018-05-25 | 8:00 | 0.98256
2018-05-25 | 9:00 | 0.98602
2018-05-25 | 10:00 | 0.99568
2018-05-25 | 11:00 | 1
2018-05-25 | 12:00 | 1
2018-05-25 | 13:00 | 1
2018-05-25 | 14:00 | 1
2018-05-25 | 15:00 | 1
2018-05-25 | 16:00 | 1
2018-05-25 | 17:00 | 1
2018-05-25 | 18:00 | 1
2018-05-25 | 19:00 | 1
2018-05-25 | 20:00 | 0.99956
2018-05-25 | 21:00 | 0.99816
2018-05-25 | 22:00 | 0.9966
2018-05-25 | 23:00 | 0.9952
2018-05-26 | 0:00 | 0.99296
2018-05-26 | 1:00 | 0.99066
2018-05-26 | 2:00 | 0.98842
2018-05-26 | 3:00 | 0.98615
2018-05-26 | 4:00 | 0.98396
2018-05-26 | 5:00 | 0.98173
2018-05-26 | 6:00 | 0.97995
2018-05-26 | 7:00 | 0.97812
2018-05-26 | 8:00 | 0.98089
2018-05-26 | 9:00 | 0.98574
2018-05-26 | 10:00 | 0.99345
2018-05-26 | 11:00 | 1
2018-05-26 | 12:00 | 1
2018-05-26 | 13:00 | 1
2018-05-26 | 14:00 | 1
2018-05-26 | 15:00 | 1
2018-05-26 | 16:00 | 1
2018-05-26 | 17:00 | 1
2018-05-26 | 18:00 | 1
2018-05-26 | 19:00 | 1
2018-05-26 | 20:00 | 1
2018-05-26 | 21:00 | 0.99626
2018-05-26 | 22:00 | 0.99407
2018-05-26 | 23:00 | 0.99183
2018-05-27 | 0:00 | 0.98985
2018-05-27 | 1:00 | 0.9878
2018-05-27 | 2:00 | 0.9857
2018-05-27 | 3:00 | 0.98355
2018-05-27 | 4:00 | 0.98136
2018-05-27 | 5:00 | 0.97662
2018-05-27 | 6:00 | 0.97556
2018-05-27 | 7:00 | 0.97745
2018-05-27 | 8:00 | 0.98285
2018-05-27 | 9:00 | 0.98757
2018-05-27 | 10:00 | 0.9913
2018-05-27 | 11:00 | 0.99907
2018-05-27 | 12:00 | 1
2018-05-27 | 13:00 | 1
2018-05-27 | 14:00 | 1
2018-05-27 | 15:00 | 1
2018-05-27 | 16:00 | 1
2018-05-27 | 17:00 | 1
2018-05-27 | 18:00 | 1
2018-05-27 | 19:00 | 1
2018-05-27 | 20:00 | 0.9991
2018-05-27 | 21:00 | 0.99709
2018-05-27 | 22:00 | 0.99409
2018-05-27 | 23:00 | 0.99264
2018-05-28 | 0:00 | 0.99066
2018-05-28 | 1:00 | 0.98861
2018-05-28 | 2:00 | 0.98651
2018-05-28 | 3:00 | 0.98436
2018-05-28 | 4:00 | 0.98217
2018-05-28 | 5:00 | 0.97743
2018-05-28 | 6:00 | 0.97628
2018-05-28 | 7:00 | 0.97817
2018-05-28 | 8:00 | 0.98309
2018-05-28 | 9:00 | 0.9912
2018-05-28 | 10:00 | 0.99913
2018-05-28 | 11:00 | 1
2018-05-28 | 12:00 | 1
2018-05-28 | 13:00 | 1
2018-05-28 | 14:00 | 1
2018-05-28 | 15:00 | 1
2018-05-28 | 16:00 | 1
2018-05-28 | 17:00 | 1
2018-05-28 | 18:00 | 1
2018-05-28 | 19:00 | 1
2018-05-28 | 20:00 | 0.99797
2018-05-28 | 21:00 | 0.99596
2018-05-28 | 22:00 | 0.99296
2018-05-28 | 23:00 | 0.99152
2018-05-29 | 0:00 | 0.98954
2018-05-29 | 1:00 | 0.98749
2018-05-29 | 2:00 | 0.98538
2018-05-29 | 3:00 | 0.98324
2018-05-29 | 4:00 | 0.98105
2018-05-29 | 5:00 | 0.97631
2018-05-29 | 6:00 | 0.97524
2018-05-29 | 7:00 | 0.97592
2018-05-29 | 8:00 | 0.97939
2018-05-29 | 9:00 | 0.98516
2018-05-29 | 10:00 | 0.991
2018-05-29 | 11:00 | 0.99876
2018-05-29 | 12:00 | 1
2018-05-29 | 13:00 | 1
2018-05-29 | 14:00 | 1
2018-05-29 | 15:00 | 1
2018-05-29 | 16:00 | 1
2018-05-29 | 17:00 | 1
2018-05-29 | 18:00 | 1
2018-05-29 | 19:00 | 0.99935
2018-05-29 | 20:00 | 0.99788
2018-05-29 | 21:00 | 0.99587
2018-05-29 | 22:00 | 0.99287
2018-05-29 | 23:00 | 0.99143
2018-05-30 | 0:00 | 0.98919
2018-05-30 | 1:00 | 0.98689
2018-05-30 | 2:00 | 0.98466
2018-05-30 | 3:00 | 0.98238
2018-05-30 | 4:00 | 0.9802
2018-05-30 | 5:00 | 0.97797
2018-05-30 | 6:00 | 0.97628
2018-05-30 | 7:00 | 0.97558
2018-05-30 | 8:00 | 0.97924
2018-05-30 | 9:00 | 0.98514
2018-05-30 | 10:00 | 0.99326
2018-05-30 | 11:00 | 1
2018-05-30 | 12:00 | 1
2018-05-30 | 13:00 | 1
2018-05-30 | 14:00 | 1
2018-05-30 | 15:00 | 1
2018-05-30 | 16:00 | 1
2018-05-30 | 17:00 | 1
2018-05-30 | 18:00 | 1
2018-05-30 | 19:00 | 1
2018-05-30 | 20:00 | 0.99837
2018-05-30 | 21:00 | 0.99464
2018-05-30 | 22:00 | 0.99244
2018-05-30 | 23:00 | 0.9902
2018-05-31 | 0:00 | 0.98823
2018-05-31 | 1:00 | 0.98618
2018-05-31 | 2:00 | 0.98407
2018-05-31 | 3:00 | 0.98193
2018-05-31 | 4:00 | 0.97974
2018-05-31 | 5:00 | 0.975
2018-05-31 | 6:00 | 0.97281
2018-05-31 | 7:00 | 0.97155
2018-05-31 | 8:00 | 0.97212
2018-05-31 | 9:00 | 0.97854
2018-05-31 | 10:00 | 0.98688
2018-05-31 | 11:00 | 0.99876
2018-05-31 | 12:00 | 1
2018-05-31 | 13:00 | 1
2018-05-31 | 14:00 | 1
2018-05-31 | 15:00 | 1
2018-05-31 | 16:00 | 1
2018-05-31 | 17:00 | 1
2018-05-31 | 18:00 | 1
2018-05-31 | 19:00 | 0.99894
2018-05-31 | 20:00 | 0.99821
2018-05-31 | 21:00 | 0.99628
2018-05-31 | 22:00 | 0.99327
2018-05-31 | 23:00 | 0.99183
2018-06-01 | 0:00 | 0.98985
2018-06-01 | 1:00 | 0.9878
2018-06-01 | 2:00 | 0.9857
2018-06-01 | 3:00 | 0.98355
2018-06-01 | 4:00 | 0.98136
2018-06-01 | 5:00 | 0.97662
2018-06-01 | 6:00 | 0.97435
2018-06-01 | 7:00 | 0.97237
2018-06-01 | 8:00 | 0.97293
2018-06-01 | 9:00 | 0.97225
2018-06-01 | 10:00 | 0.97431
2018-06-01 | 11:00 | 0.977
2018-06-01 | 12:00 | 0.984
2018-06-01 | 13:00 | 0.99612
2018-06-01 | 14:00 | 1
2018-06-01 | 15:00 | 1
2018-06-01 | 16:00 | 1
2018-06-01 | 17:00 | 1
2018-06-01 | 18:00 | 1
2018-06-01 | 19:00 | 1
2018-06-01 | 20:00 | 0.9983
2018-06-01 | 21:00 | 0.99636
2018-06-01 | 22:00 | 0.99336
2018-06-01 | 23:00 | 0.99192
2018-06-02 | 0:00 | 0.99052
2018-06-02 | 1:00 | 0.98912
2018-06-02 | 2:00 | 0.98773
2018-06-02 | 3:00 | 0.98633
2018-06-02 | 4:00 | 0.98494
2018-06-02 | 5:00 | 0.98355
2018-06-02 | 6:00 | 0.98248
2018-06-02 | 7:00 | 0.98282
2018-06-02 | 8:00 | 0.98398
2018-06-02 | 9:00 | 0.98842
2018-06-02 | 10:00 | 0.9955
2018-06-02 | 11:00 | 1
2018-06-02 | 12:00 | 1
2018-06-02 | 13:00 | 1
2018-06-02 | 14:00 | 1
2018-06-02 | 15:00 | 1
2018-06-02 | 16:00 | 1
2018-06-02 | 17:00 | 1
2018-06-02 | 18:00 | 1
2018-06-02 | 19:00 | 1
2018-06-02 | 20:00 | 1
2018-06-02 | 21:00 | 0.99868
2018-06-02 | 22:00 | 0.99727
2018-06-02 | 23:00 | 0.99587
2018-06-03 | 0:00 | 0.99447
2018-06-03 | 1:00 | 0.99307
2018-06-03 | 2:00 | 0.99167
2018-06-03 | 3:00 | 0.99027
2018-06-03 | 4:00 | 0.98888
2018-06-03 | 5:00 | 0.98748
2018-06-03 | 6:00 | 0.98666
2018-06-03 | 7:00 | 0.98841
2018-06-03 | 8:00 | 0.99342
2018-06-03 | 9:00 | 1
2018-06-03 | 10:00 | 1
2018-06-03 | 11:00 | 1
2018-06-03 | 12:00 | 1
2018-06-03 | 13:00 | 1
2018-06-03 | 14:00 | 1
2018-06-03 | 15:00 | 1
2018-06-03 | 16:00 | 1
2018-06-03 | 17:00 | 1
2018-06-03 | 18:00 | 1
2018-06-03 | 19:00 | 1
2018-06-03 | 20:00 | 0.99981
2018-06-03 | 21:00 | 0.99848
2018-06-03 | 22:00 | 0.99692
2018-06-03 | 23:00 | 0.99552
2018-06-04 | 0:00 | 0.99412
2018-06-04 | 1:00 | 0.99272
2018-06-04 | 2:00 | 0.99132
2018-06-04 | 3:00 | 0.98993
2018-06-04 | 4:00 | 0.98853
2018-06-04 | 5:00 | 0.98713
2018-06-04 | 6:00 | 0.98639
2018-06-04 | 7:00 | 0.98604
2018-06-04 | 8:00 | 0.98581
2018-06-04 | 9:00 | 0.99024
2018-06-04 | 10:00 | 1
2018-06-04 | 11:00 | 1
2018-06-04 | 12:00 | 1
2018-06-04 | 13:00 | 1
2018-06-04 | 14:00 | 1
2018-06-04 | 15:00 | 1
2018-06-04 | 16:00 | 1
2018-06-04 | 17:00 | 1
2018-06-04 | 18:00 | 1
2018-06-04 | 19:00 | 1
2018-06-04 | 20:00 | 1
2018-06-04 | 21:00 | 0.99868
2018-06-04 | 22:00 | 0.99712
2018-06-04 | 23:00 | 0.99572
2018-06-05 | 0:00 | 0.99432
2018-06-05 | 1:00 | 0.99292
2018-06-05 | 2:00 | 0.99152
2018-06-05 | 3:00 | 0.99012
2018-06-05 | 4:00 | 0.98872
2018-06-05 | 5:00 | 0.98733
2018-06-05 | 6:00 | 0.98699
2018-06-05 | 7:00 | 0.98914
2018-06-05 | 8:00 | 0.9935
2018-06-05 | 9:00 | 1
2018-06-05 | 10:00 | 1
2018-06-05 | 11:00 | 1
2018-06-05 | 12:00 | 1
2018-06-05 | 13:00 | 1
2018-06-05 | 14:00 | 1
2018-06-05 | 15:00 | 1
2018-06-05 | 16:00 | 1
2018-06-05 | 17:00 | 1
2018-06-05 | 18:00 | 1
2018-06-05 | 19:00 | 1
2018-06-05 | 20:00 | 1
2018-06-05 | 21:00 | 0.99868
2018-06-05 | 22:00 | 0.99712
2018-06-05 | 23:00 | 0.99572
2018-06-06 | 0:00 | 0.99432
2018-06-06 | 1:00 | 0.99292
2018-06-06 | 2:00 | 0.99152
2018-06-06 | 3:00 | 0.99012
2018-06-06 | 4:00 | 0.98872
2018-06-06 | 5:00 | 0.98733
2018-06-06 | 6:00 | 0.98723
2018-06-06 | 7:00 | 0.98954
2018-06-06 | 8:00 | 0.99261
2018-06-06 | 9:00 | 1
2018-06-06 | 10:00 | 1
2018-06-06 | 11:00 | 1
2018-06-06 | 12:00 | 1
2018-06-06 | 13:00 | 1
2018-06-06 | 14:00 | 1
2018-06-06 | 15:00 | 1
2018-06-06 | 16:00 | 1
2018-06-06 | 17:00 | 1
2018-06-06 | 18:00 | 1
2018-06-06 | 19:00 | 0.99813
2018-06-06 | 20:00 | 0.99689
2018-06-06 | 21:00 | 0.99549
2018-06-06 | 22:00 | 0.99393
2018-06-06 | 23:00 | 0.99253
2018-06-07 | 0:00 | 0.99114
2018-06-07 | 1:00 | 0.98974
2018-06-07 | 2:00 | 0.98834
2018-06-07 | 3:00 | 0.98695
2018-06-07 | 4:00 | 0.98555
2018-06-07 | 5:00 | 0.98416
2018-06-07 | 6:00 | 0.98285
2018-06-07 | 7:00 | 0.98299
2018-06-07 | 8:00 | 0.98333
2018-06-07 | 9:00 | 0.98477
2018-06-07 | 10:00 | 0.98572
2018-06-07 | 11:00 | 0.98537
2018-06-07 | 12:00 | 0.9864
2018-06-07 | 13:00 | 0.98905
2018-06-07 | 14:00 | 0.99452
2018-06-07 | 15:00 | 1
2018-06-07 | 16:00 | 1
2018-06-07 | 17:00 | 1
2018-06-07 | 18:00 | 1
2018-06-07 | 19:00 | 1
2018-06-07 | 20:00 | 0.99924
2018-06-07 | 21:00 | 0.99784
2018-06-07 | 22:00 | 0.99628
2018-06-07 | 23:00 | 0.99488
2018-06-08 | 0:00 | 0.99348
2018-06-08 | 1:00 | 0.99208
2018-06-08 | 2:00 | 0.99068
2018-06-08 | 3:00 | 0.98928
2018-06-08 | 4:00 | 0.98789
2018-06-08 | 5:00 | 0.98649
2018-06-08 | 6:00 | 0.98535
2018-06-08 | 7:00 | 0.98508
2018-06-08 | 8:00 | 0.98525
2018-06-08 | 9:00 | 0.9871
2018-06-08 | 10:00 | 0.99022
2018-06-08 | 11:00 | 0.99851
2018-06-08 | 12:00 | 1
2018-06-08 | 13:00 | 1
2018-06-08 | 14:00 | 1
2018-06-08 | 15:00 | 1
2018-06-08 | 16:00 | 1
2018-06-08 | 17:00 | 1
2018-06-08 | 18:00 | 1
2018-06-08 | 19:00 | 1
2018-06-08 | 20:00 | 0.99973
2018-06-08 | 21:00 | 0.99848
2018-06-08 | 22:00 | 0.99692
2018-06-08 | 23:00 | 0.99552
2018-06-09 | 0:00 | 0.99412
2018-06-09 | 1:00 | 0.99272
2018-06-09 | 2:00 | 0.99132
2018-06-09 | 3:00 | 0.98993
2018-06-09 | 4:00 | 0.98853
2018-06-09 | 5:00 | 0.98713
2018-06-09 | 6:00 | 0.98646
2018-06-09 | 7:00 | 0.98754
2018-06-09 | 8:00 | 0.99103
2018-06-09 | 9:00 | 0.99901
2018-06-09 | 10:00 | 1
2018-06-09 | 11:00 | 1
2018-06-09 | 12:00 | 1
2018-06-09 | 13:00 | 1
2018-06-09 | 14:00 | 1
2018-06-09 | 15:00 | 0.99981
2018-06-09 | 16:00 | 0.99873
2018-06-09 | 17:00 | 0.99577
2018-06-09 | 18:00 | 0.99435
2018-06-09 | 19:00 | 0.99287
2018-06-09 | 20:00 | 0.99163
2018-06-09 | 21:00 | 0.99024
2018-06-09 | 22:00 | 0.98884
2018-06-09 | 23:00 | 0.98744
2018-06-10 | 0:00 | 0.98605
2018-06-10 | 1:00 | 0.98465
2018-06-10 | 2:00 | 0.98326
2018-06-10 | 3:00 | 0.98187
2018-06-10 | 4:00 | 0.98048
2018-06-10 | 5:00 | 0.97909
2018-06-10 | 6:00 | 0.9781
2018-06-10 | 7:00 | 0.9795
2018-06-10 | 8:00 | 0.98276
2018-06-10 | 9:00 | 0.98712
2018-06-10 | 10:00 | 0.99661
2018-06-10 | 11:00 | 1
2018-06-10 | 12:00 | 1
2018-06-10 | 13:00 | 1
2018-06-10 | 14:00 | 1
2018-06-10 | 15:00 | 1
2018-06-10 | 16:00 | 1
2018-06-10 | 17:00 | 0.99777
2018-06-10 | 18:00 | 0.997
2018-06-10 | 19:00 | 0.99745
2018-06-10 | 20:00 | 0.99621
2018-06-10 | 21:00 | 0.99481
2018-06-10 | 22:00 | 0.99341
2018-06-10 | 23:00 | 0.99201
2018-06-11 | 0:00 | 0.99061
2018-06-11 | 1:00 | 0.98921
2018-06-11 | 2:00 | 0.98782
2018-06-11 | 3:00 | 0.98642
2018-06-11 | 4:00 | 0.98503
2018-06-11 | 5:00 | 0.98363
2018-06-11 | 6:00 | 0.98257
2018-06-11 | 7:00 | 0.98303
2018-06-11 | 8:00 | 0.98272
2018-06-11 | 9:00 | 0.9849
2018-06-11 | 10:00 | 0.98891
2018-06-11 | 11:00 | 0.99937
2018-06-11 | 12:00 | 1
2018-06-11 | 13:00 | 1
2018-06-11 | 14:00 | 0.99836
2018-06-11 | 15:00 | 0.99785
2018-06-11 | 16:00 | 0.99709
2018-06-11 | 17:00 | 0.99602
2018-06-11 | 18:00 | 0.99487
2018-06-11 | 19:00 | 0.99389
2018-06-11 | 20:00 | 0.99266
2018-06-11 | 21:00 | 0.99126
2018-06-11 | 22:00 | 0.9897
2018-06-11 | 23:00 | 0.98831
2018-06-12 | 0:00 | 0.98691
2018-06-12 | 1:00 | 0.98552
2018-06-12 | 2:00 | 0.98412
2018-06-12 | 3:00 | 0.98273
2018-06-12 | 4:00 | 0.98134
2018-06-12 | 5:00 | 0.97995
2018-06-12 | 6:00 | 0.9784
2018-06-12 | 7:00 | 0.9775
2018-06-12 | 8:00 | 0.97582
2018-06-12 | 9:00 | 0.97542
2018-06-12 | 10:00 | 0.97524
2018-06-12 | 11:00 | 0.97918
2018-06-12 | 12:00 | 0.98473
2018-06-12 | 13:00 | 0.98786
2018-06-12 | 14:00 | 0.98817
2018-06-12 | 15:00 | 0.9896
2018-06-12 | 16:00 | 0.99135
2018-06-12 | 17:00 | 0.99181
2018-06-12 | 18:00 | 0.99228
2018-06-12 | 19:00 | 0.99146
2018-06-12 | 20:00 | 0.99031
2018-06-12 | 21:00 | 0.98891
2018-06-12 | 22:00 | 0.98736
2018-06-12 | 23:00 | 0.98596
2018-06-13 | 0:00 | 0.98399
2018-06-13 | 1:00 | 0.98194
2018-06-13 | 2:00 | 0.97984
2018-06-13 | 3:00 | 0.9777
2018-06-13 | 4:00 | 0.97552
2018-06-13 | 5:00 | 0.97078
2018-06-13 | 6:00 | 0.96899
2018-06-13 | 7:00 | 0.96814
2018-06-13 | 8:00 | 0.97057
2018-06-13 | 9:00 | 0.97586
2018-06-13 | 10:00 | 0.97678
2018-06-13 | 11:00 | 0.97697
2018-06-13 | 12:00 | 0.97824
2018-06-13 | 13:00 | 0.98093
2018-06-13 | 14:00 | 0.98305
2018-06-13 | 15:00 | 0.9845
2018-06-13 | 16:00 | 0.98705
2018-06-13 | 17:00 | 0.98775
2018-06-13 | 18:00 | 0.98917
2018-06-13 | 19:00 | 0.98828
2018-06-13 | 20:00 | 0.98699
2018-06-13 | 21:00 | 0.98498
2018-06-13 | 22:00 | 0.98199
2018-06-13 | 23:00 | 0.98055
2018-06-14 | 0:00 | 0.97858
2018-06-14 | 1:00 | 0.97654
2018-06-14 | 2:00 | 0.97444
2018-06-14 | 3:00 | 0.97231
2018-06-14 | 4:00 | 0.97013
2018-06-14 | 5:00 | 0.96539
2018-06-14 | 6:00 | 0.96385
2018-06-14 | 7:00 | 0.96454
2018-06-14 | 8:00 | 0.9685
2018-06-14 | 9:00 | 0.97597
2018-06-14 | 10:00 | 0.98585
2018-06-14 | 11:00 | 0.99515
2018-06-14 | 12:00 | 1
2018-06-14 | 13:00 | 1
2018-06-14 | 14:00 | 1
2018-06-14 | 15:00 | 1
2018-06-14 | 16:00 | 1
2018-06-14 | 17:00 | 1
2018-06-14 | 18:00 | 1
2018-06-14 | 19:00 | 0.99919
2018-06-14 | 20:00 | 0.99716
2018-06-14 | 21:00 | 0.99515
2018-06-14 | 22:00 | 0.99215
2018-06-14 | 23:00 | 0.9907
2018-06-15 | 0:00 | 0.98873
2018-06-15 | 1:00 | 0.98668
2018-06-15 | 2:00 | 0.98457
2018-06-15 | 3:00 | 0.98243
2018-06-15 | 4:00 | 0.98024
2018-06-15 | 5:00 | 0.9755
2018-06-15 | 6:00 | 0.97355
2018-06-15 | 7:00 | 0.97229
2018-06-15 | 8:00 | 0.97649
2018-06-15 | 9:00 | 0.98202
2018-06-15 | 10:00 | 0.98753
2018-06-15 | 11:00 | 0.98877
2018-06-15 | 12:00 | 0.98866
2018-06-15 | 13:00 | 0.99287
2018-06-15 | 14:00 | 1
2018-06-15 | 15:00 | 1
2018-06-15 | 16:00 | 1
2018-06-15 | 17:00 | 1
2018-06-15 | 18:00 | 1
2018-06-15 | 19:00 | 0.99862
2018-06-15 | 20:00 | 0.99643
2018-06-15 | 21:00 | 0.99442
2018-06-15 | 22:00 | 0.99142
2018-06-15 | 23:00 | 0.98998
2018-06-16 | 0:00 | 0.98775
2018-06-16 | 1:00 | 0.98544
2018-06-16 | 2:00 | 0.98321
2018-06-16 | 3:00 | 0.98094
2018-06-16 | 4:00 | 0.97876
2018-06-16 | 5:00 | 0.97653
2018-06-16 | 6:00 | 0.97564
2018-06-16 | 7:00 | 0.97349
2018-06-16 | 8:00 | 0.97594
2018-06-16 | 9:00 | 0.9804
2018-06-16 | 10:00 | 0.98779
2018-06-16 | 11:00 | 0.99515
2018-06-16 | 12:00 | 1
2018-06-16 | 13:00 | 1
2018-06-16 | 14:00 | 1
2018-06-16 | 15:00 | 1
2018-06-16 | 16:00 | 1
2018-06-16 | 17:00 | 1
2018-06-16 | 18:00 | 1
2018-06-16 | 19:00 | 1
2018-06-16 | 20:00 | 0.99894
2018-06-16 | 21:00 | 0.99536
2018-06-16 | 22:00 | 0.99317
2018-06-16 | 23:00 | 0.99093
2018-06-17 | 0:00 | 0.98953
2018-06-17 | 1:00 | 0.98814
2018-06-17 | 2:00 | 0.98674
2018-06-17 | 3:00 | 0.98535
2018-06-17 | 4:00 | 0.98395
2018-06-17 | 5:00 | 0.98256
2018-06-17 | 6:00 | 0.98166
2018-06-17 | 7:00 | 0.98317
2018-06-17 | 8:00 | 0.98455
2018-06-17 | 9:00 | 0.99173
2018-06-17 | 10:00 | 1
2018-06-17 | 11:00 | 1
2018-06-17 | 12:00 | 1
2018-06-17 | 13:00 | 1
2018-06-17 | 14:00 | 1
2018-06-17 | 15:00 | 1
2018-06-17 | 16:00 | 1
2018-06-17 | 17:00 | 1
2018-06-17 | 18:00 | 1
2018-06-17 | 19:00 | 1
2018-06-17 | 20:00 | 0.99989
2018-06-17 | 21:00 | 0.99856
2018-06-17 | 22:00 | 0.997
2018-06-17 | 23:00 | 0.9956
2018-06-18 | 0:00 | 0.9942
2018-06-18 | 1:00 | 0.9928
2018-06-18 | 2:00 | 0.9914
2018-06-18 | 3:00 | 0.99001
2018-06-18 | 4:00 | 0.98861
2018-06-18 | 5:00 | 0.98729
2018-06-18 | 6:00 | 0.98671
2018-06-18 | 7:00 | 0.98967
2018-06-18 | 8:00 | 0.99363
2018-06-18 | 9:00 | 1
2018-06-18 | 10:00 | 1
2018-06-18 | 11:00 | 1
2018-06-18 | 12:00 | 1
2018-06-18 | 13:00 | 1
2018-06-18 | 14:00 | 1
2018-06-18 | 15:00 | 1
2018-06-18 | 16:00 | 1
2018-06-18 | 17:00 | 1
2018-06-18 | 18:00 | 1
2018-06-18 | 19:00 | 1
2018-06-18 | 20:00 | 1
2018-06-18 | 21:00 | 0.99868
2018-06-18 | 22:00 | 0.99712
2018-06-18 | 23:00 | 0.99572
2018-06-19 | 0:00 | 0.99432
2018-06-19 | 1:00 | 0.99292
2018-06-19 | 2:00 | 0.99152
2018-06-19 | 3:00 | 0.99012
2018-06-19 | 4:00 | 0.98872
2018-06-19 | 5:00 | 0.98733
2018-06-19 | 6:00 | 0.9869
2018-06-19 | 7:00 | 0.98704
2018-06-19 | 8:00 | 0.98745
2018-06-19 | 9:00 | 0.98914
2018-06-19 | 10:00 | 0.99468
2018-06-19 | 11:00 | 1
2018-06-19 | 12:00 | 1
2018-06-19 | 13:00 | 1
2018-06-19 | 14:00 | 1
2018-06-19 | 15:00 | 1
2018-06-19 | 16:00 | 1
2018-06-19 | 17:00 | 1
2018-06-19 | 18:00 | 1
2018-06-19 | 19:00 | 1
2018-06-19 | 20:00 | 0.99956
2018-06-19 | 21:00 | 0.99824
2018-06-19 | 22:00 | 0.99668
2018-06-19 | 23:00 | 0.99528
2018-06-20 | 0:00 | 0.99388
2018-06-20 | 1:00 | 0.99248
2018-06-20 | 2:00 | 0.99108
2018-06-20 | 3:00 | 0.98969
2018-06-20 | 4:00 | 0.98829
2018-06-20 | 5:00 | 0.98689
2018-06-20 | 6:00 | 0.98599
2018-06-20 | 7:00 | 0.98701
2018-06-20 | 8:00 | 0.99202
2018-06-20 | 9:00 | 1
2018-06-20 | 10:00 | 1
2018-06-20 | 11:00 | 1
2018-06-20 | 12:00 | 1
2018-06-20 | 13:00 | 1
2018-06-20 | 14:00 | 1
2018-06-20 | 15:00 | 1
2018-06-20 | 16:00 | 1
2018-06-20 | 17:00 | 1
2018-06-20 | 18:00 | 1
2018-06-20 | 19:00 | 1
2018-06-20 | 20:00 | 1
2018-06-20 | 21:00 | 0.99876
2018-06-20 | 22:00 | 0.9972
2018-06-20 | 23:00 | 0.9958
2018-06-21 | 0:00 | 0.9944
2018-06-21 | 1:00 | 0.993
2018-06-21 | 2:00 | 0.9916
2018-06-21 | 3:00 | 0.9902
2018-06-21 | 4:00 | 0.9888
2018-06-21 | 5:00 | 0.98741
2018-06-21 | 6:00 | 0.98755
2018-06-21 | 7:00 | 0.99107
2018-06-21 | 8:00 | 0.99519
2018-06-21 | 9:00 | 1
2018-06-21 | 10:00 | 1
2018-06-21 | 11:00 | 1
2018-06-21 | 12:00 | 1
2018-06-21 | 13:00 | 1
2018-06-21 | 14:00 | 1
2018-06-21 | 15:00 | 1
2018-06-21 | 16:00 | 1
2018-06-21 | 17:00 | 1
2018-06-21 | 18:00 | 1
2018-06-21 | 19:00 | 1
2018-06-21 | 20:00 | 1
2018-06-21 | 21:00 | 0.99876
2018-06-21 | 22:00 | 0.9972
2018-06-21 | 23:00 | 0.9958
2018-06-22 | 0:00 | 0.99381
2018-06-22 | 1:00 | 0.99176
2018-06-22 | 2:00 | 0.98965
2018-06-22 | 3:00 | 0.98751
2018-06-22 | 4:00 | 0.98532
2018-06-22 | 5:00 | 0.98057
2018-06-22 | 6:00 | 0.97958
2018-06-22 | 7:00 | 0.98155
2018-06-22 | 8:00 | 0.98558
2018-06-22 | 9:00 | 0.99215
2018-06-22 | 10:00 | 1
2018-06-22 | 11:00 | 1
2018-06-22 | 12:00 | 1
2018-06-22 | 13:00 | 1
2018-06-22 | 14:00 | 1
2018-06-22 | 15:00 | 1
2018-06-22 | 16:00 | 1
2018-06-22 | 17:00 | 1
2018-06-22 | 18:00 | 1
2018-06-22 | 19:00 | 1
2018-06-22 | 20:00 | 0.99878
2018-06-22 | 21:00 | 0.99685
2018-06-22 | 22:00 | 0.99384
2018-06-22 | 23:00 | 0.9924
2018-06-23 | 0:00 | 0.99017
2018-06-23 | 1:00 | 0.98786
2018-06-23 | 2:00 | 0.98563
2018-06-23 | 3:00 | 0.98336
2018-06-23 | 4:00 | 0.98117
2018-06-23 | 5:00 | 0.97894
2018-06-23 | 6:00 | 0.97797
2018-06-23 | 7:00 | 0.97792
2018-06-23 | 8:00 | 0.98367
2018-06-23 | 9:00 | 0.99086
2018-06-23 | 10:00 | 1
2018-06-23 | 11:00 | 1
2018-06-23 | 12:00 | 1
2018-06-23 | 13:00 | 1
2018-06-23 | 14:00 | 1
2018-06-23 | 15:00 | 1
2018-06-23 | 16:00 | 1
2018-06-23 | 17:00 | 1
2018-06-23 | 18:00 | 1
2018-06-23 | 19:00 | 0.99962
2018-06-23 | 20:00 | 0.9984
2018-06-23 | 21:00 | 0.99474
2018-06-23 | 22:00 | 0.99255
2018-06-23 | 23:00 | 0.99031
2018-06-24 | 0:00 | 0.98892
2018-06-24 | 1:00 | 0.98752
2018-06-24 | 2:00 | 0.98612
2018-06-24 | 3:00 | 0.98473
2018-06-24 | 4:00 | 0.98334
2018-06-24 | 5:00 | 0.98194
2018-06-24 | 6:00 | 0.98072
2018-06-24 | 7:00 | 0.98062
2018-06-24 | 8:00 | 0.98305
2018-06-24 | 9:00 | 0.99095
2018-06-24 | 10:00 | 0.99714
2018-06-24 | 11:00 | 1
2018-06-24 | 12:00 | 1
2018-06-24 | 13:00 | 1
2018-06-24 | 14:00 | 1
2018-06-24 | 15:00 | 1
2018-06-24 | 16:00 | 1
2018-06-24 | 17:00 | 1
2018-06-24 | 18:00 | 1
2018-06-24 | 19:00 | 1
2018-06-24 | 20:00 | 1
2018-06-24 | 21:00 | 0.99868
2018-06-24 | 22:00 | 0.99712
2018-06-24 | 23:00 | 0.99572
2018-06-25 | 0:00 | 0.99373
2018-06-25 | 1:00 | 0.99168
2018-06-25 | 2:00 | 0.98957
2018-06-25 | 3:00 | 0.98742
2018-06-25 | 4:00 | 0.98524
2018-06-25 | 5:00 | 0.98049
2018-06-25 | 6:00 | 0.97837
2018-06-25 | 7:00 | 0.97712
2018-06-25 | 8:00 | 0.97736
2018-06-25 | 9:00 | 0.9778
2018-06-25 | 10:00 | 0.9805
2018-06-25 | 11:00 | 0.98536
2018-06-25 | 12:00 | 0.99066
2018-06-25 | 13:00 | 0.99907
2018-06-25 | 14:00 | 1
2018-06-25 | 15:00 | 1
2018-06-25 | 16:00 | 1
2018-06-25 | 17:00 | 1
2018-06-25 | 18:00 | 1
2018-06-25 | 19:00 | 1
2018-06-25 | 20:00 | 0.99983
2018-06-25 | 21:00 | 0.99798
2018-06-25 | 22:00 | 0.99497
2018-06-25 | 23:00 | 0.99353
2018-06-26 | 0:00 | 0.99155
2018-06-26 | 1:00 | 0.9895
2018-06-26 | 2:00 | 0.98739
2018-06-26 | 3:00 | 0.98524
2018-06-26 | 4:00 | 0.98306
2018-06-26 | 5:00 | 0.97831
2018-06-26 | 6:00 | 0.97741
2018-06-26 | 7:00 | 0.9793
2018-06-26 | 8:00 | 0.98397
2018-06-26 | 9:00 | 0.99063
2018-06-26 | 10:00 | 0.9992
2018-06-26 | 11:00 | 1
2018-06-26 | 12:00 | 1
2018-06-26 | 13:00 | 1
2018-06-26 | 14:00 | 1
2018-06-26 | 15:00 | 1
2018-06-26 | 16:00 | 1
2018-06-26 | 17:00 | 1
2018-06-26 | 18:00 | 1
2018-06-26 | 19:00 | 1
2018-06-26 | 20:00 | 0.99942
2018-06-26 | 21:00 | 0.99757
2018-06-26 | 22:00 | 0.99457
2018-06-26 | 23:00 | 0.99313
2018-06-27 | 0:00 | 0.99173
2018-06-27 | 1:00 | 0.99033
2018-06-27 | 2:00 | 0.98893
2018-06-27 | 3:00 | 0.98754
2018-06-27 | 4:00 | 0.98614
2018-06-27 | 5:00 | 0.98475
2018-06-27 | 6:00 | 0.98465
2018-06-27 | 7:00 | 0.98786
2018-06-27 | 8:00 | 0.9919
2018-06-27 | 9:00 | 0.99874
2018-06-27 | 10:00 | 1
2018-06-27 | 11:00 | 1
2018-06-27 | 12:00 | 1
2018-06-27 | 13:00 | 1
2018-06-27 | 14:00 | 1
2018-06-27 | 15:00 | 1
2018-06-27 | 16:00 | 1
2018-06-27 | 17:00 | 1
2018-06-27 | 18:00 | 1
2018-06-27 | 19:00 | 1
2018-06-27 | 20:00 | 1
2018-06-27 | 21:00 | 0.99876
2018-06-27 | 22:00 | 0.9972
2018-06-27 | 23:00 | 0.9958
2018-06-28 | 0:00 | 0.9944
2018-06-28 | 1:00 | 0.993
2018-06-28 | 2:00 | 0.9916
2018-06-28 | 3:00 | 0.9902
2018-06-28 | 4:00 | 0.9888
2018-06-28 | 5:00 | 0.98741
2018-06-28 | 6:00 | 0.98715
2018-06-28 | 7:00 | 0.99019
2018-06-28 | 8:00 | 0.99455
2018-06-28 | 9:00 | 1
2018-06-28 | 10:00 | 1
2018-06-28 | 11:00 | 1
2018-06-28 | 12:00 | 1
2018-06-28 | 13:00 | 1
2018-06-28 | 14:00 | 1
2018-06-28 | 15:00 | 1
2018-06-28 | 16:00 | 1
2018-06-28 | 17:00 | 1
2018-06-28 | 18:00 | 1
2018-06-28 | 19:00 | 1
2018-06-28 | 20:00 | 0.99924
2018-06-28 | 21:00 | 0.99792
2018-06-28 | 22:00 | 0.99636
2018-06-28 | 23:00 | 0.99496
2018-06-29 | 0:00 | 0.99356
2018-06-29 | 1:00 | 0.99216
2018-06-29 | 2:00 | 0.99076
2018-06-29 | 3:00 | 0.98936
2018-06-29 | 4:00 | 0.98797
2018-06-29 | 5:00 | 0.98657
2018-06-29 | 6:00 | 0.98599
2018-06-29 | 7:00 | 0.98621
2018-06-29 | 8:00 | 0.98719
2018-06-29 | 9:00 | 0.99307
2018-06-29 | 10:00 | 1
2018-06-29 | 11:00 | 1
2018-06-29 | 12:00 | 1
2018-06-29 | 13:00 | 1
2018-06-29 | 14:00 | 1
2018-06-29 | 15:00 | 1
2018-06-29 | 16:00 | 1
2018-06-29 | 17:00 | 1
2018-06-29 | 18:00 | 1
2018-06-29 | 19:00 | 1
2018-06-29 | 20:00 | 1
2018-06-29 | 21:00 | 0.99876
2018-06-29 | 22:00 | 0.9972
2018-06-29 | 23:00 | 0.9958
2018-06-30 | 0:00 | 0.9944
2018-06-30 | 1:00 | 0.993
2018-06-30 | 2:00 | 0.9916
2018-06-30 | 3:00 | 0.9902
2018-06-30 | 4:00 | 0.9888
2018-06-30 | 5:00 | 0.98741
2018-06-30 | 6:00 | 0.98746
2018-06-30 | 7:00 | 0.99039
2018-06-30 | 8:00 | 0.99445
2018-06-30 | 9:00 | 1
2018-06-30 | 10:00 | 1
2018-06-30 | 11:00 | 1
2018-06-30 | 12:00 | 1
2018-06-30 | 13:00 | 1
2018-06-30 | 14:00 | 1
2018-06-30 | 15:00 | 1
2018-06-30 | 16:00 | 1
2018-06-30 | 17:00 | 1
2018-06-30 | 18:00 | 1
2018-06-30 | 19:00 | 1
2018-06-30 | 20:00 | 1
2018-06-30 | 21:00 | 0.99876
2018-06-30 | 22:00 | 0.99735
2018-06-30 | 23:00 | 0.99595
2018-07-01 | 0:00 | 0.99455
2018-07-01 | 1:00 | 0.99315
2018-07-01 | 2:00 | 0.99175
2018-07-01 | 3:00 | 0.99035
2018-07-01 | 4:00 | 0.98896
2018-07-01 | 5:00 | 0.98756
2018-07-01 | 6:00 | 0.9877
2018-07-01 | 7:00 | 0.99107
2018-07-01 | 8:00 | 0.99543
2018-07-01 | 9:00 | 1
2018-07-01 | 10:00 | 1
2018-07-01 | 11:00 | 1
2018-07-01 | 12:00 | 1
2018-07-01 | 13:00 | 1
2018-07-01 | 14:00 | 1
2018-07-01 | 15:00 | 1
2018-07-01 | 16:00 | 1
2018-07-01 | 17:00 | 1
2018-07-01 | 18:00 | 1
2018-07-01 | 19:00 | 1
2018-07-01 | 20:00 | 1
2018-07-01 | 21:00 | 0.99876
2018-07-01 | 22:00 | 0.9972
2018-07-01 | 23:00 | 0.9958
2018-07-02 | 0:00 | 0.9944
2018-07-02 | 1:00 | 0.993
2018-07-02 | 2:00 | 0.9916
2018-07-02 | 3:00 | 0.9902
2018-07-02 | 4:00 | 0.9888
2018-07-02 | 5:00 | 0.98741
2018-07-02 | 6:00 | 0.98763
2018-07-02 | 7:00 | 0.99091
2018-07-02 | 8:00 | 0.99495
2018-07-02 | 9:00 | 1
2018-07-02 | 10:00 | 1
2018-07-02 | 11:00 | 1
2018-07-02 | 12:00 | 1
2018-07-02 | 13:00 | 1
2018-07-02 | 14:00 | 1
2018-07-02 | 15:00 | 1
2018-07-02 | 16:00 | 1
2018-07-02 | 17:00 | 1
2018-07-02 | 18:00 | 1
2018-07-02 | 19:00 | 1
2018-07-02 | 20:00 | 1
2018-07-02 | 21:00 | 0.99876
2018-07-02 | 22:00 | 0.9972
2018-07-02 | 23:00 | 0.9958
2018-07-03 | 0:00 | 0.9944
2018-07-03 | 1:00 | 0.993
2018-07-03 | 2:00 | 0.9916
2018-07-03 | 3:00 | 0.9902
2018-07-03 | 4:00 | 0.9888
2018-07-03 | 5:00 | 0.98741
2018-07-03 | 6:00 | 0.98747
2018-07-03 | 7:00 | 0.99027
2018-07-03 | 8:00 | 0.99479
2018-07-03 | 9:00 | 1
2018-07-03 | 10:00 | 1
2018-07-03 | 11:00 | 1
2018-07-03 | 12:00 | 1
2018-07-03 | 13:00 | 1
2018-07-03 | 14:00 | 1
2018-07-03 | 15:00 | 1
2018-07-03 | 16:00 | 1
2018-07-03 | 17:00 | 1
2018-07-03 | 18:00 | 1
2018-07-03 | 19:00 | 1
2018-07-03 | 20:00 | 0.99989
2018-07-03 | 21:00 | 0.99856
2018-07-03 | 22:00 | 0.997
2018-07-03 | 23:00 | 0.9956
2018-07-04 | 0:00 | 0.9942
2018-07-04 | 1:00 | 0.9928
2018-07-04 | 2:00 | 0.9914
2018-07-04 | 3:00 | 0.99001
2018-07-04 | 4:00 | 0.98861
2018-07-04 | 5:00 | 0.98721
2018-07-04 | 6:00 | 0.98615
2018-07-04 | 7:00 | 0.9875
2018-07-04 | 8:00 | 0.98879
2018-07-04 | 9:00 | 0.99403
2018-07-04 | 10:00 | 1
2018-07-04 | 11:00 | 1
2018-07-04 | 12:00 | 1
2018-07-04 | 13:00 | 1
2018-07-04 | 14:00 | 1
2018-07-04 | 15:00 | 1
2018-07-04 | 16:00 | 1
2018-07-04 | 17:00 | 1
2018-07-04 | 18:00 | 1
2018-07-04 | 19:00 | 1
2018-07-04 | 20:00 | 0.999
2018-07-04 | 21:00 | 0.9976
2018-07-04 | 22:00 | 0.99604
2018-07-04 | 23:00 | 0.99464
2018-07-05 | 0:00 | 0.99324
2018-07-05 | 1:00 | 0.99184
2018-07-05 | 2:00 | 0.99044
2018-07-05 | 3:00 | 0.98904
2018-07-05 | 4:00 | 0.98765
2018-07-05 | 5:00 | 0.98625
2018-07-05 | 6:00 | 0.98494
2018-07-05 | 7:00 | 0.98379
2018-07-05 | 8:00 | 0.98227
2018-07-05 | 9:00 | 0.98154
2018-07-05 | 10:00 | 0.98257
2018-07-05 | 11:00 | 0.98376
2018-07-05 | 12:00 | 0.98624
2018-07-05 | 13:00 | 0.99099
2018-07-05 | 14:00 | 0.99573
2018-07-05 | 15:00 | 1
2018-07-05 | 16:00 | 1
2018-07-05 | 17:00 | 1
2018-07-05 | 18:00 | 0.99957
2018-07-05 | 19:00 | 0.99973
2018-07-05 | 20:00 | 0.99921
2018-07-05 | 21:00 | 0.99781
2018-07-05 | 22:00 | 0.99625
2018-07-05 | 23:00 | 0.99485
2018-07-06 | 0:00 | 0.99345
2018-07-06 | 1:00 | 0.99205
2018-07-06 | 2:00 | 0.99065
2018-07-06 | 3:00 | 0.98925
2018-07-06 | 4:00 | 0.98786
2018-07-06 | 5:00 | 0.98646
2018-07-06 | 6:00 | 0.98515
2018-07-06 | 7:00 | 0.98634
2018-07-06 | 8:00 | 0.98982
2018-07-06 | 9:00 | 0.99715
2018-07-06 | 10:00 | 1
2018-07-06 | 11:00 | 1
2018-07-06 | 12:00 | 1
2018-07-06 | 13:00 | 1
2018-07-06 | 14:00 | 1
2018-07-06 | 15:00 | 1
2018-07-06 | 16:00 | 1
2018-07-06 | 17:00 | 1
2018-07-06 | 18:00 | 1
2018-07-06 | 19:00 | 1
2018-07-06 | 20:00 | 1
2018-07-06 | 21:00 | 0.99868
2018-07-06 | 22:00 | 0.99712
2018-07-06 | 23:00 | 0.99572
2018-07-07 | 0:00 | 0.99432
2018-07-07 | 1:00 | 0.99292
2018-07-07 | 2:00 | 0.99152
2018-07-07 | 3:00 | 0.99012
2018-07-07 | 4:00 | 0.98872
2018-07-07 | 5:00 | 0.98733
2018-07-07 | 6:00 | 0.98633
2018-07-07 | 7:00 | 0.98612
2018-07-07 | 8:00 | 0.98687
2018-07-07 | 9:00 | 0.99389
2018-07-07 | 10:00 | 0.99967
2018-07-07 | 11:00 | 1
2018-07-07 | 12:00 | 1
2018-07-07 | 13:00 | 1
2018-07-07 | 14:00 | 1
2018-07-07 | 15:00 | 1
2018-07-07 | 16:00 | 1
2018-07-07 | 17:00 | 1
2018-07-07 | 18:00 | 1
2018-07-07 | 19:00 | 1
2018-07-07 | 20:00 | 1
2018-07-07 | 21:00 | 0.99876
2018-07-07 | 22:00 | 0.99735
2018-07-07 | 23:00 | 0.99595
2018-07-08 | 0:00 | 0.99397
2018-07-08 | 1:00 | 0.99192
2018-07-08 | 2:00 | 0.98981
2018-07-08 | 3:00 | 0.98766
2018-07-08 | 4:00 | 0.98547
2018-07-08 | 5:00 | 0.98072
2018-07-08 | 6:00 | 0.97974
2018-07-08 | 7:00 | 0.98154
2018-07-08 | 8:00 | 0.98614
2018-07-08 | 9:00 | 0.99328
2018-07-08 | 10:00 | 1
2018-07-08 | 11:00 | 1
2018-07-08 | 12:00 | 1
2018-07-08 | 13:00 | 1
2018-07-08 | 14:00 | 1
2018-07-08 | 15:00 | 1
2018-07-08 | 16:00 | 1
2018-07-08 | 17:00 | 1
2018-07-08 | 18:00 | 1
2018-07-08 | 19:00 | 1
2018-07-08 | 20:00 | 1
2018-07-08 | 21:00 | 0.99815
2018-07-08 | 22:00 | 0.99514
2018-07-08 | 23:00 | 0.9937
2018-07-09 | 0:00 | 0.99172
2018-07-09 | 1:00 | 0.98967
2018-07-09 | 2:00 | 0.98756
2018-07-09 | 3:00 | 0.98542
2018-07-09 | 4:00 | 0.98323
2018-07-09 | 5:00 | 0.97848
2018-07-09 | 6:00 | 0.9775
2018-07-09 | 7:00 | 0.97979
2018-07-09 | 8:00 | 0.98455
2018-07-09 | 9:00 | 0.9912
2018-07-09 | 10:00 | 0.99985
2018-07-09 | 11:00 | 1
2018-07-09 | 12:00 | 1
2018-07-09 | 13:00 | 1
2018-07-09 | 14:00 | 1
2018-07-09 | 15:00 | 1
2018-07-09 | 16:00 | 1
2018-07-09 | 17:00 | 1
2018-07-09 | 18:00 | 1
2018-07-09 | 19:00 | 1
2018-07-09 | 20:00 | 0.99886
2018-07-09 | 21:00 | 0.99693
2018-07-09 | 22:00 | 0.99393
2018-07-09 | 23:00 | 0.99248
2018-07-10 | 0:00 | 0.99108
2018-07-10 | 1:00 | 0.98969
2018-07-10 | 2:00 | 0.98829
2018-07-10 | 3:00 | 0.98689
2018-07-10 | 4:00 | 0.9855
2018-07-10 | 5:00 | 0.98411
2018-07-10 | 6:00 | 0.98272
2018-07-10 | 7:00 | 0.98246
2018-07-10 | 8:00 | 0.98416
2018-07-10 | 9:00 | 0.98771
2018-07-10 | 10:00 | 0.99172
2018-07-10 | 11:00 | 0.9979
2018-07-10 | 12:00 | 1
2018-07-10 | 13:00 | 1
2018-07-10 | 14:00 | 1
2018-07-10 | 15:00 | 1
2018-07-10 | 16:00 | 1
2018-07-10 | 17:00 | 1
2018-07-10 | 18:00 | 1
2018-07-10 | 19:00 | 1
2018-07-10 | 20:00 | 1
2018-07-10 | 21:00 | 0.9986
2018-07-10 | 22:00 | 0.99704
2018-07-10 | 23:00 | 0.99564
2018-07-11 | 0:00 | 0.99423
2018-07-11 | 1:00 | 0.99284
2018-07-11 | 2:00 | 0.99144
2018-07-11 | 3:00 | 0.99004
2018-07-11 | 4:00 | 0.98864
2018-07-11 | 5:00 | 0.98725
2018-07-11 | 6:00 | 0.98594
2018-07-11 | 7:00 | 0.98672
2018-07-11 | 8:00 | 0.98713
2018-07-11 | 9:00 | 0.9914
2018-07-11 | 10:00 | 0.9946
2018-07-11 | 11:00 | 0.99828
2018-07-11 | 12:00 | 1
2018-07-11 | 13:00 | 1
2018-07-11 | 14:00 | 1
2018-07-11 | 15:00 | 1
2018-07-11 | 16:00 | 1
2018-07-11 | 17:00 | 1
2018-07-11 | 18:00 | 1
2018-07-11 | 19:00 | 1
2018-07-11 | 20:00 | 0.99973
2018-07-11 | 21:00 | 0.9984
2018-07-11 | 22:00 | 0.99684
2018-07-11 | 23:00 | 0.99544
2018-07-12 | 0:00 | 0.99404
2018-07-12 | 1:00 | 0.99264
2018-07-12 | 2:00 | 0.99124
2018-07-12 | 3:00 | 0.98985
2018-07-12 | 4:00 | 0.98845
2018-07-12 | 5:00 | 0.98705
2018-07-12 | 6:00 | 0.98631
2018-07-12 | 7:00 | 0.98782
2018-07-12 | 8:00 | 0.98783
2018-07-12 | 9:00 | 0.99129
2018-07-12 | 10:00 | 0.99521
2018-07-12 | 11:00 | 1
2018-07-12 | 12:00 | 1
2018-07-12 | 13:00 | 1
2018-07-12 | 14:00 | 1
2018-07-12 | 15:00 | 1
2018-07-12 | 16:00 | 1
2018-07-12 | 17:00 | 1
2018-07-12 | 18:00 | 1
2018-07-12 | 19:00 | 1
2018-07-12 | 20:00 | 1
2018-07-12 | 21:00 | 0.99868
2018-07-12 | 22:00 | 0.99712
2018-07-12 | 23:00 | 0.99572
2018-07-13 | 0:00 | 0.99432
2018-07-13 | 1:00 | 0.99292
2018-07-13 | 2:00 | 0.99152
2018-07-13 | 3:00 | 0.99012
2018-07-13 | 4:00 | 0.98872
2018-07-13 | 5:00 | 0.98733
2018-07-13 | 6:00 | 0.98658
2018-07-13 | 7:00 | 0.98849
2018-07-13 | 8:00 | 0.99181
2018-07-13 | 9:00 | 0.99761
2018-07-13 | 10:00 | 1
2018-07-13 | 11:00 | 1
2018-07-13 | 12:00 | 1
2018-07-13 | 13:00 | 1
2018-07-13 | 14:00 | 1
2018-07-13 | 15:00 | 1
2018-07-13 | 16:00 | 1
2018-07-13 | 17:00 | 1
2018-07-13 | 18:00 | 1
2018-07-13 | 19:00 | 1
2018-07-13 | 20:00 | 0.99948
2018-07-13 | 21:00 | 0.99816
2018-07-13 | 22:00 | 0.9966
2018-07-13 | 23:00 | 0.9952
2018-07-14 | 0:00 | 0.9938
2018-07-14 | 1:00 | 0.9924
2018-07-14 | 2:00 | 0.991
2018-07-14 | 3:00 | 0.9896
2018-07-14 | 4:00 | 0.98821
2018-07-14 | 5:00 | 0.98681
2018-07-14 | 6:00 | 0.98566
2018-07-14 | 7:00 | 0.98584
2018-07-14 | 8:00 | 0.98579
2018-07-14 | 9:00 | 0.992
2018-07-14 | 10:00 | 1
2018-07-14 | 11:00 | 1
2018-07-14 | 12:00 | 1
2018-07-14 | 13:00 | 1
2018-07-14 | 14:00 | 1
2018-07-14 | 15:00 | 1
2018-07-14 | 16:00 | 1
2018-07-14 | 17:00 | 1
2018-07-14 | 18:00 | 1
2018-07-14 | 19:00 | 1
2018-07-14 | 20:00 | 1
2018-07-14 | 21:00 | 0.99868
2018-07-14 | 22:00 | 0.99727
2018-07-14 | 23:00 | 0.99587
2018-07-15 | 0:00 | 0.99447
2018-07-15 | 1:00 | 0.99307
2018-07-15 | 2:00 | 0.99167
2018-07-15 | 3:00 | 0.99027
2018-07-15 | 4:00 | 0.98888
2018-07-15 | 5:00 | 0.98748
2018-07-15 | 6:00 | 0.9869
2018-07-15 | 7:00 | 0.98776
2018-07-15 | 8:00 | 0.98745
2018-07-15 | 9:00 | 0.99373
2018-07-15 | 10:00 | 1
2018-07-15 | 11:00 | 1
2018-07-15 | 12:00 | 1
2018-07-15 | 13:00 | 1
2018-07-15 | 14:00 | 1
2018-07-15 | 15:00 | 1
2018-07-15 | 16:00 | 0.99868
2018-07-15 | 17:00 | 0.99728
2018-07-15 | 18:00 | 0.99669
2018-07-15 | 19:00 | 0.99628
2018-07-15 | 20:00 | 0.99537
2018-07-15 | 21:00 | 0.99413
2018-07-15 | 22:00 | 0.99257
2018-07-15 | 23:00 | 0.99117
2018-07-16 | 0:00 | 0.98977
2018-07-16 | 1:00 | 0.98838
2018-07-16 | 2:00 | 0.98698
2018-07-16 | 3:00 | 0.98559
2018-07-16 | 4:00 | 0.98419
2018-07-16 | 5:00 | 0.9828
2018-07-16 | 6:00 | 0.98158
2018-07-16 | 7:00 | 0.98301
2018-07-16 | 8:00 | 0.98641
2018-07-16 | 9:00 | 0.99197
2018-07-16 | 10:00 | 1
2018-07-16 | 11:00 | 1
2018-07-16 | 12:00 | 1
2018-07-16 | 13:00 | 1
2018-07-16 | 14:00 | 1
2018-07-16 | 15:00 | 1
2018-07-16 | 16:00 | 1
2018-07-16 | 17:00 | 1
2018-07-16 | 18:00 | 1
2018-07-16 | 19:00 | 1
2018-07-16 | 20:00 | 0.99997
2018-07-16 | 21:00 | 0.99864
2018-07-16 | 22:00 | 0.99709
2018-07-16 | 23:00 | 0.99568
2018-07-17 | 0:00 | 0.99428
2018-07-17 | 1:00 | 0.99288
2018-07-17 | 2:00 | 0.99148
2018-07-17 | 3:00 | 0.99009
2018-07-17 | 4:00 | 0.98869
2018-07-17 | 5:00 | 0.98729
2018-07-17 | 6:00 | 0.98631
2018-07-17 | 7:00 | 0.98806
2018-07-17 | 8:00 | 0.99081
2018-07-17 | 9:00 | 0.99653
2018-07-17 | 10:00 | 1
2018-07-17 | 11:00 | 1
2018-07-17 | 12:00 | 1
2018-07-17 | 13:00 | 1
2018-07-17 | 14:00 | 1
2018-07-17 | 15:00 | 1
2018-07-17 | 16:00 | 1
2018-07-17 | 17:00 | 1
2018-07-17 | 18:00 | 1
2018-07-17 | 19:00 | 1
2018-07-17 | 20:00 | 1
2018-07-17 | 21:00 | 0.99868
2018-07-17 | 22:00 | 0.99712
2018-07-17 | 23:00 | 0.99572
2018-07-18 | 0:00 | 0.99432
2018-07-18 | 1:00 | 0.99292
2018-07-18 | 2:00 | 0.99152
2018-07-18 | 3:00 | 0.99012
2018-07-18 | 4:00 | 0.98872
2018-07-18 | 5:00 | 0.98733
2018-07-18 | 6:00 | 0.98666
2018-07-18 | 7:00 | 0.98817
2018-07-18 | 8:00 | 0.99133
2018-07-18 | 9:00 | 0.9968
2018-07-18 | 10:00 | 1
2018-07-18 | 11:00 | 1
2018-07-18 | 12:00 | 1
2018-07-18 | 13:00 | 1
2018-07-18 | 14:00 | 1
2018-07-18 | 15:00 | 1
2018-07-18 | 16:00 | 1
2018-07-18 | 17:00 | 1
2018-07-18 | 18:00 | 1
2018-07-18 | 19:00 | 1
2018-07-18 | 20:00 | 1
2018-07-18 | 21:00 | 0.99868
2018-07-18 | 22:00 | 0.99712
2018-07-18 | 23:00 | 0.99572
2018-07-19 | 0:00 | 0.99432
2018-07-19 | 1:00 | 0.99292
2018-07-19 | 2:00 | 0.99152
2018-07-19 | 3:00 | 0.99012
2018-07-19 | 4:00 | 0.98872
2018-07-19 | 5:00 | 0.98733
2018-07-19 | 6:00 | 0.98658
2018-07-19 | 7:00 | 0.98841
2018-07-19 | 8:00 | 0.99165
2018-07-19 | 9:00 | 0.99753
2018-07-19 | 10:00 | 1
2018-07-19 | 11:00 | 1
2018-07-19 | 12:00 | 1
2018-07-19 | 13:00 | 1
2018-07-19 | 14:00 | 1
2018-07-19 | 15:00 | 1
2018-07-19 | 16:00 | 1
2018-07-19 | 17:00 | 1
2018-07-19 | 18:00 | 1
2018-07-19 | 19:00 | 1
2018-07-19 | 20:00 | 0.99964
2018-07-19 | 21:00 | 0.99832
2018-07-19 | 22:00 | 0.99676
2018-07-19 | 23:00 | 0.99536
2018-07-20 | 0:00 | 0.99396
2018-07-20 | 1:00 | 0.99256
2018-07-20 | 2:00 | 0.99116
2018-07-20 | 3:00 | 0.98977
2018-07-20 | 4:00 | 0.98837
2018-07-20 | 5:00 | 0.98697
2018-07-20 | 6:00 | 0.98583
2018-07-20 | 7:00 | 0.98766
2018-07-20 | 8:00 | 0.99065
2018-07-20 | 9:00 | 0.99605
2018-07-20 | 10:00 | 1
2018-07-20 | 11:00 | 1
2018-07-20 | 12:00 | 1
2018-07-20 | 13:00 | 1
2018-07-20 | 14:00 | 1
2018-07-20 | 15:00 | 1
2018-07-20 | 16:00 | 1
2018-07-20 | 17:00 | 1
2018-07-20 | 18:00 | 1
2018-07-20 | 19:00 | 1
2018-07-20 | 20:00 | 1
2018-07-20 | 21:00 | 0.9986
2018-07-20 | 22:00 | 0.99704
2018-07-20 | 23:00 | 0.99564
2018-07-21 | 0:00 | 0.99423
2018-07-21 | 1:00 | 0.99284
2018-07-21 | 2:00 | 0.99144
2018-07-21 | 3:00 | 0.99004
2018-07-21 | 4:00 | 0.98864
2018-07-21 | 5:00 | 0.98725
2018-07-21 | 6:00 | 0.98593
2018-07-21 | 7:00 | 0.98515
2018-07-21 | 8:00 | 0.98389
2018-07-21 | 9:00 | 0.98381
2018-07-21 | 10:00 | 0.98435
2018-07-21 | 11:00 | 0.98643
2018-07-21 | 12:00 | 0.98885
2018-07-21 | 13:00 | 0.99114
2018-07-21 | 14:00 | 0.9941
2018-07-21 | 15:00 | 0.99617
2018-07-21 | 16:00 | 1
2018-07-21 | 17:00 | 1
2018-07-21 | 18:00 | 1
2018-07-21 | 19:00 | 0.99843
2018-07-21 | 20:00 | 0.99719
2018-07-21 | 21:00 | 0.99587
2018-07-21 | 22:00 | 0.99447
2018-07-21 | 23:00 | 0.99307
2018-07-22 | 0:00 | 0.99167
2018-07-22 | 1:00 | 0.99027
2018-07-22 | 2:00 | 0.98888
2018-07-22 | 3:00 | 0.98748
2018-07-22 | 4:00 | 0.98608
2018-07-22 | 5:00 | 0.98469
2018-07-22 | 6:00 | 0.98322
2018-07-22 | 7:00 | 0.98312
2018-07-22 | 8:00 | 0.98321
2018-07-22 | 9:00 | 0.98305
2018-07-22 | 10:00 | 0.98343
2018-07-22 | 11:00 | 0.98413
2018-07-22 | 12:00 | 0.98774
2018-07-22 | 13:00 | 0.99676
2018-07-22 | 14:00 | 1
2018-07-22 | 15:00 | 1
2018-07-22 | 16:00 | 1
2018-07-22 | 17:00 | 1
2018-07-22 | 18:00 | 1
2018-07-22 | 19:00 | 1
2018-07-22 | 20:00 | 0.99924
2018-07-22 | 21:00 | 0.99784
2018-07-22 | 22:00 | 0.99628
2018-07-22 | 23:00 | 0.99488
2018-07-23 | 0:00 | 0.99348
2018-07-23 | 1:00 | 0.99208
2018-07-23 | 2:00 | 0.99068
2018-07-23 | 3:00 | 0.98928
2018-07-23 | 4:00 | 0.98789
2018-07-23 | 5:00 | 0.98649
2018-07-23 | 6:00 | 0.98535
2018-07-23 | 7:00 | 0.98653
2018-07-23 | 8:00 | 0.98953
2018-07-23 | 9:00 | 0.995
2018-07-23 | 10:00 | 1
2018-07-23 | 11:00 | 1
2018-07-23 | 12:00 | 1
2018-07-23 | 13:00 | 1
2018-07-23 | 14:00 | 1
2018-07-23 | 15:00 | 1
2018-07-23 | 16:00 | 1
2018-07-23 | 17:00 | 1
2018-07-23 | 18:00 | 1
2018-07-23 | 19:00 | 1
2018-07-23 | 20:00 | 0.99981
2018-07-23 | 21:00 | 0.9984
2018-07-23 | 22:00 | 0.99684
2018-07-23 | 23:00 | 0.99544
2018-07-24 | 0:00 | 0.99404
2018-07-24 | 1:00 | 0.99264
2018-07-24 | 2:00 | 0.99124
2018-07-24 | 3:00 | 0.98985
2018-07-24 | 4:00 | 0.98845
2018-07-24 | 5:00 | 0.98705
2018-07-24 | 6:00 | 0.98599
2018-07-24 | 7:00 | 0.98766
2018-07-24 | 8:00 | 0.99017
2018-07-24 | 9:00 | 0.99629
2018-07-24 | 10:00 | 1
2018-07-24 | 11:00 | 1
2018-07-24 | 12:00 | 1
2018-07-24 | 13:00 | 1
2018-07-24 | 14:00 | 1
2018-07-24 | 15:00 | 1
2018-07-24 | 16:00 | 1
2018-07-24 | 17:00 | 1
2018-07-24 | 18:00 | 1
2018-07-24 | 19:00 | 1
2018-07-24 | 20:00 | 0.99997
2018-07-24 | 21:00 | 0.99856
2018-07-24 | 22:00 | 0.997
2018-07-24 | 23:00 | 0.9956
2018-07-25 | 0:00 | 0.99362
2018-07-25 | 1:00 | 0.99157
2018-07-25 | 2:00 | 0.98946
2018-07-25 | 3:00 | 0.98731
2018-07-25 | 4:00 | 0.98512
2018-07-25 | 5:00 | 0.98037
2018-07-25 | 6:00 | 0.97842
2018-07-25 | 7:00 | 0.97886
2018-07-25 | 8:00 | 0.98176
2018-07-25 | 9:00 | 0.98648
2018-07-25 | 10:00 | 0.99441
2018-07-25 | 11:00 | 1
2018-07-25 | 12:00 | 1
2018-07-25 | 13:00 | 1
2018-07-25 | 14:00 | 1
2018-07-25 | 15:00 | 1
2018-07-25 | 16:00 | 1
2018-07-25 | 17:00 | 1
2018-07-25 | 18:00 | 1
2018-07-25 | 19:00 | 1
2018-07-25 | 20:00 | 0.9987
2018-07-25 | 21:00 | 0.99669
2018-07-25 | 22:00 | 0.99368
2018-07-25 | 23:00 | 0.99224
2018-07-26 | 0:00 | 0.99084
2018-07-26 | 1:00 | 0.98945
2018-07-26 | 2:00 | 0.98805
2018-07-26 | 3:00 | 0.98665
2018-07-26 | 4:00 | 0.98526
2018-07-26 | 5:00 | 0.98387
2018-07-26 | 6:00 | 0.98272
2018-07-26 | 7:00 | 0.98464
2018-07-26 | 8:00 | 0.98836
2018-07-26 | 9:00 | 0.99456
2018-07-26 | 10:00 | 1
2018-07-26 | 11:00 | 1
2018-07-26 | 12:00 | 1
2018-07-26 | 13:00 | 1
2018-07-26 | 14:00 | 1
2018-07-26 | 15:00 | 1
2018-07-26 | 16:00 | 1
2018-07-26 | 17:00 | 1
2018-07-26 | 18:00 | 1
2018-07-26 | 19:00 | 1
2018-07-26 | 20:00 | 1
2018-07-26 | 21:00 | 0.9986
2018-07-26 | 22:00 | 0.99704
2018-07-26 | 23:00 | 0.99564
2018-07-27 | 0:00 | 0.99423
2018-07-27 | 1:00 | 0.99284
2018-07-27 | 2:00 | 0.99144
2018-07-27 | 3:00 | 0.99004
2018-07-27 | 4:00 | 0.98864
2018-07-27 | 5:00 | 0.98725
2018-07-27 | 6:00 | 0.98618
2018-07-27 | 7:00 | 0.98825
2018-07-27 | 8:00 | 0.99141
2018-07-27 | 9:00 | 0.99785
2018-07-27 | 10:00 | 1
2018-07-27 | 11:00 | 1
2018-07-27 | 12:00 | 1
2018-07-27 | 13:00 | 1
2018-07-27 | 14:00 | 1
2018-07-27 | 15:00 | 1
2018-07-27 | 16:00 | 1
2018-07-27 | 17:00 | 1
2018-07-27 | 18:00 | 1
2018-07-27 | 19:00 | 1
2018-07-27 | 20:00 | 1
2018-07-27 | 21:00 | 0.9986
2018-07-27 | 22:00 | 0.99704
2018-07-27 | 23:00 | 0.99564
2018-07-28 | 0:00 | 0.99423
2018-07-28 | 1:00 | 0.99284
2018-07-28 | 2:00 | 0.99144
2018-07-28 | 3:00 | 0.99004
2018-07-28 | 4:00 | 0.98864
2018-07-28 | 5:00 | 0.98725
2018-07-28 | 6:00 | 0.98609
2018-07-28 | 7:00 | 0.98571
2018-07-28 | 8:00 | 0.98429
2018-07-28 | 9:00 | 0.98615
2018-07-28 | 10:00 | 0.99443
2018-07-28 | 11:00 | 1
2018-07-28 | 12:00 | 1
2018-07-28 | 13:00 | 1
2018-07-28 | 14:00 | 1
2018-07-28 | 15:00 | 1
2018-07-28 | 16:00 | 1
2018-07-28 | 17:00 | 1
2018-07-28 | 18:00 | 1
2018-07-28 | 19:00 | 1
2018-07-28 | 20:00 | 0.99973
2018-07-28 | 21:00 | 0.99832
2018-07-28 | 22:00 | 0.99692
2018-07-28 | 23:00 | 0.99552
2018-07-29 | 0:00 | 0.99412
2018-07-29 | 1:00 | 0.99272
2018-07-29 | 2:00 | 0.99132
2018-07-29 | 3:00 | 0.98992
2018-07-29 | 4:00 | 0.98852
2018-07-29 | 5:00 | 0.98713
2018-07-29 | 6:00 | 0.9859
2018-07-29 | 7:00 | 0.98693
2018-07-29 | 8:00 | 0.98839
2018-07-29 | 9:00 | 0.99257
2018-07-29 | 10:00 | 1
2018-07-29 | 11:00 | 1
2018-07-29 | 12:00 | 1
2018-07-29 | 13:00 | 1
2018-07-29 | 14:00 | 1
2018-07-29 | 15:00 | 1
2018-07-29 | 16:00 | 1
2018-07-29 | 17:00 | 1
2018-07-29 | 18:00 | 1
2018-07-29 | 19:00 | 1
2018-07-29 | 20:00 | 0.99973
2018-07-29 | 21:00 | 0.99832
2018-07-29 | 22:00 | 0.99676
2018-07-29 | 23:00 | 0.99536
2018-07-30 | 0:00 | 0.99396
2018-07-30 | 1:00 | 0.99256
2018-07-30 | 2:00 | 0.99116
2018-07-30 | 3:00 | 0.98977
2018-07-30 | 4:00 | 0.98837
2018-07-30 | 5:00 | 0.98697
2018-07-30 | 6:00 | 0.98583
2018-07-30 | 7:00 | 0.98766
2018-07-30 | 8:00 | 0.99089
2018-07-30 | 9:00 | 0.99588
2018-07-30 | 10:00 | 1
2018-07-30 | 11:00 | 1
2018-07-30 | 12:00 | 1
2018-07-30 | 13:00 | 1
2018-07-30 | 14:00 | 1
2018-07-30 | 15:00 | 1
2018-07-30 | 16:00 | 1
2018-07-30 | 17:00 | 1
2018-07-30 | 18:00 | 1
2018-07-30 | 19:00 | 1
2018-07-30 | 20:00 | 1
2018-07-30 | 21:00 | 0.9986
2018-07-30 | 22:00 | 0.99704
2018-07-30 | 23:00 | 0.99564
2018-07-31 | 0:00 | 0.99365
2018-07-31 | 1:00 | 0.9916
2018-07-31 | 2:00 | 0.98949
2018-07-31 | 3:00 | 0.98734
2018-07-31 | 4:00 | 0.98515
2018-07-31 | 5:00 | 0.98041
2018-07-31 | 6:00 | 0.97837
2018-07-31 | 7:00 | 0.97881
2018-07-31 | 8:00 | 0.983
2018-07-31 | 9:00 | 0.98796
2018-07-31 | 10:00 | 0.99517
2018-07-31 | 11:00 | 1
2018-07-31 | 12:00 | 1
2018-07-31 | 13:00 | 1
2018-07-31 | 14:00 | 1
2018-07-31 | 15:00 | 1
2018-07-31 | 16:00 | 1
2018-07-31 | 17:00 | 1
2018-07-31 | 18:00 | 1
2018-07-31 | 19:00 | 1
2018-07-31 | 20:00 | 0.9983
2018-07-31 | 21:00 | 0.99628
2018-07-31 | 22:00 | 0.99328
2018-07-31 | 23:00 | 0.99184
2018-08-01 | 0:00 | 0.99044
2018-08-01 | 1:00 | 0.98904
2018-08-01 | 2:00 | 0.98765
2018-08-01 | 3:00 | 0.98625
2018-08-01 | 4:00 | 0.98486
2018-08-01 | 5:00 | 0.98347
2018-08-01 | 6:00 | 0.98208
2018-08-01 | 7:00 | 0.98287
2018-08-01 | 8:00 | 0.98489
2018-08-01 | 9:00 | 0.98577
2018-08-01 | 10:00 | 0.98849
2018-08-01 | 11:00 | 0.99049
2018-08-01 | 12:00 | 0.98982
2018-08-01 | 13:00 | 0.98899
2018-08-01 | 14:00 | 0.98825
2018-08-01 | 15:00 | 0.98742
2018-08-01 | 16:00 | 0.98885
2018-08-01 | 17:00 | 0.99028
2018-08-01 | 18:00 | 0.99083
2018-08-01 | 19:00 | 0.99293
2018-08-01 | 20:00 | 0.99266
2018-08-01 | 21:00 | 0.99126
2018-08-01 | 22:00 | 0.9897
2018-08-01 | 23:00 | 0.98831
2018-08-02 | 0:00 | 0.98691
2018-08-02 | 1:00 | 0.98552
2018-08-02 | 2:00 | 0.98412
2018-08-02 | 3:00 | 0.98273
2018-08-02 | 4:00 | 0.98134
2018-08-02 | 5:00 | 0.97995
2018-08-02 | 6:00 | 0.97856
2018-08-02 | 7:00 | 0.97895
2018-08-02 | 8:00 | 0.98267
2018-08-02 | 9:00 | 0.98767
2018-08-02 | 10:00 | 0.99571
2018-08-02 | 11:00 | 1
2018-08-02 | 12:00 | 1
2018-08-02 | 13:00 | 1
2018-08-02 | 14:00 | 1
2018-08-02 | 15:00 | 1
2018-08-02 | 16:00 | 1
2018-08-02 | 17:00 | 1
2018-08-02 | 18:00 | 1
2018-08-02 | 19:00 | 1
2018-08-02 | 20:00 | 0.99948
2018-08-02 | 21:00 | 0.99808
2018-08-02 | 22:00 | 0.99652
2018-08-02 | 23:00 | 0.99512
2018-08-03 | 0:00 | 0.99372
2018-08-03 | 1:00 | 0.99232
2018-08-03 | 2:00 | 0.99092
2018-08-03 | 3:00 | 0.98952
2018-08-03 | 4:00 | 0.98813
2018-08-03 | 5:00 | 0.98673
2018-08-03 | 6:00 | 0.98542
2018-08-03 | 7:00 | 0.98677
2018-08-03 | 8:00 | 0.98977
2018-08-03 | 9:00 | 0.99581
2018-08-03 | 10:00 | 1
2018-08-03 | 11:00 | 1
2018-08-03 | 12:00 | 1
2018-08-03 | 13:00 | 1
2018-08-03 | 14:00 | 1
2018-08-03 | 15:00 | 1
2018-08-03 | 16:00 | 1
2018-08-03 | 17:00 | 1
2018-08-03 | 18:00 | 1
2018-08-03 | 19:00 | 1
2018-08-03 | 20:00 | 0.99932
2018-08-03 | 21:00 | 0.99792
2018-08-03 | 22:00 | 0.99636
2018-08-03 | 23:00 | 0.99496
2018-08-04 | 0:00 | 0.99356
2018-08-04 | 1:00 | 0.99216
2018-08-04 | 2:00 | 0.99076
2018-08-04 | 3:00 | 0.98936
2018-08-04 | 4:00 | 0.98797
2018-08-04 | 5:00 | 0.98657
2018-08-04 | 6:00 | 0.98534
2018-08-04 | 7:00 | 0.98593
2018-08-04 | 8:00 | 0.9883
2018-08-04 | 9:00 | 0.99321
2018-08-04 | 10:00 | 1
2018-08-04 | 11:00 | 1
2018-08-04 | 12:00 | 1
2018-08-04 | 13:00 | 1
2018-08-04 | 14:00 | 1
2018-08-04 | 15:00 | 1
2018-08-04 | 16:00 | 1
2018-08-04 | 17:00 | 1
2018-08-04 | 18:00 | 1
2018-08-04 | 19:00 | 1
2018-08-04 | 20:00 | 0.99908
2018-08-04 | 21:00 | 0.99768
2018-08-04 | 22:00 | 0.99627
2018-08-04 | 23:00 | 0.99487
2018-08-05 | 0:00 | 0.99347
2018-08-05 | 1:00 | 0.99207
2018-08-05 | 2:00 | 0.99068
2018-08-05 | 3:00 | 0.98928
2018-08-05 | 4:00 | 0.98788
2018-08-05 | 5:00 | 0.98649
2018-08-05 | 6:00 | 0.98518
2018-08-05 | 7:00 | 0.98588
2018-08-05 | 8:00 | 0.98807
2018-08-05 | 9:00 | 0.99339
2018-08-05 | 10:00 | 1
2018-08-05 | 11:00 | 1
2018-08-05 | 12:00 | 1
2018-08-05 | 13:00 | 1
2018-08-05 | 14:00 | 1
2018-08-05 | 15:00 | 1
2018-08-05 | 16:00 | 1
2018-08-05 | 17:00 | 1
2018-08-05 | 18:00 | 1
2018-08-05 | 19:00 | 1
2018-08-05 | 20:00 | 0.99956
2018-08-05 | 21:00 | 0.99816
2018-08-05 | 22:00 | 0.9966
2018-08-05 | 23:00 | 0.9952
2018-08-06 | 0:00 | 0.9938
2018-08-06 | 1:00 | 0.9924
2018-08-06 | 2:00 | 0.991
2018-08-06 | 3:00 | 0.9896
2018-08-06 | 4:00 | 0.98821
2018-08-06 | 5:00 | 0.98681
2018-08-06 | 6:00 | 0.9855
2018-08-06 | 7:00 | 0.98734
2018-08-06 | 8:00 | 0.99009
2018-08-06 | 9:00 | 0.99613
2018-08-06 | 10:00 | 1
2018-08-06 | 11:00 | 1
2018-08-06 | 12:00 | 1
2018-08-06 | 13:00 | 1
2018-08-06 | 14:00 | 1
2018-08-06 | 15:00 | 1
2018-08-06 | 16:00 | 1
2018-08-06 | 17:00 | 1
2018-08-06 | 18:00 | 1
2018-08-06 | 19:00 | 1
2018-08-06 | 20:00 | 0.9994
2018-08-06 | 21:00 | 0.998
2018-08-06 | 22:00 | 0.99644
2018-08-06 | 23:00 | 0.99504
2018-08-07 | 0:00 | 0.99364
2018-08-07 | 1:00 | 0.99224
2018-08-07 | 2:00 | 0.99084
2018-08-07 | 3:00 | 0.98944
2018-08-07 | 4:00 | 0.98805
2018-08-07 | 5:00 | 0.98665
2018-08-07 | 6:00 | 0.98518
2018-08-07 | 7:00 | 0.98516
2018-08-07 | 8:00 | 0.98783
2018-08-07 | 9:00 | 0.99266
2018-08-07 | 10:00 | 0.99982
2018-08-07 | 11:00 | 1
2018-08-07 | 12:00 | 1
2018-08-07 | 13:00 | 1
2018-08-07 | 14:00 | 1
2018-08-07 | 15:00 | 1
2018-08-07 | 16:00 | 1
2018-08-07 | 17:00 | 1
2018-08-07 | 18:00 | 1
2018-08-07 | 19:00 | 0.99821
2018-08-07 | 20:00 | 0.99681
2018-08-07 | 21:00 | 0.99541
2018-08-07 | 22:00 | 0.99385
2018-08-07 | 23:00 | 0.99245
2018-08-08 | 0:00 | 0.99106
2018-08-08 | 1:00 | 0.98966
2018-08-08 | 2:00 | 0.98826
2018-08-08 | 3:00 | 0.98687
2018-08-08 | 4:00 | 0.98547
2018-08-08 | 5:00 | 0.98408
2018-08-08 | 6:00 | 0.98253
2018-08-08 | 7:00 | 0.9813
2018-08-08 | 8:00 | 0.98067
2018-08-08 | 9:00 | 0.98381
2018-08-08 | 10:00 | 0.98814
2018-08-08 | 11:00 | 0.99006
2018-08-08 | 12:00 | 0.99705
2018-08-08 | 13:00 | 1
2018-08-08 | 14:00 | 1
2018-08-08 | 15:00 | 1
2018-08-08 | 16:00 | 1
2018-08-08 | 17:00 | 1
2018-08-08 | 18:00 | 1
2018-08-08 | 19:00 | 1
2018-08-08 | 20:00 | 0.99908
2018-08-08 | 21:00 | 0.99768
2018-08-08 | 22:00 | 0.99612
2018-08-08 | 23:00 | 0.99472
2018-08-09 | 0:00 | 0.99332
2018-08-09 | 1:00 | 0.99192
2018-08-09 | 2:00 | 0.99052
2018-08-09 | 3:00 | 0.98912
2018-08-09 | 4:00 | 0.98773
2018-08-09 | 5:00 | 0.98633
2018-08-09 | 6:00 | 0.98478
2018-08-09 | 7:00 | 0.98363
2018-08-09 | 8:00 | 0.98461
2018-08-09 | 9:00 | 0.99049
2018-08-09 | 10:00 | 0.99877
2018-08-09 | 11:00 | 1
2018-08-09 | 12:00 | 1
2018-08-09 | 13:00 | 1
2018-08-09 | 14:00 | 1
2018-08-09 | 15:00 | 1
2018-08-09 | 16:00 | 1
2018-08-09 | 17:00 | 1
2018-08-09 | 18:00 | 1
2018-08-09 | 19:00 | 0.99886
2018-08-09 | 20:00 | 0.99762
2018-08-09 | 21:00 | 0.99622
2018-08-09 | 22:00 | 0.99466
2018-08-09 | 23:00 | 0.99326
2018-08-10 | 0:00 | 0.99186
2018-08-10 | 1:00 | 0.99046
2018-08-10 | 2:00 | 0.98906
2018-08-10 | 3:00 | 0.98767
2018-08-10 | 4:00 | 0.98627
2018-08-10 | 5:00 | 0.98488
2018-08-10 | 6:00 | 0.98349
2018-08-10 | 7:00 | 0.98436
2018-08-10 | 8:00 | 0.98671
2018-08-10 | 9:00 | 0.99081
2018-08-10 | 10:00 | 0.99877
2018-08-10 | 11:00 | 1
2018-08-10 | 12:00 | 1
2018-08-10 | 13:00 | 1
2018-08-10 | 14:00 | 1
2018-08-10 | 15:00 | 1
2018-08-10 | 16:00 | 1
2018-08-10 | 17:00 | 1
2018-08-10 | 18:00 | 1
2018-08-10 | 19:00 | 1
2018-08-10 | 20:00 | 0.99892
2018-08-10 | 21:00 | 0.99752
2018-08-10 | 22:00 | 0.99596
2018-08-10 | 23:00 | 0.99456
2018-08-11 | 0:00 | 0.99316
2018-08-11 | 1:00 | 0.99176
2018-08-11 | 2:00 | 0.99036
2018-08-11 | 3:00 | 0.98896
2018-08-11 | 4:00 | 0.98757
2018-08-11 | 5:00 | 0.98617
2018-08-11 | 6:00 | 0.98478
2018-08-11 | 7:00 | 0.98408
2018-08-11 | 8:00 | 0.98507
2018-08-11 | 9:00 | 0.9904
2018-08-11 | 10:00 | 0.99747
2018-08-11 | 11:00 | 1
2018-08-11 | 12:00 | 1
2018-08-11 | 13:00 | 1
2018-08-11 | 14:00 | 1
2018-08-11 | 15:00 | 1
2018-08-11 | 16:00 | 1
2018-08-11 | 17:00 | 1
2018-08-11 | 18:00 | 1
2018-08-11 | 19:00 | 1
2018-08-11 | 20:00 | 0.9994
2018-08-11 | 21:00 | 0.998
2018-08-11 | 22:00 | 0.9966
2018-08-11 | 23:00 | 0.9952
2018-08-12 | 0:00 | 0.9938
2018-08-12 | 1:00 | 0.9924
2018-08-12 | 2:00 | 0.991
2018-08-12 | 3:00 | 0.9896
2018-08-12 | 4:00 | 0.9882
2018-08-12 | 5:00 | 0.98681
2018-08-12 | 6:00 | 0.98534
2018-08-12 | 7:00 | 0.98636
2018-08-12 | 8:00 | 0.98895
2018-08-12 | 9:00 | 0.99387
2018-08-12 | 10:00 | 1
2018-08-12 | 11:00 | 1
2018-08-12 | 12:00 | 1
2018-08-12 | 13:00 | 1
2018-08-12 | 14:00 | 1
2018-08-12 | 15:00 | 1
2018-08-12 | 16:00 | 1
2018-08-12 | 17:00 | 1
2018-08-12 | 18:00 | 1
2018-08-12 | 19:00 | 1
2018-08-12 | 20:00 | 0.99916
2018-08-12 | 21:00 | 0.99776
2018-08-12 | 22:00 | 0.9962
2018-08-12 | 23:00 | 0.9948
2018-08-13 | 0:00 | 0.9934
2018-08-13 | 1:00 | 0.992
2018-08-13 | 2:00 | 0.9906
2018-08-13 | 3:00 | 0.9892
2018-08-13 | 4:00 | 0.98781
2018-08-13 | 5:00 | 0.98641
2018-08-13 | 6:00 | 0.98486
2018-08-13 | 7:00 | 0.98347
2018-08-13 | 8:00 | 0.9813
2018-08-13 | 9:00 | 0.98057
2018-08-13 | 10:00 | 0.98209
2018-08-13 | 11:00 | 0.98142
2018-08-13 | 12:00 | 0.98866
2018-08-13 | 13:00 | 0.99171
2018-08-13 | 14:00 | 0.99629
2018-08-13 | 15:00 | 1
2018-08-13 | 16:00 | 1
2018-08-13 | 17:00 | 1
2018-08-13 | 18:00 | 1
2018-08-13 | 19:00 | 0.99846
2018-08-13 | 20:00 | 0.99721
2018-08-13 | 21:00 | 0.99581
2018-08-13 | 22:00 | 0.99426
2018-08-13 | 23:00 | 0.99286
2018-08-14 | 0:00 | 0.99146
2018-08-14 | 1:00 | 0.99006
2018-08-14 | 2:00 | 0.98866
2018-08-14 | 3:00 | 0.98727
2018-08-14 | 4:00 | 0.98587
2018-08-14 | 5:00 | 0.98448
2018-08-14 | 6:00 | 0.98301
2018-08-14 | 7:00 | 0.98323
2018-08-14 | 8:00 | 0.98437
2018-08-14 | 9:00 | 0.98832
2018-08-14 | 10:00 | 0.99515
2018-08-14 | 11:00 | 1
2018-08-14 | 12:00 | 1
2018-08-14 | 13:00 | 1
2018-08-14 | 14:00 | 1
2018-08-14 | 15:00 | 1
2018-08-14 | 16:00 | 1
2018-08-14 | 17:00 | 1
2018-08-14 | 18:00 | 1
2018-08-14 | 19:00 | 1
2018-08-14 | 20:00 | 0.99884
2018-08-14 | 21:00 | 0.99744
2018-08-14 | 22:00 | 0.99588
2018-08-14 | 23:00 | 0.99448
2018-08-15 | 0:00 | 0.99308
2018-08-15 | 1:00 | 0.99168
2018-08-15 | 2:00 | 0.99028
2018-08-15 | 3:00 | 0.98888
2018-08-15 | 4:00 | 0.98749
2018-08-15 | 5:00 | 0.98609
2018-08-15 | 6:00 | 0.98454
2018-08-15 | 7:00 | 0.98347
2018-08-15 | 8:00 | 0.98211
2018-08-15 | 9:00 | 0.98606
2018-08-15 | 10:00 | 0.9937
2018-08-15 | 11:00 | 0.99891
2018-08-15 | 12:00 | 1
2018-08-15 | 13:00 | 1
2018-08-15 | 14:00 | 1
2018-08-15 | 15:00 | 1
2018-08-15 | 16:00 | 1
2018-08-15 | 17:00 | 1
2018-08-15 | 18:00 | 1
2018-08-15 | 19:00 | 1
2018-08-15 | 20:00 | 0.999
2018-08-15 | 21:00 | 0.9976
2018-08-15 | 22:00 | 0.99604
2018-08-15 | 23:00 | 0.99464
2018-08-16 | 0:00 | 0.99324
2018-08-16 | 1:00 | 0.99184
2018-08-16 | 2:00 | 0.99044
2018-08-16 | 3:00 | 0.98904
2018-08-16 | 4:00 | 0.98765
2018-08-16 | 5:00 | 0.98625
2018-08-16 | 6:00 | 0.9847
2018-08-16 | 7:00 | 0.98549
2018-08-16 | 8:00 | 0.98824
2018-08-16 | 9:00 | 0.99291
2018-08-16 | 10:00 | 1
2018-08-16 | 11:00 | 1
2018-08-16 | 12:00 | 1
2018-08-16 | 13:00 | 1
2018-08-16 | 14:00 | 1
2018-08-16 | 15:00 | 1
2018-08-16 | 16:00 | 1
2018-08-16 | 17:00 | 1
2018-08-16 | 18:00 | 1
2018-08-16 | 19:00 | 1
2018-08-16 | 20:00 | 1
2018-08-16 | 21:00 | 0.9986
2018-08-16 | 22:00 | 0.99704
2018-08-16 | 23:00 | 0.99564
2018-08-17 | 0:00 | 0.99423
2018-08-17 | 1:00 | 0.99284
2018-08-17 | 2:00 | 0.99144
2018-08-17 | 3:00 | 0.99004
2018-08-17 | 4:00 | 0.98864
2018-08-17 | 5:00 | 0.98725
2018-08-17 | 6:00 | 0.98578
2018-08-17 | 7:00 | 0.98551
2018-08-17 | 8:00 | 0.98754
2018-08-17 | 9:00 | 0.99189
2018-08-17 | 10:00 | 1
2018-08-17 | 11:00 | 1
2018-08-17 | 12:00 | 1
2018-08-17 | 13:00 | 1
2018-08-17 | 14:00 | 1
2018-08-17 | 15:00 | 1
2018-08-17 | 16:00 | 1
2018-08-17 | 17:00 | 1
2018-08-17 | 18:00 | 1
2018-08-17 | 19:00 | 0.99999
2018-08-17 | 20:00 | 0.99891
2018-08-17 | 21:00 | 0.9975
2018-08-17 | 22:00 | 0.99595
2018-08-17 | 23:00 | 0.99455
2018-08-18 | 0:00 | 0.99315
2018-08-18 | 1:00 | 0.99175
2018-08-18 | 2:00 | 0.99035
2018-08-18 | 3:00 | 0.98895
2018-08-18 | 4:00 | 0.98756
2018-08-18 | 5:00 | 0.98616
2018-08-18 | 6:00 | 0.98485
2018-08-18 | 7:00 | 0.98479
2018-08-18 | 8:00 | 0.98684
2018-08-18 | 9:00 | 0.99216
2018-08-18 | 10:00 | 1
2018-08-18 | 11:00 | 1
2018-08-18 | 12:00 | 1
2018-08-18 | 13:00 | 1
2018-08-18 | 14:00 | 1
2018-08-18 | 15:00 | 1
2018-08-18 | 16:00 | 1
2018-08-18 | 17:00 | 1
2018-08-18 | 18:00 | 1
2018-08-18 | 19:00 | 1
2018-08-18 | 20:00 | 0.99973
2018-08-18 | 21:00 | 0.99832
2018-08-18 | 22:00 | 0.99692
2018-08-18 | 23:00 | 0.99552
2018-08-19 | 0:00 | 0.99412
2018-08-19 | 1:00 | 0.99272
2018-08-19 | 2:00 | 0.99132
2018-08-19 | 3:00 | 0.98992
2018-08-19 | 4:00 | 0.98852
2018-08-19 | 5:00 | 0.98713
2018-08-19 | 6:00 | 0.98558
2018-08-19 | 7:00 | 0.9862
2018-08-19 | 8:00 | 0.98831
2018-08-19 | 9:00 | 0.99322
2018-08-19 | 10:00 | 1
2018-08-19 | 11:00 | 1
2018-08-19 | 12:00 | 1
2018-08-19 | 13:00 | 1
2018-08-19 | 14:00 | 1
2018-08-19 | 15:00 | 1
2018-08-19 | 16:00 | 1
2018-08-19 | 17:00 | 1
2018-08-19 | 18:00 | 1
2018-08-19 | 19:00 | 0.99983
2018-08-19 | 20:00 | 0.99867
2018-08-19 | 21:00 | 0.99726
2018-08-19 | 22:00 | 0.9957
2018-08-19 | 23:00 | 0.9943
2018-08-20 | 0:00 | 0.9929
2018-08-20 | 1:00 | 0.99151
2018-08-20 | 2:00 | 0.99011
2018-08-20 | 3:00 | 0.98871
2018-08-20 | 4:00 | 0.98731
2018-08-20 | 5:00 | 0.98592
2018-08-20 | 6:00 | 0.98437
2018-08-20 | 7:00 | 0.98483
2018-08-20 | 8:00 | 0.98742
2018-08-20 | 9:00 | 0.98927
2018-08-20 | 10:00 | 0.99344
2018-08-20 | 11:00 | 1
2018-08-20 | 12:00 | 1
2018-08-20 | 13:00 | 1
2018-08-20 | 14:00 | 1
2018-08-20 | 15:00 | 1
2018-08-20 | 16:00 | 1
2018-08-20 | 17:00 | 1
2018-08-20 | 18:00 | 1
2018-08-20 | 19:00 | 1
2018-08-20 | 20:00 | 0.99884
2018-08-20 | 21:00 | 0.99744
2018-08-20 | 22:00 | 0.99588
2018-08-20 | 23:00 | 0.99448
2018-08-21 | 0:00 | 0.99308
2018-08-21 | 1:00 | 0.99168
2018-08-21 | 2:00 | 0.99028
2018-08-21 | 3:00 | 0.98888
2018-08-21 | 4:00 | 0.98749
2018-08-21 | 5:00 | 0.98609
2018-08-21 | 6:00 | 0.98454
2018-08-21 | 7:00 | 0.98444
2018-08-21 | 8:00 | 0.98509
2018-08-21 | 9:00 | 0.9884
2018-08-21 | 10:00 | 0.99603
2018-08-21 | 11:00 | 1
2018-08-21 | 12:00 | 1
2018-08-21 | 13:00 | 1
2018-08-21 | 14:00 | 1
2018-08-21 | 15:00 | 1
2018-08-21 | 16:00 | 1
2018-08-21 | 17:00 | 1
2018-08-21 | 18:00 | 1
2018-08-21 | 19:00 | 0.99991
2018-08-21 | 20:00 | 0.99867
2018-08-21 | 21:00 | 0.99726
2018-08-21 | 22:00 | 0.9957
2018-08-21 | 23:00 | 0.9943
2018-08-22 | 0:00 | 0.99232
2018-08-22 | 1:00 | 0.99027
2018-08-22 | 2:00 | 0.98816
2018-08-22 | 3:00 | 0.98602
2018-08-22 | 4:00 | 0.98383
2018-08-22 | 5:00 | 0.97908
2018-08-22 | 6:00 | 0.97673
2018-08-22 | 7:00 | 0.97603
2018-08-22 | 8:00 | 0.97862
2018-08-22 | 9:00 | 0.98334
2018-08-22 | 10:00 | 0.98998
2018-08-22 | 11:00 | 0.99823
2018-08-22 | 12:00 | 1
2018-08-22 | 13:00 | 1
2018-08-22 | 14:00 | 1
2018-08-22 | 15:00 | 1
2018-08-22 | 16:00 | 1
2018-08-22 | 17:00 | 1
2018-08-22 | 18:00 | 1
2018-08-22 | 19:00 | 0.99999
2018-08-22 | 20:00 | 0.99788
2018-08-22 | 21:00 | 0.99587
2018-08-22 | 22:00 | 0.99287
2018-08-22 | 23:00 | 0.99143
2018-08-23 | 0:00 | 0.98935
2018-08-23 | 1:00 | 0.98724
2018-08-23 | 2:00 | 0.9851
2018-08-23 | 3:00 | 0.98289
2018-08-23 | 4:00 | 0.98072
2018-08-23 | 5:00 | 0.97831
2018-08-23 | 6:00 | 0.9758
2018-08-23 | 7:00 | 0.97435
2018-08-23 | 8:00 | 0.97614
2018-08-23 | 9:00 | 0.98134
2018-08-23 | 10:00 | 0.98884
2018-08-23 | 11:00 | 0.99721
2018-08-23 | 12:00 | 1
2018-08-23 | 13:00 | 1
2018-08-23 | 14:00 | 1
2018-08-23 | 15:00 | 1
2018-08-23 | 16:00 | 1
2018-08-23 | 17:00 | 1
2018-08-23 | 18:00 | 0.99822
2018-08-23 | 19:00 | 0.99643
2018-08-23 | 20:00 | 0.99478
2018-08-23 | 21:00 | 0.99271
2018-08-23 | 22:00 | 0.99074
2018-08-23 | 23:00 | 0.98872
2018-08-24 | 0:00 | 0.98733
2018-08-24 | 1:00 | 0.98593
2018-08-24 | 2:00 | 0.98454
2018-08-24 | 3:00 | 0.98314
2018-08-24 | 4:00 | 0.98175
2018-08-24 | 5:00 | 0.98036
2018-08-24 | 6:00 | 0.97881
2018-08-24 | 7:00 | 0.97823
2018-08-24 | 8:00 | 0.97639
2018-08-24 | 9:00 | 0.97558
2018-08-24 | 10:00 | 0.97646
2018-08-24 | 11:00 | 0.98047
2018-08-24 | 12:00 | 0.98884
2018-08-24 | 13:00 | 0.99859
2018-08-24 | 14:00 | 1
2018-08-24 | 15:00 | 1
2018-08-24 | 16:00 | 1
2018-08-24 | 17:00 | 1
2018-08-24 | 18:00 | 1
2018-08-24 | 19:00 | 0.99846
2018-08-24 | 20:00 | 0.99705
2018-08-24 | 21:00 | 0.99565
2018-08-24 | 22:00 | 0.99409
2018-08-24 | 23:00 | 0.9927
2018-08-25 | 0:00 | 0.9913
2018-08-25 | 1:00 | 0.9899
2018-08-25 | 2:00 | 0.9885
2018-08-25 | 3:00 | 0.98711
2018-08-25 | 4:00 | 0.98571
2018-08-25 | 5:00 | 0.98432
2018-08-25 | 6:00 | 0.98293
2018-08-25 | 7:00 | 0.98158
2018-08-25 | 8:00 | 0.97959
2018-08-25 | 9:00 | 0.9804
2018-08-25 | 10:00 | 0.98385
2018-08-25 | 11:00 | 0.99238
2018-08-25 | 12:00 | 1
2018-08-25 | 13:00 | 1
2018-08-25 | 14:00 | 1
2018-08-25 | 15:00 | 1
2018-08-25 | 16:00 | 1
2018-08-25 | 17:00 | 1
2018-08-25 | 18:00 | 1
2018-08-25 | 19:00 | 0.9998
2018-08-25 | 20:00 | 0.99848
2018-08-25 | 21:00 | 0.99708
2018-08-25 | 22:00 | 0.99568
2018-08-25 | 23:00 | 0.99428
2018-08-26 | 0:00 | 0.99229
2018-08-26 | 1:00 | 0.99024
2018-08-26 | 2:00 | 0.98814
2018-08-26 | 3:00 | 0.98599
2018-08-26 | 4:00 | 0.9838
2018-08-26 | 5:00 | 0.97905
2018-08-26 | 6:00 | 0.9767
2018-08-26 | 7:00 | 0.97568
2018-08-26 | 8:00 | 0.9777
2018-08-26 | 9:00 | 0.98283
2018-08-26 | 10:00 | 0.98931
2018-08-26 | 11:00 | 0.99554
2018-08-26 | 12:00 | 1
2018-08-26 | 13:00 | 1
2018-08-26 | 14:00 | 1
2018-08-26 | 15:00 | 1
2018-08-26 | 16:00 | 1
2018-08-26 | 17:00 | 1
2018-08-26 | 18:00 | 0.99923
2018-08-26 | 19:00 | 0.99785
2018-08-26 | 20:00 | 0.99574
2018-08-26 | 21:00 | 0.99373
2018-08-26 | 22:00 | 0.99073
2018-08-26 | 23:00 | 0.98929
2018-08-27 | 0:00 | 0.98731
2018-08-27 | 1:00 | 0.98527
2018-08-27 | 2:00 | 0.98316
2018-08-27 | 3:00 | 0.98102
2018-08-27 | 4:00 | 0.97883
2018-08-27 | 5:00 | 0.97409
2018-08-27 | 6:00 | 0.97174
2018-08-27 | 7:00 | 0.9696
2018-08-27 | 8:00 | 0.96976
2018-08-27 | 9:00 | 0.96917
2018-08-27 | 10:00 | 0.96937
2018-08-27 | 11:00 | 0.96981
2018-08-27 | 12:00 | 0.96914
2018-08-27 | 13:00 | 0.96958
2018-08-27 | 14:00 | 0.96945
2018-08-27 | 15:00 | 0.96938
2018-08-27 | 16:00 | 0.96984
2018-08-27 | 17:00 | 0.96942
2018-08-27 | 18:00 | 0.96795
2018-08-27 | 19:00 | 0.96619
2018-08-27 | 20:00 | 0.96402
2018-08-27 | 21:00 | 0.96203
2018-08-27 | 22:00 | 0.95906
2018-08-27 | 23:00 | 0.95764
2018-08-28 | 0:00 | 0.95627
2018-08-28 | 1:00 | 0.95489
2018-08-28 | 2:00 | 0.95352
2018-08-28 | 3:00 | 0.95215
2018-08-28 | 4:00 | 0.95078
2018-08-28 | 5:00 | 0.94941
2018-08-28 | 6:00 | 0.94789
2018-08-28 | 7:00 | 0.94724
2018-08-28 | 8:00 | 0.94728
2018-08-28 | 9:00 | 0.95141
2018-08-28 | 10:00 | 0.959
2018-08-28 | 11:00 | 0.96867
2018-08-28 | 12:00 | 0.98004
2018-08-28 | 13:00 | 0.99237
2018-08-28 | 14:00 | 1
2018-08-28 | 15:00 | 1
2018-08-28 | 16:00 | 1
2018-08-28 | 17:00 | 1
2018-08-28 | 18:00 | 1
2018-08-28 | 19:00 | 0.99975
2018-08-28 | 20:00 | 0.9985
2018-08-28 | 21:00 | 0.9971
2018-08-28 | 22:00 | 0.99554
2018-08-28 | 23:00 | 0.99414
2018-08-29 | 0:00 | 0.99274
2018-08-29 | 1:00 | 0.99134
2018-08-29 | 2:00 | 0.98995
2018-08-29 | 3:00 | 0.98855
2018-08-29 | 4:00 | 0.98715
2018-08-29 | 5:00 | 0.98576
2018-08-29 | 6:00 | 0.98421
2018-08-29 | 7:00 | 0.98379
2018-08-29 | 8:00 | 0.98525
2018-08-29 | 9:00 | 0.98855
2018-08-29 | 10:00 | 0.99595
2018-08-29 | 11:00 | 1
2018-08-29 | 12:00 | 1
2018-08-29 | 13:00 | 1
2018-08-29 | 14:00 | 1
2018-08-29 | 15:00 | 1
2018-08-29 | 16:00 | 1
2018-08-29 | 17:00 | 1
2018-08-29 | 18:00 | 0.99925
2018-08-29 | 19:00 | 0.99722
2018-08-29 | 20:00 | 0.99582
2018-08-29 | 21:00 | 0.99442
2018-08-29 | 22:00 | 0.99287
2018-08-29 | 23:00 | 0.99147
2018-08-30 | 0:00 | 0.99007
2018-08-30 | 1:00 | 0.98867
2018-08-30 | 2:00 | 0.98728
2018-08-30 | 3:00 | 0.98588
2018-08-30 | 4:00 | 0.98449
2018-08-30 | 5:00 | 0.9831
2018-08-30 | 6:00 | 0.98155
2018-08-30 | 7:00 | 0.98016
2018-08-30 | 8:00 | 0.97888
2018-08-30 | 9:00 | 0.97936
2018-08-30 | 10:00 | 0.98031
2018-08-30 | 11:00 | 0.9832
2018-08-30 | 12:00 | 0.98697
2018-08-30 | 13:00 | 0.99123
2018-08-30 | 14:00 | 0.99363
2018-08-30 | 15:00 | 0.99352
2018-08-30 | 16:00 | 0.99834
2018-08-30 | 17:00 | 1
2018-08-30 | 18:00 | 1
2018-08-30 | 19:00 | 0.99854
2018-08-30 | 20:00 | 0.99713
2018-08-30 | 21:00 | 0.99573
2018-08-30 | 22:00 | 0.99418
2018-08-30 | 23:00 | 0.99278
2018-08-31 | 0:00 | 0.9908
2018-08-31 | 1:00 | 0.98874
2018-08-31 | 2:00 | 0.98664
2018-08-31 | 3:00 | 0.98449
2018-08-31 | 4:00 | 0.98231
2018-08-31 | 5:00 | 0.97756
2018-08-31 | 6:00 | 0.97521
2018-08-31 | 7:00 | 0.97298
2018-08-31 | 8:00 | 0.97234
2018-08-31 | 9:00 | 0.97352
2018-08-31 | 10:00 | 0.97734
2018-08-31 | 11:00 | 0.98382
2018-08-31 | 12:00 | 0.99138
2018-08-31 | 13:00 | 0.99584
2018-08-31 | 14:00 | 0.99867
2018-08-31 | 15:00 | 1
2018-08-31 | 16:00 | 1
2018-08-31 | 17:00 | 1
2018-08-31 | 18:00 | 0.99947
2018-08-31 | 19:00 | 0.99785
2018-08-31 | 20:00 | 0.99558
2018-08-31 | 21:00 | 0.99357
2018-08-31 | 22:00 | 0.99057
2018-08-31 | 23:00 | 0.98913
2018-09-01 | 0:00 | 0.9869
2018-09-01 | 1:00 | 0.9846
2018-09-01 | 2:00 | 0.98237
2018-09-01 | 3:00 | 0.98009
2018-09-01 | 4:00 | 0.97791
2018-09-01 | 5:00 | 0.97568
2018-09-01 | 6:00 | 0.97335
2018-09-01 | 7:00 | 0.96999
2018-09-01 | 8:00 | 0.97212
2018-09-01 | 9:00 | 0.9748
2018-09-01 | 10:00 | 0.98107
2018-09-01 | 11:00 | 0.98892
2018-09-01 | 12:00 | 0.99792
2018-09-01 | 13:00 | 1
2018-09-01 | 14:00 | 1
2018-09-01 | 15:00 | 1
2018-09-01 | 16:00 | 1
2018-09-01 | 17:00 | 0.99917
2018-09-01 | 18:00 | 1
2018-09-01 | 19:00 | 0.99922
2018-09-01 | 20:00 | 0.99711
2018-09-01 | 21:00 | 0.99337
2018-09-01 | 22:00 | 0.99118
2018-09-01 | 23:00 | 0.98894
2018-09-02 | 0:00 | 0.98687
2018-09-02 | 1:00 | 0.98476
2018-09-02 | 2:00 | 0.98262
2018-09-02 | 3:00 | 0.98042
2018-09-02 | 4:00 | 0.97825
2018-09-02 | 5:00 | 0.97584
2018-09-02 | 6:00 | 0.97333
2018-09-02 | 7:00 | 0.9714
2018-09-02 | 8:00 | 0.97311
2018-09-02 | 9:00 | 0.97524
2018-09-02 | 10:00 | 0.97702
2018-09-02 | 11:00 | 0.97758
2018-09-02 | 12:00 | 0.98061
2018-09-02 | 13:00 | 0.983
2018-09-02 | 14:00 | 0.98395
2018-09-02 | 15:00 | 0.98414
2018-09-02 | 16:00 | 0.9841
2018-09-02 | 17:00 | 0.98368
2018-09-02 | 18:00 | 0.98256
2018-09-02 | 19:00 | 0.97941
2018-09-02 | 20:00 | 0.97752
2018-09-02 | 21:00 | 0.97547
2018-09-02 | 22:00 | 0.97351
2018-09-02 | 23:00 | 0.9715
2018-09-03 | 0:00 | 0.97012
2018-09-03 | 1:00 | 0.96873
2018-09-03 | 2:00 | 0.96735
2018-09-03 | 3:00 | 0.96597
2018-09-03 | 4:00 | 0.96459
2018-09-03 | 5:00 | 0.96321
2018-09-03 | 6:00 | 0.96168
2018-09-03 | 7:00 | 0.9603
2018-09-03 | 8:00 | 0.95904
2018-09-03 | 9:00 | 0.95833
2018-09-03 | 10:00 | 0.96026
2018-09-03 | 11:00 | 0.96493
2018-09-03 | 12:00 | 0.9688
2018-09-03 | 13:00 | 0.97364
2018-09-03 | 14:00 | 0.98
2018-09-03 | 15:00 | 0.98531
2018-09-03 | 16:00 | 0.98851
2018-09-03 | 17:00 | 0.99261
2018-09-03 | 18:00 | 0.99396
2018-09-03 | 19:00 | 0.99226
2018-09-03 | 20:00 | 0.99086
2018-09-03 | 21:00 | 0.98947
2018-09-03 | 22:00 | 0.98791
2018-09-03 | 23:00 | 0.98652
2018-09-04 | 0:00 | 0.98513
2018-09-04 | 1:00 | 0.98373
2018-09-04 | 2:00 | 0.98234
2018-09-04 | 3:00 | 0.98095
2018-09-04 | 4:00 | 0.97956
2018-09-04 | 5:00 | 0.97817
2018-09-04 | 6:00 | 0.97662
2018-09-04 | 7:00 | 0.97532
2018-09-04 | 8:00 | 0.97469
2018-09-04 | 9:00 | 0.97735
2018-09-04 | 10:00 | 0.98177
2018-09-04 | 11:00 | 0.99151
2018-09-04 | 12:00 | 1
2018-09-04 | 13:00 | 1
2018-09-04 | 14:00 | 1
2018-09-04 | 15:00 | 1
2018-09-04 | 16:00 | 1
2018-09-04 | 17:00 | 0.99973
2018-09-04 | 18:00 | 1
2018-09-04 | 19:00 | 0.99902
2018-09-04 | 20:00 | 0.99762
2018-09-04 | 21:00 | 0.99622
2018-09-04 | 22:00 | 0.99466
2018-09-04 | 23:00 | 0.99326
2018-09-05 | 0:00 | 0.99186
2018-09-05 | 1:00 | 0.99046
2018-09-05 | 2:00 | 0.98906
2018-09-05 | 3:00 | 0.98767
2018-09-05 | 4:00 | 0.98627
2018-09-05 | 5:00 | 0.98488
2018-09-05 | 6:00 | 0.98333
2018-09-05 | 7:00 | 0.9825
2018-09-05 | 8:00 | 0.983
2018-09-05 | 9:00 | 0.98662
2018-09-05 | 10:00 | 0.99265
2018-09-05 | 11:00 | 1
2018-09-05 | 12:00 | 1
2018-09-05 | 13:00 | 1
2018-09-05 | 14:00 | 1
2018-09-05 | 15:00 | 1
2018-09-05 | 16:00 | 1
2018-09-05 | 17:00 | 1
2018-09-05 | 18:00 | 0.99861
2018-09-05 | 19:00 | 0.99682
2018-09-05 | 20:00 | 0.99542
2018-09-05 | 21:00 | 0.99402
2018-09-05 | 22:00 | 0.99246
2018-09-05 | 23:00 | 0.99107
2018-09-06 | 0:00 | 0.98967
2018-09-06 | 1:00 | 0.98827
2018-09-06 | 2:00 | 0.98688
2018-09-06 | 3:00 | 0.98548
2018-09-06 | 4:00 | 0.98409
2018-09-06 | 5:00 | 0.9827
2018-09-06 | 6:00 | 0.98115
2018-09-06 | 7:00 | 0.98
2018-09-06 | 8:00 | 0.97953
2018-09-06 | 9:00 | 0.98251
2018-09-06 | 10:00 | 0.98894
2018-09-06 | 11:00 | 0.99707
2018-09-06 | 12:00 | 1
2018-09-06 | 13:00 | 1
2018-09-06 | 14:00 | 1
2018-09-06 | 15:00 | 1
2018-09-06 | 16:00 | 1
2018-09-06 | 17:00 | 1
2018-09-06 | 18:00 | 1
2018-09-06 | 19:00 | 0.99829
2018-09-06 | 20:00 | 0.99689
2018-09-06 | 21:00 | 0.99549
2018-09-06 | 22:00 | 0.99393
2018-09-06 | 23:00 | 0.99253
2018-09-07 | 0:00 | 0.99114
2018-09-07 | 1:00 | 0.98974
2018-09-07 | 2:00 | 0.98834
2018-09-07 | 3:00 | 0.98695
2018-09-07 | 4:00 | 0.98555
2018-09-07 | 5:00 | 0.98416
2018-09-07 | 6:00 | 0.98261
2018-09-07 | 7:00 | 0.98146
2018-09-07 | 8:00 | 0.98083
2018-09-07 | 9:00 | 0.98461
2018-09-07 | 10:00 | 0.9929
2018-09-07 | 11:00 | 0.99731
2018-09-07 | 12:00 | 1
2018-09-07 | 13:00 | 1
2018-09-07 | 14:00 | 1
2018-09-07 | 15:00 | 1
2018-09-07 | 16:00 | 1
2018-09-07 | 17:00 | 1
2018-09-07 | 18:00 | 1
2018-09-07 | 19:00 | 0.99846
2018-09-07 | 20:00 | 0.99705
2018-09-07 | 21:00 | 0.99565
2018-09-07 | 22:00 | 0.99409
2018-09-07 | 23:00 | 0.9927
2018-09-08 | 0:00 | 0.99046
2018-09-08 | 1:00 | 0.98815
2018-09-08 | 2:00 | 0.98592
2018-09-08 | 3:00 | 0.98365
2018-09-08 | 4:00 | 0.98146
2018-09-08 | 5:00 | 0.97923
2018-09-08 | 6:00 | 0.97689
2018-09-08 | 7:00 | 0.97272
2018-09-08 | 8:00 | 0.97292
2018-09-08 | 9:00 | 0.97608
2018-09-08 | 10:00 | 0.98259
2018-09-08 | 11:00 | 0.99044
2018-09-08 | 12:00 | 0.99912
2018-09-08 | 13:00 | 1
2018-09-08 | 14:00 | 1
2018-09-08 | 15:00 | 1
2018-09-08 | 16:00 | 1
2018-09-08 | 17:00 | 1
2018-09-08 | 18:00 | 1
2018-09-08 | 19:00 | 0.99898
2018-09-08 | 20:00 | 0.99687
2018-09-08 | 21:00 | 0.99313
2018-09-08 | 22:00 | 0.99094
2018-09-08 | 23:00 | 0.9887
2018-09-09 | 0:00 | 0.98672
2018-09-09 | 1:00 | 0.98468
2018-09-09 | 2:00 | 0.98257
2018-09-09 | 3:00 | 0.98043
2018-09-09 | 4:00 | 0.97825
2018-09-09 | 5:00 | 0.9735
2018-09-09 | 6:00 | 0.97115
2018-09-09 | 7:00 | 0.96934
2018-09-09 | 8:00 | 0.97055
2018-09-09 | 9:00 | 0.97326
2018-09-09 | 10:00 | 0.97894
2018-09-09 | 11:00 | 0.98647
2018-09-09 | 12:00 | 0.99564
2018-09-09 | 13:00 | 1
2018-09-09 | 14:00 | 1
2018-09-09 | 15:00 | 1
2018-09-09 | 16:00 | 1
2018-09-09 | 17:00 | 1
2018-09-09 | 18:00 | 1
2018-09-09 | 19:00 | 0.99854
2018-09-09 | 20:00 | 0.99627
2018-09-09 | 21:00 | 0.99426
2018-09-09 | 22:00 | 0.99126
2018-09-09 | 23:00 | 0.98982
2018-09-10 | 0:00 | 0.98842
2018-09-10 | 1:00 | 0.98703
2018-09-10 | 2:00 | 0.98563
2018-09-10 | 3:00 | 0.98424
2018-09-10 | 4:00 | 0.98285
2018-09-10 | 5:00 | 0.98145
2018-09-10 | 6:00 | 0.97991
2018-09-10 | 7:00 | 0.97908
2018-09-10 | 8:00 | 0.98006
2018-09-10 | 9:00 | 0.98313
2018-09-10 | 10:00 | 0.98795
2018-09-10 | 11:00 | 0.99486
2018-09-10 | 12:00 | 1
2018-09-10 | 13:00 | 1
2018-09-10 | 14:00 | 1
2018-09-10 | 15:00 | 1
2018-09-10 | 16:00 | 1
2018-09-10 | 17:00 | 1
2018-09-10 | 18:00 | 1
2018-09-10 | 19:00 | 0.99846
2018-09-10 | 20:00 | 0.99705
2018-09-10 | 21:00 | 0.99565
2018-09-10 | 22:00 | 0.99409
2018-09-10 | 23:00 | 0.9927
2018-09-11 | 0:00 | 0.9913
2018-09-11 | 1:00 | 0.9899
2018-09-11 | 2:00 | 0.9885
2018-09-11 | 3:00 | 0.98711
2018-09-11 | 4:00 | 0.98571
2018-09-11 | 5:00 | 0.98432
2018-09-11 | 6:00 | 0.98277
2018-09-11 | 7:00 | 0.98186
2018-09-11 | 8:00 | 0.98316
2018-09-11 | 9:00 | 0.98639
2018-09-11 | 10:00 | 0.99338
2018-09-11 | 11:00 | 1
2018-09-11 | 12:00 | 1
2018-09-11 | 13:00 | 1
2018-09-11 | 14:00 | 1
2018-09-11 | 15:00 | 1
2018-09-11 | 16:00 | 1
2018-09-11 | 17:00 | 1
2018-09-11 | 18:00 | 1
2018-09-11 | 19:00 | 0.99862
2018-09-11 | 20:00 | 0.99721
2018-09-11 | 21:00 | 0.99581
2018-09-11 | 22:00 | 0.99426
2018-09-11 | 23:00 | 0.99286
2018-09-12 | 0:00 | 0.99146
2018-09-12 | 1:00 | 0.99006
2018-09-12 | 2:00 | 0.98866
2018-09-12 | 3:00 | 0.98727
2018-09-12 | 4:00 | 0.98587
2018-09-12 | 5:00 | 0.98448
2018-09-12 | 6:00 | 0.98293
2018-09-12 | 7:00 | 0.98202
2018-09-12 | 8:00 | 0.98373
2018-09-12 | 9:00 | 0.988
2018-09-12 | 10:00 | 0.99491
2018-09-12 | 11:00 | 1
2018-09-12 | 12:00 | 1
2018-09-12 | 13:00 | 1
2018-09-12 | 14:00 | 1
2018-09-12 | 15:00 | 1
2018-09-12 | 16:00 | 1
2018-09-12 | 17:00 | 1
2018-09-12 | 18:00 | 1
2018-09-12 | 19:00 | 0.99838
2018-09-12 | 20:00 | 0.99697
2018-09-12 | 21:00 | 0.99557
2018-09-12 | 22:00 | 0.99401
2018-09-12 | 23:00 | 0.99261
2018-09-13 | 0:00 | 0.99063
2018-09-13 | 1:00 | 0.98858
2018-09-13 | 2:00 | 0.98648
2018-09-13 | 3:00 | 0.98433
2018-09-13 | 4:00 | 0.98214
2018-09-13 | 5:00 | 0.9774
2018-09-13 | 6:00 | 0.97505
2018-09-13 | 7:00 | 0.97274
2018-09-13 | 8:00 | 0.97137
2018-09-13 | 9:00 | 0.97255
2018-09-13 | 10:00 | 0.97307
2018-09-13 | 11:00 | 0.97552
2018-09-13 | 12:00 | 0.97719
2018-09-13 | 13:00 | 0.97973
2018-09-13 | 14:00 | 0.98112
2018-09-13 | 15:00 | 0.98225
2018-09-13 | 16:00 | 0.98206
2018-09-13 | 17:00 | 0.98187
2018-09-13 | 18:00 | 0.97982
2018-09-13 | 19:00 | 0.97781
2018-09-13 | 20:00 | 0.97556
2018-09-13 | 21:00 | 0.97356
2018-09-13 | 22:00 | 0.97058
2018-09-13 | 23:00 | 0.96915
2018-09-14 | 0:00 | 0.96719
2018-09-14 | 1:00 | 0.96515
2018-09-14 | 2:00 | 0.96306
2018-09-14 | 3:00 | 0.96093
2018-09-14 | 4:00 | 0.95876
2018-09-14 | 5:00 | 0.95403
2018-09-14 | 6:00 | 0.9517
2018-09-14 | 7:00 | 0.94941
2018-09-14 | 8:00 | 0.9483
2018-09-14 | 9:00 | 0.94812
2018-09-14 | 10:00 | 0.95124
2018-09-14 | 11:00 | 0.95701
2018-09-14 | 12:00 | 0.96322
2018-09-14 | 13:00 | 0.97229
2018-09-14 | 14:00 | 0.97926
2018-09-14 | 15:00 | 0.98224
2018-09-14 | 16:00 | 0.98487
2018-09-14 | 17:00 | 0.98557
2018-09-14 | 18:00 | 0.98522
2018-09-14 | 19:00 | 0.9832
2018-09-14 | 20:00 | 0.98094
2018-09-14 | 21:00 | 0.97894
2018-09-14 | 22:00 | 0.97595
2018-09-14 | 23:00 | 0.97453
2018-09-15 | 0:00 | 0.97198
2018-09-15 | 1:00 | 0.9691
2018-09-15 | 2:00 | 0.96656
2018-09-15 | 3:00 | 0.96397
2018-09-15 | 4:00 | 0.96124
2018-09-15 | 5:00 | 0.95849
2018-09-15 | 6:00 | 0.95587
2018-09-15 | 7:00 | 0.95308
2018-09-15 | 8:00 | 0.95304
2018-09-15 | 9:00 | 0.95536
2018-09-15 | 10:00 | 0.96021
2018-09-15 | 11:00 | 0.96745
2018-09-15 | 12:00 | 0.97738
2018-09-15 | 13:00 | 0.98248
2018-09-15 | 14:00 | 0.98932
2018-09-15 | 15:00 | 0.99913
2018-09-15 | 16:00 | 1
2018-09-15 | 17:00 | 0.99974
2018-09-15 | 18:00 | 1
2018-09-15 | 19:00 | 0.99803
2018-09-15 | 20:00 | 0.99577
2018-09-15 | 21:00 | 0.99234
2018-09-15 | 22:00 | 0.98989
2018-09-15 | 23:00 | 0.98745
2018-09-16 | 0:00 | 0.98548
2018-09-16 | 1:00 | 0.98343
2018-09-16 | 2:00 | 0.98133
2018-09-16 | 3:00 | 0.97919
2018-09-16 | 4:00 | 0.977
2018-09-16 | 5:00 | 0.97226
2018-09-16 | 6:00 | 0.96991
2018-09-16 | 7:00 | 0.96785
2018-09-16 | 8:00 | 0.96931
2018-09-16 | 9:00 | 0.97412
2018-09-16 | 10:00 | 0.98125
2018-09-16 | 11:00 | 0.99039
2018-09-16 | 12:00 | 0.99924
2018-09-16 | 13:00 | 1
2018-09-16 | 14:00 | 1
2018-09-16 | 15:00 | 1
2018-09-16 | 16:00 | 1
2018-09-16 | 17:00 | 1
2018-09-16 | 18:00 | 0.99979
2018-09-16 | 19:00 | 0.99793
2018-09-16 | 20:00 | 0.99566
2018-09-16 | 21:00 | 0.99365
2018-09-16 | 22:00 | 0.99065
2018-09-16 | 23:00 | 0.98921
2018-09-17 | 0:00 | 0.98723
2018-09-17 | 1:00 | 0.98519
2018-09-17 | 2:00 | 0.98308
2018-09-17 | 3:00 | 0.98094
2018-09-17 | 4:00 | 0.97875
2018-09-17 | 5:00 | 0.97401
2018-09-17 | 6:00 | 0.97166
2018-09-17 | 7:00 | 0.9696
2018-09-17 | 8:00 | 0.97097
2018-09-17 | 9:00 | 0.97482
2018-09-17 | 10:00 | 0.98074
2018-09-17 | 11:00 | 0.98883
2018-09-17 | 12:00 | 0.99848
2018-09-17 | 13:00 | 1
2018-09-17 | 14:00 | 1
2018-09-17 | 15:00 | 1
2018-09-17 | 16:00 | 1
2018-09-17 | 17:00 | 1
2018-09-17 | 18:00 | 1
2018-09-17 | 19:00 | 0.99814
2018-09-17 | 20:00 | 0.99587
2018-09-17 | 21:00 | 0.99386
2018-09-17 | 22:00 | 0.99086
2018-09-17 | 23:00 | 0.98942
2018-09-18 | 0:00 | 0.98734
2018-09-18 | 1:00 | 0.98524
2018-09-18 | 2:00 | 0.98309
2018-09-18 | 3:00 | 0.98089
2018-09-18 | 4:00 | 0.97872
2018-09-18 | 5:00 | 0.97631
2018-09-18 | 6:00 | 0.9738
2018-09-18 | 7:00 | 0.97114
2018-09-18 | 8:00 | 0.97245
2018-09-18 | 9:00 | 0.97587
2018-09-18 | 10:00 | 0.9812
2018-09-18 | 11:00 | 0.98853
2018-09-18 | 12:00 | 0.99801
2018-09-18 | 13:00 | 1
2018-09-18 | 14:00 | 1
2018-09-18 | 15:00 | 1
2018-09-18 | 16:00 | 1
2018-09-18 | 17:00 | 1
2018-09-18 | 18:00 | 1
2018-09-18 | 19:00 | 0.9974
2018-09-18 | 20:00 | 0.9955
2018-09-18 | 21:00 | 0.99344
2018-09-18 | 22:00 | 0.99147
2018-09-18 | 23:00 | 0.98945
2018-09-19 | 0:00 | 0.98737
2018-09-19 | 1:00 | 0.98526
2018-09-19 | 2:00 | 0.98312
2018-09-19 | 3:00 | 0.98092
2018-09-19 | 4:00 | 0.97875
2018-09-19 | 5:00 | 0.97634
2018-09-19 | 6:00 | 0.97383
2018-09-19 | 7:00 | 0.97109
2018-09-19 | 8:00 | 0.97159
2018-09-19 | 9:00 | 0.97477
2018-09-19 | 10:00 | 0.98099
2018-09-19 | 11:00 | 0.98824
2018-09-19 | 12:00 | 0.99731
2018-09-19 | 13:00 | 1
2018-09-19 | 14:00 | 1
2018-09-19 | 15:00 | 1
2018-09-19 | 16:00 | 1
2018-09-19 | 17:00 | 1
2018-09-19 | 18:00 | 1
2018-09-19 | 19:00 | 0.997
2018-09-19 | 20:00 | 0.9951
2018-09-19 | 21:00 | 0.99303
2018-09-19 | 22:00 | 0.99107
2018-09-19 | 23:00 | 0.98904
2018-09-20 | 0:00 | 0.98697
2018-09-20 | 1:00 | 0.98486
2018-09-20 | 2:00 | 0.98272
2018-09-20 | 3:00 | 0.98052
2018-09-20 | 4:00 | 0.97835
2018-09-20 | 5:00 | 0.97594
2018-09-20 | 6:00 | 0.97343
2018-09-20 | 7:00 | 0.97061
2018-09-20 | 8:00 | 0.97127
2018-09-20 | 9:00 | 0.97526
2018-09-20 | 10:00 | 0.98204
2018-09-20 | 11:00 | 0.99074
2018-09-20 | 12:00 | 1
2018-09-20 | 13:00 | 1
2018-09-20 | 14:00 | 1
2018-09-20 | 15:00 | 1
2018-09-20 | 16:00 | 1
2018-09-20 | 17:00 | 1
2018-09-20 | 18:00 | 1
2018-09-20 | 19:00 | 0.99692
2018-09-20 | 20:00 | 0.99502
2018-09-20 | 21:00 | 0.99295
2018-09-20 | 22:00 | 0.99099
2018-09-20 | 23:00 | 0.98896
2018-09-21 | 0:00 | 0.98689
2018-09-21 | 1:00 | 0.98478
2018-09-21 | 2:00 | 0.98264
2018-09-21 | 3:00 | 0.98044
2018-09-21 | 4:00 | 0.97827
2018-09-21 | 5:00 | 0.97586
2018-09-21 | 6:00 | 0.97335
2018-09-21 | 7:00 | 0.97061
2018-09-21 | 8:00 | 0.96982
2018-09-21 | 9:00 | 0.97147
2018-09-21 | 10:00 | 0.97373
2018-09-21 | 11:00 | 0.97752
2018-09-21 | 12:00 | 0.97991
2018-09-21 | 13:00 | 0.97892
2018-09-21 | 14:00 | 0.97842
2018-09-21 | 15:00 | 0.97845
2018-09-21 | 16:00 | 0.98293
2018-09-21 | 17:00 | 0.98509
2018-09-21 | 18:00 | 0.98429
2018-09-21 | 19:00 | 0.98114
2018-09-21 | 20:00 | 0.97925
2018-09-21 | 21:00 | 0.97719
2018-09-21 | 22:00 | 0.97524
2018-09-21 | 23:00 | 0.97323
2018-09-22 | 0:00 | 0.97068
2018-09-22 | 1:00 | 0.96781
2018-09-22 | 2:00 | 0.96526
2018-09-22 | 3:00 | 0.96267
2018-09-22 | 4:00 | 0.95995
2018-09-22 | 5:00 | 0.9572
2018-09-22 | 6:00 | 0.95457
2018-09-22 | 7:00 | 0.95179
2018-09-22 | 8:00 | 0.95063
2018-09-22 | 9:00 | 0.95004
2018-09-22 | 10:00 | 0.95368
2018-09-22 | 11:00 | 0.95859
2018-09-22 | 12:00 | 0.96522
2018-09-22 | 13:00 | 0.97299
2018-09-22 | 14:00 | 0.97991
2018-09-22 | 15:00 | 0.98497
2018-09-22 | 16:00 | 0.9851
2018-09-22 | 17:00 | 0.98284
2018-09-22 | 18:00 | 0.98114
2018-09-22 | 19:00 | 0.97879
2018-09-22 | 20:00 | 0.97653
2018-09-22 | 21:00 | 0.97312
2018-09-22 | 22:00 | 0.97068
2018-09-22 | 23:00 | 0.96826
2018-09-23 | 0:00 | 0.9662
2018-09-23 | 1:00 | 0.96411
2018-09-23 | 2:00 | 0.96198
2018-09-23 | 3:00 | 0.95979
2018-09-23 | 4:00 | 0.95764
2018-09-23 | 5:00 | 0.95524
2018-09-23 | 6:00 | 0.95275
2018-09-23 | 7:00 | 0.94986
2018-09-23 | 8:00 | 0.94812
2018-09-23 | 9:00 | 0.94745
2018-09-23 | 10:00 | 0.94771
2018-09-23 | 11:00 | 0.94732
2018-09-23 | 12:00 | 0.94868
2018-09-23 | 13:00 | 0.94965
2018-09-23 | 14:00 | 0.95143
2018-09-23 | 15:00 | 0.95196
2018-09-23 | 16:00 | 0.95073
2018-09-23 | 17:00 | 0.95001
2018-09-23 | 18:00 | 0.94843
2018-09-23 | 19:00 | 0.94522
2018-09-23 | 20:00 | 0.94336
2018-09-23 | 21:00 | 0.94133
2018-09-23 | 22:00 | 0.9394
2018-09-23 | 23:00 | 0.93741
2018-09-24 | 0:00 | 0.93537
2018-09-24 | 1:00 | 0.9333
2018-09-24 | 2:00 | 0.93119
2018-09-24 | 3:00 | 0.92903
2018-09-24 | 4:00 | 0.9269
2018-09-24 | 5:00 | 0.92452
2018-09-24 | 6:00 | 0.92205
2018-09-24 | 7:00 | 0.91935
2018-09-24 | 8:00 | 0.92037
2018-09-24 | 9:00 | 0.92439
2018-09-24 | 10:00 | 0.92992
2018-09-24 | 11:00 | 0.93462
2018-09-24 | 12:00 | 0.94027
2018-09-24 | 13:00 | 0.94333
2018-09-24 | 14:00 | 0.94907
2018-09-24 | 15:00 | 0.95276
2018-09-24 | 16:00 | 0.95685
2018-09-24 | 17:00 | 0.96072
2018-09-24 | 18:00 | 0.9605
2018-09-24 | 19:00 | 0.95729
2018-09-24 | 20:00 | 0.95542
2018-09-24 | 21:00 | 0.95338
2018-09-24 | 22:00 | 0.95144
2018-09-24 | 23:00 | 0.94944
2018-09-25 | 0:00 | 0.94808
2018-09-25 | 1:00 | 0.94671
2018-09-25 | 2:00 | 0.94534
2018-09-25 | 3:00 | 0.94398
2018-09-25 | 4:00 | 0.94261
2018-09-25 | 5:00 | 0.94125
2018-09-25 | 6:00 | 0.93973
2018-09-25 | 7:00 | 0.93845
2018-09-25 | 8:00 | 0.93849
2018-09-25 | 9:00 | 0.94215
2018-09-25 | 10:00 | 0.95014
2018-09-25 | 11:00 | 0.96007
2018-09-25 | 12:00 | 0.97071
2018-09-25 | 13:00 | 0.98007
2018-09-25 | 14:00 | 0.99119
2018-09-25 | 15:00 | 1
2018-09-25 | 16:00 | 1
2018-09-25 | 17:00 | 1
2018-09-25 | 18:00 | 1
2018-09-25 | 19:00 | 0.99805
2018-09-25 | 20:00 | 0.99665
2018-09-25 | 21:00 | 0.99525
2018-09-25 | 22:00 | 0.99369
2018-09-25 | 23:00 | 0.99229
2018-09-26 | 0:00 | 0.99031
2018-09-26 | 1:00 | 0.98826
2018-09-26 | 2:00 | 0.98616
2018-09-26 | 3:00 | 0.98401
2018-09-26 | 4:00 | 0.98182
2018-09-26 | 5:00 | 0.97708
2018-09-26 | 6:00 | 0.97473
2018-09-26 | 7:00 | 0.97242
2018-09-26 | 8:00 | 0.97218
2018-09-26 | 9:00 | 0.974
2018-09-26 | 10:00 | 0.97904
2018-09-26 | 11:00 | 0.98383
2018-09-26 | 12:00 | 0.99243
2018-09-26 | 13:00 | 1
2018-09-26 | 14:00 | 1
2018-09-26 | 15:00 | 1
2018-09-26 | 16:00 | 1
2018-09-26 | 17:00 | 1
2018-09-26 | 18:00 | 1
2018-09-26 | 19:00 | 0.99789
2018-09-26 | 20:00 | 0.99563
2018-09-26 | 21:00 | 0.99362
2018-09-26 | 22:00 | 0.99062
2018-09-26 | 23:00 | 0.98918
2018-09-27 | 0:00 | 0.9872
2018-09-27 | 1:00 | 0.98515
2018-09-27 | 2:00 | 0.98305
2018-09-27 | 3:00 | 0.9809
2018-09-27 | 4:00 | 0.97872
2018-09-27 | 5:00 | 0.97398
2018-09-27 | 6:00 | 0.97162
2018-09-27 | 7:00 | 0.96932
2018-09-27 | 8:00 | 0.97037
2018-09-27 | 9:00 | 0.97365
2018-09-27 | 10:00 | 0.97909
2018-09-27 | 11:00 | 0.98767
2018-09-27 | 12:00 | 0.99692
2018-09-27 | 13:00 | 1
2018-09-27 | 14:00 | 1
2018-09-27 | 15:00 | 1
2018-09-27 | 16:00 | 1
2018-09-27 | 17:00 | 1
2018-09-27 | 18:00 | 0.99979
2018-09-27 | 19:00 | 0.99769
2018-09-27 | 20:00 | 0.99542
2018-09-27 | 21:00 | 0.99341
2018-09-27 | 22:00 | 0.99041
2018-09-27 | 23:00 | 0.98897
2018-09-28 | 0:00 | 0.98699
2018-09-28 | 1:00 | 0.98495
2018-09-28 | 2:00 | 0.98284
2018-09-28 | 3:00 | 0.9807
2018-09-28 | 4:00 | 0.97851
2018-09-28 | 5:00 | 0.97377
2018-09-28 | 6:00 | 0.97142
2018-09-28 | 7:00 | 0.96912
2018-09-28 | 8:00 | 0.96936
2018-09-28 | 9:00 | 0.97232
2018-09-28 | 10:00 | 0.97719
2018-09-28 | 11:00 | 0.98505
2018-09-28 | 12:00 | 0.99309
2018-09-28 | 13:00 | 1
2018-09-28 | 14:00 | 1
2018-09-28 | 15:00 | 1
2018-09-28 | 16:00 | 1
2018-09-28 | 17:00 | 0.99859
2018-09-28 | 18:00 | 0.99621
2018-09-28 | 19:00 | 0.99403
2018-09-28 | 20:00 | 0.99176
2018-09-28 | 21:00 | 0.98975
2018-09-28 | 22:00 | 0.98676
2018-09-28 | 23:00 | 0.98532
2018-09-29 | 0:00 | 0.98309
2018-09-29 | 1:00 | 0.98079
2018-09-29 | 2:00 | 0.97856
2018-09-29 | 3:00 | 0.97629
2018-09-29 | 4:00 | 0.97411
2018-09-29 | 5:00 | 0.97189
2018-09-29 | 6:00 | 0.96955
2018-09-29 | 7:00 | 0.96523
2018-09-29 | 8:00 | 0.96502
2018-09-29 | 9:00 | 0.96682
2018-09-29 | 10:00 | 0.97197
2018-09-29 | 11:00 | 0.98007
2018-09-29 | 12:00 | 0.98915
2018-09-29 | 13:00 | 0.99878
2018-09-29 | 14:00 | 1
2018-09-29 | 15:00 | 1
2018-09-29 | 16:00 | 1
2018-09-29 | 17:00 | 1
2018-09-29 | 18:00 | 0.99998
2018-09-29 | 19:00 | 0.99791
2018-09-29 | 20:00 | 0.9958
2018-09-29 | 21:00 | 0.99207
2018-09-29 | 22:00 | 0.98987
2018-09-29 | 23:00 | 0.98764
2018-09-30 | 0:00 | 0.98566
2018-09-30 | 1:00 | 0.98362
2018-09-30 | 2:00 | 0.98152
2018-09-30 | 3:00 | 0.97937
2018-09-30 | 4:00 | 0.97719
2018-09-30 | 5:00 | 0.97245
2018-09-30 | 6:00 | 0.9701
2018-09-30 | 7:00 | 0.9678
2018-09-30 | 8:00 | 0.96828
2018-09-30 | 9:00 | 0.97092
2018-09-30 | 10:00 | 0.97579
2018-09-30 | 11:00 | 0.98397
2018-09-30 | 12:00 | 0.99153
2018-09-30 | 13:00 | 1
2018-09-30 | 14:00 | 1
2018-09-30 | 15:00 | 1
2018-09-30 | 16:00 | 1
2018-09-30 | 17:00 | 1
2018-09-30 | 18:00 | 0.99899
2018-09-30 | 19:00 | 0.9968
2018-09-30 | 20:00 | 0.99453
2018-09-30 | 21:00 | 0.99252
2018-09-30 | 22:00 | 0.98953
2018-09-30 | 23:00 | 0.98809
2018-10-01 | 0:00 | 0.98611
2018-10-01 | 1:00 | 0.98406
2018-10-01 | 2:00 | 0.98196
2018-10-01 | 3:00 | 0.97982
2018-10-01 | 4:00 | 0.97763
2018-10-01 | 5:00 | 0.97289
2018-10-01 | 6:00 | 0.97054
2018-10-01 | 7:00 | 0.96816
2018-10-01 | 8:00 | 0.96647
2018-10-01 | 9:00 | 0.96547
2018-10-01 | 10:00 | 0.96567
2018-10-01 | 11:00 | 0.96805
2018-10-01 | 12:00 | 0.97013
2018-10-01 | 13:00 | 0.97614
2018-10-01 | 14:00 | 0.9831
2018-10-01 | 15:00 | 0.98632
2018-10-01 | 16:00 | 0.98653
2018-10-01 | 17:00 | 0.98844
2018-10-01 | 18:00 | 0.98663
2018-10-01 | 19:00 | 0.98445
2018-10-01 | 20:00 | 0.9822
2018-10-01 | 21:00 | 0.98019
2018-10-01 | 22:00 | 0.9772
2018-10-01 | 23:00 | 0.97577
2018-10-02 | 0:00 | 0.97381
2018-10-02 | 1:00 | 0.97177
2018-10-02 | 2:00 | 0.96967
2018-10-02 | 3:00 | 0.96754
2018-10-02 | 4:00 | 0.96536
2018-10-02 | 5:00 | 0.96063
2018-10-02 | 6:00 | 0.95829
2018-10-02 | 7:00 | 0.95591
2018-10-02 | 8:00 | 0.95431
2018-10-02 | 9:00 | 0.95373
2018-10-02 | 10:00 | 0.95378
2018-10-02 | 11:00 | 0.95439
2018-10-02 | 12:00 | 0.95567
2018-10-02 | 13:00 | 0.95588
2018-10-02 | 14:00 | 0.95584
2018-10-02 | 15:00 | 0.95529
2018-10-02 | 16:00 | 0.95439
2018-10-02 | 17:00 | 0.95358
2018-10-02 | 18:00 | 0.95139
2018-10-02 | 19:00 | 0.94924
2018-10-02 | 20:00 | 0.94701
2018-10-02 | 21:00 | 0.94503
2018-10-02 | 22:00 | 0.94206
2018-10-02 | 23:00 | 0.94066
2018-10-03 | 0:00 | 0.93846
2018-10-03 | 1:00 | 0.93619
2018-10-03 | 2:00 | 0.93399
2018-10-03 | 3:00 | 0.93176
2018-10-03 | 4:00 | 0.92961
2018-10-03 | 5:00 | 0.92741
2018-10-03 | 6:00 | 0.92511
2018-10-03 | 7:00 | 0.92074
2018-10-03 | 8:00 | 0.91855
2018-10-03 | 9:00 | 0.91764
2018-10-03 | 10:00 | 0.92031
2018-10-03 | 11:00 | 0.92054
2018-10-03 | 12:00 | 0.91999
2018-10-03 | 13:00 | 0.92136
2018-10-03 | 14:00 | 0.92507
2018-10-03 | 15:00 | 0.93069
2018-10-03 | 16:00 | 0.93404
2018-10-03 | 17:00 | 0.93511
2018-10-03 | 18:00 | 0.93466
2018-10-03 | 19:00 | 0.93263
2018-10-03 | 20:00 | 0.93057
2018-10-03 | 21:00 | 0.92688
2018-10-03 | 22:00 | 0.92473
2018-10-03 | 23:00 | 0.92254
2018-10-04 | 0:00 | 0.92061
2018-10-04 | 1:00 | 0.91861
2018-10-04 | 2:00 | 0.91655
2018-10-04 | 3:00 | 0.91446
2018-10-04 | 4:00 | 0.91232
2018-10-04 | 5:00 | 0.90762
2018-10-04 | 6:00 | 0.90532
2018-10-04 | 7:00 | 0.90298
2018-10-04 | 8:00 | 0.90247
2018-10-04 | 9:00 | 0.90498
2018-10-04 | 10:00 | 0.90958
2018-10-04 | 11:00 | 0.91644
2018-10-04 | 12:00 | 0.92444
2018-10-04 | 13:00 | 0.93282
2018-10-04 | 14:00 | 0.94199
2018-10-04 | 15:00 | 0.94887
2018-10-04 | 16:00 | 0.9533
2018-10-04 | 17:00 | 0.95637
2018-10-04 | 18:00 | 0.9553
2018-10-04 | 19:00 | 0.95315
2018-10-04 | 20:00 | 0.95091
2018-10-04 | 21:00 | 0.94893
2018-10-04 | 22:00 | 0.94596
2018-10-04 | 23:00 | 0.94455
2018-10-05 | 0:00 | 0.94261
2018-10-05 | 1:00 | 0.94059
2018-10-05 | 2:00 | 0.93852
2018-10-05 | 3:00 | 0.93641
2018-10-05 | 4:00 | 0.93425
2018-10-05 | 5:00 | 0.92954
2018-10-05 | 6:00 | 0.92722
2018-10-05 | 7:00 | 0.92487
2018-10-05 | 8:00 | 0.9245
2018-10-05 | 9:00 | 0.92781
2018-10-05 | 10:00 | 0.9328
2018-10-05 | 11:00 | 0.94052
2018-10-05 | 12:00 | 0.94811
2018-10-05 | 13:00 | 0.95671
2018-10-05 | 14:00 | 0.96659
2018-10-05 | 15:00 | 0.97353
2018-10-05 | 16:00 | 0.97746
2018-10-05 | 17:00 | 0.98019
2018-10-05 | 18:00 | 0.97895
2018-10-05 | 19:00 | 0.97677
2018-10-05 | 20:00 | 0.97452
2018-10-05 | 21:00 | 0.97253
2018-10-05 | 22:00 | 0.96954
2018-10-05 | 23:00 | 0.96812
2018-10-06 | 0:00 | 0.9659
2018-10-06 | 1:00 | 0.96361
2018-10-06 | 2:00 | 0.96139
2018-10-06 | 3:00 | 0.95914
2018-10-06 | 4:00 | 0.95697
2018-10-06 | 5:00 | 0.95476
2018-10-06 | 6:00 | 0.95243
2018-10-06 | 7:00 | 0.94804
2018-10-06 | 8:00 | 0.94631
2018-10-06 | 9:00 | 0.94797
2018-10-06 | 10:00 | 0.95215
2018-10-06 | 11:00 | 0.95833
2018-10-06 | 12:00 | 0.96493
2018-10-06 | 13:00 | 0.97344
2018-10-06 | 14:00 | 0.9793
2018-10-06 | 15:00 | 0.98279
2018-10-06 | 16:00 | 0.98456
2018-10-06 | 17:00 | 0.98342
2018-10-06 | 18:00 | 0.98189
2018-10-06 | 19:00 | 0.97983
2018-10-06 | 20:00 | 0.97773
2018-10-06 | 21:00 | 0.97401
2018-10-06 | 22:00 | 0.97183
2018-10-06 | 23:00 | 0.96961
2018-10-07 | 0:00 | 0.96754
2018-10-07 | 1:00 | 0.96545
2018-10-07 | 2:00 | 0.96332
2018-10-07 | 3:00 | 0.96113
2018-10-07 | 4:00 | 0.95898
2018-10-07 | 5:00 | 0.95658
2018-10-07 | 6:00 | 0.95409
2018-10-07 | 7:00 | 0.9512
2018-10-07 | 8:00 | 0.94921
2018-10-07 | 9:00 | 0.94749
2018-10-07 | 10:00 | 0.95058
2018-10-07 | 11:00 | 0.95495
2018-10-07 | 12:00 | 0.95775
2018-10-07 | 13:00 | 0.95944
2018-10-07 | 14:00 | 0.96089
2018-10-07 | 15:00 | 0.96255
2018-10-07 | 16:00 | 0.96268
2018-10-07 | 17:00 | 0.96235
2018-10-07 | 18:00 | 0.96076
2018-10-07 | 19:00 | 0.95755
2018-10-07 | 20:00 | 0.95568
2018-10-07 | 21:00 | 0.95364
2018-10-07 | 22:00 | 0.9517
2018-10-07 | 23:00 | 0.9497
2018-10-08 | 0:00 | 0.94775
2018-10-08 | 1:00 | 0.94573
2018-10-08 | 2:00 | 0.94366
2018-10-08 | 3:00 | 0.94154
2018-10-08 | 4:00 | 0.93938
2018-10-08 | 5:00 | 0.93467
2018-10-08 | 6:00 | 0.93235
2018-10-08 | 7:00 | 0.92999
2018-10-08 | 8:00 | 0.92817
2018-10-08 | 9:00 | 0.92696
2018-10-08 | 10:00 | 0.92726
2018-10-08 | 11:00 | 0.93136
2018-10-08 | 12:00 | 0.93904
2018-10-08 | 13:00 | 0.94724
2018-10-08 | 14:00 | 0.95616
2018-10-08 | 15:00 | 0.96198
2018-10-08 | 16:00 | 0.96608
2018-10-08 | 17:00 | 0.96744
2018-10-08 | 18:00 | 0.96564
2018-10-08 | 19:00 | 0.96348
2018-10-08 | 20:00 | 0.96124
2018-10-08 | 21:00 | 0.95925
2018-10-08 | 22:00 | 0.95628
2018-10-08 | 23:00 | 0.95486
2018-10-09 | 0:00 | 0.95291
2018-10-09 | 1:00 | 0.95088
2018-10-09 | 2:00 | 0.9488
2018-10-09 | 3:00 | 0.94668
2018-10-09 | 4:00 | 0.94452
2018-10-09 | 5:00 | 0.9398
2018-10-09 | 6:00 | 0.93748
2018-10-09 | 7:00 | 0.93512
2018-10-09 | 8:00 | 0.93353
2018-10-09 | 9:00 | 0.93377
2018-10-09 | 10:00 | 0.9377
2018-10-09 | 11:00 | 0.94534
2018-10-09 | 12:00 | 0.95438
2018-10-09 | 13:00 | 0.96128
2018-10-09 | 14:00 | 0.96761
2018-10-09 | 15:00 | 0.971
2018-10-09 | 16:00 | 0.97453
2018-10-09 | 17:00 | 0.97451
2018-10-09 | 18:00 | 0.97255
2018-10-09 | 19:00 | 0.97038
2018-10-09 | 20:00 | 0.96814
2018-10-09 | 21:00 | 0.96614
2018-10-09 | 22:00 | 0.96316
2018-10-09 | 23:00 | 0.96174
2018-10-10 | 0:00 | 0.95978
2018-10-10 | 1:00 | 0.95776
2018-10-10 | 2:00 | 0.95567
2018-10-10 | 3:00 | 0.95355
2018-10-10 | 4:00 | 0.95138
2018-10-10 | 5:00 | 0.94666
2018-10-10 | 6:00 | 0.94433
2018-10-10 | 7:00 | 0.94196
2018-10-10 | 8:00 | 0.94021
2018-10-10 | 9:00 | 0.93939
2018-10-10 | 10:00 | 0.94284
2018-10-10 | 11:00 | 0.94983
2018-10-10 | 12:00 | 0.95725
2018-10-10 | 13:00 | 0.96641
2018-10-10 | 14:00 | 0.97354
2018-10-10 | 15:00 | 0.97967
2018-10-10 | 16:00 | 0.98336
2018-10-10 | 17:00 | 0.98519
2018-10-10 | 18:00 | 0.98346
2018-10-10 | 19:00 | 0.98129
2018-10-10 | 20:00 | 0.97903
2018-10-10 | 21:00 | 0.97703
2018-10-10 | 22:00 | 0.97404
2018-10-10 | 23:00 | 0.97261
2018-10-11 | 0:00 | 0.97065
2018-10-11 | 1:00 | 0.96861
2018-10-11 | 2:00 | 0.96652
2018-10-11 | 3:00 | 0.96439
2018-10-11 | 4:00 | 0.96221
2018-10-11 | 5:00 | 0.95748
2018-10-11 | 6:00 | 0.95514
2018-10-11 | 7:00 | 0.95277
2018-10-11 | 8:00 | 0.95166
2018-10-11 | 9:00 | 0.95277
2018-10-11 | 10:00 | 0.95532
2018-10-11 | 11:00 | 0.95916
2018-10-11 | 12:00 | 0.96382
2018-10-11 | 13:00 | 0.9679
2018-10-11 | 14:00 | 0.97277
2018-10-11 | 15:00 | 0.97656
2018-10-11 | 16:00 | 0.98041
2018-10-11 | 17:00 | 0.98241
2018-10-11 | 18:00 | 0.98076
2018-10-11 | 19:00 | 0.97859
2018-10-11 | 20:00 | 0.97633
2018-10-11 | 21:00 | 0.97434
2018-10-11 | 22:00 | 0.97135
2018-10-11 | 23:00 | 0.96992
2018-10-12 | 0:00 | 0.96796
2018-10-12 | 1:00 | 0.96592
2018-10-12 | 2:00 | 0.96383
2018-10-12 | 3:00 | 0.9617
2018-10-12 | 4:00 | 0.95953
2018-10-12 | 5:00 | 0.9548
2018-10-12 | 6:00 | 0.95247
2018-10-12 | 7:00 | 0.9501
2018-10-12 | 8:00 | 0.94955
2018-10-12 | 9:00 | 0.95179
2018-10-12 | 10:00 | 0.95523
2018-10-12 | 11:00 | 0.96269
2018-10-12 | 12:00 | 0.96946
2018-10-12 | 13:00 | 0.97716
2018-10-12 | 14:00 | 0.98331
2018-10-12 | 15:00 | 0.98968
2018-10-12 | 16:00 | 0.9915
2018-10-12 | 17:00 | 0.99252
2018-10-12 | 18:00 | 0.99063
2018-10-12 | 19:00 | 0.98845
2018-10-12 | 20:00 | 0.98619
2018-10-12 | 21:00 | 0.98418
2018-10-12 | 22:00 | 0.98119
2018-10-12 | 23:00 | 0.97976
2018-10-13 | 0:00 | 0.97753
2018-10-13 | 1:00 | 0.97523
2018-10-13 | 2:00 | 0.97301
2018-10-13 | 3:00 | 0.97074
2018-10-13 | 4:00 | 0.96857
2018-10-13 | 5:00 | 0.96635
2018-10-13 | 6:00 | 0.96402
2018-10-13 | 7:00 | 0.95961
2018-10-13 | 8:00 | 0.9582
2018-10-13 | 9:00 | 0.95904
2018-10-13 | 10:00 | 0.96282
2018-10-13 | 11:00 | 0.96947
2018-10-13 | 12:00 | 0.97647
2018-10-13 | 13:00 | 0.98489
2018-10-13 | 14:00 | 0.9913
2018-10-13 | 15:00 | 0.9972
2018-10-13 | 16:00 | 1
2018-10-13 | 17:00 | 1
2018-10-13 | 18:00 | 0.99837
2018-10-13 | 19:00 | 0.9963
2018-10-13 | 20:00 | 0.99419
2018-10-13 | 21:00 | 0.99046
2018-10-13 | 22:00 | 0.98827
2018-10-13 | 23:00 | 0.98603
2018-10-14 | 0:00 | 0.98406
2018-10-14 | 1:00 | 0.98201
2018-10-14 | 2:00 | 0.97991
2018-10-14 | 3:00 | 0.97777
2018-10-14 | 4:00 | 0.97559
2018-10-14 | 5:00 | 0.97085
2018-10-14 | 6:00 | 0.9685
2018-10-14 | 7:00 | 0.96612
2018-10-14 | 8:00 | 0.96499
2018-10-14 | 9:00 | 0.96739
2018-10-14 | 10:00 | 0.97186
2018-10-14 | 11:00 | 0.97851
2018-10-14 | 12:00 | 0.9855
2018-10-14 | 13:00 | 0.99489
2018-10-14 | 14:00 | 1
2018-10-14 | 15:00 | 1
2018-10-14 | 16:00 | 1
2018-10-14 | 17:00 | 1
2018-10-14 | 18:00 | 0.99794
2018-10-14 | 19:00 | 0.99575
2018-10-14 | 20:00 | 0.99349
2018-10-14 | 21:00 | 0.99148
2018-10-14 | 22:00 | 0.98848
2018-10-14 | 23:00 | 0.98704
2018-10-15 | 0:00 | 0.98506
2018-10-15 | 1:00 | 0.98302
2018-10-15 | 2:00 | 0.98092
2018-10-15 | 3:00 | 0.97877
2018-10-15 | 4:00 | 0.97659
2018-10-15 | 5:00 | 0.97185
2018-10-15 | 6:00 | 0.9695
2018-10-15 | 7:00 | 0.96712
2018-10-15 | 8:00 | 0.96575
2018-10-15 | 9:00 | 0.96782
2018-10-15 | 10:00 | 0.97141
2018-10-15 | 11:00 | 0.97725
2018-10-15 | 12:00 | 0.98489
2018-10-15 | 13:00 | 0.99282
2018-10-15 | 14:00 | 0.99994
2018-10-15 | 15:00 | 1
2018-10-15 | 16:00 | 1
2018-10-15 | 17:00 | 1
2018-10-15 | 18:00 | 0.99786
2018-10-15 | 19:00 | 0.99567
2018-10-15 | 20:00 | 0.99341
2018-10-15 | 21:00 | 0.9914
2018-10-15 | 22:00 | 0.9884
2018-10-15 | 23:00 | 0.98696
2018-10-16 | 0:00 | 0.98498
2018-10-16 | 1:00 | 0.98294
2018-10-16 | 2:00 | 0.98084
2018-10-16 | 3:00 | 0.97869
2018-10-16 | 4:00 | 0.97651
2018-10-16 | 5:00 | 0.97177
2018-10-16 | 6:00 | 0.96942
2018-10-16 | 7:00 | 0.96704
2018-10-16 | 8:00 | 0.96567
2018-10-16 | 9:00 | 0.96702
2018-10-16 | 10:00 | 0.9702
2018-10-16 | 11:00 | 0.97508
2018-10-16 | 12:00 | 0.9824
2018-10-16 | 13:00 | 0.98847
2018-10-16 | 14:00 | 0.99583
2018-10-16 | 15:00 | 0.99928
2018-10-16 | 16:00 | 1
2018-10-16 | 17:00 | 0.99908
2018-10-16 | 18:00 | 0.99677
2018-10-16 | 19:00 | 0.99459
2018-10-16 | 20:00 | 0.99232
2018-10-16 | 21:00 | 0.99032
2018-10-16 | 22:00 | 0.98732
2018-10-16 | 23:00 | 0.98588
2018-10-17 | 0:00 | 0.98391
2018-10-17 | 1:00 | 0.98186
2018-10-17 | 2:00 | 0.97976
2018-10-17 | 3:00 | 0.97762
2018-10-17 | 4:00 | 0.97543
2018-10-17 | 5:00 | 0.97069
2018-10-17 | 6:00 | 0.96835
2018-10-17 | 7:00 | 0.96597
2018-10-17 | 8:00 | 0.96484
2018-10-17 | 9:00 | 0.96522
2018-10-17 | 10:00 | 0.96873
2018-10-17 | 11:00 | 0.97465
2018-10-17 | 12:00 | 0.97939
2018-10-17 | 13:00 | 0.9874
2018-10-17 | 14:00 | 0.99436
2018-10-17 | 15:00 | 0.99927
2018-10-17 | 16:00 | 1
2018-10-17 | 17:00 | 1
2018-10-17 | 18:00 | 0.99778
2018-10-17 | 19:00 | 0.99559
2018-10-17 | 20:00 | 0.99333
2018-10-17 | 21:00 | 0.99132
2018-10-17 | 22:00 | 0.98832
2018-10-17 | 23:00 | 0.98688
2018-10-18 | 0:00 | 0.9848
2018-10-18 | 1:00 | 0.9827
2018-10-18 | 2:00 | 0.98056
2018-10-18 | 3:00 | 0.97836
2018-10-18 | 4:00 | 0.97619
2018-10-18 | 5:00 | 0.97378
2018-10-18 | 6:00 | 0.97128
2018-10-18 | 7:00 | 0.96838
2018-10-18 | 8:00 | 0.96646
2018-10-18 | 9:00 | 0.96593
2018-10-18 | 10:00 | 0.96731
2018-10-18 | 11:00 | 0.97087
2018-10-18 | 12:00 | 0.97753
2018-10-18 | 13:00 | 0.98557
2018-10-18 | 14:00 | 0.99338
2018-10-18 | 15:00 | 0.99816
2018-10-18 | 16:00 | 0.99972
2018-10-18 | 17:00 | 0.99937
2018-10-18 | 18:00 | 0.99767
2018-10-18 | 19:00 | 0.99443
2018-10-18 | 20:00 | 0.99253
2018-10-18 | 21:00 | 0.99047
2018-10-18 | 22:00 | 0.9885
2018-10-18 | 23:00 | 0.98648
2018-10-19 | 0:00 | 0.98441
2018-10-19 | 1:00 | 0.98231
2018-10-19 | 2:00 | 0.98016
2018-10-19 | 3:00 | 0.97796
2018-10-19 | 4:00 | 0.9758
2018-10-19 | 5:00 | 0.97339
2018-10-19 | 6:00 | 0.97088
2018-10-19 | 7:00 | 0.96798
2018-10-19 | 8:00 | 0.96598
2018-10-19 | 9:00 | 0.96457
2018-10-19 | 10:00 | 0.96394
2018-10-19 | 11:00 | 0.96418
2018-10-19 | 12:00 | 0.96682
2018-10-19 | 13:00 | 0.97132
2018-10-19 | 14:00 | 0.97793
2018-10-19 | 15:00 | 0.98224
2018-10-19 | 16:00 | 0.9851
2018-10-19 | 17:00 | 0.98556
2018-10-19 | 18:00 | 0.98388
2018-10-19 | 19:00 | 0.98064
2018-10-19 | 20:00 | 0.97876
2018-10-19 | 21:00 | 0.9767
2018-10-19 | 22:00 | 0.97475
2018-10-19 | 23:00 | 0.97274
2018-10-20 | 0:00 | 0.97019
2018-10-20 | 1:00 | 0.96731
2018-10-20 | 2:00 | 0.96477
2018-10-20 | 3:00 | 0.96218
2018-10-20 | 4:00 | 0.95946
2018-10-20 | 5:00 | 0.95671
2018-10-20 | 6:00 | 0.95408
2018-10-20 | 7:00 | 0.95122
2018-10-20 | 8:00 | 0.94877
2018-10-20 | 9:00 | 0.94689
2018-10-20 | 10:00 | 0.94884
2018-10-20 | 11:00 | 0.95318
2018-10-20 | 12:00 | 0.9599
2018-10-20 | 13:00 | 0.96671
2018-10-20 | 14:00 | 0.97323
2018-10-20 | 15:00 | 0.97676
2018-10-20 | 16:00 | 0.97786
2018-10-20 | 17:00 | 0.97569
2018-10-20 | 18:00 | 0.97376
2018-10-20 | 19:00 | 0.97141
2018-10-20 | 20:00 | 0.96916
2018-10-20 | 21:00 | 0.96575
2018-10-20 | 22:00 | 0.96332
2018-10-20 | 23:00 | 0.9609
2018-10-21 | 0:00 | 0.95884
2018-10-21 | 1:00 | 0.95676
2018-10-21 | 2:00 | 0.95463
2018-10-21 | 3:00 | 0.95245
2018-10-21 | 4:00 | 0.9503
2018-10-21 | 5:00 | 0.94791
2018-10-21 | 6:00 | 0.94542
2018-10-21 | 7:00 | 0.94254
2018-10-21 | 8:00 | 0.94064
2018-10-21 | 9:00 | 0.94215
2018-10-21 | 10:00 | 0.94605
2018-10-21 | 11:00 | 0.95212
2018-10-21 | 12:00 | 0.95928
2018-10-21 | 13:00 | 0.96766
2018-10-21 | 14:00 | 0.97596
2018-10-21 | 15:00 | 0.9806
2018-10-21 | 16:00 | 0.98362
2018-10-21 | 17:00 | 0.98465
2018-10-21 | 18:00 | 0.98304
2018-10-21 | 19:00 | 0.97981
2018-10-21 | 20:00 | 0.97793
2018-10-21 | 21:00 | 0.97587
2018-10-21 | 22:00 | 0.97392
2018-10-21 | 23:00 | 0.97191
2018-10-22 | 0:00 | 0.96994
2018-10-22 | 1:00 | 0.9679
2018-10-22 | 2:00 | 0.96581
2018-10-22 | 3:00 | 0.96368
2018-10-22 | 4:00 | 0.96151
2018-10-22 | 5:00 | 0.95678
2018-10-22 | 6:00 | 0.95444
2018-10-22 | 7:00 | 0.95207
2018-10-22 | 8:00 | 0.95047
2018-10-22 | 9:00 | 0.95174
2018-10-22 | 10:00 | 0.95502
2018-10-22 | 11:00 | 0.95974
2018-10-22 | 12:00 | 0.96482
2018-10-22 | 13:00 | 0.96663
2018-10-22 | 14:00 | 0.96795
2018-10-22 | 15:00 | 0.9678
2018-10-22 | 16:00 | 0.96673
2018-10-22 | 17:00 | 0.96503
2018-10-22 | 18:00 | 0.96267
2018-10-22 | 19:00 | 0.96051
2018-10-22 | 20:00 | 0.95826
2018-10-22 | 21:00 | 0.95628
2018-10-22 | 22:00 | 0.95331
2018-10-22 | 23:00 | 0.95189
2018-10-23 | 0:00 | 0.94994
2018-10-23 | 1:00 | 0.94792
2018-10-23 | 2:00 | 0.94584
2018-10-23 | 3:00 | 0.94372
2018-10-23 | 4:00 | 0.94156
2018-10-23 | 5:00 | 0.93685
2018-10-23 | 6:00 | 0.93452
2018-10-23 | 7:00 | 0.93217
2018-10-23 | 8:00 | 0.93026
2018-10-23 | 9:00 | 0.92881
2018-10-23 | 10:00 | 0.92806
2018-10-23 | 11:00 | 0.92894
2018-10-23 | 12:00 | 0.93032
2018-10-23 | 13:00 | 0.93087
2018-10-23 | 14:00 | 0.93117
2018-10-23 | 15:00 | 0.93216
2018-10-23 | 16:00 | 0.93475
2018-10-23 | 17:00 | 0.93468
2018-10-23 | 18:00 | 0.93251
2018-10-23 | 19:00 | 0.93037
2018-10-23 | 20:00 | 0.92815
2018-10-23 | 21:00 | 0.92618
2018-10-23 | 22:00 | 0.92323
2018-10-23 | 23:00 | 0.92184
2018-10-24 | 0:00 | 0.91981
2018-10-24 | 1:00 | 0.91775
2018-10-24 | 2:00 | 0.91565
2018-10-24 | 3:00 | 0.9135
2018-10-24 | 4:00 | 0.91138
2018-10-24 | 5:00 | 0.90901
2018-10-24 | 6:00 | 0.90655
2018-10-24 | 7:00 | 0.9037
2018-10-24 | 8:00 | 0.90158
2018-10-24 | 9:00 | 0.89998
2018-10-24 | 10:00 | 0.89963
2018-10-24 | 11:00 | 0.89887
2018-10-24 | 12:00 | 0.89986
2018-10-24 | 13:00 | 0.9011
2018-10-24 | 14:00 | 0.90316
2018-10-24 | 15:00 | 0.90397
2018-10-24 | 16:00 | 0.90334
2018-10-24 | 17:00 | 0.90168
2018-10-24 | 18:00 | 0.89989
2018-10-24 | 19:00 | 0.89672
2018-10-24 | 20:00 | 0.89489
2018-10-24 | 21:00 | 0.89289
2018-10-24 | 22:00 | 0.891
2018-10-24 | 23:00 | 0.88905
2018-10-25 | 0:00 | 0.88704
2018-10-25 | 1:00 | 0.88501
2018-10-25 | 2:00 | 0.88293
2018-10-25 | 3:00 | 0.8808
2018-10-25 | 4:00 | 0.8787
2018-10-25 | 5:00 | 0.87636
2018-10-25 | 6:00 | 0.87392
2018-10-25 | 7:00 | 0.87109
2018-10-25 | 8:00 | 0.869
2018-10-25 | 9:00 | 0.86749
2018-10-25 | 10:00 | 0.86668
2018-10-25 | 11:00 | 0.86571
2018-10-25 | 12:00 | 0.86608
2018-10-25 | 13:00 | 0.86629
2018-10-25 | 14:00 | 0.86902
2018-10-25 | 15:00 | 0.87155
2018-10-25 | 16:00 | 0.87489
2018-10-25 | 17:00 | 0.87519
2018-10-25 | 18:00 | 0.87342
2018-10-25 | 19:00 | 0.87027
2018-10-25 | 20:00 | 0.86846
2018-10-25 | 21:00 | 0.86648
2018-10-25 | 22:00 | 0.8646
2018-10-25 | 23:00 | 0.86267
2018-10-26 | 0:00 | 0.86068
2018-10-26 | 1:00 | 0.85866
2018-10-26 | 2:00 | 0.85661
2018-10-26 | 3:00 | 0.85449
2018-10-26 | 4:00 | 0.85241
2018-10-26 | 5:00 | 0.85009
2018-10-26 | 6:00 | 0.84767
2018-10-26 | 7:00 | 0.84486
2018-10-26 | 8:00 | 0.84279
2018-10-26 | 9:00 | 0.8413
2018-10-26 | 10:00 | 0.84067
2018-10-26 | 11:00 | 0.84012
2018-10-26 | 12:00 | 0.83986
2018-10-26 | 13:00 | 0.83856
2018-10-26 | 14:00 | 0.83792
2018-10-26 | 15:00 | 0.83716
2018-10-26 | 16:00 | 0.8365
2018-10-26 | 17:00 | 0.8348
2018-10-26 | 18:00 | 0.83306
2018-10-26 | 19:00 | 0.82994
2018-10-26 | 20:00 | 0.82815
2018-10-26 | 21:00 | 0.8262
2018-10-26 | 22:00 | 0.82436
2018-10-26 | 23:00 | 0.82245
2018-10-27 | 0:00 | 0.82033
2018-10-27 | 1:00 | 0.81815
2018-10-27 | 2:00 | 0.81603
2018-10-27 | 3:00 | 0.81388
2018-10-27 | 4:00 | 0.81181
2018-10-27 | 5:00 | 0.8097
2018-10-27 | 6:00 | 0.80748
2018-10-27 | 7:00 | 0.80319
2018-10-27 | 8:00 | 0.80092
2018-10-27 | 9:00 | 0.79961
2018-10-27 | 10:00 | 0.8014
2018-10-27 | 11:00 | 0.80325
2018-10-27 | 12:00 | 0.80778
2018-10-27 | 13:00 | 0.81084
2018-10-27 | 14:00 | 0.81358
2018-10-27 | 15:00 | 0.81565
2018-10-27 | 16:00 | 0.81537
2018-10-27 | 17:00 | 0.81249
2018-10-27 | 18:00 | 0.81051
2018-10-27 | 19:00 | 0.80857
2018-10-27 | 20:00 | 0.80659
2018-10-27 | 21:00 | 0.80299
2018-10-27 | 22:00 | 0.80093
2018-10-27 | 23:00 | 0.79883
2018-10-28 | 0:00 | 0.79698
2018-10-28 | 1:00 | 0.79507
2018-10-28 | 2:00 | 0.7931
2018-10-28 | 3:00 | 0.79109
2018-10-28 | 4:00 | 0.78904
2018-10-28 | 5:00 | 0.78443
2018-10-28 | 6:00 | 0.78221
2018-10-28 | 7:00 | 0.77996
2018-10-28 | 8:00 | 0.77832
2018-10-28 | 9:00 | 0.7773
2018-10-28 | 10:00 | 0.7769
2018-10-28 | 11:00 | 0.77611
2018-10-28 | 12:00 | 0.77477
2018-10-28 | 13:00 | 0.77624
2018-10-28 | 14:00 | 0.7756
2018-10-28 | 15:00 | 0.77396
2018-10-28 | 16:00 | 0.77214
2018-10-28 | 17:00 | 0.77033
2018-10-28 | 18:00 | 0.76811
2018-10-28 | 19:00 | 0.76609
2018-10-28 | 20:00 | 0.76398
2018-10-28 | 21:00 | 0.76213
2018-10-28 | 22:00 | 0.7593
2018-10-28 | 23:00 | 0.75802
2018-10-29 | 0:00 | 0.7562
2018-10-29 | 1:00 | 0.75432
2018-10-29 | 2:00 | 0.75238
2018-10-29 | 3:00 | 0.75039
2018-10-29 | 4:00 | 0.74837
2018-10-29 | 5:00 | 0.74379
2018-10-29 | 6:00 | 0.7416
2018-10-29 | 7:00 | 0.73938
2018-10-29 | 8:00 | 0.73761
2018-10-29 | 9:00 | 0.73605
2018-10-29 | 10:00 | 0.73463
2018-10-29 | 11:00 | 0.73362
2018-10-29 | 12:00 | 0.73176
2018-10-29 | 13:00 | 0.73059
2018-10-29 | 14:00 | 0.7299
2018-10-29 | 15:00 | 0.7283
2018-10-29 | 16:00 | 0.72643
2018-10-29 | 17:00 | 0.72465
2018-10-29 | 18:00 | 0.72246
2018-10-29 | 19:00 | 0.72047
2018-10-29 | 20:00 | 0.7184
2018-10-29 | 21:00 | 0.71658
2018-10-29 | 22:00 | 0.71377
2018-10-29 | 23:00 | 0.71253
2018-10-30 | 0:00 | 0.70903
2018-10-30 | 1:00 | 0.70591
2018-10-30 | 2:00 | 0.7027
2018-10-30 | 3:00 | 0.69956
2018-10-30 | 4:00 | 0.69606
2018-10-30 | 5:00 | 0.69242
2018-10-30 | 6:00 | 0.68839
2018-10-30 | 7:00 | 0.68482
2018-10-30 | 8:00 | 0.68058
2018-10-30 | 9:00 | 0.67728
2018-10-30 | 10:00 | 0.67489
2018-10-30 | 11:00 | 0.67258
2018-10-30 | 12:00 | 0.67008
2018-10-30 | 13:00 | 0.66801
2018-10-30 | 14:00 | 0.66518
2018-10-30 | 15:00 | 0.66181
2018-10-30 | 16:00 | 0.65783
2018-10-30 | 17:00 | 0.65393
2018-10-30 | 18:00 | 0.64994
2018-10-30 | 19:00 | 0.64621
2018-10-30 | 20:00 | 0.64363
2018-10-30 | 21:00 | 0.64103
2018-10-30 | 22:00 | 0.63778
2018-10-30 | 23:00 | 0.63441
2018-10-31 | 0:00 | 0.63097
2018-10-31 | 1:00 | 0.62791
2018-10-31 | 2:00 | 0.62475
2018-10-31 | 3:00 | 0.62166
2018-10-31 | 4:00 | 0.61822
2018-10-31 | 5:00 | 0.61463
2018-10-31 | 6:00 | 0.61066
2018-10-31 | 7:00 | 0.60714
2018-10-31 | 8:00 | 0.60311
2018-10-31 | 9:00 | 0.60036
2018-10-31 | 10:00 | 0.59866
2018-10-31 | 11:00 | 0.59875
2018-10-31 | 12:00 | 0.59952
2018-10-31 | 13:00 | 0.59952
2018-10-31 | 14:00 | 0.59771
2018-10-31 | 15:00 | 0.59503
2018-10-31 | 16:00 | 0.59126
2018-10-31 | 17:00 | 0.58741
2018-10-31 | 18:00 | 0.58346
2018-10-31 | 19:00 | 0.57978
2018-10-31 | 20:00 | 0.57725
2018-10-31 | 21:00 | 0.5747
2018-10-31 | 22:00 | 0.57149
2018-10-31 | 23:00 | 0.56817
2018-11-01 | 0:00 | 0.56649
2018-11-01 | 1:00 | 0.56474
2018-11-01 | 2:00 | 0.56293
2018-11-01 | 3:00 | 0.56108
2018-11-01 | 4:00 | 0.55919
2018-11-01 | 5:00 | 0.55474
2018-11-01 | 6:00 | 0.55268
2018-11-01 | 7:00 | 0.55059
2018-11-01 | 8:00 | 0.54904
2018-11-01 | 9:00 | 0.54793
2018-11-01 | 10:00 | 0.54738
2018-11-01 | 11:00 | 0.54722
2018-11-01 | 12:00 | 0.54549
2018-11-01 | 13:00 | 0.54429
2018-11-01 | 14:00 | 0.54381
2018-11-01 | 15:00 | 0.54476
2018-11-01 | 16:00 | 0.54455
2018-11-01 | 17:00 | 0.5429
2018-11-01 | 18:00 | 0.54084
2018-11-01 | 19:00 | 0.53897
2018-11-01 | 20:00 | 0.53703
2018-11-01 | 21:00 | 0.53534
2018-11-01 | 22:00 | 0.53266
2018-11-01 | 23:00 | 0.53154
2018-11-02 | 0:00 | 0.52989
2018-11-02 | 1:00 | 0.52816
2018-11-02 | 2:00 | 0.52638
2018-11-02 | 3:00 | 0.52455
2018-11-02 | 4:00 | 0.52269
2018-11-02 | 5:00 | 0.51827
2018-11-02 | 6:00 | 0.51623
2018-11-02 | 7:00 | 0.51417
2018-11-02 | 8:00 | 0.51304
2018-11-02 | 9:00 | 0.51228
2018-11-02 | 10:00 | 0.51305
2018-11-02 | 11:00 | 0.51469
2018-11-02 | 12:00 | 0.51588
2018-11-02 | 13:00 | 0.51833
2018-11-02 | 14:00 | 0.51884
2018-11-02 | 15:00 | 0.51763
2018-11-02 | 16:00 | 0.51615
2018-11-02 | 17:00 | 0.51452
2018-11-02 | 18:00 | 0.51248
2018-11-02 | 19:00 | 0.51063
2018-11-02 | 20:00 | 0.50871
2018-11-02 | 21:00 | 0.50704
2018-11-02 | 22:00 | 0.50438
2018-11-02 | 23:00 | 0.50328
2018-11-03 | 0:00 | 0.50139
2018-11-03 | 1:00 | 0.49943
2018-11-03 | 2:00 | 0.49754
2018-11-03 | 3:00 | 0.49561
2018-11-03 | 4:00 | 0.49376
2018-11-03 | 5:00 | 0.49188
2018-11-03 | 6:00 | 0.48988
2018-11-03 | 7:00 | 0.48597
2018-11-03 | 8:00 | 0.48618
2018-11-03 | 9:00 | 0.48727
2018-11-03 | 10:00 | 0.49235
2018-11-03 | 11:00 | 0.49909
2018-11-03 | 12:00 | 0.50625
2018-11-03 | 13:00 | 0.51154
2018-11-03 | 14:00 | 0.51417
2018-11-03 | 15:00 | 0.51645
2018-11-03 | 16:00 | 0.51581
2018-11-03 | 17:00 | 0.5125
2018-11-03 | 18:00 | 0.51073
2018-11-03 | 19:00 | 0.509
2018-11-03 | 20:00 | 0.50723
2018-11-03 | 21:00 | 0.50384
2018-11-03 | 22:00 | 0.50199
2018-11-03 | 23:00 | 0.5001
2018-11-04 | 0:00 | 0.49847
2018-11-04 | 1:00 | 0.49676
2018-11-04 | 2:00 | 0.495
2018-11-04 | 3:00 | 0.4932
2018-11-04 | 4:00 | 0.49136
2018-11-04 | 5:00 | 0.48695
2018-11-04 | 6:00 | 0.48495
2018-11-04 | 7:00 | 0.48291
2018-11-04 | 8:00 | 0.4814
2018-11-04 | 9:00 | 0.4805
2018-11-04 | 10:00 | 0.48088
2018-11-04 | 11:00 | 0.48198
2018-11-04 | 12:00 | 0.48328
2018-11-04 | 13:00 | 0.4889
2018-11-04 | 14:00 | 0.49176
2018-11-04 | 15:00 | 0.49388
2018-11-04 | 16:00 | 0.49298
2018-11-04 | 17:00 | 0.49137
2018-11-04 | 18:00 | 0.48934
2018-11-04 | 19:00 | 0.48751
2018-11-04 | 20:00 | 0.4856
2018-11-04 | 21:00 | 0.48395
2018-11-04 | 22:00 | 0.48131
2018-11-04 | 23:00 | 0.48023
2018-11-05 | 0:00 | 0.47861
2018-11-05 | 1:00 | 0.47691
2018-11-05 | 2:00 | 0.47517
2018-11-05 | 3:00 | 0.47338
2018-11-05 | 4:00 | 0.47155
2018-11-05 | 5:00 | 0.46716
2018-11-05 | 6:00 | 0.46517
2018-11-05 | 7:00 | 0.46314
2018-11-05 | 8:00 | 0.46148
2018-11-05 | 9:00 | 0.46012
2018-11-05 | 10:00 | 0.45898
2018-11-05 | 11:00 | 0.45961
2018-11-05 | 12:00 | 0.46375
2018-11-05 | 13:00 | 0.46874
2018-11-05 | 14:00 | 0.47291
2018-11-05 | 15:00 | 0.4731
2018-11-05 | 16:00 | 0.47262
2018-11-05 | 17:00 | 0.47102
2018-11-05 | 18:00 | 0.46901
2018-11-05 | 19:00 | 0.4672
2018-11-05 | 20:00 | 0.4653
2018-11-05 | 21:00 | 0.46366
2018-11-05 | 22:00 | 0.46103
2018-11-05 | 23:00 | 0.45997
2018-11-06 | 0:00 | 0.45836
2018-11-06 | 1:00 | 0.45668
2018-11-06 | 2:00 | 0.45495
2018-11-06 | 3:00 | 0.45318
2018-11-06 | 4:00 | 0.45136
2018-11-06 | 5:00 | 0.44699
2018-11-06 | 6:00 | 0.44501
2018-11-06 | 7:00 | 0.443
2018-11-06 | 8:00 | 0.44168
2018-11-06 | 9:00 | 0.44081
2018-11-06 | 10:00 | 0.44065
2018-11-06 | 11:00 | 0.44235
2018-11-06 | 12:00 | 0.4473
2018-11-06 | 13:00 | 0.45012
2018-11-06 | 14:00 | 0.45237
2018-11-06 | 15:00 | 0.45225
2018-11-06 | 16:00 | 0.45106
2018-11-06 | 17:00 | 0.44948
2018-11-06 | 18:00 | 0.44748
2018-11-06 | 19:00 | 0.44568
2018-11-06 | 20:00 | 0.4438
2018-11-06 | 21:00 | 0.44218
2018-11-06 | 22:00 | 0.43957
2018-11-06 | 23:00 | 0.43851
2018-11-07 | 0:00 | 0.43692
2018-11-07 | 1:00 | 0.43526
2018-11-07 | 2:00 | 0.43354
2018-11-07 | 3:00 | 0.43178
2018-11-07 | 4:00 | 0.42998
2018-11-07 | 5:00 | 0.42563
2018-11-07 | 6:00 | 0.42366
2018-11-07 | 7:00 | 0.42166
2018-11-07 | 8:00 | 0.42197
2018-11-07 | 9:00 | 0.42257
2018-11-07 | 10:00 | 0.42517
2018-11-07 | 11:00 | 0.42953
2018-11-07 | 12:00 | 0.43296
2018-11-07 | 13:00 | 0.43684
2018-11-07 | 14:00 | 0.43741
2018-11-07 | 15:00 | 0.4369
2018-11-07 | 16:00 | 0.43532
2018-11-07 | 17:00 | 0.43374
2018-11-07 | 18:00 | 0.43176
2018-11-07 | 19:00 | 0.42997
2018-11-07 | 20:00 | 0.4281
2018-11-07 | 21:00 | 0.42649
2018-11-07 | 22:00 | 0.42389
2018-11-07 | 23:00 | 0.42284
2018-11-08 | 0:00 | 0.42126
2018-11-08 | 1:00 | 0.41961
2018-11-08 | 2:00 | 0.41791
2018-11-08 | 3:00 | 0.41616
2018-11-08 | 4:00 | 0.41437
2018-11-08 | 5:00 | 0.41002
2018-11-08 | 6:00 | 0.40807
2018-11-08 | 7:00 | 0.40608
2018-11-08 | 8:00 | 0.40471
2018-11-08 | 9:00 | 0.40378
2018-11-08 | 10:00 | 0.40357
2018-11-08 | 11:00 | 0.40554
2018-11-08 | 12:00 | 0.40696
2018-11-08 | 13:00 | 0.40812
2018-11-08 | 14:00 | 0.41024
2018-11-08 | 15:00 | 0.41007
2018-11-08 | 16:00 | 0.40907
2018-11-08 | 17:00 | 0.40752
2018-11-08 | 18:00 | 0.40555
2018-11-08 | 19:00 | 0.40378
2018-11-08 | 20:00 | 0.40193
2018-11-08 | 21:00 | 0.40033
2018-11-08 | 22:00 | 0.39775
2018-11-08 | 23:00 | 0.39673
2018-11-09 | 0:00 | 0.39345
2018-11-09 | 1:00 | 0.39055
2018-11-09 | 2:00 | 0.38756
2018-11-09 | 3:00 | 0.38464
2018-11-09 | 4:00 | 0.38136
2018-11-09 | 5:00 | 0.37794
2018-11-09 | 6:00 | 0.37414
2018-11-09 | 7:00 | 0.37078
2018-11-09 | 8:00 | 0.36725
2018-11-09 | 9:00 | 0.36466
2018-11-09 | 10:00 | 0.36377
2018-11-09 | 11:00 | 0.36305
2018-11-09 | 12:00 | 0.36214
2018-11-09 | 13:00 | 0.36158
2018-11-09 | 14:00 | 0.36155
2018-11-09 | 15:00 | 0.35904
2018-11-09 | 16:00 | 0.35526
2018-11-09 | 17:00 | 0.35159
2018-11-09 | 18:00 | 0.3478
2018-11-09 | 19:00 | 0.34428
2018-11-09 | 20:00 | 0.34192
2018-11-09 | 21:00 | 0.33953
2018-11-09 | 22:00 | 0.33649
2018-11-09 | 23:00 | 0.33334
2018-11-10 | 0:00 | 0.33156
2018-11-10 | 1:00 | 0.32972
2018-11-10 | 2:00 | 0.32795
2018-11-10 | 3:00 | 0.32614
2018-11-10 | 4:00 | 0.32441
2018-11-10 | 5:00 | 0.32264
2018-11-10 | 6:00 | 0.32076
2018-11-10 | 7:00 | 0.31681
2018-11-10 | 8:00 | 0.31497
2018-11-10 | 9:00 | 0.31327
2018-11-10 | 10:00 | 0.31242
2018-11-10 | 11:00 | 0.31171
2018-11-10 | 12:00 | 0.31166
2018-11-10 | 13:00 | 0.31095
2018-11-10 | 14:00 | 0.30872
2018-11-10 | 15:00 | 0.30744
2018-11-10 | 16:00 | 0.30582
2018-11-10 | 17:00 | 0.30265
2018-11-10 | 18:00 | 0.30103
2018-11-10 | 19:00 | 0.29945
2018-11-10 | 20:00 | 0.29783
2018-11-10 | 21:00 | 0.29458
2018-11-10 | 22:00 | 0.29288
2018-11-10 | 23:00 | 0.29113
2018-11-11 | 0:00 | 0.28965
2018-11-11 | 1:00 | 0.28809
2018-11-11 | 2:00 | 0.28647
2018-11-11 | 3:00 | 0.28482
2018-11-11 | 4:00 | 0.28312
2018-11-11 | 5:00 | 0.27887
2018-11-11 | 6:00 | 0.277
2018-11-11 | 7:00 | 0.27511
2018-11-11 | 8:00 | 0.27423
2018-11-11 | 9:00 | 0.27493
2018-11-11 | 10:00 | 0.27747
2018-11-11 | 11:00 | 0.28194
2018-11-11 | 12:00 | 0.28346
2018-11-11 | 13:00 | 0.28301
2018-11-11 | 14:00 | 0.28425
2018-11-11 | 15:00 | 0.28384
2018-11-11 | 16:00 | 0.28253
2018-11-11 | 17:00 | 0.28106
2018-11-11 | 18:00 | 0.27918
2018-11-11 | 19:00 | 0.2775
2018-11-11 | 20:00 | 0.27574
2018-11-11 | 21:00 | 0.27424
2018-11-11 | 22:00 | 0.27174
2018-11-11 | 23:00 | 0.27081
2018-11-12 | 0:00 | 0.26762
2018-11-12 | 1:00 | 0.26481
2018-11-12 | 2:00 | 0.26191
2018-11-12 | 3:00 | 0.25908
2018-11-12 | 4:00 | 0.25588
2018-11-12 | 5:00 | 0.25255
2018-11-12 | 6:00 | 0.24884
2018-11-12 | 7:00 | 0.24557
2018-11-12 | 8:00 | 0.2418
2018-11-12 | 9:00 | 0.23865
2018-11-12 | 10:00 | 0.23672
2018-11-12 | 11:00 | 0.23569
2018-11-12 | 12:00 | 0.23495
2018-11-12 | 13:00 | 0.23585
2018-11-12 | 14:00 | 0.23687
2018-11-12 | 15:00 | 0.23445
2018-11-12 | 16:00 | 0.23076
2018-11-12 | 17:00 | 0.22717
2018-11-12 | 18:00 | 0.22348
2018-11-12 | 19:00 | 0.22005
2018-11-12 | 20:00 | 0.21777
2018-11-12 | 21:00 | 0.21547
2018-11-12 | 22:00 | 0.21251
2018-11-12 | 23:00 | 0.20945
2018-11-13 | 0:00 | 0.2063
2018-11-13 | 1:00 | 0.20353
2018-11-13 | 2:00 | 0.20067
2018-11-13 | 3:00 | 0.19789
2018-11-13 | 4:00 | 0.19474
2018-11-13 | 5:00 | 0.19145
2018-11-13 | 6:00 | 0.18778
2018-11-13 | 7:00 | 0.18455
2018-11-13 | 8:00 | 0.18058
2018-11-13 | 9:00 | 0.17723
2018-11-13 | 10:00 | 0.17576
2018-11-13 | 11:00 | 0.17767
2018-11-13 | 12:00 | 0.17664
2018-11-13 | 13:00 | 0.17573
2018-11-13 | 14:00 | 0.17575
2018-11-13 | 15:00 | 0.17385
2018-11-13 | 16:00 | 0.17045
2018-11-13 | 17:00 | 0.1669
2018-11-13 | 18:00 | 0.16325
2018-11-13 | 19:00 | 0.15986
2018-11-13 | 20:00 | 0.15762
2018-11-13 | 21:00 | 0.15536
2018-11-13 | 22:00 | 0.15245
2018-11-13 | 23:00 | 0.14943
2018-11-14 | 0:00 | 0.14633
2018-11-14 | 1:00 | 0.1436
2018-11-14 | 2:00 | 0.14078
2018-11-14 | 3:00 | 0.13804
2018-11-14 | 4:00 | 0.13493
2018-11-14 | 5:00 | 0.13168
2018-11-14 | 6:00 | 0.12805
2018-11-14 | 7:00 | 0.12487
2018-11-14 | 8:00 | 0.12134
2018-11-14 | 9:00 | 0.11917
2018-11-14 | 10:00 | 0.11902
2018-11-14 | 11:00 | 0.12025
2018-11-14 | 12:00 | 0.12386
2018-11-14 | 13:00 | 0.12847
2018-11-14 | 14:00 | 0.1311
2018-11-14 | 15:00 | 0.13149
2018-11-14 | 16:00 | 0.12812
2018-11-14 | 17:00 | 0.1246
2018-11-14 | 18:00 | 0.12098
2018-11-14 | 19:00 | 0.11762
2018-11-14 | 20:00 | 0.11542
2018-11-14 | 21:00 | 0.11319
2018-11-14 | 22:00 | 0.1103
2018-11-14 | 23:00 | 0.10731
2018-11-15 | 0:00 | 0.10423
2018-11-15 | 1:00 | 0.10146
2018-11-15 | 2:00 | 0.098313
2018-11-15 | 3:00 | 0.095186
2018-11-15 | 4:00 | 0.09216
2018-11-15 | 5:00 | 0.08908
2018-11-15 | 6:00 | 0.085366
2018-11-15 | 7:00 | 0.082073
2018-11-15 | 8:00 | 0.079115
2018-11-15 | 9:00 | 0.076171
2018-11-15 | 10:00 | 0.073518
2018-11-15 | 11:00 | 0.071785
2018-11-15 | 12:00 | 0.070182
2018-11-15 | 13:00 | 0.068066
2018-11-15 | 14:00 | 0.064802
2018-11-15 | 15:00 | 0.061075
2018-11-15 | 16:00 | 0.057913
2018-11-15 | 17:00 | 0.054999
2018-11-15 | 18:00 | 0.051824
2018-11-15 | 19:00 | 0.048749
2018-11-15 | 20:00 | 0.0457
2018-11-15 | 21:00 | 0.042847
2018-11-15 | 22:00 | 0.039901
2018-11-15 | 23:00 | 0.037269
2018-11-16 | 0:00 | 0.034248
2018-11-16 | 1:00 | 0.031599
2018-11-16 | 2:00 | 0.02886
2018-11-16 | 3:00 | 0.026193
2018-11-16 | 4:00 | 0.023165
2018-11-16 | 5:00 | 0.019996
2018-11-16 | 6:00 | 0.016445
2018-11-16 | 7:00 | 0.013338
2018-11-16 | 8:00 | 0.0096513
2018-11-16 | 9:00 | 0.0070678
2018-11-16 | 10:00 | 0.006194
2018-11-16 | 11:00 | 0.0091944
2018-11-16 | 12:00 | 0.012887
2018-11-16 | 13:00 | 0.016604
2018-11-16 | 14:00 | 0.018588
2018-11-16 | 15:00 | 0.018897
2018-11-16 | 16:00 | 0.015848
2018-11-16 | 17:00 | 0.012408
2018-11-16 | 18:00 | 0.0088619
2018-11-16 | 19:00 | 0.0055827
2018-11-16 | 20:00 | 0.0034577
2018-11-16 | 21:00 | 0.0013045
2018-11-16 | 22:00 | 0
2018-11-16 | 23:00 | 0
2018-11-17 | 0:00 | 0
2018-11-17 | 1:00 | 0
2018-11-17 | 2:00 | 0
2018-11-17 | 3:00 | 0
2018-11-17 | 4:00 | 0
2018-11-17 | 5:00 | 0
2018-11-17 | 6:00 | 0
2018-11-17 | 7:00 | 0
2018-11-17 | 8:00 | 0
2018-11-17 | 9:00 | 0
2018-11-17 | 10:00 | 0.0020285
2018-11-17 | 11:00 | 0.0041603
2018-11-17 | 12:00 | 0.0093833
2018-11-17 | 13:00 | 0.013109
2018-11-17 | 14:00 | 0.015417
2018-11-17 | 15:00 | 0.015726
2018-11-17 | 16:00 | 0.013453
2018-11-17 | 17:00 | 0.010797
2018-11-17 | 18:00 | 0.0079876
2018-11-17 | 19:00 | 0.0049465
2018-11-17 | 20:00 | 0.00090808
2018-11-17 | 21:00 | 0
2018-11-17 | 22:00 | 0
2018-11-17 | 23:00 | 0
2018-11-18 | 0:00 | 0
2018-11-18 | 1:00 | 0
2018-11-18 | 2:00 | 0
2018-11-18 | 3:00 | 0
2018-11-18 | 4:00 | 0
2018-11-18 | 5:00 | 0
2018-11-18 | 6:00 | 0
2018-11-18 | 7:00 | 0
2018-11-18 | 8:00 | 0
2018-11-18 | 9:00 | 0.00024651
2018-11-18 | 10:00 | 0.0022814
2018-11-18 | 11:00 | 0.0063332
2018-11-18 | 12:00 | 0.010592
2018-11-18 | 13:00 | 0.014795
2018-11-18 | 14:00 | 0.017103
2018-11-18 | 15:00 | 0.017333
2018-11-18 | 16:00 | 0.014285
2018-11-18 | 17:00 | 0.010846
2018-11-18 | 18:00 | 0.0073006
2018-11-18 | 19:00 | 0.0040225
2018-11-18 | 20:00 | 0.0018986
2018-11-18 | 21:00 | 0
2018-11-18 | 22:00 | 0
2018-11-18 | 23:00 | 0
2018-11-19 | 0:00 | 0
2018-11-19 | 1:00 | 0
2018-11-19 | 2:00 | 0
2018-11-19 | 3:00 | 0
2018-11-19 | 4:00 | 0
2018-11-19 | 5:00 | 0
2018-11-19 | 6:00 | 0
2018-11-19 | 7:00 | 0
2018-11-19 | 8:00 | 0
2018-11-19 | 9:00 | 0
2018-11-19 | 10:00 | 0
2018-11-19 | 11:00 | 0
2018-11-19 | 12:00 | 0
2018-11-19 | 13:00 | 0
2018-11-19 | 14:00 | 0
2018-11-19 | 15:00 | 0
2018-11-19 | 16:00 | 0
2018-11-19 | 17:00 | 0
2018-11-19 | 18:00 | 0
2018-11-19 | 19:00 | 0
2018-11-19 | 20:00 | 0
2018-11-19 | 21:00 | 0
2018-11-19 | 22:00 | 0
2018-11-19 | 23:00 | 0
2018-11-20 | 0:00 | 0
2018-11-20 | 1:00 | 0
2018-11-20 | 2:00 | 0
2018-11-20 | 3:00 | 0
2018-11-20 | 4:00 | 0
2018-11-20 | 5:00 | 0
2018-11-20 | 6:00 | 0
2018-11-20 | 7:00 | 0
2018-11-20 | 8:00 | 0
2018-11-20 | 9:00 | 0
2018-11-20 | 10:00 | 0
2018-11-20 | 11:00 | 0
2018-11-20 | 12:00 | 0
2018-11-20 | 13:00 | 0
2018-11-20 | 14:00 | 0
2018-11-20 | 15:00 | 0
2018-11-20 | 16:00 | 0
2018-11-20 | 17:00 | 0
2018-11-20 | 18:00 | 0
2018-11-20 | 19:00 | 0
2018-11-20 | 20:00 | 0
2018-11-20 | 21:00 | 0
2018-11-20 | 22:00 | 0
2018-11-20 | 23:00 | 0
2018-11-21 | 0:00 | 0
2018-11-21 | 1:00 | 0
2018-11-21 | 2:00 | 0
2018-11-21 | 3:00 | 0
2018-11-21 | 4:00 | 0
2018-11-21 | 5:00 | 0
2018-11-21 | 6:00 | 0
2018-11-21 | 7:00 | 0
2018-11-21 | 8:00 | 0
2018-11-21 | 9:00 | 0
2018-11-21 | 10:00 | 0
2018-11-21 | 11:00 | 0
2018-11-21 | 12:00 | 0
2018-11-21 | 13:00 | 0
2018-11-21 | 14:00 | 0
2018-11-21 | 15:00 | 0
2018-11-21 | 16:00 | 0
2018-11-21 | 17:00 | 0
2018-11-21 | 18:00 | 0
2018-11-21 | 19:00 | 0
2018-11-21 | 20:00 | 0
2018-11-21 | 21:00 | 0
2018-11-21 | 22:00 | 0
2018-11-21 | 23:00 | 0
2018-11-22 | 0:00 | 0
2018-11-22 | 1:00 | 0
2018-11-22 | 2:00 | 0
2018-11-22 | 3:00 | 0
2018-11-22 | 4:00 | 0
2018-11-22 | 5:00 | 0
2018-11-22 | 6:00 | 0
2018-11-22 | 7:00 | 0
2018-11-22 | 8:00 | 0
2018-11-22 | 9:00 | 0
2018-11-22 | 10:00 | 0
2018-11-22 | 11:00 | 0.00098815
2018-11-22 | 12:00 | 0.0028308
2018-11-22 | 13:00 | 0.0055064
2018-11-22 | 14:00 | 0.0069336
2018-11-22 | 15:00 | 0.0060412
2018-11-22 | 16:00 | 0.0027593
2018-11-22 | 17:00 | 0
2018-11-22 | 18:00 | 0
2018-11-22 | 19:00 | 0
2018-11-22 | 20:00 | 0
2018-11-22 | 21:00 | 0
2018-11-22 | 22:00 | 0
2018-11-22 | 23:00 | 0
2018-11-23 | 0:00 | 0
2018-11-23 | 1:00 | 0
2018-11-23 | 2:00 | 0
2018-11-23 | 3:00 | 0
2018-11-23 | 4:00 | 0
2018-11-23 | 5:00 | 0
2018-11-23 | 6:00 | 0
2018-11-23 | 7:00 | 0
2018-11-23 | 8:00 | 0
2018-11-23 | 9:00 | 0
2018-11-23 | 10:00 | 0
2018-11-23 | 11:00 | 0.00018151
2018-11-23 | 12:00 | 8.0809e-06
2018-11-23 | 13:00 | 0.00034642
2018-11-23 | 14:00 | 0.0011319
2018-11-23 | 15:00 | 0
2018-11-23 | 16:00 | 0
2018-11-23 | 17:00 | 0
2018-11-23 | 18:00 | 0
2018-11-23 | 19:00 | 0
2018-11-23 | 20:00 | 0
2018-11-23 | 21:00 | 0
2018-11-23 | 22:00 | 0
2018-11-23 | 23:00 | 0
2018-11-24 | 0:00 | 0
2018-11-24 | 1:00 | 0
2018-11-24 | 2:00 | 0
2018-11-24 | 3:00 | 0
2018-11-24 | 4:00 | 0
2018-11-24 | 5:00 | 0
2018-11-24 | 6:00 | 0
2018-11-24 | 7:00 | 0
2018-11-24 | 8:00 | 0
2018-11-24 | 9:00 | 0
2018-11-24 | 10:00 | 0
2018-11-24 | 11:00 | 0
2018-11-24 | 12:00 | 0
2018-11-24 | 13:00 | 0
2018-11-24 | 14:00 | 0
2018-11-24 | 15:00 | 0
2018-11-24 | 16:00 | 0
2018-11-24 | 17:00 | 0
2018-11-24 | 18:00 | 0
2018-11-24 | 19:00 | 0
2018-11-24 | 20:00 | 0
2018-11-24 | 21:00 | 0
2018-11-24 | 22:00 | 0
2018-11-24 | 23:00 | 0
2018-11-25 | 0:00 | 0
2018-11-25 | 1:00 | 0
2018-11-25 | 2:00 | 0
2018-11-25 | 3:00 | 0
2018-11-25 | 4:00 | 0
2018-11-25 | 5:00 | 0
2018-11-25 | 6:00 | 0
2018-11-25 | 7:00 | 0
2018-11-25 | 8:00 | 0
2018-11-25 | 9:00 | 0
2018-11-25 | 10:00 | 0
2018-11-25 | 11:00 | 0
2018-11-25 | 12:00 | 0
2018-11-25 | 13:00 | 0
2018-11-25 | 14:00 | 0
2018-11-25 | 15:00 | 0
2018-11-25 | 16:00 | 0
2018-11-25 | 17:00 | 0
2018-11-25 | 18:00 | 0
2018-11-25 | 19:00 | 0
2018-11-25 | 20:00 | 0
2018-11-25 | 21:00 | 0
2018-11-25 | 22:00 | 0
2018-11-25 | 23:00 | 0
2018-11-26 | 0:00 | 0
2018-11-26 | 1:00 | 0
2018-11-26 | 2:00 | 0
2018-11-26 | 3:00 | 0
2018-11-26 | 4:00 | 0
2018-11-26 | 5:00 | 0
2018-11-26 | 6:00 | 0
2018-11-26 | 7:00 | 0
2018-11-26 | 8:00 | 0
2018-11-26 | 9:00 | 0
2018-11-26 | 10:00 | 0
2018-11-26 | 11:00 | 0
2018-11-26 | 12:00 | 0
2018-11-26 | 13:00 | 0
2018-11-26 | 14:00 | 0
2018-11-26 | 15:00 | 0
2018-11-26 | 16:00 | 0
2018-11-26 | 17:00 | 0
2018-11-26 | 18:00 | 0
2018-11-26 | 19:00 | 0
2018-11-26 | 20:00 | 0
2018-11-26 | 21:00 | 0
2018-11-26 | 22:00 | 0
2018-11-26 | 23:00 | 0
2018-11-27 | 0:00 | 0
2018-11-27 | 1:00 | 0
2018-11-27 | 2:00 | 0
2018-11-27 | 3:00 | 0
2018-11-27 | 4:00 | 0
2018-11-27 | 5:00 | 0
2018-11-27 | 6:00 | 0
2018-11-27 | 7:00 | 0
2018-11-27 | 8:00 | 0
2018-11-27 | 9:00 | 0
2018-11-27 | 10:00 | 0.00058312
2018-11-27 | 11:00 | 0.0049588
2018-11-27 | 12:00 | 0.005992
2018-11-27 | 13:00 | 0.0049548
2018-11-27 | 14:00 | 0.0029944
2018-11-27 | 15:00 | 0.00024953
2018-11-27 | 16:00 | 0
2018-11-27 | 17:00 | 0
2018-11-27 | 18:00 | 0
2018-11-27 | 19:00 | 0
2018-11-27 | 20:00 | 0
2018-11-27 | 21:00 | 0
2018-11-27 | 22:00 | 0
2018-11-27 | 23:00 | 0
2018-11-28 | 0:00 | 0
2018-11-28 | 1:00 | 0
2018-11-28 | 2:00 | 0
2018-11-28 | 3:00 | 0
2018-11-28 | 4:00 | 0
2018-11-28 | 5:00 | 0
2018-11-28 | 6:00 | 0
2018-11-28 | 7:00 | 0
2018-11-28 | 8:00 | 0
2018-11-28 | 9:00 | 0
2018-11-28 | 10:00 | 0
2018-11-28 | 11:00 | 0
2018-11-28 | 12:00 | 0
2018-11-28 | 13:00 | 0
2018-11-28 | 14:00 | 0
2018-11-28 | 15:00 | 0
2018-11-28 | 16:00 | 0
2018-11-28 | 17:00 | 0
2018-11-28 | 18:00 | 0
2018-11-28 | 19:00 | 0
2018-11-28 | 20:00 | 0
2018-11-28 | 21:00 | 0
2018-11-28 | 22:00 | 0
2018-11-28 | 23:00 | 0
2018-11-29 | 0:00 | 0
2018-11-29 | 1:00 | 0
2018-11-29 | 2:00 | 0
2018-11-29 | 3:00 | 0
2018-11-29 | 4:00 | 0
2018-11-29 | 5:00 | 0
2018-11-29 | 6:00 | 0
2018-11-29 | 7:00 | 0
2018-11-29 | 8:00 | 0
2018-11-29 | 9:00 | 0
2018-11-29 | 10:00 | 0
2018-11-29 | 11:00 | 0
2018-11-29 | 12:00 | 0
2018-11-29 | 13:00 | 0
2018-11-29 | 14:00 | 0
2018-11-29 | 15:00 | 0
2018-11-29 | 16:00 | 0
2018-11-29 | 17:00 | 0
2018-11-29 | 18:00 | 0
2018-11-29 | 19:00 | 0
2018-11-29 | 20:00 | 0
2018-11-29 | 21:00 | 0
2018-11-29 | 22:00 | 0
2018-11-29 | 23:00 | 0
2018-11-30 | 0:00 | 0
2018-11-30 | 1:00 | 0
2018-11-30 | 2:00 | 0
2018-11-30 | 3:00 | 0
2018-11-30 | 4:00 | 0
2018-11-30 | 5:00 | 0
2018-11-30 | 6:00 | 0
2018-11-30 | 7:00 | 0
2018-11-30 | 8:00 | 0
2018-11-30 | 9:00 | 0
2018-11-30 | 10:00 | 0
2018-11-30 | 11:00 | 0
2018-11-30 | 12:00 | 0
2018-11-30 | 13:00 | 0
2018-11-30 | 14:00 | 0
2018-11-30 | 15:00 | 0
2018-11-30 | 16:00 | 0
2018-11-30 | 17:00 | 0
2018-11-30 | 18:00 | 0
2018-11-30 | 19:00 | 0
2018-11-30 | 20:00 | 0
2018-11-30 | 21:00 | 0
2018-11-30 | 22:00 | 0
2018-11-30 | 23:00 | 0
2018-12-01 | 0:00 | 0
2018-12-01 | 1:00 | 0
2018-12-01 | 2:00 | 0
2018-12-01 | 3:00 | 0
2018-12-01 | 4:00 | 0
2018-12-01 | 5:00 | 0
2018-12-01 | 6:00 | 0
2018-12-01 | 7:00 | 0
2018-12-01 | 8:00 | 0
2018-12-01 | 9:00 | 0
2018-12-01 | 10:00 | 0
2018-12-01 | 11:00 | 0
2018-12-01 | 12:00 | 0.00025478
2018-12-01 | 13:00 | 0.00040931
2018-12-01 | 14:00 | 0
2018-12-01 | 15:00 | 0
2018-12-01 | 16:00 | 0
2018-12-01 | 17:00 | 0
2018-12-01 | 18:00 | 0
2018-12-01 | 19:00 | 0
2018-12-01 | 20:00 | 0
2018-12-01 | 21:00 | 0
2018-12-01 | 22:00 | 0
2018-12-01 | 23:00 | 0
2018-12-02 | 0:00 | 0
2018-12-02 | 1:00 | 0
2018-12-02 | 2:00 | 0
2018-12-02 | 3:00 | 0
2018-12-02 | 4:00 | 0
2018-12-02 | 5:00 | 0
2018-12-02 | 6:00 | 0
2018-12-02 | 7:00 | 0
2018-12-02 | 8:00 | 0
2018-12-02 | 9:00 | 0
2018-12-02 | 10:00 | 0
2018-12-02 | 11:00 | 0
2018-12-02 | 12:00 | 0
2018-12-02 | 13:00 | 0
2018-12-02 | 14:00 | 0
2018-12-02 | 15:00 | 0
2018-12-02 | 16:00 | 0
2018-12-02 | 17:00 | 0
2018-12-02 | 18:00 | 0
2018-12-02 | 19:00 | 0
2018-12-02 | 20:00 | 0
2018-12-02 | 21:00 | 0
2018-12-02 | 22:00 | 0
2018-12-02 | 23:00 | 0
2018-12-03 | 0:00 | 0
2018-12-03 | 1:00 | 0
2018-12-03 | 2:00 | 0
2018-12-03 | 3:00 | 0
2018-12-03 | 4:00 | 0
2018-12-03 | 5:00 | 0
2018-12-03 | 6:00 | 0
2018-12-03 | 7:00 | 0
2018-12-03 | 8:00 | 0
2018-12-03 | 9:00 | 0
2018-12-03 | 10:00 | 0
2018-12-03 | 11:00 | 0
2018-12-03 | 12:00 | 0
2018-12-03 | 13:00 | 0
2018-12-03 | 14:00 | 0
2018-12-03 | 15:00 | 0
2018-12-03 | 16:00 | 0
2018-12-03 | 17:00 | 0
2018-12-03 | 18:00 | 0
2018-12-03 | 19:00 | 0
2018-12-03 | 20:00 | 0
2018-12-03 | 21:00 | 0
2018-12-03 | 22:00 | 0
2018-12-03 | 23:00 | 0
2018-12-04 | 0:00 | 0
2018-12-04 | 1:00 | 0
2018-12-04 | 2:00 | 0
2018-12-04 | 3:00 | 0
2018-12-04 | 4:00 | 0
2018-12-04 | 5:00 | 0
2018-12-04 | 6:00 | 0
2018-12-04 | 7:00 | 0
2018-12-04 | 8:00 | 0
2018-12-04 | 9:00 | 0
2018-12-04 | 10:00 | 0.00026046
2018-12-04 | 11:00 | 0
2018-12-04 | 12:00 | 0.0015207
2018-12-04 | 13:00 | 8.3317e-05
2018-12-04 | 14:00 | 0
2018-12-04 | 15:00 | 0
2018-12-04 | 16:00 | 0
2018-12-04 | 17:00 | 0
2018-12-04 | 18:00 | 0
2018-12-04 | 19:00 | 0
2018-12-04 | 20:00 | 0
2018-12-04 | 21:00 | 0
2018-12-04 | 22:00 | 0
2018-12-04 | 23:00 | 0
2018-12-05 | 0:00 | 0
2018-12-05 | 1:00 | 0
2018-12-05 | 2:00 | 0
2018-12-05 | 3:00 | 0
2018-12-05 | 4:00 | 0
2018-12-05 | 5:00 | 0
2018-12-05 | 6:00 | 0
2018-12-05 | 7:00 | 0
2018-12-05 | 8:00 | 0
2018-12-05 | 9:00 | 0
2018-12-05 | 10:00 | 0
2018-12-05 | 11:00 | 0
2018-12-05 | 12:00 | 0
2018-12-05 | 13:00 | 0
2018-12-05 | 14:00 | 0
2018-12-05 | 15:00 | 0
2018-12-05 | 16:00 | 0
2018-12-05 | 17:00 | 0
2018-12-05 | 18:00 | 0
2018-12-05 | 19:00 | 0
2018-12-05 | 20:00 | 0
2018-12-05 | 21:00 | 0
2018-12-05 | 22:00 | 0
2018-12-05 | 23:00 | 0
2018-12-06 | 0:00 | 0
2018-12-06 | 1:00 | 0
2018-12-06 | 2:00 | 0
2018-12-06 | 3:00 | 0
2018-12-06 | 4:00 | 0
2018-12-06 | 5:00 | 0
2018-12-06 | 6:00 | 0
2018-12-06 | 7:00 | 0
2018-12-06 | 8:00 | 0
2018-12-06 | 9:00 | 0
2018-12-06 | 10:00 | 0
2018-12-06 | 11:00 | 0.001038
2018-12-06 | 12:00 | 0
2018-12-06 | 13:00 | 0
2018-12-06 | 14:00 | 0
2018-12-06 | 15:00 | 0
2018-12-06 | 16:00 | 0
2018-12-06 | 17:00 | 0
2018-12-06 | 18:00 | 0
2018-12-06 | 19:00 | 0
2018-12-06 | 20:00 | 0
2018-12-06 | 21:00 | 0
2018-12-06 | 22:00 | 0
2018-12-06 | 23:00 | 0
2018-12-07 | 0:00 | 0
2018-12-07 | 1:00 | 0
2018-12-07 | 2:00 | 0
2018-12-07 | 3:00 | 0
2018-12-07 | 4:00 | 0
2018-12-07 | 5:00 | 0
2018-12-07 | 6:00 | 0
2018-12-07 | 7:00 | 0
2018-12-07 | 8:00 | 0
2018-12-07 | 9:00 | 0
2018-12-07 | 10:00 | 0
2018-12-07 | 11:00 | 0
2018-12-07 | 12:00 | 0
2018-12-07 | 13:00 | 0
2018-12-07 | 14:00 | 0
2018-12-07 | 15:00 | 0
2018-12-07 | 16:00 | 0
2018-12-07 | 17:00 | 0
2018-12-07 | 18:00 | 0
2018-12-07 | 19:00 | 0
2018-12-07 | 20:00 | 0
2018-12-07 | 21:00 | 0
2018-12-07 | 22:00 | 0
2018-12-07 | 23:00 | 0
2018-12-08 | 0:00 | 0
2018-12-08 | 1:00 | 0
2018-12-08 | 2:00 | 0
2018-12-08 | 3:00 | 0
2018-12-08 | 4:00 | 0
2018-12-08 | 5:00 | 0
2018-12-08 | 6:00 | 0
2018-12-08 | 7:00 | 0
2018-12-08 | 8:00 | 0
2018-12-08 | 9:00 | 0
2018-12-08 | 10:00 | 0
2018-12-08 | 11:00 | 0
2018-12-08 | 12:00 | 0
2018-12-08 | 13:00 | 0
2018-12-08 | 14:00 | 0
2018-12-08 | 15:00 | 0
2018-12-08 | 16:00 | 0
2018-12-08 | 17:00 | 0
2018-12-08 | 18:00 | 0
2018-12-08 | 19:00 | 0
2018-12-08 | 20:00 | 0
2018-12-08 | 21:00 | 0
2018-12-08 | 22:00 | 0
2018-12-08 | 23:00 | 0
2018-12-09 | 0:00 | 0
2018-12-09 | 1:00 | 0
2018-12-09 | 2:00 | 0
2018-12-09 | 3:00 | 0
2018-12-09 | 4:00 | 0
2018-12-09 | 5:00 | 0
2018-12-09 | 6:00 | 0
2018-12-09 | 7:00 | 0
2018-12-09 | 8:00 | 0
2018-12-09 | 9:00 | 0
2018-12-09 | 10:00 | 0
2018-12-09 | 11:00 | 0
2018-12-09 | 12:00 | 0
2018-12-09 | 13:00 | 0
2018-12-09 | 14:00 | 0
2018-12-09 | 15:00 | 0
2018-12-09 | 16:00 | 0
2018-12-09 | 17:00 | 0
2018-12-09 | 18:00 | 0
2018-12-09 | 19:00 | 0
2018-12-09 | 20:00 | 0
2018-12-09 | 21:00 | 0
2018-12-09 | 22:00 | 0
2018-12-09 | 23:00 | 0
2018-12-10 | 0:00 | 0
2018-12-10 | 1:00 | 0
2018-12-10 | 2:00 | 0
2018-12-10 | 3:00 | 0
2018-12-10 | 4:00 | 0
2018-12-10 | 5:00 | 0
2018-12-10 | 6:00 | 0
2018-12-10 | 7:00 | 0
2018-12-10 | 8:00 | 0
2018-12-10 | 9:00 | 0
2018-12-10 | 10:00 | 0
2018-12-10 | 11:00 | 0
2018-12-10 | 12:00 | 0
2018-12-10 | 13:00 | 0
2018-12-10 | 14:00 | 0.00030171
2018-12-10 | 15:00 | 0
2018-12-10 | 16:00 | 0
2018-12-10 | 17:00 | 0
2018-12-10 | 18:00 | 0
2018-12-10 | 19:00 | 0
2018-12-10 | 20:00 | 0
2018-12-10 | 21:00 | 0
2018-12-10 | 22:00 | 0
2018-12-10 | 23:00 | 0
2018-12-11 | 0:00 | 0
2018-12-11 | 1:00 | 0
2018-12-11 | 2:00 | 0
2018-12-11 | 3:00 | 0
2018-12-11 | 4:00 | 0
2018-12-11 | 5:00 | 0
2018-12-11 | 6:00 | 0
2018-12-11 | 7:00 | 0
2018-12-11 | 8:00 | 0
2018-12-11 | 9:00 | 0
2018-12-11 | 10:00 | 0.00082512
2018-12-11 | 11:00 | 0.0042326
2018-12-11 | 12:00 | 0.0062343
2018-12-11 | 13:00 | 0.006165
2018-12-11 | 14:00 | 0.0071077
2018-12-11 | 15:00 | 0.0066185
2018-12-11 | 16:00 | 0.0032555
2018-12-11 | 17:00 | 0
2018-12-11 | 18:00 | 0
2018-12-11 | 19:00 | 0
2018-12-11 | 20:00 | 0
2018-12-11 | 21:00 | 0
2018-12-11 | 22:00 | 0
2018-12-11 | 23:00 | 0
2018-12-12 | 0:00 | 0
2018-12-12 | 1:00 | 0
2018-12-12 | 2:00 | 0
2018-12-12 | 3:00 | 0
2018-12-12 | 4:00 | 0
2018-12-12 | 5:00 | 0
2018-12-12 | 6:00 | 0
2018-12-12 | 7:00 | 0
2018-12-12 | 8:00 | 0
2018-12-12 | 9:00 | 0
2018-12-12 | 10:00 | 0.0014704
2018-12-12 | 11:00 | 0.0040708
2018-12-12 | 12:00 | 0.0075246
2018-12-12 | 13:00 | 0.0086643
2018-12-12 | 14:00 | 0.0062173
2018-12-12 | 15:00 | 0.0035508
2018-12-12 | 16:00 | 2.8723e-05
2018-12-12 | 17:00 | 0
2018-12-12 | 18:00 | 0
2018-12-12 | 19:00 | 0
2018-12-12 | 20:00 | 0
2018-12-12 | 21:00 | 0
2018-12-12 | 22:00 | 0
2018-12-12 | 23:00 | 0
2018-12-13 | 0:00 | 0
2018-12-13 | 1:00 | 0
2018-12-13 | 2:00 | 0
2018-12-13 | 3:00 | 0
2018-12-13 | 4:00 | 0
2018-12-13 | 5:00 | 0
2018-12-13 | 6:00 | 0
2018-12-13 | 7:00 | 0
2018-12-13 | 8:00 | 0
2018-12-13 | 9:00 | 0
2018-12-13 | 10:00 | 0
2018-12-13 | 11:00 | 0
2018-12-13 | 12:00 | 0
2018-12-13 | 13:00 | 0
2018-12-13 | 14:00 | 0
2018-12-13 | 15:00 | 0
2018-12-13 | 16:00 | 0
2018-12-13 | 17:00 | 0
2018-12-13 | 18:00 | 0
2018-12-13 | 19:00 | 0
2018-12-13 | 20:00 | 0
2018-12-13 | 21:00 | 0
2018-12-13 | 22:00 | 0
2018-12-13 | 23:00 | 0
2018-12-14 | 0:00 | 0
2018-12-14 | 1:00 | 0
2018-12-14 | 2:00 | 0
2018-12-14 | 3:00 | 0
2018-12-14 | 4:00 | 0
2018-12-14 | 5:00 | 0
2018-12-14 | 6:00 | 0
2018-12-14 | 7:00 | 0
2018-12-14 | 8:00 | 0
2018-12-14 | 9:00 | 0
2018-12-14 | 10:00 | 0
2018-12-14 | 11:00 | 0
2018-12-14 | 12:00 | 0
2018-12-14 | 13:00 | 0
2018-12-14 | 14:00 | 0
2018-12-14 | 15:00 | 0
2018-12-14 | 16:00 | 0
2018-12-14 | 17:00 | 0
2018-12-14 | 18:00 | 0
2018-12-14 | 19:00 | 0
2018-12-14 | 20:00 | 0
2018-12-14 | 21:00 | 0
2018-12-14 | 22:00 | 0
2018-12-14 | 23:00 | 0
2018-12-15 | 0:00 | 0
2018-12-15 | 1:00 | 0
2018-12-15 | 2:00 | 0
2018-12-15 | 3:00 | 0
2018-12-15 | 4:00 | 0
2018-12-15 | 5:00 | 0
2018-12-15 | 6:00 | 0
2018-12-15 | 7:00 | 0
2018-12-15 | 8:00 | 0
2018-12-15 | 9:00 | 0
2018-12-15 | 10:00 | 0
2018-12-15 | 11:00 | 0
2018-12-15 | 12:00 | 0
2018-12-15 | 13:00 | 0
2018-12-15 | 14:00 | 0
2018-12-15 | 15:00 | 0
2018-12-15 | 16:00 | 0
2018-12-15 | 17:00 | 0
2018-12-15 | 18:00 | 0
2018-12-15 | 19:00 | 0
2018-12-15 | 20:00 | 0
2018-12-15 | 21:00 | 0
2018-12-15 | 22:00 | 0
2018-12-15 | 23:00 | 0
2018-12-16 | 0:00 | 0
2018-12-16 | 1:00 | 0
2018-12-16 | 2:00 | 0
2018-12-16 | 3:00 | 0
2018-12-16 | 4:00 | 0
2018-12-16 | 5:00 | 0
2018-12-16 | 6:00 | 0
2018-12-16 | 7:00 | 0
2018-12-16 | 8:00 | 0
2018-12-16 | 9:00 | 0
2018-12-16 | 10:00 | 0
2018-12-16 | 11:00 | 0
2018-12-16 | 12:00 | 0
2018-12-16 | 13:00 | 0
2018-12-16 | 14:00 | 0
2018-12-16 | 15:00 | 0
2018-12-16 | 16:00 | 0
2018-12-16 | 17:00 | 0
2018-12-16 | 18:00 | 0
2018-12-16 | 19:00 | 0
2018-12-16 | 20:00 | 0
2018-12-16 | 21:00 | 0
2018-12-16 | 22:00 | 0
2018-12-16 | 23:00 | 0
2018-12-17 | 0:00 | 0
2018-12-17 | 1:00 | 0
2018-12-17 | 2:00 | 0
2018-12-17 | 3:00 | 0
2018-12-17 | 4:00 | 0
2018-12-17 | 5:00 | 0
2018-12-17 | 6:00 | 0
2018-12-17 | 7:00 | 0
2018-12-17 | 8:00 | 0
2018-12-17 | 9:00 | 0
2018-12-17 | 10:00 | 0
2018-12-17 | 11:00 | 0
2018-12-17 | 12:00 | 0
2018-12-17 | 13:00 | 0
2018-12-17 | 14:00 | 0
2018-12-17 | 15:00 | 0
2018-12-17 | 16:00 | 0
2018-12-17 | 17:00 | 0
2018-12-17 | 18:00 | 0
2018-12-17 | 19:00 | 0
2018-12-17 | 20:00 | 0
2018-12-17 | 21:00 | 0
2018-12-17 | 22:00 | 0
2018-12-17 | 23:00 | 0
2018-12-18 | 0:00 | 0
2018-12-18 | 1:00 | 0
2018-12-18 | 2:00 | 0
2018-12-18 | 3:00 | 0
2018-12-18 | 4:00 | 0
2018-12-18 | 5:00 | 0
2018-12-18 | 6:00 | 0
2018-12-18 | 7:00 | 0
2018-12-18 | 8:00 | 0
2018-12-18 | 9:00 | 0
2018-12-18 | 10:00 | 0
2018-12-18 | 11:00 | 0
2018-12-18 | 12:00 | 0
2018-12-18 | 13:00 | 0
2018-12-18 | 14:00 | 0
2018-12-18 | 15:00 | 0
2018-12-18 | 16:00 | 0
2018-12-18 | 17:00 | 0
2018-12-18 | 18:00 | 0
2018-12-18 | 19:00 | 0
2018-12-18 | 20:00 | 0
2018-12-18 | 21:00 | 0
2018-12-18 | 22:00 | 0
2018-12-18 | 23:00 | 0
2018-12-19 | 0:00 | 0
2018-12-19 | 1:00 | 0
2018-12-19 | 2:00 | 0
2018-12-19 | 3:00 | 0
2018-12-19 | 4:00 | 0
2018-12-19 | 5:00 | 0
2018-12-19 | 6:00 | 0
2018-12-19 | 7:00 | 0
2018-12-19 | 8:00 | 0
2018-12-19 | 9:00 | 0
2018-12-19 | 10:00 | 0
2018-12-19 | 11:00 | 0
2018-12-19 | 12:00 | 0
2018-12-19 | 13:00 | 0
2018-12-19 | 14:00 | 0
2018-12-19 | 15:00 | 0
2018-12-19 | 16:00 | 0
2018-12-19 | 17:00 | 0
2018-12-19 | 18:00 | 0
2018-12-19 | 19:00 | 0
2018-12-19 | 20:00 | 0
2018-12-19 | 21:00 | 0
2018-12-19 | 22:00 | 0
2018-12-19 | 23:00 | 0
2018-12-20 | 0:00 | 0
2018-12-20 | 1:00 | 0
2018-12-20 | 2:00 | 0
2018-12-20 | 3:00 | 0
2018-12-20 | 4:00 | 0
2018-12-20 | 5:00 | 0
2018-12-20 | 6:00 | 0
2018-12-20 | 7:00 | 0
2018-12-20 | 8:00 | 0
2018-12-20 | 9:00 | 0
2018-12-20 | 10:00 | 0
2018-12-20 | 11:00 | 0
2018-12-20 | 12:00 | 0
2018-12-20 | 13:00 | 0
2018-12-20 | 14:00 | 0
2018-12-20 | 15:00 | 0
2018-12-20 | 16:00 | 0
2018-12-20 | 17:00 | 0
2018-12-20 | 18:00 | 0
2018-12-20 | 19:00 | 0
2018-12-20 | 20:00 | 0
2018-12-20 | 21:00 | 0
2018-12-20 | 22:00 | 0
2018-12-20 | 23:00 | 0
2018-12-21 | 0:00 | 0
2018-12-21 | 1:00 | 0
2018-12-21 | 2:00 | 0
2018-12-21 | 3:00 | 0
2018-12-21 | 4:00 | 0
2018-12-21 | 5:00 | 0
2018-12-21 | 6:00 | 0
2018-12-21 | 7:00 | 0
2018-12-21 | 8:00 | 0
2018-12-21 | 9:00 | 0
2018-12-21 | 10:00 | 0
2018-12-21 | 11:00 | 0
2018-12-21 | 12:00 | 0
2018-12-21 | 13:00 | 0
2018-12-21 | 14:00 | 0
2018-12-21 | 15:00 | 0
2018-12-21 | 16:00 | 0
2018-12-21 | 17:00 | 0
2018-12-21 | 18:00 | 0
2018-12-21 | 19:00 | 0
2018-12-21 | 20:00 | 0
2018-12-21 | 21:00 | 0
2018-12-21 | 22:00 | 0
2018-12-21 | 23:00 | 0
2018-12-22 | 0:00 | 0
2018-12-22 | 1:00 | 0
2018-12-22 | 2:00 | 0
2018-12-22 | 3:00 | 0
2018-12-22 | 4:00 | 0
2018-12-22 | 5:00 | 0
2018-12-22 | 6:00 | 0
2018-12-22 | 7:00 | 0
2018-12-22 | 8:00 | 0
2018-12-22 | 9:00 | 0
2018-12-22 | 10:00 | 0
2018-12-22 | 11:00 | 0
2018-12-22 | 12:00 | 0
2018-12-22 | 13:00 | 0
2018-12-22 | 14:00 | 0
2018-12-22 | 15:00 | 0
2018-12-22 | 16:00 | 0
2018-12-22 | 17:00 | 0
2018-12-22 | 18:00 | 0
2018-12-22 | 19:00 | 0
2018-12-22 | 20:00 | 0
2018-12-22 | 21:00 | 0
2018-12-22 | 22:00 | 0
2018-12-22 | 23:00 | 0
2018-12-23 | 0:00 | 0
2018-12-23 | 1:00 | 0
2018-12-23 | 2:00 | 0
2018-12-23 | 3:00 | 0
2018-12-23 | 4:00 | 0
2018-12-23 | 5:00 | 0
2018-12-23 | 6:00 | 0
2018-12-23 | 7:00 | 0
2018-12-23 | 8:00 | 0
2018-12-23 | 9:00 | 0
2018-12-23 | 10:00 | 0
2018-12-23 | 11:00 | 0
2018-12-23 | 12:00 | 0
2018-12-23 | 13:00 | 0
2018-12-23 | 14:00 | 0
2018-12-23 | 15:00 | 0
2018-12-23 | 16:00 | 0
2018-12-23 | 17:00 | 0
2018-12-23 | 18:00 | 0
2018-12-23 | 19:00 | 0
2018-12-23 | 20:00 | 0
2018-12-23 | 21:00 | 0
2018-12-23 | 22:00 | 0
2018-12-23 | 23:00 | 0
2018-12-24 | 0:00 | 0
2018-12-24 | 1:00 | 0
2018-12-24 | 2:00 | 0
2018-12-24 | 3:00 | 0
2018-12-24 | 4:00 | 0
2018-12-24 | 5:00 | 0
2018-12-24 | 6:00 | 0
2018-12-24 | 7:00 | 0
2018-12-24 | 8:00 | 0
2018-12-24 | 9:00 | 0
2018-12-24 | 10:00 | 0
2018-12-24 | 11:00 | 0
2018-12-24 | 12:00 | 0
2018-12-24 | 13:00 | 0
2018-12-24 | 14:00 | 0
2018-12-24 | 15:00 | 0
2018-12-24 | 16:00 | 0
2018-12-24 | 17:00 | 0
2018-12-24 | 18:00 | 0
2018-12-24 | 19:00 | 0
2018-12-24 | 20:00 | 0
2018-12-24 | 21:00 | 0
2018-12-24 | 22:00 | 0
2018-12-24 | 23:00 | 0
2018-12-25 | 0:00 | 0
2018-12-25 | 1:00 | 0
2018-12-25 | 2:00 | 0
2018-12-25 | 3:00 | 0
2018-12-25 | 4:00 | 0
2018-12-25 | 5:00 | 0
2018-12-25 | 6:00 | 0
2018-12-25 | 7:00 | 0
2018-12-25 | 8:00 | 0
2018-12-25 | 9:00 | 0
2018-12-25 | 10:00 | 0
2018-12-25 | 11:00 | 0
2018-12-25 | 12:00 | 0
2018-12-25 | 13:00 | 0
2018-12-25 | 14:00 | 0
2018-12-25 | 15:00 | 0
2018-12-25 | 16:00 | 0
2018-12-25 | 17:00 | 0
2018-12-25 | 18:00 | 0
2018-12-25 | 19:00 | 0
2018-12-25 | 20:00 | 0
2018-12-25 | 21:00 | 0
2018-12-25 | 22:00 | 0
2018-12-25 | 23:00 | 0
2018-12-26 | 0:00 | 0
2018-12-26 | 1:00 | 0
2018-12-26 | 2:00 | 0
2018-12-26 | 3:00 | 0
2018-12-26 | 4:00 | 0
2018-12-26 | 5:00 | 0
2018-12-26 | 6:00 | 0
2018-12-26 | 7:00 | 0
2018-12-26 | 8:00 | 0
2018-12-26 | 9:00 | 0
2018-12-26 | 10:00 | 0
2018-12-26 | 11:00 | 0
2018-12-26 | 12:00 | 0
2018-12-26 | 13:00 | 0
2018-12-26 | 14:00 | 0
2018-12-26 | 15:00 | 0
2018-12-26 | 16:00 | 0
2018-12-26 | 17:00 | 0
2018-12-26 | 18:00 | 0
2018-12-26 | 19:00 | 0
2018-12-26 | 20:00 | 0
2018-12-26 | 21:00 | 0
2018-12-26 | 22:00 | 0
2018-12-26 | 23:00 | 0
2018-12-27 | 0:00 | 0
2018-12-27 | 1:00 | 0
2018-12-27 | 2:00 | 0
2018-12-27 | 3:00 | 0
2018-12-27 | 4:00 | 0
2018-12-27 | 5:00 | 0
2018-12-27 | 6:00 | 0
2018-12-27 | 7:00 | 0
2018-12-27 | 8:00 | 0
2018-12-27 | 9:00 | 0
2018-12-27 | 10:00 | 0
2018-12-27 | 11:00 | 0
2018-12-27 | 12:00 | 0
2018-12-27 | 13:00 | 0
2018-12-27 | 14:00 | 0
2018-12-27 | 15:00 | 0
2018-12-27 | 16:00 | 0
2018-12-27 | 17:00 | 0
2018-12-27 | 18:00 | 0
2018-12-27 | 19:00 | 0
2018-12-27 | 20:00 | 0
2018-12-27 | 21:00 | 0
2018-12-27 | 22:00 | 0
2018-12-27 | 23:00 | 0
2018-12-28 | 0:00 | 0
2018-12-28 | 1:00 | 0
2018-12-28 | 2:00 | 0
2018-12-28 | 3:00 | 0
2018-12-28 | 4:00 | 0
2018-12-28 | 5:00 | 0
2018-12-28 | 6:00 | 0
2018-12-28 | 7:00 | 0
2018-12-28 | 8:00 | 0
2018-12-28 | 9:00 | 0
2018-12-28 | 10:00 | 0
2018-12-28 | 11:00 | 0
2018-12-28 | 12:00 | 0
2018-12-28 | 13:00 | 0
2018-12-28 | 14:00 | 0
2018-12-28 | 15:00 | 0
2018-12-28 | 16:00 | 0
2018-12-28 | 17:00 | 0
2018-12-28 | 18:00 | 0
2018-12-28 | 19:00 | 0
2018-12-28 | 20:00 | 0
2018-12-28 | 21:00 | 0
2018-12-28 | 22:00 | 0
2018-12-28 | 23:00 | 0
2018-12-29 | 0:00 | 0
2018-12-29 | 1:00 | 0
2018-12-29 | 2:00 | 0
2018-12-29 | 3:00 | 0
2018-12-29 | 4:00 | 0
2018-12-29 | 5:00 | 0
2018-12-29 | 6:00 | 0
2018-12-29 | 7:00 | 0
2018-12-29 | 8:00 | 0
2018-12-29 | 9:00 | 0
2018-12-29 | 10:00 | 0
2018-12-29 | 11:00 | 0
2018-12-29 | 12:00 | 0
2018-12-29 | 13:00 | 0
2018-12-29 | 14:00 | 0
2018-12-29 | 15:00 | 0
2018-12-29 | 16:00 | 0
2018-12-29 | 17:00 | 0
2018-12-29 | 18:00 | 0
2018-12-29 | 19:00 | 0
2018-12-29 | 20:00 | 0
2018-12-29 | 21:00 | 0
2018-12-29 | 22:00 | 0
2018-12-29 | 23:00 | 0
2018-12-30 | 0:00 | 0
2018-12-30 | 1:00 | 0
2018-12-30 | 2:00 | 0
2018-12-30 | 3:00 | 0
2018-12-30 | 4:00 | 0
2018-12-30 | 5:00 | 0
2018-12-30 | 6:00 | 0
2018-12-30 | 7:00 | 0
2018-12-30 | 8:00 | 0
2018-12-30 | 9:00 | 0
2018-12-30 | 10:00 | 0
2018-12-30 | 11:00 | 0
2018-12-30 | 12:00 | 0
2018-12-30 | 13:00 | 0
2018-12-30 | 14:00 | 0
2018-12-30 | 15:00 | 0
2018-12-30 | 16:00 | 0
2018-12-30 | 17:00 | 0
2018-12-30 | 18:00 | 0
2018-12-30 | 19:00 | 0
2018-12-30 | 20:00 | 0
2018-12-30 | 21:00 | 0
2018-12-30 | 22:00 | 0
2018-12-30 | 23:00 | 0
2018-12-31 | 0:00 | 0
2018-12-31 | 1:00 | 0
2018-12-31 | 2:00 | 0
2018-12-31 | 3:00 | 0
2018-12-31 | 4:00 | 0
2018-12-31 | 5:00 | 0
2018-12-31 | 6:00 | 0
2018-12-31 | 7:00 | 0
2018-12-31 | 8:00 | 0
2018-12-31 | 9:00 | 0
2018-12-31 | 10:00 | 0
2018-12-31 | 11:00 | 0
2018-12-31 | 12:00 | 0
2018-12-31 | 13:00 | 0
2018-12-31 | 14:00 | 0
2018-12-31 | 15:00 | 0
2018-12-31 | 16:00 | 0
2018-12-31 | 17:00 | 0
2018-12-31 | 18:00 | 0
2018-12-31 | 19:00 | 0
2018-12-31 | 20:00 | 0
2018-12-31 | 21:00 | 0
2018-12-31 | 22:00 | 0
2018-12-31 | 23:00 | 0

## Profil Zusatzaggregat
| Zeitstempel | Wärme aus Zusatzaggregat (in kWh) | Tag | Wärme aus Zusatzaggregat (in kWh) | Monat | Wärme aus Zusatzaggregat (in kWh)
1 | 2018-01-01 | 0 | 2018-01-01 | 0 | Januar | 1313.1625
2 | 2018-01-01 01:00 | 0 | 2018-01-02 | 0 | Februar | 1097.4514
3 | 2018-01-01 02:00 | 0 | 2018-01-03 | 0 | März | 837.0148
4 | 2018-01-01 03:00 | 0 | 2018-01-04 | 0 | April | 0
5 | 2018-01-01 04:00 | 0 | 2018-01-05 | 0 | Mai | 0
6 | 2018-01-01 05:00 | 0 | 2018-01-06 | 0 | Juni | 0
7 | 2018-01-01 06:00 | 0 | 2018-01-07 | 0 | Juli | 0
8 | 2018-01-01 07:00 | 0 | 2018-01-08 | 0 | August | 0
9 | 2018-01-01 08:00 | 0 | 2018-01-09 | 23.2769 | September | 0
10 | 2018-01-01 09:00 | 0 | 2018-01-10 | 50.6702 | Oktober | 0
11 | 2018-01-01 10:00 | 0 | 2018-01-11 | 59.8873 | November | 640.4759
12 | 2018-01-01 11:00 | 0 | 2018-01-12 | 62.6959 | Dezember | 1786.2002
13 | 2018-01-01 12:00 | 0 | 2018-01-13 | 67.8833
14 | 2018-01-01 13:00 | 0 | 2018-01-14 | 65.7709
15 | 2018-01-01 14:00 | 0 | 2018-01-15 | 62.3959
16 | 2018-01-01 15:00 | 0 | 2018-01-16 | 61.3459
17 | 2018-01-01 16:00 | 0 | 2018-01-17 | 61.6459
18 | 2018-01-01 17:00 | 0 | 2018-01-18 | 51.2687
19 | 2018-01-01 18:00 | 0 | 2018-01-19 | 53.7374
20 | 2018-01-01 19:00 | 0 | 2018-01-20 | 60.2367
21 | 2018-01-01 20:00 | 0 | 2018-01-21 | 49.3173
22 | 2018-01-01 21:00 | 0 | 2018-01-22 | 62.2123
23 | 2018-01-01 22:00 | 0 | 2018-01-23 | 59.5123
24 | 2018-01-01 23:00 | 0 | 2018-01-24 | 62.8873
25 | 2018-01-02 | 0 | 2018-01-25 | 61.8373
26 | 2018-01-02 01:00 | 0 | 2018-01-26 | 52.6898
27 | 2018-01-02 02:00 | 0 | 2018-01-27 | 45.8408
28 | 2018-01-02 03:00 | 0 | 2018-01-28 | 58.6873
29 | 2018-01-02 04:00 | 0 | 2018-01-29 | 62.5123
30 | 2018-01-02 05:00 | 0 | 2018-01-30 | 52.6136
31 | 2018-01-02 06:00 | 0 | 2018-01-31 | 64.2373
32 | 2018-01-02 07:00 | 0 | 2018-02-01 | 54.4875
33 | 2018-01-02 08:00 | 0 | 2018-02-02 | 60.9373
34 | 2018-01-02 09:00 | 0 | 2018-02-03 | 45.1656
35 | 2018-01-02 10:00 | 0 | 2018-02-04 | 66.6373
36 | 2018-01-02 11:00 | 0 | 2018-02-05 | 59.2123
37 | 2018-01-02 12:00 | 0 | 2018-02-06 | 64.7209
38 | 2018-01-02 13:00 | 0 | 2018-02-07 | 42.6181
39 | 2018-01-02 14:00 | 0 | 2018-02-08 | 32.2036
40 | 2018-01-02 15:00 | 0 | 2018-02-09 | 63.5623
41 | 2018-01-02 16:00 | 0 | 2018-02-10 | 58.4367
42 | 2018-01-02 17:00 | 0 | 2018-02-11 | 62.3623
43 | 2018-01-02 18:00 | 0 | 2018-02-12 | 61.5373
44 | 2018-01-02 19:00 | 0 | 2018-02-13 | 36.9727
45 | 2018-01-02 20:00 | 0 | 2018-02-14 | 28.8386
46 | 2018-01-02 21:00 | 0 | 2018-02-15 | 61.3873
47 | 2018-01-02 22:00 | 0 | 2018-02-16 | 32.4557
48 | 2018-01-02 23:00 | 0 | 2018-02-17 | 55.8867
49 | 2018-01-03 | 0 | 2018-02-18 | 24.4026
50 | 2018-01-03 01:00 | 0 | 2018-02-19 | 34.9246
51 | 2018-01-03 02:00 | 0 | 2018-02-20 | 28.9564
52 | 2018-01-03 03:00 | 0 | 2018-02-21 | 24.2526
53 | 2018-01-03 04:00 | 0 | 2018-02-22 | 7.413
54 | 2018-01-03 05:00 | 0 | 2018-02-23 | 3.4925
55 | 2018-01-03 06:00 | 0 | 2018-02-24 | 0
56 | 2018-01-03 07:00 | 0 | 2018-02-25 | 2.3725
57 | 2018-01-03 08:00 | 0 | 2018-02-26 | 12.8975
58 | 2018-01-03 09:00 | 0 | 2018-02-27 | 46.2443
59 | 2018-01-03 10:00 | 0 | 2018-02-28 | 25.0734
60 | 2018-01-03 11:00 | 0 | 2018-03-01 | 24.3645
61 | 2018-01-03 12:00 | 0 | 2018-03-02 | 19.3749
62 | 2018-01-03 13:00 | 0 | 2018-03-03 | 35.681
63 | 2018-01-03 14:00 | 0 | 2018-03-04 | 49.6879
64 | 2018-01-03 15:00 | 0 | 2018-03-05 | 27.2312
65 | 2018-01-03 16:00 | 0 | 2018-03-06 | 25.3754
66 | 2018-01-03 17:00 | 0 | 2018-03-07 | 48.9423
67 | 2018-01-03 18:00 | 0 | 2018-03-08 | 40.8557
68 | 2018-01-03 19:00 | 0 | 2018-03-09 | 51.8628
69 | 2018-01-03 20:00 | 0 | 2018-03-10 | 52.2117
70 | 2018-01-03 21:00 | 0 | 2018-03-11 | 46.1748
71 | 2018-01-03 22:00 | 0 | 2018-03-12 | 12.7929
72 | 2018-01-03 23:00 | 0 | 2018-03-13 | 7.7085
73 | 2018-01-04 | 0 | 2018-03-14 | 11.6409
74 | 2018-01-04 01:00 | 0 | 2018-03-15 | 0
75 | 2018-01-04 02:00 | 0 | 2018-03-16 | 0
76 | 2018-01-04 03:00 | 0 | 2018-03-17 | 28.3275
77 | 2018-01-04 04:00 | 0 | 2018-03-18 | 31.0771
78 | 2018-01-04 05:00 | 0 | 2018-03-19 | 43.4019
79 | 2018-01-04 06:00 | 0 | 2018-03-20 | 42.5672
80 | 2018-01-04 07:00 | 0 | 2018-03-21 | 20.5332
81 | 2018-01-04 08:00 | 0 | 2018-03-22 | 41.7613
82 | 2018-01-04 09:00 | 0 | 2018-03-23 | 53.2127
83 | 2018-01-04 10:00 | 0 | 2018-03-24 | 25.0008
84 | 2018-01-04 11:00 | 0 | 2018-03-25 | 17.7318
85 | 2018-01-04 12:00 | 0 | 2018-03-26 | 20.3128
86 | 2018-01-04 13:00 | 0 | 2018-03-27 | 15.0962
87 | 2018-01-04 14:00 | 0 | 2018-03-28 | 20.4987
88 | 2018-01-04 15:00 | 0 | 2018-03-29 | 14.1212
89 | 2018-01-04 16:00 | 0 | 2018-03-30 | 2.6895
90 | 2018-01-04 17:00 | 0 | 2018-03-31 | 6.7782
91 | 2018-01-04 18:00 | 0 | 2018-04-01 | 0
92 | 2018-01-04 19:00 | 0 | 2018-04-02 | 0
93 | 2018-01-04 20:00 | 0 | 2018-04-03 | 0
94 | 2018-01-04 21:00 | 0 | 2018-04-04 | 0
95 | 2018-01-04 22:00 | 0 | 2018-04-05 | 0
96 | 2018-01-04 23:00 | 0 | 2018-04-06 | 0
97 | 2018-01-05 | 0 | 2018-04-07 | 0
98 | 2018-01-05 01:00 | 0 | 2018-04-08 | 0
99 | 2018-01-05 02:00 | 0 | 2018-04-09 | 0
100 | 2018-01-05 03:00 | 0 | 2018-04-10 | 0
101 | 2018-01-05 04:00 | 0 | 2018-04-11 | 0
102 | 2018-01-05 05:00 | 0 | 2018-04-12 | 0
103 | 2018-01-05 06:00 | 0 | 2018-04-13 | 0
104 | 2018-01-05 07:00 | 0 | 2018-04-14 | 0
105 | 2018-01-05 08:00 | 0 | 2018-04-15 | 0
106 | 2018-01-05 09:00 | 0 | 2018-04-16 | 0
107 | 2018-01-05 10:00 | 0 | 2018-04-17 | 0
108 | 2018-01-05 11:00 | 0 | 2018-04-18 | 0
109 | 2018-01-05 12:00 | 0 | 2018-04-19 | 0
110 | 2018-01-05 13:00 | 0 | 2018-04-20 | 0
111 | 2018-01-05 14:00 | 0 | 2018-04-21 | 0
112 | 2018-01-05 15:00 | 0 | 2018-04-22 | 0
113 | 2018-01-05 16:00 | 0 | 2018-04-23 | 0
114 | 2018-01-05 17:00 | 0 | 2018-04-24 | 0
115 | 2018-01-05 18:00 | 0 | 2018-04-25 | 0
116 | 2018-01-05 19:00 | 0 | 2018-04-26 | 0
117 | 2018-01-05 20:00 | 0 | 2018-04-27 | 0
118 | 2018-01-05 21:00 | 0 | 2018-04-28 | 0
119 | 2018-01-05 22:00 | 0 | 2018-04-29 | 0
120 | 2018-01-05 23:00 | 0 | 2018-04-30 | 0
121 | 2018-01-06 | 0 | 2018-05-01 | 0
122 | 2018-01-06 01:00 | 0 | 2018-05-02 | 0
123 | 2018-01-06 02:00 | 0 | 2018-05-03 | 0
124 | 2018-01-06 03:00 | 0 | 2018-05-04 | 0
125 | 2018-01-06 04:00 | 0 | 2018-05-05 | 0
126 | 2018-01-06 05:00 | 0 | 2018-05-06 | 0
127 | 2018-01-06 06:00 | 0 | 2018-05-07 | 0
128 | 2018-01-06 07:00 | 0 | 2018-05-08 | 0
129 | 2018-01-06 08:00 | 0 | 2018-05-09 | 0
130 | 2018-01-06 09:00 | 0 | 2018-05-10 | 0
131 | 2018-01-06 10:00 | 0 | 2018-05-11 | 0
132 | 2018-01-06 11:00 | 0 | 2018-05-12 | 0
133 | 2018-01-06 12:00 | 0 | 2018-05-13 | 0
134 | 2018-01-06 13:00 | 0 | 2018-05-14 | 0
135 | 2018-01-06 14:00 | 0 | 2018-05-15 | 0
136 | 2018-01-06 15:00 | 0 | 2018-05-16 | 0
137 | 2018-01-06 16:00 | 0 | 2018-05-17 | 0
138 | 2018-01-06 17:00 | 0 | 2018-05-18 | 0
139 | 2018-01-06 18:00 | 0 | 2018-05-19 | 0
140 | 2018-01-06 19:00 | 0 | 2018-05-20 | 0
141 | 2018-01-06 20:00 | 0 | 2018-05-21 | 0
142 | 2018-01-06 21:00 | 0 | 2018-05-22 | 0
143 | 2018-01-06 22:00 | 0 | 2018-05-23 | 0
144 | 2018-01-06 23:00 | 0 | 2018-05-24 | 0
145 | 2018-01-07 | 0 | 2018-05-25 | 0
146 | 2018-01-07 01:00 | 0 | 2018-05-26 | 0
147 | 2018-01-07 02:00 | 0 | 2018-05-27 | 0
148 | 2018-01-07 03:00 | 0 | 2018-05-28 | 0
149 | 2018-01-07 04:00 | 0 | 2018-05-29 | 0
150 | 2018-01-07 05:00 | 0 | 2018-05-30 | 0
151 | 2018-01-07 06:00 | 0 | 2018-05-31 | 0
152 | 2018-01-07 07:00 | 0 | 2018-06-01 | 0
153 | 2018-01-07 08:00 | 0 | 2018-06-02 | 0
154 | 2018-01-07 09:00 | 0 | 2018-06-03 | 0
155 | 2018-01-07 10:00 | 0 | 2018-06-04 | 0
156 | 2018-01-07 11:00 | 0 | 2018-06-05 | 0
157 | 2018-01-07 12:00 | 0 | 2018-06-06 | 0
158 | 2018-01-07 13:00 | 0 | 2018-06-07 | 0
159 | 2018-01-07 14:00 | 0 | 2018-06-08 | 0
160 | 2018-01-07 15:00 | 0 | 2018-06-09 | 0
161 | 2018-01-07 16:00 | 0 | 2018-06-10 | 0
162 | 2018-01-07 17:00 | 0 | 2018-06-11 | 0
163 | 2018-01-07 18:00 | 0 | 2018-06-12 | 0
164 | 2018-01-07 19:00 | 0 | 2018-06-13 | 0
165 | 2018-01-07 20:00 | 0 | 2018-06-14 | 0
166 | 2018-01-07 21:00 | 0 | 2018-06-15 | 0
167 | 2018-01-07 22:00 | 0 | 2018-06-16 | 0
168 | 2018-01-07 23:00 | 0 | 2018-06-17 | 0
169 | 2018-01-08 | 0 | 2018-06-18 | 0
170 | 2018-01-08 01:00 | 0 | 2018-06-19 | 0
171 | 2018-01-08 02:00 | 0 | 2018-06-20 | 0
172 | 2018-01-08 03:00 | 0 | 2018-06-21 | 0
173 | 2018-01-08 04:00 | 0 | 2018-06-22 | 0
174 | 2018-01-08 05:00 | 0 | 2018-06-23 | 0
175 | 2018-01-08 06:00 | 0 | 2018-06-24 | 0
176 | 2018-01-08 07:00 | 0 | 2018-06-25 | 0
177 | 2018-01-08 08:00 | 0 | 2018-06-26 | 0
178 | 2018-01-08 09:00 | 0 | 2018-06-27 | 0
179 | 2018-01-08 10:00 | 0 | 2018-06-28 | 0
180 | 2018-01-08 11:00 | 0 | 2018-06-29 | 0
181 | 2018-01-08 12:00 | 0 | 2018-06-30 | 0
182 | 2018-01-08 13:00 | 0 | 2018-07-01 | 0
183 | 2018-01-08 14:00 | 0 | 2018-07-02 | 0
184 | 2018-01-08 15:00 | 0 | 2018-07-03 | 0
185 | 2018-01-08 16:00 | 0 | 2018-07-04 | 0
186 | 2018-01-08 17:00 | 0 | 2018-07-05 | 0
187 | 2018-01-08 18:00 | 0 | 2018-07-06 | 0
188 | 2018-01-08 19:00 | 0 | 2018-07-07 | 0
189 | 2018-01-08 20:00 | 0 | 2018-07-08 | 0
190 | 2018-01-08 21:00 | 0 | 2018-07-09 | 0
191 | 2018-01-08 22:00 | 0 | 2018-07-10 | 0
192 | 2018-01-08 23:00 | 0 | 2018-07-11 | 0
193 | 2018-01-09 | 0 | 2018-07-12 | 0
194 | 2018-01-09 01:00 | 0 | 2018-07-13 | 0
195 | 2018-01-09 02:00 | 0 | 2018-07-14 | 0
196 | 2018-01-09 03:00 | 0 | 2018-07-15 | 0
197 | 2018-01-09 04:00 | 0 | 2018-07-16 | 0
198 | 2018-01-09 05:00 | 0 | 2018-07-17 | 0
199 | 2018-01-09 06:00 | 0 | 2018-07-18 | 0
200 | 2018-01-09 07:00 | 0 | 2018-07-19 | 0
201 | 2018-01-09 08:00 | 0 | 2018-07-20 | 0
202 | 2018-01-09 09:00 | 1.4276 | 2018-07-21 | 0
203 | 2018-01-09 10:00 | 2.2328 | 2018-07-22 | 0
204 | 2018-01-09 11:00 | 0 | 2018-07-23 | 0
205 | 2018-01-09 12:00 | 0 | 2018-07-24 | 0
206 | 2018-01-09 13:00 | 0 | 2018-07-25 | 0
207 | 2018-01-09 14:00 | 0 | 2018-07-26 | 0
208 | 2018-01-09 15:00 | 0 | 2018-07-27 | 0
209 | 2018-01-09 16:00 | 0.80531 | 2018-07-28 | 0
210 | 2018-01-09 17:00 | 3.1883 | 2018-07-29 | 0
211 | 2018-01-09 18:00 | 3.2889 | 2018-07-30 | 0
212 | 2018-01-09 19:00 | 3.0432 | 2018-07-31 | 0
213 | 2018-01-09 20:00 | 1.9722 | 2018-08-01 | 0
214 | 2018-01-09 21:00 | 1.9997 | 2018-08-02 | 0
215 | 2018-01-09 22:00 | 2.6077 | 2018-08-03 | 0
216 | 2018-01-09 23:00 | 2.7111 | 2018-08-04 | 0
217 | 2018-01-10 | 2.7842 | 2018-08-05 | 0
218 | 2018-01-10 01:00 | 2.4411 | 2018-08-06 | 0
219 | 2018-01-10 02:00 | 2.5264 | 2018-08-07 | 0
220 | 2018-01-10 03:00 | 2.4604 | 2018-08-08 | 0
221 | 2018-01-10 04:00 | 2.7985 | 2018-08-09 | 0
222 | 2018-01-10 05:00 | 2.9315 | 2018-08-10 | 0
223 | 2018-01-10 06:00 | 3.2883 | 2018-08-11 | 0
224 | 2018-01-10 07:00 | 2.8777 | 2018-08-12 | 0
225 | 2018-01-10 08:00 | 3.5693 | 2018-08-13 | 0
226 | 2018-01-10 09:00 | 2.4708 | 2018-08-14 | 0
227 | 2018-01-10 10:00 | 0.20783 | 2018-08-15 | 0
228 | 2018-01-10 11:00 | 0 | 2018-08-16 | 0
229 | 2018-01-10 12:00 | 0 | 2018-08-17 | 0
230 | 2018-01-10 13:00 | 0 | 2018-08-18 | 0
231 | 2018-01-10 14:00 | 0 | 2018-08-19 | 0
232 | 2018-01-10 15:00 | 0.23043 | 2018-08-20 | 0
233 | 2018-01-10 16:00 | 3.2725 | 2018-08-21 | 0
234 | 2018-01-10 17:00 | 3.1883 | 2018-08-22 | 0
235 | 2018-01-10 18:00 | 3.2889 | 2018-08-23 | 0
236 | 2018-01-10 19:00 | 3.0432 | 2018-08-24 | 0
237 | 2018-01-10 20:00 | 1.9722 | 2018-08-25 | 0
238 | 2018-01-10 21:00 | 1.9997 | 2018-08-26 | 0
239 | 2018-01-10 22:00 | 2.6077 | 2018-08-27 | 0
240 | 2018-01-10 23:00 | 2.7111 | 2018-08-28 | 0
241 | 2018-01-11 | 2.7842 | 2018-08-29 | 0
242 | 2018-01-11 01:00 | 2.4411 | 2018-08-30 | 0
243 | 2018-01-11 02:00 | 2.5264 | 2018-08-31 | 0
244 | 2018-01-11 03:00 | 2.4604 | 2018-09-01 | 0
245 | 2018-01-11 04:00 | 2.7985 | 2018-09-02 | 0
246 | 2018-01-11 05:00 | 2.9315 | 2018-09-03 | 0
247 | 2018-01-11 06:00 | 3.2883 | 2018-09-04 | 0
248 | 2018-01-11 07:00 | 2.8777 | 2018-09-05 | 0
249 | 2018-01-11 08:00 | 3.5693 | 2018-09-06 | 0
250 | 2018-01-11 09:00 | 3.0708 | 2018-09-07 | 0
251 | 2018-01-11 10:00 | 2.1578 | 2018-09-08 | 0
252 | 2018-01-11 11:00 | 1.5562 | 2018-09-09 | 0
253 | 2018-01-11 12:00 | 1.4361 | 2018-09-10 | 0
254 | 2018-01-11 13:00 | 0.88541 | 2018-09-11 | 0
255 | 2018-01-11 14:00 | 0.99448 | 2018-09-12 | 0
256 | 2018-01-11 15:00 | 2.1002 | 2018-09-13 | 0
257 | 2018-01-11 16:00 | 3.1975 | 2018-09-14 | 0
258 | 2018-01-11 17:00 | 3.1883 | 2018-09-15 | 0
259 | 2018-01-11 18:00 | 3.2889 | 2018-09-16 | 0
260 | 2018-01-11 19:00 | 3.0432 | 2018-09-17 | 0
261 | 2018-01-11 20:00 | 1.9722 | 2018-09-18 | 0
262 | 2018-01-11 21:00 | 1.9997 | 2018-09-19 | 0
263 | 2018-01-11 22:00 | 2.6077 | 2018-09-20 | 0
264 | 2018-01-11 23:00 | 2.7111 | 2018-09-21 | 0
265 | 2018-01-12 | 2.7903 | 2018-09-22 | 0
266 | 2018-01-12 01:00 | 2.5132 | 2018-09-23 | 0
267 | 2018-01-12 02:00 | 2.8563 | 2018-09-24 | 0
268 | 2018-01-12 03:00 | 2.8431 | 2018-09-25 | 0
269 | 2018-01-12 04:00 | 2.7507 | 2018-09-26 | 0
270 | 2018-01-12 05:00 | 2.8035 | 2018-09-27 | 0
271 | 2018-01-12 06:00 | 3.3957 | 2018-09-28 | 0
272 | 2018-01-12 07:00 | 3.0054 | 2018-09-29 | 0
273 | 2018-01-12 08:00 | 2.7718 | 2018-09-30 | 0
274 | 2018-01-12 09:00 | 2.9109 | 2018-10-01 | 0
275 | 2018-01-12 10:00 | 2.6419 | 2018-10-02 | 0
276 | 2018-01-12 11:00 | 1.9382 | 2018-10-03 | 0
277 | 2018-01-12 12:00 | 1.2191 | 2018-10-04 | 0
278 | 2018-01-12 13:00 | 1.6209 | 2018-10-05 | 0
279 | 2018-01-12 14:00 | 2.316 | 2018-10-06 | 0
280 | 2018-01-12 15:00 | 2.5976 | 2018-10-07 | 0
281 | 2018-01-12 16:00 | 2.7499 | 2018-10-08 | 0
282 | 2018-01-12 17:00 | 2.6715 | 2018-10-09 | 0
283 | 2018-01-12 18:00 | 2.917 | 2018-10-10 | 0
284 | 2018-01-12 19:00 | 2.8247 | 2018-10-11 | 0
285 | 2018-01-12 20:00 | 2.8035 | 2018-10-12 | 0
286 | 2018-01-12 21:00 | 2.6227 | 2018-10-13 | 0
287 | 2018-01-12 22:00 | 2.7111 | 2018-10-14 | 0
288 | 2018-01-12 23:00 | 2.4208 | 2018-10-15 | 0
289 | 2018-01-13 | 2.8167 | 2018-10-16 | 0
290 | 2018-01-13 01:00 | 2.7243 | 2018-10-17 | 0
291 | 2018-01-13 02:00 | 2.8299 | 2018-10-18 | 0
292 | 2018-01-13 03:00 | 3.107 | 2018-10-19 | 0
293 | 2018-01-13 04:00 | 3.4502 | 2018-10-20 | 0
294 | 2018-01-13 05:00 | 3.1202 | 2018-10-21 | 0
295 | 2018-01-13 06:00 | 3.0146 | 2018-10-22 | 0
296 | 2018-01-13 07:00 | 3.2126 | 2018-10-23 | 0
297 | 2018-01-13 08:00 | 3.107 | 2018-10-24 | 0
298 | 2018-01-13 09:00 | 3.7843 | 2018-10-25 | 0
299 | 2018-01-13 10:00 | 7.5587 | 2018-10-26 | 0
300 | 2018-01-13 11:00 | 2.6168 | 2018-10-27 | 0
301 | 2018-01-13 12:00 | 0.96459 | 2018-10-28 | 0
302 | 2018-01-13 13:00 | 1.3743 | 2018-10-29 | 0
303 | 2018-01-13 14:00 | 2.116 | 2018-10-30 | 0
304 | 2018-01-13 15:00 | 2.5479 | 2018-10-31 | 0
305 | 2018-01-13 16:00 | 2.3417 | 2018-11-01 | 0
306 | 2018-01-13 17:00 | 2.3548 | 2018-11-02 | 0
307 | 2018-01-13 18:00 | 2.5396 | 2018-11-03 | 0
308 | 2018-01-13 19:00 | 2.4472 | 2018-11-04 | 0
309 | 2018-01-13 20:00 | 2.5264 | 2018-11-05 | 0
310 | 2018-01-13 21:00 | 2.6716 | 2018-11-06 | 0
311 | 2018-01-13 22:00 | 2.3417 | 2018-11-07 | 0
312 | 2018-01-13 23:00 | 2.3153 | 2018-11-08 | 0
313 | 2018-01-14 | 2.7903 | 2018-11-09 | 0
314 | 2018-01-14 01:00 | 2.5132 | 2018-11-10 | 0
315 | 2018-01-14 02:00 | 2.8563 | 2018-11-11 | 0
316 | 2018-01-14 03:00 | 2.8431 | 2018-11-12 | 0
317 | 2018-01-14 04:00 | 2.7507 | 2018-11-13 | 0
318 | 2018-01-14 05:00 | 2.8035 | 2018-11-14 | 0
319 | 2018-01-14 06:00 | 3.3957 | 2018-11-15 | 0
320 | 2018-01-14 07:00 | 3.0054 | 2018-11-16 | 4.1068
321 | 2018-01-14 08:00 | 2.7718 | 2018-11-17 | 27.6756
322 | 2018-01-14 09:00 | 2.9859 | 2018-11-18 | 30.3321
323 | 2018-01-14 10:00 | 2.7919 | 2018-11-19 | 62.8123
324 | 2018-01-14 11:00 | 2.0882 | 2018-11-20 | 29.9521
325 | 2018-01-14 12:00 | 1.9691 | 2018-11-21 | 61.6123
326 | 2018-01-14 13:00 | 2.2209 | 2018-11-22 | 46.2536
327 | 2018-01-14 14:00 | 2.991 | 2018-11-23 | 51.3384
328 | 2018-01-14 15:00 | 3.1976 | 2018-11-24 | 59.2617
329 | 2018-01-14 16:00 | 2.8249 | 2018-11-25 | 32.1271
330 | 2018-01-14 17:00 | 2.6715 | 2018-11-26 | 34.1521
331 | 2018-01-14 18:00 | 2.917 | 2018-11-27 | 48.8002
332 | 2018-01-14 19:00 | 2.8247 | 2018-11-28 | 58.4623
333 | 2018-01-14 20:00 | 2.8035 | 2018-11-29 | 60.8623
334 | 2018-01-14 21:00 | 2.6227 | 2018-11-30 | 32.7271
335 | 2018-01-14 22:00 | 2.7111 | 2018-12-01 | 35.6061
336 | 2018-01-14 23:00 | 2.4208 | 2018-12-02 | 32.8771
337 | 2018-01-15 | 2.7903 | 2018-12-03 | 34.5271
338 | 2018-01-15 01:00 | 2.5132 | 2018-12-04 | 53.0635
339 | 2018-01-15 02:00 | 2.8563 | 2018-12-05 | 31.8271
340 | 2018-01-15 03:00 | 2.8431 | 2018-12-06 | 30.4778
341 | 2018-01-15 04:00 | 2.7507 | 2018-12-07 | 34.6021
342 | 2018-01-15 05:00 | 2.8035 | 2018-12-08 | 61.3617
343 | 2018-01-15 06:00 | 3.3957 | 2018-12-09 | 32.8771
344 | 2018-01-15 07:00 | 3.0054 | 2018-12-10 | 54.1875
345 | 2018-01-15 08:00 | 2.7718 | 2018-12-11 | 43.7847
346 | 2018-01-15 09:00 | 2.8359 | 2018-12-12 | 46.8578
347 | 2018-01-15 10:00 | 3.0169 | 2018-12-13 | 67.0123
348 | 2018-01-15 11:00 | 1.4132 | 2018-12-14 | 67.0123
349 | 2018-01-15 12:00 | 0.2441 | 2018-12-15 | 72.4583
350 | 2018-01-15 13:00 | 1.2459 | 2018-12-16 | 69.9709
351 | 2018-01-15 14:00 | 2.691 | 2018-12-17 | 67.0123
352 | 2018-01-15 15:00 | 3.3476 | 2018-12-18 | 69.9709
353 | 2018-01-15 16:00 | 2.8999 | 2018-12-19 | 69.9709
354 | 2018-01-15 17:00 | 2.6715 | 2018-12-20 | 69.9709
355 | 2018-01-15 18:00 | 2.917 | 2018-12-21 | 69.9709
356 | 2018-01-15 19:00 | 2.8247 | 2018-12-22 | 72.4583
357 | 2018-01-15 20:00 | 2.8035 | 2018-12-23 | 69.9709
358 | 2018-01-15 21:00 | 2.6227 | 2018-12-24 | 67.0123
359 | 2018-01-15 22:00 | 2.7111 | 2018-12-25 | 64.4367
360 | 2018-01-15 23:00 | 2.4208 | 2018-12-26 | 64.4367
361 | 2018-01-16 | 2.7903 | 2018-12-27 | 67.0123
362 | 2018-01-16 01:00 | 2.5132 | 2018-12-28 | 67.0123
363 | 2018-01-16 02:00 | 2.8563 | 2018-12-29 | 64.4367
364 | 2018-01-16 03:00 | 2.8431 | 2018-12-30 | 67.0123
365 | 2018-01-16 04:00 | 2.7507 | 2018-12-31 | 67.0123
366 | 2018-01-16 05:00 | 2.8035
367 | 2018-01-16 06:00 | 3.3957
368 | 2018-01-16 07:00 | 3.0054
369 | 2018-01-16 08:00 | 2.7718
370 | 2018-01-16 09:00 | 2.9109
371 | 2018-01-16 10:00 | 3.1669
372 | 2018-01-16 11:00 | 1.1132
373 | 2018-01-16 12:00 | 0.7691
374 | 2018-01-16 13:00 | 1.4709
375 | 2018-01-16 14:00 | 1.791
376 | 2018-01-16 15:00 | 2.7476
377 | 2018-01-16 16:00 | 2.6749
378 | 2018-01-16 17:00 | 2.6715
379 | 2018-01-16 18:00 | 2.917
380 | 2018-01-16 19:00 | 2.8247
381 | 2018-01-16 20:00 | 2.8035
382 | 2018-01-16 21:00 | 2.6227
383 | 2018-01-16 22:00 | 2.7111
384 | 2018-01-16 23:00 | 2.4208
385 | 2018-01-17 | 2.7903
386 | 2018-01-17 01:00 | 2.5132
387 | 2018-01-17 02:00 | 2.8563
388 | 2018-01-17 03:00 | 2.8431
389 | 2018-01-17 04:00 | 2.7507
390 | 2018-01-17 05:00 | 2.8035
391 | 2018-01-17 06:00 | 3.3957
392 | 2018-01-17 07:00 | 3.0054
393 | 2018-01-17 08:00 | 2.7718
394 | 2018-01-17 09:00 | 2.9859
395 | 2018-01-17 10:00 | 2.7169
396 | 2018-01-17 11:00 | 1.5632
397 | 2018-01-17 12:00 | 0.3191
398 | 2018-01-17 13:00 | 1.4709
399 | 2018-01-17 14:00 | 2.391
400 | 2018-01-17 15:00 | 2.8976
401 | 2018-01-17 16:00 | 2.5999
402 | 2018-01-17 17:00 | 2.6715
403 | 2018-01-17 18:00 | 2.917
404 | 2018-01-17 19:00 | 2.8247
405 | 2018-01-17 20:00 | 2.8035
406 | 2018-01-17 21:00 | 2.6227
407 | 2018-01-17 22:00 | 2.7111
408 | 2018-01-17 23:00 | 2.4208
409 | 2018-01-18 | 2.7842
410 | 2018-01-18 01:00 | 2.4411
411 | 2018-01-18 02:00 | 2.5264
412 | 2018-01-18 03:00 | 2.4604
413 | 2018-01-18 04:00 | 2.7985
414 | 2018-01-18 05:00 | 2.9315
415 | 2018-01-18 06:00 | 3.2883
416 | 2018-01-18 07:00 | 2.8777
417 | 2018-01-18 08:00 | 3.5693
418 | 2018-01-18 09:00 | 2.9958
419 | 2018-01-18 10:00 | 2.2328
420 | 2018-01-18 11:00 | 0.73124
421 | 2018-01-18 12:00 | 1.1361
422 | 2018-01-18 13:00 | 0
423 | 2018-01-18 14:00 | 0
424 | 2018-01-18 15:00 | 0
425 | 2018-01-18 16:00 | 0
426 | 2018-01-18 17:00 | 2.8723
427 | 2018-01-18 18:00 | 3.2889
428 | 2018-01-18 19:00 | 3.0432
429 | 2018-01-18 20:00 | 1.9722
430 | 2018-01-18 21:00 | 1.9997
431 | 2018-01-18 22:00 | 2.6077
432 | 2018-01-18 23:00 | 2.7111
433 | 2018-01-19 | 2.7842
434 | 2018-01-19 01:00 | 2.4411
435 | 2018-01-19 02:00 | 2.5264
436 | 2018-01-19 03:00 | 2.4604
437 | 2018-01-19 04:00 | 2.7985
438 | 2018-01-19 05:00 | 2.9315
439 | 2018-01-19 06:00 | 3.2883
440 | 2018-01-19 07:00 | 2.8777
441 | 2018-01-19 08:00 | 3.5693
442 | 2018-01-19 09:00 | 2.6208
443 | 2018-01-19 10:00 | 1.6328
444 | 2018-01-19 11:00 | 0.95624
445 | 2018-01-19 12:00 | 0.011129
446 | 2018-01-19 13:00 | 0.060412
447 | 2018-01-19 14:00 | 1.2945
448 | 2018-01-19 15:00 | 0
449 | 2018-01-19 16:00 | 2.6728
450 | 2018-01-19 17:00 | 3.1883
451 | 2018-01-19 18:00 | 3.2889
452 | 2018-01-19 19:00 | 3.0432
453 | 2018-01-19 20:00 | 1.9722
454 | 2018-01-19 21:00 | 1.9997
455 | 2018-01-19 22:00 | 2.6077
456 | 2018-01-19 23:00 | 2.7111
457 | 2018-01-20 | 2.1041
458 | 2018-01-20 01:00 | 2.0118
459 | 2018-01-20 02:00 | 2.1965
460 | 2018-01-20 03:00 | 2.2361
461 | 2018-01-20 04:00 | 1.959
462 | 2018-01-20 05:00 | 2.2361
463 | 2018-01-20 06:00 | 2.1833
464 | 2018-01-20 07:00 | 2.1569
465 | 2018-01-20 08:00 | 2.3812
466 | 2018-01-20 09:00 | 4.9074
467 | 2018-01-20 10:00 | 2.0889
468 | 2018-01-20 11:00 | 3.3416
469 | 2018-01-20 12:00 | 2.041
470 | 2018-01-20 13:00 | 2.0802
471 | 2018-01-20 14:00 | 1.9702
472 | 2018-01-20 15:00 | 2.4028
473 | 2018-01-20 16:00 | 2.5528
474 | 2018-01-20 17:00 | 2.4604
475 | 2018-01-20 18:00 | 2.6056
476 | 2018-01-20 19:00 | 2.8223
477 | 2018-01-20 20:00 | 3.7516
478 | 2018-01-20 21:00 | 2.7205
479 | 2018-01-20 22:00 | 2.6056
480 | 2018-01-20 23:00 | 2.4208
481 | 2018-01-21 | 2.7842
482 | 2018-01-21 01:00 | 2.4411
483 | 2018-01-21 02:00 | 2.5264
484 | 2018-01-21 03:00 | 2.4604
485 | 2018-01-21 04:00 | 2.7985
486 | 2018-01-21 05:00 | 2.9315
487 | 2018-01-21 06:00 | 3.2883
488 | 2018-01-21 07:00 | 2.8777
489 | 2018-01-21 08:00 | 3.4943
490 | 2018-01-21 09:00 | 2.5458
491 | 2018-01-21 10:00 | 0.95783
492 | 2018-01-21 11:00 | 0
493 | 2018-01-21 12:00 | 0
494 | 2018-01-21 13:00 | 0
495 | 2018-01-21 14:00 | 0
496 | 2018-01-21 15:00 | 0
497 | 2018-01-21 16:00 | 1.3999
498 | 2018-01-21 17:00 | 3.1883
499 | 2018-01-21 18:00 | 3.2889
500 | 2018-01-21 19:00 | 3.0432
501 | 2018-01-21 20:00 | 1.9722
502 | 2018-01-21 21:00 | 1.9997
503 | 2018-01-21 22:00 | 2.6077
504 | 2018-01-21 23:00 | 2.7111
505 | 2018-01-22 | 2.7842
506 | 2018-01-22 01:00 | 2.4411
507 | 2018-01-22 02:00 | 2.5264
508 | 2018-01-22 03:00 | 2.4604
509 | 2018-01-22 04:00 | 2.7985
510 | 2018-01-22 05:00 | 2.9315
511 | 2018-01-22 06:00 | 3.2883
512 | 2018-01-22 07:00 | 2.8777
513 | 2018-01-22 08:00 | 3.5693
514 | 2018-01-22 09:00 | 3.1458
515 | 2018-01-22 10:00 | 2.4578
516 | 2018-01-22 11:00 | 1.1812
517 | 2018-01-22 12:00 | 2.0361
518 | 2018-01-22 13:00 | 1.1854
519 | 2018-01-22 14:00 | 2.1945
520 | 2018-01-22 15:00 | 2.3252
521 | 2018-01-22 16:00 | 3.1975
522 | 2018-01-22 17:00 | 3.1883
523 | 2018-01-22 18:00 | 3.2889
524 | 2018-01-22 19:00 | 3.0432
525 | 2018-01-22 20:00 | 1.9722
526 | 2018-01-22 21:00 | 1.9997
527 | 2018-01-22 22:00 | 2.6077
528 | 2018-01-22 23:00 | 2.7111
529 | 2018-01-23 | 2.7842
530 | 2018-01-23 01:00 | 2.4411
531 | 2018-01-23 02:00 | 2.5264
532 | 2018-01-23 03:00 | 2.4604
533 | 2018-01-23 04:00 | 2.7985
534 | 2018-01-23 05:00 | 2.9315
535 | 2018-01-23 06:00 | 3.2883
536 | 2018-01-23 07:00 | 2.8777
537 | 2018-01-23 08:00 | 3.5693
538 | 2018-01-23 09:00 | 2.9208
539 | 2018-01-23 10:00 | 2.1578
540 | 2018-01-23 11:00 | 1.1812
541 | 2018-01-23 12:00 | 1.5861
542 | 2018-01-23 13:00 | 1.1854
543 | 2018-01-23 14:00 | 1.5945
544 | 2018-01-23 15:00 | 1.4252
545 | 2018-01-23 16:00 | 2.9725
546 | 2018-01-23 17:00 | 3.1883
547 | 2018-01-23 18:00 | 3.2889
548 | 2018-01-23 19:00 | 3.0432
549 | 2018-01-23 20:00 | 1.9722
550 | 2018-01-23 21:00 | 1.9997
551 | 2018-01-23 22:00 | 2.6077
552 | 2018-01-23 23:00 | 2.7111
553 | 2018-01-24 | 2.7842
554 | 2018-01-24 01:00 | 2.4411
555 | 2018-01-24 02:00 | 2.5264
556 | 2018-01-24 03:00 | 2.4604
557 | 2018-01-24 04:00 | 2.7985
558 | 2018-01-24 05:00 | 2.9315
559 | 2018-01-24 06:00 | 3.2883
560 | 2018-01-24 07:00 | 2.8777
561 | 2018-01-24 08:00 | 3.5693
562 | 2018-01-24 09:00 | 3.0708
563 | 2018-01-24 10:00 | 2.2328
564 | 2018-01-24 11:00 | 1.4062
565 | 2018-01-24 12:00 | 1.9611
566 | 2018-01-24 13:00 | 1.9354
567 | 2018-01-24 14:00 | 2.1945
568 | 2018-01-24 15:00 | 2.4752
569 | 2018-01-24 16:00 | 3.1225
570 | 2018-01-24 17:00 | 3.1883
571 | 2018-01-24 18:00 | 3.2889
572 | 2018-01-24 19:00 | 3.0432
573 | 2018-01-24 20:00 | 1.9722
574 | 2018-01-24 21:00 | 1.9997
575 | 2018-01-24 22:00 | 2.6077
576 | 2018-01-24 23:00 | 2.7111
577 | 2018-01-25 | 2.7842
578 | 2018-01-25 01:00 | 2.4411
579 | 2018-01-25 02:00 | 2.5264
580 | 2018-01-25 03:00 | 2.4604
581 | 2018-01-25 04:00 | 2.7985
582 | 2018-01-25 05:00 | 2.9315
583 | 2018-01-25 06:00 | 3.2883
584 | 2018-01-25 07:00 | 2.8777
585 | 2018-01-25 08:00 | 3.5693
586 | 2018-01-25 09:00 | 3.1458
587 | 2018-01-25 10:00 | 2.3078
588 | 2018-01-25 11:00 | 1.6312
589 | 2018-01-25 12:00 | 1.5111
590 | 2018-01-25 13:00 | 1.1854
591 | 2018-01-25 14:00 | 1.9695
592 | 2018-01-25 15:00 | 2.3252
593 | 2018-01-25 16:00 | 3.2725
594 | 2018-01-25 17:00 | 3.1883
595 | 2018-01-25 18:00 | 3.2889
596 | 2018-01-25 19:00 | 3.0432
597 | 2018-01-25 20:00 | 1.9722
598 | 2018-01-25 21:00 | 1.9997
599 | 2018-01-25 22:00 | 2.6077
600 | 2018-01-25 23:00 | 2.7111
601 | 2018-01-26 | 2.7842
602 | 2018-01-26 01:00 | 2.4411
603 | 2018-01-26 02:00 | 2.5264
604 | 2018-01-26 03:00 | 2.4604
605 | 2018-01-26 04:00 | 2.7985
606 | 2018-01-26 05:00 | 2.9315
607 | 2018-01-26 06:00 | 3.2883
608 | 2018-01-26 07:00 | 2.8777
609 | 2018-01-26 08:00 | 3.4943
610 | 2018-01-26 09:00 | 2.6208
611 | 2018-01-26 10:00 | 0.58283
612 | 2018-01-26 11:00 | 0
613 | 2018-01-26 12:00 | 0
614 | 2018-01-26 13:00 | 0
615 | 2018-01-26 14:00 | 0
616 | 2018-01-26 15:00 | 2.175
617 | 2018-01-26 16:00 | 2.8975
618 | 2018-01-26 17:00 | 3.1883
619 | 2018-01-26 18:00 | 3.2889
620 | 2018-01-26 19:00 | 3.0432
621 | 2018-01-26 20:00 | 1.9722
622 | 2018-01-26 21:00 | 1.9997
623 | 2018-01-26 22:00 | 2.6077
624 | 2018-01-26 23:00 | 2.7111
625 | 2018-01-27 | 2.1041
626 | 2018-01-27 01:00 | 2.0118
627 | 2018-01-27 02:00 | 2.1965
628 | 2018-01-27 03:00 | 2.2361
629 | 2018-01-27 04:00 | 1.959
630 | 2018-01-27 05:00 | 2.2361
631 | 2018-01-27 06:00 | 2.1833
632 | 2018-01-27 07:00 | 2.1569
633 | 2018-01-27 08:00 | 2.3812
634 | 2018-01-27 09:00 | 4.5324
635 | 2018-01-27 10:00 | 1.1889
636 | 2018-01-27 11:00 | 1.5416
637 | 2018-01-27 12:00 | 0
638 | 2018-01-27 13:00 | 0
639 | 2018-01-27 14:00 | 0
640 | 2018-01-27 15:00 | 0
641 | 2018-01-27 16:00 | 0
642 | 2018-01-27 17:00 | 2.1865
643 | 2018-01-27 18:00 | 2.6056
644 | 2018-01-27 19:00 | 2.8223
645 | 2018-01-27 20:00 | 3.7516
646 | 2018-01-27 21:00 | 2.7205
647 | 2018-01-27 22:00 | 2.6056
648 | 2018-01-27 23:00 | 2.4208
649 | 2018-01-28 | 2.7842
650 | 2018-01-28 01:00 | 2.4411
651 | 2018-01-28 02:00 | 2.5264
652 | 2018-01-28 03:00 | 2.4604
653 | 2018-01-28 04:00 | 2.7985
654 | 2018-01-28 05:00 | 2.9315
655 | 2018-01-28 06:00 | 3.2883
656 | 2018-01-28 07:00 | 2.8777
657 | 2018-01-28 08:00 | 3.5693
658 | 2018-01-28 09:00 | 2.9208
659 | 2018-01-28 10:00 | 1.4078
660 | 2018-01-28 11:00 | 0.43124
661 | 2018-01-28 12:00 | 0.61113
662 | 2018-01-28 13:00 | 1.1854
663 | 2018-01-28 14:00 | 2.1195
664 | 2018-01-28 15:00 | 2.3252
665 | 2018-01-28 16:00 | 3.1975
666 | 2018-01-28 17:00 | 3.1883
667 | 2018-01-28 18:00 | 3.2889
668 | 2018-01-28 19:00 | 3.0432
669 | 2018-01-28 20:00 | 1.9722
670 | 2018-01-28 21:00 | 1.9997
671 | 2018-01-28 22:00 | 2.6077
672 | 2018-01-28 23:00 | 2.7111
673 | 2018-01-29 | 2.7842
674 | 2018-01-29 01:00 | 2.4411
675 | 2018-01-29 02:00 | 2.5264
676 | 2018-01-29 03:00 | 2.4604
677 | 2018-01-29 04:00 | 2.7985
678 | 2018-01-29 05:00 | 2.9315
679 | 2018-01-29 06:00 | 3.2883
680 | 2018-01-29 07:00 | 2.8777
681 | 2018-01-29 08:00 | 3.5693
682 | 2018-01-29 09:00 | 3.1458
683 | 2018-01-29 10:00 | 2.2328
684 | 2018-01-29 11:00 | 1.5562
685 | 2018-01-29 12:00 | 1.4361
686 | 2018-01-29 13:00 | 1.7854
687 | 2018-01-29 14:00 | 2.1945
688 | 2018-01-29 15:00 | 2.4752
689 | 2018-01-29 16:00 | 3.1975
690 | 2018-01-29 17:00 | 3.1883
691 | 2018-01-29 18:00 | 3.2889
692 | 2018-01-29 19:00 | 3.0432
693 | 2018-01-29 20:00 | 1.9722
694 | 2018-01-29 21:00 | 1.9997
695 | 2018-01-29 22:00 | 2.6077
696 | 2018-01-29 23:00 | 2.7111
697 | 2018-01-30 | 2.7842
698 | 2018-01-30 01:00 | 2.4411
699 | 2018-01-30 02:00 | 2.5264
700 | 2018-01-30 03:00 | 2.4604
701 | 2018-01-30 04:00 | 2.7985
702 | 2018-01-30 05:00 | 2.9315
703 | 2018-01-30 06:00 | 3.2883
704 | 2018-01-30 07:00 | 2.8777
705 | 2018-01-30 08:00 | 3.4943
706 | 2018-01-30 09:00 | 2.3208
707 | 2018-01-30 10:00 | 0.35783
708 | 2018-01-30 11:00 | 0
709 | 2018-01-30 12:00 | 0
710 | 2018-01-30 13:00 | 0
711 | 2018-01-30 14:00 | 0.52361
712 | 2018-01-30 15:00 | 2.0252
713 | 2018-01-30 16:00 | 2.9725
714 | 2018-01-30 17:00 | 3.1883
715 | 2018-01-30 18:00 | 3.2889
716 | 2018-01-30 19:00 | 3.0432
717 | 2018-01-30 20:00 | 1.9722
718 | 2018-01-30 21:00 | 1.9997
719 | 2018-01-30 22:00 | 2.6077
720 | 2018-01-30 23:00 | 2.7111
721 | 2018-01-31 | 2.7842
722 | 2018-01-31 01:00 | 2.4411
723 | 2018-01-31 02:00 | 2.5264
724 | 2018-01-31 03:00 | 2.4604
725 | 2018-01-31 04:00 | 2.7985
726 | 2018-01-31 05:00 | 2.9315
727 | 2018-01-31 06:00 | 3.2883
728 | 2018-01-31 07:00 | 2.8777
729 | 2018-01-31 08:00 | 3.5693
730 | 2018-01-31 09:00 | 3.1458
731 | 2018-01-31 10:00 | 2.6828
732 | 2018-01-31 11:00 | 1.9312
733 | 2018-01-31 12:00 | 2.4111
734 | 2018-01-31 13:00 | 1.7854
735 | 2018-01-31 14:00 | 1.9695
736 | 2018-01-31 15:00 | 2.5502
737 | 2018-01-31 16:00 | 3.2725
738 | 2018-01-31 17:00 | 3.1883
739 | 2018-01-31 18:00 | 3.2889
740 | 2018-01-31 19:00 | 3.0432
741 | 2018-01-31 20:00 | 1.9722
742 | 2018-01-31 21:00 | 1.9997
743 | 2018-01-31 22:00 | 2.6077
744 | 2018-01-31 23:00 | 2.7111
745 | 2018-02-01 | 2.7842
746 | 2018-02-01 01:00 | 2.4411
747 | 2018-02-01 02:00 | 2.5264
748 | 2018-02-01 03:00 | 2.4604
749 | 2018-02-01 04:00 | 2.7985
750 | 2018-02-01 05:00 | 2.9315
751 | 2018-02-01 06:00 | 3.2883
752 | 2018-02-01 07:00 | 2.8777
753 | 2018-02-01 08:00 | 3.4943
754 | 2018-02-01 09:00 | 2.1708
755 | 2018-02-01 10:00 | 1.6328
756 | 2018-02-01 11:00 | 0
757 | 2018-02-01 12:00 | 0
758 | 2018-02-01 13:00 | 0.35301
759 | 2018-02-01 14:00 | 1.5945
760 | 2018-02-01 15:00 | 1.4252
761 | 2018-02-01 16:00 | 2.8975
762 | 2018-02-01 17:00 | 3.1883
763 | 2018-02-01 18:00 | 3.2889
764 | 2018-02-01 19:00 | 3.0432
765 | 2018-02-01 20:00 | 1.9722
766 | 2018-02-01 21:00 | 1.9997
767 | 2018-02-01 22:00 | 2.6077
768 | 2018-02-01 23:00 | 2.7111
769 | 2018-02-02 | 2.7842
770 | 2018-02-02 01:00 | 2.4411
771 | 2018-02-02 02:00 | 2.5264
772 | 2018-02-02 03:00 | 2.4604
773 | 2018-02-02 04:00 | 2.7985
774 | 2018-02-02 05:00 | 2.9315
775 | 2018-02-02 06:00 | 3.2883
776 | 2018-02-02 07:00 | 2.8777
777 | 2018-02-02 08:00 | 3.5693
778 | 2018-02-02 09:00 | 3.2208
779 | 2018-02-02 10:00 | 2.4578
780 | 2018-02-02 11:00 | 1.3312
781 | 2018-02-02 12:00 | 2.0361
782 | 2018-02-02 13:00 | 1.1104
783 | 2018-02-02 14:00 | 1.8195
784 | 2018-02-02 15:00 | 1.7252
785 | 2018-02-02 16:00 | 2.7475
786 | 2018-02-02 17:00 | 3.1883
787 | 2018-02-02 18:00 | 3.2889
788 | 2018-02-02 19:00 | 3.0432
789 | 2018-02-02 20:00 | 1.9722
790 | 2018-02-02 21:00 | 1.9997
791 | 2018-02-02 22:00 | 2.6077
792 | 2018-02-02 23:00 | 2.7111
793 | 2018-02-03 | 2.1041
794 | 2018-02-03 01:00 | 2.0118
795 | 2018-02-03 02:00 | 2.1965
796 | 2018-02-03 03:00 | 2.2361
797 | 2018-02-03 04:00 | 1.959
798 | 2018-02-03 05:00 | 2.2361
799 | 2018-02-03 06:00 | 2.1833
800 | 2018-02-03 07:00 | 2.1569
801 | 2018-02-03 08:00 | 2.3812
802 | 2018-02-03 09:00 | 4.5324
803 | 2018-02-03 10:00 | 1.0389
804 | 2018-02-03 11:00 | 0.41662
805 | 2018-02-03 12:00 | 0
806 | 2018-02-03 13:00 | 0
807 | 2018-02-03 14:00 | 0
808 | 2018-02-03 15:00 | 0
809 | 2018-02-03 16:00 | 0.32585
810 | 2018-02-03 17:00 | 2.4604
811 | 2018-02-03 18:00 | 2.6056
812 | 2018-02-03 19:00 | 2.8223
813 | 2018-02-03 20:00 | 3.7516
814 | 2018-02-03 21:00 | 2.7205
815 | 2018-02-03 22:00 | 2.6056
816 | 2018-02-03 23:00 | 2.4208
817 | 2018-02-04 | 2.7842
818 | 2018-02-04 01:00 | 2.4411
819 | 2018-02-04 02:00 | 2.5264
820 | 2018-02-04 03:00 | 2.4604
821 | 2018-02-04 04:00 | 2.7985
822 | 2018-02-04 05:00 | 2.9315
823 | 2018-02-04 06:00 | 3.2883
824 | 2018-02-04 07:00 | 2.8777
825 | 2018-02-04 08:00 | 3.5693
826 | 2018-02-04 09:00 | 3.2208
827 | 2018-02-04 10:00 | 2.7578
828 | 2018-02-04 11:00 | 2.3062
829 | 2018-02-04 12:00 | 2.5611
830 | 2018-02-04 13:00 | 2.3854
831 | 2018-02-04 14:00 | 2.7945
832 | 2018-02-04 15:00 | 2.8502
833 | 2018-02-04 16:00 | 3.2725
834 | 2018-02-04 17:00 | 3.1883
835 | 2018-02-04 18:00 | 3.2889
836 | 2018-02-04 19:00 | 3.0432
837 | 2018-02-04 20:00 | 1.9722
838 | 2018-02-04 21:00 | 1.9997
839 | 2018-02-04 22:00 | 2.6077
840 | 2018-02-04 23:00 | 2.7111
841 | 2018-02-05 | 2.7842
842 | 2018-02-05 01:00 | 2.4411
843 | 2018-02-05 02:00 | 2.5264
844 | 2018-02-05 03:00 | 2.4604
845 | 2018-02-05 04:00 | 2.7985
846 | 2018-02-05 05:00 | 2.9315
847 | 2018-02-05 06:00 | 3.2883
848 | 2018-02-05 07:00 | 2.8777
849 | 2018-02-05 08:00 | 3.5693
850 | 2018-02-05 09:00 | 3.2208
851 | 2018-02-05 10:00 | 2.7578
852 | 2018-02-05 11:00 | 2.2312
853 | 2018-02-05 12:00 | 2.3361
854 | 2018-02-05 13:00 | 1.2604
855 | 2018-02-05 14:00 | 1.0695
856 | 2018-02-05 15:00 | 0.075196
857 | 2018-02-05 16:00 | 1.7725
858 | 2018-02-05 17:00 | 3.1883
859 | 2018-02-05 18:00 | 3.2889
860 | 2018-02-05 19:00 | 3.0432
861 | 2018-02-05 20:00 | 1.9722
862 | 2018-02-05 21:00 | 1.9997
863 | 2018-02-05 22:00 | 2.6077
864 | 2018-02-05 23:00 | 2.7111
865 | 2018-02-06 | 2.7903
866 | 2018-02-06 01:00 | 2.5132
867 | 2018-02-06 02:00 | 2.8563
868 | 2018-02-06 03:00 | 2.8431
869 | 2018-02-06 04:00 | 2.7507
870 | 2018-02-06 05:00 | 2.8035
871 | 2018-02-06 06:00 | 3.3957
872 | 2018-02-06 07:00 | 3.0054
873 | 2018-02-06 08:00 | 2.7718
874 | 2018-02-06 09:00 | 2.9859
875 | 2018-02-06 10:00 | 3.1669
876 | 2018-02-06 11:00 | 2.6132
877 | 2018-02-06 12:00 | 1.7441
878 | 2018-02-06 13:00 | 1.5459
879 | 2018-02-06 14:00 | 2.541
880 | 2018-02-06 15:00 | 2.7476
881 | 2018-02-06 16:00 | 2.6749
882 | 2018-02-06 17:00 | 2.6715
883 | 2018-02-06 18:00 | 2.917
884 | 2018-02-06 19:00 | 2.8247
885 | 2018-02-06 20:00 | 2.8035
886 | 2018-02-06 21:00 | 2.6227
887 | 2018-02-06 22:00 | 2.7111
888 | 2018-02-06 23:00 | 2.4208
889 | 2018-02-07 | 2.7903
890 | 2018-02-07 01:00 | 2.5132
891 | 2018-02-07 02:00 | 2.8563
892 | 2018-02-07 03:00 | 2.8431
893 | 2018-02-07 04:00 | 2.7507
894 | 2018-02-07 05:00 | 2.8035
895 | 2018-02-07 06:00 | 3.3957
896 | 2018-02-07 07:00 | 3.0054
897 | 2018-02-07 08:00 | 2.5468
898 | 2018-02-07 09:00 | 2.0859
899 | 2018-02-07 10:00 | 1.2919
900 | 2018-02-07 11:00 | 0
901 | 2018-02-07 12:00 | 0
902 | 2018-02-07 13:00 | 0
903 | 2018-02-07 14:00 | 0
904 | 2018-02-07 15:00 | 0
905 | 2018-02-07 16:00 | 0
906 | 2018-02-07 17:00 | 0
907 | 2018-02-07 18:00 | 0.35235
908 | 2018-02-07 19:00 | 2.8247
909 | 2018-02-07 20:00 | 2.8035
910 | 2018-02-07 21:00 | 2.6227
911 | 2018-02-07 22:00 | 2.7111
912 | 2018-02-07 23:00 | 2.4208
913 | 2018-02-08 | 2.7842
914 | 2018-02-08 01:00 | 2.4411
915 | 2018-02-08 02:00 | 2.5264
916 | 2018-02-08 03:00 | 2.4604
917 | 2018-02-08 04:00 | 2.7985
918 | 2018-02-08 05:00 | 2.9315
919 | 2018-02-08 06:00 | 3.2883
920 | 2018-02-08 07:00 | 2.8777
921 | 2018-02-08 08:00 | 3.4193
922 | 2018-02-08 09:00 | 1.8708
923 | 2018-02-08 10:00 | 0
924 | 2018-02-08 11:00 | 0
925 | 2018-02-08 12:00 | 0
926 | 2018-02-08 13:00 | 0
927 | 2018-02-08 14:00 | 0
928 | 2018-02-08 15:00 | 0
929 | 2018-02-08 16:00 | 0
930 | 2018-02-08 17:00 | 0
931 | 2018-02-08 18:00 | 0
932 | 2018-02-08 19:00 | 0
933 | 2018-02-08 20:00 | 0
934 | 2018-02-08 21:00 | 0
935 | 2018-02-08 22:00 | 2.0941
936 | 2018-02-08 23:00 | 2.7111
937 | 2018-02-09 | 2.7842
938 | 2018-02-09 01:00 | 2.4411
939 | 2018-02-09 02:00 | 2.5264
940 | 2018-02-09 03:00 | 2.4604
941 | 2018-02-09 04:00 | 2.7985
942 | 2018-02-09 05:00 | 2.9315
943 | 2018-02-09 06:00 | 3.2883
944 | 2018-02-09 07:00 | 2.8777
945 | 2018-02-09 08:00 | 3.5693
946 | 2018-02-09 09:00 | 3.0708
947 | 2018-02-09 10:00 | 2.2328
948 | 2018-02-09 11:00 | 1.7812
949 | 2018-02-09 12:00 | 1.9611
950 | 2018-02-09 13:00 | 1.8604
951 | 2018-02-09 14:00 | 2.4195
952 | 2018-02-09 15:00 | 2.5502
953 | 2018-02-09 16:00 | 3.1975
954 | 2018-02-09 17:00 | 3.1883
955 | 2018-02-09 18:00 | 3.2889
956 | 2018-02-09 19:00 | 3.0432
957 | 2018-02-09 20:00 | 1.9722
958 | 2018-02-09 21:00 | 1.9997
959 | 2018-02-09 22:00 | 2.6077
960 | 2018-02-09 23:00 | 2.7111
961 | 2018-02-10 | 2.1041
962 | 2018-02-10 01:00 | 2.0118
963 | 2018-02-10 02:00 | 2.1965
964 | 2018-02-10 03:00 | 2.2361
965 | 2018-02-10 04:00 | 1.959
966 | 2018-02-10 05:00 | 2.2361
967 | 2018-02-10 06:00 | 2.1833
968 | 2018-02-10 07:00 | 2.1569
969 | 2018-02-10 08:00 | 2.3812
970 | 2018-02-10 09:00 | 4.6074
971 | 2018-02-10 10:00 | 2.3139
972 | 2018-02-10 11:00 | 2.7416
973 | 2018-02-10 12:00 | 1.816
974 | 2018-02-10 13:00 | 2.0802
975 | 2018-02-10 14:00 | 1.5202
976 | 2018-02-10 15:00 | 2.1028
977 | 2018-02-10 16:00 | 2.4028
978 | 2018-02-10 17:00 | 2.4604
979 | 2018-02-10 18:00 | 2.6056
980 | 2018-02-10 19:00 | 2.8223
981 | 2018-02-10 20:00 | 3.7516
982 | 2018-02-10 21:00 | 2.7205
983 | 2018-02-10 22:00 | 2.6056
984 | 2018-02-10 23:00 | 2.4208
985 | 2018-02-11 | 2.7842
986 | 2018-02-11 01:00 | 2.4411
987 | 2018-02-11 02:00 | 2.5264
988 | 2018-02-11 03:00 | 2.4604
989 | 2018-02-11 04:00 | 2.7985
990 | 2018-02-11 05:00 | 2.9315
991 | 2018-02-11 06:00 | 3.2883
992 | 2018-02-11 07:00 | 2.8777
993 | 2018-02-11 08:00 | 3.5693
994 | 2018-02-11 09:00 | 3.1458
995 | 2018-02-11 10:00 | 2.3828
996 | 2018-02-11 11:00 | 1.5562
997 | 2018-02-11 12:00 | 2.1861
998 | 2018-02-11 13:00 | 1.7854
999 | 2018-02-11 14:00 | 2.0445
1000 | 2018-02-11 15:00 | 2.1002
1001 | 2018-02-11 16:00 | 2.7475
1002 | 2018-02-11 17:00 | 3.1133
1003 | 2018-02-11 18:00 | 3.2889
1004 | 2018-02-11 19:00 | 3.0432
1005 | 2018-02-11 20:00 | 1.9722
1006 | 2018-02-11 21:00 | 1.9997
1007 | 2018-02-11 22:00 | 2.6077
1008 | 2018-02-11 23:00 | 2.7111
1009 | 2018-02-12 | 2.7842
1010 | 2018-02-12 01:00 | 2.4411
1011 | 2018-02-12 02:00 | 2.5264
1012 | 2018-02-12 03:00 | 2.4604
1013 | 2018-02-12 04:00 | 2.7985
1014 | 2018-02-12 05:00 | 2.9315
1015 | 2018-02-12 06:00 | 3.2883
1016 | 2018-02-12 07:00 | 2.8777
1017 | 2018-02-12 08:00 | 3.5693
1018 | 2018-02-12 09:00 | 3.2208
1019 | 2018-02-12 10:00 | 2.7578
1020 | 2018-02-12 11:00 | 2.2312
1021 | 2018-02-12 12:00 | 2.4111
1022 | 2018-02-12 13:00 | 1.4854
1023 | 2018-02-12 14:00 | 1.0695
1024 | 2018-02-12 15:00 | 1.1252
1025 | 2018-02-12 16:00 | 2.8225
1026 | 2018-02-12 17:00 | 3.1133
1027 | 2018-02-12 18:00 | 3.2889
1028 | 2018-02-12 19:00 | 3.0432
1029 | 2018-02-12 20:00 | 1.9722
1030 | 2018-02-12 21:00 | 1.9997
1031 | 2018-02-12 22:00 | 2.6077
1032 | 2018-02-12 23:00 | 2.7111
1033 | 2018-02-13 | 2.7842
1034 | 2018-02-13 01:00 | 2.4411
1035 | 2018-02-13 02:00 | 2.5264
1036 | 2018-02-13 03:00 | 2.4604
1037 | 2018-02-13 04:00 | 2.7985
1038 | 2018-02-13 05:00 | 2.9315
1039 | 2018-02-13 06:00 | 3.2883
1040 | 2018-02-13 07:00 | 2.8777
1041 | 2018-02-13 08:00 | 3.2693
1042 | 2018-02-13 09:00 | 1.7958
1043 | 2018-02-13 10:00 | 0.50783
1044 | 2018-02-13 11:00 | 0
1045 | 2018-02-13 12:00 | 0
1046 | 2018-02-13 13:00 | 0
1047 | 2018-02-13 14:00 | 0
1048 | 2018-02-13 15:00 | 0
1049 | 2018-02-13 16:00 | 0
1050 | 2018-02-13 17:00 | 0
1051 | 2018-02-13 18:00 | 0
1052 | 2018-02-13 19:00 | 0.0008086
1053 | 2018-02-13 20:00 | 1.9722
1054 | 2018-02-13 21:00 | 1.9997
1055 | 2018-02-13 22:00 | 2.6077
1056 | 2018-02-13 23:00 | 2.7111
1057 | 2018-02-14 | 2.7842
1058 | 2018-02-14 01:00 | 2.4411
1059 | 2018-02-14 02:00 | 2.5264
1060 | 2018-02-14 03:00 | 2.4604
1061 | 2018-02-14 04:00 | 2.7985
1062 | 2018-02-14 05:00 | 2.9315
1063 | 2018-02-14 06:00 | 3.2883
1064 | 2018-02-14 07:00 | 2.8777
1065 | 2018-02-14 08:00 | 2.8943
1066 | 2018-02-14 09:00 | 0.9708
1067 | 2018-02-14 10:00 | 0
1068 | 2018-02-14 11:00 | 0
1069 | 2018-02-14 12:00 | 0
1070 | 2018-02-14 13:00 | 0
1071 | 2018-02-14 14:00 | 0
1072 | 2018-02-14 15:00 | 0
1073 | 2018-02-14 16:00 | 0
1074 | 2018-02-14 17:00 | 0
1075 | 2018-02-14 18:00 | 0
1076 | 2018-02-14 19:00 | 0
1077 | 2018-02-14 20:00 | 0
1078 | 2018-02-14 21:00 | 0
1079 | 2018-02-14 22:00 | 0.15406
1080 | 2018-02-14 23:00 | 2.7111
1081 | 2018-02-15 | 2.7842
1082 | 2018-02-15 01:00 | 2.4411
1083 | 2018-02-15 02:00 | 2.5264
1084 | 2018-02-15 03:00 | 2.4604
1085 | 2018-02-15 04:00 | 2.7985
1086 | 2018-02-15 05:00 | 2.9315
1087 | 2018-02-15 06:00 | 3.2883
1088 | 2018-02-15 07:00 | 2.8777
1089 | 2018-02-15 08:00 | 3.5693
1090 | 2018-02-15 09:00 | 3.0708
1091 | 2018-02-15 10:00 | 2.1578
1092 | 2018-02-15 11:00 | 1.1812
1093 | 2018-02-15 12:00 | 1.5861
1094 | 2018-02-15 13:00 | 1.5604
1095 | 2018-02-15 14:00 | 2.1945
1096 | 2018-02-15 15:00 | 2.2502
1097 | 2018-02-15 16:00 | 2.9725
1098 | 2018-02-15 17:00 | 3.1133
1099 | 2018-02-15 18:00 | 3.2889
1100 | 2018-02-15 19:00 | 3.0432
1101 | 2018-02-15 20:00 | 1.9722
1102 | 2018-02-15 21:00 | 1.9997
1103 | 2018-02-15 22:00 | 2.6077
1104 | 2018-02-15 23:00 | 2.7111
1105 | 2018-02-16 | 2.7903
1106 | 2018-02-16 01:00 | 2.5132
1107 | 2018-02-16 02:00 | 2.8563
1108 | 2018-02-16 03:00 | 2.8431
1109 | 2018-02-16 04:00 | 2.7507
1110 | 2018-02-16 05:00 | 2.8035
1111 | 2018-02-16 06:00 | 3.3957
1112 | 2018-02-16 07:00 | 3.0054
1113 | 2018-02-16 08:00 | 2.3968
1114 | 2018-02-16 09:00 | 1.2609
1115 | 2018-02-16 10:00 | 0
1116 | 2018-02-16 11:00 | 0
1117 | 2018-02-16 12:00 | 0
1118 | 2018-02-16 13:00 | 0
1119 | 2018-02-16 14:00 | 0
1120 | 2018-02-16 15:00 | 0
1121 | 2018-02-16 16:00 | 0
1122 | 2018-02-16 17:00 | 0
1123 | 2018-02-16 18:00 | 0
1124 | 2018-02-16 19:00 | 0
1125 | 2018-02-16 20:00 | 0
1126 | 2018-02-16 21:00 | 0.70781
1127 | 2018-02-16 22:00 | 2.7111
1128 | 2018-02-16 23:00 | 2.4208
1129 | 2018-02-17 | 2.1041
1130 | 2018-02-17 01:00 | 2.0118
1131 | 2018-02-17 02:00 | 2.1965
1132 | 2018-02-17 03:00 | 2.2361
1133 | 2018-02-17 04:00 | 1.959
1134 | 2018-02-17 05:00 | 2.2361
1135 | 2018-02-17 06:00 | 2.1833
1136 | 2018-02-17 07:00 | 2.1569
1137 | 2018-02-17 08:00 | 2.3062
1138 | 2018-02-17 09:00 | 4.8324
1139 | 2018-02-17 10:00 | 2.2389
1140 | 2018-02-17 11:00 | 3.3416
1141 | 2018-02-17 12:00 | 1.666
1142 | 2018-02-17 13:00 | 1.7052
1143 | 2018-02-17 14:00 | 1.1452
1144 | 2018-02-17 15:00 | 1.0528
1145 | 2018-02-17 16:00 | 1.5778
1146 | 2018-02-17 17:00 | 2.0104
1147 | 2018-02-17 18:00 | 2.6056
1148 | 2018-02-17 19:00 | 2.8223
1149 | 2018-02-17 20:00 | 3.7516
1150 | 2018-02-17 21:00 | 2.7205
1151 | 2018-02-17 22:00 | 2.6056
1152 | 2018-02-17 23:00 | 2.4208
1153 | 2018-02-18 | 2.7842
1154 | 2018-02-18 01:00 | 2.4411
1155 | 2018-02-18 02:00 | 2.5264
1156 | 2018-02-18 03:00 | 2.4604
1157 | 2018-02-18 04:00 | 2.7985
1158 | 2018-02-18 05:00 | 2.9315
1159 | 2018-02-18 06:00 | 3.2883
1160 | 2018-02-18 07:00 | 2.8777
1161 | 2018-02-18 08:00 | 2.2943
1162 | 2018-02-18 09:00 | 0
1163 | 2018-02-18 10:00 | 0
1164 | 2018-02-18 11:00 | 0
1165 | 2018-02-18 12:00 | 0
1166 | 2018-02-18 13:00 | 0
1167 | 2018-02-18 14:00 | 0
1168 | 2018-02-18 15:00 | 0
1169 | 2018-02-18 16:00 | 0
1170 | 2018-02-18 17:00 | 0
1171 | 2018-02-18 18:00 | 0
1172 | 2018-02-18 19:00 | 0
1173 | 2018-02-18 20:00 | 0
1174 | 2018-02-18 21:00 | 0
1175 | 2018-02-18 22:00 | 0
1176 | 2018-02-18 23:00 | 0
1177 | 2018-02-19 | 0
1178 | 2018-02-19 01:00 | 0
1179 | 2018-02-19 02:00 | 0
1180 | 2018-02-19 03:00 | 0
1181 | 2018-02-19 04:00 | 0.043029
1182 | 2018-02-19 05:00 | 2.9315
1183 | 2018-02-19 06:00 | 3.2883
1184 | 2018-02-19 07:00 | 2.8777
1185 | 2018-02-19 08:00 | 3.4193
1186 | 2018-02-19 09:00 | 2.3958
1187 | 2018-02-19 10:00 | 0.88283
1188 | 2018-02-19 11:00 | 0.13124
1189 | 2018-02-19 12:00 | 0
1190 | 2018-02-19 13:00 | 0
1191 | 2018-02-19 14:00 | 0
1192 | 2018-02-19 15:00 | 0
1193 | 2018-02-19 16:00 | 0.36869
1194 | 2018-02-19 17:00 | 2.9633
1195 | 2018-02-19 18:00 | 3.2889
1196 | 2018-02-19 19:00 | 3.0432
1197 | 2018-02-19 20:00 | 1.9722
1198 | 2018-02-19 21:00 | 1.9997
1199 | 2018-02-19 22:00 | 2.6077
1200 | 2018-02-19 23:00 | 2.7111
1201 | 2018-02-20 | 2.7903
1202 | 2018-02-20 01:00 | 2.5132
1203 | 2018-02-20 02:00 | 2.8563
1204 | 2018-02-20 03:00 | 2.8431
1205 | 2018-02-20 04:00 | 2.7507
1206 | 2018-02-20 05:00 | 2.8035
1207 | 2018-02-20 06:00 | 3.3957
1208 | 2018-02-20 07:00 | 3.0054
1209 | 2018-02-20 08:00 | 2.0968
1210 | 2018-02-20 09:00 | 0.58593
1211 | 2018-02-20 10:00 | 0
1212 | 2018-02-20 11:00 | 0
1213 | 2018-02-20 12:00 | 0
1214 | 2018-02-20 13:00 | 0
1215 | 2018-02-20 14:00 | 0
1216 | 2018-02-20 15:00 | 0
1217 | 2018-02-20 16:00 | 0
1218 | 2018-02-20 17:00 | 0
1219 | 2018-02-20 18:00 | 0
1220 | 2018-02-20 19:00 | 0
1221 | 2018-02-20 20:00 | 0
1222 | 2018-02-20 21:00 | 0
1223 | 2018-02-20 22:00 | 0.89461
1224 | 2018-02-20 23:00 | 2.4208
1225 | 2018-02-21 | 2.7842
1226 | 2018-02-21 01:00 | 2.4411
1227 | 2018-02-21 02:00 | 2.5264
1228 | 2018-02-21 03:00 | 2.4604
1229 | 2018-02-21 04:00 | 2.7985
1230 | 2018-02-21 05:00 | 2.9315
1231 | 2018-02-21 06:00 | 3.2883
1232 | 2018-02-21 07:00 | 2.8027
1233 | 2018-02-21 08:00 | 2.2193
1234 | 2018-02-21 09:00 | 0
1235 | 2018-02-21 10:00 | 0
1236 | 2018-02-21 11:00 | 0
1237 | 2018-02-21 12:00 | 0
1238 | 2018-02-21 13:00 | 0
1239 | 2018-02-21 14:00 | 0
1240 | 2018-02-21 15:00 | 0
1241 | 2018-02-21 16:00 | 0
1242 | 2018-02-21 17:00 | 0
1243 | 2018-02-21 18:00 | 0
1244 | 2018-02-21 19:00 | 0
1245 | 2018-02-21 20:00 | 0
1246 | 2018-02-21 21:00 | 0
1247 | 2018-02-21 22:00 | 0
1248 | 2018-02-21 23:00 | 0
1249 | 2018-02-22 | 0
1250 | 2018-02-22 01:00 | 0
1251 | 2018-02-22 02:00 | 0
1252 | 2018-02-22 03:00 | 0
1253 | 2018-02-22 04:00 | 0
1254 | 2018-02-22 05:00 | 0
1255 | 2018-02-22 06:00 | 3.216
1256 | 2018-02-22 07:00 | 2.8027
1257 | 2018-02-22 08:00 | 1.3943
1258 | 2018-02-22 09:00 | 0
1259 | 2018-02-22 10:00 | 0
1260 | 2018-02-22 11:00 | 0
1261 | 2018-02-22 12:00 | 0
1262 | 2018-02-22 13:00 | 0
1263 | 2018-02-22 14:00 | 0
1264 | 2018-02-22 15:00 | 0
1265 | 2018-02-22 16:00 | 0
1266 | 2018-02-22 17:00 | 0
1267 | 2018-02-22 18:00 | 0
1268 | 2018-02-22 19:00 | 0
1269 | 2018-02-22 20:00 | 0
1270 | 2018-02-22 21:00 | 0
1271 | 2018-02-22 22:00 | 0
1272 | 2018-02-22 23:00 | 0
1273 | 2018-02-23 | 0
1274 | 2018-02-23 01:00 | 0
1275 | 2018-02-23 02:00 | 0
1276 | 2018-02-23 03:00 | 0
1277 | 2018-02-23 04:00 | 0
1278 | 2018-02-23 05:00 | 0
1279 | 2018-02-23 06:00 | 0
1280 | 2018-02-23 07:00 | 2.0232
1281 | 2018-02-23 08:00 | 1.4693
1282 | 2018-02-23 09:00 | 0
1283 | 2018-02-23 10:00 | 0
1284 | 2018-02-23 11:00 | 0
1285 | 2018-02-23 12:00 | 0
1286 | 2018-02-23 13:00 | 0
1287 | 2018-02-23 14:00 | 0
1288 | 2018-02-23 15:00 | 0
1289 | 2018-02-23 16:00 | 0
1290 | 2018-02-23 17:00 | 0
1291 | 2018-02-23 18:00 | 0
1292 | 2018-02-23 19:00 | 0
1293 | 2018-02-23 20:00 | 0
1294 | 2018-02-23 21:00 | 0
1295 | 2018-02-23 22:00 | 0
1296 | 2018-02-23 23:00 | 0
1297 | 2018-02-24 | 0
1298 | 2018-02-24 01:00 | 0
1299 | 2018-02-24 02:00 | 0
1300 | 2018-02-24 03:00 | 0
1301 | 2018-02-24 04:00 | 0
1302 | 2018-02-24 05:00 | 0
1303 | 2018-02-24 06:00 | 0
1304 | 2018-02-24 07:00 | 0
1305 | 2018-02-24 08:00 | 0
1306 | 2018-02-24 09:00 | 0
1307 | 2018-02-24 10:00 | 0
1308 | 2018-02-24 11:00 | 0
1309 | 2018-02-24 12:00 | 0
1310 | 2018-02-24 13:00 | 0
1311 | 2018-02-24 14:00 | 0
1312 | 2018-02-24 15:00 | 0
1313 | 2018-02-24 16:00 | 0
1314 | 2018-02-24 17:00 | 0
1315 | 2018-02-24 18:00 | 0
1316 | 2018-02-24 19:00 | 0
1317 | 2018-02-24 20:00 | 0
1318 | 2018-02-24 21:00 | 0
1319 | 2018-02-24 22:00 | 0
1320 | 2018-02-24 23:00 | 0
1321 | 2018-02-25 | 0
1322 | 2018-02-25 01:00 | 0
1323 | 2018-02-25 02:00 | 0
1324 | 2018-02-25 03:00 | 0
1325 | 2018-02-25 04:00 | 0
1326 | 2018-02-25 05:00 | 0
1327 | 2018-02-25 06:00 | 0
1328 | 2018-02-25 07:00 | 2.0758
1329 | 2018-02-25 08:00 | 0.29678
1330 | 2018-02-25 09:00 | 0
1331 | 2018-02-25 10:00 | 0
1332 | 2018-02-25 11:00 | 0
1333 | 2018-02-25 12:00 | 0
1334 | 2018-02-25 13:00 | 0
1335 | 2018-02-25 14:00 | 0
1336 | 2018-02-25 15:00 | 0
1337 | 2018-02-25 16:00 | 0
1338 | 2018-02-25 17:00 | 0
1339 | 2018-02-25 18:00 | 0
1340 | 2018-02-25 19:00 | 0
1341 | 2018-02-25 20:00 | 0
1342 | 2018-02-25 21:00 | 0
1343 | 2018-02-25 22:00 | 0
1344 | 2018-02-25 23:00 | 0
1345 | 2018-02-26 | 0
1346 | 2018-02-26 01:00 | 0
1347 | 2018-02-26 02:00 | 0
1348 | 2018-02-26 03:00 | 0
1349 | 2018-02-26 04:00 | 0
1350 | 2018-02-26 05:00 | 0
1351 | 2018-02-26 06:00 | 0.98392
1352 | 2018-02-26 07:00 | 2.8027
1353 | 2018-02-26 08:00 | 1.9943
1354 | 2018-02-26 09:00 | 0
1355 | 2018-02-26 10:00 | 0
1356 | 2018-02-26 11:00 | 0
1357 | 2018-02-26 12:00 | 0
1358 | 2018-02-26 13:00 | 0
1359 | 2018-02-26 14:00 | 0
1360 | 2018-02-26 15:00 | 0
1361 | 2018-02-26 16:00 | 0
1362 | 2018-02-26 17:00 | 0
1363 | 2018-02-26 18:00 | 0
1364 | 2018-02-26 19:00 | 0
1365 | 2018-02-26 20:00 | 0
1366 | 2018-02-26 21:00 | 1.7977
1367 | 2018-02-26 22:00 | 2.6077
1368 | 2018-02-26 23:00 | 2.7111
1369 | 2018-02-27 | 2.7842
1370 | 2018-02-27 01:00 | 2.4411
1371 | 2018-02-27 02:00 | 2.5264
1372 | 2018-02-27 03:00 | 2.4604
1373 | 2018-02-27 04:00 | 2.7985
1374 | 2018-02-27 05:00 | 2.9315
1375 | 2018-02-27 06:00 | 3.2883
1376 | 2018-02-27 07:00 | 2.8777
1377 | 2018-02-27 08:00 | 3.5693
1378 | 2018-02-27 09:00 | 2.4708
1379 | 2018-02-27 10:00 | 1.5578
1380 | 2018-02-27 11:00 | 0.80624
1381 | 2018-02-27 12:00 | 0.53613
1382 | 2018-02-27 13:00 | 0
1383 | 2018-02-27 14:00 | 0
1384 | 2018-02-27 15:00 | 0
1385 | 2018-02-27 16:00 | 0
1386 | 2018-02-27 17:00 | 0
1387 | 2018-02-27 18:00 | 2.8619
1388 | 2018-02-27 19:00 | 3.0432
1389 | 2018-02-27 20:00 | 1.9722
1390 | 2018-02-27 21:00 | 1.9997
1391 | 2018-02-27 22:00 | 2.6077
1392 | 2018-02-27 23:00 | 2.7111
1393 | 2018-02-28 | 2.7842
1394 | 2018-02-28 01:00 | 2.4411
1395 | 2018-02-28 02:00 | 2.5264
1396 | 2018-02-28 03:00 | 2.4604
1397 | 2018-02-28 04:00 | 2.7985
1398 | 2018-02-28 05:00 | 2.9315
1399 | 2018-02-28 06:00 | 3.2883
1400 | 2018-02-28 07:00 | 2.8027
1401 | 2018-02-28 08:00 | 2.4443
1402 | 2018-02-28 09:00 | 0.5958
1403 | 2018-02-28 10:00 | 0
1404 | 2018-02-28 11:00 | 0
1405 | 2018-02-28 12:00 | 0
1406 | 2018-02-28 13:00 | 0
1407 | 2018-02-28 14:00 | 0
1408 | 2018-02-28 15:00 | 0
1409 | 2018-02-28 16:00 | 0
1410 | 2018-02-28 17:00 | 0
1411 | 2018-02-28 18:00 | 0
1412 | 2018-02-28 19:00 | 0
1413 | 2018-02-28 20:00 | 0
1414 | 2018-02-28 21:00 | 0
1415 | 2018-02-28 22:00 | 0
1416 | 2018-02-28 23:00 | 0
1417 | 2018-03-01 | 1.9254
1418 | 2018-03-01 01:00 | 2.4411
1419 | 2018-03-01 02:00 | 2.5264
1420 | 2018-03-01 03:00 | 2.4604
1421 | 2018-03-01 04:00 | 2.7985
1422 | 2018-03-01 05:00 | 2.9315
1423 | 2018-03-01 06:00 | 3.2883
1424 | 2018-03-01 07:00 | 2.8777
1425 | 2018-03-01 08:00 | 2.6693
1426 | 2018-03-01 09:00 | 0.4458
1427 | 2018-03-01 10:00 | 0
1428 | 2018-03-01 11:00 | 0
1429 | 2018-03-01 12:00 | 0
1430 | 2018-03-01 13:00 | 0
1431 | 2018-03-01 14:00 | 0
1432 | 2018-03-01 15:00 | 0
1433 | 2018-03-01 16:00 | 0
1434 | 2018-03-01 17:00 | 0
1435 | 2018-03-01 18:00 | 0
1436 | 2018-03-01 19:00 | 0
1437 | 2018-03-01 20:00 | 0
1438 | 2018-03-01 21:00 | 0
1439 | 2018-03-01 22:00 | 0
1440 | 2018-03-01 23:00 | 0
1441 | 2018-03-02 | 0
1442 | 2018-03-02 01:00 | 0.038207
1443 | 2018-03-02 02:00 | 1.3124
1444 | 2018-03-02 03:00 | 1.352
1445 | 2018-03-02 04:00 | 1.3916
1446 | 2018-03-02 05:00 | 3.7716
1447 | 2018-03-02 06:00 | 1.5499
1448 | 2018-03-02 07:00 | 1.5813
1449 | 2018-03-02 08:00 | 0.78867
1450 | 2018-03-02 09:00 | 0
1451 | 2018-03-02 10:00 | 0
1452 | 2018-03-02 11:00 | 0
1453 | 2018-03-02 12:00 | 0
1454 | 2018-03-02 13:00 | 0
1455 | 2018-03-02 14:00 | 0
1456 | 2018-03-02 15:00 | 0
1457 | 2018-03-02 16:00 | 0
1458 | 2018-03-02 17:00 | 0
1459 | 2018-03-02 18:00 | 0.69928
1460 | 2018-03-02 19:00 | 1.3796
1461 | 2018-03-02 20:00 | 1.4575
1462 | 2018-03-02 21:00 | 1.22
1463 | 2018-03-02 22:00 | 2.1405
1464 | 2018-03-02 23:00 | 0.6922
1465 | 2018-03-03 | 1.4312
1466 | 2018-03-03 01:00 | 1.4971
1467 | 2018-03-03 02:00 | 1.4312
1468 | 2018-03-03 03:00 | 1.4707
1469 | 2018-03-03 04:00 | 1.3916
1470 | 2018-03-03 05:00 | 1.4312
1471 | 2018-03-03 06:00 | 1.5367
1472 | 2018-03-03 07:00 | 3.4634
1473 | 2018-03-03 08:00 | 1.7347
1474 | 2018-03-03 09:00 | 2.2714
1475 | 2018-03-03 10:00 | 1.6374
1476 | 2018-03-03 11:00 | 1.5097
1477 | 2018-03-03 12:00 | 1.1131
1478 | 2018-03-03 13:00 | 0.23115
1479 | 2018-03-03 14:00 | 0.81996
1480 | 2018-03-03 15:00 | 0
1481 | 2018-03-03 16:00 | 0.5022
1482 | 2018-03-03 17:00 | 2.667
1483 | 2018-03-03 18:00 | 1.3124
1484 | 2018-03-03 19:00 | 1.2728
1485 | 2018-03-03 20:00 | 1.3124
1486 | 2018-03-03 21:00 | 2.8211
1487 | 2018-03-03 22:00 | 1.3916
1488 | 2018-03-03 23:00 | 1.4312
1489 | 2018-03-04 | 2.7842
1490 | 2018-03-04 01:00 | 2.4411
1491 | 2018-03-04 02:00 | 2.5264
1492 | 2018-03-04 03:00 | 2.4604
1493 | 2018-03-04 04:00 | 2.7985
1494 | 2018-03-04 05:00 | 2.9315
1495 | 2018-03-04 06:00 | 3.2883
1496 | 2018-03-04 07:00 | 2.8777
1497 | 2018-03-04 08:00 | 3.4943
1498 | 2018-03-04 09:00 | 2.2458
1499 | 2018-03-04 10:00 | 0.20783
1500 | 2018-03-04 11:00 | 0.056239
1501 | 2018-03-04 12:00 | 0
1502 | 2018-03-04 13:00 | 0
1503 | 2018-03-04 14:00 | 0
1504 | 2018-03-04 15:00 | 0.76688
1505 | 2018-03-04 16:00 | 2.2225
1506 | 2018-03-04 17:00 | 2.9633
1507 | 2018-03-04 18:00 | 3.2889
1508 | 2018-03-04 19:00 | 3.0432
1509 | 2018-03-04 20:00 | 1.9722
1510 | 2018-03-04 21:00 | 1.9997
1511 | 2018-03-04 22:00 | 2.6077
1512 | 2018-03-04 23:00 | 2.7111
1513 | 2018-03-05 | 2.7842
1514 | 2018-03-05 01:00 | 2.4411
1515 | 2018-03-05 02:00 | 2.5264
1516 | 2018-03-05 03:00 | 2.4604
1517 | 2018-03-05 04:00 | 2.7985
1518 | 2018-03-05 05:00 | 2.9315
1519 | 2018-03-05 06:00 | 3.2883
1520 | 2018-03-05 07:00 | 2.8777
1521 | 2018-03-05 08:00 | 3.1193
1522 | 2018-03-05 09:00 | 1.7958
1523 | 2018-03-05 10:00 | 0.20783
1524 | 2018-03-05 11:00 | 0
1525 | 2018-03-05 12:00 | 0
1526 | 2018-03-05 13:00 | 0
1527 | 2018-03-05 14:00 | 0
1528 | 2018-03-05 15:00 | 0
1529 | 2018-03-05 16:00 | 0
1530 | 2018-03-05 17:00 | 0
1531 | 2018-03-05 18:00 | 0
1532 | 2018-03-05 19:00 | 0
1533 | 2018-03-05 20:00 | 0
1534 | 2018-03-05 21:00 | 0
1535 | 2018-03-05 22:00 | 0
1536 | 2018-03-05 23:00 | 0
1537 | 2018-03-06 | 1.7797
1538 | 2018-03-06 01:00 | 2.4411
1539 | 2018-03-06 02:00 | 2.5264
1540 | 2018-03-06 03:00 | 2.4604
1541 | 2018-03-06 04:00 | 2.7985
1542 | 2018-03-06 05:00 | 2.9315
1543 | 2018-03-06 06:00 | 3.2883
1544 | 2018-03-06 07:00 | 2.7277
1545 | 2018-03-06 08:00 | 2.7443
1546 | 2018-03-06 09:00 | 1.1958
1547 | 2018-03-06 10:00 | 0
1548 | 2018-03-06 11:00 | 0
1549 | 2018-03-06 12:00 | 0
1550 | 2018-03-06 13:00 | 0
1551 | 2018-03-06 14:00 | 0
1552 | 2018-03-06 15:00 | 0
1553 | 2018-03-06 16:00 | 0
1554 | 2018-03-06 17:00 | 0
1555 | 2018-03-06 18:00 | 0
1556 | 2018-03-06 19:00 | 0
1557 | 2018-03-06 20:00 | 0
1558 | 2018-03-06 21:00 | 0
1559 | 2018-03-06 22:00 | 0
1560 | 2018-03-06 23:00 | 0.48156
1561 | 2018-03-07 | 2.7842
1562 | 2018-03-07 01:00 | 2.4411
1563 | 2018-03-07 02:00 | 2.5264
1564 | 2018-03-07 03:00 | 2.4604
1565 | 2018-03-07 04:00 | 2.7985
1566 | 2018-03-07 05:00 | 2.9315
1567 | 2018-03-07 06:00 | 3.2883
1568 | 2018-03-07 07:00 | 2.8027
1569 | 2018-03-07 08:00 | 3.3443
1570 | 2018-03-07 09:00 | 2.4708
1571 | 2018-03-07 10:00 | 1.5578
1572 | 2018-03-07 11:00 | 0.50624
1573 | 2018-03-07 12:00 | 0.61113
1574 | 2018-03-07 13:00 | 0
1575 | 2018-03-07 14:00 | 0
1576 | 2018-03-07 15:00 | 0
1577 | 2018-03-07 16:00 | 0
1578 | 2018-03-07 17:00 | 2.7959
1579 | 2018-03-07 18:00 | 3.2889
1580 | 2018-03-07 19:00 | 3.0432
1581 | 2018-03-07 20:00 | 1.9722
1582 | 2018-03-07 21:00 | 1.9997
1583 | 2018-03-07 22:00 | 2.6077
1584 | 2018-03-07 23:00 | 2.7111
1585 | 2018-03-08 | 2.7842
1586 | 2018-03-08 01:00 | 2.4411
1587 | 2018-03-08 02:00 | 2.5264
1588 | 2018-03-08 03:00 | 2.4604
1589 | 2018-03-08 04:00 | 2.7985
1590 | 2018-03-08 05:00 | 2.9315
1591 | 2018-03-08 06:00 | 3.2883
1592 | 2018-03-08 07:00 | 2.8777
1593 | 2018-03-08 08:00 | 3.1193
1594 | 2018-03-08 09:00 | 1.9458
1595 | 2018-03-08 10:00 | 0.28283
1596 | 2018-03-08 11:00 | 0
1597 | 2018-03-08 12:00 | 0
1598 | 2018-03-08 13:00 | 0
1599 | 2018-03-08 14:00 | 0
1600 | 2018-03-08 15:00 | 0
1601 | 2018-03-08 16:00 | 0
1602 | 2018-03-08 17:00 | 0
1603 | 2018-03-08 18:00 | 1.0656
1604 | 2018-03-08 19:00 | 3.0432
1605 | 2018-03-08 20:00 | 1.9722
1606 | 2018-03-08 21:00 | 1.9997
1607 | 2018-03-08 22:00 | 2.6077
1608 | 2018-03-08 23:00 | 2.7111
1609 | 2018-03-09 | 2.7842
1610 | 2018-03-09 01:00 | 2.4411
1611 | 2018-03-09 02:00 | 2.5264
1612 | 2018-03-09 03:00 | 2.4604
1613 | 2018-03-09 04:00 | 2.7985
1614 | 2018-03-09 05:00 | 2.9315
1615 | 2018-03-09 06:00 | 3.2883
1616 | 2018-03-09 07:00 | 2.8027
1617 | 2018-03-09 08:00 | 2.8943
1618 | 2018-03-09 09:00 | 2.0208
1619 | 2018-03-09 10:00 | 0.35783
1620 | 2018-03-09 11:00 | 0
1621 | 2018-03-09 12:00 | 0
1622 | 2018-03-09 13:00 | 0
1623 | 2018-03-09 14:00 | 1.1228
1624 | 2018-03-09 15:00 | 1.9502
1625 | 2018-03-09 16:00 | 2.8225
1626 | 2018-03-09 17:00 | 3.0383
1627 | 2018-03-09 18:00 | 3.2889
1628 | 2018-03-09 19:00 | 3.0432
1629 | 2018-03-09 20:00 | 1.9722
1630 | 2018-03-09 21:00 | 1.9997
1631 | 2018-03-09 22:00 | 2.6077
1632 | 2018-03-09 23:00 | 2.7111
1633 | 2018-03-10 | 2.1041
1634 | 2018-03-10 01:00 | 2.0118
1635 | 2018-03-10 02:00 | 2.1965
1636 | 2018-03-10 03:00 | 2.2361
1637 | 2018-03-10 04:00 | 1.959
1638 | 2018-03-10 05:00 | 2.2361
1639 | 2018-03-10 06:00 | 2.1833
1640 | 2018-03-10 07:00 | 2.0069
1641 | 2018-03-10 08:00 | 1.0312
1642 | 2018-03-10 09:00 | 2.4324
1643 | 2018-03-10 10:00 | 0.66391
1644 | 2018-03-10 11:00 | 3.4166
1645 | 2018-03-10 12:00 | 2.116
1646 | 2018-03-10 13:00 | 2.0052
1647 | 2018-03-10 14:00 | 1.5202
1648 | 2018-03-10 15:00 | 1.2028
1649 | 2018-03-10 16:00 | 1.7278
1650 | 2018-03-10 17:00 | 2.2354
1651 | 2018-03-10 18:00 | 2.6056
1652 | 2018-03-10 19:00 | 2.8223
1653 | 2018-03-10 20:00 | 3.7516
1654 | 2018-03-10 21:00 | 2.7205
1655 | 2018-03-10 22:00 | 2.6056
1656 | 2018-03-10 23:00 | 2.4208
1657 | 2018-03-11 | 2.7842
1658 | 2018-03-11 01:00 | 2.4411
1659 | 2018-03-11 02:00 | 2.5264
1660 | 2018-03-11 03:00 | 2.4604
1661 | 2018-03-11 04:00 | 2.7985
1662 | 2018-03-11 05:00 | 2.9315
1663 | 2018-03-11 06:00 | 3.2883
1664 | 2018-03-11 07:00 | 2.8777
1665 | 2018-03-11 08:00 | 3.3443
1666 | 2018-03-11 09:00 | 2.4708
1667 | 2018-03-11 10:00 | 1.0328
1668 | 2018-03-11 11:00 | 1.1812
1669 | 2018-03-11 12:00 | 0.76113
1670 | 2018-03-11 13:00 | 0
1671 | 2018-03-11 14:00 | 0
1672 | 2018-03-11 15:00 | 0
1673 | 2018-03-11 16:00 | 0
1674 | 2018-03-11 17:00 | 0
1675 | 2018-03-11 18:00 | 2.9424
1676 | 2018-03-11 19:00 | 3.0432
1677 | 2018-03-11 20:00 | 1.9722
1678 | 2018-03-11 21:00 | 1.9997
1679 | 2018-03-11 22:00 | 2.6077
1680 | 2018-03-11 23:00 | 2.7111
1681 | 2018-03-12 | 1.286
1682 | 2018-03-12 01:00 | 1.3124
1683 | 2018-03-12 02:00 | 1.352
1684 | 2018-03-12 03:00 | 1.4048
1685 | 2018-03-12 04:00 | 1.3784
1686 | 2018-03-12 05:00 | 1.6016
1687 | 2018-03-12 06:00 | 1.6944
1688 | 2018-03-12 07:00 | 1.9864
1689 | 2018-03-12 08:00 | 0.77695
1690 | 2018-03-12 09:00 | 0
1691 | 2018-03-12 10:00 | 0
1692 | 2018-03-12 11:00 | 0
1693 | 2018-03-12 12:00 | 0
1694 | 2018-03-12 13:00 | 0
1695 | 2018-03-12 14:00 | 0
1696 | 2018-03-12 15:00 | 0
1697 | 2018-03-12 16:00 | 0
1698 | 2018-03-12 17:00 | 0
1699 | 2018-03-12 18:00 | 0
1700 | 2018-03-12 19:00 | 0
1701 | 2018-03-12 20:00 | 0
1702 | 2018-03-12 21:00 | 0
1703 | 2018-03-12 22:00 | 0
1704 | 2018-03-12 23:00 | 0
1705 | 2018-03-13 | 0
1706 | 2018-03-13 01:00 | 0
1707 | 2018-03-13 02:00 | 0
1708 | 2018-03-13 03:00 | 0
1709 | 2018-03-13 04:00 | 0
1710 | 2018-03-13 05:00 | 0
1711 | 2018-03-13 06:00 | 1.3145
1712 | 2018-03-13 07:00 | 1.9864
1713 | 2018-03-13 08:00 | 1.0019
1714 | 2018-03-13 09:00 | 0
1715 | 2018-03-13 10:00 | 0
1716 | 2018-03-13 11:00 | 0
1717 | 2018-03-13 12:00 | 0
1718 | 2018-03-13 13:00 | 0
1719 | 2018-03-13 14:00 | 0
1720 | 2018-03-13 15:00 | 0
1721 | 2018-03-13 16:00 | 0
1722 | 2018-03-13 17:00 | 0
1723 | 2018-03-13 18:00 | 0
1724 | 2018-03-13 19:00 | 0
1725 | 2018-03-13 20:00 | 0
1726 | 2018-03-13 21:00 | 0.99198
1727 | 2018-03-13 22:00 | 1.1804
1728 | 2018-03-13 23:00 | 1.2332
1729 | 2018-03-14 | 1.286
1730 | 2018-03-14 01:00 | 1.3124
1731 | 2018-03-14 02:00 | 1.352
1732 | 2018-03-14 03:00 | 1.4048
1733 | 2018-03-14 04:00 | 1.3784
1734 | 2018-03-14 05:00 | 1.6016
1735 | 2018-03-14 06:00 | 1.6944
1736 | 2018-03-14 07:00 | 1.6114
1737 | 2018-03-14 08:00 | 0
1738 | 2018-03-14 09:00 | 0
1739 | 2018-03-14 10:00 | 0
1740 | 2018-03-14 11:00 | 0
1741 | 2018-03-14 12:00 | 0
1742 | 2018-03-14 13:00 | 0
1743 | 2018-03-14 14:00 | 0
1744 | 2018-03-14 15:00 | 0
1745 | 2018-03-14 16:00 | 0
1746 | 2018-03-14 17:00 | 0
1747 | 2018-03-14 18:00 | 0
1748 | 2018-03-14 19:00 | 0
1749 | 2018-03-14 20:00 | 0
1750 | 2018-03-14 21:00 | 0
1751 | 2018-03-14 22:00 | 0
1752 | 2018-03-14 23:00 | 0
1753 | 2018-03-15 | 0
1754 | 2018-03-15 01:00 | 0
1755 | 2018-03-15 02:00 | 0
1756 | 2018-03-15 03:00 | 0
1757 | 2018-03-15 04:00 | 0
1758 | 2018-03-15 05:00 | 0
1759 | 2018-03-15 06:00 | 0
1760 | 2018-03-15 07:00 | 0
1761 | 2018-03-15 08:00 | 0
1762 | 2018-03-15 09:00 | 0
1763 | 2018-03-15 10:00 | 0
1764 | 2018-03-15 11:00 | 0
1765 | 2018-03-15 12:00 | 0
1766 | 2018-03-15 13:00 | 0
1767 | 2018-03-15 14:00 | 0
1768 | 2018-03-15 15:00 | 0
1769 | 2018-03-15 16:00 | 0
1770 | 2018-03-15 17:00 | 0
1771 | 2018-03-15 18:00 | 0
1772 | 2018-03-15 19:00 | 0
1773 | 2018-03-15 20:00 | 0
1774 | 2018-03-15 21:00 | 0
1775 | 2018-03-15 22:00 | 0
1776 | 2018-03-15 23:00 | 0
1777 | 2018-03-16 | 0
1778 | 2018-03-16 01:00 | 0
1779 | 2018-03-16 02:00 | 0
1780 | 2018-03-16 03:00 | 0
1781 | 2018-03-16 04:00 | 0
1782 | 2018-03-16 05:00 | 0
1783 | 2018-03-16 06:00 | 0
1784 | 2018-03-16 07:00 | 0
1785 | 2018-03-16 08:00 | 0
1786 | 2018-03-16 09:00 | 0
1787 | 2018-03-16 10:00 | 0
1788 | 2018-03-16 11:00 | 0
1789 | 2018-03-16 12:00 | 0
1790 | 2018-03-16 13:00 | 0
1791 | 2018-03-16 14:00 | 0
1792 | 2018-03-16 15:00 | 0
1793 | 2018-03-16 16:00 | 0
1794 | 2018-03-16 17:00 | 0
1795 | 2018-03-16 18:00 | 0
1796 | 2018-03-16 19:00 | 0
1797 | 2018-03-16 20:00 | 0
1798 | 2018-03-16 21:00 | 0
1799 | 2018-03-16 22:00 | 0
1800 | 2018-03-16 23:00 | 0
1801 | 2018-03-17 | 0
1802 | 2018-03-17 01:00 | 0
1803 | 2018-03-17 02:00 | 0
1804 | 2018-03-17 03:00 | 0.35198
1805 | 2018-03-17 04:00 | 1.3916
1806 | 2018-03-17 05:00 | 1.4312
1807 | 2018-03-17 06:00 | 1.5367
1808 | 2018-03-17 07:00 | 3.4634
1809 | 2018-03-17 08:00 | 1.5097
1810 | 2018-03-17 09:00 | 1.4464
1811 | 2018-03-17 10:00 | 0.81244
1812 | 2018-03-17 11:00 | 0.60965
1813 | 2018-03-17 12:00 | 0.43811
1814 | 2018-03-17 13:00 | 0.30615
1815 | 2018-03-17 14:00 | 1.345
1816 | 2018-03-17 15:00 | 0.46935
1817 | 2018-03-17 16:00 | 1.0825
1818 | 2018-03-17 17:00 | 2.592
1819 | 2018-03-17 18:00 | 1.3124
1820 | 2018-03-17 19:00 | 1.2728
1821 | 2018-03-17 20:00 | 1.3124
1822 | 2018-03-17 21:00 | 2.8211
1823 | 2018-03-17 22:00 | 1.3916
1824 | 2018-03-17 23:00 | 1.4312
1825 | 2018-03-18 | 1.1936
1826 | 2018-03-18 01:00 | 1.2596
1827 | 2018-03-18 02:00 | 1.3124
1828 | 2018-03-18 03:00 | 1.352
1829 | 2018-03-18 04:00 | 1.3916
1830 | 2018-03-18 05:00 | 3.7716
1831 | 2018-03-18 06:00 | 1.5499
1832 | 2018-03-18 07:00 | 1.5813
1833 | 2018-03-18 08:00 | 1.0887
1834 | 2018-03-18 09:00 | 0.89551
1835 | 2018-03-18 10:00 | 1.0576
1836 | 2018-03-18 11:00 | 0.75988
1837 | 2018-03-18 12:00 | 1.9326
1838 | 2018-03-18 13:00 | 1.0592
1839 | 2018-03-18 14:00 | 0.31356
1840 | 2018-03-18 15:00 | 0.48867
1841 | 2018-03-18 16:00 | 0.65961
1842 | 2018-03-18 17:00 | 0.95544
1843 | 2018-03-18 18:00 | 1.5644
1844 | 2018-03-18 19:00 | 1.3796
1845 | 2018-03-18 20:00 | 1.4575
1846 | 2018-03-18 21:00 | 1.22
1847 | 2018-03-18 22:00 | 2.1405
1848 | 2018-03-18 23:00 | 0.6922
1849 | 2018-03-19 | 2.7842
1850 | 2018-03-19 01:00 | 2.4411
1851 | 2018-03-19 02:00 | 2.5264
1852 | 2018-03-19 03:00 | 2.4604
1853 | 2018-03-19 04:00 | 2.7985
1854 | 2018-03-19 05:00 | 2.9315
1855 | 2018-03-19 06:00 | 3.2883
1856 | 2018-03-19 07:00 | 2.7277
1857 | 2018-03-19 08:00 | 2.2943
1858 | 2018-03-19 09:00 | 1.7958
1859 | 2018-03-19 10:00 | 0.58283
1860 | 2018-03-19 11:00 | 0
1861 | 2018-03-19 12:00 | 0
1862 | 2018-03-19 13:00 | 0
1863 | 2018-03-19 14:00 | 0
1864 | 2018-03-19 15:00 | 0
1865 | 2018-03-19 16:00 | 0
1866 | 2018-03-19 17:00 | 1.1479
1867 | 2018-03-19 18:00 | 3.2889
1868 | 2018-03-19 19:00 | 3.0432
1869 | 2018-03-19 20:00 | 1.9722
1870 | 2018-03-19 21:00 | 1.9997
1871 | 2018-03-19 22:00 | 2.6077
1872 | 2018-03-19 23:00 | 2.7111
1873 | 2018-03-20 | 2.7842
1874 | 2018-03-20 01:00 | 2.4411
1875 | 2018-03-20 02:00 | 2.5264
1876 | 2018-03-20 03:00 | 2.4604
1877 | 2018-03-20 04:00 | 2.7985
1878 | 2018-03-20 05:00 | 2.9315
1879 | 2018-03-20 06:00 | 3.2883
1880 | 2018-03-20 07:00 | 2.0527
1881 | 2018-03-20 08:00 | 2.5193
1882 | 2018-03-20 09:00 | 2.3958
1883 | 2018-03-20 10:00 | 0.95783
1884 | 2018-03-20 11:00 | 0
1885 | 2018-03-20 12:00 | 0.21754
1886 | 2018-03-20 13:00 | 1.0354
1887 | 2018-03-20 14:00 | 0.094477
1888 | 2018-03-20 15:00 | 0
1889 | 2018-03-20 16:00 | 0
1890 | 2018-03-20 17:00 | 0
1891 | 2018-03-20 18:00 | 1.7297
1892 | 2018-03-20 19:00 | 3.0432
1893 | 2018-03-20 20:00 | 1.9722
1894 | 2018-03-20 21:00 | 1.9997
1895 | 2018-03-20 22:00 | 2.6077
1896 | 2018-03-20 23:00 | 2.7111
1897 | 2018-03-21 | 2.7842
1898 | 2018-03-21 01:00 | 2.4411
1899 | 2018-03-21 02:00 | 2.5264
1900 | 2018-03-21 03:00 | 2.4604
1901 | 2018-03-21 04:00 | 2.7985
1902 | 2018-03-21 05:00 | 2.9315
1903 | 2018-03-21 06:00 | 3.2883
1904 | 2018-03-21 07:00 | 1.3027
1905 | 2018-03-21 08:00 | 0
1906 | 2018-03-21 09:00 | 0
1907 | 2018-03-21 10:00 | 0
1908 | 2018-03-21 11:00 | 0
1909 | 2018-03-21 12:00 | 0
1910 | 2018-03-21 13:00 | 0
1911 | 2018-03-21 14:00 | 0
1912 | 2018-03-21 15:00 | 0
1913 | 2018-03-21 16:00 | 0
1914 | 2018-03-21 17:00 | 0
1915 | 2018-03-21 18:00 | 0
1916 | 2018-03-21 19:00 | 0
1917 | 2018-03-21 20:00 | 0
1918 | 2018-03-21 21:00 | 0
1919 | 2018-03-21 22:00 | 0
1920 | 2018-03-21 23:00 | 0
1921 | 2018-03-22 | 0
1922 | 2018-03-22 01:00 | 0
1923 | 2018-03-22 02:00 | 0
1924 | 2018-03-22 03:00 | 0
1925 | 2018-03-22 04:00 | 0
1926 | 2018-03-22 05:00 | 0
1927 | 2018-03-22 06:00 | 2.0796
1928 | 2018-03-22 07:00 | 2.2777
1929 | 2018-03-22 08:00 | 2.4443
1930 | 2018-03-22 09:00 | 1.9458
1931 | 2018-03-22 10:00 | 2.0828
1932 | 2018-03-22 11:00 | 2.1562
1933 | 2018-03-22 12:00 | 2.1861
1934 | 2018-03-22 13:00 | 1.7854
1935 | 2018-03-22 14:00 | 1.9695
1936 | 2018-03-22 15:00 | 1.8002
1937 | 2018-03-22 16:00 | 2.5975
1938 | 2018-03-22 17:00 | 2.8133
1939 | 2018-03-22 18:00 | 3.2889
1940 | 2018-03-22 19:00 | 3.0432
1941 | 2018-03-22 20:00 | 1.9722
1942 | 2018-03-22 21:00 | 1.9997
1943 | 2018-03-22 22:00 | 2.6077
1944 | 2018-03-22 23:00 | 2.7111
1945 | 2018-03-23 | 2.7842
1946 | 2018-03-23 01:00 | 2.4411
1947 | 2018-03-23 02:00 | 2.5264
1948 | 2018-03-23 03:00 | 2.4604
1949 | 2018-03-23 04:00 | 2.7985
1950 | 2018-03-23 05:00 | 2.9315
1951 | 2018-03-23 06:00 | 3.2883
1952 | 2018-03-23 07:00 | 2.5777
1953 | 2018-03-23 08:00 | 2.2943
1954 | 2018-03-23 09:00 | 1.4208
1955 | 2018-03-23 10:00 | 1.1078
1956 | 2018-03-23 11:00 | 0
1957 | 2018-03-23 12:00 | 0.2928
1958 | 2018-03-23 13:00 | 0.73541
1959 | 2018-03-23 14:00 | 2.1195
1960 | 2018-03-23 15:00 | 2.1752
1961 | 2018-03-23 16:00 | 2.6725
1962 | 2018-03-23 17:00 | 2.9633
1963 | 2018-03-23 18:00 | 3.2889
1964 | 2018-03-23 19:00 | 3.0432
1965 | 2018-03-23 20:00 | 1.9722
1966 | 2018-03-23 21:00 | 1.9997
1967 | 2018-03-23 22:00 | 2.6077
1968 | 2018-03-23 23:00 | 2.7111
1969 | 2018-03-24 | 2.8167
1970 | 2018-03-24 01:00 | 2.7243
1971 | 2018-03-24 02:00 | 2.8299
1972 | 2018-03-24 03:00 | 3.107
1973 | 2018-03-24 04:00 | 3.4502
1974 | 2018-03-24 05:00 | 3.1202
1975 | 2018-03-24 06:00 | 3.0146
1976 | 2018-03-24 07:00 | 2.6126
1977 | 2018-03-24 08:00 | 0.85699
1978 | 2018-03-24 09:00 | 0
1979 | 2018-03-24 10:00 | 0.4683
1980 | 2018-03-24 11:00 | 0
1981 | 2018-03-24 12:00 | 0
1982 | 2018-03-24 13:00 | 0
1983 | 2018-03-24 14:00 | 0
1984 | 2018-03-24 15:00 | 0
1985 | 2018-03-24 16:00 | 0
1986 | 2018-03-24 17:00 | 0
1987 | 2018-03-24 18:00 | 0
1988 | 2018-03-24 19:00 | 0
1989 | 2018-03-24 20:00 | 0
1990 | 2018-03-24 21:00 | 0
1991 | 2018-03-24 22:00 | 0
1992 | 2018-03-24 23:00 | 0
1993 | 2018-03-25 | 0
1994 | 2018-03-25 01:00 | 0
1995 | 2018-03-25 02:00 | 1.3006
1996 | 2018-03-25 03:00 | 2.8431
1997 | 2018-03-25 04:00 | 2.7507
1998 | 2018-03-25 05:00 | 2.8035
1999 | 2018-03-25 06:00 | 3.3957
2000 | 2018-03-25 07:00 | 2.9304
2001 | 2018-03-25 08:00 | 1.6468
2002 | 2018-03-25 09:00 | 0.060929
2003 | 2018-03-25 10:00 | 0
2004 | 2018-03-25 11:00 | 0
2005 | 2018-03-25 12:00 | 0
2006 | 2018-03-25 13:00 | 0
2007 | 2018-03-25 14:00 | 0
2008 | 2018-03-25 15:00 | 0
2009 | 2018-03-25 16:00 | 0
2010 | 2018-03-25 17:00 | 0
2011 | 2018-03-25 18:00 | 0
2012 | 2018-03-25 19:00 | 0
2013 | 2018-03-25 20:00 | 0
2014 | 2018-03-25 21:00 | 0
2015 | 2018-03-25 22:00 | 0
2016 | 2018-03-25 23:00 | 0
2017 | 2018-03-26 | 0
2018 | 2018-03-26 01:00 | 0
2019 | 2018-03-26 02:00 | 0
2020 | 2018-03-26 03:00 | 0
2021 | 2018-03-26 04:00 | 1.7937
2022 | 2018-03-26 05:00 | 2.9315
2023 | 2018-03-26 06:00 | 3.2883
2024 | 2018-03-26 07:00 | 2.8777
2025 | 2018-03-26 08:00 | 3.4193
2026 | 2018-03-26 09:00 | 2.3208
2027 | 2018-03-26 10:00 | 0
2028 | 2018-03-26 11:00 | 0
2029 | 2018-03-26 12:00 | 0
2030 | 2018-03-26 13:00 | 0
2031 | 2018-03-26 14:00 | 0
2032 | 2018-03-26 15:00 | 0
2033 | 2018-03-26 16:00 | 0
2034 | 2018-03-26 17:00 | 0
2035 | 2018-03-26 18:00 | 0
2036 | 2018-03-26 19:00 | 0
2037 | 2018-03-26 20:00 | 0
2038 | 2018-03-26 21:00 | 0
2039 | 2018-03-26 22:00 | 0.97035
2040 | 2018-03-26 23:00 | 2.7111
2041 | 2018-03-27 | 1.1936
2042 | 2018-03-27 01:00 | 1.2596
2043 | 2018-03-27 02:00 | 1.3124
2044 | 2018-03-27 03:00 | 1.352
2045 | 2018-03-27 04:00 | 1.3916
2046 | 2018-03-27 05:00 | 3.7716
2047 | 2018-03-27 06:00 | 1.5499
2048 | 2018-03-27 07:00 | 1.5813
2049 | 2018-03-27 08:00 | 0.86367
2050 | 2018-03-27 09:00 | 0.82051
2051 | 2018-03-27 10:00 | 0
2052 | 2018-03-27 11:00 | 0
2053 | 2018-03-27 12:00 | 0
2054 | 2018-03-27 13:00 | 0
2055 | 2018-03-27 14:00 | 0
2056 | 2018-03-27 15:00 | 0
2057 | 2018-03-27 16:00 | 0
2058 | 2018-03-27 17:00 | 0
2059 | 2018-03-27 18:00 | 0
2060 | 2018-03-27 19:00 | 0
2061 | 2018-03-27 20:00 | 0
2062 | 2018-03-27 21:00 | 0
2063 | 2018-03-27 22:00 | 0
2064 | 2018-03-27 23:00 | 0
2065 | 2018-03-28 | 0.42674
2066 | 2018-03-28 01:00 | 1.2596
2067 | 2018-03-28 02:00 | 1.3124
2068 | 2018-03-28 03:00 | 1.352
2069 | 2018-03-28 04:00 | 1.3916
2070 | 2018-03-28 05:00 | 3.7716
2071 | 2018-03-28 06:00 | 1.5499
2072 | 2018-03-28 07:00 | 1.5813
2073 | 2018-03-28 08:00 | 1.0887
2074 | 2018-03-28 09:00 | 0.89551
2075 | 2018-03-28 10:00 | 0.30759
2076 | 2018-03-28 11:00 | 0
2077 | 2018-03-28 12:00 | 0
2078 | 2018-03-28 13:00 | 0
2079 | 2018-03-28 14:00 | 0
2080 | 2018-03-28 15:00 | 0
2081 | 2018-03-28 16:00 | 0
2082 | 2018-03-28 17:00 | 0
2083 | 2018-03-28 18:00 | 0
2084 | 2018-03-28 19:00 | 0.051469
2085 | 2018-03-28 20:00 | 1.4575
2086 | 2018-03-28 21:00 | 1.22
2087 | 2018-03-28 22:00 | 2.1405
2088 | 2018-03-28 23:00 | 0.6922
2089 | 2018-03-29 | 1.1936
2090 | 2018-03-29 01:00 | 1.2596
2091 | 2018-03-29 02:00 | 1.3124
2092 | 2018-03-29 03:00 | 1.352
2093 | 2018-03-29 04:00 | 1.3916
2094 | 2018-03-29 05:00 | 3.7716
2095 | 2018-03-29 06:00 | 1.5499
2096 | 2018-03-29 07:00 | 1.5813
2097 | 2018-03-29 08:00 | 0.56367
2098 | 2018-03-29 09:00 | 0.14551
2099 | 2018-03-29 10:00 | 0
2100 | 2018-03-29 11:00 | 0
2101 | 2018-03-29 12:00 | 0
2102 | 2018-03-29 13:00 | 0
2103 | 2018-03-29 14:00 | 0
2104 | 2018-03-29 15:00 | 0
2105 | 2018-03-29 16:00 | 0
2106 | 2018-03-29 17:00 | 0
2107 | 2018-03-29 18:00 | 0
2108 | 2018-03-29 19:00 | 0
2109 | 2018-03-29 20:00 | 0
2110 | 2018-03-29 21:00 | 0
2111 | 2018-03-29 22:00 | 0
2112 | 2018-03-29 23:00 | 0
2113 | 2018-03-30 | 0
2114 | 2018-03-30 01:00 | 0
2115 | 2018-03-30 02:00 | 0
2116 | 2018-03-30 03:00 | 0
2117 | 2018-03-30 04:00 | 0
2118 | 2018-03-30 05:00 | 0
2119 | 2018-03-30 06:00 | 0.77808
2120 | 2018-03-30 07:00 | 1.9114
2121 | 2018-03-30 08:00 | 0
2122 | 2018-03-30 09:00 | 0
2123 | 2018-03-30 10:00 | 0
2124 | 2018-03-30 11:00 | 0
2125 | 2018-03-30 12:00 | 0
2126 | 2018-03-30 13:00 | 0
2127 | 2018-03-30 14:00 | 0
2128 | 2018-03-30 15:00 | 0
2129 | 2018-03-30 16:00 | 0
2130 | 2018-03-30 17:00 | 0
2131 | 2018-03-30 18:00 | 0
2132 | 2018-03-30 19:00 | 0
2133 | 2018-03-30 20:00 | 0
2134 | 2018-03-30 21:00 | 0
2135 | 2018-03-30 22:00 | 0
2136 | 2018-03-30 23:00 | 0
2137 | 2018-03-31 | 0
2138 | 2018-03-31 01:00 | 0
2139 | 2018-03-31 02:00 | 0
2140 | 2018-03-31 03:00 | 0
2141 | 2018-03-31 04:00 | 0
2142 | 2018-03-31 05:00 | 0.9607
2143 | 2018-03-31 06:00 | 1.8138
2144 | 2018-03-31 07:00 | 2.0382
2145 | 2018-03-31 08:00 | 1.3638
2146 | 2018-03-31 09:00 | 0.60172
2147 | 2018-03-31 10:00 | 0
2148 | 2018-03-31 11:00 | 0
2149 | 2018-03-31 12:00 | 0
2150 | 2018-03-31 13:00 | 0
2151 | 2018-03-31 14:00 | 0
2152 | 2018-03-31 15:00 | 0
2153 | 2018-03-31 16:00 | 0
2154 | 2018-03-31 17:00 | 0
2155 | 2018-03-31 18:00 | 0
2156 | 2018-03-31 19:00 | 0
2157 | 2018-03-31 20:00 | 0
2158 | 2018-03-31 21:00 | 0
2159 | 2018-03-31 22:00 | 0
2160 | 2018-03-31 23:00 | 0
2161 | 2018-04-01 | 0
2162 | 2018-04-01 01:00 | 0
2163 | 2018-04-01 02:00 | 0
2164 | 2018-04-01 03:00 | 0
2165 | 2018-04-01 04:00 | 0
2166 | 2018-04-01 05:00 | 0
2167 | 2018-04-01 06:00 | 0
2168 | 2018-04-01 07:00 | 0
2169 | 2018-04-01 08:00 | 0
2170 | 2018-04-01 09:00 | 0
2171 | 2018-04-01 10:00 | 0
2172 | 2018-04-01 11:00 | 0
2173 | 2018-04-01 12:00 | 0
2174 | 2018-04-01 13:00 | 0
2175 | 2018-04-01 14:00 | 0
2176 | 2018-04-01 15:00 | 0
2177 | 2018-04-01 16:00 | 0
2178 | 2018-04-01 17:00 | 0
2179 | 2018-04-01 18:00 | 0
2180 | 2018-04-01 19:00 | 0
2181 | 2018-04-01 20:00 | 0
2182 | 2018-04-01 21:00 | 0
2183 | 2018-04-01 22:00 | 0
2184 | 2018-04-01 23:00 | 0
2185 | 2018-04-02 | 0
2186 | 2018-04-02 01:00 | 0
2187 | 2018-04-02 02:00 | 0
2188 | 2018-04-02 03:00 | 0
2189 | 2018-04-02 04:00 | 0
2190 | 2018-04-02 05:00 | 0
2191 | 2018-04-02 06:00 | 0
2192 | 2018-04-02 07:00 | 0
2193 | 2018-04-02 08:00 | 0
2194 | 2018-04-02 09:00 | 0
2195 | 2018-04-02 10:00 | 0
2196 | 2018-04-02 11:00 | 0
2197 | 2018-04-02 12:00 | 0
2198 | 2018-04-02 13:00 | 0
2199 | 2018-04-02 14:00 | 0
2200 | 2018-04-02 15:00 | 0
2201 | 2018-04-02 16:00 | 0
2202 | 2018-04-02 17:00 | 0
2203 | 2018-04-02 18:00 | 0
2204 | 2018-04-02 19:00 | 0
2205 | 2018-04-02 20:00 | 0
2206 | 2018-04-02 21:00 | 0
2207 | 2018-04-02 22:00 | 0
2208 | 2018-04-02 23:00 | 0
2209 | 2018-04-03 | 0
2210 | 2018-04-03 01:00 | 0
2211 | 2018-04-03 02:00 | 0
2212 | 2018-04-03 03:00 | 0
2213 | 2018-04-03 04:00 | 0
2214 | 2018-04-03 05:00 | 0
2215 | 2018-04-03 06:00 | 0
2216 | 2018-04-03 07:00 | 0
2217 | 2018-04-03 08:00 | 0
2218 | 2018-04-03 09:00 | 0
2219 | 2018-04-03 10:00 | 0
2220 | 2018-04-03 11:00 | 0
2221 | 2018-04-03 12:00 | 0
2222 | 2018-04-03 13:00 | 0
2223 | 2018-04-03 14:00 | 0
2224 | 2018-04-03 15:00 | 0
2225 | 2018-04-03 16:00 | 0
2226 | 2018-04-03 17:00 | 0
2227 | 2018-04-03 18:00 | 0
2228 | 2018-04-03 19:00 | 0
2229 | 2018-04-03 20:00 | 0
2230 | 2018-04-03 21:00 | 0
2231 | 2018-04-03 22:00 | 0
2232 | 2018-04-03 23:00 | 0
2233 | 2018-04-04 | 0
2234 | 2018-04-04 01:00 | 0
2235 | 2018-04-04 02:00 | 0
2236 | 2018-04-04 03:00 | 0
2237 | 2018-04-04 04:00 | 0
2238 | 2018-04-04 05:00 | 0
2239 | 2018-04-04 06:00 | 0
2240 | 2018-04-04 07:00 | 0
2241 | 2018-04-04 08:00 | 0
2242 | 2018-04-04 09:00 | 0
2243 | 2018-04-04 10:00 | 0
2244 | 2018-04-04 11:00 | 0
2245 | 2018-04-04 12:00 | 0
2246 | 2018-04-04 13:00 | 0
2247 | 2018-04-04 14:00 | 0
2248 | 2018-04-04 15:00 | 0
2249 | 2018-04-04 16:00 | 0
2250 | 2018-04-04 17:00 | 0
2251 | 2018-04-04 18:00 | 0
2252 | 2018-04-04 19:00 | 0
2253 | 2018-04-04 20:00 | 0
2254 | 2018-04-04 21:00 | 0
2255 | 2018-04-04 22:00 | 0
2256 | 2018-04-04 23:00 | 0
2257 | 2018-04-05 | 0
2258 | 2018-04-05 01:00 | 0
2259 | 2018-04-05 02:00 | 0
2260 | 2018-04-05 03:00 | 0
2261 | 2018-04-05 04:00 | 0
2262 | 2018-04-05 05:00 | 0
2263 | 2018-04-05 06:00 | 0
2264 | 2018-04-05 07:00 | 0
2265 | 2018-04-05 08:00 | 0
2266 | 2018-04-05 09:00 | 0
2267 | 2018-04-05 10:00 | 0
2268 | 2018-04-05 11:00 | 0
2269 | 2018-04-05 12:00 | 0
2270 | 2018-04-05 13:00 | 0
2271 | 2018-04-05 14:00 | 0
2272 | 2018-04-05 15:00 | 0
2273 | 2018-04-05 16:00 | 0
2274 | 2018-04-05 17:00 | 0
2275 | 2018-04-05 18:00 | 0
2276 | 2018-04-05 19:00 | 0
2277 | 2018-04-05 20:00 | 0
2278 | 2018-04-05 21:00 | 0
2279 | 2018-04-05 22:00 | 0
2280 | 2018-04-05 23:00 | 0
2281 | 2018-04-06 | 0
2282 | 2018-04-06 01:00 | 0
2283 | 2018-04-06 02:00 | 0
2284 | 2018-04-06 03:00 | 0
2285 | 2018-04-06 04:00 | 0
2286 | 2018-04-06 05:00 | 0
2287 | 2018-04-06 06:00 | 0
2288 | 2018-04-06 07:00 | 0
2289 | 2018-04-06 08:00 | 0
2290 | 2018-04-06 09:00 | 0
2291 | 2018-04-06 10:00 | 0
2292 | 2018-04-06 11:00 | 0
2293 | 2018-04-06 12:00 | 0
2294 | 2018-04-06 13:00 | 0
2295 | 2018-04-06 14:00 | 0
2296 | 2018-04-06 15:00 | 0
2297 | 2018-04-06 16:00 | 0
2298 | 2018-04-06 17:00 | 0
2299 | 2018-04-06 18:00 | 0
2300 | 2018-04-06 19:00 | 0
2301 | 2018-04-06 20:00 | 0
2302 | 2018-04-06 21:00 | 0
2303 | 2018-04-06 22:00 | 0
2304 | 2018-04-06 23:00 | 0
2305 | 2018-04-07 | 0
2306 | 2018-04-07 01:00 | 0
2307 | 2018-04-07 02:00 | 0
2308 | 2018-04-07 03:00 | 0
2309 | 2018-04-07 04:00 | 0
2310 | 2018-04-07 05:00 | 0
2311 | 2018-04-07 06:00 | 0
2312 | 2018-04-07 07:00 | 0
2313 | 2018-04-07 08:00 | 0
2314 | 2018-04-07 09:00 | 0
2315 | 2018-04-07 10:00 | 0
2316 | 2018-04-07 11:00 | 0
2317 | 2018-04-07 12:00 | 0
2318 | 2018-04-07 13:00 | 0
2319 | 2018-04-07 14:00 | 0
2320 | 2018-04-07 15:00 | 0
2321 | 2018-04-07 16:00 | 0
2322 | 2018-04-07 17:00 | 0
2323 | 2018-04-07 18:00 | 0
2324 | 2018-04-07 19:00 | 0
2325 | 2018-04-07 20:00 | 0
2326 | 2018-04-07 21:00 | 0
2327 | 2018-04-07 22:00 | 0
2328 | 2018-04-07 23:00 | 0
2329 | 2018-04-08 | 0
2330 | 2018-04-08 01:00 | 0
2331 | 2018-04-08 02:00 | 0
2332 | 2018-04-08 03:00 | 0
2333 | 2018-04-08 04:00 | 0
2334 | 2018-04-08 05:00 | 0
2335 | 2018-04-08 06:00 | 0
2336 | 2018-04-08 07:00 | 0
2337 | 2018-04-08 08:00 | 0
2338 | 2018-04-08 09:00 | 0
2339 | 2018-04-08 10:00 | 0
2340 | 2018-04-08 11:00 | 0
2341 | 2018-04-08 12:00 | 0
2342 | 2018-04-08 13:00 | 0
2343 | 2018-04-08 14:00 | 0
2344 | 2018-04-08 15:00 | 0
2345 | 2018-04-08 16:00 | 0
2346 | 2018-04-08 17:00 | 0
2347 | 2018-04-08 18:00 | 0
2348 | 2018-04-08 19:00 | 0
2349 | 2018-04-08 20:00 | 0
2350 | 2018-04-08 21:00 | 0
2351 | 2018-04-08 22:00 | 0
2352 | 2018-04-08 23:00 | 0
2353 | 2018-04-09 | 0
2354 | 2018-04-09 01:00 | 0
2355 | 2018-04-09 02:00 | 0
2356 | 2018-04-09 03:00 | 0
2357 | 2018-04-09 04:00 | 0
2358 | 2018-04-09 05:00 | 0
2359 | 2018-04-09 06:00 | 0
2360 | 2018-04-09 07:00 | 0
2361 | 2018-04-09 08:00 | 0
2362 | 2018-04-09 09:00 | 0
2363 | 2018-04-09 10:00 | 0
2364 | 2018-04-09 11:00 | 0
2365 | 2018-04-09 12:00 | 0
2366 | 2018-04-09 13:00 | 0
2367 | 2018-04-09 14:00 | 0
2368 | 2018-04-09 15:00 | 0
2369 | 2018-04-09 16:00 | 0
2370 | 2018-04-09 17:00 | 0
2371 | 2018-04-09 18:00 | 0
2372 | 2018-04-09 19:00 | 0
2373 | 2018-04-09 20:00 | 0
2374 | 2018-04-09 21:00 | 0
2375 | 2018-04-09 22:00 | 0
2376 | 2018-04-09 23:00 | 0
2377 | 2018-04-10 | 0
2378 | 2018-04-10 01:00 | 0
2379 | 2018-04-10 02:00 | 0
2380 | 2018-04-10 03:00 | 0
2381 | 2018-04-10 04:00 | 0
2382 | 2018-04-10 05:00 | 0
2383 | 2018-04-10 06:00 | 0
2384 | 2018-04-10 07:00 | 0
2385 | 2018-04-10 08:00 | 0
2386 | 2018-04-10 09:00 | 0
2387 | 2018-04-10 10:00 | 0
2388 | 2018-04-10 11:00 | 0
2389 | 2018-04-10 12:00 | 0
2390 | 2018-04-10 13:00 | 0
2391 | 2018-04-10 14:00 | 0
2392 | 2018-04-10 15:00 | 0
2393 | 2018-04-10 16:00 | 0
2394 | 2018-04-10 17:00 | 0
2395 | 2018-04-10 18:00 | 0
2396 | 2018-04-10 19:00 | 0
2397 | 2018-04-10 20:00 | 0
2398 | 2018-04-10 21:00 | 0
2399 | 2018-04-10 22:00 | 0
2400 | 2018-04-10 23:00 | 0
2401 | 2018-04-11 | 0
2402 | 2018-04-11 01:00 | 0
2403 | 2018-04-11 02:00 | 0
2404 | 2018-04-11 03:00 | 0
2405 | 2018-04-11 04:00 | 0
2406 | 2018-04-11 05:00 | 0
2407 | 2018-04-11 06:00 | 0
2408 | 2018-04-11 07:00 | 0
2409 | 2018-04-11 08:00 | 0
2410 | 2018-04-11 09:00 | 0
2411 | 2018-04-11 10:00 | 0
2412 | 2018-04-11 11:00 | 0
2413 | 2018-04-11 12:00 | 0
2414 | 2018-04-11 13:00 | 0
2415 | 2018-04-11 14:00 | 0
2416 | 2018-04-11 15:00 | 0
2417 | 2018-04-11 16:00 | 0
2418 | 2018-04-11 17:00 | 0
2419 | 2018-04-11 18:00 | 0
2420 | 2018-04-11 19:00 | 0
2421 | 2018-04-11 20:00 | 0
2422 | 2018-04-11 21:00 | 0
2423 | 2018-04-11 22:00 | 0
2424 | 2018-04-11 23:00 | 0
2425 | 2018-04-12 | 0
2426 | 2018-04-12 01:00 | 0
2427 | 2018-04-12 02:00 | 0
2428 | 2018-04-12 03:00 | 0
2429 | 2018-04-12 04:00 | 0
2430 | 2018-04-12 05:00 | 0
2431 | 2018-04-12 06:00 | 0
2432 | 2018-04-12 07:00 | 0
2433 | 2018-04-12 08:00 | 0
2434 | 2018-04-12 09:00 | 0
2435 | 2018-04-12 10:00 | 0
2436 | 2018-04-12 11:00 | 0
2437 | 2018-04-12 12:00 | 0
2438 | 2018-04-12 13:00 | 0
2439 | 2018-04-12 14:00 | 0
2440 | 2018-04-12 15:00 | 0
2441 | 2018-04-12 16:00 | 0
2442 | 2018-04-12 17:00 | 0
2443 | 2018-04-12 18:00 | 0
2444 | 2018-04-12 19:00 | 0
2445 | 2018-04-12 20:00 | 0
2446 | 2018-04-12 21:00 | 0
2447 | 2018-04-12 22:00 | 0
2448 | 2018-04-12 23:00 | 0
2449 | 2018-04-13 | 0
2450 | 2018-04-13 01:00 | 0
2451 | 2018-04-13 02:00 | 0
2452 | 2018-04-13 03:00 | 0
2453 | 2018-04-13 04:00 | 0
2454 | 2018-04-13 05:00 | 0
2455 | 2018-04-13 06:00 | 0
2456 | 2018-04-13 07:00 | 0
2457 | 2018-04-13 08:00 | 0
2458 | 2018-04-13 09:00 | 0
2459 | 2018-04-13 10:00 | 0
2460 | 2018-04-13 11:00 | 0
2461 | 2018-04-13 12:00 | 0
2462 | 2018-04-13 13:00 | 0
2463 | 2018-04-13 14:00 | 0
2464 | 2018-04-13 15:00 | 0
2465 | 2018-04-13 16:00 | 0
2466 | 2018-04-13 17:00 | 0
2467 | 2018-04-13 18:00 | 0
2468 | 2018-04-13 19:00 | 0
2469 | 2018-04-13 20:00 | 0
2470 | 2018-04-13 21:00 | 0
2471 | 2018-04-13 22:00 | 0
2472 | 2018-04-13 23:00 | 0
2473 | 2018-04-14 | 0
2474 | 2018-04-14 01:00 | 0
2475 | 2018-04-14 02:00 | 0
2476 | 2018-04-14 03:00 | 0
2477 | 2018-04-14 04:00 | 0
2478 | 2018-04-14 05:00 | 0
2479 | 2018-04-14 06:00 | 0
2480 | 2018-04-14 07:00 | 0
2481 | 2018-04-14 08:00 | 0
2482 | 2018-04-14 09:00 | 0
2483 | 2018-04-14 10:00 | 0
2484 | 2018-04-14 11:00 | 0
2485 | 2018-04-14 12:00 | 0
2486 | 2018-04-14 13:00 | 0
2487 | 2018-04-14 14:00 | 0
2488 | 2018-04-14 15:00 | 0
2489 | 2018-04-14 16:00 | 0
2490 | 2018-04-14 17:00 | 0
2491 | 2018-04-14 18:00 | 0
2492 | 2018-04-14 19:00 | 0
2493 | 2018-04-14 20:00 | 0
2494 | 2018-04-14 21:00 | 0
2495 | 2018-04-14 22:00 | 0
2496 | 2018-04-14 23:00 | 0
2497 | 2018-04-15 | 0
2498 | 2018-04-15 01:00 | 0
2499 | 2018-04-15 02:00 | 0
2500 | 2018-04-15 03:00 | 0
2501 | 2018-04-15 04:00 | 0
2502 | 2018-04-15 05:00 | 0
2503 | 2018-04-15 06:00 | 0
2504 | 2018-04-15 07:00 | 0
2505 | 2018-04-15 08:00 | 0
2506 | 2018-04-15 09:00 | 0
2507 | 2018-04-15 10:00 | 0
2508 | 2018-04-15 11:00 | 0
2509 | 2018-04-15 12:00 | 0
2510 | 2018-04-15 13:00 | 0
2511 | 2018-04-15 14:00 | 0
2512 | 2018-04-15 15:00 | 0
2513 | 2018-04-15 16:00 | 0
2514 | 2018-04-15 17:00 | 0
2515 | 2018-04-15 18:00 | 0
2516 | 2018-04-15 19:00 | 0
2517 | 2018-04-15 20:00 | 0
2518 | 2018-04-15 21:00 | 0
2519 | 2018-04-15 22:00 | 0
2520 | 2018-04-15 23:00 | 0
2521 | 2018-04-16 | 0
2522 | 2018-04-16 01:00 | 0
2523 | 2018-04-16 02:00 | 0
2524 | 2018-04-16 03:00 | 0
2525 | 2018-04-16 04:00 | 0
2526 | 2018-04-16 05:00 | 0
2527 | 2018-04-16 06:00 | 0
2528 | 2018-04-16 07:00 | 0
2529 | 2018-04-16 08:00 | 0
2530 | 2018-04-16 09:00 | 0
2531 | 2018-04-16 10:00 | 0
2532 | 2018-04-16 11:00 | 0
2533 | 2018-04-16 12:00 | 0
2534 | 2018-04-16 13:00 | 0
2535 | 2018-04-16 14:00 | 0
2536 | 2018-04-16 15:00 | 0
2537 | 2018-04-16 16:00 | 0
2538 | 2018-04-16 17:00 | 0
2539 | 2018-04-16 18:00 | 0
2540 | 2018-04-16 19:00 | 0
2541 | 2018-04-16 20:00 | 0
2542 | 2018-04-16 21:00 | 0
2543 | 2018-04-16 22:00 | 0
2544 | 2018-04-16 23:00 | 0
2545 | 2018-04-17 | 0
2546 | 2018-04-17 01:00 | 0
2547 | 2018-04-17 02:00 | 0
2548 | 2018-04-17 03:00 | 0
2549 | 2018-04-17 04:00 | 0
2550 | 2018-04-17 05:00 | 0
2551 | 2018-04-17 06:00 | 0
2552 | 2018-04-17 07:00 | 0
2553 | 2018-04-17 08:00 | 0
2554 | 2018-04-17 09:00 | 0
2555 | 2018-04-17 10:00 | 0
2556 | 2018-04-17 11:00 | 0
2557 | 2018-04-17 12:00 | 0
2558 | 2018-04-17 13:00 | 0
2559 | 2018-04-17 14:00 | 0
2560 | 2018-04-17 15:00 | 0
2561 | 2018-04-17 16:00 | 0
2562 | 2018-04-17 17:00 | 0
2563 | 2018-04-17 18:00 | 0
2564 | 2018-04-17 19:00 | 0
2565 | 2018-04-17 20:00 | 0
2566 | 2018-04-17 21:00 | 0
2567 | 2018-04-17 22:00 | 0
2568 | 2018-04-17 23:00 | 0
2569 | 2018-04-18 | 0
2570 | 2018-04-18 01:00 | 0
2571 | 2018-04-18 02:00 | 0
2572 | 2018-04-18 03:00 | 0
2573 | 2018-04-18 04:00 | 0
2574 | 2018-04-18 05:00 | 0
2575 | 2018-04-18 06:00 | 0
2576 | 2018-04-18 07:00 | 0
2577 | 2018-04-18 08:00 | 0
2578 | 2018-04-18 09:00 | 0
2579 | 2018-04-18 10:00 | 0
2580 | 2018-04-18 11:00 | 0
2581 | 2018-04-18 12:00 | 0
2582 | 2018-04-18 13:00 | 0
2583 | 2018-04-18 14:00 | 0
2584 | 2018-04-18 15:00 | 0
2585 | 2018-04-18 16:00 | 0
2586 | 2018-04-18 17:00 | 0
2587 | 2018-04-18 18:00 | 0
2588 | 2018-04-18 19:00 | 0
2589 | 2018-04-18 20:00 | 0
2590 | 2018-04-18 21:00 | 0
2591 | 2018-04-18 22:00 | 0
2592 | 2018-04-18 23:00 | 0
2593 | 2018-04-19 | 0
2594 | 2018-04-19 01:00 | 0
2595 | 2018-04-19 02:00 | 0
2596 | 2018-04-19 03:00 | 0
2597 | 2018-04-19 04:00 | 0
2598 | 2018-04-19 05:00 | 0
2599 | 2018-04-19 06:00 | 0
2600 | 2018-04-19 07:00 | 0
2601 | 2018-04-19 08:00 | 0
2602 | 2018-04-19 09:00 | 0
2603 | 2018-04-19 10:00 | 0
2604 | 2018-04-19 11:00 | 0
2605 | 2018-04-19 12:00 | 0
2606 | 2018-04-19 13:00 | 0
2607 | 2018-04-19 14:00 | 0
2608 | 2018-04-19 15:00 | 0
2609 | 2018-04-19 16:00 | 0
2610 | 2018-04-19 17:00 | 0
2611 | 2018-04-19 18:00 | 0
2612 | 2018-04-19 19:00 | 0
2613 | 2018-04-19 20:00 | 0
2614 | 2018-04-19 21:00 | 0
2615 | 2018-04-19 22:00 | 0
2616 | 2018-04-19 23:00 | 0
2617 | 2018-04-20 | 0
2618 | 2018-04-20 01:00 | 0
2619 | 2018-04-20 02:00 | 0
2620 | 2018-04-20 03:00 | 0
2621 | 2018-04-20 04:00 | 0
2622 | 2018-04-20 05:00 | 0
2623 | 2018-04-20 06:00 | 0
2624 | 2018-04-20 07:00 | 0
2625 | 2018-04-20 08:00 | 0
2626 | 2018-04-20 09:00 | 0
2627 | 2018-04-20 10:00 | 0
2628 | 2018-04-20 11:00 | 0
2629 | 2018-04-20 12:00 | 0
2630 | 2018-04-20 13:00 | 0
2631 | 2018-04-20 14:00 | 0
2632 | 2018-04-20 15:00 | 0
2633 | 2018-04-20 16:00 | 0
2634 | 2018-04-20 17:00 | 0
2635 | 2018-04-20 18:00 | 0
2636 | 2018-04-20 19:00 | 0
2637 | 2018-04-20 20:00 | 0
2638 | 2018-04-20 21:00 | 0
2639 | 2018-04-20 22:00 | 0
2640 | 2018-04-20 23:00 | 0
2641 | 2018-04-21 | 0
2642 | 2018-04-21 01:00 | 0
2643 | 2018-04-21 02:00 | 0
2644 | 2018-04-21 03:00 | 0
2645 | 2018-04-21 04:00 | 0
2646 | 2018-04-21 05:00 | 0
2647 | 2018-04-21 06:00 | 0
2648 | 2018-04-21 07:00 | 0
2649 | 2018-04-21 08:00 | 0
2650 | 2018-04-21 09:00 | 0
2651 | 2018-04-21 10:00 | 0
2652 | 2018-04-21 11:00 | 0
2653 | 2018-04-21 12:00 | 0
2654 | 2018-04-21 13:00 | 0
2655 | 2018-04-21 14:00 | 0
2656 | 2018-04-21 15:00 | 0
2657 | 2018-04-21 16:00 | 0
2658 | 2018-04-21 17:00 | 0
2659 | 2018-04-21 18:00 | 0
2660 | 2018-04-21 19:00 | 0
2661 | 2018-04-21 20:00 | 0
2662 | 2018-04-21 21:00 | 0
2663 | 2018-04-21 22:00 | 0
2664 | 2018-04-21 23:00 | 0
2665 | 2018-04-22 | 0
2666 | 2018-04-22 01:00 | 0
2667 | 2018-04-22 02:00 | 0
2668 | 2018-04-22 03:00 | 0
2669 | 2018-04-22 04:00 | 0
2670 | 2018-04-22 05:00 | 0
2671 | 2018-04-22 06:00 | 0
2672 | 2018-04-22 07:00 | 0
2673 | 2018-04-22 08:00 | 0
2674 | 2018-04-22 09:00 | 0
2675 | 2018-04-22 10:00 | 0
2676 | 2018-04-22 11:00 | 0
2677 | 2018-04-22 12:00 | 0
2678 | 2018-04-22 13:00 | 0
2679 | 2018-04-22 14:00 | 0
2680 | 2018-04-22 15:00 | 0
2681 | 2018-04-22 16:00 | 0
2682 | 2018-04-22 17:00 | 0
2683 | 2018-04-22 18:00 | 0
2684 | 2018-04-22 19:00 | 0
2685 | 2018-04-22 20:00 | 0
2686 | 2018-04-22 21:00 | 0
2687 | 2018-04-22 22:00 | 0
2688 | 2018-04-22 23:00 | 0
2689 | 2018-04-23 | 0
2690 | 2018-04-23 01:00 | 0
2691 | 2018-04-23 02:00 | 0
2692 | 2018-04-23 03:00 | 0
2693 | 2018-04-23 04:00 | 0
2694 | 2018-04-23 05:00 | 0
2695 | 2018-04-23 06:00 | 0
2696 | 2018-04-23 07:00 | 0
2697 | 2018-04-23 08:00 | 0
2698 | 2018-04-23 09:00 | 0
2699 | 2018-04-23 10:00 | 0
2700 | 2018-04-23 11:00 | 0
2701 | 2018-04-23 12:00 | 0
2702 | 2018-04-23 13:00 | 0
2703 | 2018-04-23 14:00 | 0
2704 | 2018-04-23 15:00 | 0
2705 | 2018-04-23 16:00 | 0
2706 | 2018-04-23 17:00 | 0
2707 | 2018-04-23 18:00 | 0
2708 | 2018-04-23 19:00 | 0
2709 | 2018-04-23 20:00 | 0
2710 | 2018-04-23 21:00 | 0
2711 | 2018-04-23 22:00 | 0
2712 | 2018-04-23 23:00 | 0
2713 | 2018-04-24 | 0
2714 | 2018-04-24 01:00 | 0
2715 | 2018-04-24 02:00 | 0
2716 | 2018-04-24 03:00 | 0
2717 | 2018-04-24 04:00 | 0
2718 | 2018-04-24 05:00 | 0
2719 | 2018-04-24 06:00 | 0
2720 | 2018-04-24 07:00 | 0
2721 | 2018-04-24 08:00 | 0
2722 | 2018-04-24 09:00 | 0
2723 | 2018-04-24 10:00 | 0
2724 | 2018-04-24 11:00 | 0
2725 | 2018-04-24 12:00 | 0
2726 | 2018-04-24 13:00 | 0
2727 | 2018-04-24 14:00 | 0
2728 | 2018-04-24 15:00 | 0
2729 | 2018-04-24 16:00 | 0
2730 | 2018-04-24 17:00 | 0
2731 | 2018-04-24 18:00 | 0
2732 | 2018-04-24 19:00 | 0
2733 | 2018-04-24 20:00 | 0
2734 | 2018-04-24 21:00 | 0
2735 | 2018-04-24 22:00 | 0
2736 | 2018-04-24 23:00 | 0
2737 | 2018-04-25 | 0
2738 | 2018-04-25 01:00 | 0
2739 | 2018-04-25 02:00 | 0
2740 | 2018-04-25 03:00 | 0
2741 | 2018-04-25 04:00 | 0
2742 | 2018-04-25 05:00 | 0
2743 | 2018-04-25 06:00 | 0
2744 | 2018-04-25 07:00 | 0
2745 | 2018-04-25 08:00 | 0
2746 | 2018-04-25 09:00 | 0
2747 | 2018-04-25 10:00 | 0
2748 | 2018-04-25 11:00 | 0
2749 | 2018-04-25 12:00 | 0
2750 | 2018-04-25 13:00 | 0
2751 | 2018-04-25 14:00 | 0
2752 | 2018-04-25 15:00 | 0
2753 | 2018-04-25 16:00 | 0
2754 | 2018-04-25 17:00 | 0
2755 | 2018-04-25 18:00 | 0
2756 | 2018-04-25 19:00 | 0
2757 | 2018-04-25 20:00 | 0
2758 | 2018-04-25 21:00 | 0
2759 | 2018-04-25 22:00 | 0
2760 | 2018-04-25 23:00 | 0
2761 | 2018-04-26 | 0
2762 | 2018-04-26 01:00 | 0
2763 | 2018-04-26 02:00 | 0
2764 | 2018-04-26 03:00 | 0
2765 | 2018-04-26 04:00 | 0
2766 | 2018-04-26 05:00 | 0
2767 | 2018-04-26 06:00 | 0
2768 | 2018-04-26 07:00 | 0
2769 | 2018-04-26 08:00 | 0
2770 | 2018-04-26 09:00 | 0
2771 | 2018-04-26 10:00 | 0
2772 | 2018-04-26 11:00 | 0
2773 | 2018-04-26 12:00 | 0
2774 | 2018-04-26 13:00 | 0
2775 | 2018-04-26 14:00 | 0
2776 | 2018-04-26 15:00 | 0
2777 | 2018-04-26 16:00 | 0
2778 | 2018-04-26 17:00 | 0
2779 | 2018-04-26 18:00 | 0
2780 | 2018-04-26 19:00 | 0
2781 | 2018-04-26 20:00 | 0
2782 | 2018-04-26 21:00 | 0
2783 | 2018-04-26 22:00 | 0
2784 | 2018-04-26 23:00 | 0
2785 | 2018-04-27 | 0
2786 | 2018-04-27 01:00 | 0
2787 | 2018-04-27 02:00 | 0
2788 | 2018-04-27 03:00 | 0
2789 | 2018-04-27 04:00 | 0
2790 | 2018-04-27 05:00 | 0
2791 | 2018-04-27 06:00 | 0
2792 | 2018-04-27 07:00 | 0
2793 | 2018-04-27 08:00 | 0
2794 | 2018-04-27 09:00 | 0
2795 | 2018-04-27 10:00 | 0
2796 | 2018-04-27 11:00 | 0
2797 | 2018-04-27 12:00 | 0
2798 | 2018-04-27 13:00 | 0
2799 | 2018-04-27 14:00 | 0
2800 | 2018-04-27 15:00 | 0
2801 | 2018-04-27 16:00 | 0
2802 | 2018-04-27 17:00 | 0
2803 | 2018-04-27 18:00 | 0
2804 | 2018-04-27 19:00 | 0
2805 | 2018-04-27 20:00 | 0
2806 | 2018-04-27 21:00 | 0
2807 | 2018-04-27 22:00 | 0
2808 | 2018-04-27 23:00 | 0
2809 | 2018-04-28 | 0
2810 | 2018-04-28 01:00 | 0
2811 | 2018-04-28 02:00 | 0
2812 | 2018-04-28 03:00 | 0
2813 | 2018-04-28 04:00 | 0
2814 | 2018-04-28 05:00 | 0
2815 | 2018-04-28 06:00 | 0
2816 | 2018-04-28 07:00 | 0
2817 | 2018-04-28 08:00 | 0
2818 | 2018-04-28 09:00 | 0
2819 | 2018-04-28 10:00 | 0
2820 | 2018-04-28 11:00 | 0
2821 | 2018-04-28 12:00 | 0
2822 | 2018-04-28 13:00 | 0
2823 | 2018-04-28 14:00 | 0
2824 | 2018-04-28 15:00 | 0
2825 | 2018-04-28 16:00 | 0
2826 | 2018-04-28 17:00 | 0
2827 | 2018-04-28 18:00 | 0
2828 | 2018-04-28 19:00 | 0
2829 | 2018-04-28 20:00 | 0
2830 | 2018-04-28 21:00 | 0
2831 | 2018-04-28 22:00 | 0
2832 | 2018-04-28 23:00 | 0
2833 | 2018-04-29 | 0
2834 | 2018-04-29 01:00 | 0
2835 | 2018-04-29 02:00 | 0
2836 | 2018-04-29 03:00 | 0
2837 | 2018-04-29 04:00 | 0
2838 | 2018-04-29 05:00 | 0
2839 | 2018-04-29 06:00 | 0
2840 | 2018-04-29 07:00 | 0
2841 | 2018-04-29 08:00 | 0
2842 | 2018-04-29 09:00 | 0
2843 | 2018-04-29 10:00 | 0
2844 | 2018-04-29 11:00 | 0
2845 | 2018-04-29 12:00 | 0
2846 | 2018-04-29 13:00 | 0
2847 | 2018-04-29 14:00 | 0
2848 | 2018-04-29 15:00 | 0
2849 | 2018-04-29 16:00 | 0
2850 | 2018-04-29 17:00 | 0
2851 | 2018-04-29 18:00 | 0
2852 | 2018-04-29 19:00 | 0
2853 | 2018-04-29 20:00 | 0
2854 | 2018-04-29 21:00 | 0
2855 | 2018-04-29 22:00 | 0
2856 | 2018-04-29 23:00 | 0
2857 | 2018-04-30 | 0
2858 | 2018-04-30 01:00 | 0
2859 | 2018-04-30 02:00 | 0
2860 | 2018-04-30 03:00 | 0
2861 | 2018-04-30 04:00 | 0
2862 | 2018-04-30 05:00 | 0
2863 | 2018-04-30 06:00 | 0
2864 | 2018-04-30 07:00 | 0
2865 | 2018-04-30 08:00 | 0
2866 | 2018-04-30 09:00 | 0
2867 | 2018-04-30 10:00 | 0
2868 | 2018-04-30 11:00 | 0
2869 | 2018-04-30 12:00 | 0
2870 | 2018-04-30 13:00 | 0
2871 | 2018-04-30 14:00 | 0
2872 | 2018-04-30 15:00 | 0
2873 | 2018-04-30 16:00 | 0
2874 | 2018-04-30 17:00 | 0
2875 | 2018-04-30 18:00 | 0
2876 | 2018-04-30 19:00 | 0
2877 | 2018-04-30 20:00 | 0
2878 | 2018-04-30 21:00 | 0
2879 | 2018-04-30 22:00 | 0
2880 | 2018-04-30 23:00 | 0
2881 | 2018-05-01 | 0
2882 | 2018-05-01 01:00 | 0
2883 | 2018-05-01 02:00 | 0
2884 | 2018-05-01 03:00 | 0
2885 | 2018-05-01 04:00 | 0
2886 | 2018-05-01 05:00 | 0
2887 | 2018-05-01 06:00 | 0
2888 | 2018-05-01 07:00 | 0
2889 | 2018-05-01 08:00 | 0
2890 | 2018-05-01 09:00 | 0
2891 | 2018-05-01 10:00 | 0
2892 | 2018-05-01 11:00 | 0
2893 | 2018-05-01 12:00 | 0
2894 | 2018-05-01 13:00 | 0
2895 | 2018-05-01 14:00 | 0
2896 | 2018-05-01 15:00 | 0
2897 | 2018-05-01 16:00 | 0
2898 | 2018-05-01 17:00 | 0
2899 | 2018-05-01 18:00 | 0
2900 | 2018-05-01 19:00 | 0
2901 | 2018-05-01 20:00 | 0
2902 | 2018-05-01 21:00 | 0
2903 | 2018-05-01 22:00 | 0
2904 | 2018-05-01 23:00 | 0
2905 | 2018-05-02 | 0
2906 | 2018-05-02 01:00 | 0
2907 | 2018-05-02 02:00 | 0
2908 | 2018-05-02 03:00 | 0
2909 | 2018-05-02 04:00 | 0
2910 | 2018-05-02 05:00 | 0
2911 | 2018-05-02 06:00 | 0
2912 | 2018-05-02 07:00 | 0
2913 | 2018-05-02 08:00 | 0
2914 | 2018-05-02 09:00 | 0
2915 | 2018-05-02 10:00 | 0
2916 | 2018-05-02 11:00 | 0
2917 | 2018-05-02 12:00 | 0
2918 | 2018-05-02 13:00 | 0
2919 | 2018-05-02 14:00 | 0
2920 | 2018-05-02 15:00 | 0
2921 | 2018-05-02 16:00 | 0
2922 | 2018-05-02 17:00 | 0
2923 | 2018-05-02 18:00 | 0
2924 | 2018-05-02 19:00 | 0
2925 | 2018-05-02 20:00 | 0
2926 | 2018-05-02 21:00 | 0
2927 | 2018-05-02 22:00 | 0
2928 | 2018-05-02 23:00 | 0
2929 | 2018-05-03 | 0
2930 | 2018-05-03 01:00 | 0
2931 | 2018-05-03 02:00 | 0
2932 | 2018-05-03 03:00 | 0
2933 | 2018-05-03 04:00 | 0
2934 | 2018-05-03 05:00 | 0
2935 | 2018-05-03 06:00 | 0
2936 | 2018-05-03 07:00 | 0
2937 | 2018-05-03 08:00 | 0
2938 | 2018-05-03 09:00 | 0
2939 | 2018-05-03 10:00 | 0
2940 | 2018-05-03 11:00 | 0
2941 | 2018-05-03 12:00 | 0
2942 | 2018-05-03 13:00 | 0
2943 | 2018-05-03 14:00 | 0
2944 | 2018-05-03 15:00 | 0
2945 | 2018-05-03 16:00 | 0
2946 | 2018-05-03 17:00 | 0
2947 | 2018-05-03 18:00 | 0
2948 | 2018-05-03 19:00 | 0
2949 | 2018-05-03 20:00 | 0
2950 | 2018-05-03 21:00 | 0
2951 | 2018-05-03 22:00 | 0
2952 | 2018-05-03 23:00 | 0
2953 | 2018-05-04 | 0
2954 | 2018-05-04 01:00 | 0
2955 | 2018-05-04 02:00 | 0
2956 | 2018-05-04 03:00 | 0
2957 | 2018-05-04 04:00 | 0
2958 | 2018-05-04 05:00 | 0
2959 | 2018-05-04 06:00 | 0
2960 | 2018-05-04 07:00 | 0
2961 | 2018-05-04 08:00 | 0
2962 | 2018-05-04 09:00 | 0
2963 | 2018-05-04 10:00 | 0
2964 | 2018-05-04 11:00 | 0
2965 | 2018-05-04 12:00 | 0
2966 | 2018-05-04 13:00 | 0
2967 | 2018-05-04 14:00 | 0
2968 | 2018-05-04 15:00 | 0
2969 | 2018-05-04 16:00 | 0
2970 | 2018-05-04 17:00 | 0
2971 | 2018-05-04 18:00 | 0
2972 | 2018-05-04 19:00 | 0
2973 | 2018-05-04 20:00 | 0
2974 | 2018-05-04 21:00 | 0
2975 | 2018-05-04 22:00 | 0
2976 | 2018-05-04 23:00 | 0
2977 | 2018-05-05 | 0
2978 | 2018-05-05 01:00 | 0
2979 | 2018-05-05 02:00 | 0
2980 | 2018-05-05 03:00 | 0
2981 | 2018-05-05 04:00 | 0
2982 | 2018-05-05 05:00 | 0
2983 | 2018-05-05 06:00 | 0
2984 | 2018-05-05 07:00 | 0
2985 | 2018-05-05 08:00 | 0
2986 | 2018-05-05 09:00 | 0
2987 | 2018-05-05 10:00 | 0
2988 | 2018-05-05 11:00 | 0
2989 | 2018-05-05 12:00 | 0
2990 | 2018-05-05 13:00 | 0
2991 | 2018-05-05 14:00 | 0
2992 | 2018-05-05 15:00 | 0
2993 | 2018-05-05 16:00 | 0
2994 | 2018-05-05 17:00 | 0
2995 | 2018-05-05 18:00 | 0
2996 | 2018-05-05 19:00 | 0
2997 | 2018-05-05 20:00 | 0
2998 | 2018-05-05 21:00 | 0
2999 | 2018-05-05 22:00 | 0
3000 | 2018-05-05 23:00 | 0
3001 | 2018-05-06 | 0
3002 | 2018-05-06 01:00 | 0
3003 | 2018-05-06 02:00 | 0
3004 | 2018-05-06 03:00 | 0
3005 | 2018-05-06 04:00 | 0
3006 | 2018-05-06 05:00 | 0
3007 | 2018-05-06 06:00 | 0
3008 | 2018-05-06 07:00 | 0
3009 | 2018-05-06 08:00 | 0
3010 | 2018-05-06 09:00 | 0
3011 | 2018-05-06 10:00 | 0
3012 | 2018-05-06 11:00 | 0
3013 | 2018-05-06 12:00 | 0
3014 | 2018-05-06 13:00 | 0
3015 | 2018-05-06 14:00 | 0
3016 | 2018-05-06 15:00 | 0
3017 | 2018-05-06 16:00 | 0
3018 | 2018-05-06 17:00 | 0
3019 | 2018-05-06 18:00 | 0
3020 | 2018-05-06 19:00 | 0
3021 | 2018-05-06 20:00 | 0
3022 | 2018-05-06 21:00 | 0
3023 | 2018-05-06 22:00 | 0
3024 | 2018-05-06 23:00 | 0
3025 | 2018-05-07 | 0
3026 | 2018-05-07 01:00 | 0
3027 | 2018-05-07 02:00 | 0
3028 | 2018-05-07 03:00 | 0
3029 | 2018-05-07 04:00 | 0
3030 | 2018-05-07 05:00 | 0
3031 | 2018-05-07 06:00 | 0
3032 | 2018-05-07 07:00 | 0
3033 | 2018-05-07 08:00 | 0
3034 | 2018-05-07 09:00 | 0
3035 | 2018-05-07 10:00 | 0
3036 | 2018-05-07 11:00 | 0
3037 | 2018-05-07 12:00 | 0
3038 | 2018-05-07 13:00 | 0
3039 | 2018-05-07 14:00 | 0
3040 | 2018-05-07 15:00 | 0
3041 | 2018-05-07 16:00 | 0
3042 | 2018-05-07 17:00 | 0
3043 | 2018-05-07 18:00 | 0
3044 | 2018-05-07 19:00 | 0
3045 | 2018-05-07 20:00 | 0
3046 | 2018-05-07 21:00 | 0
3047 | 2018-05-07 22:00 | 0
3048 | 2018-05-07 23:00 | 0
3049 | 2018-05-08 | 0
3050 | 2018-05-08 01:00 | 0
3051 | 2018-05-08 02:00 | 0
3052 | 2018-05-08 03:00 | 0
3053 | 2018-05-08 04:00 | 0
3054 | 2018-05-08 05:00 | 0
3055 | 2018-05-08 06:00 | 0
3056 | 2018-05-08 07:00 | 0
3057 | 2018-05-08 08:00 | 0
3058 | 2018-05-08 09:00 | 0
3059 | 2018-05-08 10:00 | 0
3060 | 2018-05-08 11:00 | 0
3061 | 2018-05-08 12:00 | 0
3062 | 2018-05-08 13:00 | 0
3063 | 2018-05-08 14:00 | 0
3064 | 2018-05-08 15:00 | 0
3065 | 2018-05-08 16:00 | 0
3066 | 2018-05-08 17:00 | 0
3067 | 2018-05-08 18:00 | 0
3068 | 2018-05-08 19:00 | 0
3069 | 2018-05-08 20:00 | 0
3070 | 2018-05-08 21:00 | 0
3071 | 2018-05-08 22:00 | 0
3072 | 2018-05-08 23:00 | 0
3073 | 2018-05-09 | 0
3074 | 2018-05-09 01:00 | 0
3075 | 2018-05-09 02:00 | 0
3076 | 2018-05-09 03:00 | 0
3077 | 2018-05-09 04:00 | 0
3078 | 2018-05-09 05:00 | 0
3079 | 2018-05-09 06:00 | 0
3080 | 2018-05-09 07:00 | 0
3081 | 2018-05-09 08:00 | 0
3082 | 2018-05-09 09:00 | 0
3083 | 2018-05-09 10:00 | 0
3084 | 2018-05-09 11:00 | 0
3085 | 2018-05-09 12:00 | 0
3086 | 2018-05-09 13:00 | 0
3087 | 2018-05-09 14:00 | 0
3088 | 2018-05-09 15:00 | 0
3089 | 2018-05-09 16:00 | 0
3090 | 2018-05-09 17:00 | 0
3091 | 2018-05-09 18:00 | 0
3092 | 2018-05-09 19:00 | 0
3093 | 2018-05-09 20:00 | 0
3094 | 2018-05-09 21:00 | 0
3095 | 2018-05-09 22:00 | 0
3096 | 2018-05-09 23:00 | 0
3097 | 2018-05-10 | 0
3098 | 2018-05-10 01:00 | 0
3099 | 2018-05-10 02:00 | 0
3100 | 2018-05-10 03:00 | 0
3101 | 2018-05-10 04:00 | 0
3102 | 2018-05-10 05:00 | 0
3103 | 2018-05-10 06:00 | 0
3104 | 2018-05-10 07:00 | 0
3105 | 2018-05-10 08:00 | 0
3106 | 2018-05-10 09:00 | 0
3107 | 2018-05-10 10:00 | 0
3108 | 2018-05-10 11:00 | 0
3109 | 2018-05-10 12:00 | 0
3110 | 2018-05-10 13:00 | 0
3111 | 2018-05-10 14:00 | 0
3112 | 2018-05-10 15:00 | 0
3113 | 2018-05-10 16:00 | 0
3114 | 2018-05-10 17:00 | 0
3115 | 2018-05-10 18:00 | 0
3116 | 2018-05-10 19:00 | 0
3117 | 2018-05-10 20:00 | 0
3118 | 2018-05-10 21:00 | 0
3119 | 2018-05-10 22:00 | 0
3120 | 2018-05-10 23:00 | 0
3121 | 2018-05-11 | 0
3122 | 2018-05-11 01:00 | 0
3123 | 2018-05-11 02:00 | 0
3124 | 2018-05-11 03:00 | 0
3125 | 2018-05-11 04:00 | 0
3126 | 2018-05-11 05:00 | 0
3127 | 2018-05-11 06:00 | 0
3128 | 2018-05-11 07:00 | 0
3129 | 2018-05-11 08:00 | 0
3130 | 2018-05-11 09:00 | 0
3131 | 2018-05-11 10:00 | 0
3132 | 2018-05-11 11:00 | 0
3133 | 2018-05-11 12:00 | 0
3134 | 2018-05-11 13:00 | 0
3135 | 2018-05-11 14:00 | 0
3136 | 2018-05-11 15:00 | 0
3137 | 2018-05-11 16:00 | 0
3138 | 2018-05-11 17:00 | 0
3139 | 2018-05-11 18:00 | 0
3140 | 2018-05-11 19:00 | 0
3141 | 2018-05-11 20:00 | 0
3142 | 2018-05-11 21:00 | 0
3143 | 2018-05-11 22:00 | 0
3144 | 2018-05-11 23:00 | 0
3145 | 2018-05-12 | 0
3146 | 2018-05-12 01:00 | 0
3147 | 2018-05-12 02:00 | 0
3148 | 2018-05-12 03:00 | 0
3149 | 2018-05-12 04:00 | 0
3150 | 2018-05-12 05:00 | 0
3151 | 2018-05-12 06:00 | 0
3152 | 2018-05-12 07:00 | 0
3153 | 2018-05-12 08:00 | 0
3154 | 2018-05-12 09:00 | 0
3155 | 2018-05-12 10:00 | 0
3156 | 2018-05-12 11:00 | 0
3157 | 2018-05-12 12:00 | 0
3158 | 2018-05-12 13:00 | 0
3159 | 2018-05-12 14:00 | 0
3160 | 2018-05-12 15:00 | 0
3161 | 2018-05-12 16:00 | 0
3162 | 2018-05-12 17:00 | 0
3163 | 2018-05-12 18:00 | 0
3164 | 2018-05-12 19:00 | 0
3165 | 2018-05-12 20:00 | 0
3166 | 2018-05-12 21:00 | 0
3167 | 2018-05-12 22:00 | 0
3168 | 2018-05-12 23:00 | 0
3169 | 2018-05-13 | 0
3170 | 2018-05-13 01:00 | 0
3171 | 2018-05-13 02:00 | 0
3172 | 2018-05-13 03:00 | 0
3173 | 2018-05-13 04:00 | 0
3174 | 2018-05-13 05:00 | 0
3175 | 2018-05-13 06:00 | 0
3176 | 2018-05-13 07:00 | 0
3177 | 2018-05-13 08:00 | 0
3178 | 2018-05-13 09:00 | 0
3179 | 2018-05-13 10:00 | 0
3180 | 2018-05-13 11:00 | 0
3181 | 2018-05-13 12:00 | 0
3182 | 2018-05-13 13:00 | 0
3183 | 2018-05-13 14:00 | 0
3184 | 2018-05-13 15:00 | 0
3185 | 2018-05-13 16:00 | 0
3186 | 2018-05-13 17:00 | 0
3187 | 2018-05-13 18:00 | 0
3188 | 2018-05-13 19:00 | 0
3189 | 2018-05-13 20:00 | 0
3190 | 2018-05-13 21:00 | 0
3191 | 2018-05-13 22:00 | 0
3192 | 2018-05-13 23:00 | 0
3193 | 2018-05-14 | 0
3194 | 2018-05-14 01:00 | 0
3195 | 2018-05-14 02:00 | 0
3196 | 2018-05-14 03:00 | 0
3197 | 2018-05-14 04:00 | 0
3198 | 2018-05-14 05:00 | 0
3199 | 2018-05-14 06:00 | 0
3200 | 2018-05-14 07:00 | 0
3201 | 2018-05-14 08:00 | 0
3202 | 2018-05-14 09:00 | 0
3203 | 2018-05-14 10:00 | 0
3204 | 2018-05-14 11:00 | 0
3205 | 2018-05-14 12:00 | 0
3206 | 2018-05-14 13:00 | 0
3207 | 2018-05-14 14:00 | 0
3208 | 2018-05-14 15:00 | 0
3209 | 2018-05-14 16:00 | 0
3210 | 2018-05-14 17:00 | 0
3211 | 2018-05-14 18:00 | 0
3212 | 2018-05-14 19:00 | 0
3213 | 2018-05-14 20:00 | 0
3214 | 2018-05-14 21:00 | 0
3215 | 2018-05-14 22:00 | 0
3216 | 2018-05-14 23:00 | 0
3217 | 2018-05-15 | 0
3218 | 2018-05-15 01:00 | 0
3219 | 2018-05-15 02:00 | 0
3220 | 2018-05-15 03:00 | 0
3221 | 2018-05-15 04:00 | 0
3222 | 2018-05-15 05:00 | 0
3223 | 2018-05-15 06:00 | 0
3224 | 2018-05-15 07:00 | 0
3225 | 2018-05-15 08:00 | 0
3226 | 2018-05-15 09:00 | 0
3227 | 2018-05-15 10:00 | 0
3228 | 2018-05-15 11:00 | 0
3229 | 2018-05-15 12:00 | 0
3230 | 2018-05-15 13:00 | 0
3231 | 2018-05-15 14:00 | 0
3232 | 2018-05-15 15:00 | 0
3233 | 2018-05-15 16:00 | 0
3234 | 2018-05-15 17:00 | 0
3235 | 2018-05-15 18:00 | 0
3236 | 2018-05-15 19:00 | 0
3237 | 2018-05-15 20:00 | 0
3238 | 2018-05-15 21:00 | 0
3239 | 2018-05-15 22:00 | 0
3240 | 2018-05-15 23:00 | 0
3241 | 2018-05-16 | 0
3242 | 2018-05-16 01:00 | 0
3243 | 2018-05-16 02:00 | 0
3244 | 2018-05-16 03:00 | 0
3245 | 2018-05-16 04:00 | 0
3246 | 2018-05-16 05:00 | 0
3247 | 2018-05-16 06:00 | 0
3248 | 2018-05-16 07:00 | 0
3249 | 2018-05-16 08:00 | 0
3250 | 2018-05-16 09:00 | 0
3251 | 2018-05-16 10:00 | 0
3252 | 2018-05-16 11:00 | 0
3253 | 2018-05-16 12:00 | 0
3254 | 2018-05-16 13:00 | 0
3255 | 2018-05-16 14:00 | 0
3256 | 2018-05-16 15:00 | 0
3257 | 2018-05-16 16:00 | 0
3258 | 2018-05-16 17:00 | 0
3259 | 2018-05-16 18:00 | 0
3260 | 2018-05-16 19:00 | 0
3261 | 2018-05-16 20:00 | 0
3262 | 2018-05-16 21:00 | 0
3263 | 2018-05-16 22:00 | 0
3264 | 2018-05-16 23:00 | 0
3265 | 2018-05-17 | 0
3266 | 2018-05-17 01:00 | 0
3267 | 2018-05-17 02:00 | 0
3268 | 2018-05-17 03:00 | 0
3269 | 2018-05-17 04:00 | 0
3270 | 2018-05-17 05:00 | 0
3271 | 2018-05-17 06:00 | 0
3272 | 2018-05-17 07:00 | 0
3273 | 2018-05-17 08:00 | 0
3274 | 2018-05-17 09:00 | 0
3275 | 2018-05-17 10:00 | 0
3276 | 2018-05-17 11:00 | 0
3277 | 2018-05-17 12:00 | 0
3278 | 2018-05-17 13:00 | 0
3279 | 2018-05-17 14:00 | 0
3280 | 2018-05-17 15:00 | 0
3281 | 2018-05-17 16:00 | 0
3282 | 2018-05-17 17:00 | 0
3283 | 2018-05-17 18:00 | 0
3284 | 2018-05-17 19:00 | 0
3285 | 2018-05-17 20:00 | 0
3286 | 2018-05-17 21:00 | 0
3287 | 2018-05-17 22:00 | 0
3288 | 2018-05-17 23:00 | 0
3289 | 2018-05-18 | 0
3290 | 2018-05-18 01:00 | 0
3291 | 2018-05-18 02:00 | 0
3292 | 2018-05-18 03:00 | 0
3293 | 2018-05-18 04:00 | 0
3294 | 2018-05-18 05:00 | 0
3295 | 2018-05-18 06:00 | 0
3296 | 2018-05-18 07:00 | 0
3297 | 2018-05-18 08:00 | 0
3298 | 2018-05-18 09:00 | 0
3299 | 2018-05-18 10:00 | 0
3300 | 2018-05-18 11:00 | 0
3301 | 2018-05-18 12:00 | 0
3302 | 2018-05-18 13:00 | 0
3303 | 2018-05-18 14:00 | 0
3304 | 2018-05-18 15:00 | 0
3305 | 2018-05-18 16:00 | 0
3306 | 2018-05-18 17:00 | 0
3307 | 2018-05-18 18:00 | 0
3308 | 2018-05-18 19:00 | 0
3309 | 2018-05-18 20:00 | 0
3310 | 2018-05-18 21:00 | 0
3311 | 2018-05-18 22:00 | 0
3312 | 2018-05-18 23:00 | 0
3313 | 2018-05-19 | 0
3314 | 2018-05-19 01:00 | 0
3315 | 2018-05-19 02:00 | 0
3316 | 2018-05-19 03:00 | 0
3317 | 2018-05-19 04:00 | 0
3318 | 2018-05-19 05:00 | 0
3319 | 2018-05-19 06:00 | 0
3320 | 2018-05-19 07:00 | 0
3321 | 2018-05-19 08:00 | 0
3322 | 2018-05-19 09:00 | 0
3323 | 2018-05-19 10:00 | 0
3324 | 2018-05-19 11:00 | 0
3325 | 2018-05-19 12:00 | 0
3326 | 2018-05-19 13:00 | 0
3327 | 2018-05-19 14:00 | 0
3328 | 2018-05-19 15:00 | 0
3329 | 2018-05-19 16:00 | 0
3330 | 2018-05-19 17:00 | 0
3331 | 2018-05-19 18:00 | 0
3332 | 2018-05-19 19:00 | 0
3333 | 2018-05-19 20:00 | 0
3334 | 2018-05-19 21:00 | 0
3335 | 2018-05-19 22:00 | 0
3336 | 2018-05-19 23:00 | 0
3337 | 2018-05-20 | 0
3338 | 2018-05-20 01:00 | 0
3339 | 2018-05-20 02:00 | 0
3340 | 2018-05-20 03:00 | 0
3341 | 2018-05-20 04:00 | 0
3342 | 2018-05-20 05:00 | 0
3343 | 2018-05-20 06:00 | 0
3344 | 2018-05-20 07:00 | 0
3345 | 2018-05-20 08:00 | 0
3346 | 2018-05-20 09:00 | 0
3347 | 2018-05-20 10:00 | 0
3348 | 2018-05-20 11:00 | 0
3349 | 2018-05-20 12:00 | 0
3350 | 2018-05-20 13:00 | 0
3351 | 2018-05-20 14:00 | 0
3352 | 2018-05-20 15:00 | 0
3353 | 2018-05-20 16:00 | 0
3354 | 2018-05-20 17:00 | 0
3355 | 2018-05-20 18:00 | 0
3356 | 2018-05-20 19:00 | 0
3357 | 2018-05-20 20:00 | 0
3358 | 2018-05-20 21:00 | 0
3359 | 2018-05-20 22:00 | 0
3360 | 2018-05-20 23:00 | 0
3361 | 2018-05-21 | 0
3362 | 2018-05-21 01:00 | 0
3363 | 2018-05-21 02:00 | 0
3364 | 2018-05-21 03:00 | 0
3365 | 2018-05-21 04:00 | 0
3366 | 2018-05-21 05:00 | 0
3367 | 2018-05-21 06:00 | 0
3368 | 2018-05-21 07:00 | 0
3369 | 2018-05-21 08:00 | 0
3370 | 2018-05-21 09:00 | 0
3371 | 2018-05-21 10:00 | 0
3372 | 2018-05-21 11:00 | 0
3373 | 2018-05-21 12:00 | 0
3374 | 2018-05-21 13:00 | 0
3375 | 2018-05-21 14:00 | 0
3376 | 2018-05-21 15:00 | 0
3377 | 2018-05-21 16:00 | 0
3378 | 2018-05-21 17:00 | 0
3379 | 2018-05-21 18:00 | 0
3380 | 2018-05-21 19:00 | 0
3381 | 2018-05-21 20:00 | 0
3382 | 2018-05-21 21:00 | 0
3383 | 2018-05-21 22:00 | 0
3384 | 2018-05-21 23:00 | 0
3385 | 2018-05-22 | 0
3386 | 2018-05-22 01:00 | 0
3387 | 2018-05-22 02:00 | 0
3388 | 2018-05-22 03:00 | 0
3389 | 2018-05-22 04:00 | 0
3390 | 2018-05-22 05:00 | 0
3391 | 2018-05-22 06:00 | 0
3392 | 2018-05-22 07:00 | 0
3393 | 2018-05-22 08:00 | 0
3394 | 2018-05-22 09:00 | 0
3395 | 2018-05-22 10:00 | 0
3396 | 2018-05-22 11:00 | 0
3397 | 2018-05-22 12:00 | 0
3398 | 2018-05-22 13:00 | 0
3399 | 2018-05-22 14:00 | 0
3400 | 2018-05-22 15:00 | 0
3401 | 2018-05-22 16:00 | 0
3402 | 2018-05-22 17:00 | 0
3403 | 2018-05-22 18:00 | 0
3404 | 2018-05-22 19:00 | 0
3405 | 2018-05-22 20:00 | 0
3406 | 2018-05-22 21:00 | 0
3407 | 2018-05-22 22:00 | 0
3408 | 2018-05-22 23:00 | 0
3409 | 2018-05-23 | 0
3410 | 2018-05-23 01:00 | 0
3411 | 2018-05-23 02:00 | 0
3412 | 2018-05-23 03:00 | 0
3413 | 2018-05-23 04:00 | 0
3414 | 2018-05-23 05:00 | 0
3415 | 2018-05-23 06:00 | 0
3416 | 2018-05-23 07:00 | 0
3417 | 2018-05-23 08:00 | 0
3418 | 2018-05-23 09:00 | 0
3419 | 2018-05-23 10:00 | 0
3420 | 2018-05-23 11:00 | 0
3421 | 2018-05-23 12:00 | 0
3422 | 2018-05-23 13:00 | 0
3423 | 2018-05-23 14:00 | 0
3424 | 2018-05-23 15:00 | 0
3425 | 2018-05-23 16:00 | 0
3426 | 2018-05-23 17:00 | 0
3427 | 2018-05-23 18:00 | 0
3428 | 2018-05-23 19:00 | 0
3429 | 2018-05-23 20:00 | 0
3430 | 2018-05-23 21:00 | 0
3431 | 2018-05-23 22:00 | 0
3432 | 2018-05-23 23:00 | 0
3433 | 2018-05-24 | 0
3434 | 2018-05-24 01:00 | 0
3435 | 2018-05-24 02:00 | 0
3436 | 2018-05-24 03:00 | 0
3437 | 2018-05-24 04:00 | 0
3438 | 2018-05-24 05:00 | 0
3439 | 2018-05-24 06:00 | 0
3440 | 2018-05-24 07:00 | 0
3441 | 2018-05-24 08:00 | 0
3442 | 2018-05-24 09:00 | 0
3443 | 2018-05-24 10:00 | 0
3444 | 2018-05-24 11:00 | 0
3445 | 2018-05-24 12:00 | 0
3446 | 2018-05-24 13:00 | 0
3447 | 2018-05-24 14:00 | 0
3448 | 2018-05-24 15:00 | 0
3449 | 2018-05-24 16:00 | 0
3450 | 2018-05-24 17:00 | 0
3451 | 2018-05-24 18:00 | 0
3452 | 2018-05-24 19:00 | 0
3453 | 2018-05-24 20:00 | 0
3454 | 2018-05-24 21:00 | 0
3455 | 2018-05-24 22:00 | 0
3456 | 2018-05-24 23:00 | 0
3457 | 2018-05-25 | 0
3458 | 2018-05-25 01:00 | 0
3459 | 2018-05-25 02:00 | 0
3460 | 2018-05-25 03:00 | 0
3461 | 2018-05-25 04:00 | 0
3462 | 2018-05-25 05:00 | 0
3463 | 2018-05-25 06:00 | 0
3464 | 2018-05-25 07:00 | 0
3465 | 2018-05-25 08:00 | 0
3466 | 2018-05-25 09:00 | 0
3467 | 2018-05-25 10:00 | 0
3468 | 2018-05-25 11:00 | 0
3469 | 2018-05-25 12:00 | 0
3470 | 2018-05-25 13:00 | 0
3471 | 2018-05-25 14:00 | 0
3472 | 2018-05-25 15:00 | 0
3473 | 2018-05-25 16:00 | 0
3474 | 2018-05-25 17:00 | 0
3475 | 2018-05-25 18:00 | 0
3476 | 2018-05-25 19:00 | 0
3477 | 2018-05-25 20:00 | 0
3478 | 2018-05-25 21:00 | 0
3479 | 2018-05-25 22:00 | 0
3480 | 2018-05-25 23:00 | 0
3481 | 2018-05-26 | 0
3482 | 2018-05-26 01:00 | 0
3483 | 2018-05-26 02:00 | 0
3484 | 2018-05-26 03:00 | 0
3485 | 2018-05-26 04:00 | 0
3486 | 2018-05-26 05:00 | 0
3487 | 2018-05-26 06:00 | 0
3488 | 2018-05-26 07:00 | 0
3489 | 2018-05-26 08:00 | 0
3490 | 2018-05-26 09:00 | 0
3491 | 2018-05-26 10:00 | 0
3492 | 2018-05-26 11:00 | 0
3493 | 2018-05-26 12:00 | 0
3494 | 2018-05-26 13:00 | 0
3495 | 2018-05-26 14:00 | 0
3496 | 2018-05-26 15:00 | 0
3497 | 2018-05-26 16:00 | 0
3498 | 2018-05-26 17:00 | 0
3499 | 2018-05-26 18:00 | 0
3500 | 2018-05-26 19:00 | 0
3501 | 2018-05-26 20:00 | 0
3502 | 2018-05-26 21:00 | 0
3503 | 2018-05-26 22:00 | 0
3504 | 2018-05-26 23:00 | 0
3505 | 2018-05-27 | 0
3506 | 2018-05-27 01:00 | 0
3507 | 2018-05-27 02:00 | 0
3508 | 2018-05-27 03:00 | 0
3509 | 2018-05-27 04:00 | 0
3510 | 2018-05-27 05:00 | 0
3511 | 2018-05-27 06:00 | 0
3512 | 2018-05-27 07:00 | 0
3513 | 2018-05-27 08:00 | 0
3514 | 2018-05-27 09:00 | 0
3515 | 2018-05-27 10:00 | 0
3516 | 2018-05-27 11:00 | 0
3517 | 2018-05-27 12:00 | 0
3518 | 2018-05-27 13:00 | 0
3519 | 2018-05-27 14:00 | 0
3520 | 2018-05-27 15:00 | 0
3521 | 2018-05-27 16:00 | 0
3522 | 2018-05-27 17:00 | 0
3523 | 2018-05-27 18:00 | 0
3524 | 2018-05-27 19:00 | 0
3525 | 2018-05-27 20:00 | 0
3526 | 2018-05-27 21:00 | 0
3527 | 2018-05-27 22:00 | 0
3528 | 2018-05-27 23:00 | 0
3529 | 2018-05-28 | 0
3530 | 2018-05-28 01:00 | 0
3531 | 2018-05-28 02:00 | 0
3532 | 2018-05-28 03:00 | 0
3533 | 2018-05-28 04:00 | 0
3534 | 2018-05-28 05:00 | 0
3535 | 2018-05-28 06:00 | 0
3536 | 2018-05-28 07:00 | 0
3537 | 2018-05-28 08:00 | 0
3538 | 2018-05-28 09:00 | 0
3539 | 2018-05-28 10:00 | 0
3540 | 2018-05-28 11:00 | 0
3541 | 2018-05-28 12:00 | 0
3542 | 2018-05-28 13:00 | 0
3543 | 2018-05-28 14:00 | 0
3544 | 2018-05-28 15:00 | 0
3545 | 2018-05-28 16:00 | 0
3546 | 2018-05-28 17:00 | 0
3547 | 2018-05-28 18:00 | 0
3548 | 2018-05-28 19:00 | 0
3549 | 2018-05-28 20:00 | 0
3550 | 2018-05-28 21:00 | 0
3551 | 2018-05-28 22:00 | 0
3552 | 2018-05-28 23:00 | 0
3553 | 2018-05-29 | 0
3554 | 2018-05-29 01:00 | 0
3555 | 2018-05-29 02:00 | 0
3556 | 2018-05-29 03:00 | 0
3557 | 2018-05-29 04:00 | 0
3558 | 2018-05-29 05:00 | 0
3559 | 2018-05-29 06:00 | 0
3560 | 2018-05-29 07:00 | 0
3561 | 2018-05-29 08:00 | 0
3562 | 2018-05-29 09:00 | 0
3563 | 2018-05-29 10:00 | 0
3564 | 2018-05-29 11:00 | 0
3565 | 2018-05-29 12:00 | 0
3566 | 2018-05-29 13:00 | 0
3567 | 2018-05-29 14:00 | 0
3568 | 2018-05-29 15:00 | 0
3569 | 2018-05-29 16:00 | 0
3570 | 2018-05-29 17:00 | 0
3571 | 2018-05-29 18:00 | 0
3572 | 2018-05-29 19:00 | 0
3573 | 2018-05-29 20:00 | 0
3574 | 2018-05-29 21:00 | 0
3575 | 2018-05-29 22:00 | 0
3576 | 2018-05-29 23:00 | 0
3577 | 2018-05-30 | 0
3578 | 2018-05-30 01:00 | 0
3579 | 2018-05-30 02:00 | 0
3580 | 2018-05-30 03:00 | 0
3581 | 2018-05-30 04:00 | 0
3582 | 2018-05-30 05:00 | 0
3583 | 2018-05-30 06:00 | 0
3584 | 2018-05-30 07:00 | 0
3585 | 2018-05-30 08:00 | 0
3586 | 2018-05-30 09:00 | 0
3587 | 2018-05-30 10:00 | 0
3588 | 2018-05-30 11:00 | 0
3589 | 2018-05-30 12:00 | 0
3590 | 2018-05-30 13:00 | 0
3591 | 2018-05-30 14:00 | 0
3592 | 2018-05-30 15:00 | 0
3593 | 2018-05-30 16:00 | 0
3594 | 2018-05-30 17:00 | 0
3595 | 2018-05-30 18:00 | 0
3596 | 2018-05-30 19:00 | 0
3597 | 2018-05-30 20:00 | 0
3598 | 2018-05-30 21:00 | 0
3599 | 2018-05-30 22:00 | 0
3600 | 2018-05-30 23:00 | 0
3601 | 2018-05-31 | 0
3602 | 2018-05-31 01:00 | 0
3603 | 2018-05-31 02:00 | 0
3604 | 2018-05-31 03:00 | 0
3605 | 2018-05-31 04:00 | 0
3606 | 2018-05-31 05:00 | 0
3607 | 2018-05-31 06:00 | 0
3608 | 2018-05-31 07:00 | 0
3609 | 2018-05-31 08:00 | 0
3610 | 2018-05-31 09:00 | 0
3611 | 2018-05-31 10:00 | 0
3612 | 2018-05-31 11:00 | 0
3613 | 2018-05-31 12:00 | 0
3614 | 2018-05-31 13:00 | 0
3615 | 2018-05-31 14:00 | 0
3616 | 2018-05-31 15:00 | 0
3617 | 2018-05-31 16:00 | 0
3618 | 2018-05-31 17:00 | 0
3619 | 2018-05-31 18:00 | 0
3620 | 2018-05-31 19:00 | 0
3621 | 2018-05-31 20:00 | 0
3622 | 2018-05-31 21:00 | 0
3623 | 2018-05-31 22:00 | 0
3624 | 2018-05-31 23:00 | 0
3625 | 2018-06-01 | 0
3626 | 2018-06-01 01:00 | 0
3627 | 2018-06-01 02:00 | 0
3628 | 2018-06-01 03:00 | 0
3629 | 2018-06-01 04:00 | 0
3630 | 2018-06-01 05:00 | 0
3631 | 2018-06-01 06:00 | 0
3632 | 2018-06-01 07:00 | 0
3633 | 2018-06-01 08:00 | 0
3634 | 2018-06-01 09:00 | 0
3635 | 2018-06-01 10:00 | 0
3636 | 2018-06-01 11:00 | 0
3637 | 2018-06-01 12:00 | 0
3638 | 2018-06-01 13:00 | 0
3639 | 2018-06-01 14:00 | 0
3640 | 2018-06-01 15:00 | 0
3641 | 2018-06-01 16:00 | 0
3642 | 2018-06-01 17:00 | 0
3643 | 2018-06-01 18:00 | 0
3644 | 2018-06-01 19:00 | 0
3645 | 2018-06-01 20:00 | 0
3646 | 2018-06-01 21:00 | 0
3647 | 2018-06-01 22:00 | 0
3648 | 2018-06-01 23:00 | 0
3649 | 2018-06-02 | 0
3650 | 2018-06-02 01:00 | 0
3651 | 2018-06-02 02:00 | 0
3652 | 2018-06-02 03:00 | 0
3653 | 2018-06-02 04:00 | 0
3654 | 2018-06-02 05:00 | 0
3655 | 2018-06-02 06:00 | 0
3656 | 2018-06-02 07:00 | 0
3657 | 2018-06-02 08:00 | 0
3658 | 2018-06-02 09:00 | 0
3659 | 2018-06-02 10:00 | 0
3660 | 2018-06-02 11:00 | 0
3661 | 2018-06-02 12:00 | 0
3662 | 2018-06-02 13:00 | 0
3663 | 2018-06-02 14:00 | 0
3664 | 2018-06-02 15:00 | 0
3665 | 2018-06-02 16:00 | 0
3666 | 2018-06-02 17:00 | 0
3667 | 2018-06-02 18:00 | 0
3668 | 2018-06-02 19:00 | 0
3669 | 2018-06-02 20:00 | 0
3670 | 2018-06-02 21:00 | 0
3671 | 2018-06-02 22:00 | 0
3672 | 2018-06-02 23:00 | 0
3673 | 2018-06-03 | 0
3674 | 2018-06-03 01:00 | 0
3675 | 2018-06-03 02:00 | 0
3676 | 2018-06-03 03:00 | 0
3677 | 2018-06-03 04:00 | 0
3678 | 2018-06-03 05:00 | 0
3679 | 2018-06-03 06:00 | 0
3680 | 2018-06-03 07:00 | 0
3681 | 2018-06-03 08:00 | 0
3682 | 2018-06-03 09:00 | 0
3683 | 2018-06-03 10:00 | 0
3684 | 2018-06-03 11:00 | 0
3685 | 2018-06-03 12:00 | 0
3686 | 2018-06-03 13:00 | 0
3687 | 2018-06-03 14:00 | 0
3688 | 2018-06-03 15:00 | 0
3689 | 2018-06-03 16:00 | 0
3690 | 2018-06-03 17:00 | 0
3691 | 2018-06-03 18:00 | 0
3692 | 2018-06-03 19:00 | 0
3693 | 2018-06-03 20:00 | 0
3694 | 2018-06-03 21:00 | 0
3695 | 2018-06-03 22:00 | 0
3696 | 2018-06-03 23:00 | 0
3697 | 2018-06-04 | 0
3698 | 2018-06-04 01:00 | 0
3699 | 2018-06-04 02:00 | 0
3700 | 2018-06-04 03:00 | 0
3701 | 2018-06-04 04:00 | 0
3702 | 2018-06-04 05:00 | 0
3703 | 2018-06-04 06:00 | 0
3704 | 2018-06-04 07:00 | 0
3705 | 2018-06-04 08:00 | 0
3706 | 2018-06-04 09:00 | 0
3707 | 2018-06-04 10:00 | 0
3708 | 2018-06-04 11:00 | 0
3709 | 2018-06-04 12:00 | 0
3710 | 2018-06-04 13:00 | 0
3711 | 2018-06-04 14:00 | 0
3712 | 2018-06-04 15:00 | 0
3713 | 2018-06-04 16:00 | 0
3714 | 2018-06-04 17:00 | 0
3715 | 2018-06-04 18:00 | 0
3716 | 2018-06-04 19:00 | 0
3717 | 2018-06-04 20:00 | 0
3718 | 2018-06-04 21:00 | 0
3719 | 2018-06-04 22:00 | 0
3720 | 2018-06-04 23:00 | 0
3721 | 2018-06-05 | 0
3722 | 2018-06-05 01:00 | 0
3723 | 2018-06-05 02:00 | 0
3724 | 2018-06-05 03:00 | 0
3725 | 2018-06-05 04:00 | 0
3726 | 2018-06-05 05:00 | 0
3727 | 2018-06-05 06:00 | 0
3728 | 2018-06-05 07:00 | 0
3729 | 2018-06-05 08:00 | 0
3730 | 2018-06-05 09:00 | 0
3731 | 2018-06-05 10:00 | 0
3732 | 2018-06-05 11:00 | 0
3733 | 2018-06-05 12:00 | 0
3734 | 2018-06-05 13:00 | 0
3735 | 2018-06-05 14:00 | 0
3736 | 2018-06-05 15:00 | 0
3737 | 2018-06-05 16:00 | 0
3738 | 2018-06-05 17:00 | 0
3739 | 2018-06-05 18:00 | 0
3740 | 2018-06-05 19:00 | 0
3741 | 2018-06-05 20:00 | 0
3742 | 2018-06-05 21:00 | 0
3743 | 2018-06-05 22:00 | 0
3744 | 2018-06-05 23:00 | 0
3745 | 2018-06-06 | 0
3746 | 2018-06-06 01:00 | 0
3747 | 2018-06-06 02:00 | 0
3748 | 2018-06-06 03:00 | 0
3749 | 2018-06-06 04:00 | 0
3750 | 2018-06-06 05:00 | 0
3751 | 2018-06-06 06:00 | 0
3752 | 2018-06-06 07:00 | 0
3753 | 2018-06-06 08:00 | 0
3754 | 2018-06-06 09:00 | 0
3755 | 2018-06-06 10:00 | 0
3756 | 2018-06-06 11:00 | 0
3757 | 2018-06-06 12:00 | 0
3758 | 2018-06-06 13:00 | 0
3759 | 2018-06-06 14:00 | 0
3760 | 2018-06-06 15:00 | 0
3761 | 2018-06-06 16:00 | 0
3762 | 2018-06-06 17:00 | 0
3763 | 2018-06-06 18:00 | 0
3764 | 2018-06-06 19:00 | 0
3765 | 2018-06-06 20:00 | 0
3766 | 2018-06-06 21:00 | 0
3767 | 2018-06-06 22:00 | 0
3768 | 2018-06-06 23:00 | 0
3769 | 2018-06-07 | 0
3770 | 2018-06-07 01:00 | 0
3771 | 2018-06-07 02:00 | 0
3772 | 2018-06-07 03:00 | 0
3773 | 2018-06-07 04:00 | 0
3774 | 2018-06-07 05:00 | 0
3775 | 2018-06-07 06:00 | 0
3776 | 2018-06-07 07:00 | 0
3777 | 2018-06-07 08:00 | 0
3778 | 2018-06-07 09:00 | 0
3779 | 2018-06-07 10:00 | 0
3780 | 2018-06-07 11:00 | 0
3781 | 2018-06-07 12:00 | 0
3782 | 2018-06-07 13:00 | 0
3783 | 2018-06-07 14:00 | 0
3784 | 2018-06-07 15:00 | 0
3785 | 2018-06-07 16:00 | 0
3786 | 2018-06-07 17:00 | 0
3787 | 2018-06-07 18:00 | 0
3788 | 2018-06-07 19:00 | 0
3789 | 2018-06-07 20:00 | 0
3790 | 2018-06-07 21:00 | 0
3791 | 2018-06-07 22:00 | 0
3792 | 2018-06-07 23:00 | 0
3793 | 2018-06-08 | 0
3794 | 2018-06-08 01:00 | 0
3795 | 2018-06-08 02:00 | 0
3796 | 2018-06-08 03:00 | 0
3797 | 2018-06-08 04:00 | 0
3798 | 2018-06-08 05:00 | 0
3799 | 2018-06-08 06:00 | 0
3800 | 2018-06-08 07:00 | 0
3801 | 2018-06-08 08:00 | 0
3802 | 2018-06-08 09:00 | 0
3803 | 2018-06-08 10:00 | 0
3804 | 2018-06-08 11:00 | 0
3805 | 2018-06-08 12:00 | 0
3806 | 2018-06-08 13:00 | 0
3807 | 2018-06-08 14:00 | 0
3808 | 2018-06-08 15:00 | 0
3809 | 2018-06-08 16:00 | 0
3810 | 2018-06-08 17:00 | 0
3811 | 2018-06-08 18:00 | 0
3812 | 2018-06-08 19:00 | 0
3813 | 2018-06-08 20:00 | 0
3814 | 2018-06-08 21:00 | 0
3815 | 2018-06-08 22:00 | 0
3816 | 2018-06-08 23:00 | 0
3817 | 2018-06-09 | 0
3818 | 2018-06-09 01:00 | 0
3819 | 2018-06-09 02:00 | 0
3820 | 2018-06-09 03:00 | 0
3821 | 2018-06-09 04:00 | 0
3822 | 2018-06-09 05:00 | 0
3823 | 2018-06-09 06:00 | 0
3824 | 2018-06-09 07:00 | 0
3825 | 2018-06-09 08:00 | 0
3826 | 2018-06-09 09:00 | 0
3827 | 2018-06-09 10:00 | 0
3828 | 2018-06-09 11:00 | 0
3829 | 2018-06-09 12:00 | 0
3830 | 2018-06-09 13:00 | 0
3831 | 2018-06-09 14:00 | 0
3832 | 2018-06-09 15:00 | 0
3833 | 2018-06-09 16:00 | 0
3834 | 2018-06-09 17:00 | 0
3835 | 2018-06-09 18:00 | 0
3836 | 2018-06-09 19:00 | 0
3837 | 2018-06-09 20:00 | 0
3838 | 2018-06-09 21:00 | 0
3839 | 2018-06-09 22:00 | 0
3840 | 2018-06-09 23:00 | 0
3841 | 2018-06-10 | 0
3842 | 2018-06-10 01:00 | 0
3843 | 2018-06-10 02:00 | 0
3844 | 2018-06-10 03:00 | 0
3845 | 2018-06-10 04:00 | 0
3846 | 2018-06-10 05:00 | 0
3847 | 2018-06-10 06:00 | 0
3848 | 2018-06-10 07:00 | 0
3849 | 2018-06-10 08:00 | 0
3850 | 2018-06-10 09:00 | 0
3851 | 2018-06-10 10:00 | 0
3852 | 2018-06-10 11:00 | 0
3853 | 2018-06-10 12:00 | 0
3854 | 2018-06-10 13:00 | 0
3855 | 2018-06-10 14:00 | 0
3856 | 2018-06-10 15:00 | 0
3857 | 2018-06-10 16:00 | 0
3858 | 2018-06-10 17:00 | 0
3859 | 2018-06-10 18:00 | 0
3860 | 2018-06-10 19:00 | 0
3861 | 2018-06-10 20:00 | 0
3862 | 2018-06-10 21:00 | 0
3863 | 2018-06-10 22:00 | 0
3864 | 2018-06-10 23:00 | 0
3865 | 2018-06-11 | 0
3866 | 2018-06-11 01:00 | 0
3867 | 2018-06-11 02:00 | 0
3868 | 2018-06-11 03:00 | 0
3869 | 2018-06-11 04:00 | 0
3870 | 2018-06-11 05:00 | 0
3871 | 2018-06-11 06:00 | 0
3872 | 2018-06-11 07:00 | 0
3873 | 2018-06-11 08:00 | 0
3874 | 2018-06-11 09:00 | 0
3875 | 2018-06-11 10:00 | 0
3876 | 2018-06-11 11:00 | 0
3877 | 2018-06-11 12:00 | 0
3878 | 2018-06-11 13:00 | 0
3879 | 2018-06-11 14:00 | 0
3880 | 2018-06-11 15:00 | 0
3881 | 2018-06-11 16:00 | 0
3882 | 2018-06-11 17:00 | 0
3883 | 2018-06-11 18:00 | 0
3884 | 2018-06-11 19:00 | 0
3885 | 2018-06-11 20:00 | 0
3886 | 2018-06-11 21:00 | 0
3887 | 2018-06-11 22:00 | 0
3888 | 2018-06-11 23:00 | 0
3889 | 2018-06-12 | 0
3890 | 2018-06-12 01:00 | 0
3891 | 2018-06-12 02:00 | 0
3892 | 2018-06-12 03:00 | 0
3893 | 2018-06-12 04:00 | 0
3894 | 2018-06-12 05:00 | 0
3895 | 2018-06-12 06:00 | 0
3896 | 2018-06-12 07:00 | 0
3897 | 2018-06-12 08:00 | 0
3898 | 2018-06-12 09:00 | 0
3899 | 2018-06-12 10:00 | 0
3900 | 2018-06-12 11:00 | 0
3901 | 2018-06-12 12:00 | 0
3902 | 2018-06-12 13:00 | 0
3903 | 2018-06-12 14:00 | 0
3904 | 2018-06-12 15:00 | 0
3905 | 2018-06-12 16:00 | 0
3906 | 2018-06-12 17:00 | 0
3907 | 2018-06-12 18:00 | 0
3908 | 2018-06-12 19:00 | 0
3909 | 2018-06-12 20:00 | 0
3910 | 2018-06-12 21:00 | 0
3911 | 2018-06-12 22:00 | 0
3912 | 2018-06-12 23:00 | 0
3913 | 2018-06-13 | 0
3914 | 2018-06-13 01:00 | 0
3915 | 2018-06-13 02:00 | 0
3916 | 2018-06-13 03:00 | 0
3917 | 2018-06-13 04:00 | 0
3918 | 2018-06-13 05:00 | 0
3919 | 2018-06-13 06:00 | 0
3920 | 2018-06-13 07:00 | 0
3921 | 2018-06-13 08:00 | 0
3922 | 2018-06-13 09:00 | 0
3923 | 2018-06-13 10:00 | 0
3924 | 2018-06-13 11:00 | 0
3925 | 2018-06-13 12:00 | 0
3926 | 2018-06-13 13:00 | 0
3927 | 2018-06-13 14:00 | 0
3928 | 2018-06-13 15:00 | 0
3929 | 2018-06-13 16:00 | 0
3930 | 2018-06-13 17:00 | 0
3931 | 2018-06-13 18:00 | 0
3932 | 2018-06-13 19:00 | 0
3933 | 2018-06-13 20:00 | 0
3934 | 2018-06-13 21:00 | 0
3935 | 2018-06-13 22:00 | 0
3936 | 2018-06-13 23:00 | 0
3937 | 2018-06-14 | 0
3938 | 2018-06-14 01:00 | 0
3939 | 2018-06-14 02:00 | 0
3940 | 2018-06-14 03:00 | 0
3941 | 2018-06-14 04:00 | 0
3942 | 2018-06-14 05:00 | 0
3943 | 2018-06-14 06:00 | 0
3944 | 2018-06-14 07:00 | 0
3945 | 2018-06-14 08:00 | 0
3946 | 2018-06-14 09:00 | 0
3947 | 2018-06-14 10:00 | 0
3948 | 2018-06-14 11:00 | 0
3949 | 2018-06-14 12:00 | 0
3950 | 2018-06-14 13:00 | 0
3951 | 2018-06-14 14:00 | 0
3952 | 2018-06-14 15:00 | 0
3953 | 2018-06-14 16:00 | 0
3954 | 2018-06-14 17:00 | 0
3955 | 2018-06-14 18:00 | 0
3956 | 2018-06-14 19:00 | 0
3957 | 2018-06-14 20:00 | 0
3958 | 2018-06-14 21:00 | 0
3959 | 2018-06-14 22:00 | 0
3960 | 2018-06-14 23:00 | 0
3961 | 2018-06-15 | 0
3962 | 2018-06-15 01:00 | 0
3963 | 2018-06-15 02:00 | 0
3964 | 2018-06-15 03:00 | 0
3965 | 2018-06-15 04:00 | 0
3966 | 2018-06-15 05:00 | 0
3967 | 2018-06-15 06:00 | 0
3968 | 2018-06-15 07:00 | 0
3969 | 2018-06-15 08:00 | 0
3970 | 2018-06-15 09:00 | 0
3971 | 2018-06-15 10:00 | 0
3972 | 2018-06-15 11:00 | 0
3973 | 2018-06-15 12:00 | 0
3974 | 2018-06-15 13:00 | 0
3975 | 2018-06-15 14:00 | 0
3976 | 2018-06-15 15:00 | 0
3977 | 2018-06-15 16:00 | 0
3978 | 2018-06-15 17:00 | 0
3979 | 2018-06-15 18:00 | 0
3980 | 2018-06-15 19:00 | 0
3981 | 2018-06-15 20:00 | 0
3982 | 2018-06-15 21:00 | 0
3983 | 2018-06-15 22:00 | 0
3984 | 2018-06-15 23:00 | 0
3985 | 2018-06-16 | 0
3986 | 2018-06-16 01:00 | 0
3987 | 2018-06-16 02:00 | 0
3988 | 2018-06-16 03:00 | 0
3989 | 2018-06-16 04:00 | 0
3990 | 2018-06-16 05:00 | 0
3991 | 2018-06-16 06:00 | 0
3992 | 2018-06-16 07:00 | 0
3993 | 2018-06-16 08:00 | 0
3994 | 2018-06-16 09:00 | 0
3995 | 2018-06-16 10:00 | 0
3996 | 2018-06-16 11:00 | 0
3997 | 2018-06-16 12:00 | 0
3998 | 2018-06-16 13:00 | 0
3999 | 2018-06-16 14:00 | 0
4000 | 2018-06-16 15:00 | 0
4001 | 2018-06-16 16:00 | 0
4002 | 2018-06-16 17:00 | 0
4003 | 2018-06-16 18:00 | 0
4004 | 2018-06-16 19:00 | 0
4005 | 2018-06-16 20:00 | 0
4006 | 2018-06-16 21:00 | 0
4007 | 2018-06-16 22:00 | 0
4008 | 2018-06-16 23:00 | 0
4009 | 2018-06-17 | 0
4010 | 2018-06-17 01:00 | 0
4011 | 2018-06-17 02:00 | 0
4012 | 2018-06-17 03:00 | 0
4013 | 2018-06-17 04:00 | 0
4014 | 2018-06-17 05:00 | 0
4015 | 2018-06-17 06:00 | 0
4016 | 2018-06-17 07:00 | 0
4017 | 2018-06-17 08:00 | 0
4018 | 2018-06-17 09:00 | 0
4019 | 2018-06-17 10:00 | 0
4020 | 2018-06-17 11:00 | 0
4021 | 2018-06-17 12:00 | 0
4022 | 2018-06-17 13:00 | 0
4023 | 2018-06-17 14:00 | 0
4024 | 2018-06-17 15:00 | 0
4025 | 2018-06-17 16:00 | 0
4026 | 2018-06-17 17:00 | 0
4027 | 2018-06-17 18:00 | 0
4028 | 2018-06-17 19:00 | 0
4029 | 2018-06-17 20:00 | 0
4030 | 2018-06-17 21:00 | 0
4031 | 2018-06-17 22:00 | 0
4032 | 2018-06-17 23:00 | 0
4033 | 2018-06-18 | 0
4034 | 2018-06-18 01:00 | 0
4035 | 2018-06-18 02:00 | 0
4036 | 2018-06-18 03:00 | 0
4037 | 2018-06-18 04:00 | 0
4038 | 2018-06-18 05:00 | 0
4039 | 2018-06-18 06:00 | 0
4040 | 2018-06-18 07:00 | 0
4041 | 2018-06-18 08:00 | 0
4042 | 2018-06-18 09:00 | 0
4043 | 2018-06-18 10:00 | 0
4044 | 2018-06-18 11:00 | 0
4045 | 2018-06-18 12:00 | 0
4046 | 2018-06-18 13:00 | 0
4047 | 2018-06-18 14:00 | 0
4048 | 2018-06-18 15:00 | 0
4049 | 2018-06-18 16:00 | 0
4050 | 2018-06-18 17:00 | 0
4051 | 2018-06-18 18:00 | 0
4052 | 2018-06-18 19:00 | 0
4053 | 2018-06-18 20:00 | 0
4054 | 2018-06-18 21:00 | 0
4055 | 2018-06-18 22:00 | 0
4056 | 2018-06-18 23:00 | 0
4057 | 2018-06-19 | 0
4058 | 2018-06-19 01:00 | 0
4059 | 2018-06-19 02:00 | 0
4060 | 2018-06-19 03:00 | 0
4061 | 2018-06-19 04:00 | 0
4062 | 2018-06-19 05:00 | 0
4063 | 2018-06-19 06:00 | 0
4064 | 2018-06-19 07:00 | 0
4065 | 2018-06-19 08:00 | 0
4066 | 2018-06-19 09:00 | 0
4067 | 2018-06-19 10:00 | 0
4068 | 2018-06-19 11:00 | 0
4069 | 2018-06-19 12:00 | 0
4070 | 2018-06-19 13:00 | 0
4071 | 2018-06-19 14:00 | 0
4072 | 2018-06-19 15:00 | 0
4073 | 2018-06-19 16:00 | 0
4074 | 2018-06-19 17:00 | 0
4075 | 2018-06-19 18:00 | 0
4076 | 2018-06-19 19:00 | 0
4077 | 2018-06-19 20:00 | 0
4078 | 2018-06-19 21:00 | 0
4079 | 2018-06-19 22:00 | 0
4080 | 2018-06-19 23:00 | 0
4081 | 2018-06-20 | 0
4082 | 2018-06-20 01:00 | 0
4083 | 2018-06-20 02:00 | 0
4084 | 2018-06-20 03:00 | 0
4085 | 2018-06-20 04:00 | 0
4086 | 2018-06-20 05:00 | 0
4087 | 2018-06-20 06:00 | 0
4088 | 2018-06-20 07:00 | 0
4089 | 2018-06-20 08:00 | 0
4090 | 2018-06-20 09:00 | 0
4091 | 2018-06-20 10:00 | 0
4092 | 2018-06-20 11:00 | 0
4093 | 2018-06-20 12:00 | 0
4094 | 2018-06-20 13:00 | 0
4095 | 2018-06-20 14:00 | 0
4096 | 2018-06-20 15:00 | 0
4097 | 2018-06-20 16:00 | 0
4098 | 2018-06-20 17:00 | 0
4099 | 2018-06-20 18:00 | 0
4100 | 2018-06-20 19:00 | 0
4101 | 2018-06-20 20:00 | 0
4102 | 2018-06-20 21:00 | 0
4103 | 2018-06-20 22:00 | 0
4104 | 2018-06-20 23:00 | 0
4105 | 2018-06-21 | 0
4106 | 2018-06-21 01:00 | 0
4107 | 2018-06-21 02:00 | 0
4108 | 2018-06-21 03:00 | 0
4109 | 2018-06-21 04:00 | 0
4110 | 2018-06-21 05:00 | 0
4111 | 2018-06-21 06:00 | 0
4112 | 2018-06-21 07:00 | 0
4113 | 2018-06-21 08:00 | 0
4114 | 2018-06-21 09:00 | 0
4115 | 2018-06-21 10:00 | 0
4116 | 2018-06-21 11:00 | 0
4117 | 2018-06-21 12:00 | 0
4118 | 2018-06-21 13:00 | 0
4119 | 2018-06-21 14:00 | 0
4120 | 2018-06-21 15:00 | 0
4121 | 2018-06-21 16:00 | 0
4122 | 2018-06-21 17:00 | 0
4123 | 2018-06-21 18:00 | 0
4124 | 2018-06-21 19:00 | 0
4125 | 2018-06-21 20:00 | 0
4126 | 2018-06-21 21:00 | 0
4127 | 2018-06-21 22:00 | 0
4128 | 2018-06-21 23:00 | 0
4129 | 2018-06-22 | 0
4130 | 2018-06-22 01:00 | 0
4131 | 2018-06-22 02:00 | 0
4132 | 2018-06-22 03:00 | 0
4133 | 2018-06-22 04:00 | 0
4134 | 2018-06-22 05:00 | 0
4135 | 2018-06-22 06:00 | 0
4136 | 2018-06-22 07:00 | 0
4137 | 2018-06-22 08:00 | 0
4138 | 2018-06-22 09:00 | 0
4139 | 2018-06-22 10:00 | 0
4140 | 2018-06-22 11:00 | 0
4141 | 2018-06-22 12:00 | 0
4142 | 2018-06-22 13:00 | 0
4143 | 2018-06-22 14:00 | 0
4144 | 2018-06-22 15:00 | 0
4145 | 2018-06-22 16:00 | 0
4146 | 2018-06-22 17:00 | 0
4147 | 2018-06-22 18:00 | 0
4148 | 2018-06-22 19:00 | 0
4149 | 2018-06-22 20:00 | 0
4150 | 2018-06-22 21:00 | 0
4151 | 2018-06-22 22:00 | 0
4152 | 2018-06-22 23:00 | 0
4153 | 2018-06-23 | 0
4154 | 2018-06-23 01:00 | 0
4155 | 2018-06-23 02:00 | 0
4156 | 2018-06-23 03:00 | 0
4157 | 2018-06-23 04:00 | 0
4158 | 2018-06-23 05:00 | 0
4159 | 2018-06-23 06:00 | 0
4160 | 2018-06-23 07:00 | 0
4161 | 2018-06-23 08:00 | 0
4162 | 2018-06-23 09:00 | 0
4163 | 2018-06-23 10:00 | 0
4164 | 2018-06-23 11:00 | 0
4165 | 2018-06-23 12:00 | 0
4166 | 2018-06-23 13:00 | 0
4167 | 2018-06-23 14:00 | 0
4168 | 2018-06-23 15:00 | 0
4169 | 2018-06-23 16:00 | 0
4170 | 2018-06-23 17:00 | 0
4171 | 2018-06-23 18:00 | 0
4172 | 2018-06-23 19:00 | 0
4173 | 2018-06-23 20:00 | 0
4174 | 2018-06-23 21:00 | 0
4175 | 2018-06-23 22:00 | 0
4176 | 2018-06-23 23:00 | 0
4177 | 2018-06-24 | 0
4178 | 2018-06-24 01:00 | 0
4179 | 2018-06-24 02:00 | 0
4180 | 2018-06-24 03:00 | 0
4181 | 2018-06-24 04:00 | 0
4182 | 2018-06-24 05:00 | 0
4183 | 2018-06-24 06:00 | 0
4184 | 2018-06-24 07:00 | 0
4185 | 2018-06-24 08:00 | 0
4186 | 2018-06-24 09:00 | 0
4187 | 2018-06-24 10:00 | 0
4188 | 2018-06-24 11:00 | 0
4189 | 2018-06-24 12:00 | 0
4190 | 2018-06-24 13:00 | 0
4191 | 2018-06-24 14:00 | 0
4192 | 2018-06-24 15:00 | 0
4193 | 2018-06-24 16:00 | 0
4194 | 2018-06-24 17:00 | 0
4195 | 2018-06-24 18:00 | 0
4196 | 2018-06-24 19:00 | 0
4197 | 2018-06-24 20:00 | 0
4198 | 2018-06-24 21:00 | 0
4199 | 2018-06-24 22:00 | 0
4200 | 2018-06-24 23:00 | 0
4201 | 2018-06-25 | 0
4202 | 2018-06-25 01:00 | 0
4203 | 2018-06-25 02:00 | 0
4204 | 2018-06-25 03:00 | 0
4205 | 2018-06-25 04:00 | 0
4206 | 2018-06-25 05:00 | 0
4207 | 2018-06-25 06:00 | 0
4208 | 2018-06-25 07:00 | 0
4209 | 2018-06-25 08:00 | 0
4210 | 2018-06-25 09:00 | 0
4211 | 2018-06-25 10:00 | 0
4212 | 2018-06-25 11:00 | 0
4213 | 2018-06-25 12:00 | 0
4214 | 2018-06-25 13:00 | 0
4215 | 2018-06-25 14:00 | 0
4216 | 2018-06-25 15:00 | 0
4217 | 2018-06-25 16:00 | 0
4218 | 2018-06-25 17:00 | 0
4219 | 2018-06-25 18:00 | 0
4220 | 2018-06-25 19:00 | 0
4221 | 2018-06-25 20:00 | 0
4222 | 2018-06-25 21:00 | 0
4223 | 2018-06-25 22:00 | 0
4224 | 2018-06-25 23:00 | 0
4225 | 2018-06-26 | 0
4226 | 2018-06-26 01:00 | 0
4227 | 2018-06-26 02:00 | 0
4228 | 2018-06-26 03:00 | 0
4229 | 2018-06-26 04:00 | 0
4230 | 2018-06-26 05:00 | 0
4231 | 2018-06-26 06:00 | 0
4232 | 2018-06-26 07:00 | 0
4233 | 2018-06-26 08:00 | 0
4234 | 2018-06-26 09:00 | 0
4235 | 2018-06-26 10:00 | 0
4236 | 2018-06-26 11:00 | 0
4237 | 2018-06-26 12:00 | 0
4238 | 2018-06-26 13:00 | 0
4239 | 2018-06-26 14:00 | 0
4240 | 2018-06-26 15:00 | 0
4241 | 2018-06-26 16:00 | 0
4242 | 2018-06-26 17:00 | 0
4243 | 2018-06-26 18:00 | 0
4244 | 2018-06-26 19:00 | 0
4245 | 2018-06-26 20:00 | 0
4246 | 2018-06-26 21:00 | 0
4247 | 2018-06-26 22:00 | 0
4248 | 2018-06-26 23:00 | 0
4249 | 2018-06-27 | 0
4250 | 2018-06-27 01:00 | 0
4251 | 2018-06-27 02:00 | 0
4252 | 2018-06-27 03:00 | 0
4253 | 2018-06-27 04:00 | 0
4254 | 2018-06-27 05:00 | 0
4255 | 2018-06-27 06:00 | 0
4256 | 2018-06-27 07:00 | 0
4257 | 2018-06-27 08:00 | 0
4258 | 2018-06-27 09:00 | 0
4259 | 2018-06-27 10:00 | 0
4260 | 2018-06-27 11:00 | 0
4261 | 2018-06-27 12:00 | 0
4262 | 2018-06-27 13:00 | 0
4263 | 2018-06-27 14:00 | 0
4264 | 2018-06-27 15:00 | 0
4265 | 2018-06-27 16:00 | 0
4266 | 2018-06-27 17:00 | 0
4267 | 2018-06-27 18:00 | 0
4268 | 2018-06-27 19:00 | 0
4269 | 2018-06-27 20:00 | 0
4270 | 2018-06-27 21:00 | 0
4271 | 2018-06-27 22:00 | 0
4272 | 2018-06-27 23:00 | 0
4273 | 2018-06-28 | 0
4274 | 2018-06-28 01:00 | 0
4275 | 2018-06-28 02:00 | 0
4276 | 2018-06-28 03:00 | 0
4277 | 2018-06-28 04:00 | 0
4278 | 2018-06-28 05:00 | 0
4279 | 2018-06-28 06:00 | 0
4280 | 2018-06-28 07:00 | 0
4281 | 2018-06-28 08:00 | 0
4282 | 2018-06-28 09:00 | 0
4283 | 2018-06-28 10:00 | 0
4284 | 2018-06-28 11:00 | 0
4285 | 2018-06-28 12:00 | 0
4286 | 2018-06-28 13:00 | 0
4287 | 2018-06-28 14:00 | 0
4288 | 2018-06-28 15:00 | 0
4289 | 2018-06-28 16:00 | 0
4290 | 2018-06-28 17:00 | 0
4291 | 2018-06-28 18:00 | 0
4292 | 2018-06-28 19:00 | 0
4293 | 2018-06-28 20:00 | 0
4294 | 2018-06-28 21:00 | 0
4295 | 2018-06-28 22:00 | 0
4296 | 2018-06-28 23:00 | 0
4297 | 2018-06-29 | 0
4298 | 2018-06-29 01:00 | 0
4299 | 2018-06-29 02:00 | 0
4300 | 2018-06-29 03:00 | 0
4301 | 2018-06-29 04:00 | 0
4302 | 2018-06-29 05:00 | 0
4303 | 2018-06-29 06:00 | 0
4304 | 2018-06-29 07:00 | 0
4305 | 2018-06-29 08:00 | 0
4306 | 2018-06-29 09:00 | 0
4307 | 2018-06-29 10:00 | 0
4308 | 2018-06-29 11:00 | 0
4309 | 2018-06-29 12:00 | 0
4310 | 2018-06-29 13:00 | 0
4311 | 2018-06-29 14:00 | 0
4312 | 2018-06-29 15:00 | 0
4313 | 2018-06-29 16:00 | 0
4314 | 2018-06-29 17:00 | 0
4315 | 2018-06-29 18:00 | 0
4316 | 2018-06-29 19:00 | 0
4317 | 2018-06-29 20:00 | 0
4318 | 2018-06-29 21:00 | 0
4319 | 2018-06-29 22:00 | 0
4320 | 2018-06-29 23:00 | 0
4321 | 2018-06-30 | 0
4322 | 2018-06-30 01:00 | 0
4323 | 2018-06-30 02:00 | 0
4324 | 2018-06-30 03:00 | 0
4325 | 2018-06-30 04:00 | 0
4326 | 2018-06-30 05:00 | 0
4327 | 2018-06-30 06:00 | 0
4328 | 2018-06-30 07:00 | 0
4329 | 2018-06-30 08:00 | 0
4330 | 2018-06-30 09:00 | 0
4331 | 2018-06-30 10:00 | 0
4332 | 2018-06-30 11:00 | 0
4333 | 2018-06-30 12:00 | 0
4334 | 2018-06-30 13:00 | 0
4335 | 2018-06-30 14:00 | 0
4336 | 2018-06-30 15:00 | 0
4337 | 2018-06-30 16:00 | 0
4338 | 2018-06-30 17:00 | 0
4339 | 2018-06-30 18:00 | 0
4340 | 2018-06-30 19:00 | 0
4341 | 2018-06-30 20:00 | 0
4342 | 2018-06-30 21:00 | 0
4343 | 2018-06-30 22:00 | 0
4344 | 2018-06-30 23:00 | 0
4345 | 2018-07-01 | 0
4346 | 2018-07-01 01:00 | 0
4347 | 2018-07-01 02:00 | 0
4348 | 2018-07-01 03:00 | 0
4349 | 2018-07-01 04:00 | 0
4350 | 2018-07-01 05:00 | 0
4351 | 2018-07-01 06:00 | 0
4352 | 2018-07-01 07:00 | 0
4353 | 2018-07-01 08:00 | 0
4354 | 2018-07-01 09:00 | 0
4355 | 2018-07-01 10:00 | 0
4356 | 2018-07-01 11:00 | 0
4357 | 2018-07-01 12:00 | 0
4358 | 2018-07-01 13:00 | 0
4359 | 2018-07-01 14:00 | 0
4360 | 2018-07-01 15:00 | 0
4361 | 2018-07-01 16:00 | 0
4362 | 2018-07-01 17:00 | 0
4363 | 2018-07-01 18:00 | 0
4364 | 2018-07-01 19:00 | 0
4365 | 2018-07-01 20:00 | 0
4366 | 2018-07-01 21:00 | 0
4367 | 2018-07-01 22:00 | 0
4368 | 2018-07-01 23:00 | 0
4369 | 2018-07-02 | 0
4370 | 2018-07-02 01:00 | 0
4371 | 2018-07-02 02:00 | 0
4372 | 2018-07-02 03:00 | 0
4373 | 2018-07-02 04:00 | 0
4374 | 2018-07-02 05:00 | 0
4375 | 2018-07-02 06:00 | 0
4376 | 2018-07-02 07:00 | 0
4377 | 2018-07-02 08:00 | 0
4378 | 2018-07-02 09:00 | 0
4379 | 2018-07-02 10:00 | 0
4380 | 2018-07-02 11:00 | 0
4381 | 2018-07-02 12:00 | 0
4382 | 2018-07-02 13:00 | 0
4383 | 2018-07-02 14:00 | 0
4384 | 2018-07-02 15:00 | 0
4385 | 2018-07-02 16:00 | 0
4386 | 2018-07-02 17:00 | 0
4387 | 2018-07-02 18:00 | 0
4388 | 2018-07-02 19:00 | 0
4389 | 2018-07-02 20:00 | 0
4390 | 2018-07-02 21:00 | 0
4391 | 2018-07-02 22:00 | 0
4392 | 2018-07-02 23:00 | 0
4393 | 2018-07-03 | 0
4394 | 2018-07-03 01:00 | 0
4395 | 2018-07-03 02:00 | 0
4396 | 2018-07-03 03:00 | 0
4397 | 2018-07-03 04:00 | 0
4398 | 2018-07-03 05:00 | 0
4399 | 2018-07-03 06:00 | 0
4400 | 2018-07-03 07:00 | 0
4401 | 2018-07-03 08:00 | 0
4402 | 2018-07-03 09:00 | 0
4403 | 2018-07-03 10:00 | 0
4404 | 2018-07-03 11:00 | 0
4405 | 2018-07-03 12:00 | 0
4406 | 2018-07-03 13:00 | 0
4407 | 2018-07-03 14:00 | 0
4408 | 2018-07-03 15:00 | 0
4409 | 2018-07-03 16:00 | 0
4410 | 2018-07-03 17:00 | 0
4411 | 2018-07-03 18:00 | 0
4412 | 2018-07-03 19:00 | 0
4413 | 2018-07-03 20:00 | 0
4414 | 2018-07-03 21:00 | 0
4415 | 2018-07-03 22:00 | 0
4416 | 2018-07-03 23:00 | 0
4417 | 2018-07-04 | 0
4418 | 2018-07-04 01:00 | 0
4419 | 2018-07-04 02:00 | 0
4420 | 2018-07-04 03:00 | 0
4421 | 2018-07-04 04:00 | 0
4422 | 2018-07-04 05:00 | 0
4423 | 2018-07-04 06:00 | 0
4424 | 2018-07-04 07:00 | 0
4425 | 2018-07-04 08:00 | 0
4426 | 2018-07-04 09:00 | 0
4427 | 2018-07-04 10:00 | 0
4428 | 2018-07-04 11:00 | 0
4429 | 2018-07-04 12:00 | 0
4430 | 2018-07-04 13:00 | 0
4431 | 2018-07-04 14:00 | 0
4432 | 2018-07-04 15:00 | 0
4433 | 2018-07-04 16:00 | 0
4434 | 2018-07-04 17:00 | 0
4435 | 2018-07-04 18:00 | 0
4436 | 2018-07-04 19:00 | 0
4437 | 2018-07-04 20:00 | 0
4438 | 2018-07-04 21:00 | 0
4439 | 2018-07-04 22:00 | 0
4440 | 2018-07-04 23:00 | 0
4441 | 2018-07-05 | 0
4442 | 2018-07-05 01:00 | 0
4443 | 2018-07-05 02:00 | 0
4444 | 2018-07-05 03:00 | 0
4445 | 2018-07-05 04:00 | 0
4446 | 2018-07-05 05:00 | 0
4447 | 2018-07-05 06:00 | 0
4448 | 2018-07-05 07:00 | 0
4449 | 2018-07-05 08:00 | 0
4450 | 2018-07-05 09:00 | 0
4451 | 2018-07-05 10:00 | 0
4452 | 2018-07-05 11:00 | 0
4453 | 2018-07-05 12:00 | 0
4454 | 2018-07-05 13:00 | 0
4455 | 2018-07-05 14:00 | 0
4456 | 2018-07-05 15:00 | 0
4457 | 2018-07-05 16:00 | 0
4458 | 2018-07-05 17:00 | 0
4459 | 2018-07-05 18:00 | 0
4460 | 2018-07-05 19:00 | 0
4461 | 2018-07-05 20:00 | 0
4462 | 2018-07-05 21:00 | 0
4463 | 2018-07-05 22:00 | 0
4464 | 2018-07-05 23:00 | 0
4465 | 2018-07-06 | 0
4466 | 2018-07-06 01:00 | 0
4467 | 2018-07-06 02:00 | 0
4468 | 2018-07-06 03:00 | 0
4469 | 2018-07-06 04:00 | 0
4470 | 2018-07-06 05:00 | 0
4471 | 2018-07-06 06:00 | 0
4472 | 2018-07-06 07:00 | 0
4473 | 2018-07-06 08:00 | 0
4474 | 2018-07-06 09:00 | 0
4475 | 2018-07-06 10:00 | 0
4476 | 2018-07-06 11:00 | 0
4477 | 2018-07-06 12:00 | 0
4478 | 2018-07-06 13:00 | 0
4479 | 2018-07-06 14:00 | 0
4480 | 2018-07-06 15:00 | 0
4481 | 2018-07-06 16:00 | 0
4482 | 2018-07-06 17:00 | 0
4483 | 2018-07-06 18:00 | 0
4484 | 2018-07-06 19:00 | 0
4485 | 2018-07-06 20:00 | 0
4486 | 2018-07-06 21:00 | 0
4487 | 2018-07-06 22:00 | 0
4488 | 2018-07-06 23:00 | 0
4489 | 2018-07-07 | 0
4490 | 2018-07-07 01:00 | 0
4491 | 2018-07-07 02:00 | 0
4492 | 2018-07-07 03:00 | 0
4493 | 2018-07-07 04:00 | 0
4494 | 2018-07-07 05:00 | 0
4495 | 2018-07-07 06:00 | 0
4496 | 2018-07-07 07:00 | 0
4497 | 2018-07-07 08:00 | 0
4498 | 2018-07-07 09:00 | 0
4499 | 2018-07-07 10:00 | 0
4500 | 2018-07-07 11:00 | 0
4501 | 2018-07-07 12:00 | 0
4502 | 2018-07-07 13:00 | 0
4503 | 2018-07-07 14:00 | 0
4504 | 2018-07-07 15:00 | 0
4505 | 2018-07-07 16:00 | 0
4506 | 2018-07-07 17:00 | 0
4507 | 2018-07-07 18:00 | 0
4508 | 2018-07-07 19:00 | 0
4509 | 2018-07-07 20:00 | 0
4510 | 2018-07-07 21:00 | 0
4511 | 2018-07-07 22:00 | 0
4512 | 2018-07-07 23:00 | 0
4513 | 2018-07-08 | 0
4514 | 2018-07-08 01:00 | 0
4515 | 2018-07-08 02:00 | 0
4516 | 2018-07-08 03:00 | 0
4517 | 2018-07-08 04:00 | 0
4518 | 2018-07-08 05:00 | 0
4519 | 2018-07-08 06:00 | 0
4520 | 2018-07-08 07:00 | 0
4521 | 2018-07-08 08:00 | 0
4522 | 2018-07-08 09:00 | 0
4523 | 2018-07-08 10:00 | 0
4524 | 2018-07-08 11:00 | 0
4525 | 2018-07-08 12:00 | 0
4526 | 2018-07-08 13:00 | 0
4527 | 2018-07-08 14:00 | 0
4528 | 2018-07-08 15:00 | 0
4529 | 2018-07-08 16:00 | 0
4530 | 2018-07-08 17:00 | 0
4531 | 2018-07-08 18:00 | 0
4532 | 2018-07-08 19:00 | 0
4533 | 2018-07-08 20:00 | 0
4534 | 2018-07-08 21:00 | 0
4535 | 2018-07-08 22:00 | 0
4536 | 2018-07-08 23:00 | 0
4537 | 2018-07-09 | 0
4538 | 2018-07-09 01:00 | 0
4539 | 2018-07-09 02:00 | 0
4540 | 2018-07-09 03:00 | 0
4541 | 2018-07-09 04:00 | 0
4542 | 2018-07-09 05:00 | 0
4543 | 2018-07-09 06:00 | 0
4544 | 2018-07-09 07:00 | 0
4545 | 2018-07-09 08:00 | 0
4546 | 2018-07-09 09:00 | 0
4547 | 2018-07-09 10:00 | 0
4548 | 2018-07-09 11:00 | 0
4549 | 2018-07-09 12:00 | 0
4550 | 2018-07-09 13:00 | 0
4551 | 2018-07-09 14:00 | 0
4552 | 2018-07-09 15:00 | 0
4553 | 2018-07-09 16:00 | 0
4554 | 2018-07-09 17:00 | 0
4555 | 2018-07-09 18:00 | 0
4556 | 2018-07-09 19:00 | 0
4557 | 2018-07-09 20:00 | 0
4558 | 2018-07-09 21:00 | 0
4559 | 2018-07-09 22:00 | 0
4560 | 2018-07-09 23:00 | 0
4561 | 2018-07-10 | 0
4562 | 2018-07-10 01:00 | 0
4563 | 2018-07-10 02:00 | 0
4564 | 2018-07-10 03:00 | 0
4565 | 2018-07-10 04:00 | 0
4566 | 2018-07-10 05:00 | 0
4567 | 2018-07-10 06:00 | 0
4568 | 2018-07-10 07:00 | 0
4569 | 2018-07-10 08:00 | 0
4570 | 2018-07-10 09:00 | 0
4571 | 2018-07-10 10:00 | 0
4572 | 2018-07-10 11:00 | 0
4573 | 2018-07-10 12:00 | 0
4574 | 2018-07-10 13:00 | 0
4575 | 2018-07-10 14:00 | 0
4576 | 2018-07-10 15:00 | 0
4577 | 2018-07-10 16:00 | 0
4578 | 2018-07-10 17:00 | 0
4579 | 2018-07-10 18:00 | 0
4580 | 2018-07-10 19:00 | 0
4581 | 2018-07-10 20:00 | 0
4582 | 2018-07-10 21:00 | 0
4583 | 2018-07-10 22:00 | 0
4584 | 2018-07-10 23:00 | 0
4585 | 2018-07-11 | 0
4586 | 2018-07-11 01:00 | 0
4587 | 2018-07-11 02:00 | 0
4588 | 2018-07-11 03:00 | 0
4589 | 2018-07-11 04:00 | 0
4590 | 2018-07-11 05:00 | 0
4591 | 2018-07-11 06:00 | 0
4592 | 2018-07-11 07:00 | 0
4593 | 2018-07-11 08:00 | 0
4594 | 2018-07-11 09:00 | 0
4595 | 2018-07-11 10:00 | 0
4596 | 2018-07-11 11:00 | 0
4597 | 2018-07-11 12:00 | 0
4598 | 2018-07-11 13:00 | 0
4599 | 2018-07-11 14:00 | 0
4600 | 2018-07-11 15:00 | 0
4601 | 2018-07-11 16:00 | 0
4602 | 2018-07-11 17:00 | 0
4603 | 2018-07-11 18:00 | 0
4604 | 2018-07-11 19:00 | 0
4605 | 2018-07-11 20:00 | 0
4606 | 2018-07-11 21:00 | 0
4607 | 2018-07-11 22:00 | 0
4608 | 2018-07-11 23:00 | 0
4609 | 2018-07-12 | 0
4610 | 2018-07-12 01:00 | 0
4611 | 2018-07-12 02:00 | 0
4612 | 2018-07-12 03:00 | 0
4613 | 2018-07-12 04:00 | 0
4614 | 2018-07-12 05:00 | 0
4615 | 2018-07-12 06:00 | 0
4616 | 2018-07-12 07:00 | 0
4617 | 2018-07-12 08:00 | 0
4618 | 2018-07-12 09:00 | 0
4619 | 2018-07-12 10:00 | 0
4620 | 2018-07-12 11:00 | 0
4621 | 2018-07-12 12:00 | 0
4622 | 2018-07-12 13:00 | 0
4623 | 2018-07-12 14:00 | 0
4624 | 2018-07-12 15:00 | 0
4625 | 2018-07-12 16:00 | 0
4626 | 2018-07-12 17:00 | 0
4627 | 2018-07-12 18:00 | 0
4628 | 2018-07-12 19:00 | 0
4629 | 2018-07-12 20:00 | 0
4630 | 2018-07-12 21:00 | 0
4631 | 2018-07-12 22:00 | 0
4632 | 2018-07-12 23:00 | 0
4633 | 2018-07-13 | 0
4634 | 2018-07-13 01:00 | 0
4635 | 2018-07-13 02:00 | 0
4636 | 2018-07-13 03:00 | 0
4637 | 2018-07-13 04:00 | 0
4638 | 2018-07-13 05:00 | 0
4639 | 2018-07-13 06:00 | 0
4640 | 2018-07-13 07:00 | 0
4641 | 2018-07-13 08:00 | 0
4642 | 2018-07-13 09:00 | 0
4643 | 2018-07-13 10:00 | 0
4644 | 2018-07-13 11:00 | 0
4645 | 2018-07-13 12:00 | 0
4646 | 2018-07-13 13:00 | 0
4647 | 2018-07-13 14:00 | 0
4648 | 2018-07-13 15:00 | 0
4649 | 2018-07-13 16:00 | 0
4650 | 2018-07-13 17:00 | 0
4651 | 2018-07-13 18:00 | 0
4652 | 2018-07-13 19:00 | 0
4653 | 2018-07-13 20:00 | 0
4654 | 2018-07-13 21:00 | 0
4655 | 2018-07-13 22:00 | 0
4656 | 2018-07-13 23:00 | 0
4657 | 2018-07-14 | 0
4658 | 2018-07-14 01:00 | 0
4659 | 2018-07-14 02:00 | 0
4660 | 2018-07-14 03:00 | 0
4661 | 2018-07-14 04:00 | 0
4662 | 2018-07-14 05:00 | 0
4663 | 2018-07-14 06:00 | 0
4664 | 2018-07-14 07:00 | 0
4665 | 2018-07-14 08:00 | 0
4666 | 2018-07-14 09:00 | 0
4667 | 2018-07-14 10:00 | 0
4668 | 2018-07-14 11:00 | 0
4669 | 2018-07-14 12:00 | 0
4670 | 2018-07-14 13:00 | 0
4671 | 2018-07-14 14:00 | 0
4672 | 2018-07-14 15:00 | 0
4673 | 2018-07-14 16:00 | 0
4674 | 2018-07-14 17:00 | 0
4675 | 2018-07-14 18:00 | 0
4676 | 2018-07-14 19:00 | 0
4677 | 2018-07-14 20:00 | 0
4678 | 2018-07-14 21:00 | 0
4679 | 2018-07-14 22:00 | 0
4680 | 2018-07-14 23:00 | 0
4681 | 2018-07-15 | 0
4682 | 2018-07-15 01:00 | 0
4683 | 2018-07-15 02:00 | 0
4684 | 2018-07-15 03:00 | 0
4685 | 2018-07-15 04:00 | 0
4686 | 2018-07-15 05:00 | 0
4687 | 2018-07-15 06:00 | 0
4688 | 2018-07-15 07:00 | 0
4689 | 2018-07-15 08:00 | 0
4690 | 2018-07-15 09:00 | 0
4691 | 2018-07-15 10:00 | 0
4692 | 2018-07-15 11:00 | 0
4693 | 2018-07-15 12:00 | 0
4694 | 2018-07-15 13:00 | 0
4695 | 2018-07-15 14:00 | 0
4696 | 2018-07-15 15:00 | 0
4697 | 2018-07-15 16:00 | 0
4698 | 2018-07-15 17:00 | 0
4699 | 2018-07-15 18:00 | 0
4700 | 2018-07-15 19:00 | 0
4701 | 2018-07-15 20:00 | 0
4702 | 2018-07-15 21:00 | 0
4703 | 2018-07-15 22:00 | 0
4704 | 2018-07-15 23:00 | 0
4705 | 2018-07-16 | 0
4706 | 2018-07-16 01:00 | 0
4707 | 2018-07-16 02:00 | 0
4708 | 2018-07-16 03:00 | 0
4709 | 2018-07-16 04:00 | 0
4710 | 2018-07-16 05:00 | 0
4711 | 2018-07-16 06:00 | 0
4712 | 2018-07-16 07:00 | 0
4713 | 2018-07-16 08:00 | 0
4714 | 2018-07-16 09:00 | 0
4715 | 2018-07-16 10:00 | 0
4716 | 2018-07-16 11:00 | 0
4717 | 2018-07-16 12:00 | 0
4718 | 2018-07-16 13:00 | 0
4719 | 2018-07-16 14:00 | 0
4720 | 2018-07-16 15:00 | 0
4721 | 2018-07-16 16:00 | 0
4722 | 2018-07-16 17:00 | 0
4723 | 2018-07-16 18:00 | 0
4724 | 2018-07-16 19:00 | 0
4725 | 2018-07-16 20:00 | 0
4726 | 2018-07-16 21:00 | 0
4727 | 2018-07-16 22:00 | 0
4728 | 2018-07-16 23:00 | 0
4729 | 2018-07-17 | 0
4730 | 2018-07-17 01:00 | 0
4731 | 2018-07-17 02:00 | 0
4732 | 2018-07-17 03:00 | 0
4733 | 2018-07-17 04:00 | 0
4734 | 2018-07-17 05:00 | 0
4735 | 2018-07-17 06:00 | 0
4736 | 2018-07-17 07:00 | 0
4737 | 2018-07-17 08:00 | 0
4738 | 2018-07-17 09:00 | 0
4739 | 2018-07-17 10:00 | 0
4740 | 2018-07-17 11:00 | 0
4741 | 2018-07-17 12:00 | 0
4742 | 2018-07-17 13:00 | 0
4743 | 2018-07-17 14:00 | 0
4744 | 2018-07-17 15:00 | 0
4745 | 2018-07-17 16:00 | 0
4746 | 2018-07-17 17:00 | 0
4747 | 2018-07-17 18:00 | 0
4748 | 2018-07-17 19:00 | 0
4749 | 2018-07-17 20:00 | 0
4750 | 2018-07-17 21:00 | 0
4751 | 2018-07-17 22:00 | 0
4752 | 2018-07-17 23:00 | 0
4753 | 2018-07-18 | 0
4754 | 2018-07-18 01:00 | 0
4755 | 2018-07-18 02:00 | 0
4756 | 2018-07-18 03:00 | 0
4757 | 2018-07-18 04:00 | 0
4758 | 2018-07-18 05:00 | 0
4759 | 2018-07-18 06:00 | 0
4760 | 2018-07-18 07:00 | 0
4761 | 2018-07-18 08:00 | 0
4762 | 2018-07-18 09:00 | 0
4763 | 2018-07-18 10:00 | 0
4764 | 2018-07-18 11:00 | 0
4765 | 2018-07-18 12:00 | 0
4766 | 2018-07-18 13:00 | 0
4767 | 2018-07-18 14:00 | 0
4768 | 2018-07-18 15:00 | 0
4769 | 2018-07-18 16:00 | 0
4770 | 2018-07-18 17:00 | 0
4771 | 2018-07-18 18:00 | 0
4772 | 2018-07-18 19:00 | 0
4773 | 2018-07-18 20:00 | 0
4774 | 2018-07-18 21:00 | 0
4775 | 2018-07-18 22:00 | 0
4776 | 2018-07-18 23:00 | 0
4777 | 2018-07-19 | 0
4778 | 2018-07-19 01:00 | 0
4779 | 2018-07-19 02:00 | 0
4780 | 2018-07-19 03:00 | 0
4781 | 2018-07-19 04:00 | 0
4782 | 2018-07-19 05:00 | 0
4783 | 2018-07-19 06:00 | 0
4784 | 2018-07-19 07:00 | 0
4785 | 2018-07-19 08:00 | 0
4786 | 2018-07-19 09:00 | 0
4787 | 2018-07-19 10:00 | 0
4788 | 2018-07-19 11:00 | 0
4789 | 2018-07-19 12:00 | 0
4790 | 2018-07-19 13:00 | 0
4791 | 2018-07-19 14:00 | 0
4792 | 2018-07-19 15:00 | 0
4793 | 2018-07-19 16:00 | 0
4794 | 2018-07-19 17:00 | 0
4795 | 2018-07-19 18:00 | 0
4796 | 2018-07-19 19:00 | 0
4797 | 2018-07-19 20:00 | 0
4798 | 2018-07-19 21:00 | 0
4799 | 2018-07-19 22:00 | 0
4800 | 2018-07-19 23:00 | 0
4801 | 2018-07-20 | 0
4802 | 2018-07-20 01:00 | 0
4803 | 2018-07-20 02:00 | 0
4804 | 2018-07-20 03:00 | 0
4805 | 2018-07-20 04:00 | 0
4806 | 2018-07-20 05:00 | 0
4807 | 2018-07-20 06:00 | 0
4808 | 2018-07-20 07:00 | 0
4809 | 2018-07-20 08:00 | 0
4810 | 2018-07-20 09:00 | 0
4811 | 2018-07-20 10:00 | 0
4812 | 2018-07-20 11:00 | 0
4813 | 2018-07-20 12:00 | 0
4814 | 2018-07-20 13:00 | 0
4815 | 2018-07-20 14:00 | 0
4816 | 2018-07-20 15:00 | 0
4817 | 2018-07-20 16:00 | 0
4818 | 2018-07-20 17:00 | 0
4819 | 2018-07-20 18:00 | 0
4820 | 2018-07-20 19:00 | 0
4821 | 2018-07-20 20:00 | 0
4822 | 2018-07-20 21:00 | 0
4823 | 2018-07-20 22:00 | 0
4824 | 2018-07-20 23:00 | 0
4825 | 2018-07-21 | 0
4826 | 2018-07-21 01:00 | 0
4827 | 2018-07-21 02:00 | 0
4828 | 2018-07-21 03:00 | 0
4829 | 2018-07-21 04:00 | 0
4830 | 2018-07-21 05:00 | 0
4831 | 2018-07-21 06:00 | 0
4832 | 2018-07-21 07:00 | 0
4833 | 2018-07-21 08:00 | 0
4834 | 2018-07-21 09:00 | 0
4835 | 2018-07-21 10:00 | 0
4836 | 2018-07-21 11:00 | 0
4837 | 2018-07-21 12:00 | 0
4838 | 2018-07-21 13:00 | 0
4839 | 2018-07-21 14:00 | 0
4840 | 2018-07-21 15:00 | 0
4841 | 2018-07-21 16:00 | 0
4842 | 2018-07-21 17:00 | 0
4843 | 2018-07-21 18:00 | 0
4844 | 2018-07-21 19:00 | 0
4845 | 2018-07-21 20:00 | 0
4846 | 2018-07-21 21:00 | 0
4847 | 2018-07-21 22:00 | 0
4848 | 2018-07-21 23:00 | 0
4849 | 2018-07-22 | 0
4850 | 2018-07-22 01:00 | 0
4851 | 2018-07-22 02:00 | 0
4852 | 2018-07-22 03:00 | 0
4853 | 2018-07-22 04:00 | 0
4854 | 2018-07-22 05:00 | 0
4855 | 2018-07-22 06:00 | 0
4856 | 2018-07-22 07:00 | 0
4857 | 2018-07-22 08:00 | 0
4858 | 2018-07-22 09:00 | 0
4859 | 2018-07-22 10:00 | 0
4860 | 2018-07-22 11:00 | 0
4861 | 2018-07-22 12:00 | 0
4862 | 2018-07-22 13:00 | 0
4863 | 2018-07-22 14:00 | 0
4864 | 2018-07-22 15:00 | 0
4865 | 2018-07-22 16:00 | 0
4866 | 2018-07-22 17:00 | 0
4867 | 2018-07-22 18:00 | 0
4868 | 2018-07-22 19:00 | 0
4869 | 2018-07-22 20:00 | 0
4870 | 2018-07-22 21:00 | 0
4871 | 2018-07-22 22:00 | 0
4872 | 2018-07-22 23:00 | 0
4873 | 2018-07-23 | 0
4874 | 2018-07-23 01:00 | 0
4875 | 2018-07-23 02:00 | 0
4876 | 2018-07-23 03:00 | 0
4877 | 2018-07-23 04:00 | 0
4878 | 2018-07-23 05:00 | 0
4879 | 2018-07-23 06:00 | 0
4880 | 2018-07-23 07:00 | 0
4881 | 2018-07-23 08:00 | 0
4882 | 2018-07-23 09:00 | 0
4883 | 2018-07-23 10:00 | 0
4884 | 2018-07-23 11:00 | 0
4885 | 2018-07-23 12:00 | 0
4886 | 2018-07-23 13:00 | 0
4887 | 2018-07-23 14:00 | 0
4888 | 2018-07-23 15:00 | 0
4889 | 2018-07-23 16:00 | 0
4890 | 2018-07-23 17:00 | 0
4891 | 2018-07-23 18:00 | 0
4892 | 2018-07-23 19:00 | 0
4893 | 2018-07-23 20:00 | 0
4894 | 2018-07-23 21:00 | 0
4895 | 2018-07-23 22:00 | 0
4896 | 2018-07-23 23:00 | 0
4897 | 2018-07-24 | 0
4898 | 2018-07-24 01:00 | 0
4899 | 2018-07-24 02:00 | 0
4900 | 2018-07-24 03:00 | 0
4901 | 2018-07-24 04:00 | 0
4902 | 2018-07-24 05:00 | 0
4903 | 2018-07-24 06:00 | 0
4904 | 2018-07-24 07:00 | 0
4905 | 2018-07-24 08:00 | 0
4906 | 2018-07-24 09:00 | 0
4907 | 2018-07-24 10:00 | 0
4908 | 2018-07-24 11:00 | 0
4909 | 2018-07-24 12:00 | 0
4910 | 2018-07-24 13:00 | 0
4911 | 2018-07-24 14:00 | 0
4912 | 2018-07-24 15:00 | 0
4913 | 2018-07-24 16:00 | 0
4914 | 2018-07-24 17:00 | 0
4915 | 2018-07-24 18:00 | 0
4916 | 2018-07-24 19:00 | 0
4917 | 2018-07-24 20:00 | 0
4918 | 2018-07-24 21:00 | 0
4919 | 2018-07-24 22:00 | 0
4920 | 2018-07-24 23:00 | 0
4921 | 2018-07-25 | 0
4922 | 2018-07-25 01:00 | 0
4923 | 2018-07-25 02:00 | 0
4924 | 2018-07-25 03:00 | 0
4925 | 2018-07-25 04:00 | 0
4926 | 2018-07-25 05:00 | 0
4927 | 2018-07-25 06:00 | 0
4928 | 2018-07-25 07:00 | 0
4929 | 2018-07-25 08:00 | 0
4930 | 2018-07-25 09:00 | 0
4931 | 2018-07-25 10:00 | 0
4932 | 2018-07-25 11:00 | 0
4933 | 2018-07-25 12:00 | 0
4934 | 2018-07-25 13:00 | 0
4935 | 2018-07-25 14:00 | 0
4936 | 2018-07-25 15:00 | 0
4937 | 2018-07-25 16:00 | 0
4938 | 2018-07-25 17:00 | 0
4939 | 2018-07-25 18:00 | 0
4940 | 2018-07-25 19:00 | 0
4941 | 2018-07-25 20:00 | 0
4942 | 2018-07-25 21:00 | 0
4943 | 2018-07-25 22:00 | 0
4944 | 2018-07-25 23:00 | 0
4945 | 2018-07-26 | 0
4946 | 2018-07-26 01:00 | 0
4947 | 2018-07-26 02:00 | 0
4948 | 2018-07-26 03:00 | 0
4949 | 2018-07-26 04:00 | 0
4950 | 2018-07-26 05:00 | 0
4951 | 2018-07-26 06:00 | 0
4952 | 2018-07-26 07:00 | 0
4953 | 2018-07-26 08:00 | 0
4954 | 2018-07-26 09:00 | 0
4955 | 2018-07-26 10:00 | 0
4956 | 2018-07-26 11:00 | 0
4957 | 2018-07-26 12:00 | 0
4958 | 2018-07-26 13:00 | 0
4959 | 2018-07-26 14:00 | 0
4960 | 2018-07-26 15:00 | 0
4961 | 2018-07-26 16:00 | 0
4962 | 2018-07-26 17:00 | 0
4963 | 2018-07-26 18:00 | 0
4964 | 2018-07-26 19:00 | 0
4965 | 2018-07-26 20:00 | 0
4966 | 2018-07-26 21:00 | 0
4967 | 2018-07-26 22:00 | 0
4968 | 2018-07-26 23:00 | 0
4969 | 2018-07-27 | 0
4970 | 2018-07-27 01:00 | 0
4971 | 2018-07-27 02:00 | 0
4972 | 2018-07-27 03:00 | 0
4973 | 2018-07-27 04:00 | 0
4974 | 2018-07-27 05:00 | 0
4975 | 2018-07-27 06:00 | 0
4976 | 2018-07-27 07:00 | 0
4977 | 2018-07-27 08:00 | 0
4978 | 2018-07-27 09:00 | 0
4979 | 2018-07-27 10:00 | 0
4980 | 2018-07-27 11:00 | 0
4981 | 2018-07-27 12:00 | 0
4982 | 2018-07-27 13:00 | 0
4983 | 2018-07-27 14:00 | 0
4984 | 2018-07-27 15:00 | 0
4985 | 2018-07-27 16:00 | 0
4986 | 2018-07-27 17:00 | 0
4987 | 2018-07-27 18:00 | 0
4988 | 2018-07-27 19:00 | 0
4989 | 2018-07-27 20:00 | 0
4990 | 2018-07-27 21:00 | 0
4991 | 2018-07-27 22:00 | 0
4992 | 2018-07-27 23:00 | 0
4993 | 2018-07-28 | 0
4994 | 2018-07-28 01:00 | 0
4995 | 2018-07-28 02:00 | 0
4996 | 2018-07-28 03:00 | 0
4997 | 2018-07-28 04:00 | 0
4998 | 2018-07-28 05:00 | 0
4999 | 2018-07-28 06:00 | 0
5000 | 2018-07-28 07:00 | 0
5001 | 2018-07-28 08:00 | 0
5002 | 2018-07-28 09:00 | 0
5003 | 2018-07-28 10:00 | 0
5004 | 2018-07-28 11:00 | 0
5005 | 2018-07-28 12:00 | 0
5006 | 2018-07-28 13:00 | 0
5007 | 2018-07-28 14:00 | 0
5008 | 2018-07-28 15:00 | 0
5009 | 2018-07-28 16:00 | 0
5010 | 2018-07-28 17:00 | 0
5011 | 2018-07-28 18:00 | 0
5012 | 2018-07-28 19:00 | 0
5013 | 2018-07-28 20:00 | 0
5014 | 2018-07-28 21:00 | 0
5015 | 2018-07-28 22:00 | 0
5016 | 2018-07-28 23:00 | 0
5017 | 2018-07-29 | 0
5018 | 2018-07-29 01:00 | 0
5019 | 2018-07-29 02:00 | 0
5020 | 2018-07-29 03:00 | 0
5021 | 2018-07-29 04:00 | 0
5022 | 2018-07-29 05:00 | 0
5023 | 2018-07-29 06:00 | 0
5024 | 2018-07-29 07:00 | 0
5025 | 2018-07-29 08:00 | 0
5026 | 2018-07-29 09:00 | 0
5027 | 2018-07-29 10:00 | 0
5028 | 2018-07-29 11:00 | 0
5029 | 2018-07-29 12:00 | 0
5030 | 2018-07-29 13:00 | 0
5031 | 2018-07-29 14:00 | 0
5032 | 2018-07-29 15:00 | 0
5033 | 2018-07-29 16:00 | 0
5034 | 2018-07-29 17:00 | 0
5035 | 2018-07-29 18:00 | 0
5036 | 2018-07-29 19:00 | 0
5037 | 2018-07-29 20:00 | 0
5038 | 2018-07-29 21:00 | 0
5039 | 2018-07-29 22:00 | 0
5040 | 2018-07-29 23:00 | 0
5041 | 2018-07-30 | 0
5042 | 2018-07-30 01:00 | 0
5043 | 2018-07-30 02:00 | 0
5044 | 2018-07-30 03:00 | 0
5045 | 2018-07-30 04:00 | 0
5046 | 2018-07-30 05:00 | 0
5047 | 2018-07-30 06:00 | 0
5048 | 2018-07-30 07:00 | 0
5049 | 2018-07-30 08:00 | 0
5050 | 2018-07-30 09:00 | 0
5051 | 2018-07-30 10:00 | 0
5052 | 2018-07-30 11:00 | 0
5053 | 2018-07-30 12:00 | 0
5054 | 2018-07-30 13:00 | 0
5055 | 2018-07-30 14:00 | 0
5056 | 2018-07-30 15:00 | 0
5057 | 2018-07-30 16:00 | 0
5058 | 2018-07-30 17:00 | 0
5059 | 2018-07-30 18:00 | 0
5060 | 2018-07-30 19:00 | 0
5061 | 2018-07-30 20:00 | 0
5062 | 2018-07-30 21:00 | 0
5063 | 2018-07-30 22:00 | 0
5064 | 2018-07-30 23:00 | 0
5065 | 2018-07-31 | 0
5066 | 2018-07-31 01:00 | 0
5067 | 2018-07-31 02:00 | 0
5068 | 2018-07-31 03:00 | 0
5069 | 2018-07-31 04:00 | 0
5070 | 2018-07-31 05:00 | 0
5071 | 2018-07-31 06:00 | 0
5072 | 2018-07-31 07:00 | 0
5073 | 2018-07-31 08:00 | 0
5074 | 2018-07-31 09:00 | 0
5075 | 2018-07-31 10:00 | 0
5076 | 2018-07-31 11:00 | 0
5077 | 2018-07-31 12:00 | 0
5078 | 2018-07-31 13:00 | 0
5079 | 2018-07-31 14:00 | 0
5080 | 2018-07-31 15:00 | 0
5081 | 2018-07-31 16:00 | 0
5082 | 2018-07-31 17:00 | 0
5083 | 2018-07-31 18:00 | 0
5084 | 2018-07-31 19:00 | 0
5085 | 2018-07-31 20:00 | 0
5086 | 2018-07-31 21:00 | 0
5087 | 2018-07-31 22:00 | 0
5088 | 2018-07-31 23:00 | 0
5089 | 2018-08-01 | 0
5090 | 2018-08-01 01:00 | 0
5091 | 2018-08-01 02:00 | 0
5092 | 2018-08-01 03:00 | 0
5093 | 2018-08-01 04:00 | 0
5094 | 2018-08-01 05:00 | 0
5095 | 2018-08-01 06:00 | 0
5096 | 2018-08-01 07:00 | 0
5097 | 2018-08-01 08:00 | 0
5098 | 2018-08-01 09:00 | 0
5099 | 2018-08-01 10:00 | 0
5100 | 2018-08-01 11:00 | 0
5101 | 2018-08-01 12:00 | 0
5102 | 2018-08-01 13:00 | 0
5103 | 2018-08-01 14:00 | 0
5104 | 2018-08-01 15:00 | 0
5105 | 2018-08-01 16:00 | 0
5106 | 2018-08-01 17:00 | 0
5107 | 2018-08-01 18:00 | 0
5108 | 2018-08-01 19:00 | 0
5109 | 2018-08-01 20:00 | 0
5110 | 2018-08-01 21:00 | 0
5111 | 2018-08-01 22:00 | 0
5112 | 2018-08-01 23:00 | 0
5113 | 2018-08-02 | 0
5114 | 2018-08-02 01:00 | 0
5115 | 2018-08-02 02:00 | 0
5116 | 2018-08-02 03:00 | 0
5117 | 2018-08-02 04:00 | 0
5118 | 2018-08-02 05:00 | 0
5119 | 2018-08-02 06:00 | 0
5120 | 2018-08-02 07:00 | 0
5121 | 2018-08-02 08:00 | 0
5122 | 2018-08-02 09:00 | 0
5123 | 2018-08-02 10:00 | 0
5124 | 2018-08-02 11:00 | 0
5125 | 2018-08-02 12:00 | 0
5126 | 2018-08-02 13:00 | 0
5127 | 2018-08-02 14:00 | 0
5128 | 2018-08-02 15:00 | 0
5129 | 2018-08-02 16:00 | 0
5130 | 2018-08-02 17:00 | 0
5131 | 2018-08-02 18:00 | 0
5132 | 2018-08-02 19:00 | 0
5133 | 2018-08-02 20:00 | 0
5134 | 2018-08-02 21:00 | 0
5135 | 2018-08-02 22:00 | 0
5136 | 2018-08-02 23:00 | 0
5137 | 2018-08-03 | 0
5138 | 2018-08-03 01:00 | 0
5139 | 2018-08-03 02:00 | 0
5140 | 2018-08-03 03:00 | 0
5141 | 2018-08-03 04:00 | 0
5142 | 2018-08-03 05:00 | 0
5143 | 2018-08-03 06:00 | 0
5144 | 2018-08-03 07:00 | 0
5145 | 2018-08-03 08:00 | 0
5146 | 2018-08-03 09:00 | 0
5147 | 2018-08-03 10:00 | 0
5148 | 2018-08-03 11:00 | 0
5149 | 2018-08-03 12:00 | 0
5150 | 2018-08-03 13:00 | 0
5151 | 2018-08-03 14:00 | 0
5152 | 2018-08-03 15:00 | 0
5153 | 2018-08-03 16:00 | 0
5154 | 2018-08-03 17:00 | 0
5155 | 2018-08-03 18:00 | 0
5156 | 2018-08-03 19:00 | 0
5157 | 2018-08-03 20:00 | 0
5158 | 2018-08-03 21:00 | 0
5159 | 2018-08-03 22:00 | 0
5160 | 2018-08-03 23:00 | 0
5161 | 2018-08-04 | 0
5162 | 2018-08-04 01:00 | 0
5163 | 2018-08-04 02:00 | 0
5164 | 2018-08-04 03:00 | 0
5165 | 2018-08-04 04:00 | 0
5166 | 2018-08-04 05:00 | 0
5167 | 2018-08-04 06:00 | 0
5168 | 2018-08-04 07:00 | 0
5169 | 2018-08-04 08:00 | 0
5170 | 2018-08-04 09:00 | 0
5171 | 2018-08-04 10:00 | 0
5172 | 2018-08-04 11:00 | 0
5173 | 2018-08-04 12:00 | 0
5174 | 2018-08-04 13:00 | 0
5175 | 2018-08-04 14:00 | 0
5176 | 2018-08-04 15:00 | 0
5177 | 2018-08-04 16:00 | 0
5178 | 2018-08-04 17:00 | 0
5179 | 2018-08-04 18:00 | 0
5180 | 2018-08-04 19:00 | 0
5181 | 2018-08-04 20:00 | 0
5182 | 2018-08-04 21:00 | 0
5183 | 2018-08-04 22:00 | 0
5184 | 2018-08-04 23:00 | 0
5185 | 2018-08-05 | 0
5186 | 2018-08-05 01:00 | 0
5187 | 2018-08-05 02:00 | 0
5188 | 2018-08-05 03:00 | 0
5189 | 2018-08-05 04:00 | 0
5190 | 2018-08-05 05:00 | 0
5191 | 2018-08-05 06:00 | 0
5192 | 2018-08-05 07:00 | 0
5193 | 2018-08-05 08:00 | 0
5194 | 2018-08-05 09:00 | 0
5195 | 2018-08-05 10:00 | 0
5196 | 2018-08-05 11:00 | 0
5197 | 2018-08-05 12:00 | 0
5198 | 2018-08-05 13:00 | 0
5199 | 2018-08-05 14:00 | 0
5200 | 2018-08-05 15:00 | 0
5201 | 2018-08-05 16:00 | 0
5202 | 2018-08-05 17:00 | 0
5203 | 2018-08-05 18:00 | 0
5204 | 2018-08-05 19:00 | 0
5205 | 2018-08-05 20:00 | 0
5206 | 2018-08-05 21:00 | 0
5207 | 2018-08-05 22:00 | 0
5208 | 2018-08-05 23:00 | 0
5209 | 2018-08-06 | 0
5210 | 2018-08-06 01:00 | 0
5211 | 2018-08-06 02:00 | 0
5212 | 2018-08-06 03:00 | 0
5213 | 2018-08-06 04:00 | 0
5214 | 2018-08-06 05:00 | 0
5215 | 2018-08-06 06:00 | 0
5216 | 2018-08-06 07:00 | 0
5217 | 2018-08-06 08:00 | 0
5218 | 2018-08-06 09:00 | 0
5219 | 2018-08-06 10:00 | 0
5220 | 2018-08-06 11:00 | 0
5221 | 2018-08-06 12:00 | 0
5222 | 2018-08-06 13:00 | 0
5223 | 2018-08-06 14:00 | 0
5224 | 2018-08-06 15:00 | 0
5225 | 2018-08-06 16:00 | 0
5226 | 2018-08-06 17:00 | 0
5227 | 2018-08-06 18:00 | 0
5228 | 2018-08-06 19:00 | 0
5229 | 2018-08-06 20:00 | 0
5230 | 2018-08-06 21:00 | 0
5231 | 2018-08-06 22:00 | 0
5232 | 2018-08-06 23:00 | 0
5233 | 2018-08-07 | 0
5234 | 2018-08-07 01:00 | 0
5235 | 2018-08-07 02:00 | 0
5236 | 2018-08-07 03:00 | 0
5237 | 2018-08-07 04:00 | 0
5238 | 2018-08-07 05:00 | 0
5239 | 2018-08-07 06:00 | 0
5240 | 2018-08-07 07:00 | 0
5241 | 2018-08-07 08:00 | 0
5242 | 2018-08-07 09:00 | 0
5243 | 2018-08-07 10:00 | 0
5244 | 2018-08-07 11:00 | 0
5245 | 2018-08-07 12:00 | 0
5246 | 2018-08-07 13:00 | 0
5247 | 2018-08-07 14:00 | 0
5248 | 2018-08-07 15:00 | 0
5249 | 2018-08-07 16:00 | 0
5250 | 2018-08-07 17:00 | 0
5251 | 2018-08-07 18:00 | 0
5252 | 2018-08-07 19:00 | 0
5253 | 2018-08-07 20:00 | 0
5254 | 2018-08-07 21:00 | 0
5255 | 2018-08-07 22:00 | 0
5256 | 2018-08-07 23:00 | 0
5257 | 2018-08-08 | 0
5258 | 2018-08-08 01:00 | 0
5259 | 2018-08-08 02:00 | 0
5260 | 2018-08-08 03:00 | 0
5261 | 2018-08-08 04:00 | 0
5262 | 2018-08-08 05:00 | 0
5263 | 2018-08-08 06:00 | 0
5264 | 2018-08-08 07:00 | 0
5265 | 2018-08-08 08:00 | 0
5266 | 2018-08-08 09:00 | 0
5267 | 2018-08-08 10:00 | 0
5268 | 2018-08-08 11:00 | 0
5269 | 2018-08-08 12:00 | 0
5270 | 2018-08-08 13:00 | 0
5271 | 2018-08-08 14:00 | 0
5272 | 2018-08-08 15:00 | 0
5273 | 2018-08-08 16:00 | 0
5274 | 2018-08-08 17:00 | 0
5275 | 2018-08-08 18:00 | 0
5276 | 2018-08-08 19:00 | 0
5277 | 2018-08-08 20:00 | 0
5278 | 2018-08-08 21:00 | 0
5279 | 2018-08-08 22:00 | 0
5280 | 2018-08-08 23:00 | 0
5281 | 2018-08-09 | 0
5282 | 2018-08-09 01:00 | 0
5283 | 2018-08-09 02:00 | 0
5284 | 2018-08-09 03:00 | 0
5285 | 2018-08-09 04:00 | 0
5286 | 2018-08-09 05:00 | 0
5287 | 2018-08-09 06:00 | 0
5288 | 2018-08-09 07:00 | 0
5289 | 2018-08-09 08:00 | 0
5290 | 2018-08-09 09:00 | 0
5291 | 2018-08-09 10:00 | 0
5292 | 2018-08-09 11:00 | 0
5293 | 2018-08-09 12:00 | 0
5294 | 2018-08-09 13:00 | 0
5295 | 2018-08-09 14:00 | 0
5296 | 2018-08-09 15:00 | 0
5297 | 2018-08-09 16:00 | 0
5298 | 2018-08-09 17:00 | 0
5299 | 2018-08-09 18:00 | 0
5300 | 2018-08-09 19:00 | 0
5301 | 2018-08-09 20:00 | 0
5302 | 2018-08-09 21:00 | 0
5303 | 2018-08-09 22:00 | 0
5304 | 2018-08-09 23:00 | 0
5305 | 2018-08-10 | 0
5306 | 2018-08-10 01:00 | 0
5307 | 2018-08-10 02:00 | 0
5308 | 2018-08-10 03:00 | 0
5309 | 2018-08-10 04:00 | 0
5310 | 2018-08-10 05:00 | 0
5311 | 2018-08-10 06:00 | 0
5312 | 2018-08-10 07:00 | 0
5313 | 2018-08-10 08:00 | 0
5314 | 2018-08-10 09:00 | 0
5315 | 2018-08-10 10:00 | 0
5316 | 2018-08-10 11:00 | 0
5317 | 2018-08-10 12:00 | 0
5318 | 2018-08-10 13:00 | 0
5319 | 2018-08-10 14:00 | 0
5320 | 2018-08-10 15:00 | 0
5321 | 2018-08-10 16:00 | 0
5322 | 2018-08-10 17:00 | 0
5323 | 2018-08-10 18:00 | 0
5324 | 2018-08-10 19:00 | 0
5325 | 2018-08-10 20:00 | 0
5326 | 2018-08-10 21:00 | 0
5327 | 2018-08-10 22:00 | 0
5328 | 2018-08-10 23:00 | 0
5329 | 2018-08-11 | 0
5330 | 2018-08-11 01:00 | 0
5331 | 2018-08-11 02:00 | 0
5332 | 2018-08-11 03:00 | 0
5333 | 2018-08-11 04:00 | 0
5334 | 2018-08-11 05:00 | 0
5335 | 2018-08-11 06:00 | 0
5336 | 2018-08-11 07:00 | 0
5337 | 2018-08-11 08:00 | 0
5338 | 2018-08-11 09:00 | 0
5339 | 2018-08-11 10:00 | 0
5340 | 2018-08-11 11:00 | 0
5341 | 2018-08-11 12:00 | 0
5342 | 2018-08-11 13:00 | 0
5343 | 2018-08-11 14:00 | 0
5344 | 2018-08-11 15:00 | 0
5345 | 2018-08-11 16:00 | 0
5346 | 2018-08-11 17:00 | 0
5347 | 2018-08-11 18:00 | 0
5348 | 2018-08-11 19:00 | 0
5349 | 2018-08-11 20:00 | 0
5350 | 2018-08-11 21:00 | 0
5351 | 2018-08-11 22:00 | 0
5352 | 2018-08-11 23:00 | 0
5353 | 2018-08-12 | 0
5354 | 2018-08-12 01:00 | 0
5355 | 2018-08-12 02:00 | 0
5356 | 2018-08-12 03:00 | 0
5357 | 2018-08-12 04:00 | 0
5358 | 2018-08-12 05:00 | 0
5359 | 2018-08-12 06:00 | 0
5360 | 2018-08-12 07:00 | 0
5361 | 2018-08-12 08:00 | 0
5362 | 2018-08-12 09:00 | 0
5363 | 2018-08-12 10:00 | 0
5364 | 2018-08-12 11:00 | 0
5365 | 2018-08-12 12:00 | 0
5366 | 2018-08-12 13:00 | 0
5367 | 2018-08-12 14:00 | 0
5368 | 2018-08-12 15:00 | 0
5369 | 2018-08-12 16:00 | 0
5370 | 2018-08-12 17:00 | 0
5371 | 2018-08-12 18:00 | 0
5372 | 2018-08-12 19:00 | 0
5373 | 2018-08-12 20:00 | 0
5374 | 2018-08-12 21:00 | 0
5375 | 2018-08-12 22:00 | 0
5376 | 2018-08-12 23:00 | 0
5377 | 2018-08-13 | 0
5378 | 2018-08-13 01:00 | 0
5379 | 2018-08-13 02:00 | 0
5380 | 2018-08-13 03:00 | 0
5381 | 2018-08-13 04:00 | 0
5382 | 2018-08-13 05:00 | 0
5383 | 2018-08-13 06:00 | 0
5384 | 2018-08-13 07:00 | 0
5385 | 2018-08-13 08:00 | 0
5386 | 2018-08-13 09:00 | 0
5387 | 2018-08-13 10:00 | 0
5388 | 2018-08-13 11:00 | 0
5389 | 2018-08-13 12:00 | 0
5390 | 2018-08-13 13:00 | 0
5391 | 2018-08-13 14:00 | 0
5392 | 2018-08-13 15:00 | 0
5393 | 2018-08-13 16:00 | 0
5394 | 2018-08-13 17:00 | 0
5395 | 2018-08-13 18:00 | 0
5396 | 2018-08-13 19:00 | 0
5397 | 2018-08-13 20:00 | 0
5398 | 2018-08-13 21:00 | 0
5399 | 2018-08-13 22:00 | 0
5400 | 2018-08-13 23:00 | 0
5401 | 2018-08-14 | 0
5402 | 2018-08-14 01:00 | 0
5403 | 2018-08-14 02:00 | 0
5404 | 2018-08-14 03:00 | 0
5405 | 2018-08-14 04:00 | 0
5406 | 2018-08-14 05:00 | 0
5407 | 2018-08-14 06:00 | 0
5408 | 2018-08-14 07:00 | 0
5409 | 2018-08-14 08:00 | 0
5410 | 2018-08-14 09:00 | 0
5411 | 2018-08-14 10:00 | 0
5412 | 2018-08-14 11:00 | 0
5413 | 2018-08-14 12:00 | 0
5414 | 2018-08-14 13:00 | 0
5415 | 2018-08-14 14:00 | 0
5416 | 2018-08-14 15:00 | 0
5417 | 2018-08-14 16:00 | 0
5418 | 2018-08-14 17:00 | 0
5419 | 2018-08-14 18:00 | 0
5420 | 2018-08-14 19:00 | 0
5421 | 2018-08-14 20:00 | 0
5422 | 2018-08-14 21:00 | 0
5423 | 2018-08-14 22:00 | 0
5424 | 2018-08-14 23:00 | 0
5425 | 2018-08-15 | 0
5426 | 2018-08-15 01:00 | 0
5427 | 2018-08-15 02:00 | 0
5428 | 2018-08-15 03:00 | 0
5429 | 2018-08-15 04:00 | 0
5430 | 2018-08-15 05:00 | 0
5431 | 2018-08-15 06:00 | 0
5432 | 2018-08-15 07:00 | 0
5433 | 2018-08-15 08:00 | 0
5434 | 2018-08-15 09:00 | 0
5435 | 2018-08-15 10:00 | 0
5436 | 2018-08-15 11:00 | 0
5437 | 2018-08-15 12:00 | 0
5438 | 2018-08-15 13:00 | 0
5439 | 2018-08-15 14:00 | 0
5440 | 2018-08-15 15:00 | 0
5441 | 2018-08-15 16:00 | 0
5442 | 2018-08-15 17:00 | 0
5443 | 2018-08-15 18:00 | 0
5444 | 2018-08-15 19:00 | 0
5445 | 2018-08-15 20:00 | 0
5446 | 2018-08-15 21:00 | 0
5447 | 2018-08-15 22:00 | 0
5448 | 2018-08-15 23:00 | 0
5449 | 2018-08-16 | 0
5450 | 2018-08-16 01:00 | 0
5451 | 2018-08-16 02:00 | 0
5452 | 2018-08-16 03:00 | 0
5453 | 2018-08-16 04:00 | 0
5454 | 2018-08-16 05:00 | 0
5455 | 2018-08-16 06:00 | 0
5456 | 2018-08-16 07:00 | 0
5457 | 2018-08-16 08:00 | 0
5458 | 2018-08-16 09:00 | 0
5459 | 2018-08-16 10:00 | 0
5460 | 2018-08-16 11:00 | 0
5461 | 2018-08-16 12:00 | 0
5462 | 2018-08-16 13:00 | 0
5463 | 2018-08-16 14:00 | 0
5464 | 2018-08-16 15:00 | 0
5465 | 2018-08-16 16:00 | 0
5466 | 2018-08-16 17:00 | 0
5467 | 2018-08-16 18:00 | 0
5468 | 2018-08-16 19:00 | 0
5469 | 2018-08-16 20:00 | 0
5470 | 2018-08-16 21:00 | 0
5471 | 2018-08-16 22:00 | 0
5472 | 2018-08-16 23:00 | 0
5473 | 2018-08-17 | 0
5474 | 2018-08-17 01:00 | 0
5475 | 2018-08-17 02:00 | 0
5476 | 2018-08-17 03:00 | 0
5477 | 2018-08-17 04:00 | 0
5478 | 2018-08-17 05:00 | 0
5479 | 2018-08-17 06:00 | 0
5480 | 2018-08-17 07:00 | 0
5481 | 2018-08-17 08:00 | 0
5482 | 2018-08-17 09:00 | 0
5483 | 2018-08-17 10:00 | 0
5484 | 2018-08-17 11:00 | 0
5485 | 2018-08-17 12:00 | 0
5486 | 2018-08-17 13:00 | 0
5487 | 2018-08-17 14:00 | 0
5488 | 2018-08-17 15:00 | 0
5489 | 2018-08-17 16:00 | 0
5490 | 2018-08-17 17:00 | 0
5491 | 2018-08-17 18:00 | 0
5492 | 2018-08-17 19:00 | 0
5493 | 2018-08-17 20:00 | 0
5494 | 2018-08-17 21:00 | 0
5495 | 2018-08-17 22:00 | 0
5496 | 2018-08-17 23:00 | 0
5497 | 2018-08-18 | 0
5498 | 2018-08-18 01:00 | 0
5499 | 2018-08-18 02:00 | 0
5500 | 2018-08-18 03:00 | 0
5501 | 2018-08-18 04:00 | 0
5502 | 2018-08-18 05:00 | 0
5503 | 2018-08-18 06:00 | 0
5504 | 2018-08-18 07:00 | 0
5505 | 2018-08-18 08:00 | 0
5506 | 2018-08-18 09:00 | 0
5507 | 2018-08-18 10:00 | 0
5508 | 2018-08-18 11:00 | 0
5509 | 2018-08-18 12:00 | 0
5510 | 2018-08-18 13:00 | 0
5511 | 2018-08-18 14:00 | 0
5512 | 2018-08-18 15:00 | 0
5513 | 2018-08-18 16:00 | 0
5514 | 2018-08-18 17:00 | 0
5515 | 2018-08-18 18:00 | 0
5516 | 2018-08-18 19:00 | 0
5517 | 2018-08-18 20:00 | 0
5518 | 2018-08-18 21:00 | 0
5519 | 2018-08-18 22:00 | 0
5520 | 2018-08-18 23:00 | 0
5521 | 2018-08-19 | 0
5522 | 2018-08-19 01:00 | 0
5523 | 2018-08-19 02:00 | 0
5524 | 2018-08-19 03:00 | 0
5525 | 2018-08-19 04:00 | 0
5526 | 2018-08-19 05:00 | 0
5527 | 2018-08-19 06:00 | 0
5528 | 2018-08-19 07:00 | 0
5529 | 2018-08-19 08:00 | 0
5530 | 2018-08-19 09:00 | 0
5531 | 2018-08-19 10:00 | 0
5532 | 2018-08-19 11:00 | 0
5533 | 2018-08-19 12:00 | 0
5534 | 2018-08-19 13:00 | 0
5535 | 2018-08-19 14:00 | 0
5536 | 2018-08-19 15:00 | 0
5537 | 2018-08-19 16:00 | 0
5538 | 2018-08-19 17:00 | 0
5539 | 2018-08-19 18:00 | 0
5540 | 2018-08-19 19:00 | 0
5541 | 2018-08-19 20:00 | 0
5542 | 2018-08-19 21:00 | 0
5543 | 2018-08-19 22:00 | 0
5544 | 2018-08-19 23:00 | 0
5545 | 2018-08-20 | 0
5546 | 2018-08-20 01:00 | 0
5547 | 2018-08-20 02:00 | 0
5548 | 2018-08-20 03:00 | 0
5549 | 2018-08-20 04:00 | 0
5550 | 2018-08-20 05:00 | 0
5551 | 2018-08-20 06:00 | 0
5552 | 2018-08-20 07:00 | 0
5553 | 2018-08-20 08:00 | 0
5554 | 2018-08-20 09:00 | 0
5555 | 2018-08-20 10:00 | 0
5556 | 2018-08-20 11:00 | 0
5557 | 2018-08-20 12:00 | 0
5558 | 2018-08-20 13:00 | 0
5559 | 2018-08-20 14:00 | 0
5560 | 2018-08-20 15:00 | 0
5561 | 2018-08-20 16:00 | 0
5562 | 2018-08-20 17:00 | 0
5563 | 2018-08-20 18:00 | 0
5564 | 2018-08-20 19:00 | 0
5565 | 2018-08-20 20:00 | 0
5566 | 2018-08-20 21:00 | 0
5567 | 2018-08-20 22:00 | 0
5568 | 2018-08-20 23:00 | 0
5569 | 2018-08-21 | 0
5570 | 2018-08-21 01:00 | 0
5571 | 2018-08-21 02:00 | 0
5572 | 2018-08-21 03:00 | 0
5573 | 2018-08-21 04:00 | 0
5574 | 2018-08-21 05:00 | 0
5575 | 2018-08-21 06:00 | 0
5576 | 2018-08-21 07:00 | 0
5577 | 2018-08-21 08:00 | 0
5578 | 2018-08-21 09:00 | 0
5579 | 2018-08-21 10:00 | 0
5580 | 2018-08-21 11:00 | 0
5581 | 2018-08-21 12:00 | 0
5582 | 2018-08-21 13:00 | 0
5583 | 2018-08-21 14:00 | 0
5584 | 2018-08-21 15:00 | 0
5585 | 2018-08-21 16:00 | 0
5586 | 2018-08-21 17:00 | 0
5587 | 2018-08-21 18:00 | 0
5588 | 2018-08-21 19:00 | 0
5589 | 2018-08-21 20:00 | 0
5590 | 2018-08-21 21:00 | 0
5591 | 2018-08-21 22:00 | 0
5592 | 2018-08-21 23:00 | 0
5593 | 2018-08-22 | 0
5594 | 2018-08-22 01:00 | 0
5595 | 2018-08-22 02:00 | 0
5596 | 2018-08-22 03:00 | 0
5597 | 2018-08-22 04:00 | 0
5598 | 2018-08-22 05:00 | 0
5599 | 2018-08-22 06:00 | 0
5600 | 2018-08-22 07:00 | 0
5601 | 2018-08-22 08:00 | 0
5602 | 2018-08-22 09:00 | 0
5603 | 2018-08-22 10:00 | 0
5604 | 2018-08-22 11:00 | 0
5605 | 2018-08-22 12:00 | 0
5606 | 2018-08-22 13:00 | 0
5607 | 2018-08-22 14:00 | 0
5608 | 2018-08-22 15:00 | 0
5609 | 2018-08-22 16:00 | 0
5610 | 2018-08-22 17:00 | 0
5611 | 2018-08-22 18:00 | 0
5612 | 2018-08-22 19:00 | 0
5613 | 2018-08-22 20:00 | 0
5614 | 2018-08-22 21:00 | 0
5615 | 2018-08-22 22:00 | 0
5616 | 2018-08-22 23:00 | 0
5617 | 2018-08-23 | 0
5618 | 2018-08-23 01:00 | 0
5619 | 2018-08-23 02:00 | 0
5620 | 2018-08-23 03:00 | 0
5621 | 2018-08-23 04:00 | 0
5622 | 2018-08-23 05:00 | 0
5623 | 2018-08-23 06:00 | 0
5624 | 2018-08-23 07:00 | 0
5625 | 2018-08-23 08:00 | 0
5626 | 2018-08-23 09:00 | 0
5627 | 2018-08-23 10:00 | 0
5628 | 2018-08-23 11:00 | 0
5629 | 2018-08-23 12:00 | 0
5630 | 2018-08-23 13:00 | 0
5631 | 2018-08-23 14:00 | 0
5632 | 2018-08-23 15:00 | 0
5633 | 2018-08-23 16:00 | 0
5634 | 2018-08-23 17:00 | 0
5635 | 2018-08-23 18:00 | 0
5636 | 2018-08-23 19:00 | 0
5637 | 2018-08-23 20:00 | 0
5638 | 2018-08-23 21:00 | 0
5639 | 2018-08-23 22:00 | 0
5640 | 2018-08-23 23:00 | 0
5641 | 2018-08-24 | 0
5642 | 2018-08-24 01:00 | 0
5643 | 2018-08-24 02:00 | 0
5644 | 2018-08-24 03:00 | 0
5645 | 2018-08-24 04:00 | 0
5646 | 2018-08-24 05:00 | 0
5647 | 2018-08-24 06:00 | 0
5648 | 2018-08-24 07:00 | 0
5649 | 2018-08-24 08:00 | 0
5650 | 2018-08-24 09:00 | 0
5651 | 2018-08-24 10:00 | 0
5652 | 2018-08-24 11:00 | 0
5653 | 2018-08-24 12:00 | 0
5654 | 2018-08-24 13:00 | 0
5655 | 2018-08-24 14:00 | 0
5656 | 2018-08-24 15:00 | 0
5657 | 2018-08-24 16:00 | 0
5658 | 2018-08-24 17:00 | 0
5659 | 2018-08-24 18:00 | 0
5660 | 2018-08-24 19:00 | 0
5661 | 2018-08-24 20:00 | 0
5662 | 2018-08-24 21:00 | 0
5663 | 2018-08-24 22:00 | 0
5664 | 2018-08-24 23:00 | 0
5665 | 2018-08-25 | 0
5666 | 2018-08-25 01:00 | 0
5667 | 2018-08-25 02:00 | 0
5668 | 2018-08-25 03:00 | 0
5669 | 2018-08-25 04:00 | 0
5670 | 2018-08-25 05:00 | 0
5671 | 2018-08-25 06:00 | 0
5672 | 2018-08-25 07:00 | 0
5673 | 2018-08-25 08:00 | 0
5674 | 2018-08-25 09:00 | 0
5675 | 2018-08-25 10:00 | 0
5676 | 2018-08-25 11:00 | 0
5677 | 2018-08-25 12:00 | 0
5678 | 2018-08-25 13:00 | 0
5679 | 2018-08-25 14:00 | 0
5680 | 2018-08-25 15:00 | 0
5681 | 2018-08-25 16:00 | 0
5682 | 2018-08-25 17:00 | 0
5683 | 2018-08-25 18:00 | 0
5684 | 2018-08-25 19:00 | 0
5685 | 2018-08-25 20:00 | 0
5686 | 2018-08-25 21:00 | 0
5687 | 2018-08-25 22:00 | 0
5688 | 2018-08-25 23:00 | 0
5689 | 2018-08-26 | 0
5690 | 2018-08-26 01:00 | 0
5691 | 2018-08-26 02:00 | 0
5692 | 2018-08-26 03:00 | 0
5693 | 2018-08-26 04:00 | 0
5694 | 2018-08-26 05:00 | 0
5695 | 2018-08-26 06:00 | 0
5696 | 2018-08-26 07:00 | 0
5697 | 2018-08-26 08:00 | 0
5698 | 2018-08-26 09:00 | 0
5699 | 2018-08-26 10:00 | 0
5700 | 2018-08-26 11:00 | 0
5701 | 2018-08-26 12:00 | 0
5702 | 2018-08-26 13:00 | 0
5703 | 2018-08-26 14:00 | 0
5704 | 2018-08-26 15:00 | 0
5705 | 2018-08-26 16:00 | 0
5706 | 2018-08-26 17:00 | 0
5707 | 2018-08-26 18:00 | 0
5708 | 2018-08-26 19:00 | 0
5709 | 2018-08-26 20:00 | 0
5710 | 2018-08-26 21:00 | 0
5711 | 2018-08-26 22:00 | 0
5712 | 2018-08-26 23:00 | 0
5713 | 2018-08-27 | 0
5714 | 2018-08-27 01:00 | 0
5715 | 2018-08-27 02:00 | 0
5716 | 2018-08-27 03:00 | 0
5717 | 2018-08-27 04:00 | 0
5718 | 2018-08-27 05:00 | 0
5719 | 2018-08-27 06:00 | 0
5720 | 2018-08-27 07:00 | 0
5721 | 2018-08-27 08:00 | 0
5722 | 2018-08-27 09:00 | 0
5723 | 2018-08-27 10:00 | 0
5724 | 2018-08-27 11:00 | 0
5725 | 2018-08-27 12:00 | 0
5726 | 2018-08-27 13:00 | 0
5727 | 2018-08-27 14:00 | 0
5728 | 2018-08-27 15:00 | 0
5729 | 2018-08-27 16:00 | 0
5730 | 2018-08-27 17:00 | 0
5731 | 2018-08-27 18:00 | 0
5732 | 2018-08-27 19:00 | 0
5733 | 2018-08-27 20:00 | 0
5734 | 2018-08-27 21:00 | 0
5735 | 2018-08-27 22:00 | 0
5736 | 2018-08-27 23:00 | 0
5737 | 2018-08-28 | 0
5738 | 2018-08-28 01:00 | 0
5739 | 2018-08-28 02:00 | 0
5740 | 2018-08-28 03:00 | 0
5741 | 2018-08-28 04:00 | 0
5742 | 2018-08-28 05:00 | 0
5743 | 2018-08-28 06:00 | 0
5744 | 2018-08-28 07:00 | 0
5745 | 2018-08-28 08:00 | 0
5746 | 2018-08-28 09:00 | 0
5747 | 2018-08-28 10:00 | 0
5748 | 2018-08-28 11:00 | 0
5749 | 2018-08-28 12:00 | 0
5750 | 2018-08-28 13:00 | 0
5751 | 2018-08-28 14:00 | 0
5752 | 2018-08-28 15:00 | 0
5753 | 2018-08-28 16:00 | 0
5754 | 2018-08-28 17:00 | 0
5755 | 2018-08-28 18:00 | 0
5756 | 2018-08-28 19:00 | 0
5757 | 2018-08-28 20:00 | 0
5758 | 2018-08-28 21:00 | 0
5759 | 2018-08-28 22:00 | 0
5760 | 2018-08-28 23:00 | 0
5761 | 2018-08-29 | 0
5762 | 2018-08-29 01:00 | 0
5763 | 2018-08-29 02:00 | 0
5764 | 2018-08-29 03:00 | 0
5765 | 2018-08-29 04:00 | 0
5766 | 2018-08-29 05:00 | 0
5767 | 2018-08-29 06:00 | 0
5768 | 2018-08-29 07:00 | 0
5769 | 2018-08-29 08:00 | 0
5770 | 2018-08-29 09:00 | 0
5771 | 2018-08-29 10:00 | 0
5772 | 2018-08-29 11:00 | 0
5773 | 2018-08-29 12:00 | 0
5774 | 2018-08-29 13:00 | 0
5775 | 2018-08-29 14:00 | 0
5776 | 2018-08-29 15:00 | 0
5777 | 2018-08-29 16:00 | 0
5778 | 2018-08-29 17:00 | 0
5779 | 2018-08-29 18:00 | 0
5780 | 2018-08-29 19:00 | 0
5781 | 2018-08-29 20:00 | 0
5782 | 2018-08-29 21:00 | 0
5783 | 2018-08-29 22:00 | 0
5784 | 2018-08-29 23:00 | 0
5785 | 2018-08-30 | 0
5786 | 2018-08-30 01:00 | 0
5787 | 2018-08-30 02:00 | 0
5788 | 2018-08-30 03:00 | 0
5789 | 2018-08-30 04:00 | 0
5790 | 2018-08-30 05:00 | 0
5791 | 2018-08-30 06:00 | 0
5792 | 2018-08-30 07:00 | 0
5793 | 2018-08-30 08:00 | 0
5794 | 2018-08-30 09:00 | 0
5795 | 2018-08-30 10:00 | 0
5796 | 2018-08-30 11:00 | 0
5797 | 2018-08-30 12:00 | 0
5798 | 2018-08-30 13:00 | 0
5799 | 2018-08-30 14:00 | 0
5800 | 2018-08-30 15:00 | 0
5801 | 2018-08-30 16:00 | 0
5802 | 2018-08-30 17:00 | 0
5803 | 2018-08-30 18:00 | 0
5804 | 2018-08-30 19:00 | 0
5805 | 2018-08-30 20:00 | 0
5806 | 2018-08-30 21:00 | 0
5807 | 2018-08-30 22:00 | 0
5808 | 2018-08-30 23:00 | 0
5809 | 2018-08-31 | 0
5810 | 2018-08-31 01:00 | 0
5811 | 2018-08-31 02:00 | 0
5812 | 2018-08-31 03:00 | 0
5813 | 2018-08-31 04:00 | 0
5814 | 2018-08-31 05:00 | 0
5815 | 2018-08-31 06:00 | 0
5816 | 2018-08-31 07:00 | 0
5817 | 2018-08-31 08:00 | 0
5818 | 2018-08-31 09:00 | 0
5819 | 2018-08-31 10:00 | 0
5820 | 2018-08-31 11:00 | 0
5821 | 2018-08-31 12:00 | 0
5822 | 2018-08-31 13:00 | 0
5823 | 2018-08-31 14:00 | 0
5824 | 2018-08-31 15:00 | 0
5825 | 2018-08-31 16:00 | 0
5826 | 2018-08-31 17:00 | 0
5827 | 2018-08-31 18:00 | 0
5828 | 2018-08-31 19:00 | 0
5829 | 2018-08-31 20:00 | 0
5830 | 2018-08-31 21:00 | 0
5831 | 2018-08-31 22:00 | 0
5832 | 2018-08-31 23:00 | 0
5833 | 2018-09-01 | 0
5834 | 2018-09-01 01:00 | 0
5835 | 2018-09-01 02:00 | 0
5836 | 2018-09-01 03:00 | 0
5837 | 2018-09-01 04:00 | 0
5838 | 2018-09-01 05:00 | 0
5839 | 2018-09-01 06:00 | 0
5840 | 2018-09-01 07:00 | 0
5841 | 2018-09-01 08:00 | 0
5842 | 2018-09-01 09:00 | 0
5843 | 2018-09-01 10:00 | 0
5844 | 2018-09-01 11:00 | 0
5845 | 2018-09-01 12:00 | 0
5846 | 2018-09-01 13:00 | 0
5847 | 2018-09-01 14:00 | 0
5848 | 2018-09-01 15:00 | 0
5849 | 2018-09-01 16:00 | 0
5850 | 2018-09-01 17:00 | 0
5851 | 2018-09-01 18:00 | 0
5852 | 2018-09-01 19:00 | 0
5853 | 2018-09-01 20:00 | 0
5854 | 2018-09-01 21:00 | 0
5855 | 2018-09-01 22:00 | 0
5856 | 2018-09-01 23:00 | 0
5857 | 2018-09-02 | 0
5858 | 2018-09-02 01:00 | 0
5859 | 2018-09-02 02:00 | 0
5860 | 2018-09-02 03:00 | 0
5861 | 2018-09-02 04:00 | 0
5862 | 2018-09-02 05:00 | 0
5863 | 2018-09-02 06:00 | 0
5864 | 2018-09-02 07:00 | 0
5865 | 2018-09-02 08:00 | 0
5866 | 2018-09-02 09:00 | 0
5867 | 2018-09-02 10:00 | 0
5868 | 2018-09-02 11:00 | 0
5869 | 2018-09-02 12:00 | 0
5870 | 2018-09-02 13:00 | 0
5871 | 2018-09-02 14:00 | 0
5872 | 2018-09-02 15:00 | 0
5873 | 2018-09-02 16:00 | 0
5874 | 2018-09-02 17:00 | 0
5875 | 2018-09-02 18:00 | 0
5876 | 2018-09-02 19:00 | 0
5877 | 2018-09-02 20:00 | 0
5878 | 2018-09-02 21:00 | 0
5879 | 2018-09-02 22:00 | 0
5880 | 2018-09-02 23:00 | 0
5881 | 2018-09-03 | 0
5882 | 2018-09-03 01:00 | 0
5883 | 2018-09-03 02:00 | 0
5884 | 2018-09-03 03:00 | 0
5885 | 2018-09-03 04:00 | 0
5886 | 2018-09-03 05:00 | 0
5887 | 2018-09-03 06:00 | 0
5888 | 2018-09-03 07:00 | 0
5889 | 2018-09-03 08:00 | 0
5890 | 2018-09-03 09:00 | 0
5891 | 2018-09-03 10:00 | 0
5892 | 2018-09-03 11:00 | 0
5893 | 2018-09-03 12:00 | 0
5894 | 2018-09-03 13:00 | 0
5895 | 2018-09-03 14:00 | 0
5896 | 2018-09-03 15:00 | 0
5897 | 2018-09-03 16:00 | 0
5898 | 2018-09-03 17:00 | 0
5899 | 2018-09-03 18:00 | 0
5900 | 2018-09-03 19:00 | 0
5901 | 2018-09-03 20:00 | 0
5902 | 2018-09-03 21:00 | 0
5903 | 2018-09-03 22:00 | 0
5904 | 2018-09-03 23:00 | 0
5905 | 2018-09-04 | 0
5906 | 2018-09-04 01:00 | 0
5907 | 2018-09-04 02:00 | 0
5908 | 2018-09-04 03:00 | 0
5909 | 2018-09-04 04:00 | 0
5910 | 2018-09-04 05:00 | 0
5911 | 2018-09-04 06:00 | 0
5912 | 2018-09-04 07:00 | 0
5913 | 2018-09-04 08:00 | 0
5914 | 2018-09-04 09:00 | 0
5915 | 2018-09-04 10:00 | 0
5916 | 2018-09-04 11:00 | 0
5917 | 2018-09-04 12:00 | 0
5918 | 2018-09-04 13:00 | 0
5919 | 2018-09-04 14:00 | 0
5920 | 2018-09-04 15:00 | 0
5921 | 2018-09-04 16:00 | 0
5922 | 2018-09-04 17:00 | 0
5923 | 2018-09-04 18:00 | 0
5924 | 2018-09-04 19:00 | 0
5925 | 2018-09-04 20:00 | 0
5926 | 2018-09-04 21:00 | 0
5927 | 2018-09-04 22:00 | 0
5928 | 2018-09-04 23:00 | 0
5929 | 2018-09-05 | 0
5930 | 2018-09-05 01:00 | 0
5931 | 2018-09-05 02:00 | 0
5932 | 2018-09-05 03:00 | 0
5933 | 2018-09-05 04:00 | 0
5934 | 2018-09-05 05:00 | 0
5935 | 2018-09-05 06:00 | 0
5936 | 2018-09-05 07:00 | 0
5937 | 2018-09-05 08:00 | 0
5938 | 2018-09-05 09:00 | 0
5939 | 2018-09-05 10:00 | 0
5940 | 2018-09-05 11:00 | 0
5941 | 2018-09-05 12:00 | 0
5942 | 2018-09-05 13:00 | 0
5943 | 2018-09-05 14:00 | 0
5944 | 2018-09-05 15:00 | 0
5945 | 2018-09-05 16:00 | 0
5946 | 2018-09-05 17:00 | 0
5947 | 2018-09-05 18:00 | 0
5948 | 2018-09-05 19:00 | 0
5949 | 2018-09-05 20:00 | 0
5950 | 2018-09-05 21:00 | 0
5951 | 2018-09-05 22:00 | 0
5952 | 2018-09-05 23:00 | 0
5953 | 2018-09-06 | 0
5954 | 2018-09-06 01:00 | 0
5955 | 2018-09-06 02:00 | 0
5956 | 2018-09-06 03:00 | 0
5957 | 2018-09-06 04:00 | 0
5958 | 2018-09-06 05:00 | 0
5959 | 2018-09-06 06:00 | 0
5960 | 2018-09-06 07:00 | 0
5961 | 2018-09-06 08:00 | 0
5962 | 2018-09-06 09:00 | 0
5963 | 2018-09-06 10:00 | 0
5964 | 2018-09-06 11:00 | 0
5965 | 2018-09-06 12:00 | 0
5966 | 2018-09-06 13:00 | 0
5967 | 2018-09-06 14:00 | 0
5968 | 2018-09-06 15:00 | 0
5969 | 2018-09-06 16:00 | 0
5970 | 2018-09-06 17:00 | 0
5971 | 2018-09-06 18:00 | 0
5972 | 2018-09-06 19:00 | 0
5973 | 2018-09-06 20:00 | 0
5974 | 2018-09-06 21:00 | 0
5975 | 2018-09-06 22:00 | 0
5976 | 2018-09-06 23:00 | 0
5977 | 2018-09-07 | 0
5978 | 2018-09-07 01:00 | 0
5979 | 2018-09-07 02:00 | 0
5980 | 2018-09-07 03:00 | 0
5981 | 2018-09-07 04:00 | 0
5982 | 2018-09-07 05:00 | 0
5983 | 2018-09-07 06:00 | 0
5984 | 2018-09-07 07:00 | 0
5985 | 2018-09-07 08:00 | 0
5986 | 2018-09-07 09:00 | 0
5987 | 2018-09-07 10:00 | 0
5988 | 2018-09-07 11:00 | 0
5989 | 2018-09-07 12:00 | 0
5990 | 2018-09-07 13:00 | 0
5991 | 2018-09-07 14:00 | 0
5992 | 2018-09-07 15:00 | 0
5993 | 2018-09-07 16:00 | 0
5994 | 2018-09-07 17:00 | 0
5995 | 2018-09-07 18:00 | 0
5996 | 2018-09-07 19:00 | 0
5997 | 2018-09-07 20:00 | 0
5998 | 2018-09-07 21:00 | 0
5999 | 2018-09-07 22:00 | 0
6000 | 2018-09-07 23:00 | 0
6001 | 2018-09-08 | 0
6002 | 2018-09-08 01:00 | 0
6003 | 2018-09-08 02:00 | 0
6004 | 2018-09-08 03:00 | 0
6005 | 2018-09-08 04:00 | 0
6006 | 2018-09-08 05:00 | 0
6007 | 2018-09-08 06:00 | 0
6008 | 2018-09-08 07:00 | 0
6009 | 2018-09-08 08:00 | 0
6010 | 2018-09-08 09:00 | 0
6011 | 2018-09-08 10:00 | 0
6012 | 2018-09-08 11:00 | 0
6013 | 2018-09-08 12:00 | 0
6014 | 2018-09-08 13:00 | 0
6015 | 2018-09-08 14:00 | 0
6016 | 2018-09-08 15:00 | 0
6017 | 2018-09-08 16:00 | 0
6018 | 2018-09-08 17:00 | 0
6019 | 2018-09-08 18:00 | 0
6020 | 2018-09-08 19:00 | 0
6021 | 2018-09-08 20:00 | 0
6022 | 2018-09-08 21:00 | 0
6023 | 2018-09-08 22:00 | 0
6024 | 2018-09-08 23:00 | 0
6025 | 2018-09-09 | 0
6026 | 2018-09-09 01:00 | 0
6027 | 2018-09-09 02:00 | 0
6028 | 2018-09-09 03:00 | 0
6029 | 2018-09-09 04:00 | 0
6030 | 2018-09-09 05:00 | 0
6031 | 2018-09-09 06:00 | 0
6032 | 2018-09-09 07:00 | 0
6033 | 2018-09-09 08:00 | 0
6034 | 2018-09-09 09:00 | 0
6035 | 2018-09-09 10:00 | 0
6036 | 2018-09-09 11:00 | 0
6037 | 2018-09-09 12:00 | 0
6038 | 2018-09-09 13:00 | 0
6039 | 2018-09-09 14:00 | 0
6040 | 2018-09-09 15:00 | 0
6041 | 2018-09-09 16:00 | 0
6042 | 2018-09-09 17:00 | 0
6043 | 2018-09-09 18:00 | 0
6044 | 2018-09-09 19:00 | 0
6045 | 2018-09-09 20:00 | 0
6046 | 2018-09-09 21:00 | 0
6047 | 2018-09-09 22:00 | 0
6048 | 2018-09-09 23:00 | 0
6049 | 2018-09-10 | 0
6050 | 2018-09-10 01:00 | 0
6051 | 2018-09-10 02:00 | 0
6052 | 2018-09-10 03:00 | 0
6053 | 2018-09-10 04:00 | 0
6054 | 2018-09-10 05:00 | 0
6055 | 2018-09-10 06:00 | 0
6056 | 2018-09-10 07:00 | 0
6057 | 2018-09-10 08:00 | 0
6058 | 2018-09-10 09:00 | 0
6059 | 2018-09-10 10:00 | 0
6060 | 2018-09-10 11:00 | 0
6061 | 2018-09-10 12:00 | 0
6062 | 2018-09-10 13:00 | 0
6063 | 2018-09-10 14:00 | 0
6064 | 2018-09-10 15:00 | 0
6065 | 2018-09-10 16:00 | 0
6066 | 2018-09-10 17:00 | 0
6067 | 2018-09-10 18:00 | 0
6068 | 2018-09-10 19:00 | 0
6069 | 2018-09-10 20:00 | 0
6070 | 2018-09-10 21:00 | 0
6071 | 2018-09-10 22:00 | 0
6072 | 2018-09-10 23:00 | 0
6073 | 2018-09-11 | 0
6074 | 2018-09-11 01:00 | 0
6075 | 2018-09-11 02:00 | 0
6076 | 2018-09-11 03:00 | 0
6077 | 2018-09-11 04:00 | 0
6078 | 2018-09-11 05:00 | 0
6079 | 2018-09-11 06:00 | 0
6080 | 2018-09-11 07:00 | 0
6081 | 2018-09-11 08:00 | 0
6082 | 2018-09-11 09:00 | 0
6083 | 2018-09-11 10:00 | 0
6084 | 2018-09-11 11:00 | 0
6085 | 2018-09-11 12:00 | 0
6086 | 2018-09-11 13:00 | 0
6087 | 2018-09-11 14:00 | 0
6088 | 2018-09-11 15:00 | 0
6089 | 2018-09-11 16:00 | 0
6090 | 2018-09-11 17:00 | 0
6091 | 2018-09-11 18:00 | 0
6092 | 2018-09-11 19:00 | 0
6093 | 2018-09-11 20:00 | 0
6094 | 2018-09-11 21:00 | 0
6095 | 2018-09-11 22:00 | 0
6096 | 2018-09-11 23:00 | 0
6097 | 2018-09-12 | 0
6098 | 2018-09-12 01:00 | 0
6099 | 2018-09-12 02:00 | 0
6100 | 2018-09-12 03:00 | 0
6101 | 2018-09-12 04:00 | 0
6102 | 2018-09-12 05:00 | 0
6103 | 2018-09-12 06:00 | 0
6104 | 2018-09-12 07:00 | 0
6105 | 2018-09-12 08:00 | 0
6106 | 2018-09-12 09:00 | 0
6107 | 2018-09-12 10:00 | 0
6108 | 2018-09-12 11:00 | 0
6109 | 2018-09-12 12:00 | 0
6110 | 2018-09-12 13:00 | 0
6111 | 2018-09-12 14:00 | 0
6112 | 2018-09-12 15:00 | 0
6113 | 2018-09-12 16:00 | 0
6114 | 2018-09-12 17:00 | 0
6115 | 2018-09-12 18:00 | 0
6116 | 2018-09-12 19:00 | 0
6117 | 2018-09-12 20:00 | 0
6118 | 2018-09-12 21:00 | 0
6119 | 2018-09-12 22:00 | 0
6120 | 2018-09-12 23:00 | 0
6121 | 2018-09-13 | 0
6122 | 2018-09-13 01:00 | 0
6123 | 2018-09-13 02:00 | 0
6124 | 2018-09-13 03:00 | 0
6125 | 2018-09-13 04:00 | 0
6126 | 2018-09-13 05:00 | 0
6127 | 2018-09-13 06:00 | 0
6128 | 2018-09-13 07:00 | 0
6129 | 2018-09-13 08:00 | 0
6130 | 2018-09-13 09:00 | 0
6131 | 2018-09-13 10:00 | 0
6132 | 2018-09-13 11:00 | 0
6133 | 2018-09-13 12:00 | 0
6134 | 2018-09-13 13:00 | 0
6135 | 2018-09-13 14:00 | 0
6136 | 2018-09-13 15:00 | 0
6137 | 2018-09-13 16:00 | 0
6138 | 2018-09-13 17:00 | 0
6139 | 2018-09-13 18:00 | 0
6140 | 2018-09-13 19:00 | 0
6141 | 2018-09-13 20:00 | 0
6142 | 2018-09-13 21:00 | 0
6143 | 2018-09-13 22:00 | 0
6144 | 2018-09-13 23:00 | 0
6145 | 2018-09-14 | 0
6146 | 2018-09-14 01:00 | 0
6147 | 2018-09-14 02:00 | 0
6148 | 2018-09-14 03:00 | 0
6149 | 2018-09-14 04:00 | 0
6150 | 2018-09-14 05:00 | 0
6151 | 2018-09-14 06:00 | 0
6152 | 2018-09-14 07:00 | 0
6153 | 2018-09-14 08:00 | 0
6154 | 2018-09-14 09:00 | 0
6155 | 2018-09-14 10:00 | 0
6156 | 2018-09-14 11:00 | 0
6157 | 2018-09-14 12:00 | 0
6158 | 2018-09-14 13:00 | 0
6159 | 2018-09-14 14:00 | 0
6160 | 2018-09-14 15:00 | 0
6161 | 2018-09-14 16:00 | 0
6162 | 2018-09-14 17:00 | 0
6163 | 2018-09-14 18:00 | 0
6164 | 2018-09-14 19:00 | 0
6165 | 2018-09-14 20:00 | 0
6166 | 2018-09-14 21:00 | 0
6167 | 2018-09-14 22:00 | 0
6168 | 2018-09-14 23:00 | 0
6169 | 2018-09-15 | 0
6170 | 2018-09-15 01:00 | 0
6171 | 2018-09-15 02:00 | 0
6172 | 2018-09-15 03:00 | 0
6173 | 2018-09-15 04:00 | 0
6174 | 2018-09-15 05:00 | 0
6175 | 2018-09-15 06:00 | 0
6176 | 2018-09-15 07:00 | 0
6177 | 2018-09-15 08:00 | 0
6178 | 2018-09-15 09:00 | 0
6179 | 2018-09-15 10:00 | 0
6180 | 2018-09-15 11:00 | 0
6181 | 2018-09-15 12:00 | 0
6182 | 2018-09-15 13:00 | 0
6183 | 2018-09-15 14:00 | 0
6184 | 2018-09-15 15:00 | 0
6185 | 2018-09-15 16:00 | 0
6186 | 2018-09-15 17:00 | 0
6187 | 2018-09-15 18:00 | 0
6188 | 2018-09-15 19:00 | 0
6189 | 2018-09-15 20:00 | 0
6190 | 2018-09-15 21:00 | 0
6191 | 2018-09-15 22:00 | 0
6192 | 2018-09-15 23:00 | 0
6193 | 2018-09-16 | 0
6194 | 2018-09-16 01:00 | 0
6195 | 2018-09-16 02:00 | 0
6196 | 2018-09-16 03:00 | 0
6197 | 2018-09-16 04:00 | 0
6198 | 2018-09-16 05:00 | 0
6199 | 2018-09-16 06:00 | 0
6200 | 2018-09-16 07:00 | 0
6201 | 2018-09-16 08:00 | 0
6202 | 2018-09-16 09:00 | 0
6203 | 2018-09-16 10:00 | 0
6204 | 2018-09-16 11:00 | 0
6205 | 2018-09-16 12:00 | 0
6206 | 2018-09-16 13:00 | 0
6207 | 2018-09-16 14:00 | 0
6208 | 2018-09-16 15:00 | 0
6209 | 2018-09-16 16:00 | 0
6210 | 2018-09-16 17:00 | 0
6211 | 2018-09-16 18:00 | 0
6212 | 2018-09-16 19:00 | 0
6213 | 2018-09-16 20:00 | 0
6214 | 2018-09-16 21:00 | 0
6215 | 2018-09-16 22:00 | 0
6216 | 2018-09-16 23:00 | 0
6217 | 2018-09-17 | 0
6218 | 2018-09-17 01:00 | 0
6219 | 2018-09-17 02:00 | 0
6220 | 2018-09-17 03:00 | 0
6221 | 2018-09-17 04:00 | 0
6222 | 2018-09-17 05:00 | 0
6223 | 2018-09-17 06:00 | 0
6224 | 2018-09-17 07:00 | 0
6225 | 2018-09-17 08:00 | 0
6226 | 2018-09-17 09:00 | 0
6227 | 2018-09-17 10:00 | 0
6228 | 2018-09-17 11:00 | 0
6229 | 2018-09-17 12:00 | 0
6230 | 2018-09-17 13:00 | 0
6231 | 2018-09-17 14:00 | 0
6232 | 2018-09-17 15:00 | 0
6233 | 2018-09-17 16:00 | 0
6234 | 2018-09-17 17:00 | 0
6235 | 2018-09-17 18:00 | 0
6236 | 2018-09-17 19:00 | 0
6237 | 2018-09-17 20:00 | 0
6238 | 2018-09-17 21:00 | 0
6239 | 2018-09-17 22:00 | 0
6240 | 2018-09-17 23:00 | 0
6241 | 2018-09-18 | 0
6242 | 2018-09-18 01:00 | 0
6243 | 2018-09-18 02:00 | 0
6244 | 2018-09-18 03:00 | 0
6245 | 2018-09-18 04:00 | 0
6246 | 2018-09-18 05:00 | 0
6247 | 2018-09-18 06:00 | 0
6248 | 2018-09-18 07:00 | 0
6249 | 2018-09-18 08:00 | 0
6250 | 2018-09-18 09:00 | 0
6251 | 2018-09-18 10:00 | 0
6252 | 2018-09-18 11:00 | 0
6253 | 2018-09-18 12:00 | 0
6254 | 2018-09-18 13:00 | 0
6255 | 2018-09-18 14:00 | 0
6256 | 2018-09-18 15:00 | 0
6257 | 2018-09-18 16:00 | 0
6258 | 2018-09-18 17:00 | 0
6259 | 2018-09-18 18:00 | 0
6260 | 2018-09-18 19:00 | 0
6261 | 2018-09-18 20:00 | 0
6262 | 2018-09-18 21:00 | 0
6263 | 2018-09-18 22:00 | 0
6264 | 2018-09-18 23:00 | 0
6265 | 2018-09-19 | 0
6266 | 2018-09-19 01:00 | 0
6267 | 2018-09-19 02:00 | 0
6268 | 2018-09-19 03:00 | 0
6269 | 2018-09-19 04:00 | 0
6270 | 2018-09-19 05:00 | 0
6271 | 2018-09-19 06:00 | 0
6272 | 2018-09-19 07:00 | 0
6273 | 2018-09-19 08:00 | 0
6274 | 2018-09-19 09:00 | 0
6275 | 2018-09-19 10:00 | 0
6276 | 2018-09-19 11:00 | 0
6277 | 2018-09-19 12:00 | 0
6278 | 2018-09-19 13:00 | 0
6279 | 2018-09-19 14:00 | 0
6280 | 2018-09-19 15:00 | 0
6281 | 2018-09-19 16:00 | 0
6282 | 2018-09-19 17:00 | 0
6283 | 2018-09-19 18:00 | 0
6284 | 2018-09-19 19:00 | 0
6285 | 2018-09-19 20:00 | 0
6286 | 2018-09-19 21:00 | 0
6287 | 2018-09-19 22:00 | 0
6288 | 2018-09-19 23:00 | 0
6289 | 2018-09-20 | 0
6290 | 2018-09-20 01:00 | 0
6291 | 2018-09-20 02:00 | 0
6292 | 2018-09-20 03:00 | 0
6293 | 2018-09-20 04:00 | 0
6294 | 2018-09-20 05:00 | 0
6295 | 2018-09-20 06:00 | 0
6296 | 2018-09-20 07:00 | 0
6297 | 2018-09-20 08:00 | 0
6298 | 2018-09-20 09:00 | 0
6299 | 2018-09-20 10:00 | 0
6300 | 2018-09-20 11:00 | 0
6301 | 2018-09-20 12:00 | 0
6302 | 2018-09-20 13:00 | 0
6303 | 2018-09-20 14:00 | 0
6304 | 2018-09-20 15:00 | 0
6305 | 2018-09-20 16:00 | 0
6306 | 2018-09-20 17:00 | 0
6307 | 2018-09-20 18:00 | 0
6308 | 2018-09-20 19:00 | 0
6309 | 2018-09-20 20:00 | 0
6310 | 2018-09-20 21:00 | 0
6311 | 2018-09-20 22:00 | 0
6312 | 2018-09-20 23:00 | 0
6313 | 2018-09-21 | 0
6314 | 2018-09-21 01:00 | 0
6315 | 2018-09-21 02:00 | 0
6316 | 2018-09-21 03:00 | 0
6317 | 2018-09-21 04:00 | 0
6318 | 2018-09-21 05:00 | 0
6319 | 2018-09-21 06:00 | 0
6320 | 2018-09-21 07:00 | 0
6321 | 2018-09-21 08:00 | 0
6322 | 2018-09-21 09:00 | 0
6323 | 2018-09-21 10:00 | 0
6324 | 2018-09-21 11:00 | 0
6325 | 2018-09-21 12:00 | 0
6326 | 2018-09-21 13:00 | 0
6327 | 2018-09-21 14:00 | 0
6328 | 2018-09-21 15:00 | 0
6329 | 2018-09-21 16:00 | 0
6330 | 2018-09-21 17:00 | 0
6331 | 2018-09-21 18:00 | 0
6332 | 2018-09-21 19:00 | 0
6333 | 2018-09-21 20:00 | 0
6334 | 2018-09-21 21:00 | 0
6335 | 2018-09-21 22:00 | 0
6336 | 2018-09-21 23:00 | 0
6337 | 2018-09-22 | 0
6338 | 2018-09-22 01:00 | 0
6339 | 2018-09-22 02:00 | 0
6340 | 2018-09-22 03:00 | 0
6341 | 2018-09-22 04:00 | 0
6342 | 2018-09-22 05:00 | 0
6343 | 2018-09-22 06:00 | 0
6344 | 2018-09-22 07:00 | 0
6345 | 2018-09-22 08:00 | 0
6346 | 2018-09-22 09:00 | 0
6347 | 2018-09-22 10:00 | 0
6348 | 2018-09-22 11:00 | 0
6349 | 2018-09-22 12:00 | 0
6350 | 2018-09-22 13:00 | 0
6351 | 2018-09-22 14:00 | 0
6352 | 2018-09-22 15:00 | 0
6353 | 2018-09-22 16:00 | 0
6354 | 2018-09-22 17:00 | 0
6355 | 2018-09-22 18:00 | 0
6356 | 2018-09-22 19:00 | 0
6357 | 2018-09-22 20:00 | 0
6358 | 2018-09-22 21:00 | 0
6359 | 2018-09-22 22:00 | 0
6360 | 2018-09-22 23:00 | 0
6361 | 2018-09-23 | 0
6362 | 2018-09-23 01:00 | 0
6363 | 2018-09-23 02:00 | 0
6364 | 2018-09-23 03:00 | 0
6365 | 2018-09-23 04:00 | 0
6366 | 2018-09-23 05:00 | 0
6367 | 2018-09-23 06:00 | 0
6368 | 2018-09-23 07:00 | 0
6369 | 2018-09-23 08:00 | 0
6370 | 2018-09-23 09:00 | 0
6371 | 2018-09-23 10:00 | 0
6372 | 2018-09-23 11:00 | 0
6373 | 2018-09-23 12:00 | 0
6374 | 2018-09-23 13:00 | 0
6375 | 2018-09-23 14:00 | 0
6376 | 2018-09-23 15:00 | 0
6377 | 2018-09-23 16:00 | 0
6378 | 2018-09-23 17:00 | 0
6379 | 2018-09-23 18:00 | 0
6380 | 2018-09-23 19:00 | 0
6381 | 2018-09-23 20:00 | 0
6382 | 2018-09-23 21:00 | 0
6383 | 2018-09-23 22:00 | 0
6384 | 2018-09-23 23:00 | 0
6385 | 2018-09-24 | 0
6386 | 2018-09-24 01:00 | 0
6387 | 2018-09-24 02:00 | 0
6388 | 2018-09-24 03:00 | 0
6389 | 2018-09-24 04:00 | 0
6390 | 2018-09-24 05:00 | 0
6391 | 2018-09-24 06:00 | 0
6392 | 2018-09-24 07:00 | 0
6393 | 2018-09-24 08:00 | 0
6394 | 2018-09-24 09:00 | 0
6395 | 2018-09-24 10:00 | 0
6396 | 2018-09-24 11:00 | 0
6397 | 2018-09-24 12:00 | 0
6398 | 2018-09-24 13:00 | 0
6399 | 2018-09-24 14:00 | 0
6400 | 2018-09-24 15:00 | 0
6401 | 2018-09-24 16:00 | 0
6402 | 2018-09-24 17:00 | 0
6403 | 2018-09-24 18:00 | 0
6404 | 2018-09-24 19:00 | 0
6405 | 2018-09-24 20:00 | 0
6406 | 2018-09-24 21:00 | 0
6407 | 2018-09-24 22:00 | 0
6408 | 2018-09-24 23:00 | 0
6409 | 2018-09-25 | 0
6410 | 2018-09-25 01:00 | 0
6411 | 2018-09-25 02:00 | 0
6412 | 2018-09-25 03:00 | 0
6413 | 2018-09-25 04:00 | 0
6414 | 2018-09-25 05:00 | 0
6415 | 2018-09-25 06:00 | 0
6416 | 2018-09-25 07:00 | 0
6417 | 2018-09-25 08:00 | 0
6418 | 2018-09-25 09:00 | 0
6419 | 2018-09-25 10:00 | 0
6420 | 2018-09-25 11:00 | 0
6421 | 2018-09-25 12:00 | 0
6422 | 2018-09-25 13:00 | 0
6423 | 2018-09-25 14:00 | 0
6424 | 2018-09-25 15:00 | 0
6425 | 2018-09-25 16:00 | 0
6426 | 2018-09-25 17:00 | 0
6427 | 2018-09-25 18:00 | 0
6428 | 2018-09-25 19:00 | 0
6429 | 2018-09-25 20:00 | 0
6430 | 2018-09-25 21:00 | 0
6431 | 2018-09-25 22:00 | 0
6432 | 2018-09-25 23:00 | 0
6433 | 2018-09-26 | 0
6434 | 2018-09-26 01:00 | 0
6435 | 2018-09-26 02:00 | 0
6436 | 2018-09-26 03:00 | 0
6437 | 2018-09-26 04:00 | 0
6438 | 2018-09-26 05:00 | 0
6439 | 2018-09-26 06:00 | 0
6440 | 2018-09-26 07:00 | 0
6441 | 2018-09-26 08:00 | 0
6442 | 2018-09-26 09:00 | 0
6443 | 2018-09-26 10:00 | 0
6444 | 2018-09-26 11:00 | 0
6445 | 2018-09-26 12:00 | 0
6446 | 2018-09-26 13:00 | 0
6447 | 2018-09-26 14:00 | 0
6448 | 2018-09-26 15:00 | 0
6449 | 2018-09-26 16:00 | 0
6450 | 2018-09-26 17:00 | 0
6451 | 2018-09-26 18:00 | 0
6452 | 2018-09-26 19:00 | 0
6453 | 2018-09-26 20:00 | 0
6454 | 2018-09-26 21:00 | 0
6455 | 2018-09-26 22:00 | 0
6456 | 2018-09-26 23:00 | 0
6457 | 2018-09-27 | 0
6458 | 2018-09-27 01:00 | 0
6459 | 2018-09-27 02:00 | 0
6460 | 2018-09-27 03:00 | 0
6461 | 2018-09-27 04:00 | 0
6462 | 2018-09-27 05:00 | 0
6463 | 2018-09-27 06:00 | 0
6464 | 2018-09-27 07:00 | 0
6465 | 2018-09-27 08:00 | 0
6466 | 2018-09-27 09:00 | 0
6467 | 2018-09-27 10:00 | 0
6468 | 2018-09-27 11:00 | 0
6469 | 2018-09-27 12:00 | 0
6470 | 2018-09-27 13:00 | 0
6471 | 2018-09-27 14:00 | 0
6472 | 2018-09-27 15:00 | 0
6473 | 2018-09-27 16:00 | 0
6474 | 2018-09-27 17:00 | 0
6475 | 2018-09-27 18:00 | 0
6476 | 2018-09-27 19:00 | 0
6477 | 2018-09-27 20:00 | 0
6478 | 2018-09-27 21:00 | 0
6479 | 2018-09-27 22:00 | 0
6480 | 2018-09-27 23:00 | 0
6481 | 2018-09-28 | 0
6482 | 2018-09-28 01:00 | 0
6483 | 2018-09-28 02:00 | 0
6484 | 2018-09-28 03:00 | 0
6485 | 2018-09-28 04:00 | 0
6486 | 2018-09-28 05:00 | 0
6487 | 2018-09-28 06:00 | 0
6488 | 2018-09-28 07:00 | 0
6489 | 2018-09-28 08:00 | 0
6490 | 2018-09-28 09:00 | 0
6491 | 2018-09-28 10:00 | 0
6492 | 2018-09-28 11:00 | 0
6493 | 2018-09-28 12:00 | 0
6494 | 2018-09-28 13:00 | 0
6495 | 2018-09-28 14:00 | 0
6496 | 2018-09-28 15:00 | 0
6497 | 2018-09-28 16:00 | 0
6498 | 2018-09-28 17:00 | 0
6499 | 2018-09-28 18:00 | 0
6500 | 2018-09-28 19:00 | 0
6501 | 2018-09-28 20:00 | 0
6502 | 2018-09-28 21:00 | 0
6503 | 2018-09-28 22:00 | 0
6504 | 2018-09-28 23:00 | 0
6505 | 2018-09-29 | 0
6506 | 2018-09-29 01:00 | 0
6507 | 2018-09-29 02:00 | 0
6508 | 2018-09-29 03:00 | 0
6509 | 2018-09-29 04:00 | 0
6510 | 2018-09-29 05:00 | 0
6511 | 2018-09-29 06:00 | 0
6512 | 2018-09-29 07:00 | 0
6513 | 2018-09-29 08:00 | 0
6514 | 2018-09-29 09:00 | 0
6515 | 2018-09-29 10:00 | 0
6516 | 2018-09-29 11:00 | 0
6517 | 2018-09-29 12:00 | 0
6518 | 2018-09-29 13:00 | 0
6519 | 2018-09-29 14:00 | 0
6520 | 2018-09-29 15:00 | 0
6521 | 2018-09-29 16:00 | 0
6522 | 2018-09-29 17:00 | 0
6523 | 2018-09-29 18:00 | 0
6524 | 2018-09-29 19:00 | 0
6525 | 2018-09-29 20:00 | 0
6526 | 2018-09-29 21:00 | 0
6527 | 2018-09-29 22:00 | 0
6528 | 2018-09-29 23:00 | 0
6529 | 2018-09-30 | 0
6530 | 2018-09-30 01:00 | 0
6531 | 2018-09-30 02:00 | 0
6532 | 2018-09-30 03:00 | 0
6533 | 2018-09-30 04:00 | 0
6534 | 2018-09-30 05:00 | 0
6535 | 2018-09-30 06:00 | 0
6536 | 2018-09-30 07:00 | 0
6537 | 2018-09-30 08:00 | 0
6538 | 2018-09-30 09:00 | 0
6539 | 2018-09-30 10:00 | 0
6540 | 2018-09-30 11:00 | 0
6541 | 2018-09-30 12:00 | 0
6542 | 2018-09-30 13:00 | 0
6543 | 2018-09-30 14:00 | 0
6544 | 2018-09-30 15:00 | 0
6545 | 2018-09-30 16:00 | 0
6546 | 2018-09-30 17:00 | 0
6547 | 2018-09-30 18:00 | 0
6548 | 2018-09-30 19:00 | 0
6549 | 2018-09-30 20:00 | 0
6550 | 2018-09-30 21:00 | 0
6551 | 2018-09-30 22:00 | 0
6552 | 2018-09-30 23:00 | 0
6553 | 2018-10-01 | 0
6554 | 2018-10-01 01:00 | 0
6555 | 2018-10-01 02:00 | 0
6556 | 2018-10-01 03:00 | 0
6557 | 2018-10-01 04:00 | 0
6558 | 2018-10-01 05:00 | 0
6559 | 2018-10-01 06:00 | 0
6560 | 2018-10-01 07:00 | 0
6561 | 2018-10-01 08:00 | 0
6562 | 2018-10-01 09:00 | 0
6563 | 2018-10-01 10:00 | 0
6564 | 2018-10-01 11:00 | 0
6565 | 2018-10-01 12:00 | 0
6566 | 2018-10-01 13:00 | 0
6567 | 2018-10-01 14:00 | 0
6568 | 2018-10-01 15:00 | 0
6569 | 2018-10-01 16:00 | 0
6570 | 2018-10-01 17:00 | 0
6571 | 2018-10-01 18:00 | 0
6572 | 2018-10-01 19:00 | 0
6573 | 2018-10-01 20:00 | 0
6574 | 2018-10-01 21:00 | 0
6575 | 2018-10-01 22:00 | 0
6576 | 2018-10-01 23:00 | 0
6577 | 2018-10-02 | 0
6578 | 2018-10-02 01:00 | 0
6579 | 2018-10-02 02:00 | 0
6580 | 2018-10-02 03:00 | 0
6581 | 2018-10-02 04:00 | 0
6582 | 2018-10-02 05:00 | 0
6583 | 2018-10-02 06:00 | 0
6584 | 2018-10-02 07:00 | 0
6585 | 2018-10-02 08:00 | 0
6586 | 2018-10-02 09:00 | 0
6587 | 2018-10-02 10:00 | 0
6588 | 2018-10-02 11:00 | 0
6589 | 2018-10-02 12:00 | 0
6590 | 2018-10-02 13:00 | 0
6591 | 2018-10-02 14:00 | 0
6592 | 2018-10-02 15:00 | 0
6593 | 2018-10-02 16:00 | 0
6594 | 2018-10-02 17:00 | 0
6595 | 2018-10-02 18:00 | 0
6596 | 2018-10-02 19:00 | 0
6597 | 2018-10-02 20:00 | 0
6598 | 2018-10-02 21:00 | 0
6599 | 2018-10-02 22:00 | 0
6600 | 2018-10-02 23:00 | 0
6601 | 2018-10-03 | 0
6602 | 2018-10-03 01:00 | 0
6603 | 2018-10-03 02:00 | 0
6604 | 2018-10-03 03:00 | 0
6605 | 2018-10-03 04:00 | 0
6606 | 2018-10-03 05:00 | 0
6607 | 2018-10-03 06:00 | 0
6608 | 2018-10-03 07:00 | 0
6609 | 2018-10-03 08:00 | 0
6610 | 2018-10-03 09:00 | 0
6611 | 2018-10-03 10:00 | 0
6612 | 2018-10-03 11:00 | 0
6613 | 2018-10-03 12:00 | 0
6614 | 2018-10-03 13:00 | 0
6615 | 2018-10-03 14:00 | 0
6616 | 2018-10-03 15:00 | 0
6617 | 2018-10-03 16:00 | 0
6618 | 2018-10-03 17:00 | 0
6619 | 2018-10-03 18:00 | 0
6620 | 2018-10-03 19:00 | 0
6621 | 2018-10-03 20:00 | 0
6622 | 2018-10-03 21:00 | 0
6623 | 2018-10-03 22:00 | 0
6624 | 2018-10-03 23:00 | 0
6625 | 2018-10-04 | 0
6626 | 2018-10-04 01:00 | 0
6627 | 2018-10-04 02:00 | 0
6628 | 2018-10-04 03:00 | 0
6629 | 2018-10-04 04:00 | 0
6630 | 2018-10-04 05:00 | 0
6631 | 2018-10-04 06:00 | 0
6632 | 2018-10-04 07:00 | 0
6633 | 2018-10-04 08:00 | 0
6634 | 2018-10-04 09:00 | 0
6635 | 2018-10-04 10:00 | 0
6636 | 2018-10-04 11:00 | 0
6637 | 2018-10-04 12:00 | 0
6638 | 2018-10-04 13:00 | 0
6639 | 2018-10-04 14:00 | 0
6640 | 2018-10-04 15:00 | 0
6641 | 2018-10-04 16:00 | 0
6642 | 2018-10-04 17:00 | 0
6643 | 2018-10-04 18:00 | 0
6644 | 2018-10-04 19:00 | 0
6645 | 2018-10-04 20:00 | 0
6646 | 2018-10-04 21:00 | 0
6647 | 2018-10-04 22:00 | 0
6648 | 2018-10-04 23:00 | 0
6649 | 2018-10-05 | 0
6650 | 2018-10-05 01:00 | 0
6651 | 2018-10-05 02:00 | 0
6652 | 2018-10-05 03:00 | 0
6653 | 2018-10-05 04:00 | 0
6654 | 2018-10-05 05:00 | 0
6655 | 2018-10-05 06:00 | 0
6656 | 2018-10-05 07:00 | 0
6657 | 2018-10-05 08:00 | 0
6658 | 2018-10-05 09:00 | 0
6659 | 2018-10-05 10:00 | 0
6660 | 2018-10-05 11:00 | 0
6661 | 2018-10-05 12:00 | 0
6662 | 2018-10-05 13:00 | 0
6663 | 2018-10-05 14:00 | 0
6664 | 2018-10-05 15:00 | 0
6665 | 2018-10-05 16:00 | 0
6666 | 2018-10-05 17:00 | 0
6667 | 2018-10-05 18:00 | 0
6668 | 2018-10-05 19:00 | 0
6669 | 2018-10-05 20:00 | 0
6670 | 2018-10-05 21:00 | 0
6671 | 2018-10-05 22:00 | 0
6672 | 2018-10-05 23:00 | 0
6673 | 2018-10-06 | 0
6674 | 2018-10-06 01:00 | 0
6675 | 2018-10-06 02:00 | 0
6676 | 2018-10-06 03:00 | 0
6677 | 2018-10-06 04:00 | 0
6678 | 2018-10-06 05:00 | 0
6679 | 2018-10-06 06:00 | 0
6680 | 2018-10-06 07:00 | 0
6681 | 2018-10-06 08:00 | 0
6682 | 2018-10-06 09:00 | 0
6683 | 2018-10-06 10:00 | 0
6684 | 2018-10-06 11:00 | 0
6685 | 2018-10-06 12:00 | 0
6686 | 2018-10-06 13:00 | 0
6687 | 2018-10-06 14:00 | 0
6688 | 2018-10-06 15:00 | 0
6689 | 2018-10-06 16:00 | 0
6690 | 2018-10-06 17:00 | 0
6691 | 2018-10-06 18:00 | 0
6692 | 2018-10-06 19:00 | 0
6693 | 2018-10-06 20:00 | 0
6694 | 2018-10-06 21:00 | 0
6695 | 2018-10-06 22:00 | 0
6696 | 2018-10-06 23:00 | 0
6697 | 2018-10-07 | 0
6698 | 2018-10-07 01:00 | 0
6699 | 2018-10-07 02:00 | 0
6700 | 2018-10-07 03:00 | 0
6701 | 2018-10-07 04:00 | 0
6702 | 2018-10-07 05:00 | 0
6703 | 2018-10-07 06:00 | 0
6704 | 2018-10-07 07:00 | 0
6705 | 2018-10-07 08:00 | 0
6706 | 2018-10-07 09:00 | 0
6707 | 2018-10-07 10:00 | 0
6708 | 2018-10-07 11:00 | 0
6709 | 2018-10-07 12:00 | 0
6710 | 2018-10-07 13:00 | 0
6711 | 2018-10-07 14:00 | 0
6712 | 2018-10-07 15:00 | 0
6713 | 2018-10-07 16:00 | 0
6714 | 2018-10-07 17:00 | 0
6715 | 2018-10-07 18:00 | 0
6716 | 2018-10-07 19:00 | 0
6717 | 2018-10-07 20:00 | 0
6718 | 2018-10-07 21:00 | 0
6719 | 2018-10-07 22:00 | 0
6720 | 2018-10-07 23:00 | 0
6721 | 2018-10-08 | 0
6722 | 2018-10-08 01:00 | 0
6723 | 2018-10-08 02:00 | 0
6724 | 2018-10-08 03:00 | 0
6725 | 2018-10-08 04:00 | 0
6726 | 2018-10-08 05:00 | 0
6727 | 2018-10-08 06:00 | 0
6728 | 2018-10-08 07:00 | 0
6729 | 2018-10-08 08:00 | 0
6730 | 2018-10-08 09:00 | 0
6731 | 2018-10-08 10:00 | 0
6732 | 2018-10-08 11:00 | 0
6733 | 2018-10-08 12:00 | 0
6734 | 2018-10-08 13:00 | 0
6735 | 2018-10-08 14:00 | 0
6736 | 2018-10-08 15:00 | 0
6737 | 2018-10-08 16:00 | 0
6738 | 2018-10-08 17:00 | 0
6739 | 2018-10-08 18:00 | 0
6740 | 2018-10-08 19:00 | 0
6741 | 2018-10-08 20:00 | 0
6742 | 2018-10-08 21:00 | 0
6743 | 2018-10-08 22:00 | 0
6744 | 2018-10-08 23:00 | 0
6745 | 2018-10-09 | 0
6746 | 2018-10-09 01:00 | 0
6747 | 2018-10-09 02:00 | 0
6748 | 2018-10-09 03:00 | 0
6749 | 2018-10-09 04:00 | 0
6750 | 2018-10-09 05:00 | 0
6751 | 2018-10-09 06:00 | 0
6752 | 2018-10-09 07:00 | 0
6753 | 2018-10-09 08:00 | 0
6754 | 2018-10-09 09:00 | 0
6755 | 2018-10-09 10:00 | 0
6756 | 2018-10-09 11:00 | 0
6757 | 2018-10-09 12:00 | 0
6758 | 2018-10-09 13:00 | 0
6759 | 2018-10-09 14:00 | 0
6760 | 2018-10-09 15:00 | 0
6761 | 2018-10-09 16:00 | 0
6762 | 2018-10-09 17:00 | 0
6763 | 2018-10-09 18:00 | 0
6764 | 2018-10-09 19:00 | 0
6765 | 2018-10-09 20:00 | 0
6766 | 2018-10-09 21:00 | 0
6767 | 2018-10-09 22:00 | 0
6768 | 2018-10-09 23:00 | 0
6769 | 2018-10-10 | 0
6770 | 2018-10-10 01:00 | 0
6771 | 2018-10-10 02:00 | 0
6772 | 2018-10-10 03:00 | 0
6773 | 2018-10-10 04:00 | 0
6774 | 2018-10-10 05:00 | 0
6775 | 2018-10-10 06:00 | 0
6776 | 2018-10-10 07:00 | 0
6777 | 2018-10-10 08:00 | 0
6778 | 2018-10-10 09:00 | 0
6779 | 2018-10-10 10:00 | 0
6780 | 2018-10-10 11:00 | 0
6781 | 2018-10-10 12:00 | 0
6782 | 2018-10-10 13:00 | 0
6783 | 2018-10-10 14:00 | 0
6784 | 2018-10-10 15:00 | 0
6785 | 2018-10-10 16:00 | 0
6786 | 2018-10-10 17:00 | 0
6787 | 2018-10-10 18:00 | 0
6788 | 2018-10-10 19:00 | 0
6789 | 2018-10-10 20:00 | 0
6790 | 2018-10-10 21:00 | 0
6791 | 2018-10-10 22:00 | 0
6792 | 2018-10-10 23:00 | 0
6793 | 2018-10-11 | 0
6794 | 2018-10-11 01:00 | 0
6795 | 2018-10-11 02:00 | 0
6796 | 2018-10-11 03:00 | 0
6797 | 2018-10-11 04:00 | 0
6798 | 2018-10-11 05:00 | 0
6799 | 2018-10-11 06:00 | 0
6800 | 2018-10-11 07:00 | 0
6801 | 2018-10-11 08:00 | 0
6802 | 2018-10-11 09:00 | 0
6803 | 2018-10-11 10:00 | 0
6804 | 2018-10-11 11:00 | 0
6805 | 2018-10-11 12:00 | 0
6806 | 2018-10-11 13:00 | 0
6807 | 2018-10-11 14:00 | 0
6808 | 2018-10-11 15:00 | 0
6809 | 2018-10-11 16:00 | 0
6810 | 2018-10-11 17:00 | 0
6811 | 2018-10-11 18:00 | 0
6812 | 2018-10-11 19:00 | 0
6813 | 2018-10-11 20:00 | 0
6814 | 2018-10-11 21:00 | 0
6815 | 2018-10-11 22:00 | 0
6816 | 2018-10-11 23:00 | 0
6817 | 2018-10-12 | 0
6818 | 2018-10-12 01:00 | 0
6819 | 2018-10-12 02:00 | 0
6820 | 2018-10-12 03:00 | 0
6821 | 2018-10-12 04:00 | 0
6822 | 2018-10-12 05:00 | 0
6823 | 2018-10-12 06:00 | 0
6824 | 2018-10-12 07:00 | 0
6825 | 2018-10-12 08:00 | 0
6826 | 2018-10-12 09:00 | 0
6827 | 2018-10-12 10:00 | 0
6828 | 2018-10-12 11:00 | 0
6829 | 2018-10-12 12:00 | 0
6830 | 2018-10-12 13:00 | 0
6831 | 2018-10-12 14:00 | 0
6832 | 2018-10-12 15:00 | 0
6833 | 2018-10-12 16:00 | 0
6834 | 2018-10-12 17:00 | 0
6835 | 2018-10-12 18:00 | 0
6836 | 2018-10-12 19:00 | 0
6837 | 2018-10-12 20:00 | 0
6838 | 2018-10-12 21:00 | 0
6839 | 2018-10-12 22:00 | 0
6840 | 2018-10-12 23:00 | 0
6841 | 2018-10-13 | 0
6842 | 2018-10-13 01:00 | 0
6843 | 2018-10-13 02:00 | 0
6844 | 2018-10-13 03:00 | 0
6845 | 2018-10-13 04:00 | 0
6846 | 2018-10-13 05:00 | 0
6847 | 2018-10-13 06:00 | 0
6848 | 2018-10-13 07:00 | 0
6849 | 2018-10-13 08:00 | 0
6850 | 2018-10-13 09:00 | 0
6851 | 2018-10-13 10:00 | 0
6852 | 2018-10-13 11:00 | 0
6853 | 2018-10-13 12:00 | 0
6854 | 2018-10-13 13:00 | 0
6855 | 2018-10-13 14:00 | 0
6856 | 2018-10-13 15:00 | 0
6857 | 2018-10-13 16:00 | 0
6858 | 2018-10-13 17:00 | 0
6859 | 2018-10-13 18:00 | 0
6860 | 2018-10-13 19:00 | 0
6861 | 2018-10-13 20:00 | 0
6862 | 2018-10-13 21:00 | 0
6863 | 2018-10-13 22:00 | 0
6864 | 2018-10-13 23:00 | 0
6865 | 2018-10-14 | 0
6866 | 2018-10-14 01:00 | 0
6867 | 2018-10-14 02:00 | 0
6868 | 2018-10-14 03:00 | 0
6869 | 2018-10-14 04:00 | 0
6870 | 2018-10-14 05:00 | 0
6871 | 2018-10-14 06:00 | 0
6872 | 2018-10-14 07:00 | 0
6873 | 2018-10-14 08:00 | 0
6874 | 2018-10-14 09:00 | 0
6875 | 2018-10-14 10:00 | 0
6876 | 2018-10-14 11:00 | 0
6877 | 2018-10-14 12:00 | 0
6878 | 2018-10-14 13:00 | 0
6879 | 2018-10-14 14:00 | 0
6880 | 2018-10-14 15:00 | 0
6881 | 2018-10-14 16:00 | 0
6882 | 2018-10-14 17:00 | 0
6883 | 2018-10-14 18:00 | 0
6884 | 2018-10-14 19:00 | 0
6885 | 2018-10-14 20:00 | 0
6886 | 2018-10-14 21:00 | 0
6887 | 2018-10-14 22:00 | 0
6888 | 2018-10-14 23:00 | 0
6889 | 2018-10-15 | 0
6890 | 2018-10-15 01:00 | 0
6891 | 2018-10-15 02:00 | 0
6892 | 2018-10-15 03:00 | 0
6893 | 2018-10-15 04:00 | 0
6894 | 2018-10-15 05:00 | 0
6895 | 2018-10-15 06:00 | 0
6896 | 2018-10-15 07:00 | 0
6897 | 2018-10-15 08:00 | 0
6898 | 2018-10-15 09:00 | 0
6899 | 2018-10-15 10:00 | 0
6900 | 2018-10-15 11:00 | 0
6901 | 2018-10-15 12:00 | 0
6902 | 2018-10-15 13:00 | 0
6903 | 2018-10-15 14:00 | 0
6904 | 2018-10-15 15:00 | 0
6905 | 2018-10-15 16:00 | 0
6906 | 2018-10-15 17:00 | 0
6907 | 2018-10-15 18:00 | 0
6908 | 2018-10-15 19:00 | 0
6909 | 2018-10-15 20:00 | 0
6910 | 2018-10-15 21:00 | 0
6911 | 2018-10-15 22:00 | 0
6912 | 2018-10-15 23:00 | 0
6913 | 2018-10-16 | 0
6914 | 2018-10-16 01:00 | 0
6915 | 2018-10-16 02:00 | 0
6916 | 2018-10-16 03:00 | 0
6917 | 2018-10-16 04:00 | 0
6918 | 2018-10-16 05:00 | 0
6919 | 2018-10-16 06:00 | 0
6920 | 2018-10-16 07:00 | 0
6921 | 2018-10-16 08:00 | 0
6922 | 2018-10-16 09:00 | 0
6923 | 2018-10-16 10:00 | 0
6924 | 2018-10-16 11:00 | 0
6925 | 2018-10-16 12:00 | 0
6926 | 2018-10-16 13:00 | 0
6927 | 2018-10-16 14:00 | 0
6928 | 2018-10-16 15:00 | 0
6929 | 2018-10-16 16:00 | 0
6930 | 2018-10-16 17:00 | 0
6931 | 2018-10-16 18:00 | 0
6932 | 2018-10-16 19:00 | 0
6933 | 2018-10-16 20:00 | 0
6934 | 2018-10-16 21:00 | 0
6935 | 2018-10-16 22:00 | 0
6936 | 2018-10-16 23:00 | 0
6937 | 2018-10-17 | 0
6938 | 2018-10-17 01:00 | 0
6939 | 2018-10-17 02:00 | 0
6940 | 2018-10-17 03:00 | 0
6941 | 2018-10-17 04:00 | 0
6942 | 2018-10-17 05:00 | 0
6943 | 2018-10-17 06:00 | 0
6944 | 2018-10-17 07:00 | 0
6945 | 2018-10-17 08:00 | 0
6946 | 2018-10-17 09:00 | 0
6947 | 2018-10-17 10:00 | 0
6948 | 2018-10-17 11:00 | 0
6949 | 2018-10-17 12:00 | 0
6950 | 2018-10-17 13:00 | 0
6951 | 2018-10-17 14:00 | 0
6952 | 2018-10-17 15:00 | 0
6953 | 2018-10-17 16:00 | 0
6954 | 2018-10-17 17:00 | 0
6955 | 2018-10-17 18:00 | 0
6956 | 2018-10-17 19:00 | 0
6957 | 2018-10-17 20:00 | 0
6958 | 2018-10-17 21:00 | 0
6959 | 2018-10-17 22:00 | 0
6960 | 2018-10-17 23:00 | 0
6961 | 2018-10-18 | 0
6962 | 2018-10-18 01:00 | 0
6963 | 2018-10-18 02:00 | 0
6964 | 2018-10-18 03:00 | 0
6965 | 2018-10-18 04:00 | 0
6966 | 2018-10-18 05:00 | 0
6967 | 2018-10-18 06:00 | 0
6968 | 2018-10-18 07:00 | 0
6969 | 2018-10-18 08:00 | 0
6970 | 2018-10-18 09:00 | 0
6971 | 2018-10-18 10:00 | 0
6972 | 2018-10-18 11:00 | 0
6973 | 2018-10-18 12:00 | 0
6974 | 2018-10-18 13:00 | 0
6975 | 2018-10-18 14:00 | 0
6976 | 2018-10-18 15:00 | 0
6977 | 2018-10-18 16:00 | 0
6978 | 2018-10-18 17:00 | 0
6979 | 2018-10-18 18:00 | 0
6980 | 2018-10-18 19:00 | 0
6981 | 2018-10-18 20:00 | 0
6982 | 2018-10-18 21:00 | 0
6983 | 2018-10-18 22:00 | 0
6984 | 2018-10-18 23:00 | 0
6985 | 2018-10-19 | 0
6986 | 2018-10-19 01:00 | 0
6987 | 2018-10-19 02:00 | 0
6988 | 2018-10-19 03:00 | 0
6989 | 2018-10-19 04:00 | 0
6990 | 2018-10-19 05:00 | 0
6991 | 2018-10-19 06:00 | 0
6992 | 2018-10-19 07:00 | 0
6993 | 2018-10-19 08:00 | 0
6994 | 2018-10-19 09:00 | 0
6995 | 2018-10-19 10:00 | 0
6996 | 2018-10-19 11:00 | 0
6997 | 2018-10-19 12:00 | 0
6998 | 2018-10-19 13:00 | 0
6999 | 2018-10-19 14:00 | 0
7000 | 2018-10-19 15:00 | 0
7001 | 2018-10-19 16:00 | 0
7002 | 2018-10-19 17:00 | 0
7003 | 2018-10-19 18:00 | 0
7004 | 2018-10-19 19:00 | 0
7005 | 2018-10-19 20:00 | 0
7006 | 2018-10-19 21:00 | 0
7007 | 2018-10-19 22:00 | 0
7008 | 2018-10-19 23:00 | 0
7009 | 2018-10-20 | 0
7010 | 2018-10-20 01:00 | 0
7011 | 2018-10-20 02:00 | 0
7012 | 2018-10-20 03:00 | 0
7013 | 2018-10-20 04:00 | 0
7014 | 2018-10-20 05:00 | 0
7015 | 2018-10-20 06:00 | 0
7016 | 2018-10-20 07:00 | 0
7017 | 2018-10-20 08:00 | 0
7018 | 2018-10-20 09:00 | 0
7019 | 2018-10-20 10:00 | 0
7020 | 2018-10-20 11:00 | 0
7021 | 2018-10-20 12:00 | 0
7022 | 2018-10-20 13:00 | 0
7023 | 2018-10-20 14:00 | 0
7024 | 2018-10-20 15:00 | 0
7025 | 2018-10-20 16:00 | 0
7026 | 2018-10-20 17:00 | 0
7027 | 2018-10-20 18:00 | 0
7028 | 2018-10-20 19:00 | 0
7029 | 2018-10-20 20:00 | 0
7030 | 2018-10-20 21:00 | 0
7031 | 2018-10-20 22:00 | 0
7032 | 2018-10-20 23:00 | 0
7033 | 2018-10-21 | 0
7034 | 2018-10-21 01:00 | 0
7035 | 2018-10-21 02:00 | 0
7036 | 2018-10-21 03:00 | 0
7037 | 2018-10-21 04:00 | 0
7038 | 2018-10-21 05:00 | 0
7039 | 2018-10-21 06:00 | 0
7040 | 2018-10-21 07:00 | 0
7041 | 2018-10-21 08:00 | 0
7042 | 2018-10-21 09:00 | 0
7043 | 2018-10-21 10:00 | 0
7044 | 2018-10-21 11:00 | 0
7045 | 2018-10-21 12:00 | 0
7046 | 2018-10-21 13:00 | 0
7047 | 2018-10-21 14:00 | 0
7048 | 2018-10-21 15:00 | 0
7049 | 2018-10-21 16:00 | 0
7050 | 2018-10-21 17:00 | 0
7051 | 2018-10-21 18:00 | 0
7052 | 2018-10-21 19:00 | 0
7053 | 2018-10-21 20:00 | 0
7054 | 2018-10-21 21:00 | 0
7055 | 2018-10-21 22:00 | 0
7056 | 2018-10-21 23:00 | 0
7057 | 2018-10-22 | 0
7058 | 2018-10-22 01:00 | 0
7059 | 2018-10-22 02:00 | 0
7060 | 2018-10-22 03:00 | 0
7061 | 2018-10-22 04:00 | 0
7062 | 2018-10-22 05:00 | 0
7063 | 2018-10-22 06:00 | 0
7064 | 2018-10-22 07:00 | 0
7065 | 2018-10-22 08:00 | 0
7066 | 2018-10-22 09:00 | 0
7067 | 2018-10-22 10:00 | 0
7068 | 2018-10-22 11:00 | 0
7069 | 2018-10-22 12:00 | 0
7070 | 2018-10-22 13:00 | 0
7071 | 2018-10-22 14:00 | 0
7072 | 2018-10-22 15:00 | 0
7073 | 2018-10-22 16:00 | 0
7074 | 2018-10-22 17:00 | 0
7075 | 2018-10-22 18:00 | 0
7076 | 2018-10-22 19:00 | 0
7077 | 2018-10-22 20:00 | 0
7078 | 2018-10-22 21:00 | 0
7079 | 2018-10-22 22:00 | 0
7080 | 2018-10-22 23:00 | 0
7081 | 2018-10-23 | 0
7082 | 2018-10-23 01:00 | 0
7083 | 2018-10-23 02:00 | 0
7084 | 2018-10-23 03:00 | 0
7085 | 2018-10-23 04:00 | 0
7086 | 2018-10-23 05:00 | 0
7087 | 2018-10-23 06:00 | 0
7088 | 2018-10-23 07:00 | 0
7089 | 2018-10-23 08:00 | 0
7090 | 2018-10-23 09:00 | 0
7091 | 2018-10-23 10:00 | 0
7092 | 2018-10-23 11:00 | 0
7093 | 2018-10-23 12:00 | 0
7094 | 2018-10-23 13:00 | 0
7095 | 2018-10-23 14:00 | 0
7096 | 2018-10-23 15:00 | 0
7097 | 2018-10-23 16:00 | 0
7098 | 2018-10-23 17:00 | 0
7099 | 2018-10-23 18:00 | 0
7100 | 2018-10-23 19:00 | 0
7101 | 2018-10-23 20:00 | 0
7102 | 2018-10-23 21:00 | 0
7103 | 2018-10-23 22:00 | 0
7104 | 2018-10-23 23:00 | 0
7105 | 2018-10-24 | 0
7106 | 2018-10-24 01:00 | 0
7107 | 2018-10-24 02:00 | 0
7108 | 2018-10-24 03:00 | 0
7109 | 2018-10-24 04:00 | 0
7110 | 2018-10-24 05:00 | 0
7111 | 2018-10-24 06:00 | 0
7112 | 2018-10-24 07:00 | 0
7113 | 2018-10-24 08:00 | 0
7114 | 2018-10-24 09:00 | 0
7115 | 2018-10-24 10:00 | 0
7116 | 2018-10-24 11:00 | 0
7117 | 2018-10-24 12:00 | 0
7118 | 2018-10-24 13:00 | 0
7119 | 2018-10-24 14:00 | 0
7120 | 2018-10-24 15:00 | 0
7121 | 2018-10-24 16:00 | 0
7122 | 2018-10-24 17:00 | 0
7123 | 2018-10-24 18:00 | 0
7124 | 2018-10-24 19:00 | 0
7125 | 2018-10-24 20:00 | 0
7126 | 2018-10-24 21:00 | 0
7127 | 2018-10-24 22:00 | 0
7128 | 2018-10-24 23:00 | 0
7129 | 2018-10-25 | 0
7130 | 2018-10-25 01:00 | 0
7131 | 2018-10-25 02:00 | 0
7132 | 2018-10-25 03:00 | 0
7133 | 2018-10-25 04:00 | 0
7134 | 2018-10-25 05:00 | 0
7135 | 2018-10-25 06:00 | 0
7136 | 2018-10-25 07:00 | 0
7137 | 2018-10-25 08:00 | 0
7138 | 2018-10-25 09:00 | 0
7139 | 2018-10-25 10:00 | 0
7140 | 2018-10-25 11:00 | 0
7141 | 2018-10-25 12:00 | 0
7142 | 2018-10-25 13:00 | 0
7143 | 2018-10-25 14:00 | 0
7144 | 2018-10-25 15:00 | 0
7145 | 2018-10-25 16:00 | 0
7146 | 2018-10-25 17:00 | 0
7147 | 2018-10-25 18:00 | 0
7148 | 2018-10-25 19:00 | 0
7149 | 2018-10-25 20:00 | 0
7150 | 2018-10-25 21:00 | 0
7151 | 2018-10-25 22:00 | 0
7152 | 2018-10-25 23:00 | 0
7153 | 2018-10-26 | 0
7154 | 2018-10-26 01:00 | 0
7155 | 2018-10-26 02:00 | 0
7156 | 2018-10-26 03:00 | 0
7157 | 2018-10-26 04:00 | 0
7158 | 2018-10-26 05:00 | 0
7159 | 2018-10-26 06:00 | 0
7160 | 2018-10-26 07:00 | 0
7161 | 2018-10-26 08:00 | 0
7162 | 2018-10-26 09:00 | 0
7163 | 2018-10-26 10:00 | 0
7164 | 2018-10-26 11:00 | 0
7165 | 2018-10-26 12:00 | 0
7166 | 2018-10-26 13:00 | 0
7167 | 2018-10-26 14:00 | 0
7168 | 2018-10-26 15:00 | 0
7169 | 2018-10-26 16:00 | 0
7170 | 2018-10-26 17:00 | 0
7171 | 2018-10-26 18:00 | 0
7172 | 2018-10-26 19:00 | 0
7173 | 2018-10-26 20:00 | 0
7174 | 2018-10-26 21:00 | 0
7175 | 2018-10-26 22:00 | 0
7176 | 2018-10-26 23:00 | 0
7177 | 2018-10-27 | 0
7178 | 2018-10-27 01:00 | 0
7179 | 2018-10-27 02:00 | 0
7180 | 2018-10-27 03:00 | 0
7181 | 2018-10-27 04:00 | 0
7182 | 2018-10-27 05:00 | 0
7183 | 2018-10-27 06:00 | 0
7184 | 2018-10-27 07:00 | 0
7185 | 2018-10-27 08:00 | 0
7186 | 2018-10-27 09:00 | 0
7187 | 2018-10-27 10:00 | 0
7188 | 2018-10-27 11:00 | 0
7189 | 2018-10-27 12:00 | 0
7190 | 2018-10-27 13:00 | 0
7191 | 2018-10-27 14:00 | 0
7192 | 2018-10-27 15:00 | 0
7193 | 2018-10-27 16:00 | 0
7194 | 2018-10-27 17:00 | 0
7195 | 2018-10-27 18:00 | 0
7196 | 2018-10-27 19:00 | 0
7197 | 2018-10-27 20:00 | 0
7198 | 2018-10-27 21:00 | 0
7199 | 2018-10-27 22:00 | 0
7200 | 2018-10-27 23:00 | 0
7201 | 2018-10-28 | 0
7202 | 2018-10-28 01:00 | 0
7203 | 2018-10-28 02:00 | 0
7204 | 2018-10-28 03:00 | 0
7205 | 2018-10-28 04:00 | 0
7206 | 2018-10-28 05:00 | 0
7207 | 2018-10-28 06:00 | 0
7208 | 2018-10-28 07:00 | 0
7209 | 2018-10-28 08:00 | 0
7210 | 2018-10-28 09:00 | 0
7211 | 2018-10-28 10:00 | 0
7212 | 2018-10-28 11:00 | 0
7213 | 2018-10-28 12:00 | 0
7214 | 2018-10-28 13:00 | 0
7215 | 2018-10-28 14:00 | 0
7216 | 2018-10-28 15:00 | 0
7217 | 2018-10-28 16:00 | 0
7218 | 2018-10-28 17:00 | 0
7219 | 2018-10-28 18:00 | 0
7220 | 2018-10-28 19:00 | 0
7221 | 2018-10-28 20:00 | 0
7222 | 2018-10-28 21:00 | 0
7223 | 2018-10-28 22:00 | 0
7224 | 2018-10-28 23:00 | 0
7225 | 2018-10-29 | 0
7226 | 2018-10-29 01:00 | 0
7227 | 2018-10-29 02:00 | 0
7228 | 2018-10-29 03:00 | 0
7229 | 2018-10-29 04:00 | 0
7230 | 2018-10-29 05:00 | 0
7231 | 2018-10-29 06:00 | 0
7232 | 2018-10-29 07:00 | 0
7233 | 2018-10-29 08:00 | 0
7234 | 2018-10-29 09:00 | 0
7235 | 2018-10-29 10:00 | 0
7236 | 2018-10-29 11:00 | 0
7237 | 2018-10-29 12:00 | 0
7238 | 2018-10-29 13:00 | 0
7239 | 2018-10-29 14:00 | 0
7240 | 2018-10-29 15:00 | 0
7241 | 2018-10-29 16:00 | 0
7242 | 2018-10-29 17:00 | 0
7243 | 2018-10-29 18:00 | 0
7244 | 2018-10-29 19:00 | 0
7245 | 2018-10-29 20:00 | 0
7246 | 2018-10-29 21:00 | 0
7247 | 2018-10-29 22:00 | 0
7248 | 2018-10-29 23:00 | 0
7249 | 2018-10-30 | 0
7250 | 2018-10-30 01:00 | 0
7251 | 2018-10-30 02:00 | 0
7252 | 2018-10-30 03:00 | 0
7253 | 2018-10-30 04:00 | 0
7254 | 2018-10-30 05:00 | 0
7255 | 2018-10-30 06:00 | 0
7256 | 2018-10-30 07:00 | 0
7257 | 2018-10-30 08:00 | 0
7258 | 2018-10-30 09:00 | 0
7259 | 2018-10-30 10:00 | 0
7260 | 2018-10-30 11:00 | 0
7261 | 2018-10-30 12:00 | 0
7262 | 2018-10-30 13:00 | 0
7263 | 2018-10-30 14:00 | 0
7264 | 2018-10-30 15:00 | 0
7265 | 2018-10-30 16:00 | 0
7266 | 2018-10-30 17:00 | 0
7267 | 2018-10-30 18:00 | 0
7268 | 2018-10-30 19:00 | 0
7269 | 2018-10-30 20:00 | 0
7270 | 2018-10-30 21:00 | 0
7271 | 2018-10-30 22:00 | 0
7272 | 2018-10-30 23:00 | 0
7273 | 2018-10-31 | 0
7274 | 2018-10-31 01:00 | 0
7275 | 2018-10-31 02:00 | 0
7276 | 2018-10-31 03:00 | 0
7277 | 2018-10-31 04:00 | 0
7278 | 2018-10-31 05:00 | 0
7279 | 2018-10-31 06:00 | 0
7280 | 2018-10-31 07:00 | 0
7281 | 2018-10-31 08:00 | 0
7282 | 2018-10-31 09:00 | 0
7283 | 2018-10-31 10:00 | 0
7284 | 2018-10-31 11:00 | 0
7285 | 2018-10-31 12:00 | 0
7286 | 2018-10-31 13:00 | 0
7287 | 2018-10-31 14:00 | 0
7288 | 2018-10-31 15:00 | 0
7289 | 2018-10-31 16:00 | 0
7290 | 2018-10-31 17:00 | 0
7291 | 2018-10-31 18:00 | 0
7292 | 2018-10-31 19:00 | 0
7293 | 2018-10-31 20:00 | 0
7294 | 2018-10-31 21:00 | 0
7295 | 2018-10-31 22:00 | 0
7296 | 2018-10-31 23:00 | 0
7297 | 2018-11-01 | 0
7298 | 2018-11-01 01:00 | 0
7299 | 2018-11-01 02:00 | 0
7300 | 2018-11-01 03:00 | 0
7301 | 2018-11-01 04:00 | 0
7302 | 2018-11-01 05:00 | 0
7303 | 2018-11-01 06:00 | 0
7304 | 2018-11-01 07:00 | 0
7305 | 2018-11-01 08:00 | 0
7306 | 2018-11-01 09:00 | 0
7307 | 2018-11-01 10:00 | 0
7308 | 2018-11-01 11:00 | 0
7309 | 2018-11-01 12:00 | 0
7310 | 2018-11-01 13:00 | 0
7311 | 2018-11-01 14:00 | 0
7312 | 2018-11-01 15:00 | 0
7313 | 2018-11-01 16:00 | 0
7314 | 2018-11-01 17:00 | 0
7315 | 2018-11-01 18:00 | 0
7316 | 2018-11-01 19:00 | 0
7317 | 2018-11-01 20:00 | 0
7318 | 2018-11-01 21:00 | 0
7319 | 2018-11-01 22:00 | 0
7320 | 2018-11-01 23:00 | 0
7321 | 2018-11-02 | 0
7322 | 2018-11-02 01:00 | 0
7323 | 2018-11-02 02:00 | 0
7324 | 2018-11-02 03:00 | 0
7325 | 2018-11-02 04:00 | 0
7326 | 2018-11-02 05:00 | 0
7327 | 2018-11-02 06:00 | 0
7328 | 2018-11-02 07:00 | 0
7329 | 2018-11-02 08:00 | 0
7330 | 2018-11-02 09:00 | 0
7331 | 2018-11-02 10:00 | 0
7332 | 2018-11-02 11:00 | 0
7333 | 2018-11-02 12:00 | 0
7334 | 2018-11-02 13:00 | 0
7335 | 2018-11-02 14:00 | 0
7336 | 2018-11-02 15:00 | 0
7337 | 2018-11-02 16:00 | 0
7338 | 2018-11-02 17:00 | 0
7339 | 2018-11-02 18:00 | 0
7340 | 2018-11-02 19:00 | 0
7341 | 2018-11-02 20:00 | 0
7342 | 2018-11-02 21:00 | 0
7343 | 2018-11-02 22:00 | 0
7344 | 2018-11-02 23:00 | 0
7345 | 2018-11-03 | 0
7346 | 2018-11-03 01:00 | 0
7347 | 2018-11-03 02:00 | 0
7348 | 2018-11-03 03:00 | 0
7349 | 2018-11-03 04:00 | 0
7350 | 2018-11-03 05:00 | 0
7351 | 2018-11-03 06:00 | 0
7352 | 2018-11-03 07:00 | 0
7353 | 2018-11-03 08:00 | 0
7354 | 2018-11-03 09:00 | 0
7355 | 2018-11-03 10:00 | 0
7356 | 2018-11-03 11:00 | 0
7357 | 2018-11-03 12:00 | 0
7358 | 2018-11-03 13:00 | 0
7359 | 2018-11-03 14:00 | 0
7360 | 2018-11-03 15:00 | 0
7361 | 2018-11-03 16:00 | 0
7362 | 2018-11-03 17:00 | 0
7363 | 2018-11-03 18:00 | 0
7364 | 2018-11-03 19:00 | 0
7365 | 2018-11-03 20:00 | 0
7366 | 2018-11-03 21:00 | 0
7367 | 2018-11-03 22:00 | 0
7368 | 2018-11-03 23:00 | 0
7369 | 2018-11-04 | 0
7370 | 2018-11-04 01:00 | 0
7371 | 2018-11-04 02:00 | 0
7372 | 2018-11-04 03:00 | 0
7373 | 2018-11-04 04:00 | 0
7374 | 2018-11-04 05:00 | 0
7375 | 2018-11-04 06:00 | 0
7376 | 2018-11-04 07:00 | 0
7377 | 2018-11-04 08:00 | 0
7378 | 2018-11-04 09:00 | 0
7379 | 2018-11-04 10:00 | 0
7380 | 2018-11-04 11:00 | 0
7381 | 2018-11-04 12:00 | 0
7382 | 2018-11-04 13:00 | 0
7383 | 2018-11-04 14:00 | 0
7384 | 2018-11-04 15:00 | 0
7385 | 2018-11-04 16:00 | 0
7386 | 2018-11-04 17:00 | 0
7387 | 2018-11-04 18:00 | 0
7388 | 2018-11-04 19:00 | 0
7389 | 2018-11-04 20:00 | 0
7390 | 2018-11-04 21:00 | 0
7391 | 2018-11-04 22:00 | 0
7392 | 2018-11-04 23:00 | 0
7393 | 2018-11-05 | 0
7394 | 2018-11-05 01:00 | 0
7395 | 2018-11-05 02:00 | 0
7396 | 2018-11-05 03:00 | 0
7397 | 2018-11-05 04:00 | 0
7398 | 2018-11-05 05:00 | 0
7399 | 2018-11-05 06:00 | 0
7400 | 2018-11-05 07:00 | 0
7401 | 2018-11-05 08:00 | 0
7402 | 2018-11-05 09:00 | 0
7403 | 2018-11-05 10:00 | 0
7404 | 2018-11-05 11:00 | 0
7405 | 2018-11-05 12:00 | 0
7406 | 2018-11-05 13:00 | 0
7407 | 2018-11-05 14:00 | 0
7408 | 2018-11-05 15:00 | 0
7409 | 2018-11-05 16:00 | 0
7410 | 2018-11-05 17:00 | 0
7411 | 2018-11-05 18:00 | 0
7412 | 2018-11-05 19:00 | 0
7413 | 2018-11-05 20:00 | 0
7414 | 2018-11-05 21:00 | 0
7415 | 2018-11-05 22:00 | 0
7416 | 2018-11-05 23:00 | 0
7417 | 2018-11-06 | 0
7418 | 2018-11-06 01:00 | 0
7419 | 2018-11-06 02:00 | 0
7420 | 2018-11-06 03:00 | 0
7421 | 2018-11-06 04:00 | 0
7422 | 2018-11-06 05:00 | 0
7423 | 2018-11-06 06:00 | 0
7424 | 2018-11-06 07:00 | 0
7425 | 2018-11-06 08:00 | 0
7426 | 2018-11-06 09:00 | 0
7427 | 2018-11-06 10:00 | 0
7428 | 2018-11-06 11:00 | 0
7429 | 2018-11-06 12:00 | 0
7430 | 2018-11-06 13:00 | 0
7431 | 2018-11-06 14:00 | 0
7432 | 2018-11-06 15:00 | 0
7433 | 2018-11-06 16:00 | 0
7434 | 2018-11-06 17:00 | 0
7435 | 2018-11-06 18:00 | 0
7436 | 2018-11-06 19:00 | 0
7437 | 2018-11-06 20:00 | 0
7438 | 2018-11-06 21:00 | 0
7439 | 2018-11-06 22:00 | 0
7440 | 2018-11-06 23:00 | 0
7441 | 2018-11-07 | 0
7442 | 2018-11-07 01:00 | 0
7443 | 2018-11-07 02:00 | 0
7444 | 2018-11-07 03:00 | 0
7445 | 2018-11-07 04:00 | 0
7446 | 2018-11-07 05:00 | 0
7447 | 2018-11-07 06:00 | 0
7448 | 2018-11-07 07:00 | 0
7449 | 2018-11-07 08:00 | 0
7450 | 2018-11-07 09:00 | 0
7451 | 2018-11-07 10:00 | 0
7452 | 2018-11-07 11:00 | 0
7453 | 2018-11-07 12:00 | 0
7454 | 2018-11-07 13:00 | 0
7455 | 2018-11-07 14:00 | 0
7456 | 2018-11-07 15:00 | 0
7457 | 2018-11-07 16:00 | 0
7458 | 2018-11-07 17:00 | 0
7459 | 2018-11-07 18:00 | 0
7460 | 2018-11-07 19:00 | 0
7461 | 2018-11-07 20:00 | 0
7462 | 2018-11-07 21:00 | 0
7463 | 2018-11-07 22:00 | 0
7464 | 2018-11-07 23:00 | 0
7465 | 2018-11-08 | 0
7466 | 2018-11-08 01:00 | 0
7467 | 2018-11-08 02:00 | 0
7468 | 2018-11-08 03:00 | 0
7469 | 2018-11-08 04:00 | 0
7470 | 2018-11-08 05:00 | 0
7471 | 2018-11-08 06:00 | 0
7472 | 2018-11-08 07:00 | 0
7473 | 2018-11-08 08:00 | 0
7474 | 2018-11-08 09:00 | 0
7475 | 2018-11-08 10:00 | 0
7476 | 2018-11-08 11:00 | 0
7477 | 2018-11-08 12:00 | 0
7478 | 2018-11-08 13:00 | 0
7479 | 2018-11-08 14:00 | 0
7480 | 2018-11-08 15:00 | 0
7481 | 2018-11-08 16:00 | 0
7482 | 2018-11-08 17:00 | 0
7483 | 2018-11-08 18:00 | 0
7484 | 2018-11-08 19:00 | 0
7485 | 2018-11-08 20:00 | 0
7486 | 2018-11-08 21:00 | 0
7487 | 2018-11-08 22:00 | 0
7488 | 2018-11-08 23:00 | 0
7489 | 2018-11-09 | 0
7490 | 2018-11-09 01:00 | 0
7491 | 2018-11-09 02:00 | 0
7492 | 2018-11-09 03:00 | 0
7493 | 2018-11-09 04:00 | 0
7494 | 2018-11-09 05:00 | 0
7495 | 2018-11-09 06:00 | 0
7496 | 2018-11-09 07:00 | 0
7497 | 2018-11-09 08:00 | 0
7498 | 2018-11-09 09:00 | 0
7499 | 2018-11-09 10:00 | 0
7500 | 2018-11-09 11:00 | 0
7501 | 2018-11-09 12:00 | 0
7502 | 2018-11-09 13:00 | 0
7503 | 2018-11-09 14:00 | 0
7504 | 2018-11-09 15:00 | 0
7505 | 2018-11-09 16:00 | 0
7506 | 2018-11-09 17:00 | 0
7507 | 2018-11-09 18:00 | 0
7508 | 2018-11-09 19:00 | 0
7509 | 2018-11-09 20:00 | 0
7510 | 2018-11-09 21:00 | 0
7511 | 2018-11-09 22:00 | 0
7512 | 2018-11-09 23:00 | 0
7513 | 2018-11-10 | 0
7514 | 2018-11-10 01:00 | 0
7515 | 2018-11-10 02:00 | 0
7516 | 2018-11-10 03:00 | 0
7517 | 2018-11-10 04:00 | 0
7518 | 2018-11-10 05:00 | 0
7519 | 2018-11-10 06:00 | 0
7520 | 2018-11-10 07:00 | 0
7521 | 2018-11-10 08:00 | 0
7522 | 2018-11-10 09:00 | 0
7523 | 2018-11-10 10:00 | 0
7524 | 2018-11-10 11:00 | 0
7525 | 2018-11-10 12:00 | 0
7526 | 2018-11-10 13:00 | 0
7527 | 2018-11-10 14:00 | 0
7528 | 2018-11-10 15:00 | 0
7529 | 2018-11-10 16:00 | 0
7530 | 2018-11-10 17:00 | 0
7531 | 2018-11-10 18:00 | 0
7532 | 2018-11-10 19:00 | 0
7533 | 2018-11-10 20:00 | 0
7534 | 2018-11-10 21:00 | 0
7535 | 2018-11-10 22:00 | 0
7536 | 2018-11-10 23:00 | 0
7537 | 2018-11-11 | 0
7538 | 2018-11-11 01:00 | 0
7539 | 2018-11-11 02:00 | 0
7540 | 2018-11-11 03:00 | 0
7541 | 2018-11-11 04:00 | 0
7542 | 2018-11-11 05:00 | 0
7543 | 2018-11-11 06:00 | 0
7544 | 2018-11-11 07:00 | 0
7545 | 2018-11-11 08:00 | 0
7546 | 2018-11-11 09:00 | 0
7547 | 2018-11-11 10:00 | 0
7548 | 2018-11-11 11:00 | 0
7549 | 2018-11-11 12:00 | 0
7550 | 2018-11-11 13:00 | 0
7551 | 2018-11-11 14:00 | 0
7552 | 2018-11-11 15:00 | 0
7553 | 2018-11-11 16:00 | 0
7554 | 2018-11-11 17:00 | 0
7555 | 2018-11-11 18:00 | 0
7556 | 2018-11-11 19:00 | 0
7557 | 2018-11-11 20:00 | 0
7558 | 2018-11-11 21:00 | 0
7559 | 2018-11-11 22:00 | 0
7560 | 2018-11-11 23:00 | 0
7561 | 2018-11-12 | 0
7562 | 2018-11-12 01:00 | 0
7563 | 2018-11-12 02:00 | 0
7564 | 2018-11-12 03:00 | 0
7565 | 2018-11-12 04:00 | 0
7566 | 2018-11-12 05:00 | 0
7567 | 2018-11-12 06:00 | 0
7568 | 2018-11-12 07:00 | 0
7569 | 2018-11-12 08:00 | 0
7570 | 2018-11-12 09:00 | 0
7571 | 2018-11-12 10:00 | 0
7572 | 2018-11-12 11:00 | 0
7573 | 2018-11-12 12:00 | 0
7574 | 2018-11-12 13:00 | 0
7575 | 2018-11-12 14:00 | 0
7576 | 2018-11-12 15:00 | 0
7577 | 2018-11-12 16:00 | 0
7578 | 2018-11-12 17:00 | 0
7579 | 2018-11-12 18:00 | 0
7580 | 2018-11-12 19:00 | 0
7581 | 2018-11-12 20:00 | 0
7582 | 2018-11-12 21:00 | 0
7583 | 2018-11-12 22:00 | 0
7584 | 2018-11-12 23:00 | 0
7585 | 2018-11-13 | 0
7586 | 2018-11-13 01:00 | 0
7587 | 2018-11-13 02:00 | 0
7588 | 2018-11-13 03:00 | 0
7589 | 2018-11-13 04:00 | 0
7590 | 2018-11-13 05:00 | 0
7591 | 2018-11-13 06:00 | 0
7592 | 2018-11-13 07:00 | 0
7593 | 2018-11-13 08:00 | 0
7594 | 2018-11-13 09:00 | 0
7595 | 2018-11-13 10:00 | 0
7596 | 2018-11-13 11:00 | 0
7597 | 2018-11-13 12:00 | 0
7598 | 2018-11-13 13:00 | 0
7599 | 2018-11-13 14:00 | 0
7600 | 2018-11-13 15:00 | 0
7601 | 2018-11-13 16:00 | 0
7602 | 2018-11-13 17:00 | 0
7603 | 2018-11-13 18:00 | 0
7604 | 2018-11-13 19:00 | 0
7605 | 2018-11-13 20:00 | 0
7606 | 2018-11-13 21:00 | 0
7607 | 2018-11-13 22:00 | 0
7608 | 2018-11-13 23:00 | 0
7609 | 2018-11-14 | 0
7610 | 2018-11-14 01:00 | 0
7611 | 2018-11-14 02:00 | 0
7612 | 2018-11-14 03:00 | 0
7613 | 2018-11-14 04:00 | 0
7614 | 2018-11-14 05:00 | 0
7615 | 2018-11-14 06:00 | 0
7616 | 2018-11-14 07:00 | 0
7617 | 2018-11-14 08:00 | 0
7618 | 2018-11-14 09:00 | 0
7619 | 2018-11-14 10:00 | 0
7620 | 2018-11-14 11:00 | 0
7621 | 2018-11-14 12:00 | 0
7622 | 2018-11-14 13:00 | 0
7623 | 2018-11-14 14:00 | 0
7624 | 2018-11-14 15:00 | 0
7625 | 2018-11-14 16:00 | 0
7626 | 2018-11-14 17:00 | 0
7627 | 2018-11-14 18:00 | 0
7628 | 2018-11-14 19:00 | 0
7629 | 2018-11-14 20:00 | 0
7630 | 2018-11-14 21:00 | 0
7631 | 2018-11-14 22:00 | 0
7632 | 2018-11-14 23:00 | 0
7633 | 2018-11-15 | 0
7634 | 2018-11-15 01:00 | 0
7635 | 2018-11-15 02:00 | 0
7636 | 2018-11-15 03:00 | 0
7637 | 2018-11-15 04:00 | 0
7638 | 2018-11-15 05:00 | 0
7639 | 2018-11-15 06:00 | 0
7640 | 2018-11-15 07:00 | 0
7641 | 2018-11-15 08:00 | 0
7642 | 2018-11-15 09:00 | 0
7643 | 2018-11-15 10:00 | 0
7644 | 2018-11-15 11:00 | 0
7645 | 2018-11-15 12:00 | 0
7646 | 2018-11-15 13:00 | 0
7647 | 2018-11-15 14:00 | 0
7648 | 2018-11-15 15:00 | 0
7649 | 2018-11-15 16:00 | 0
7650 | 2018-11-15 17:00 | 0
7651 | 2018-11-15 18:00 | 0
7652 | 2018-11-15 19:00 | 0
7653 | 2018-11-15 20:00 | 0
7654 | 2018-11-15 21:00 | 0
7655 | 2018-11-15 22:00 | 0
7656 | 2018-11-15 23:00 | 0
7657 | 2018-11-16 | 0
7658 | 2018-11-16 01:00 | 0
7659 | 2018-11-16 02:00 | 0
7660 | 2018-11-16 03:00 | 0
7661 | 2018-11-16 04:00 | 0
7662 | 2018-11-16 05:00 | 0
7663 | 2018-11-16 06:00 | 0
7664 | 2018-11-16 07:00 | 0
7665 | 2018-11-16 08:00 | 0
7666 | 2018-11-16 09:00 | 0
7667 | 2018-11-16 10:00 | 0
7668 | 2018-11-16 11:00 | 0
7669 | 2018-11-16 12:00 | 0
7670 | 2018-11-16 13:00 | 0
7671 | 2018-11-16 14:00 | 0
7672 | 2018-11-16 15:00 | 0
7673 | 2018-11-16 16:00 | 0
7674 | 2018-11-16 17:00 | 0
7675 | 2018-11-16 18:00 | 0
7676 | 2018-11-16 19:00 | 0
7677 | 2018-11-16 20:00 | 0
7678 | 2018-11-16 21:00 | 0
7679 | 2018-11-16 22:00 | 1.3957
7680 | 2018-11-16 23:00 | 2.7111
7681 | 2018-11-17 | 2.1041
7682 | 2018-11-17 01:00 | 2.0118
7683 | 2018-11-17 02:00 | 2.1965
7684 | 2018-11-17 03:00 | 2.2361
7685 | 2018-11-17 04:00 | 1.959
7686 | 2018-11-17 05:00 | 2.2361
7687 | 2018-11-17 06:00 | 2.1833
7688 | 2018-11-17 07:00 | 2.1569
7689 | 2018-11-17 08:00 | 1.7812
7690 | 2018-11-17 09:00 | 1.9074
7691 | 2018-11-17 10:00 | 0
7692 | 2018-11-17 11:00 | 0
7693 | 2018-11-17 12:00 | 0
7694 | 2018-11-17 13:00 | 0
7695 | 2018-11-17 14:00 | 0
7696 | 2018-11-17 15:00 | 0
7697 | 2018-11-17 16:00 | 0
7698 | 2018-11-17 17:00 | 0
7699 | 2018-11-17 18:00 | 0
7700 | 2018-11-17 19:00 | 0
7701 | 2018-11-17 20:00 | 0
7702 | 2018-11-17 21:00 | 1.8768
7703 | 2018-11-17 22:00 | 2.6056
7704 | 2018-11-17 23:00 | 2.4208
7705 | 2018-11-18 | 2.7842
7706 | 2018-11-18 01:00 | 2.4411
7707 | 2018-11-18 02:00 | 2.5264
7708 | 2018-11-18 03:00 | 2.4604
7709 | 2018-11-18 04:00 | 2.7985
7710 | 2018-11-18 05:00 | 2.9315
7711 | 2018-11-18 06:00 | 3.2883
7712 | 2018-11-18 07:00 | 2.8777
7713 | 2018-11-18 08:00 | 2.6693
7714 | 2018-11-18 09:00 | 0
7715 | 2018-11-18 10:00 | 0
7716 | 2018-11-18 11:00 | 0
7717 | 2018-11-18 12:00 | 0
7718 | 2018-11-18 13:00 | 0
7719 | 2018-11-18 14:00 | 0
7720 | 2018-11-18 15:00 | 0
7721 | 2018-11-18 16:00 | 0
7722 | 2018-11-18 17:00 | 0
7723 | 2018-11-18 18:00 | 0
7724 | 2018-11-18 19:00 | 0
7725 | 2018-11-18 20:00 | 0
7726 | 2018-11-18 21:00 | 0.23571
7727 | 2018-11-18 22:00 | 2.6077
7728 | 2018-11-18 23:00 | 2.7111
7729 | 2018-11-19 | 2.7842
7730 | 2018-11-19 01:00 | 2.4411
7731 | 2018-11-19 02:00 | 2.5264
7732 | 2018-11-19 03:00 | 2.4604
7733 | 2018-11-19 04:00 | 2.7985
7734 | 2018-11-19 05:00 | 2.9315
7735 | 2018-11-19 06:00 | 3.2883
7736 | 2018-11-19 07:00 | 2.8777
7737 | 2018-11-19 08:00 | 3.4943
7738 | 2018-11-19 09:00 | 2.8458
7739 | 2018-11-19 10:00 | 2.1578
7740 | 2018-11-19 11:00 | 1.6312
7741 | 2018-11-19 12:00 | 1.8111
7742 | 2018-11-19 13:00 | 1.5604
7743 | 2018-11-19 14:00 | 2.4195
7744 | 2018-11-19 15:00 | 2.7002
7745 | 2018-11-19 16:00 | 3.2725
7746 | 2018-11-19 17:00 | 3.1883
7747 | 2018-11-19 18:00 | 3.2889
7748 | 2018-11-19 19:00 | 3.0432
7749 | 2018-11-19 20:00 | 1.9722
7750 | 2018-11-19 21:00 | 1.9997
7751 | 2018-11-19 22:00 | 2.6077
7752 | 2018-11-19 23:00 | 2.7111
7753 | 2018-11-20 | 1.1936
7754 | 2018-11-20 01:00 | 1.2596
7755 | 2018-11-20 02:00 | 1.3124
7756 | 2018-11-20 03:00 | 1.352
7757 | 2018-11-20 04:00 | 1.3916
7758 | 2018-11-20 05:00 | 3.7716
7759 | 2018-11-20 06:00 | 1.5499
7760 | 2018-11-20 07:00 | 1.5813
7761 | 2018-11-20 08:00 | 1.3137
7762 | 2018-11-20 09:00 | 1.1955
7763 | 2018-11-20 10:00 | 1.0576
7764 | 2018-11-20 11:00 | 0.53488
7765 | 2018-11-20 12:00 | 1.1076
7766 | 2018-11-20 13:00 | 0.23421
7767 | 2018-11-20 14:00 | 0.16356
7768 | 2018-11-20 15:00 | 0.18867
7769 | 2018-11-20 16:00 | 1.1096
7770 | 2018-11-20 17:00 | 1.1804
7771 | 2018-11-20 18:00 | 1.5644
7772 | 2018-11-20 19:00 | 1.3796
7773 | 2018-11-20 20:00 | 1.4575
7774 | 2018-11-20 21:00 | 1.22
7775 | 2018-11-20 22:00 | 2.1405
7776 | 2018-11-20 23:00 | 0.6922
7777 | 2018-11-21 | 2.7842
7778 | 2018-11-21 01:00 | 2.4411
7779 | 2018-11-21 02:00 | 2.5264
7780 | 2018-11-21 03:00 | 2.4604
7781 | 2018-11-21 04:00 | 2.7985
7782 | 2018-11-21 05:00 | 2.9315
7783 | 2018-11-21 06:00 | 3.2883
7784 | 2018-11-21 07:00 | 2.8777
7785 | 2018-11-21 08:00 | 3.4943
7786 | 2018-11-21 09:00 | 2.6208
7787 | 2018-11-21 10:00 | 1.5578
7788 | 2018-11-21 11:00 | 1.4062
7789 | 2018-11-21 12:00 | 1.8861
7790 | 2018-11-21 13:00 | 1.7104
7791 | 2018-11-21 14:00 | 2.0445
7792 | 2018-11-21 15:00 | 2.7002
7793 | 2018-11-21 16:00 | 3.2725
7794 | 2018-11-21 17:00 | 3.1883
7795 | 2018-11-21 18:00 | 3.2889
7796 | 2018-11-21 19:00 | 3.0432
7797 | 2018-11-21 20:00 | 1.9722
7798 | 2018-11-21 21:00 | 1.9997
7799 | 2018-11-21 22:00 | 2.6077
7800 | 2018-11-21 23:00 | 2.7111
7801 | 2018-11-22 | 2.7842
7802 | 2018-11-22 01:00 | 2.4411
7803 | 2018-11-22 02:00 | 2.5264
7804 | 2018-11-22 03:00 | 2.4604
7805 | 2018-11-22 04:00 | 2.7985
7806 | 2018-11-22 05:00 | 2.9315
7807 | 2018-11-22 06:00 | 3.2883
7808 | 2018-11-22 07:00 | 2.8777
7809 | 2018-11-22 08:00 | 3.4943
7810 | 2018-11-22 09:00 | 2.6958
7811 | 2018-11-22 10:00 | 1.7078
7812 | 2018-11-22 11:00 | 0
7813 | 2018-11-22 12:00 | 0
7814 | 2018-11-22 13:00 | 0
7815 | 2018-11-22 14:00 | 0
7816 | 2018-11-22 15:00 | 0
7817 | 2018-11-22 16:00 | 0
7818 | 2018-11-22 17:00 | 0.62459
7819 | 2018-11-22 18:00 | 3.2889
7820 | 2018-11-22 19:00 | 3.0432
7821 | 2018-11-22 20:00 | 1.9722
7822 | 2018-11-22 21:00 | 1.9997
7823 | 2018-11-22 22:00 | 2.6077
7824 | 2018-11-22 23:00 | 2.7111
7825 | 2018-11-23 | 2.7842
7826 | 2018-11-23 01:00 | 2.4411
7827 | 2018-11-23 02:00 | 2.5264
7828 | 2018-11-23 03:00 | 2.4604
7829 | 2018-11-23 04:00 | 2.7985
7830 | 2018-11-23 05:00 | 2.9315
7831 | 2018-11-23 06:00 | 3.2883
7832 | 2018-11-23 07:00 | 2.8777
7833 | 2018-11-23 08:00 | 3.4193
7834 | 2018-11-23 09:00 | 2.3208
7835 | 2018-11-23 10:00 | 1.0328
7836 | 2018-11-23 11:00 | 0
7837 | 2018-11-23 12:00 | 0
7838 | 2018-11-23 13:00 | 0
7839 | 2018-11-23 14:00 | 0
7840 | 2018-11-23 15:00 | 0.44854
7841 | 2018-11-23 16:00 | 3.1975
7842 | 2018-11-23 17:00 | 3.1883
7843 | 2018-11-23 18:00 | 3.2889
7844 | 2018-11-23 19:00 | 3.0432
7845 | 2018-11-23 20:00 | 1.9722
7846 | 2018-11-23 21:00 | 1.9997
7847 | 2018-11-23 22:00 | 2.6077
7848 | 2018-11-23 23:00 | 2.7111
7849 | 2018-11-24 | 2.1041
7850 | 2018-11-24 01:00 | 2.0118
7851 | 2018-11-24 02:00 | 2.1965
7852 | 2018-11-24 03:00 | 2.2361
7853 | 2018-11-24 04:00 | 1.959
7854 | 2018-11-24 05:00 | 2.2361
7855 | 2018-11-24 06:00 | 2.1833
7856 | 2018-11-24 07:00 | 2.1569
7857 | 2018-11-24 08:00 | 2.3812
7858 | 2018-11-24 09:00 | 4.9074
7859 | 2018-11-24 10:00 | 2.3889
7860 | 2018-11-24 11:00 | 3.3416
7861 | 2018-11-24 12:00 | 1.741
7862 | 2018-11-24 13:00 | 1.2552
7863 | 2018-11-24 14:00 | 1.8952
7864 | 2018-11-24 15:00 | 2.3278
7865 | 2018-11-24 16:00 | 2.5528
7866 | 2018-11-24 17:00 | 2.4604
7867 | 2018-11-24 18:00 | 2.6056
7868 | 2018-11-24 19:00 | 2.8223
7869 | 2018-11-24 20:00 | 3.7516
7870 | 2018-11-24 21:00 | 2.7205
7871 | 2018-11-24 22:00 | 2.6056
7872 | 2018-11-24 23:00 | 2.4208
7873 | 2018-11-25 | 1.1936
7874 | 2018-11-25 01:00 | 1.2596
7875 | 2018-11-25 02:00 | 1.3124
7876 | 2018-11-25 03:00 | 1.352
7877 | 2018-11-25 04:00 | 1.3916
7878 | 2018-11-25 05:00 | 3.7716
7879 | 2018-11-25 06:00 | 1.5499
7880 | 2018-11-25 07:00 | 1.5813
7881 | 2018-11-25 08:00 | 1.3137
7882 | 2018-11-25 09:00 | 1.1955
7883 | 2018-11-25 10:00 | 1.1326
7884 | 2018-11-25 11:00 | 0.38488
7885 | 2018-11-25 12:00 | 0.95762
7886 | 2018-11-25 13:00 | 0.83421
7887 | 2018-11-25 14:00 | 0.83856
7888 | 2018-11-25 15:00 | 1.1637
7889 | 2018-11-25 16:00 | 1.2596
7890 | 2018-11-25 17:00 | 1.1804
7891 | 2018-11-25 18:00 | 1.5644
7892 | 2018-11-25 19:00 | 1.3796
7893 | 2018-11-25 20:00 | 1.4575
7894 | 2018-11-25 21:00 | 1.22
7895 | 2018-11-25 22:00 | 2.1405
7896 | 2018-11-25 23:00 | 0.6922
7897 | 2018-11-26 | 1.1936
7898 | 2018-11-26 01:00 | 1.2596
7899 | 2018-11-26 02:00 | 1.3124
7900 | 2018-11-26 03:00 | 1.352
7901 | 2018-11-26 04:00 | 1.3916
7902 | 2018-11-26 05:00 | 3.7716
7903 | 2018-11-26 06:00 | 1.5499
7904 | 2018-11-26 07:00 | 1.5813
7905 | 2018-11-26 08:00 | 1.3137
7906 | 2018-11-26 09:00 | 1.2705
7907 | 2018-11-26 10:00 | 1.3576
7908 | 2018-11-26 11:00 | 0.75988
7909 | 2018-11-26 12:00 | 1.7076
7910 | 2018-11-26 13:00 | 1.3592
7911 | 2018-11-26 14:00 | 0.98856
7912 | 2018-11-26 15:00 | 1.0887
7913 | 2018-11-26 16:00 | 1.2596
7914 | 2018-11-26 17:00 | 1.1804
7915 | 2018-11-26 18:00 | 1.5644
7916 | 2018-11-26 19:00 | 1.3796
7917 | 2018-11-26 20:00 | 1.4575
7918 | 2018-11-26 21:00 | 1.22
7919 | 2018-11-26 22:00 | 2.1405
7920 | 2018-11-26 23:00 | 0.6922
7921 | 2018-11-27 | 2.7842
7922 | 2018-11-27 01:00 | 2.4411
7923 | 2018-11-27 02:00 | 2.5264
7924 | 2018-11-27 03:00 | 2.4604
7925 | 2018-11-27 04:00 | 2.7985
7926 | 2018-11-27 05:00 | 2.9315
7927 | 2018-11-27 06:00 | 3.2883
7928 | 2018-11-27 07:00 | 2.8777
7929 | 2018-11-27 08:00 | 3.2693
7930 | 2018-11-27 09:00 | 1.5708
7931 | 2018-11-27 10:00 | 0
7932 | 2018-11-27 11:00 | 0
7933 | 2018-11-27 12:00 | 0
7934 | 2018-11-27 13:00 | 0
7935 | 2018-11-27 14:00 | 0
7936 | 2018-11-27 15:00 | 0
7937 | 2018-11-27 16:00 | 3.0406
7938 | 2018-11-27 17:00 | 3.1883
7939 | 2018-11-27 18:00 | 3.2889
7940 | 2018-11-27 19:00 | 3.0432
7941 | 2018-11-27 20:00 | 1.9722
7942 | 2018-11-27 21:00 | 1.9997
7943 | 2018-11-27 22:00 | 2.6077
7944 | 2018-11-27 23:00 | 2.7111
7945 | 2018-11-28 | 2.7842
7946 | 2018-11-28 01:00 | 2.4411
7947 | 2018-11-28 02:00 | 2.5264
7948 | 2018-11-28 03:00 | 2.4604
7949 | 2018-11-28 04:00 | 2.7985
7950 | 2018-11-28 05:00 | 2.9315
7951 | 2018-11-28 06:00 | 3.2883
7952 | 2018-11-28 07:00 | 2.8777
7953 | 2018-11-28 08:00 | 3.4943
7954 | 2018-11-28 09:00 | 2.7708
7955 | 2018-11-28 10:00 | 1.4078
7956 | 2018-11-28 11:00 | 0.65624
7957 | 2018-11-28 12:00 | 0.53613
7958 | 2018-11-28 13:00 | 0.88541
7959 | 2018-11-28 14:00 | 1.9695
7960 | 2018-11-28 15:00 | 2.5502
7961 | 2018-11-28 16:00 | 3.2725
7962 | 2018-11-28 17:00 | 3.1883
7963 | 2018-11-28 18:00 | 3.2889
7964 | 2018-11-28 19:00 | 3.0432
7965 | 2018-11-28 20:00 | 1.9722
7966 | 2018-11-28 21:00 | 1.9997
7967 | 2018-11-28 22:00 | 2.6077
7968 | 2018-11-28 23:00 | 2.7111
7969 | 2018-11-29 | 2.7842
7970 | 2018-11-29 01:00 | 2.4411
7971 | 2018-11-29 02:00 | 2.5264
7972 | 2018-11-29 03:00 | 2.4604
7973 | 2018-11-29 04:00 | 2.7985
7974 | 2018-11-29 05:00 | 2.9315
7975 | 2018-11-29 06:00 | 3.2883
7976 | 2018-11-29 07:00 | 2.8777
7977 | 2018-11-29 08:00 | 3.4193
7978 | 2018-11-29 09:00 | 2.3958
7979 | 2018-11-29 10:00 | 1.3328
7980 | 2018-11-29 11:00 | 1.1062
7981 | 2018-11-29 12:00 | 1.9611
7982 | 2018-11-29 13:00 | 1.8604
7983 | 2018-11-29 14:00 | 2.2695
7984 | 2018-11-29 15:00 | 2.4002
7985 | 2018-11-29 16:00 | 3.1975
7986 | 2018-11-29 17:00 | 3.1883
7987 | 2018-11-29 18:00 | 3.2889
7988 | 2018-11-29 19:00 | 3.0432
7989 | 2018-11-29 20:00 | 1.9722
7990 | 2018-11-29 21:00 | 1.9997
7991 | 2018-11-29 22:00 | 2.6077
7992 | 2018-11-29 23:00 | 2.7111
7993 | 2018-11-30 | 1.1936
7994 | 2018-11-30 01:00 | 1.2596
7995 | 2018-11-30 02:00 | 1.3124
7996 | 2018-11-30 03:00 | 1.352
7997 | 2018-11-30 04:00 | 1.3916
7998 | 2018-11-30 05:00 | 3.7716
7999 | 2018-11-30 06:00 | 1.5499
8000 | 2018-11-30 07:00 | 1.5813
8001 | 2018-11-30 08:00 | 1.3137
8002 | 2018-11-30 09:00 | 1.1955
8003 | 2018-11-30 10:00 | 0.90759
8004 | 2018-11-30 11:00 | 0.60988
8005 | 2018-11-30 12:00 | 1.4826
8006 | 2018-11-30 13:00 | 1.1342
8007 | 2018-11-30 14:00 | 0.76356
8008 | 2018-11-30 15:00 | 1.0137
8009 | 2018-11-30 16:00 | 1.2596
8010 | 2018-11-30 17:00 | 1.1804
8011 | 2018-11-30 18:00 | 1.5644
8012 | 2018-11-30 19:00 | 1.3796
8013 | 2018-11-30 20:00 | 1.4575
8014 | 2018-11-30 21:00 | 1.22
8015 | 2018-11-30 22:00 | 2.1405
8016 | 2018-11-30 23:00 | 0.6922
8017 | 2018-12-01 | 1.4312
8018 | 2018-12-01 01:00 | 1.4971
8019 | 2018-12-01 02:00 | 1.4312
8020 | 2018-12-01 03:00 | 1.4707
8021 | 2018-12-01 04:00 | 1.3916
8022 | 2018-12-01 05:00 | 1.4312
8023 | 2018-12-01 06:00 | 1.5367
8024 | 2018-12-01 07:00 | 3.4634
8025 | 2018-12-01 08:00 | 1.7347
8026 | 2018-12-01 09:00 | 2.1964
8027 | 2018-12-01 10:00 | 1.5624
8028 | 2018-12-01 11:00 | 0.68465
8029 | 2018-12-01 12:00 | 0
8030 | 2018-12-01 13:00 | 0
8031 | 2018-12-01 14:00 | 0.88966
8032 | 2018-12-01 15:00 | 1.1443
8033 | 2018-12-01 16:00 | 1.4575
8034 | 2018-12-01 17:00 | 2.742
8035 | 2018-12-01 18:00 | 1.3124
8036 | 2018-12-01 19:00 | 1.2728
8037 | 2018-12-01 20:00 | 1.3124
8038 | 2018-12-01 21:00 | 2.8211
8039 | 2018-12-01 22:00 | 1.3916
8040 | 2018-12-01 23:00 | 1.4312
8041 | 2018-12-02 | 1.1936
8042 | 2018-12-02 01:00 | 1.2596
8043 | 2018-12-02 02:00 | 1.3124
8044 | 2018-12-02 03:00 | 1.352
8045 | 2018-12-02 04:00 | 1.3916
8046 | 2018-12-02 05:00 | 3.7716
8047 | 2018-12-02 06:00 | 1.5499
8048 | 2018-12-02 07:00 | 1.5813
8049 | 2018-12-02 08:00 | 1.3137
8050 | 2018-12-02 09:00 | 1.3455
8051 | 2018-12-02 10:00 | 1.1326
8052 | 2018-12-02 11:00 | 0.53488
8053 | 2018-12-02 12:00 | 1.5576
8054 | 2018-12-02 13:00 | 0.68421
8055 | 2018-12-02 14:00 | 0.91356
8056 | 2018-12-02 15:00 | 1.0887
8057 | 2018-12-02 16:00 | 1.2596
8058 | 2018-12-02 17:00 | 1.1804
8059 | 2018-12-02 18:00 | 1.5644
8060 | 2018-12-02 19:00 | 1.3796
8061 | 2018-12-02 20:00 | 1.4575
8062 | 2018-12-02 21:00 | 1.22
8063 | 2018-12-02 22:00 | 2.1405
8064 | 2018-12-02 23:00 | 0.6922
8065 | 2018-12-03 | 1.1936
8066 | 2018-12-03 01:00 | 1.2596
8067 | 2018-12-03 02:00 | 1.3124
8068 | 2018-12-03 03:00 | 1.352
8069 | 2018-12-03 04:00 | 1.3916
8070 | 2018-12-03 05:00 | 3.7716
8071 | 2018-12-03 06:00 | 1.5499
8072 | 2018-12-03 07:00 | 1.5813
8073 | 2018-12-03 08:00 | 1.3137
8074 | 2018-12-03 09:00 | 1.2705
8075 | 2018-12-03 10:00 | 1.3576
8076 | 2018-12-03 11:00 | 0.75988
8077 | 2018-12-03 12:00 | 2.3076
8078 | 2018-12-03 13:00 | 1.2842
8079 | 2018-12-03 14:00 | 0.61356
8080 | 2018-12-03 15:00 | 1.3137
8081 | 2018-12-03 16:00 | 1.2596
8082 | 2018-12-03 17:00 | 1.1804
8083 | 2018-12-03 18:00 | 1.5644
8084 | 2018-12-03 19:00 | 1.3796
8085 | 2018-12-03 20:00 | 1.4575
8086 | 2018-12-03 21:00 | 1.22
8087 | 2018-12-03 22:00 | 2.1405
8088 | 2018-12-03 23:00 | 0.6922
8089 | 2018-12-04 | 2.7842
8090 | 2018-12-04 01:00 | 2.4411
8091 | 2018-12-04 02:00 | 2.5264
8092 | 2018-12-04 03:00 | 2.4604
8093 | 2018-12-04 04:00 | 2.7985
8094 | 2018-12-04 05:00 | 2.9315
8095 | 2018-12-04 06:00 | 3.2883
8096 | 2018-12-04 07:00 | 2.8777
8097 | 2018-12-04 08:00 | 3.4193
8098 | 2018-12-04 09:00 | 1.9458
8099 | 2018-12-04 10:00 | 0
8100 | 2018-12-04 11:00 | 0.93924
8101 | 2018-12-04 12:00 | 0
8102 | 2018-12-04 13:00 | 0
8103 | 2018-12-04 14:00 | 1.3671
8104 | 2018-12-04 15:00 | 1.4252
8105 | 2018-12-04 16:00 | 3.0475
8106 | 2018-12-04 17:00 | 3.1883
8107 | 2018-12-04 18:00 | 3.2889
8108 | 2018-12-04 19:00 | 3.0432
8109 | 2018-12-04 20:00 | 1.9722
8110 | 2018-12-04 21:00 | 1.9997
8111 | 2018-12-04 22:00 | 2.6077
8112 | 2018-12-04 23:00 | 2.7111
8113 | 2018-12-05 | 1.1936
8114 | 2018-12-05 01:00 | 1.2596
8115 | 2018-12-05 02:00 | 1.3124
8116 | 2018-12-05 03:00 | 1.352
8117 | 2018-12-05 04:00 | 1.3916
8118 | 2018-12-05 05:00 | 3.7716
8119 | 2018-12-05 06:00 | 1.5499
8120 | 2018-12-05 07:00 | 1.5813
8121 | 2018-12-05 08:00 | 1.3137
8122 | 2018-12-05 09:00 | 1.0455
8123 | 2018-12-05 10:00 | 0.60759
8124 | 2018-12-05 11:00 | 0.23488
8125 | 2018-12-05 12:00 | 1.1826
8126 | 2018-12-05 13:00 | 0.90921
8127 | 2018-12-05 14:00 | 0.98856
8128 | 2018-12-05 15:00 | 1.2387
8129 | 2018-12-05 16:00 | 1.2596
8130 | 2018-12-05 17:00 | 1.1804
8131 | 2018-12-05 18:00 | 1.5644
8132 | 2018-12-05 19:00 | 1.3796
8133 | 2018-12-05 20:00 | 1.4575
8134 | 2018-12-05 21:00 | 1.22
8135 | 2018-12-05 22:00 | 2.1405
8136 | 2018-12-05 23:00 | 0.6922
8137 | 2018-12-06 | 1.1936
8138 | 2018-12-06 01:00 | 1.2596
8139 | 2018-12-06 02:00 | 1.3124
8140 | 2018-12-06 03:00 | 1.352
8141 | 2018-12-06 04:00 | 1.3916
8142 | 2018-12-06 05:00 | 3.7716
8143 | 2018-12-06 06:00 | 1.5499
8144 | 2018-12-06 07:00 | 1.5813
8145 | 2018-12-06 08:00 | 1.3137
8146 | 2018-12-06 09:00 | 1.1205
8147 | 2018-12-06 10:00 | 0.90759
8148 | 2018-12-06 11:00 | 0
8149 | 2018-12-06 12:00 | 0.51818
8150 | 2018-12-06 13:00 | 1.0592
8151 | 2018-12-06 14:00 | 0.31356
8152 | 2018-12-06 15:00 | 1.0137
8153 | 2018-12-06 16:00 | 1.1846
8154 | 2018-12-06 17:00 | 1.1804
8155 | 2018-12-06 18:00 | 1.5644
8156 | 2018-12-06 19:00 | 1.3796
8157 | 2018-12-06 20:00 | 1.4575
8158 | 2018-12-06 21:00 | 1.22
8159 | 2018-12-06 22:00 | 2.1405
8160 | 2018-12-06 23:00 | 0.6922
8161 | 2018-12-07 | 1.1936
8162 | 2018-12-07 01:00 | 1.2596
8163 | 2018-12-07 02:00 | 1.3124
8164 | 2018-12-07 03:00 | 1.352
8165 | 2018-12-07 04:00 | 1.3916
8166 | 2018-12-07 05:00 | 3.7716
8167 | 2018-12-07 06:00 | 1.5499
8168 | 2018-12-07 07:00 | 1.5813
8169 | 2018-12-07 08:00 | 1.3137
8170 | 2018-12-07 09:00 | 1.4205
8171 | 2018-12-07 10:00 | 1.3576
8172 | 2018-12-07 11:00 | 1.0599
8173 | 2018-12-07 12:00 | 1.6326
8174 | 2018-12-07 13:00 | 1.2092
8175 | 2018-12-07 14:00 | 1.0636
8176 | 2018-12-07 15:00 | 1.2387
8177 | 2018-12-07 16:00 | 1.2596
8178 | 2018-12-07 17:00 | 1.1804
8179 | 2018-12-07 18:00 | 1.5644
8180 | 2018-12-07 19:00 | 1.3796
8181 | 2018-12-07 20:00 | 1.4575
8182 | 2018-12-07 21:00 | 1.22
8183 | 2018-12-07 22:00 | 2.1405
8184 | 2018-12-07 23:00 | 0.6922
8185 | 2018-12-08 | 2.1041
8186 | 2018-12-08 01:00 | 2.0118
8187 | 2018-12-08 02:00 | 2.1965
8188 | 2018-12-08 03:00 | 2.2361
8189 | 2018-12-08 04:00 | 1.959
8190 | 2018-12-08 05:00 | 2.2361
8191 | 2018-12-08 06:00 | 2.1833
8192 | 2018-12-08 07:00 | 2.1569
8193 | 2018-12-08 08:00 | 2.3812
8194 | 2018-12-08 09:00 | 4.9074
8195 | 2018-12-08 10:00 | 2.3889
8196 | 2018-12-08 11:00 | 3.6416
8197 | 2018-12-08 12:00 | 2.191
8198 | 2018-12-08 13:00 | 2.0802
8199 | 2018-12-08 14:00 | 2.2702
8200 | 2018-12-08 15:00 | 2.4778
8201 | 2018-12-08 16:00 | 2.5528
8202 | 2018-12-08 17:00 | 2.4604
8203 | 2018-12-08 18:00 | 2.6056
8204 | 2018-12-08 19:00 | 2.8223
8205 | 2018-12-08 20:00 | 3.7516
8206 | 2018-12-08 21:00 | 2.7205
8207 | 2018-12-08 22:00 | 2.6056
8208 | 2018-12-08 23:00 | 2.4208
8209 | 2018-12-09 | 1.1936
8210 | 2018-12-09 01:00 | 1.2596
8211 | 2018-12-09 02:00 | 1.3124
8212 | 2018-12-09 03:00 | 1.352
8213 | 2018-12-09 04:00 | 1.3916
8214 | 2018-12-09 05:00 | 3.7716
8215 | 2018-12-09 06:00 | 1.5499
8216 | 2018-12-09 07:00 | 1.5813
8217 | 2018-12-09 08:00 | 1.3137
8218 | 2018-12-09 09:00 | 1.3455
8219 | 2018-12-09 10:00 | 0.98259
8220 | 2018-12-09 11:00 | 0.90988
8221 | 2018-12-09 12:00 | 1.9326
8222 | 2018-12-09 13:00 | 0.90921
8223 | 2018-12-09 14:00 | 0.53856
8224 | 2018-12-09 15:00 | 0.63867
8225 | 2018-12-09 16:00 | 1.2596
8226 | 2018-12-09 17:00 | 1.1804
8227 | 2018-12-09 18:00 | 1.5644
8228 | 2018-12-09 19:00 | 1.3796
8229 | 2018-12-09 20:00 | 1.4575
8230 | 2018-12-09 21:00 | 1.22
8231 | 2018-12-09 22:00 | 2.1405
8232 | 2018-12-09 23:00 | 0.6922
8233 | 2018-12-10 | 2.7842
8234 | 2018-12-10 01:00 | 2.4411
8235 | 2018-12-10 02:00 | 2.5264
8236 | 2018-12-10 03:00 | 2.4604
8237 | 2018-12-10 04:00 | 2.7985
8238 | 2018-12-10 05:00 | 2.9315
8239 | 2018-12-10 06:00 | 3.2883
8240 | 2018-12-10 07:00 | 2.8777
8241 | 2018-12-10 08:00 | 3.4943
8242 | 2018-12-10 09:00 | 2.3208
8243 | 2018-12-10 10:00 | 0.057827
8244 | 2018-12-10 11:00 | 0.056239
8245 | 2018-12-10 12:00 | 1.0611
8246 | 2018-12-10 13:00 | 1.4854
8247 | 2018-12-10 14:00 | 0
8248 | 2018-12-10 15:00 | 1.5949
8249 | 2018-12-10 16:00 | 3.1975
8250 | 2018-12-10 17:00 | 3.1883
8251 | 2018-12-10 18:00 | 3.2889
8252 | 2018-12-10 19:00 | 3.0432
8253 | 2018-12-10 20:00 | 1.9722
8254 | 2018-12-10 21:00 | 1.9997
8255 | 2018-12-10 22:00 | 2.6077
8256 | 2018-12-10 23:00 | 2.7111
8257 | 2018-12-11 | 2.7842
8258 | 2018-12-11 01:00 | 2.4411
8259 | 2018-12-11 02:00 | 2.5264
8260 | 2018-12-11 03:00 | 2.4604
8261 | 2018-12-11 04:00 | 2.7985
8262 | 2018-12-11 05:00 | 2.9315
8263 | 2018-12-11 06:00 | 3.2883
8264 | 2018-12-11 07:00 | 2.8777
8265 | 2018-12-11 08:00 | 3.4943
8266 | 2018-12-11 09:00 | 2.3958
8267 | 2018-12-11 10:00 | 0
8268 | 2018-12-11 11:00 | 0
8269 | 2018-12-11 12:00 | 0
8270 | 2018-12-11 13:00 | 0
8271 | 2018-12-11 14:00 | 0
8272 | 2018-12-11 15:00 | 0
8273 | 2018-12-11 16:00 | 0
8274 | 2018-12-11 17:00 | 0.16354
8275 | 2018-12-11 18:00 | 3.2889
8276 | 2018-12-11 19:00 | 3.0432
8277 | 2018-12-11 20:00 | 1.9722
8278 | 2018-12-11 21:00 | 1.9997
8279 | 2018-12-11 22:00 | 2.6077
8280 | 2018-12-11 23:00 | 2.7111
8281 | 2018-12-12 | 2.7842
8282 | 2018-12-12 01:00 | 2.4411
8283 | 2018-12-12 02:00 | 2.5264
8284 | 2018-12-12 03:00 | 2.4604
8285 | 2018-12-12 04:00 | 2.7985
8286 | 2018-12-12 05:00 | 2.9315
8287 | 2018-12-12 06:00 | 3.2883
8288 | 2018-12-12 07:00 | 2.8777
8289 | 2018-12-12 08:00 | 3.5693
8290 | 2018-12-12 09:00 | 2.3958
8291 | 2018-12-12 10:00 | 0
8292 | 2018-12-12 11:00 | 0
8293 | 2018-12-12 12:00 | 0
8294 | 2018-12-12 13:00 | 0
8295 | 2018-12-12 14:00 | 0
8296 | 2018-12-12 15:00 | 0
8297 | 2018-12-12 16:00 | 0
8298 | 2018-12-12 17:00 | 3.1616
8299 | 2018-12-12 18:00 | 3.2889
8300 | 2018-12-12 19:00 | 3.0432
8301 | 2018-12-12 20:00 | 1.9722
8302 | 2018-12-12 21:00 | 1.9997
8303 | 2018-12-12 22:00 | 2.6077
8304 | 2018-12-12 23:00 | 2.7111
8305 | 2018-12-13 | 2.7842
8306 | 2018-12-13 01:00 | 2.4411
8307 | 2018-12-13 02:00 | 2.5264
8308 | 2018-12-13 03:00 | 2.4604
8309 | 2018-12-13 04:00 | 2.7985
8310 | 2018-12-13 05:00 | 2.9315
8311 | 2018-12-13 06:00 | 3.2883
8312 | 2018-12-13 07:00 | 2.8777
8313 | 2018-12-13 08:00 | 3.5693
8314 | 2018-12-13 09:00 | 3.2208
8315 | 2018-12-13 10:00 | 2.7578
8316 | 2018-12-13 11:00 | 2.3812
8317 | 2018-12-13 12:00 | 2.7111
8318 | 2018-12-13 13:00 | 2.4604
8319 | 2018-12-13 14:00 | 2.8695
8320 | 2018-12-13 15:00 | 2.8502
8321 | 2018-12-13 16:00 | 3.2725
8322 | 2018-12-13 17:00 | 3.1883
8323 | 2018-12-13 18:00 | 3.2889
8324 | 2018-12-13 19:00 | 3.0432
8325 | 2018-12-13 20:00 | 1.9722
8326 | 2018-12-13 21:00 | 1.9997
8327 | 2018-12-13 22:00 | 2.6077
8328 | 2018-12-13 23:00 | 2.7111
8329 | 2018-12-14 | 2.7842
8330 | 2018-12-14 01:00 | 2.4411
8331 | 2018-12-14 02:00 | 2.5264
8332 | 2018-12-14 03:00 | 2.4604
8333 | 2018-12-14 04:00 | 2.7985
8334 | 2018-12-14 05:00 | 2.9315
8335 | 2018-12-14 06:00 | 3.2883
8336 | 2018-12-14 07:00 | 2.8777
8337 | 2018-12-14 08:00 | 3.5693
8338 | 2018-12-14 09:00 | 3.2208
8339 | 2018-12-14 10:00 | 2.7578
8340 | 2018-12-14 11:00 | 2.3812
8341 | 2018-12-14 12:00 | 2.7111
8342 | 2018-12-14 13:00 | 2.4604
8343 | 2018-12-14 14:00 | 2.8695
8344 | 2018-12-14 15:00 | 2.8502
8345 | 2018-12-14 16:00 | 3.2725
8346 | 2018-12-14 17:00 | 3.1883
8347 | 2018-12-14 18:00 | 3.2889
8348 | 2018-12-14 19:00 | 3.0432
8349 | 2018-12-14 20:00 | 1.9722
8350 | 2018-12-14 21:00 | 1.9997
8351 | 2018-12-14 22:00 | 2.6077
8352 | 2018-12-14 23:00 | 2.7111
8353 | 2018-12-15 | 2.8167
8354 | 2018-12-15 01:00 | 2.7243
8355 | 2018-12-15 02:00 | 2.8299
8356 | 2018-12-15 03:00 | 3.107
8357 | 2018-12-15 04:00 | 3.4502
8358 | 2018-12-15 05:00 | 3.1202
8359 | 2018-12-15 06:00 | 3.0146
8360 | 2018-12-15 07:00 | 3.2126
8361 | 2018-12-15 08:00 | 3.107
8362 | 2018-12-15 09:00 | 3.8593
8363 | 2018-12-15 10:00 | 7.8587
8364 | 2018-12-15 11:00 | 3.2918
8365 | 2018-12-15 12:00 | 2.5396
8366 | 2018-12-15 13:00 | 2.7243
8367 | 2018-12-15 14:00 | 2.566
8368 | 2018-12-15 15:00 | 2.6979
8369 | 2018-12-15 16:00 | 2.3417
8370 | 2018-12-15 17:00 | 2.3548
8371 | 2018-12-15 18:00 | 2.5396
8372 | 2018-12-15 19:00 | 2.4472
8373 | 2018-12-15 20:00 | 2.5264
8374 | 2018-12-15 21:00 | 2.6716
8375 | 2018-12-15 22:00 | 2.3417
8376 | 2018-12-15 23:00 | 2.3153
8377 | 2018-12-16 | 2.7903
8378 | 2018-12-16 01:00 | 2.5132
8379 | 2018-12-16 02:00 | 2.8563
8380 | 2018-12-16 03:00 | 2.8431
8381 | 2018-12-16 04:00 | 2.7507
8382 | 2018-12-16 05:00 | 2.8035
8383 | 2018-12-16 06:00 | 3.3957
8384 | 2018-12-16 07:00 | 3.0054
8385 | 2018-12-16 08:00 | 2.7718
8386 | 2018-12-16 09:00 | 3.1359
8387 | 2018-12-16 10:00 | 3.3919
8388 | 2018-12-16 11:00 | 2.9882
8389 | 2018-12-16 12:00 | 2.7191
8390 | 2018-12-16 13:00 | 2.8959
8391 | 2018-12-16 14:00 | 3.591
8392 | 2018-12-16 15:00 | 3.6476
8393 | 2018-12-16 16:00 | 2.8999
8394 | 2018-12-16 17:00 | 2.6715
8395 | 2018-12-16 18:00 | 2.917
8396 | 2018-12-16 19:00 | 2.8247
8397 | 2018-12-16 20:00 | 2.8035
8398 | 2018-12-16 21:00 | 2.6227
8399 | 2018-12-16 22:00 | 2.7111
8400 | 2018-12-16 23:00 | 2.4208
8401 | 2018-12-17 | 2.7842
8402 | 2018-12-17 01:00 | 2.4411
8403 | 2018-12-17 02:00 | 2.5264
8404 | 2018-12-17 03:00 | 2.4604
8405 | 2018-12-17 04:00 | 2.7985
8406 | 2018-12-17 05:00 | 2.9315
8407 | 2018-12-17 06:00 | 3.2883
8408 | 2018-12-17 07:00 | 2.8777
8409 | 2018-12-17 08:00 | 3.5693
8410 | 2018-12-17 09:00 | 3.2208
8411 | 2018-12-17 10:00 | 2.7578
8412 | 2018-12-17 11:00 | 2.3812
8413 | 2018-12-17 12:00 | 2.7111
8414 | 2018-12-17 13:00 | 2.4604
8415 | 2018-12-17 14:00 | 2.8695
8416 | 2018-12-17 15:00 | 2.8502
8417 | 2018-12-17 16:00 | 3.2725
8418 | 2018-12-17 17:00 | 3.1883
8419 | 2018-12-17 18:00 | 3.2889
8420 | 2018-12-17 19:00 | 3.0432
8421 | 2018-12-17 20:00 | 1.9722
8422 | 2018-12-17 21:00 | 1.9997
8423 | 2018-12-17 22:00 | 2.6077
8424 | 2018-12-17 23:00 | 2.7111
8425 | 2018-12-18 | 2.7903
8426 | 2018-12-18 01:00 | 2.5132
8427 | 2018-12-18 02:00 | 2.8563
8428 | 2018-12-18 03:00 | 2.8431
8429 | 2018-12-18 04:00 | 2.7507
8430 | 2018-12-18 05:00 | 2.8035
8431 | 2018-12-18 06:00 | 3.3957
8432 | 2018-12-18 07:00 | 3.0054
8433 | 2018-12-18 08:00 | 2.7718
8434 | 2018-12-18 09:00 | 3.1359
8435 | 2018-12-18 10:00 | 3.3919
8436 | 2018-12-18 11:00 | 2.9882
8437 | 2018-12-18 12:00 | 2.7191
8438 | 2018-12-18 13:00 | 2.8959
8439 | 2018-12-18 14:00 | 3.591
8440 | 2018-12-18 15:00 | 3.6476
8441 | 2018-12-18 16:00 | 2.8999
8442 | 2018-12-18 17:00 | 2.6715
8443 | 2018-12-18 18:00 | 2.917
8444 | 2018-12-18 19:00 | 2.8247
8445 | 2018-12-18 20:00 | 2.8035
8446 | 2018-12-18 21:00 | 2.6227
8447 | 2018-12-18 22:00 | 2.7111
8448 | 2018-12-18 23:00 | 2.4208
8449 | 2018-12-19 | 2.7903
8450 | 2018-12-19 01:00 | 2.5132
8451 | 2018-12-19 02:00 | 2.8563
8452 | 2018-12-19 03:00 | 2.8431
8453 | 2018-12-19 04:00 | 2.7507
8454 | 2018-12-19 05:00 | 2.8035
8455 | 2018-12-19 06:00 | 3.3957
8456 | 2018-12-19 07:00 | 3.0054
8457 | 2018-12-19 08:00 | 2.7718
8458 | 2018-12-19 09:00 | 3.1359
8459 | 2018-12-19 10:00 | 3.3919
8460 | 2018-12-19 11:00 | 2.9882
8461 | 2018-12-19 12:00 | 2.7191
8462 | 2018-12-19 13:00 | 2.8959
8463 | 2018-12-19 14:00 | 3.591
8464 | 2018-12-19 15:00 | 3.6476
8465 | 2018-12-19 16:00 | 2.8999
8466 | 2018-12-19 17:00 | 2.6715
8467 | 2018-12-19 18:00 | 2.917
8468 | 2018-12-19 19:00 | 2.8247
8469 | 2018-12-19 20:00 | 2.8035
8470 | 2018-12-19 21:00 | 2.6227
8471 | 2018-12-19 22:00 | 2.7111
8472 | 2018-12-19 23:00 | 2.4208
8473 | 2018-12-20 | 2.7903
8474 | 2018-12-20 01:00 | 2.5132
8475 | 2018-12-20 02:00 | 2.8563
8476 | 2018-12-20 03:00 | 2.8431
8477 | 2018-12-20 04:00 | 2.7507
8478 | 2018-12-20 05:00 | 2.8035
8479 | 2018-12-20 06:00 | 3.3957
8480 | 2018-12-20 07:00 | 3.0054
8481 | 2018-12-20 08:00 | 2.7718
8482 | 2018-12-20 09:00 | 3.1359
8483 | 2018-12-20 10:00 | 3.3919
8484 | 2018-12-20 11:00 | 2.9882
8485 | 2018-12-20 12:00 | 2.7191
8486 | 2018-12-20 13:00 | 2.8959
8487 | 2018-12-20 14:00 | 3.591
8488 | 2018-12-20 15:00 | 3.6476
8489 | 2018-12-20 16:00 | 2.8999
8490 | 2018-12-20 17:00 | 2.6715
8491 | 2018-12-20 18:00 | 2.917
8492 | 2018-12-20 19:00 | 2.8247
8493 | 2018-12-20 20:00 | 2.8035
8494 | 2018-12-20 21:00 | 2.6227
8495 | 2018-12-20 22:00 | 2.7111
8496 | 2018-12-20 23:00 | 2.4208
8497 | 2018-12-21 | 2.7903
8498 | 2018-12-21 01:00 | 2.5132
8499 | 2018-12-21 02:00 | 2.8563
8500 | 2018-12-21 03:00 | 2.8431
8501 | 2018-12-21 04:00 | 2.7507
8502 | 2018-12-21 05:00 | 2.8035
8503 | 2018-12-21 06:00 | 3.3957
8504 | 2018-12-21 07:00 | 3.0054
8505 | 2018-12-21 08:00 | 2.7718
8506 | 2018-12-21 09:00 | 3.1359
8507 | 2018-12-21 10:00 | 3.3919
8508 | 2018-12-21 11:00 | 2.9882
8509 | 2018-12-21 12:00 | 2.7191
8510 | 2018-12-21 13:00 | 2.8959
8511 | 2018-12-21 14:00 | 3.591
8512 | 2018-12-21 15:00 | 3.6476
8513 | 2018-12-21 16:00 | 2.8999
8514 | 2018-12-21 17:00 | 2.6715
8515 | 2018-12-21 18:00 | 2.917
8516 | 2018-12-21 19:00 | 2.8247
8517 | 2018-12-21 20:00 | 2.8035
8518 | 2018-12-21 21:00 | 2.6227
8519 | 2018-12-21 22:00 | 2.7111
8520 | 2018-12-21 23:00 | 2.4208
8521 | 2018-12-22 | 2.8167
8522 | 2018-12-22 01:00 | 2.7243
8523 | 2018-12-22 02:00 | 2.8299
8524 | 2018-12-22 03:00 | 3.107
8525 | 2018-12-22 04:00 | 3.4502
8526 | 2018-12-22 05:00 | 3.1202
8527 | 2018-12-22 06:00 | 3.0146
8528 | 2018-12-22 07:00 | 3.2126
8529 | 2018-12-22 08:00 | 3.107
8530 | 2018-12-22 09:00 | 3.8593
8531 | 2018-12-22 10:00 | 7.8587
8532 | 2018-12-22 11:00 | 3.2918
8533 | 2018-12-22 12:00 | 2.5396
8534 | 2018-12-22 13:00 | 2.7243
8535 | 2018-12-22 14:00 | 2.566
8536 | 2018-12-22 15:00 | 2.6979
8537 | 2018-12-22 16:00 | 2.3417
8538 | 2018-12-22 17:00 | 2.3548
8539 | 2018-12-22 18:00 | 2.5396
8540 | 2018-12-22 19:00 | 2.4472
8541 | 2018-12-22 20:00 | 2.5264
8542 | 2018-12-22 21:00 | 2.6716
8543 | 2018-12-22 22:00 | 2.3417
8544 | 2018-12-22 23:00 | 2.3153
8545 | 2018-12-23 | 2.7903
8546 | 2018-12-23 01:00 | 2.5132
8547 | 2018-12-23 02:00 | 2.8563
8548 | 2018-12-23 03:00 | 2.8431
8549 | 2018-12-23 04:00 | 2.7507
8550 | 2018-12-23 05:00 | 2.8035
8551 | 2018-12-23 06:00 | 3.3957
8552 | 2018-12-23 07:00 | 3.0054
8553 | 2018-12-23 08:00 | 2.7718
8554 | 2018-12-23 09:00 | 3.1359
8555 | 2018-12-23 10:00 | 3.3919
8556 | 2018-12-23 11:00 | 2.9882
8557 | 2018-12-23 12:00 | 2.7191
8558 | 2018-12-23 13:00 | 2.8959
8559 | 2018-12-23 14:00 | 3.591
8560 | 2018-12-23 15:00 | 3.6476
8561 | 2018-12-23 16:00 | 2.8999
8562 | 2018-12-23 17:00 | 2.6715
8563 | 2018-12-23 18:00 | 2.917
8564 | 2018-12-23 19:00 | 2.8247
8565 | 2018-12-23 20:00 | 2.8035
8566 | 2018-12-23 21:00 | 2.6227
8567 | 2018-12-23 22:00 | 2.7111
8568 | 2018-12-23 23:00 | 2.4208
8569 | 2018-12-24 | 2.7842
8570 | 2018-12-24 01:00 | 2.4411
8571 | 2018-12-24 02:00 | 2.5264
8572 | 2018-12-24 03:00 | 2.4604
8573 | 2018-12-24 04:00 | 2.7985
8574 | 2018-12-24 05:00 | 2.9315
8575 | 2018-12-24 06:00 | 3.2883
8576 | 2018-12-24 07:00 | 2.8777
8577 | 2018-12-24 08:00 | 3.5693
8578 | 2018-12-24 09:00 | 3.2208
8579 | 2018-12-24 10:00 | 2.7578
8580 | 2018-12-24 11:00 | 2.3812
8581 | 2018-12-24 12:00 | 2.7111
8582 | 2018-12-24 13:00 | 2.4604
8583 | 2018-12-24 14:00 | 2.8695
8584 | 2018-12-24 15:00 | 2.8502
8585 | 2018-12-24 16:00 | 3.2725
8586 | 2018-12-24 17:00 | 3.1883
8587 | 2018-12-24 18:00 | 3.2889
8588 | 2018-12-24 19:00 | 3.0432
8589 | 2018-12-24 20:00 | 1.9722
8590 | 2018-12-24 21:00 | 1.9997
8591 | 2018-12-24 22:00 | 2.6077
8592 | 2018-12-24 23:00 | 2.7111
8593 | 2018-12-25 | 2.1041
8594 | 2018-12-25 01:00 | 2.0118
8595 | 2018-12-25 02:00 | 2.1965
8596 | 2018-12-25 03:00 | 2.2361
8597 | 2018-12-25 04:00 | 1.959
8598 | 2018-12-25 05:00 | 2.2361
8599 | 2018-12-25 06:00 | 2.1833
8600 | 2018-12-25 07:00 | 2.1569
8601 | 2018-12-25 08:00 | 2.3812
8602 | 2018-12-25 09:00 | 4.9824
8603 | 2018-12-25 10:00 | 2.7639
8604 | 2018-12-25 11:00 | 4.2416
8605 | 2018-12-25 12:00 | 2.941
8606 | 2018-12-25 13:00 | 2.9052
8607 | 2018-12-25 14:00 | 2.6452
8608 | 2018-12-25 15:00 | 2.5528
8609 | 2018-12-25 16:00 | 2.5528
8610 | 2018-12-25 17:00 | 2.4604
8611 | 2018-12-25 18:00 | 2.6056
8612 | 2018-12-25 19:00 | 2.8223
8613 | 2018-12-25 20:00 | 3.7516
8614 | 2018-12-25 21:00 | 2.7205
8615 | 2018-12-25 22:00 | 2.6056
8616 | 2018-12-25 23:00 | 2.4208
8617 | 2018-12-26 | 2.1041
8618 | 2018-12-26 01:00 | 2.0118
8619 | 2018-12-26 02:00 | 2.1965
8620 | 2018-12-26 03:00 | 2.2361
8621 | 2018-12-26 04:00 | 1.959
8622 | 2018-12-26 05:00 | 2.2361
8623 | 2018-12-26 06:00 | 2.1833
8624 | 2018-12-26 07:00 | 2.1569
8625 | 2018-12-26 08:00 | 2.3812
8626 | 2018-12-26 09:00 | 4.9824
8627 | 2018-12-26 10:00 | 2.7639
8628 | 2018-12-26 11:00 | 4.2416
8629 | 2018-12-26 12:00 | 2.941
8630 | 2018-12-26 13:00 | 2.9052
8631 | 2018-12-26 14:00 | 2.6452
8632 | 2018-12-26 15:00 | 2.5528
8633 | 2018-12-26 16:00 | 2.5528
8634 | 2018-12-26 17:00 | 2.4604
8635 | 2018-12-26 18:00 | 2.6056
8636 | 2018-12-26 19:00 | 2.8223
8637 | 2018-12-26 20:00 | 3.7516
8638 | 2018-12-26 21:00 | 2.7205
8639 | 2018-12-26 22:00 | 2.6056
8640 | 2018-12-26 23:00 | 2.4208
8641 | 2018-12-27 | 2.7842
8642 | 2018-12-27 01:00 | 2.4411
8643 | 2018-12-27 02:00 | 2.5264
8644 | 2018-12-27 03:00 | 2.4604
8645 | 2018-12-27 04:00 | 2.7985
8646 | 2018-12-27 05:00 | 2.9315
8647 | 2018-12-27 06:00 | 3.2883
8648 | 2018-12-27 07:00 | 2.8777
8649 | 2018-12-27 08:00 | 3.5693
8650 | 2018-12-27 09:00 | 3.2208
8651 | 2018-12-27 10:00 | 2.7578
8652 | 2018-12-27 11:00 | 2.3812
8653 | 2018-12-27 12:00 | 2.7111
8654 | 2018-12-27 13:00 | 2.4604
8655 | 2018-12-27 14:00 | 2.8695
8656 | 2018-12-27 15:00 | 2.8502
8657 | 2018-12-27 16:00 | 3.2725
8658 | 2018-12-27 17:00 | 3.1883
8659 | 2018-12-27 18:00 | 3.2889
8660 | 2018-12-27 19:00 | 3.0432
8661 | 2018-12-27 20:00 | 1.9722
8662 | 2018-12-27 21:00 | 1.9997
8663 | 2018-12-27 22:00 | 2.6077
8664 | 2018-12-27 23:00 | 2.7111
8665 | 2018-12-28 | 2.7842
8666 | 2018-12-28 01:00 | 2.4411
8667 | 2018-12-28 02:00 | 2.5264
8668 | 2018-12-28 03:00 | 2.4604
8669 | 2018-12-28 04:00 | 2.7985
8670 | 2018-12-28 05:00 | 2.9315
8671 | 2018-12-28 06:00 | 3.2883
8672 | 2018-12-28 07:00 | 2.8777
8673 | 2018-12-28 08:00 | 3.5693
8674 | 2018-12-28 09:00 | 3.2208
8675 | 2018-12-28 10:00 | 2.7578
8676 | 2018-12-28 11:00 | 2.3812
8677 | 2018-12-28 12:00 | 2.7111
8678 | 2018-12-28 13:00 | 2.4604
8679 | 2018-12-28 14:00 | 2.8695
8680 | 2018-12-28 15:00 | 2.8502
8681 | 2018-12-28 16:00 | 3.2725
8682 | 2018-12-28 17:00 | 3.1883
8683 | 2018-12-28 18:00 | 3.2889
8684 | 2018-12-28 19:00 | 3.0432
8685 | 2018-12-28 20:00 | 1.9722
8686 | 2018-12-28 21:00 | 1.9997
8687 | 2018-12-28 22:00 | 2.6077
8688 | 2018-12-28 23:00 | 2.7111
8689 | 2018-12-29 | 2.1041
8690 | 2018-12-29 01:00 | 2.0118
8691 | 2018-12-29 02:00 | 2.1965
8692 | 2018-12-29 03:00 | 2.2361
8693 | 2018-12-29 04:00 | 1.959
8694 | 2018-12-29 05:00 | 2.2361
8695 | 2018-12-29 06:00 | 2.1833
8696 | 2018-12-29 07:00 | 2.1569
8697 | 2018-12-29 08:00 | 2.3812
8698 | 2018-12-29 09:00 | 4.9824
8699 | 2018-12-29 10:00 | 2.7639
8700 | 2018-12-29 11:00 | 4.2416
8701 | 2018-12-29 12:00 | 2.941
8702 | 2018-12-29 13:00 | 2.9052
8703 | 2018-12-29 14:00 | 2.6452
8704 | 2018-12-29 15:00 | 2.5528
8705 | 2018-12-29 16:00 | 2.5528
8706 | 2018-12-29 17:00 | 2.4604
8707 | 2018-12-29 18:00 | 2.6056
8708 | 2018-12-29 19:00 | 2.8223
8709 | 2018-12-29 20:00 | 3.7516
8710 | 2018-12-29 21:00 | 2.7205
8711 | 2018-12-29 22:00 | 2.6056
8712 | 2018-12-29 23:00 | 2.4208
8713 | 2018-12-30 | 2.7842
8714 | 2018-12-30 01:00 | 2.4411
8715 | 2018-12-30 02:00 | 2.5264
8716 | 2018-12-30 03:00 | 2.4604
8717 | 2018-12-30 04:00 | 2.7985
8718 | 2018-12-30 05:00 | 2.9315
8719 | 2018-12-30 06:00 | 3.2883
8720 | 2018-12-30 07:00 | 2.8777
8721 | 2018-12-30 08:00 | 3.5693
8722 | 2018-12-30 09:00 | 3.2208
8723 | 2018-12-30 10:00 | 2.7578
8724 | 2018-12-30 11:00 | 2.3812
8725 | 2018-12-30 12:00 | 2.7111
8726 | 2018-12-30 13:00 | 2.4604
8727 | 2018-12-30 14:00 | 2.8695
8728 | 2018-12-30 15:00 | 2.8502
8729 | 2018-12-30 16:00 | 3.2725
8730 | 2018-12-30 17:00 | 3.1883
8731 | 2018-12-30 18:00 | 3.2889
8732 | 2018-12-30 19:00 | 3.0432
8733 | 2018-12-30 20:00 | 1.9722
8734 | 2018-12-30 21:00 | 1.9997
8735 | 2018-12-30 22:00 | 2.6077
8736 | 2018-12-30 23:00 | 2.7111
8737 | 2018-12-31 | 2.7842
8738 | 2018-12-31 01:00 | 2.4411
8739 | 2018-12-31 02:00 | 2.5264
8740 | 2018-12-31 03:00 | 2.4604
8741 | 2018-12-31 04:00 | 2.7985
8742 | 2018-12-31 05:00 | 2.9315
8743 | 2018-12-31 06:00 | 3.2883
8744 | 2018-12-31 07:00 | 2.8777
8745 | 2018-12-31 08:00 | 3.5693
8746 | 2018-12-31 09:00 | 3.2208
8747 | 2018-12-31 10:00 | 2.7578
8748 | 2018-12-31 11:00 | 2.3812
8749 | 2018-12-31 12:00 | 2.7111
8750 | 2018-12-31 13:00 | 2.4604
8751 | 2018-12-31 14:00 | 2.8695
8752 | 2018-12-31 15:00 | 2.8502
8753 | 2018-12-31 16:00 | 3.2725
8754 | 2018-12-31 17:00 | 3.1883
8755 | 2018-12-31 18:00 | 3.2889
8756 | 2018-12-31 19:00 | 3.0432
8757 | 2018-12-31 20:00 | 1.9722
8758 | 2018-12-31 21:00 | 1.9997
8759 | 2018-12-31 22:00 | 2.6077
8760 | 2018-12-31 23:00 | 2.7111

## Berechnung (Std) (hidden)
Berechnungen
[19 empty] | Zeitkonstante | 1424.7013 | h
[19 empty] | Kapazität | 23.2444 | kWh/K
|  |  | SUMME | 25198.1 |  | 18898.575 | 9750 |  |  |  | 8835.9687 |  |  | 6453.9033 | 5674.3048 |  | 76.8238 | 1.0234e-09
| Hilfsspalte Tag | Hilfsspalte Monat | Zeitstempel | Theor. Ladeleistung (Ertragsprofil) in kW | Sortierte Jahresdauerlinie | Tats. Ladeleistung in kW | Entladeleistung (Last) in kW | Sortierte Jahresdauerlinie | Umgebungs- temperatur (in K) | Umgebungs- temperatur (in °C) | Verlust- leistung (in kW) | Theor. Speicher- kapazität (in kWh) | Tats. Speicher- kapazität (in kWh) | Wärmeüberschuss (in kWh) | Wärme aus Zusatz- aggregat (in kWh) | Sortierte Jahresdauerlinie | Speichertemperatur (in °C) | Kontrollfeld
1 | 1 | 1 | 2018-01-01 | 0 | 21.2 | 0 | 1.4515 | 7.2061 | 288.15 | -1.5 | 0.97892 | 8092.5379 | 8092.5379 | 0 | 0 | 7.8587 | 75
2 | 1 | 1 | 2018-01-01 01:00 | 0 | 21 | 0 | 1.3591 | 7.2061 | 288.15 | -2.2 | 0.97728 | 8090.1998 | 8090.1998 | 0 | 0 | 7.8587 | 74.8994 | -1.1191e-13
3 | 1 | 1 | 2018-01-01 02:00 | 0 | 20.8 | 0 | 1.5439 | 7.2061 | 288.15 | -2.7 | 0.97551 | 8087.6786 | 8087.6786 | 0 | 0 | 7.5587 | 74.791 | 3.5605e-13
4 | 1 | 1 | 2018-01-01 03:00 | 0 | 20.7 | 0 | 1.5835 | 7.2061 | 288.15 | -2.6 | 0.97371 | 8085.1196 | 8085.1196 | 0 | 0 | 4.9824 | 74.6809 | 2.6501e-13
5 | 1 | 1 | 2018-01-01 04:00 | 0 | 20.7 | 0 | 1.3064 | 4.3298 | 288.15 | -2.4 | 0.97211 | 8082.8396 | 8082.8396 | 0 | 0 | 4.9824 | 74.5828 | 1.4599e-13
6 | 1 | 1 | 2018-01-01 05:00 | 0 | 20.4 | 0 | 1.5835 | 4.3298 | 288.15 | -2.4 | 0.97032 | 8080.284 | 8080.284 | 0 | 0 | 4.9824 | 74.4728 | -3.1286e-13
7 | 1 | 1 | 2018-01-01 06:00 | 0 | 20.4 | 0 | 1.5307 | 4.3298 | 288.15 | -1.7 | 0.96856 | 8077.783 | 8077.783 | 0 | 0 | 4.9074 | 74.3652 | 2.599e-13
8 | 1 | 1 | 2018-01-01 07:00 | 0 | 20.2 | 0 | 1.5043 | 4.3298 | 288.15 | -1.8 | 0.96682 | 8075.3101 | 8075.3101 | 0 | 0 | 4.9074 | 74.2588 | 6.5392e-14
9 | 1 | 1 | 2018-01-01 08:00 | 0 | 20.2 | 0 | 1.7286 | 4.3298 | 288.15 | -1.7 | 0.96493 | 8072.6147 | 8072.6147 | 0 | 0 | 4.9074 | 74.1429 | -1.8996e-13
10 | 1 | 1 | 2018-01-01 09:00 | 0.3 | 20.1 | 0.225 | 4.3298 | 4.3298 | 288.15 | -1 | 0.96137 | 8067.5449 | 8067.5449 | 0 | 0 | 4.8324 | 73.9248 | 1.7475e-13
11 | 1 | 1 | 2018-01-01 10:00 | 1.4 | 19.8 | 1.05 | 2.1113 | 4.3298 | 288.15 | -0.4 | 0.95995 | 8065.5222 | 8065.5222 | 0 | 0 | 4.6074 | 73.8378 | -3.3062e-13
12 | 1 | 1 | 2018-01-01 11:00 | 3.1 | 19.7 | 2.325 | 3.589 | 4.3298 | 288.15 | 0.9 | 0.95839 | 8063.2983 | 8063.2983 | 0 | 0 | 4.5324 | 73.7421 | 9.67e-14
13 | 1 | 1 | 2018-01-01 12:00 | 3.6 | 19.7 | 2.7 | 2.2884 | 4.3298 | 288.15 | 0.5 | 0.95801 | 8062.7515 | 8062.7515 | 0 | 0 | 4.5324 | 73.7186 | -3.7859e-13
14 | 1 | 1 | 2018-01-01 13:00 | 1.5 | 19.7 | 1.125 | 2.2526 | 4.3298 | 288.15 | 1.5 | 0.95655 | 8060.6658 | 8060.6658 | 0 | 0 | 4.2416 | 73.6288 | 6.7835e-14
15 | 1 | 1 | 2018-01-01 14:00 | 0.5 | 19.7 | 0.375 | 1.9925 | 4.3298 | 288.15 | 1.9 | 0.95474 | 8058.0917 | 8058.0917 | 0 | 0 | 4.2416 | 73.5181 | 2.387e-13
16 | 1 | 1 | 2018-01-01 15:00 | 0 | 19.6 | 0 | 1.9002 | 4.3298 | 288.15 | 1.8 | 0.95274 | 8055.2368 | 8055.2368 | 0 | 0 | 4.2416 | 73.3953 | -3.3307e-13
17 | 1 | 1 | 2018-01-01 16:00 | 0 | 19.6 | 0 | 1.9002 | 4.3298 | 288.15 | 1.6 | 0.95073 | 8052.3839 | 8052.3839 | 0 | 0 | 3.8593 | 73.2725 | -1.2212e-13
18 | 1 | 1 | 2018-01-01 17:00 | 0 | 19.4 | 0 | 1.8078 | 4.3298 | 288.15 | 1.2 | 0.9488 | 8049.6254 | 8049.6254 | 0 | 0 | 3.8593 | 73.1539 | 1.0436e-13
19 | 1 | 1 | 2018-01-01 18:00 | 0 | 19.4 | 0 | 1.953 | 3.589 | 288.15 | 1.5 | 0.94676 | 8046.7236 | 8046.7236 | 0 | 0 | 3.7843 | 73.029 | 4.2921e-13
20 | 1 | 1 | 2018-01-01 19:00 | 0 | 19.4 | 0 | 2.1697 | 3.589 | 288.15 | 1.4 | 0.94457 | 8043.6072 | 8043.6072 | 0 | 0 | 3.7716 | 72.8949 | -2.9465e-13
21 | 1 | 1 | 2018-01-01 20:00 | 0 | 19.3 | 0 | 3.099 | 3.589 | 288.15 | 2.1 | 0.94173 | 8039.5636 | 8039.5636 | 0 | 0 | 3.7716 | 72.721 | -2.4225e-13
22 | 1 | 1 | 2018-01-01 21:00 | 0 | 19.3 | 0 | 2.0679 | 3.589 | 288.15 | 3 | 0.93962 | 8036.554 | 8036.554 | 0 | 0 | 3.7716 | 72.5915 | -1.9396e-13
23 | 1 | 1 | 2018-01-01 22:00 | 0 | 19.3 | 0 | 1.953 | 3.589 | 288.15 | 2.3 | 0.93759 | 8033.6614 | 8033.6614 | 0 | 0 | 3.7716 | 72.4671 | -4.1389e-13
24 | 1 | 1 | 2018-01-01 23:00 | 0 | 19.2 | 0 | 1.7682 | 3.589 | 288.15 | 3.4 | 0.93569 | 8030.9556 | 8030.9556 | 0 | 0 | 3.7716 | 72.3507 | 4.1389e-13
25 | 2 | 1 | 2018-01-02 | 0 | 19.2 | 0 | 0.54102 | 3.589 | 288.15 | 4.3 | 0.93466 | 8029.4789 | 8029.4789 | 0 | 0 | 3.7716 | 72.2871 | -2.6412e-13
26 | 2 | 1 | 2018-01-02 01:00 | 0 | 19.2 | 0 | 0.607 | 3.589 | 288.15 | 3.9 | 0.93357 | 8027.9373 | 8027.9373 | 0 | 0 | 3.7716 | 72.2208 | 9.0927e-14
27 | 2 | 1 | 2018-01-02 02:00 | 0 | 19.2 | 0 | 0.65978 | 3.589 | 288.15 | 6.1 | 0.93246 | 8026.3439 | 8026.3439 | 0 | 0 | 3.7716 | 72.1523 | 3.8236e-13
28 | 2 | 1 | 2018-01-02 03:00 | 0 | 19.1 | 0 | 0.69937 | 3.589 | 288.15 | 6.5 | 0.93131 | 8024.7121 | 8024.7121 | 0 | 0 | 3.7716 | 72.0821 | -2.7933e-13
29 | 2 | 1 | 2018-01-02 04:00 | 0 | 19.1 | 0 | 0.73896 | 3.589 | 288.15 | 6.9 | 0.93014 | 8023.0418 | 8023.0418 | 0 | 0 | 3.7716 | 72.0102 | -3.6804e-13
30 | 2 | 1 | 2018-01-02 05:00 | 0 | 19 | 0 | 3.119 | 3.589 | 288.15 | 7 | 0.9273 | 8018.9927 | 8018.9927 | 0 | 0 | 3.7716 | 71.836 | 4.9516e-14
31 | 2 | 1 | 2018-01-02 06:00 | 0 | 19 | 0 | 0.8973 | 3.589 | 288.15 | 6.5 | 0.92601 | 8017.1681 | 8017.1681 | 0 | 0 | 3.7716 | 71.7575 | -3.9402e-13
32 | 2 | 1 | 2018-01-02 07:00 | 0 | 19 | 0 | 0.9287 | 3.589 | 288.15 | 7.4 | 0.92471 | 8015.3134 | 8015.3134 | 0 | 0 | 3.7716 | 71.6777 | -1.3778e-13
33 | 2 | 1 | 2018-01-02 08:00 | 0 | 18.9 | 0 | 0.66106 | 3.2067 | 288.15 | 7.2 | 0.9236 | 8013.7276 | 8013.7276 | 0 | 0 | 3.7716 | 71.6095 | 2.7589e-13
34 | 2 | 1 | 2018-01-02 09:00 | 0.5 | 18.9 | 0.375 | 0.7679 | 3.2067 | 288.15 | 7.8 | 0.92268 | 8012.4111 | 8012.4111 | 0 | 0 | 3.7716 | 71.5529 | 6.7057e-14
35 | 2 | 1 | 2018-01-02 10:00 | 1.6 | 18.9 | 1.2 | 0.92998 | 3.2067 | 288.15 | 8.1 | 0.92222 | 8011.7584 | 8011.7584 | 0 | 0 | 3.7516 | 71.5248 | 3.999e-13
36 | 2 | 1 | 2018-01-02 11:00 | 3.4 | 18.8 | 2.55 | 0.78227 | 3.2067 | 288.15 | 8.2 | 0.92281 | 8012.604 | 8012.604 | 0 | 0 | 3.7516 | 71.5612 | 4.4054e-13
37 | 2 | 1 | 2018-01-02 12:00 | 2.8 | 18.8 | 2.1 | 1.655 | 3.119 | 288.15 | 9.3 | 0.92248 | 8012.1261 | 8012.1261 | 0 | 0 | 3.7516 | 71.5406 | 2.6512e-13
38 | 2 | 1 | 2018-01-02 13:00 | 2.3 | 18.8 | 1.725 | 1.0066 | 3.119 | 288.15 | 9.5 | 0.92233 | 8011.9221 | 8011.9221 | 0 | 0 | 3.7516 | 71.5318 | 5.3069e-14
39 | 2 | 1 | 2018-01-02 14:00 | 1.3 | 18.7 | 0.975 | 0.63595 | 3.119 | 288.15 | 9 | 0.92192 | 8011.3388 | 8011.3388 | 0 | 0 | 3.7516 | 71.5067 | 1.672e-13
40 | 2 | 1 | 2018-01-02 15:00 | 0.4 | 18.7 | 0.3 | 0.66106 | 3.119 | 288.15 | 8.8 | 0.92102 | 8010.0558 | 8010.0558 | 0 | 0 | 3.7516 | 71.4515 | -3.3629e-13
41 | 2 | 1 | 2018-01-02 16:00 | 0 | 18.7 | 0 | 0.607 | 3.119 | 288.15 | 8.7 | 0.91995 | 8008.5278 | 8008.5278 | 0 | 0 | 3.7516 | 71.3858 | 9.4147e-14
42 | 2 | 1 | 2018-01-02 17:00 | 0 | 18.7 | 0 | 0.52783 | 3.119 | 288.15 | 8.6 | 0.91893 | 8007.08 | 8007.08 | 0 | 0 | 3.7516 | 71.3235 | -3.6604e-13
43 | 2 | 1 | 2018-01-02 18:00 | 0 | 18.7 | 0 | 0.91178 | 3.119 | 288.15 | 8.6 | 0.91765 | 8005.2493 | 8005.2493 | 0 | 0 | 3.7516 | 71.2447 | -2.5413e-13
44 | 2 | 1 | 2018-01-02 19:00 | 0 | 18.7 | 0 | 0.72704 | 3.119 | 288.15 | 8.2 | 0.91649 | 8003.6046 | 8003.6046 | 0 | 0 | 3.7516 | 71.174 | -3.7115e-13
45 | 2 | 1 | 2018-01-02 20:00 | 0 | 18.6 | 0 | 0.80493 | 3.119 | 288.15 | 8.7 | 0.91529 | 8001.8832 | 8001.8832 | 0 | 0 | 3.7516 | 71.0999 | 2.2926e-13
46 | 2 | 1 | 2018-01-02 21:00 | 0 | 18.6 | 0 | 0.56741 | 3.119 | 288.15 | 8.6 | 0.91425 | 8000.4005 | 8000.4005 | 0 | 0 | 3.6476 | 71.0361 | 3.1697e-13
47 | 2 | 1 | 2018-01-02 22:00 | 0 | 18.6 | 0 | 1.4879 | 3.119 | 288.15 | 8.3 | 0.91256 | 7997.9983 | 7997.9983 | 0 | 0 | 3.6476 | 70.9328 | -5.6066e-14
48 | 2 | 1 | 2018-01-02 23:00 | 0 | 18.5 | 0 | 0.039587 | 3.119 | 288.15 | 8.2 | 0.91189 | 7997.0462 | 7997.0462 | 0 | 0 | 3.6476 | 70.8918 | -2.7345e-13
49 | 3 | 1 | 2018-01-03 | 0 | 18.5 | 0 | 2.1316 | 3.119 | 288.15 | 7.9 | 0.90975 | 7994.0027 | 7994.0027 | 0 | 0 | 3.6476 | 70.7609 | -2.4414e-13
50 | 3 | 1 | 2018-01-03 01:00 | 0 | 18.5 | 0 | 1.7885 | 3.119 | 288.15 | 7.6 | 0.90786 | 7991.3044 | 7991.3044 | 0 | 0 | 3.6476 | 70.6448 | 6.3616e-14
51 | 3 | 1 | 2018-01-03 02:00 | 0 | 18.5 | 0 | 1.8738 | 3.119 | 288.15 | 7 | 0.90591 | 7988.5228 | 7988.5228 | 0 | 0 | 3.6476 | 70.5252 | 2.8211e-13
52 | 3 | 1 | 2018-01-03 03:00 | 0 | 18.5 | 0 | 1.8078 | 3.119 | 288.15 | 6.4 | 0.904 | 7985.809 | 7985.809 | 0 | 0 | 3.6416 | 70.4084 | 2.6423e-13
53 | 3 | 1 | 2018-01-03 04:00 | 0 | 18.5 | 0 | 2.1459 | 3.119 | 288.15 | 6.1 | 0.90186 | 7982.7591 | 7982.7591 | 0 | 0 | 3.591 | 70.2772 | -3.8214e-13
54 | 3 | 1 | 2018-01-03 05:00 | 0 | 18.4 | 0 | 2.2789 | 3.119 | 288.15 | 5.9 | 0.89963 | 7979.5783 | 7979.5783 | 0 | 0 | 3.591 | 70.1404 | 6.6946e-14
55 | 3 | 1 | 2018-01-03 06:00 | 0 | 18.4 | 0 | 2.6357 | 3.119 | 288.15 | 5.2 | 0.89715 | 7976.043 | 7976.043 | 0 | 0 | 3.591 | 69.9883 | -5.1292e-14
56 | 3 | 1 | 2018-01-03 07:00 | 0 | 18.4 | 0 | 2.2251 | 3.119 | 288.15 | 5.3 | 0.89496 | 7972.9208 | 7972.9208 | 0 | 0 | 3.591 | 69.8539 | 4.0468e-13
57 | 3 | 1 | 2018-01-03 08:00 | 0 | 18.4 | 0 | 2.9167 | 3.119 | 288.15 | 5.7 | 0.89228 | 7969.1091 | 7969.1091 | 0 | 0 | 3.591 | 69.69 | -4.2188e-13
58 | 3 | 1 | 2018-01-03 09:00 | 0.1 | 18.4 | 0.075 | 2.5682 | 3.119 | 288.15 | 5.7 | 0.88991 | 7965.7236 | 7965.7236 | 0 | 0 | 3.591 | 69.5443 | 9.4369e-15
59 | 3 | 1 | 2018-01-03 10:00 | 1 | 18.3 | 0.75 | 2.1052 | 3.119 | 288.15 | 5.3 | 0.88833 | 7963.4785 | 7963.4785 | 0 | 0 | 3.5693 | 69.4477 | 9.4702e-14
60 | 3 | 1 | 2018-01-03 11:00 | 2.7 | 18.3 | 2.025 | 1.7286 | 3.119 | 288.15 | 5.5 | 0.88791 | 7962.8865 | 7962.8865 | 0 | 0 | 3.5693 | 69.4223 | -1.9196e-13
61 | 3 | 1 | 2018-01-03 12:00 | 2.6 | 18.3 | 1.95 | 2.0585 | 3.119 | 288.15 | 5.4 | 0.88721 | 7961.8901 | 7961.8901 | 0 | 0 | 3.5693 | 69.3794 | 2.9809e-13
62 | 3 | 1 | 2018-01-03 13:00 | 3.3 | 18.3 | 2.475 | 1.8078 | 3.119 | 288.15 | 5.3 | 0.88706 | 7961.6701 | 7961.6701 | 0 | 0 | 3.5693 | 69.3699 | -3.6349e-13
63 | 3 | 1 | 2018-01-03 14:00 | 2 | 18.3 | 1.5 | 2.2169 | 3.119 | 288.15 | 5.5 | 0.88593 | 7960.0662 | 7960.0662 | 0 | 0 | 3.5693 | 69.3009 | 4.5453e-13
64 | 3 | 1 | 2018-01-03 15:00 | 0.5 | 18.2 | 0.375 | 2.1976 | 3.119 | 288.15 | 5.2 | 0.88403 | 7957.3576 | 7957.3576 | 0 | 0 | 3.5693 | 69.1844 | -1.9384e-13
65 | 3 | 1 | 2018-01-03 16:00 | 0.1 | 18.2 | 0.075 | 2.6198 | 3.119 | 288.15 | 4.8 | 0.88163 | 7953.9288 | 7953.9288 | 0 | 0 | 3.5693 | 69.0369 | 9.5479e-14
66 | 3 | 1 | 2018-01-03 17:00 | 0 | 18.2 | 0 | 2.5357 | 3.119 | 288.15 | 4 | 0.87923 | 7950.5114 | 7950.5114 | 0 | 0 | 3.5693 | 68.8899 | 3.6093e-13
67 | 3 | 1 | 2018-01-03 18:00 | 0 | 18.2 | 0 | 2.6363 | 3.119 | 288.15 | 3.3 | 0.87676 | 7946.9959 | 7946.9959 | 0 | 0 | 3.5693 | 68.7386 | -1.1768e-14
68 | 3 | 1 | 2018-01-03 19:00 | 0 | 18.1 | 0 | 2.3906 | 3.119 | 288.15 | 3 | 0.87447 | 7943.7285 | 7943.7285 | 0 | 0 | 3.5693 | 68.5981 | -1.9529e-13
69 | 3 | 1 | 2018-01-03 20:00 | 0 | 18.1 | 0 | 1.3196 | 3.119 | 288.15 | 1.8 | 0.87293 | 7941.5345 | 7941.5345 | 0 | 0 | 3.5693 | 68.5037 | 3.6182e-13
70 | 3 | 1 | 2018-01-03 21:00 | 0 | 18.1 | 0 | 1.3471 | 3.119 | 288.15 | 1.6 | 0.87137 | 7939.3145 | 7939.3145 | 0 | 0 | 3.5693 | 68.4082 | -8.9151e-14
71 | 3 | 1 | 2018-01-03 22:00 | 0 | 18.1 | 0 | 1.9551 | 3.119 | 288.15 | 0 | 0.86939 | 7936.488 | 7936.488 | 0 | 0 | 3.5693 | 68.2866 | 1.6898e-13
72 | 3 | 1 | 2018-01-03 23:00 | 0 | 18 | 0 | 2.0585 | 3.119 | 288.15 | 1.1 | 0.86733 | 7933.5601 | 7933.5601 | 0 | 0 | 3.5693 | 68.1606 | -1.2157e-13
73 | 4 | 1 | 2018-01-04 | 0 | 18 | 0 | 2.1316 | 3.119 | 288.15 | 1.8 | 0.86523 | 7930.5612 | 7930.5612 | 0 | 0 | 3.5693 | 68.0316 | -3.9946e-13
74 | 4 | 1 | 2018-01-04 01:00 | 0 | 17.9 | 0 | 1.7885 | 3.119 | 288.15 | 1.4 | 0.86336 | 7927.9074 | 7927.9074 | 0 | 0 | 3.5693 | 67.9174 | 3.4595e-13
75 | 4 | 1 | 2018-01-04 02:00 | 0 | 17.9 | 0 | 1.8738 | 3.119 | 288.15 | 0.7 | 0.86144 | 7925.1703 | 7925.1703 | 0 | 0 | 3.5693 | 67.7997 | 3.707e-13
76 | 4 | 1 | 2018-01-04 03:00 | 0 | 17.9 | 0 | 1.8078 | 3.119 | 288.15 | 0.4 | 0.85957 | 7922.501 | 7922.501 | 0 | 0 | 3.5693 | 67.6848 | -4.1966e-13
77 | 4 | 1 | 2018-01-04 04:00 | 0 | 17.9 | 0 | 2.1459 | 3.119 | 288.15 | 1.7 | 0.85746 | 7919.4955 | 7919.4955 | 0 | 0 | 3.5693 | 67.5555 | 3.7459e-13
78 | 4 | 1 | 2018-01-04 05:00 | 0 | 17.9 | 0 | 2.2789 | 3.119 | 288.15 | 2.3 | 0.85526 | 7916.3592 | 7916.3592 | 0 | 0 | 3.5693 | 67.4206 | 3.5527e-15
79 | 4 | 1 | 2018-01-04 06:00 | 0 | 17.9 | 0 | 2.6357 | 3.119 | 288.15 | 2.5 | 0.85281 | 7912.8682 | 7912.8682 | 0 | 0 | 3.5693 | 67.2704 | -3.8392e-13
80 | 4 | 1 | 2018-01-04 07:00 | 0 | 17.9 | 0 | 2.2251 | 3.119 | 288.15 | 3.7 | 0.85065 | 7909.7903 | 7909.7903 | 0 | 0 | 3.5693 | 67.138 | 4.5064e-13
81 | 4 | 1 | 2018-01-04 08:00 | 0 | 17.9 | 0 | 2.9167 | 3.119 | 288.15 | 4.3 | 0.848 | 7906.0229 | 7906.0229 | 0 | 0 | 3.5693 | 66.9759 | -1.5299e-13
82 | 4 | 1 | 2018-01-04 09:00 | 0 | 17.9 | 0 | 2.5682 | 3.119 | 288.15 | 5.1 | 0.8456 | 7902.6068 | 7902.6068 | 0 | 0 | 3.5693 | 66.829 | -4.4842e-13
83 | 4 | 1 | 2018-01-04 10:00 | 0.4 | 17.8 | 0.3 | 2.1052 | 3.119 | 288.15 | 5.4 | 0.84374 | 7899.9559 | 7899.9559 | 0 | 0 | 3.5693 | 66.7149 | 3.2185e-13
84 | 4 | 1 | 2018-01-04 11:00 | 0.9 | 17.8 | 0.675 | 1.7286 | 3.119 | 288.15 | 5.5 | 0.84241 | 7898.0586 | 7898.0586 | 0 | 0 | 3.5693 | 66.6333 | 3.9901e-13
85 | 4 | 1 | 2018-01-04 12:00 | 1.2 | 17.8 | 0.9 | 2.0585 | 3.119 | 288.15 | 6.1 | 0.84101 | 7896.0576 | 7896.0576 | 0 | 0 | 3.5693 | 66.5472 | 4.452e-13
86 | 4 | 1 | 2018-01-04 13:00 | 1 | 17.8 | 0.75 | 1.8078 | 3.119 | 288.15 | 6.4 | 0.83967 | 7894.1588 | 7894.1588 | 0 | 0 | 3.5693 | 66.4655 | -1.9196e-13
87 | 4 | 1 | 2018-01-04 14:00 | 0.8 | 17.8 | 0.6 | 2.2169 | 3.119 | 288.15 | 6.8 | 0.83795 | 7891.7023 | 7891.7023 | 0 | 0 | 3.4943 | 66.3598 | 6.8834e-15
88 | 4 | 1 | 2018-01-04 15:00 | 0.1 | 17.7 | 0.075 | 2.1976 | 3.119 | 288.15 | 7.2 | 0.83587 | 7888.7417 | 7888.7417 | 0 | 0 | 3.4943 | 66.2325 | -1.8119e-13
89 | 4 | 1 | 2018-01-04 16:00 | 0 | 17.7 | 0 | 2.6198 | 3.119 | 288.15 | 6.9 | 0.83345 | 7885.286 | 7885.286 | 0 | 0 | 3.4943 | 66.0838 | 1.4877e-13
90 | 4 | 1 | 2018-01-04 17:00 | 0 | 17.7 | 0 | 2.5357 | 3.119 | 288.15 | 7 | 0.83108 | 7881.9169 | 7881.9169 | 0 | 0 | 3.4943 | 65.9389 | -4.2744e-13
91 | 4 | 1 | 2018-01-04 18:00 | 0 | 17.7 | 0 | 2.6363 | 3.119 | 288.15 | 6.7 | 0.82865 | 7878.4495 | 7878.4495 | 0 | 0 | 3.4943 | 65.7897 | -3.6404e-13
92 | 4 | 1 | 2018-01-04 19:00 | 0 | 17.7 | 0 | 2.3906 | 3.119 | 288.15 | 7.1 | 0.82639 | 7875.2302 | 7875.2302 | 0 | 0 | 3.4943 | 65.6512 | -1.6365e-13
93 | 4 | 1 | 2018-01-04 20:00 | 0 | 17.6 | 0 | 1.3196 | 3.119 | 288.15 | 6.9 | 0.82488 | 7873.0843 | 7873.0843 | 0 | 0 | 3.4943 | 65.5589 | 4.3598e-13
94 | 4 | 1 | 2018-01-04 21:00 | 0 | 17.6 | 0 | 1.3471 | 3.119 | 288.15 | 7.1 | 0.82336 | 7870.9123 | 7870.9123 | 0 | 0 | 3.4943 | 65.4654 | 3.1852e-13
95 | 4 | 1 | 2018-01-04 22:00 | 0 | 17.6 | 0 | 1.9551 | 3.119 | 288.15 | 6.9 | 0.82141 | 7868.1339 | 7868.1339 | 0 | 0 | 3.4943 | 65.3459 | 2.2982e-14
96 | 4 | 1 | 2018-01-04 23:00 | 0 | 17.6 | 0 | 2.0585 | 3.119 | 288.15 | 6.7 | 0.81939 | 7865.2539 | 7865.2539 | 0 | 0 | 3.4943 | 65.222 | -1.4355e-13
97 | 5 | 1 | 2018-01-05 | 0 | 17.6 | 0 | 0.54102 | 3.119 | 288.15 | 6.2 | 0.81843 | 7863.8935 | 7863.8935 | 0 | 0 | 3.4943 | 65.1635 | 1.3567e-13
98 | 5 | 1 | 2018-01-05 01:00 | 0 | 17.6 | 0 | 0.607 | 3.119 | 288.15 | 6.7 | 0.81743 | 7862.4681 | 7862.4681 | 0 | 0 | 3.4634 | 65.1021 | -4.0468e-13
99 | 5 | 1 | 2018-01-05 02:00 | 0 | 17.6 | 0 | 0.65978 | 3.119 | 288.15 | 6.2 | 0.81639 | 7860.9909 | 7860.9909 | 0 | 0 | 3.4634 | 65.0386 | 3.0198e-14
100 | 5 | 1 | 2018-01-05 03:00 | 0 | 17.6 | 0 | 0.69937 | 3.119 | 288.15 | 6.2 | 0.81533 | 7859.4751 | 7859.4751 | 0 | 0 | 3.4634 | 64.9734 | 3.5305e-13
101 | 5 | 1 | 2018-01-05 04:00 | 0 | 17.6 | 0 | 0.73896 | 3.119 | 288.15 | 6.6 | 0.81424 | 7857.9208 | 7857.9208 | 0 | 0 | 3.4502 | 64.9065 | 9.8144e-14
102 | 5 | 1 | 2018-01-05 05:00 | 0 | 17.5 | 0 | 3.119 | 3.119 | 288.15 | 6.6 | 0.81148 | 7853.9876 | 7853.9876 | 0 | 0 | 3.4502 | 64.7373 | -3.9524e-14
103 | 5 | 1 | 2018-01-05 06:00 | 0 | 17.5 | 0 | 0.8973 | 3.119 | 288.15 | 6.2 | 0.81028 | 7852.2788 | 7852.2788 | 0 | 0 | 3.4502 | 64.6638 | 2.7756e-13
104 | 5 | 1 | 2018-01-05 07:00 | 0 | 17.5 | 0 | 0.9287 | 3.119 | 288.15 | 6 | 0.80906 | 7850.5399 | 7850.5399 | 0 | 0 | 3.4502 | 64.589 | -2.0761e-13
105 | 5 | 1 | 2018-01-05 08:00 | 0 | 17.5 | 0 | 0.66106 | 3.119 | 288.15 | 5.2 | 0.80803 | 7849.0697 | 7849.0697 | 0 | 0 | 3.4193 | 64.5257 | -2.7978e-13
106 | 5 | 1 | 2018-01-05 09:00 | 0 | 17.5 | 0 | 0.7679 | 3.119 | 288.15 | 6 | 0.80692 | 7847.4938 | 7847.4938 | 0 | 0 | 3.4193 | 64.4579 | 1.5965e-13
107 | 5 | 1 | 2018-01-05 10:00 | 0.2 | 17.5 | 0.15 | 0.92998 | 3.119 | 288.15 | 6.3 | 0.80581 | 7845.9069 | 7845.9069 | 0 | 0 | 3.4193 | 64.3897 | -2.0461e-13
108 | 5 | 1 | 2018-01-05 11:00 | 0.6 | 17.4 | 0.45 | 0.78227 | 3.119 | 288.15 | 6.7 | 0.80501 | 7844.7688 | 7844.7688 | 0 | 0 | 3.4193 | 64.3407 | 1.5099e-14
109 | 5 | 1 | 2018-01-05 12:00 | 0.9 | 17.4 | 0.675 | 1.655 | 3.119 | 288.15 | 6.9 | 0.80375 | 7842.9838 | 7842.9838 | 0 | 0 | 3.4193 | 64.2639 | -1.954e-14
110 | 5 | 1 | 2018-01-05 13:00 | 0.6 | 17.4 | 0.45 | 1.0066 | 3.119 | 288.15 | 7.4 | 0.8028 | 7841.6235 | 7841.6235 | 0 | 0 | 3.4193 | 64.2054 | 2.4736e-13
111 | 5 | 1 | 2018-01-05 14:00 | 0.9 | 17.4 | 0.675 | 0.63595 | 3.119 | 288.15 | 7.4 | 0.80226 | 7840.8597 | 7840.8597 | 0 | 0 | 3.4166 | 64.1725 | -3.6604e-13
112 | 5 | 1 | 2018-01-05 15:00 | 0.6 | 17.4 | 0.45 | 0.66106 | 3.119 | 288.15 | 7.6 | 0.80155 | 7839.8464 | 7839.8464 | 0 | 0 | 3.3957 | 64.1289 | -2.8977e-13
113 | 5 | 1 | 2018-01-05 16:00 | 0.2 | 17.4 | 0.15 | 0.607 | 3.119 | 288.15 | 7.9 | 0.80067 | 7838.5878 | 7838.5878 | 0 | 0 | 3.3957 | 64.0748 | 4.5053e-13
114 | 5 | 1 | 2018-01-05 17:00 | 0 | 17.4 | 0 | 0.52783 | 3.119 | 288.15 | 8.3 | 0.79974 | 7837.2594 | 7837.2594 | 0 | 0 | 3.3957 | 64.0176 | -3.0576e-13
115 | 5 | 1 | 2018-01-05 18:00 | 0 | 17.4 | 0 | 0.91178 | 3.119 | 288.15 | 8.9 | 0.79854 | 7835.5478 | 7835.5478 | 0 | 0 | 3.3957 | 63.944 | 1.5998e-13
116 | 5 | 1 | 2018-01-05 19:00 | 0 | 17.4 | 0 | 0.72704 | 3.119 | 288.15 | 9.2 | 0.79746 | 7834.0223 | 7834.0223 | 0 | 0 | 3.3957 | 63.8784 | 2.2093e-14
117 | 5 | 1 | 2018-01-05 20:00 | 0 | 17.4 | 0 | 0.80493 | 3.119 | 288.15 | 9.9 | 0.79634 | 7832.4199 | 7832.4199 | 0 | 0 | 3.3957 | 63.8094 | -9.3481e-14
118 | 5 | 1 | 2018-01-05 21:00 | 0 | 17.3 | 0 | 0.56741 | 3.119 | 288.15 | 9.4 | 0.79538 | 7831.0561 | 7831.0561 | 0 | 0 | 3.3957 | 63.7508 | 1.0947e-13
119 | 5 | 1 | 2018-01-05 22:00 | 0 | 17.3 | 0 | 1.4879 | 3.119 | 288.15 | 9.3 | 0.79378 | 7828.7728 | 7828.7728 | 0 | 0 | 3.3957 | 63.6525 | 4.2077e-13
120 | 5 | 1 | 2018-01-05 23:00 | 0 | 17.3 | 0 | 0.039587 | 3.119 | 288.15 | 9.8 | 0.79319 | 7827.9394 | 7827.9394 | 0 | 0 | 3.3957 | 63.6167 | 3.1508e-13
121 | 6 | 1 | 2018-01-06 | 0 | 17.3 | 0 | 0.77854 | 3.119 | 288.15 | 9.8 | 0.79209 | 7826.3677 | 7826.3677 | 0 | 0 | 3.3957 | 63.5491 | -3.233e-13
122 | 6 | 1 | 2018-01-06 01:00 | 0 | 17.3 | 0 | 0.84452 | 3.119 | 288.15 | 9.8 | 0.79094 | 7824.7311 | 7824.7311 | 0 | 0 | 3.3957 | 63.4787 | 2.0539e-13
123 | 6 | 1 | 2018-01-06 02:00 | 0 | 17.3 | 0 | 0.77854 | 3.119 | 288.15 | 9.7 | 0.78984 | 7823.1616 | 7823.1616 | 0 | 0 | 3.3957 | 63.4111 | 3.5638e-14
124 | 6 | 1 | 2018-01-06 03:00 | 0 | 17.2 | 0 | 0.81813 | 3.119 | 288.15 | 9.9 | 0.78871 | 7821.5536 | 7821.5536 | 0 | 0 | 3.3957 | 63.342 | -3.6526e-13
125 | 6 | 1 | 2018-01-06 04:00 | 0 | 17.2 | 0 | 0.73896 | 3.119 | 288.15 | 10.1 | 0.78764 | 7820.026 | 7820.026 | 0 | 0 | 3.3957 | 63.2762 | -2.8866e-15
126 | 6 | 1 | 2018-01-06 05:00 | 0 | 17.2 | 0 | 0.77854 | 3.119 | 288.15 | 9.1 | 0.78654 | 7818.4598 | 7818.4598 | 0 | 0 | 3.3957 | 63.2089 | 4.0401e-13
127 | 6 | 1 | 2018-01-06 06:00 | 0 | 17.2 | 0 | 0.88411 | 3.119 | 288.15 | 7.6 | 0.78537 | 7816.7891 | 7816.7891 | 0 | 0 | 3.3957 | 63.137 | -2.3992e-13
128 | 6 | 1 | 2018-01-06 07:00 | 0 | 17.2 | 0 | 2.8108 | 3.119 | 288.15 | 6.3 | 0.78284 | 7813.193 | 7813.193 | 0 | 0 | 3.3919 | 62.9823 | -4.3077e-14
129 | 6 | 1 | 2018-01-06 08:00 | 0 | 17.2 | 0 | 1.082 | 3.119 | 288.15 | 5.7 | 0.78154 | 7811.3281 | 7811.3281 | 0 | 0 | 3.3919 | 62.902 | 2.5402e-13
130 | 6 | 1 | 2018-01-06 09:00 | 0.3 | 17.2 | 0.225 | 1.6187 | 3.119 | 288.15 | 5.7 | 0.78001 | 7809.1528 | 7809.1528 | 0 | 0 | 3.3919 | 62.8085 | 1.2901e-13
131 | 6 | 1 | 2018-01-06 10:00 | 1 | 17.2 | 0.75 | 1.1348 | 3.119 | 288.15 | 5.9 | 0.77919 | 7807.988 | 7807.988 | 0 | 0 | 3.3919 | 62.7583 | -4.1156e-13
132 | 6 | 1 | 2018-01-06 11:00 | 0.9 | 17.1 | 0.675 | 1.082 | 3.119 | 288.15 | 6.1 | 0.77836 | 7806.8018 | 7806.8018 | 0 | 0 | 3.3919 | 62.7073 | 2.0539e-14
133 | 6 | 1 | 2018-01-06 12:00 | 1.3 | 17.1 | 0.975 | 0.9105 | 3.099 | 288.15 | 6.3 | 0.77786 | 7806.0879 | 7806.0879 | 0 | 0 | 3.3919 | 62.6766 | 2.5324e-13
134 | 6 | 1 | 2018-01-06 13:00 | 1.5 | 17.1 | 1.125 | 0.77854 | 3.099 | 288.15 | 6.3 | 0.77755 | 7805.6565 | 7805.6565 | 0 | 0 | 3.3476 | 62.658 | 2.3526e-13
135 | 6 | 1 | 2018-01-06 14:00 | 0.7 | 17 | 0.525 | 1.5923 | 3.099 | 288.15 | 6.3 | 0.77626 | 7803.8116 | 7803.8116 | 0 | 0 | 3.3443 | 62.5787 | -1.6009e-13
136 | 6 | 1 | 2018-01-06 15:00 | 0.2 | 17 | 0.15 | 0.79174 | 3.099 | 288.15 | 5.9 | 0.77526 | 7802.3936 | 7802.3936 | 0 | 0 | 3.3443 | 62.5177 | -7.4052e-14
137 | 6 | 1 | 2018-01-06 16:00 | 0 | 17 | 0 | 0.80493 | 3.099 | 288.15 | 5.7 | 0.77415 | 7800.8134 | 7800.8134 | 0 | 0 | 3.3416 | 62.4497 | 3.4639e-13
138 | 6 | 1 | 2018-01-06 17:00 | 0 | 17 | 0 | 2.0894 | 3.099 | 288.15 | 5.7 | 0.77215 | 7797.9499 | 7797.9499 | 0 | 0 | 3.3416 | 62.3265 | 2.7423e-14
139 | 6 | 1 | 2018-01-06 18:00 | 0 | 17 | 0 | 0.65978 | 3.099 | 288.15 | 5.6 | 0.77114 | 7796.518 | 7796.518 | 0 | 0 | 3.3416 | 62.2649 | 0
140 | 6 | 1 | 2018-01-06 19:00 | 0 | 17 | 0 | 0.62019 | 3.099 | 288.15 | 5.4 | 0.77016 | 7795.1266 | 7795.1266 | 0 | 0 | 3.2918 | 62.205 | -3.4206e-13
141 | 6 | 1 | 2018-01-06 20:00 | 0 | 17 | 0 | 0.65978 | 3.099 | 288.15 | 5.4 | 0.76916 | 7793.6967 | 7793.6967 | 0 | 0 | 3.2918 | 62.1435 | -3.666e-13
142 | 6 | 1 | 2018-01-06 21:00 | 0 | 16.9 | 0 | 2.1685 | 3.099 | 288.15 | 5.3 | 0.7671 | 7790.759 | 7790.759 | 0 | 0 | 3.2889 | 62.0171 | 8.6597e-15
143 | 6 | 1 | 2018-01-06 22:00 | 0 | 16.9 | 0 | 0.73896 | 3.099 | 288.15 | 5.2 | 0.76604 | 7789.2529 | 7789.2529 | 0 | 0 | 3.2889 | 61.9523 | -1.9984e-15
144 | 6 | 1 | 2018-01-06 23:00 | 0 | 16.8 | 0 | 0.77854 | 3.099 | 288.15 | 4.9 | 0.76496 | 7787.7084 | 7787.7084 | 0 | 0 | 3.2889 | 61.8859 | -2.377e-13
145 | 7 | 1 | 2018-01-07 | 0 | 16.8 | 0 | 2.1316 | 3.099 | 288.15 | 4.9 | 0.76292 | 7784.8118 | 7784.8118 | 0 | 0 | 3.2889 | 61.7613 | -1.0103e-13
146 | 7 | 1 | 2018-01-07 01:00 | 0 | 16.8 | 0 | 1.7885 | 3.099 | 288.15 | 4.9 | 0.76113 | 7782.2603 | 7782.2603 | 0 | 0 | 3.2889 | 61.6515 | 2.4925e-13
147 | 7 | 1 | 2018-01-07 02:00 | 0 | 16.8 | 0 | 1.8738 | 2.995 | 288.15 | 4.5 | 0.75928 | 7779.6254 | 7779.6254 | 0 | 0 | 3.2889 | 61.5382 | -1.9462e-13
148 | 7 | 1 | 2018-01-07 03:00 | 0 | 16.8 | 0 | 1.8078 | 2.995 | 288.15 | 4.4 | 0.75748 | 7777.0583 | 7777.0583 | 0 | 0 | 3.2889 | 61.4277 | 3.596e-13
149 | 7 | 1 | 2018-01-07 04:00 | 0 | 16.8 | 0 | 2.1459 | 2.995 | 288.15 | 4.4 | 0.75544 | 7774.1549 | 7774.1549 | 0 | 0 | 3.2889 | 61.3028 | -1.4166e-13
150 | 7 | 1 | 2018-01-07 05:00 | 0 | 16.8 | 0 | 2.2789 | 2.995 | 288.15 | 4.3 | 0.75331 | 7771.1206 | 7771.1206 | 0 | 0 | 3.2889 | 61.1723 | 2.1816e-13
151 | 7 | 1 | 2018-01-07 06:00 | 0 | 16.8 | 0 | 2.6357 | 2.995 | 288.15 | 4.2 | 0.75093 | 7767.7316 | 7767.7316 | 0 | 0 | 3.2889 | 61.0265 | 4.5519e-15
152 | 7 | 1 | 2018-01-07 07:00 | 0 | 16.7 | 0 | 2.2251 | 2.995 | 288.15 | 4.4 | 0.74885 | 7764.7555 | 7764.7555 | 0 | 0 | 3.2889 | 60.8984 | -2.8655e-13
153 | 7 | 1 | 2018-01-07 08:00 | 0 | 16.7 | 0 | 2.9167 | 2.995 | 288.15 | 4.4 | 0.74627 | 7761.09 | 7761.09 | 0 | 0 | 3.2889 | 60.7407 | -3.9424e-13
154 | 7 | 1 | 2018-01-07 09:00 | 0 | 16.7 | 0 | 2.5682 | 2.995 | 288.15 | 4.5 | 0.74395 | 7757.7755 | 7757.7755 | 0 | 0 | 3.2889 | 60.5982 | -1.7109e-13
155 | 7 | 1 | 2018-01-07 10:00 | 0.1 | 16.7 | 0.075 | 2.1052 | 2.995 | 288.15 | 4.8 | 0.742 | 7755.0013 | 7755.0013 | 0 | 0 | 3.2889 | 60.4788 | -4.3721e-13
156 | 7 | 1 | 2018-01-07 11:00 | 0.3 | 16.7 | 0.225 | 1.7286 | 2.995 | 288.15 | 4.8 | 0.74042 | 7752.7557 | 7752.7557 | 0 | 0 | 3.2889 | 60.3822 | 3.7825e-13
157 | 7 | 1 | 2018-01-07 12:00 | 0.6 | 16.7 | 0.45 | 2.0585 | 2.995 | 288.15 | 5.6 | 0.73877 | 7750.4068 | 7750.4068 | 0 | 0 | 3.2889 | 60.2811 | -8.3267e-14
158 | 7 | 1 | 2018-01-07 13:00 | 0.9 | 16.7 | 0.675 | 1.8078 | 2.995 | 288.15 | 5.7 | 0.73746 | 7748.5352 | 7748.5352 | 0 | 0 | 3.2889 | 60.2006 | 1.5676e-13
159 | 7 | 1 | 2018-01-07 14:00 | 1 | 16.6 | 0.75 | 2.2169 | 2.995 | 288.15 | 6.1 | 0.73591 | 7746.3309 | 7746.3309 | 0 | 0 | 3.2889 | 60.1058 | 1.088e-14
160 | 7 | 1 | 2018-01-07 15:00 | 0.2 | 16.6 | 0.15 | 2.1976 | 2.995 | 288.15 | 5.4 | 0.73396 | 7743.5474 | 7743.5474 | 0 | 0 | 3.2889 | 59.986 | -2.6068e-13
161 | 7 | 1 | 2018-01-07 16:00 | 0 | 16.6 | 0 | 2.6198 | 2.995 | 288.15 | 4.8 | 0.73161 | 7740.1936 | 7740.1936 | 0 | 0 | 3.2889 | 59.8418 | 3.4528e-13
162 | 7 | 1 | 2018-01-07 17:00 | 0 | 16.6 | 0 | 2.5357 | 2.995 | 288.15 | 4.1 | 0.72931 | 7736.9262 | 7736.9262 | 0 | 0 | 3.2889 | 59.7012 | -3.0009e-13
163 | 7 | 1 | 2018-01-07 18:00 | 0 | 16.6 | 0 | 2.6363 | 2.995 | 288.15 | 3.8 | 0.72695 | 7733.5606 | 7733.5606 | 0 | 0 | 3.2889 | 59.5564 | -3.3051e-13
164 | 7 | 1 | 2018-01-07 19:00 | 0 | 16.6 | 0 | 2.3906 | 2.995 | 288.15 | 3.6 | 0.72476 | 7730.4431 | 7730.4431 | 0 | 0 | 3.2889 | 59.4223 | -2.0872e-14
165 | 7 | 1 | 2018-01-07 20:00 | 0 | 16.6 | 0 | 1.3196 | 2.9384 | 288.15 | 3.4 | 0.72333 | 7728.3988 | 7728.3988 | 0 | 0 | 3.2889 | 59.3343 | 2.3681e-13
166 | 7 | 1 | 2018-01-07 21:00 | 0 | 16.6 | 0 | 1.3471 | 2.9384 | 288.15 | 3.5 | 0.72187 | 7726.3284 | 7726.3284 | 0 | 0 | 3.2889 | 59.2453 | -3.9702e-13
167 | 7 | 1 | 2018-01-07 22:00 | 0 | 16.6 | 0 | 1.9551 | 2.9384 | 288.15 | 4.3 | 0.71999 | 7723.6514 | 7723.6514 | 0 | 0 | 3.2889 | 59.1301 | -1.7031e-13
168 | 7 | 1 | 2018-01-07 23:00 | 0 | 16.6 | 0 | 2.0585 | 2.9384 | 288.15 | 3.6 | 0.71804 | 7720.8729 | 7720.8729 | 0 | 0 | 3.2889 | 59.0106 | -2.6723e-13
169 | 8 | 1 | 2018-01-08 | 0 | 16.6 | 0 | 2.1316 | 2.9384 | 288.15 | 3 | 0.71604 | 7718.0232 | 7718.0232 | 0 | 0 | 3.2889 | 58.888 | -1.8319e-14
170 | 8 | 1 | 2018-01-08 01:00 | 0 | 16.6 | 0 | 1.7885 | 2.9384 | 288.15 | 2.6 | 0.71429 | 7715.5186 | 7715.5186 | 0 | 0 | 3.2889 | 58.7802 | -8.4932e-14
171 | 8 | 1 | 2018-01-08 02:00 | 0 | 16.5 | 0 | 1.8738 | 2.9384 | 288.15 | 2.8 | 0.71247 | 7712.9306 | 7712.9306 | 0 | 0 | 3.2889 | 58.6689 | -2.1239e-13
172 | 8 | 1 | 2018-01-08 03:00 | 0 | 16.5 | 0 | 1.8078 | 2.9384 | 288.15 | 2 | 0.7107 | 7710.4103 | 7710.4103 | 0 | 0 | 3.2889 | 58.5604 | -2.7611e-13
173 | 8 | 1 | 2018-01-08 04:00 | 0 | 16.5 | 0 | 2.1459 | 2.9384 | 288.15 | 1.7 | 0.7087 | 7707.5537 | 7707.5537 | 0 | 0 | 3.2889 | 58.4376 | -3.5105e-13
174 | 8 | 1 | 2018-01-08 05:00 | 0 | 16.5 | 0 | 2.2789 | 2.9384 | 288.15 | 1.5 | 0.7066 | 7704.5661 | 7704.5661 | 0 | 0 | 3.2889 | 58.309 | -1.6864e-13
175 | 8 | 1 | 2018-01-08 06:00 | 0 | 16.5 | 0 | 2.6357 | 2.9384 | 288.15 | 1.2 | 0.70425 | 7701.2238 | 7701.2238 | 0 | 0 | 3.2889 | 58.1652 | -7.1276e-14
176 | 8 | 1 | 2018-01-08 07:00 | 0 | 16.5 | 0 | 2.2251 | 2.9384 | 288.15 | 1.2 | 0.7022 | 7698.2944 | 7698.2944 | 0 | 0 | 3.2889 | 58.0392 | -2.7933e-13
177 | 8 | 1 | 2018-01-08 08:00 | 0 | 16.4 | 0 | 2.9167 | 2.9384 | 288.15 | 1.3 | 0.69966 | 7694.6755 | 7694.6755 | 0 | 0 | 3.2889 | 57.8835 | -3.2407e-13
178 | 8 | 1 | 2018-01-08 09:00 | 0 | 16.4 | 0 | 2.5682 | 2.9384 | 288.15 | 0.8 | 0.69736 | 7691.4076 | 7691.4076 | 0 | 0 | 3.2889 | 57.7429 | 1.5721e-13
179 | 8 | 1 | 2018-01-08 10:00 | 0.2 | 16.4 | 0.15 | 2.1052 | 2.9384 | 288.15 | 1.1 | 0.6955 | 7688.7551 | 7688.7551 | 0 | 0 | 3.2889 | 57.6288 | -3.3573e-13
180 | 8 | 1 | 2018-01-08 11:00 | 0.5 | 16.4 | 0.375 | 1.7286 | 2.9384 | 288.15 | 2.4 | 0.69406 | 7686.7059 | 7686.7059 | 0 | 0 | 3.2889 | 57.5407 | -4.0845e-13
181 | 8 | 1 | 2018-01-08 12:00 | 0.7 | 16.4 | 0.525 | 2.0585 | 2.9384 | 288.15 | 4.3 | 0.6925 | 7684.4784 | 7684.4784 | 0 | 0 | 3.2889 | 57.4448 | 4.5219e-13
182 | 8 | 1 | 2018-01-08 13:00 | 0.9 | 16.4 | 0.675 | 1.8078 | 2.9384 | 288.15 | 5.4 | 0.69122 | 7682.6531 | 7682.6531 | 0 | 0 | 3.2889 | 57.3663 | 1.8852e-13
183 | 8 | 1 | 2018-01-08 14:00 | 0.6 | 16.4 | 0.45 | 2.2169 | 2.9167 | 288.15 | 4.7 | 0.68949 | 7680.195 | 7680.195 | 0 | 0 | 3.2889 | 57.2605 | -9.5146e-14
184 | 8 | 1 | 2018-01-08 15:00 | 0.3 | 16.4 | 0.225 | 2.1976 | 2.9167 | 288.15 | 3.6 | 0.68762 | 7677.5329 | 7677.5329 | 0 | 0 | 3.2889 | 57.146 | 1.7075e-13
185 | 8 | 1 | 2018-01-08 16:00 | 0 | 16.4 | 0 | 2.6198 | 2.9167 | 288.15 | 2.5 | 0.6853 | 7674.2254 | 7674.2254 | 0 | 0 | 3.2889 | 57.0037 | -2.1982e-14
186 | 8 | 1 | 2018-01-08 17:00 | 0 | 16.3 | 0 | 2.5357 | 2.9167 | 288.15 | 1.2 | 0.68304 | 7671.0044 | 7671.0044 | 0 | 0 | 3.2889 | 56.8652 | -4.2388e-13
187 | 8 | 1 | 2018-01-08 18:00 | 0 | 16.3 | 0 | 2.6363 | 2.9167 | 288.15 | 0.4 | 0.68071 | 7667.685 | 7667.685 | 0 | 0 | 3.2889 | 56.7224 | 3.7492e-13
188 | 8 | 1 | 2018-01-08 19:00 | 0 | 16.3 | 0 | 2.3906 | 2.9167 | 288.15 | -0.2 | 0.67856 | 7664.6138 | 7664.6138 | 0 | 0 | 3.2889 | 56.5902 | -2.8011e-13
189 | 8 | 1 | 2018-01-08 20:00 | 0 | 16.3 | 0 | 1.3196 | 2.9167 | 288.15 | -0.3 | 0.67715 | 7662.6156 | 7662.6156 | 0 | 0 | 3.2889 | 56.5043 | 3.0476e-13
190 | 8 | 1 | 2018-01-08 21:00 | 0 | 16.3 | 0 | 1.3471 | 2.9167 | 288.15 | 0 | 0.67573 | 7660.5914 | 7660.5914 | 0 | 0 | 3.2889 | 56.4172 | -1.571e-13
191 | 8 | 1 | 2018-01-08 22:00 | 0 | 16.2 | 0 | 1.9551 | 2.9167 | 288.15 | 0.5 | 0.67389 | 7657.9606 | 7657.9606 | 0 | 0 | 3.2883 | 56.304 | -4.4176e-13
192 | 8 | 1 | 2018-01-08 23:00 | 0 | 16.2 | 0 | 2.0585 | 2.9167 | 288.15 | 0.7 | 0.67197 | 7655.2282 | 7655.2282 | 0 | 0 | 3.2883 | 56.1864 | -4.3143e-13
193 | 9 | 1 | 2018-01-09 | 0 | 16.2 | 0 | 2.1316 | 2.9167 | 288.15 | 1.2 | 0.67 | 7652.4246 | 7652.4246 | 0 | 0 | 3.2883 | 56.0658 | 3.8414e-14
194 | 9 | 1 | 2018-01-09 01:00 | 0 | 16.2 | 0 | 1.7885 | 2.9167 | 288.15 | 1.4 | 0.66827 | 7649.9661 | 7649.9661 | 0 | 0 | 3.2883 | 55.9601 | -1.8852e-13
195 | 9 | 1 | 2018-01-09 02:00 | 0 | 16.2 | 0 | 1.8738 | 2.9167 | 288.15 | 1.8 | 0.66649 | 7647.424 | 7647.424 | 0 | 0 | 3.2883 | 55.8507 | -4.2977e-13
196 | 9 | 1 | 2018-01-09 03:00 | 0 | 16.2 | 0 | 1.8078 | 2.9167 | 288.15 | 1.9 | 0.66475 | 7644.9497 | 7644.9497 | 0 | 0 | 3.2883 | 55.7443 | -1.2457e-13
197 | 9 | 1 | 2018-01-09 04:00 | 0 | 16.2 | 0 | 2.1459 | 2.9167 | 288.15 | 2 | 0.66278 | 7642.139 | 7642.139 | 0 | 0 | 3.2883 | 55.6233 | 1.9151e-13
198 | 9 | 1 | 2018-01-09 05:00 | 0 | 16.2 | 0 | 2.2789 | 2.9167 | 288.15 | 2.1 | 0.66072 | 7639.1973 | 7639.1973 | 0 | 0 | 3.2883 | 55.4968 | 3.3851e-13
199 | 9 | 1 | 2018-01-09 06:00 | 0 | 16.2 | 0 | 2.6357 | 2.9167 | 288.15 | 2 | 0.6584 | 7635.9009 | 7635.9009 | 0 | 0 | 3.2883 | 55.355 | 4.4542e-13
200 | 9 | 1 | 2018-01-09 07:00 | 0 | 16.2 | 0 | 2.2251 | 2.9167 | 288.15 | 2 | 0.65638 | 7633.0174 | 7633.0174 | 0 | 0 | 3.2883 | 55.2309 | -1.3511e-13
201 | 9 | 1 | 2018-01-09 08:00 | 0 | 16.2 | 0 | 2.9167 | 2.9167 | 288.15 | 2.3 | 0.65387 | 7629.4443 | 7629.4443 | 0 | 0 | 3.2883 | 55.0772 | -4.4376e-13
202 | 9 | 1 | 2018-01-09 09:00 | 0 | 16.1 | 0 | 2.5682 | 2.9167 | 288.15 | 2.3 | 0.65261 | 7626.2223 | 7627.6499 | 0 | 1.4276 | 3.2883 | 55 | 3.9069e-13
203 | 9 | 1 | 2018-01-09 10:00 | 0.7 | 16.1 | 0.525 | 2.1052 | 2.9167 | 288.15 | 2.8 | 0.65261 | 7625.417 | 7627.6499 | 0 | 2.2328 | 3.2883 | 55 | 2.2848e-13
204 | 9 | 1 | 2018-01-09 11:00 | 3.9 | 16.1 | 2.925 | 1.7286 | 2.9167 | 288.15 | 3.1 | 0.65299 | 7628.1936 | 7628.1936 | 0 | 0 | 3.2883 | 55.0234 | 2.2848e-13
205 | 9 | 1 | 2018-01-09 12:00 | 7.6 | 16.1 | 5.7 | 2.0585 | 2.9167 | 288.15 | 3.4 | 0.65509 | 7631.1821 | 7631.1821 | 0 | 0 | 3.2883 | 55.152 | 2.0195e-13
206 | 9 | 1 | 2018-01-09 13:00 | 4.4 | 16.1 | 3.3 | 1.8078 | 2.9167 | 288.15 | 3.4 | 0.65568 | 7632.0192 | 7632.0192 | 0 | 0 | 3.2883 | 55.188 | 2.1094e-14
207 | 9 | 1 | 2018-01-09 14:00 | 3.5 | 16.1 | 2.625 | 2.2169 | 2.9167 | 288.15 | 3 | 0.6555 | 7631.7717 | 7631.7717 | 0 | 0 | 3.2883 | 55.1773 | 2.1982e-13
208 | 9 | 1 | 2018-01-09 15:00 | 1.3 | 16.1 | 0.975 | 2.1976 | 2.9167 | 288.15 | 2.7 | 0.65419 | 7629.8936 | 7629.8936 | 0 | 0 | 3.2883 | 55.0965 | -3.6093e-13
209 | 9 | 1 | 2018-01-09 16:00 | 0.3 | 16.1 | 0.225 | 2.6198 | 2.9167 | 288.15 | 2.6 | 0.65261 | 7626.8446 | 7627.6499 | 0 | 0.80531 | 3.2883 | 55 | 3.143e-13
210 | 9 | 1 | 2018-01-09 17:00 | 0 | 16.1 | 0 | 2.5357 | 2.9167 | 288.15 | 1.8 | 0.65261 | 7624.4615 | 7627.6499 | 0 | 3.1883 | 3.2883 | 55 | 2.2848e-13
211 | 9 | 1 | 2018-01-09 18:00 | 0 | 16.1 | 0 | 2.6363 | 2.9167 | 288.15 | 0.9 | 0.65261 | 7624.3609 | 7627.6499 | 0 | 3.2889 | 3.2883 | 55 | 2.2848e-13
212 | 9 | 1 | 2018-01-09 19:00 | 0 | 16 | 0 | 2.3906 | 2.9167 | 288.15 | 0.4 | 0.65261 | 7624.6067 | 7627.6499 | 0 | 3.0432 | 3.2883 | 55 | 2.2848e-13
213 | 9 | 1 | 2018-01-09 20:00 | 0 | 16 | 0 | 1.3196 | 2.9167 | 288.15 | -0.1 | 0.65261 | 7625.6777 | 7627.6499 | 0 | 1.9722 | 3.2883 | 55 | 2.2848e-13
214 | 9 | 1 | 2018-01-09 21:00 | 0 | 16 | 0 | 1.3471 | 2.9167 | 288.15 | -1 | 0.65261 | 7625.6502 | 7627.6499 | 0 | 1.9997 | 3.2883 | 55 | 2.2848e-13
215 | 9 | 1 | 2018-01-09 22:00 | 0 | 16 | 0 | 1.9551 | 2.9167 | 288.15 | -0.9 | 0.65261 | 7625.0421 | 7627.6499 | 0 | 2.6077 | 3.2883 | 55 | 2.2848e-13
216 | 9 | 1 | 2018-01-09 23:00 | 0 | 16 | 0 | 2.0585 | 2.9167 | 288.15 | -1.2 | 0.65261 | 7624.9387 | 7627.6499 | 0 | 2.7111 | 3.2883 | 55 | 2.2848e-13
217 | 10 | 1 | 2018-01-10 | 0 | 16 | 0 | 2.1316 | 2.9167 | 288.15 | -1.4 | 0.65261 | 7624.8656 | 7627.6499 | 0 | 2.7842 | 3.2883 | 55 | 2.2848e-13
218 | 10 | 1 | 2018-01-10 01:00 | 0 | 16 | 0 | 1.7885 | 2.9167 | 288.15 | -1.7 | 0.65261 | 7625.2087 | 7627.6499 | 0 | 2.4411 | 3.2883 | 55 | 2.2848e-13
219 | 10 | 1 | 2018-01-10 02:00 | 0 | 16 | 0 | 1.8738 | 2.9167 | 288.15 | -1.1 | 0.65261 | 7625.1235 | 7627.6499 | 0 | 2.5264 | 3.2883 | 55 | 2.2848e-13
220 | 10 | 1 | 2018-01-10 03:00 | 0 | 15.9 | 0 | 1.8078 | 2.9167 | 288.15 | -0.7 | 0.65261 | 7625.1894 | 7627.6499 | 0 | 2.4604 | 3.2883 | 55 | 2.2848e-13
221 | 10 | 1 | 2018-01-10 04:00 | 0 | 15.9 | 0 | 2.1459 | 2.9167 | 288.15 | -0.7 | 0.65261 | 7624.8513 | 7627.6499 | 0 | 2.7985 | 3.2883 | 55 | 2.2848e-13
222 | 10 | 1 | 2018-01-10 05:00 | 0 | 15.9 | 0 | 2.2789 | 2.9167 | 288.15 | -0.6 | 0.65261 | 7624.7183 | 7627.6499 | 0 | 2.9315 | 3.2883 | 55 | 2.2848e-13
223 | 10 | 1 | 2018-01-10 06:00 | 0 | 15.9 | 0 | 2.6357 | 2.9167 | 288.15 | -0.5 | 0.65261 | 7624.3616 | 7627.6499 | 0 | 3.2883 | 3.2883 | 55 | 2.2848e-13
224 | 10 | 1 | 2018-01-10 07:00 | 0 | 15.9 | 0 | 2.2251 | 2.9167 | 288.15 | -0.2 | 0.65261 | 7624.7721 | 7627.6499 | 0 | 2.8777 | 3.2883 | 55 | 2.2848e-13
225 | 10 | 1 | 2018-01-10 08:00 | 0 | 15.8 | 0 | 2.9167 | 2.9167 | 288.15 | -0.3 | 0.65261 | 7624.0805 | 7627.6499 | 0 | 3.5693 | 3.2883 | 55 | 2.2848e-13
226 | 10 | 1 | 2018-01-10 09:00 | 1 | 15.8 | 0.75 | 2.5682 | 2.9167 | 288.15 | -0.1 | 0.65261 | 7625.1791 | 7627.6499 | 0 | 2.4708 | 3.2883 | 55 | 2.2848e-13
227 | 10 | 1 | 2018-01-10 10:00 | 3.4 | 15.8 | 2.55 | 2.1052 | 2.9167 | 288.15 | -0.2 | 0.65261 | 7627.442 | 7627.6499 | 0 | 0.20783 | 3.2883 | 55 | 2.2848e-13
228 | 10 | 1 | 2018-01-10 11:00 | 6.4 | 15.8 | 4.8 | 1.7286 | 2.9167 | 288.15 | 0.3 | 0.65431 | 7630.0686 | 7630.0686 | 0 | 0 | 3.2883 | 55.1041 | 2.2848e-13
229 | 10 | 1 | 2018-01-10 12:00 | 3.9 | 15.8 | 2.925 | 2.0585 | 2.9167 | 288.15 | 0.3 | 0.65446 | 7630.2808 | 7630.2808 | 0 | 0 | 3.2883 | 55.1132 | -1.4666e-13
230 | 10 | 1 | 2018-01-10 13:00 | 5.1 | 15.8 | 3.825 | 1.8078 | 2.9167 | 288.15 | 0.5 | 0.65541 | 7631.6435 | 7631.6435 | 0 | 0 | 3.2883 | 55.1718 | 4.4975e-13
231 | 10 | 1 | 2018-01-10 14:00 | 1.6 | 15.8 | 1.2 | 2.2169 | 2.9167 | 288.15 | 1 | 0.65424 | 7629.9713 | 7629.9713 | 0 | 0 | 3.2883 | 55.0999 | 5.4512e-14
232 | 10 | 1 | 2018-01-10 15:00 | 0.4 | 15.8 | 0.3 | 2.1976 | 2.9167 | 288.15 | 1.7 | 0.65261 | 7627.4194 | 7627.6499 | 0 | 0.23043 | 3.2883 | 55 | 4.21e-13
233 | 10 | 1 | 2018-01-10 16:00 | 0 | 15.7 | 0 | 2.6198 | 2.9167 | 288.15 | 0.6 | 0.65261 | 7624.3774 | 7627.6499 | 0 | 3.2725 | 3.2883 | 55 | 2.2848e-13
234 | 10 | 1 | 2018-01-10 17:00 | 0 | 15.7 | 0 | 2.5357 | 2.9167 | 288.15 | 0.9 | 0.65261 | 7624.4615 | 7627.6499 | 0 | 3.1883 | 3.2883 | 55 | 2.2848e-13
235 | 10 | 1 | 2018-01-10 18:00 | 0 | 15.7 | 0 | 2.6363 | 2.9167 | 288.15 | 2 | 0.65261 | 7624.3609 | 7627.6499 | 0 | 3.2889 | 3.2883 | 55 | 2.2848e-13
236 | 10 | 1 | 2018-01-10 19:00 | 0 | 15.7 | 0 | 2.3906 | 2.9167 | 288.15 | 1.4 | 0.65261 | 7624.6067 | 7627.6499 | 0 | 3.0432 | 3.2883 | 55 | 2.2848e-13
237 | 10 | 1 | 2018-01-10 20:00 | 0 | 15.7 | 0 | 1.3196 | 2.9167 | 288.15 | 1.6 | 0.65261 | 7625.6777 | 7627.6499 | 0 | 1.9722 | 3.2883 | 55 | 2.2848e-13
238 | 10 | 1 | 2018-01-10 21:00 | 0 | 15.7 | 0 | 1.3471 | 2.9167 | 288.15 | 1.8 | 0.65261 | 7625.6502 | 7627.6499 | 0 | 1.9997 | 3.2883 | 55 | 2.2848e-13
239 | 10 | 1 | 2018-01-10 22:00 | 0 | 15.7 | 0 | 1.9551 | 2.9167 | 288.15 | 1.4 | 0.65261 | 7625.0421 | 7627.6499 | 0 | 2.6077 | 3.2883 | 55 | 2.2848e-13
240 | 10 | 1 | 2018-01-10 23:00 | 0 | 15.7 | 0 | 2.0585 | 2.9167 | 288.15 | 2.7 | 0.65261 | 7624.9387 | 7627.6499 | 0 | 2.7111 | 3.2883 | 55 | 2.2848e-13
241 | 11 | 1 | 2018-01-11 | 0 | 15.7 | 0 | 2.1316 | 2.9167 | 288.15 | 2.4 | 0.65261 | 7624.8656 | 7627.6499 | 0 | 2.7842 | 3.2883 | 55 | 2.2848e-13
242 | 11 | 1 | 2018-01-11 01:00 | 0 | 15.7 | 0 | 1.7885 | 2.9167 | 288.15 | 2.5 | 0.65261 | 7625.2087 | 7627.6499 | 0 | 2.4411 | 3.2883 | 55 | 2.2848e-13
243 | 11 | 1 | 2018-01-11 02:00 | 0 | 15.7 | 0 | 1.8738 | 2.9167 | 288.15 | 2.4 | 0.65261 | 7625.1235 | 7627.6499 | 0 | 2.5264 | 3.2883 | 55 | 2.2848e-13
244 | 11 | 1 | 2018-01-11 03:00 | 0 | 15.6 | 0 | 1.8078 | 2.9167 | 288.15 | 2.2 | 0.65261 | 7625.1894 | 7627.6499 | 0 | 2.4604 | 3.2883 | 55 | 2.2848e-13
245 | 11 | 1 | 2018-01-11 04:00 | 0 | 15.6 | 0 | 2.1459 | 2.9167 | 288.15 | 2.5 | 0.65261 | 7624.8513 | 7627.6499 | 0 | 2.7985 | 3.2883 | 55 | 2.2848e-13
246 | 11 | 1 | 2018-01-11 05:00 | 0 | 15.6 | 0 | 2.2789 | 2.9167 | 288.15 | 2.1 | 0.65261 | 7624.7183 | 7627.6499 | 0 | 2.9315 | 3.2883 | 55 | 2.2848e-13
247 | 11 | 1 | 2018-01-11 06:00 | 0 | 15.6 | 0 | 2.6357 | 2.9167 | 288.15 | 2.4 | 0.65261 | 7624.3616 | 7627.6499 | 0 | 3.2883 | 3.2883 | 55 | 2.2848e-13
248 | 11 | 1 | 2018-01-11 07:00 | 0 | 15.6 | 0 | 2.2251 | 2.9167 | 288.15 | 2.3 | 0.65261 | 7624.7721 | 7627.6499 | 0 | 2.8777 | 3.2883 | 55 | 2.2848e-13
249 | 11 | 1 | 2018-01-11 08:00 | 0 | 15.6 | 0 | 2.9167 | 2.9167 | 288.15 | 2.8 | 0.65261 | 7624.0805 | 7627.6499 | 0 | 3.5693 | 3.2883 | 55 | 2.2848e-13
250 | 11 | 1 | 2018-01-11 09:00 | 0.2 | 15.6 | 0.15 | 2.5682 | 2.9167 | 288.15 | 2.5 | 0.65261 | 7624.5791 | 7627.6499 | 0 | 3.0708 | 3.2883 | 55 | 2.2848e-13
251 | 11 | 1 | 2018-01-11 10:00 | 0.8 | 15.6 | 0.6 | 2.1052 | 2.9167 | 288.15 | 2.9 | 0.65261 | 7625.492 | 7627.6499 | 0 | 2.1578 | 3.2883 | 55 | 2.2848e-13
252 | 11 | 1 | 2018-01-11 11:00 | 1.1 | 15.6 | 0.825 | 1.7286 | 2.9167 | 288.15 | 2.9 | 0.65261 | 7626.0936 | 7627.6499 | 0 | 1.5562 | 3.2883 | 55 | 2.2848e-13
253 | 11 | 1 | 2018-01-11 12:00 | 1.7 | 15.6 | 1.275 | 2.0585 | 2.9167 | 288.15 | 2.6 | 0.65261 | 7626.2137 | 7627.6499 | 0 | 1.4361 | 3.2883 | 55 | 2.2848e-13
254 | 11 | 1 | 2018-01-11 13:00 | 2.1 | 15.5 | 1.575 | 1.8078 | 2.9167 | 288.15 | 2.8 | 0.65261 | 7626.7644 | 7627.6499 | 0 | 0.88541 | 3.2725 | 55 | 2.2848e-13
255 | 11 | 1 | 2018-01-11 14:00 | 2.5 | 15.5 | 1.875 | 2.2169 | 2.9167 | 288.15 | 2.2 | 0.65261 | 7626.6554 | 7627.6499 | 0 | 0.99448 | 3.2725 | 55 | 2.2848e-13
256 | 11 | 1 | 2018-01-11 15:00 | 1 | 15.5 | 0.75 | 2.1976 | 2.9167 | 288.15 | 2.1 | 0.65261 | 7625.5497 | 7627.6499 | 0 | 2.1002 | 3.2725 | 55 | 2.2848e-13
257 | 11 | 1 | 2018-01-11 16:00 | 0.1 | 15.5 | 0.075 | 2.6198 | 2.9167 | 288.15 | 1.7 | 0.65261 | 7624.4524 | 7627.6499 | 0 | 3.1975 | 3.2725 | 55 | 2.2848e-13
258 | 11 | 1 | 2018-01-11 17:00 | 0 | 15.5 | 0 | 2.5357 | 2.9167 | 288.15 | 1.8 | 0.65261 | 7624.4615 | 7627.6499 | 0 | 3.1883 | 3.2725 | 55 | 2.2848e-13
259 | 11 | 1 | 2018-01-11 18:00 | 0 | 15.5 | 0 | 2.6363 | 2.9167 | 288.15 | 1.8 | 0.65261 | 7624.3609 | 7627.6499 | 0 | 3.2889 | 3.2725 | 55 | 2.2848e-13
260 | 11 | 1 | 2018-01-11 19:00 | 0 | 15.5 | 0 | 2.3906 | 2.9167 | 288.15 | 1.7 | 0.65261 | 7624.6067 | 7627.6499 | 0 | 3.0432 | 3.2725 | 55 | 2.2848e-13
261 | 11 | 1 | 2018-01-11 20:00 | 0 | 15.5 | 0 | 1.3196 | 2.9167 | 288.15 | 1.7 | 0.65261 | 7625.6777 | 7627.6499 | 0 | 1.9722 | 3.2725 | 55 | 2.2848e-13
262 | 11 | 1 | 2018-01-11 21:00 | 0 | 15.5 | 0 | 1.3471 | 2.9167 | 288.15 | 1.2 | 0.65261 | 7625.6502 | 7627.6499 | 0 | 1.9997 | 3.2725 | 55 | 2.2848e-13
263 | 11 | 1 | 2018-01-11 22:00 | 0 | 15.5 | 0 | 1.9551 | 2.9167 | 288.15 | 1.1 | 0.65261 | 7625.0421 | 7627.6499 | 0 | 2.6077 | 3.2725 | 55 | 2.2848e-13
264 | 11 | 1 | 2018-01-11 23:00 | 0 | 15.4 | 0 | 2.0585 | 2.9167 | 288.15 | 0.7 | 0.65261 | 7624.9387 | 7627.6499 | 0 | 2.7111 | 3.2725 | 55 | 2.2848e-13
265 | 12 | 1 | 2018-01-12 | 0 | 15.4 | 0 | 2.1377 | 2.8108 | 288.15 | 0.5 | 0.65261 | 7624.8596 | 7627.6499 | 0 | 2.7903 | 3.2725 | 55 | 2.2848e-13
266 | 12 | 1 | 2018-01-12 01:00 | 0 | 15.4 | 0 | 1.8606 | 2.8108 | 288.15 | 0.5 | 0.65261 | 7625.1367 | 7627.6499 | 0 | 2.5132 | 3.2725 | 55 | 2.2848e-13
267 | 12 | 1 | 2018-01-12 02:00 | 0 | 15.4 | 0 | 2.2037 | 2.8108 | 288.15 | -0.1 | 0.65261 | 7624.7936 | 7627.6499 | 0 | 2.8563 | 3.2725 | 55 | 2.2848e-13
268 | 12 | 1 | 2018-01-12 03:00 | 0 | 15.4 | 0 | 2.1905 | 2.8108 | 288.15 | -1 | 0.65261 | 7624.8068 | 7627.6499 | 0 | 2.8431 | 3.2725 | 55 | 2.2848e-13
269 | 12 | 1 | 2018-01-12 04:00 | 0 | 15.4 | 0 | 2.0981 | 2.8108 | 288.15 | -1 | 0.65261 | 7624.8991 | 7627.6499 | 0 | 2.7507 | 3.2693 | 55 | 2.2848e-13
270 | 12 | 1 | 2018-01-12 05:00 | 0 | 15.4 | 0 | 2.1509 | 2.8108 | 288.15 | -1.3 | 0.65261 | 7624.8464 | 7627.6499 | 0 | 2.8035 | 3.2693 | 55 | 2.2848e-13
271 | 12 | 1 | 2018-01-12 06:00 | 0 | 15.4 | 0 | 2.7431 | 2.8108 | 288.15 | -1.6 | 0.65261 | 7624.2541 | 7627.6499 | 0 | 3.3957 | 3.2208 | 55 | 2.2848e-13
272 | 12 | 1 | 2018-01-12 07:00 | 0 | 15.4 | 0 | 2.3528 | 2.8108 | 288.15 | -2.3 | 0.65261 | 7624.6444 | 7627.6499 | 0 | 3.0054 | 3.2208 | 55 | 2.2848e-13
273 | 12 | 1 | 2018-01-12 08:00 | 0 | 15.4 | 0 | 2.1192 | 2.8108 | 288.15 | -2.6 | 0.65261 | 7624.8781 | 7627.6499 | 0 | 2.7718 | 3.2208 | 55 | 2.2848e-13
274 | 12 | 1 | 2018-01-12 09:00 | 0.3 | 15.4 | 0.225 | 2.4833 | 2.8108 | 288.15 | -2.3 | 0.65261 | 7624.7389 | 7627.6499 | 0 | 2.9109 | 3.2208 | 55 | 2.2848e-13
275 | 12 | 1 | 2018-01-12 10:00 | 1 | 15.4 | 0.75 | 2.7393 | 2.8108 | 288.15 | -1.1 | 0.65261 | 7625.0079 | 7627.6499 | 0 | 2.6419 | 3.2208 | 55 | 2.2848e-13
276 | 12 | 1 | 2018-01-12 11:00 | 1.4 | 15.4 | 1.05 | 2.3356 | 2.8108 | 288.15 | -0.3 | 0.65261 | 7625.7116 | 7627.6499 | 0 | 1.9382 | 3.2208 | 55 | 2.2848e-13
277 | 12 | 1 | 2018-01-12 12:00 | 2 | 15.3 | 1.5 | 2.0665 | 2.8108 | 288.15 | 0.9 | 0.65261 | 7626.4308 | 7627.6499 | 0 | 1.2191 | 3.2208 | 55 | 2.2848e-13
278 | 12 | 1 | 2018-01-12 13:00 | 1.7 | 15.3 | 1.275 | 2.2433 | 2.8108 | 288.15 | 1.5 | 0.65261 | 7626.029 | 7627.6499 | 0 | 1.6209 | 3.2208 | 55 | 2.2848e-13
279 | 12 | 1 | 2018-01-12 14:00 | 1.7 | 15.3 | 1.275 | 2.9384 | 2.8108 | 288.15 | 1.4 | 0.65261 | 7625.3339 | 7627.6499 | 0 | 2.316 | 3.2208 | 55 | 2.2848e-13
280 | 12 | 1 | 2018-01-12 15:00 | 1.4 | 15.3 | 1.05 | 2.995 | 2.8108 | 288.15 | 1.1 | 0.65261 | 7625.0522 | 7627.6499 | 0 | 2.5976 | 3.2208 | 55 | 2.2848e-13
281 | 12 | 1 | 2018-01-12 16:00 | 0.2 | 15.3 | 0.15 | 2.2472 | 2.8108 | 288.15 | 0.4 | 0.65261 | 7624.9 | 7627.6499 | 0 | 2.7499 | 3.2208 | 55 | 2.2848e-13
282 | 12 | 1 | 2018-01-12 17:00 | 0 | 15.3 | 0 | 2.0189 | 2.8108 | 288.15 | -0.5 | 0.65261 | 7624.9783 | 7627.6499 | 0 | 2.6715 | 3.2208 | 55 | 2.2848e-13
283 | 12 | 1 | 2018-01-12 18:00 | 0 | 15.3 | 0 | 2.2644 | 2.8108 | 288.15 | -0.7 | 0.65261 | 7624.7328 | 7627.6499 | 0 | 2.917 | 3.216 | 55 | 2.2848e-13
284 | 12 | 1 | 2018-01-12 19:00 | 0 | 15.3 | 0 | 2.1721 | 2.8108 | 288.15 | -0.9 | 0.65261 | 7624.8252 | 7627.6499 | 0 | 2.8247 | 3.2126 | 55 | 2.2848e-13
285 | 12 | 1 | 2018-01-12 20:00 | 0 | 15.3 | 0 | 2.1509 | 2.8108 | 288.15 | -1.2 | 0.65261 | 7624.8464 | 7627.6499 | 0 | 2.8035 | 3.2126 | 55 | 2.2848e-13
286 | 12 | 1 | 2018-01-12 21:00 | 0 | 15.3 | 0 | 1.9701 | 2.8108 | 288.15 | -0.8 | 0.65261 | 7625.0271 | 7627.6499 | 0 | 2.6227 | 3.2126 | 55 | 2.2848e-13
287 | 12 | 1 | 2018-01-12 22:00 | 0 | 15.3 | 0 | 2.0585 | 2.7976 | 288.15 | -2.1 | 0.65261 | 7624.9387 | 7627.6499 | 0 | 2.7111 | 3.1976 | 55 | 2.2848e-13
288 | 12 | 1 | 2018-01-12 23:00 | 0 | 15.3 | 0 | 1.7682 | 2.7976 | 288.15 | -1.7 | 0.65261 | 7625.229 | 7627.6499 | 0 | 2.4208 | 3.1975 | 55 | 2.2848e-13
289 | 13 | 1 | 2018-01-13 | 0 | 15.3 | 0 | 2.1641 | 2.7976 | 288.15 | -1.4 | 0.65261 | 7624.8332 | 7627.6499 | 0 | 2.8167 | 3.1975 | 55 | 2.2848e-13
290 | 13 | 1 | 2018-01-13 01:00 | 0 | 15.2 | 0 | 2.0717 | 2.7976 | 288.15 | -2.2 | 0.65261 | 7624.9255 | 7627.6499 | 0 | 2.7243 | 3.1975 | 55 | 2.2848e-13
291 | 13 | 1 | 2018-01-13 02:00 | 0 | 15.2 | 0 | 2.1773 | 2.7431 | 288.15 | -2.2 | 0.65261 | 7624.82 | 7627.6499 | 0 | 2.8299 | 3.1975 | 55 | 2.2848e-13
292 | 13 | 1 | 2018-01-13 03:00 | 0 | 15.2 | 0 | 2.4544 | 2.7431 | 288.15 | -2.4 | 0.65261 | 7624.5429 | 7627.6499 | 0 | 3.107 | 3.1975 | 55 | 2.2848e-13
293 | 13 | 1 | 2018-01-13 04:00 | 0 | 15.2 | 0 | 2.7976 | 2.7431 | 288.15 | -2.6 | 0.65261 | 7624.1996 | 7627.6499 | 0 | 3.4502 | 3.1975 | 55 | 2.2848e-13
294 | 13 | 1 | 2018-01-13 05:00 | 0 | 15.2 | 0 | 2.4676 | 2.7431 | 288.15 | -2.6 | 0.65261 | 7624.5297 | 7627.6499 | 0 | 3.1202 | 3.1975 | 55 | 2.2848e-13
295 | 13 | 1 | 2018-01-13 06:00 | 0 | 15.2 | 0 | 2.362 | 2.7431 | 288.15 | -2.4 | 0.65261 | 7624.6352 | 7627.6499 | 0 | 3.0146 | 3.1975 | 55 | 2.2848e-13
296 | 13 | 1 | 2018-01-13 07:00 | 0 | 15.2 | 0 | 2.56 | 2.7431 | 288.15 | -2.4 | 0.65261 | 7624.4373 | 7627.6499 | 0 | 3.2126 | 3.1883 | 55 | 2.2848e-13
297 | 13 | 1 | 2018-01-13 08:00 | 0 | 15.2 | 0 | 2.4544 | 2.7431 | 288.15 | -2.6 | 0.65261 | 7624.5429 | 7627.6499 | 0 | 3.107 | 3.1883 | 55 | 2.2848e-13
298 | 13 | 1 | 2018-01-13 09:00 | 0.1 | 15.1 | 0.075 | 3.2067 | 2.7431 | 288.15 | -3 | 0.65261 | 7623.8656 | 7627.6499 | 0 | 3.7843 | 3.1883 | 55 | 2.2848e-13
299 | 13 | 1 | 2018-01-13 10:00 | 0.4 | 15.1 | 0.3 | 7.2061 | 2.7431 | 288.15 | -2.7 | 0.65261 | 7620.0912 | 7627.6499 | 0 | 7.5587 | 3.1883 | 55 | 2.2848e-13
300 | 13 | 1 | 2018-01-13 11:00 | 0.9 | 15.1 | 0.675 | 2.6392 | 2.7431 | 288.15 | -2.1 | 0.65261 | 7625.0331 | 7627.6499 | 0 | 2.6168 | 3.1883 | 55 | 2.2848e-13
301 | 13 | 1 | 2018-01-13 12:00 | 2.1 | 15.1 | 1.575 | 1.887 | 2.7431 | 288.15 | -1.7 | 0.65261 | 7626.6853 | 7627.6499 | 0 | 0.96459 | 3.1883 | 55 | 2.2848e-13
302 | 13 | 1 | 2018-01-13 13:00 | 1.8 | 15.1 | 1.35 | 2.0717 | 2.7431 | 288.15 | -0.6 | 0.65261 | 7626.2755 | 7627.6499 | 0 | 1.3743 | 3.1883 | 55 | 2.2848e-13
303 | 13 | 1 | 2018-01-13 14:00 | 0.6 | 15.1 | 0.45 | 1.9134 | 2.7431 | 288.15 | -0.2 | 0.65261 | 7625.5339 | 7627.6499 | 0 | 2.116 | 3.1883 | 55 | 2.2848e-13
304 | 13 | 1 | 2018-01-13 15:00 | 0.2 | 15.1 | 0.15 | 2.0453 | 2.7431 | 288.15 | -0.5 | 0.65261 | 7625.1019 | 7627.6499 | 0 | 2.5479 | 3.1883 | 55 | 2.2848e-13
305 | 13 | 1 | 2018-01-13 16:00 | 0 | 15.1 | 0 | 1.689 | 2.7431 | 288.15 | -1 | 0.65261 | 7625.3082 | 7627.6499 | 0 | 2.3417 | 3.1883 | 55 | 2.2848e-13
306 | 13 | 1 | 2018-01-13 17:00 | 0 | 15.1 | 0 | 1.7022 | 2.7431 | 288.15 | -1.7 | 0.65261 | 7625.295 | 7627.6499 | 0 | 2.3548 | 3.1883 | 55 | 2.2848e-13
307 | 13 | 1 | 2018-01-13 18:00 | 0 | 15.1 | 0 | 1.887 | 2.7431 | 288.15 | -1.9 | 0.65261 | 7625.1103 | 7627.6499 | 0 | 2.5396 | 3.1883 | 55 | 2.2848e-13
308 | 13 | 1 | 2018-01-13 19:00 | 0 | 15.1 | 0 | 1.7946 | 2.7431 | 288.15 | -2.1 | 0.65261 | 7625.2026 | 7627.6499 | 0 | 2.4472 | 3.1883 | 55 | 2.2848e-13
309 | 13 | 1 | 2018-01-13 20:00 | 0 | 15 | 0 | 1.8738 | 2.7393 | 288.15 | -2.1 | 0.65261 | 7625.1235 | 7627.6499 | 0 | 2.5264 | 3.1883 | 55 | 2.2848e-13
310 | 13 | 1 | 2018-01-13 21:00 | 0 | 15 | 0 | 2.019 | 2.7393 | 288.15 | -2.6 | 0.65261 | 7624.9783 | 7627.6499 | 0 | 2.6716 | 3.1883 | 55 | 2.2848e-13
311 | 13 | 1 | 2018-01-13 22:00 | 0 | 15 | 0 | 1.689 | 2.7393 | 288.15 | -3 | 0.65261 | 7625.3082 | 7627.6499 | 0 | 2.3417 | 3.1883 | 55 | 2.2848e-13
312 | 13 | 1 | 2018-01-13 23:00 | 0 | 15 | 0 | 1.6626 | 2.7393 | 288.15 | -3.2 | 0.65261 | 7625.3346 | 7627.6499 | 0 | 2.3153 | 3.1883 | 55 | 2.2848e-13
313 | 14 | 1 | 2018-01-14 | 0 | 15 | 0 | 2.1377 | 2.7393 | 288.15 | -3.7 | 0.65261 | 7624.8596 | 7627.6499 | 0 | 2.7903 | 3.1883 | 55 | 2.2848e-13
314 | 14 | 1 | 2018-01-14 01:00 | 0 | 15 | 0 | 1.8606 | 2.7393 | 288.15 | -3.9 | 0.65261 | 7625.1367 | 7627.6499 | 0 | 2.5132 | 3.1883 | 55 | 2.2848e-13
315 | 14 | 1 | 2018-01-14 02:00 | 0 | 15 | 0 | 2.2037 | 2.7393 | 288.15 | -4.3 | 0.65261 | 7624.7936 | 7627.6499 | 0 | 2.8563 | 3.1883 | 55 | 2.2848e-13
316 | 14 | 1 | 2018-01-14 03:00 | 0 | 15 | 0 | 2.1905 | 2.7393 | 288.15 | -4.5 | 0.65261 | 7624.8068 | 7627.6499 | 0 | 2.8431 | 3.1883 | 55 | 2.2848e-13
317 | 14 | 1 | 2018-01-14 04:00 | 0 | 15 | 0 | 2.0981 | 2.7393 | 288.15 | -4.6 | 0.65261 | 7624.8991 | 7627.6499 | 0 | 2.7507 | 3.1883 | 55 | 2.2848e-13
318 | 14 | 1 | 2018-01-14 05:00 | 0 | 14.9 | 0 | 2.1509 | 2.7393 | 288.15 | -4.8 | 0.65261 | 7624.8464 | 7627.6499 | 0 | 2.8035 | 3.1883 | 55 | 2.2848e-13
319 | 14 | 1 | 2018-01-14 06:00 | 0 | 14.9 | 0 | 2.7431 | 2.7393 | 288.15 | -4.7 | 0.65261 | 7624.2541 | 7627.6499 | 0 | 3.3957 | 3.1883 | 55 | 2.2848e-13
320 | 14 | 1 | 2018-01-14 07:00 | 0 | 14.9 | 0 | 2.3528 | 2.7393 | 288.15 | -4.8 | 0.65261 | 7624.6444 | 7627.6499 | 0 | 3.0054 | 3.1883 | 55 | 2.2848e-13
321 | 14 | 1 | 2018-01-14 08:00 | 0 | 14.9 | 0 | 2.1192 | 2.7393 | 288.15 | -4.8 | 0.65261 | 7624.8781 | 7627.6499 | 0 | 2.7718 | 3.1883 | 55 | 2.2848e-13
322 | 14 | 1 | 2018-01-14 09:00 | 0.2 | 14.9 | 0.15 | 2.4833 | 2.7393 | 288.15 | -4.1 | 0.65261 | 7624.6639 | 7627.6499 | 0 | 2.9859 | 3.1883 | 55 | 2.2848e-13
323 | 14 | 1 | 2018-01-14 10:00 | 0.8 | 14.9 | 0.6 | 2.7393 | 2.7393 | 288.15 | -3 | 0.65261 | 7624.8579 | 7627.6499 | 0 | 2.7919 | 3.1883 | 55 | 2.2848e-13
324 | 14 | 1 | 2018-01-14 11:00 | 1.2 | 14.9 | 0.9 | 2.3356 | 2.7393 | 288.15 | -2 | 0.65261 | 7625.5616 | 7627.6499 | 0 | 2.0882 | 3.1883 | 55 | 2.2848e-13
325 | 14 | 1 | 2018-01-14 12:00 | 1 | 14.9 | 0.75 | 2.0665 | 2.7393 | 288.15 | -1 | 0.65261 | 7625.6808 | 7627.6499 | 0 | 1.9691 | 3.1883 | 55 | 2.2848e-13
326 | 14 | 1 | 2018-01-14 13:00 | 0.9 | 14.9 | 0.675 | 2.2433 | 2.7393 | 288.15 | -0.1 | 0.65261 | 7625.429 | 7627.6499 | 0 | 2.2209 | 3.1883 | 55 | 2.2848e-13
327 | 14 | 1 | 2018-01-14 14:00 | 0.8 | 14.9 | 0.6 | 2.9384 | 2.6392 | 288.15 | -0.6 | 0.65261 | 7624.6589 | 7627.6499 | 0 | 2.991 | 3.1883 | 55 | 2.2848e-13
328 | 14 | 1 | 2018-01-14 15:00 | 0.6 | 14.9 | 0.45 | 2.995 | 2.6392 | 288.15 | -0.9 | 0.65261 | 7624.4522 | 7627.6499 | 0 | 3.1976 | 3.1883 | 55 | 2.2848e-13
329 | 14 | 1 | 2018-01-14 16:00 | 0.1 | 14.9 | 0.075 | 2.2472 | 2.6392 | 288.15 | -1.2 | 0.65261 | 7624.825 | 7627.6499 | 0 | 2.8249 | 3.1883 | 55 | 2.2848e-13
330 | 14 | 1 | 2018-01-14 17:00 | 0 | 14.8 | 0 | 2.0189 | 2.6392 | 288.15 | -2 | 0.65261 | 7624.9783 | 7627.6499 | 0 | 2.6715 | 3.1883 | 55 | 2.2848e-13
331 | 14 | 1 | 2018-01-14 18:00 | 0 | 14.8 | 0 | 2.2644 | 2.6363 | 288.15 | -2.3 | 0.65261 | 7624.7328 | 7627.6499 | 0 | 2.917 | 3.1669 | 55 | 2.2848e-13
332 | 14 | 1 | 2018-01-14 19:00 | 0 | 14.8 | 0 | 2.1721 | 2.6363 | 288.15 | -2.4 | 0.65261 | 7624.8252 | 7627.6499 | 0 | 2.8247 | 3.1669 | 55 | 2.2848e-13
333 | 14 | 1 | 2018-01-14 20:00 | 0 | 14.8 | 0 | 2.1509 | 2.6363 | 288.15 | -2.7 | 0.65261 | 7624.8464 | 7627.6499 | 0 | 2.8035 | 3.1616 | 55 | 2.2848e-13
334 | 14 | 1 | 2018-01-14 21:00 | 0 | 14.8 | 0 | 1.9701 | 2.6363 | 288.15 | -2.7 | 0.65261 | 7625.0271 | 7627.6499 | 0 | 2.6227 | 3.1458 | 55 | 2.2848e-13
335 | 14 | 1 | 2018-01-14 22:00 | 0 | 14.8 | 0 | 2.0585 | 2.6363 | 288.15 | -3.1 | 0.65261 | 7624.9387 | 7627.6499 | 0 | 2.7111 | 3.1458 | 55 | 2.2848e-13
336 | 14 | 1 | 2018-01-14 23:00 | 0 | 14.8 | 0 | 1.7682 | 2.6363 | 288.15 | -3.4 | 0.65261 | 7625.229 | 7627.6499 | 0 | 2.4208 | 3.1458 | 55 | 2.2848e-13
337 | 15 | 1 | 2018-01-15 | 0 | 14.8 | 0 | 2.1377 | 2.6363 | 288.15 | -3.7 | 0.65261 | 7624.8596 | 7627.6499 | 0 | 2.7903 | 3.1458 | 55 | 2.2848e-13
338 | 15 | 1 | 2018-01-15 01:00 | 0 | 14.8 | 0 | 1.8606 | 2.6363 | 288.15 | -4.1 | 0.65261 | 7625.1367 | 7627.6499 | 0 | 2.5132 | 3.1458 | 55 | 2.2848e-13
339 | 15 | 1 | 2018-01-15 02:00 | 0 | 14.8 | 0 | 2.2037 | 2.6363 | 288.15 | -4.2 | 0.65261 | 7624.7936 | 7627.6499 | 0 | 2.8563 | 3.1359 | 55 | 2.2848e-13
340 | 15 | 1 | 2018-01-15 03:00 | 0 | 14.8 | 0 | 2.1905 | 2.6363 | 288.15 | -4.4 | 0.65261 | 7624.8068 | 7627.6499 | 0 | 2.8431 | 3.1359 | 55 | 2.2848e-13
341 | 15 | 1 | 2018-01-15 04:00 | 0 | 14.8 | 0 | 2.0981 | 2.6363 | 288.15 | -4.7 | 0.65261 | 7624.8991 | 7627.6499 | 0 | 2.7507 | 3.1359 | 55 | 2.2848e-13
342 | 15 | 1 | 2018-01-15 05:00 | 0 | 14.7 | 0 | 2.1509 | 2.6363 | 288.15 | -4.6 | 0.65261 | 7624.8464 | 7627.6499 | 0 | 2.8035 | 3.1359 | 55 | 2.2848e-13
343 | 15 | 1 | 2018-01-15 06:00 | 0 | 14.7 | 0 | 2.7431 | 2.6363 | 288.15 | -5.2 | 0.65261 | 7624.2541 | 7627.6499 | 0 | 3.3957 | 3.1359 | 55 | 2.2848e-13
344 | 15 | 1 | 2018-01-15 07:00 | 0 | 14.7 | 0 | 2.3528 | 2.6363 | 288.15 | -5.2 | 0.65261 | 7624.6444 | 7627.6499 | 0 | 3.0054 | 3.1359 | 55 | 2.2848e-13
345 | 15 | 1 | 2018-01-15 08:00 | 0 | 14.7 | 0 | 2.1192 | 2.6363 | 288.15 | -5.1 | 0.65261 | 7624.8781 | 7627.6499 | 0 | 2.7718 | 3.1225 | 55 | 2.2848e-13
346 | 15 | 1 | 2018-01-15 09:00 | 0.4 | 14.7 | 0.3 | 2.4833 | 2.6363 | 288.15 | -4.3 | 0.65261 | 7624.8139 | 7627.6499 | 0 | 2.8359 | 3.1202 | 55 | 2.2848e-13
347 | 15 | 1 | 2018-01-15 10:00 | 0.5 | 14.7 | 0.375 | 2.7393 | 2.6363 | 288.15 | -3 | 0.65261 | 7624.6329 | 7627.6499 | 0 | 3.0169 | 3.1202 | 55 | 2.2848e-13
348 | 15 | 1 | 2018-01-15 11:00 | 2.1 | 14.7 | 1.575 | 2.3356 | 2.6363 | 288.15 | -2 | 0.65261 | 7626.2366 | 7627.6499 | 0 | 1.4132 | 3.1202 | 55 | 2.2848e-13
349 | 15 | 1 | 2018-01-15 12:00 | 3.3 | 14.7 | 2.475 | 2.0665 | 2.6363 | 288.15 | -1.1 | 0.65261 | 7627.4058 | 7627.6499 | 0 | 0.2441 | 3.1202 | 55 | 2.2848e-13
350 | 15 | 1 | 2018-01-15 13:00 | 2.2 | 14.7 | 1.65 | 2.2433 | 2.6363 | 288.15 | -0.9 | 0.65261 | 7626.404 | 7627.6499 | 0 | 1.2459 | 3.1193 | 55 | 2.2848e-13
351 | 15 | 1 | 2018-01-15 14:00 | 1.2 | 14.7 | 0.9 | 2.9384 | 2.6363 | 288.15 | -0.7 | 0.65261 | 7624.9589 | 7627.6499 | 0 | 2.691 | 3.1193 | 55 | 2.2848e-13
352 | 15 | 1 | 2018-01-15 15:00 | 0.4 | 14.7 | 0.3 | 2.995 | 2.6363 | 288.15 | -0.9 | 0.65261 | 7624.3022 | 7627.6499 | 0 | 3.3476 | 3.1133 | 55 | 2.2848e-13
353 | 15 | 1 | 2018-01-15 16:00 | 0 | 14.7 | 0 | 2.2472 | 2.6363 | 288.15 | -1.8 | 0.65261 | 7624.75 | 7627.6499 | 0 | 2.8999 | 3.1133 | 55 | 2.2848e-13
354 | 15 | 1 | 2018-01-15 17:00 | 0 | 14.6 | 0 | 2.0189 | 2.6363 | 288.15 | -2.6 | 0.65261 | 7624.9783 | 7627.6499 | 0 | 2.6715 | 3.1133 | 55 | 2.2848e-13
355 | 15 | 1 | 2018-01-15 18:00 | 0 | 14.6 | 0 | 2.2644 | 2.6363 | 288.15 | -3.8 | 0.65261 | 7624.7328 | 7627.6499 | 0 | 2.917 | 3.107 | 55 | 2.2848e-13
356 | 15 | 1 | 2018-01-15 19:00 | 0 | 14.6 | 0 | 2.1721 | 2.6363 | 288.15 | -4.8 | 0.65261 | 7624.8252 | 7627.6499 | 0 | 2.8247 | 3.107 | 55 | 2.2848e-13
357 | 15 | 1 | 2018-01-15 20:00 | 0 | 14.6 | 0 | 2.1509 | 2.6363 | 288.15 | -4.7 | 0.65261 | 7624.8464 | 7627.6499 | 0 | 2.8035 | 3.107 | 55 | 2.2848e-13
358 | 15 | 1 | 2018-01-15 21:00 | 0 | 14.6 | 0 | 1.9701 | 2.6363 | 288.15 | -5.2 | 0.65261 | 7625.0271 | 7627.6499 | 0 | 2.6227 | 3.107 | 55 | 2.2848e-13
359 | 15 | 1 | 2018-01-15 22:00 | 0 | 14.6 | 0 | 2.0585 | 2.6363 | 288.15 | -5.2 | 0.65261 | 7624.9387 | 7627.6499 | 0 | 2.7111 | 3.107 | 55 | 2.2848e-13
360 | 15 | 1 | 2018-01-15 23:00 | 0 | 14.6 | 0 | 1.7682 | 2.6363 | 288.15 | -4.8 | 0.65261 | 7625.229 | 7627.6499 | 0 | 2.4208 | 3.107 | 55 | 2.2848e-13
361 | 16 | 1 | 2018-01-16 | 0 | 14.6 | 0 | 2.1377 | 2.6363 | 288.15 | -5.6 | 0.65261 | 7624.8596 | 7627.6499 | 0 | 2.7903 | 3.107 | 55 | 2.2848e-13
362 | 16 | 1 | 2018-01-16 01:00 | 0 | 14.6 | 0 | 1.8606 | 2.6363 | 288.15 | -5.8 | 0.65261 | 7625.1367 | 7627.6499 | 0 | 2.5132 | 3.0708 | 55 | 2.2848e-13
363 | 16 | 1 | 2018-01-16 02:00 | 0 | 14.6 | 0 | 2.2037 | 2.6363 | 288.15 | -6.7 | 0.65261 | 7624.7936 | 7627.6499 | 0 | 2.8563 | 3.0708 | 55 | 2.2848e-13
364 | 16 | 1 | 2018-01-16 03:00 | 0 | 14.6 | 0 | 2.1905 | 2.6363 | 288.15 | -7.6 | 0.65261 | 7624.8068 | 7627.6499 | 0 | 2.8431 | 3.0708 | 55 | 2.2848e-13
365 | 16 | 1 | 2018-01-16 04:00 | 0 | 14.6 | 0 | 2.0981 | 2.6363 | 288.15 | -8.3 | 0.65261 | 7624.8991 | 7627.6499 | 0 | 2.7507 | 3.0708 | 55 | 2.2848e-13
366 | 16 | 1 | 2018-01-16 05:00 | 0 | 14.6 | 0 | 2.1509 | 2.6363 | 288.15 | -8.6 | 0.65261 | 7624.8464 | 7627.6499 | 0 | 2.8035 | 3.0475 | 55 | 2.2848e-13
367 | 16 | 1 | 2018-01-16 06:00 | 0 | 14.6 | 0 | 2.7431 | 2.6363 | 288.15 | -8.9 | 0.65261 | 7624.2541 | 7627.6499 | 0 | 3.3957 | 3.0432 | 55 | 2.2848e-13
368 | 16 | 1 | 2018-01-16 07:00 | 0 | 14.6 | 0 | 2.3528 | 2.6363 | 288.15 | -8.9 | 0.65261 | 7624.6444 | 7627.6499 | 0 | 3.0054 | 3.0432 | 55 | 2.2848e-13
369 | 16 | 1 | 2018-01-16 08:00 | 0 | 14.5 | 0 | 2.1192 | 2.6363 | 288.15 | -10.1 | 0.65261 | 7624.8781 | 7627.6499 | 0 | 2.7718 | 3.0432 | 55 | 2.2848e-13
370 | 16 | 1 | 2018-01-16 09:00 | 0.3 | 14.5 | 0.225 | 2.4833 | 2.6363 | 288.15 | -7.2 | 0.65261 | 7624.7389 | 7627.6499 | 0 | 2.9109 | 3.0432 | 55 | 2.2848e-13
371 | 16 | 1 | 2018-01-16 10:00 | 0.3 | 14.5 | 0.225 | 2.7393 | 2.6363 | 288.15 | -6.1 | 0.65261 | 7624.4829 | 7627.6499 | 0 | 3.1669 | 3.0432 | 55 | 2.2848e-13
372 | 16 | 1 | 2018-01-16 11:00 | 2.5 | 14.5 | 1.875 | 2.3356 | 2.6363 | 288.15 | -4.8 | 0.65261 | 7626.5366 | 7627.6499 | 0 | 1.1132 | 3.0432 | 55 | 2.2848e-13
373 | 16 | 1 | 2018-01-16 12:00 | 2.6 | 14.5 | 1.95 | 2.0665 | 2.6363 | 288.15 | -3.6 | 0.65261 | 7626.8808 | 7627.6499 | 0 | 0.7691 | 3.0432 | 55 | 2.2848e-13
374 | 16 | 1 | 2018-01-16 13:00 | 1.9 | 14.5 | 1.425 | 2.2433 | 2.6363 | 288.15 | -2.5 | 0.65261 | 7626.179 | 7627.6499 | 0 | 1.4709 | 3.0432 | 55 | 2.2848e-13
375 | 16 | 1 | 2018-01-16 14:00 | 2.4 | 14.5 | 1.8 | 2.9384 | 2.6363 | 288.15 | -2.3 | 0.65261 | 7625.8589 | 7627.6499 | 0 | 1.791 | 3.0432 | 55 | 2.2848e-13
376 | 16 | 1 | 2018-01-16 15:00 | 1.2 | 14.5 | 0.9 | 2.995 | 2.6363 | 288.15 | -2.6 | 0.65261 | 7624.9022 | 7627.6499 | 0 | 2.7476 | 3.0432 | 55 | 2.2848e-13
377 | 16 | 1 | 2018-01-16 16:00 | 0.3 | 14.4 | 0.225 | 2.2472 | 2.6363 | 288.15 | -2.7 | 0.65261 | 7624.975 | 7627.6499 | 0 | 2.6749 | 3.0432 | 55 | 2.2848e-13
378 | 16 | 1 | 2018-01-16 17:00 | 0 | 14.4 | 0 | 2.0189 | 2.6363 | 288.15 | -3.8 | 0.65261 | 7624.9783 | 7627.6499 | 0 | 2.6715 | 3.0432 | 55 | 2.2848e-13
379 | 16 | 1 | 2018-01-16 18:00 | 0 | 14.4 | 0 | 2.2644 | 2.6363 | 288.15 | -4.8 | 0.65261 | 7624.7328 | 7627.6499 | 0 | 2.917 | 3.0432 | 55 | 2.2848e-13
380 | 16 | 1 | 2018-01-16 19:00 | 0 | 14.4 | 0 | 2.1721 | 2.6363 | 288.15 | -5.5 | 0.65261 | 7624.8252 | 7627.6499 | 0 | 2.8247 | 3.0432 | 55 | 2.2848e-13
381 | 16 | 1 | 2018-01-16 20:00 | 0 | 14.4 | 0 | 2.1509 | 2.6363 | 288.15 | -6.5 | 0.65261 | 7624.8464 | 7627.6499 | 0 | 2.8035 | 3.0432 | 55 | 2.2848e-13
382 | 16 | 1 | 2018-01-16 21:00 | 0 | 14.4 | 0 | 1.9701 | 2.6363 | 288.15 | -6.5 | 0.65261 | 7625.0271 | 7627.6499 | 0 | 2.6227 | 3.0432 | 55 | 2.2848e-13
383 | 16 | 1 | 2018-01-16 22:00 | 0 | 14.4 | 0 | 2.0585 | 2.6363 | 288.15 | -7.3 | 0.65261 | 7624.9387 | 7627.6499 | 0 | 2.7111 | 3.0432 | 55 | 2.2848e-13
384 | 16 | 1 | 2018-01-16 23:00 | 0 | 14.4 | 0 | 1.7682 | 2.6363 | 288.15 | -8 | 0.65261 | 7625.229 | 7627.6499 | 0 | 2.4208 | 3.0432 | 55 | 2.2848e-13
385 | 17 | 1 | 2018-01-17 | 0 | 14.4 | 0 | 2.1377 | 2.6363 | 288.15 | -8.4 | 0.65261 | 7624.8596 | 7627.6499 | 0 | 2.7903 | 3.0432 | 55 | 2.2848e-13
386 | 17 | 1 | 2018-01-17 01:00 | 0 | 14.3 | 0 | 1.8606 | 2.6363 | 288.15 | -7.9 | 0.65261 | 7625.1367 | 7627.6499 | 0 | 2.5132 | 3.0432 | 55 | 2.2848e-13
387 | 17 | 1 | 2018-01-17 02:00 | 0 | 14.3 | 0 | 2.2037 | 2.6363 | 288.15 | -8.3 | 0.65261 | 7624.7936 | 7627.6499 | 0 | 2.8563 | 3.0432 | 55 | 2.2848e-13
388 | 17 | 1 | 2018-01-17 03:00 | 0 | 14.3 | 0 | 2.1905 | 2.6363 | 288.15 | -8.9 | 0.65261 | 7624.8068 | 7627.6499 | 0 | 2.8431 | 3.0432 | 55 | 2.2848e-13
389 | 17 | 1 | 2018-01-17 04:00 | 0 | 14.3 | 0 | 2.0981 | 2.6363 | 288.15 | -10.2 | 0.65261 | 7624.8991 | 7627.6499 | 0 | 2.7507 | 3.0432 | 55 | 2.2848e-13
390 | 17 | 1 | 2018-01-17 05:00 | 0 | 14.3 | 0 | 2.1509 | 2.6363 | 288.15 | -9 | 0.65261 | 7624.8464 | 7627.6499 | 0 | 2.8035 | 3.0432 | 55 | 2.2848e-13
391 | 17 | 1 | 2018-01-17 06:00 | 0 | 14.3 | 0 | 2.7431 | 2.6363 | 288.15 | -11.5 | 0.65261 | 7624.2541 | 7627.6499 | 0 | 3.3957 | 3.0432 | 55 | 2.2848e-13
392 | 17 | 1 | 2018-01-17 07:00 | 0 | 14.3 | 0 | 2.3528 | 2.6363 | 288.15 | -10 | 0.65261 | 7624.6444 | 7627.6499 | 0 | 3.0054 | 3.0432 | 55 | 2.2848e-13
393 | 17 | 1 | 2018-01-17 08:00 | 0 | 14.3 | 0 | 2.1192 | 2.6363 | 288.15 | -10.6 | 0.65261 | 7624.8781 | 7627.6499 | 0 | 2.7718 | 3.0432 | 55 | 2.2848e-13
394 | 17 | 1 | 2018-01-17 09:00 | 0.2 | 14.3 | 0.15 | 2.4833 | 2.6363 | 288.15 | -8.5 | 0.65261 | 7624.6639 | 7627.6499 | 0 | 2.9859 | 3.0432 | 55 | 2.2848e-13
395 | 17 | 1 | 2018-01-17 10:00 | 0.9 | 14.3 | 0.675 | 2.7393 | 2.6363 | 288.15 | -7 | 0.65261 | 7624.9329 | 7627.6499 | 0 | 2.7169 | 3.0432 | 55 | 2.2848e-13
396 | 17 | 1 | 2018-01-17 11:00 | 1.9 | 14.3 | 1.425 | 2.3356 | 2.6363 | 288.15 | -6 | 0.65261 | 7626.0866 | 7627.6499 | 0 | 1.5632 | 3.0432 | 55 | 2.2848e-13
397 | 17 | 1 | 2018-01-17 12:00 | 3.2 | 14.2 | 2.4 | 2.0665 | 2.6363 | 288.15 | -2.6 | 0.65261 | 7627.3308 | 7627.6499 | 0 | 0.3191 | 3.0432 | 55 | 2.2848e-13
398 | 17 | 1 | 2018-01-17 13:00 | 1.9 | 14.2 | 1.425 | 2.2433 | 2.6363 | 288.15 | -0.3 | 0.65261 | 7626.179 | 7627.6499 | 0 | 1.4709 | 3.0432 | 55 | 2.2848e-13
399 | 17 | 1 | 2018-01-17 14:00 | 1.6 | 14.2 | 1.2 | 2.9384 | 2.6363 | 288.15 | -0.6 | 0.65261 | 7625.2589 | 7627.6499 | 0 | 2.391 | 3.0432 | 55 | 2.2848e-13
400 | 17 | 1 | 2018-01-17 15:00 | 1 | 14.2 | 0.75 | 2.995 | 2.6363 | 288.15 | -0.5 | 0.65261 | 7624.7522 | 7627.6499 | 0 | 2.8976 | 3.0432 | 55 | 2.2848e-13
401 | 17 | 1 | 2018-01-17 16:00 | 0.4 | 14.2 | 0.3 | 2.2472 | 2.6363 | 288.15 | -1.9 | 0.65261 | 7625.05 | 7627.6499 | 0 | 2.5999 | 3.0432 | 55 | 2.2848e-13
402 | 17 | 1 | 2018-01-17 17:00 | 0 | 14.2 | 0 | 2.0189 | 2.6363 | 288.15 | -2.4 | 0.65261 | 7624.9783 | 7627.6499 | 0 | 2.6715 | 3.0432 | 55 | 2.2848e-13
403 | 17 | 1 | 2018-01-17 18:00 | 0 | 14.2 | 0 | 2.2644 | 2.6363 | 288.15 | -2.2 | 0.65261 | 7624.7328 | 7627.6499 | 0 | 2.917 | 3.0432 | 55 | 2.2848e-13
404 | 17 | 1 | 2018-01-17 19:00 | 0 | 14.2 | 0 | 2.1721 | 2.6363 | 288.15 | -3.1 | 0.65261 | 7624.8252 | 7627.6499 | 0 | 2.8247 | 3.0432 | 55 | 2.2848e-13
405 | 17 | 1 | 2018-01-17 20:00 | 0 | 14.2 | 0 | 2.1509 | 2.6363 | 288.15 | -2 | 0.65261 | 7624.8464 | 7627.6499 | 0 | 2.8035 | 3.0432 | 55 | 2.2848e-13
406 | 17 | 1 | 2018-01-17 21:00 | 0 | 14.1 | 0 | 1.9701 | 2.6363 | 288.15 | -1.6 | 0.65261 | 7625.0271 | 7627.6499 | 0 | 2.6227 | 3.0432 | 55 | 2.2848e-13
407 | 17 | 1 | 2018-01-17 22:00 | 0 | 14.1 | 0 | 2.0585 | 2.6363 | 288.15 | -3.4 | 0.65261 | 7624.9387 | 7627.6499 | 0 | 2.7111 | 3.0432 | 55 | 2.2848e-13
408 | 17 | 1 | 2018-01-17 23:00 | 0 | 14.1 | 0 | 1.7682 | 2.6363 | 288.15 | -3.5 | 0.65261 | 7625.229 | 7627.6499 | 0 | 2.4208 | 3.0432 | 55 | 2.2848e-13
409 | 18 | 1 | 2018-01-18 | 0 | 14.1 | 0 | 2.1316 | 2.6363 | 288.15 | -3 | 0.65261 | 7624.8656 | 7627.6499 | 0 | 2.7842 | 3.0432 | 55 | 2.2848e-13
410 | 18 | 1 | 2018-01-18 01:00 | 0 | 14.1 | 0 | 1.7885 | 2.6363 | 288.15 | -2.9 | 0.65261 | 7625.2087 | 7627.6499 | 0 | 2.4411 | 3.0432 | 55 | 2.2848e-13
411 | 18 | 1 | 2018-01-18 02:00 | 0 | 14.1 | 0 | 1.8738 | 2.6363 | 288.15 | -3.2 | 0.65261 | 7625.1235 | 7627.6499 | 0 | 2.5264 | 3.0432 | 55 | 2.2848e-13
412 | 18 | 1 | 2018-01-18 03:00 | 0 | 14.1 | 0 | 1.8078 | 2.6363 | 288.15 | -2.3 | 0.65261 | 7625.1894 | 7627.6499 | 0 | 2.4604 | 3.0432 | 55 | 2.2848e-13
413 | 18 | 1 | 2018-01-18 04:00 | 0 | 14.1 | 0 | 2.1459 | 2.6357 | 288.15 | -2.6 | 0.65261 | 7624.8513 | 7627.6499 | 0 | 2.7985 | 3.0432 | 55 | 2.2848e-13
414 | 18 | 1 | 2018-01-18 05:00 | 0 | 14.1 | 0 | 2.2789 | 2.6357 | 288.15 | -2.6 | 0.65261 | 7624.7183 | 7627.6499 | 0 | 2.9315 | 3.0432 | 55 | 2.2848e-13
415 | 18 | 1 | 2018-01-18 06:00 | 0 | 14.1 | 0 | 2.6357 | 2.6357 | 288.15 | -3.7 | 0.65261 | 7624.3616 | 7627.6499 | 0 | 3.2883 | 3.0432 | 55 | 2.2848e-13
416 | 18 | 1 | 2018-01-18 07:00 | 0 | 14 | 0 | 2.2251 | 2.6357 | 288.15 | -2.6 | 0.65261 | 7624.7721 | 7627.6499 | 0 | 2.8777 | 3.0432 | 55 | 2.2848e-13
417 | 18 | 1 | 2018-01-18 08:00 | 0 | 14 | 0 | 2.9167 | 2.6357 | 288.15 | -2.7 | 0.65261 | 7624.0805 | 7627.6499 | 0 | 3.5693 | 3.0432 | 55 | 2.2848e-13
418 | 18 | 1 | 2018-01-18 09:00 | 0.3 | 14 | 0.225 | 2.5682 | 2.6357 | 288.15 | -2.1 | 0.65261 | 7624.6541 | 7627.6499 | 0 | 2.9958 | 3.0432 | 55 | 2.2848e-13
419 | 18 | 1 | 2018-01-18 10:00 | 0.7 | 14 | 0.525 | 2.1052 | 2.6357 | 288.15 | -1.7 | 0.65261 | 7625.417 | 7627.6499 | 0 | 2.2328 | 3.0432 | 55 | 2.2848e-13
420 | 18 | 1 | 2018-01-18 11:00 | 2.2 | 14 | 1.65 | 1.7286 | 2.6357 | 288.15 | -1.3 | 0.65261 | 7626.9186 | 7627.6499 | 0 | 0.73124 | 3.0406 | 55 | 2.2848e-13
421 | 18 | 1 | 2018-01-18 12:00 | 2.1 | 14 | 1.575 | 2.0585 | 2.6357 | 288.15 | -1.5 | 0.65261 | 7626.5137 | 7627.6499 | 0 | 1.1361 | 3.0383 | 55 | 2.2848e-13
422 | 18 | 1 | 2018-01-18 13:00 | 6.3 | 14 | 4.725 | 1.8078 | 2.6357 | 288.15 | -0.3 | 0.6542 | 7629.9144 | 7629.9144 | 0 | 0 | 3.0169 | 55.0974 | 2.2848e-13
423 | 18 | 1 | 2018-01-18 14:00 | 5.8 | 14 | 4.35 | 2.2169 | 2.6357 | 288.15 | -0.3 | 0.65524 | 7631.3934 | 7631.3934 | 0 | 0 | 3.0146 | 55.1611 | 4.7962e-14
424 | 18 | 1 | 2018-01-18 15:00 | 2.5 | 14 | 1.875 | 2.1976 | 2.6357 | 288.15 | -0.2 | 0.65455 | 7630.4156 | 7630.4156 | 0 | 0 | 3.0146 | 55.119 | -7.8715e-14
425 | 18 | 1 | 2018-01-18 16:00 | 1.1 | 14 | 0.825 | 2.6198 | 2.6357 | 288.15 | -0.9 | 0.65283 | 7627.9662 | 7627.9662 | 0 | 0 | 3.0146 | 55.0136 | -2.9421e-13
426 | 18 | 1 | 2018-01-18 17:00 | 0 | 14 | 0 | 2.5357 | 2.6357 | 288.15 | -0.9 | 0.65261 | 7624.7776 | 7627.6499 | 0 | 2.8723 | 3.0146 | 55 | -3.193e-13
427 | 18 | 1 | 2018-01-18 18:00 | 0 | 14 | 0 | 2.6363 | 2.6357 | 288.15 | -0.4 | 0.65261 | 7624.3609 | 7627.6499 | 0 | 3.2889 | 3.0054 | 55 | 2.2848e-13
428 | 18 | 1 | 2018-01-18 19:00 | 0 | 14 | 0 | 2.3906 | 2.6357 | 288.15 | -0.7 | 0.65261 | 7624.6067 | 7627.6499 | 0 | 3.0432 | 3.0054 | 55 | 2.2848e-13
429 | 18 | 1 | 2018-01-18 20:00 | 0 | 14 | 0 | 1.3196 | 2.6357 | 288.15 | -1.2 | 0.65261 | 7625.6777 | 7627.6499 | 0 | 1.9722 | 3.0054 | 55 | 2.2848e-13
430 | 18 | 1 | 2018-01-18 21:00 | 0 | 14 | 0 | 1.3471 | 2.6357 | 288.15 | -1.3 | 0.65261 | 7625.6502 | 7627.6499 | 0 | 1.9997 | 3.0054 | 55 | 2.2848e-13
431 | 18 | 1 | 2018-01-18 22:00 | 0 | 13.9 | 0 | 1.9551 | 2.6357 | 288.15 | -1.3 | 0.65261 | 7625.0421 | 7627.6499 | 0 | 2.6077 | 3.0054 | 55 | 2.2848e-13
432 | 18 | 1 | 2018-01-18 23:00 | 0 | 13.9 | 0 | 2.0585 | 2.6357 | 288.15 | -1.3 | 0.65261 | 7624.9387 | 7627.6499 | 0 | 2.7111 | 3.0054 | 55 | 2.2848e-13
433 | 19 | 1 | 2018-01-19 | 0 | 13.9 | 0 | 2.1316 | 2.6357 | 288.15 | -1.3 | 0.65261 | 7624.8656 | 7627.6499 | 0 | 2.7842 | 3.0054 | 55 | 2.2848e-13
434 | 19 | 1 | 2018-01-19 01:00 | 0 | 13.9 | 0 | 1.7885 | 2.6357 | 288.15 | -1.5 | 0.65261 | 7625.2087 | 7627.6499 | 0 | 2.4411 | 3.0054 | 55 | 2.2848e-13
435 | 19 | 1 | 2018-01-19 02:00 | 0 | 13.9 | 0 | 1.8738 | 2.6357 | 288.15 | -1.9 | 0.65261 | 7625.1235 | 7627.6499 | 0 | 2.5264 | 3.0054 | 55 | 2.2848e-13
436 | 19 | 1 | 2018-01-19 03:00 | 0 | 13.9 | 0 | 1.8078 | 2.6357 | 288.15 | -2.3 | 0.65261 | 7625.1894 | 7627.6499 | 0 | 2.4604 | 3.0054 | 55 | 2.2848e-13
437 | 19 | 1 | 2018-01-19 04:00 | 0 | 13.9 | 0 | 2.1459 | 2.6357 | 288.15 | -2.9 | 0.65261 | 7624.8513 | 7627.6499 | 0 | 2.7985 | 3.0054 | 55 | 2.2848e-13
438 | 19 | 1 | 2018-01-19 05:00 | 0 | 13.9 | 0 | 2.2789 | 2.6357 | 288.15 | -3.4 | 0.65261 | 7624.7183 | 7627.6499 | 0 | 2.9315 | 3.0054 | 55 | 2.2848e-13
439 | 19 | 1 | 2018-01-19 06:00 | 0 | 13.9 | 0 | 2.6357 | 2.6357 | 288.15 | -3.5 | 0.65261 | 7624.3616 | 7627.6499 | 0 | 3.2883 | 3.0054 | 55 | 2.2848e-13
440 | 19 | 1 | 2018-01-19 07:00 | 0 | 13.9 | 0 | 2.2251 | 2.6357 | 288.15 | -3.2 | 0.65261 | 7624.7721 | 7627.6499 | 0 | 2.8777 | 3.0054 | 55 | 2.2848e-13
441 | 19 | 1 | 2018-01-19 08:00 | 0 | 13.9 | 0 | 2.9167 | 2.6357 | 288.15 | -3.1 | 0.65261 | 7624.0805 | 7627.6499 | 0 | 3.5693 | 3.0054 | 55 | 2.2848e-13
442 | 19 | 1 | 2018-01-19 09:00 | 0.8 | 13.9 | 0.6 | 2.5682 | 2.6357 | 288.15 | -3 | 0.65261 | 7625.0291 | 7627.6499 | 0 | 2.6208 | 2.9958 | 55 | 2.2848e-13
443 | 19 | 1 | 2018-01-19 10:00 | 1.5 | 13.9 | 1.125 | 2.1052 | 2.6357 | 288.15 | -1.7 | 0.65261 | 7626.017 | 7627.6499 | 0 | 1.6328 | 2.991 | 55 | 2.2848e-13
444 | 19 | 1 | 2018-01-19 11:00 | 1.9 | 13.9 | 1.425 | 1.7286 | 2.6357 | 288.15 | -1 | 0.65261 | 7626.6936 | 7627.6499 | 0 | 0.95624 | 2.9882 | 55 | 2.2848e-13
445 | 19 | 1 | 2018-01-19 12:00 | 3.6 | 13.9 | 2.7 | 2.0585 | 2.6357 | 288.15 | 0.4 | 0.65261 | 7627.6387 | 7627.6499 | 0 | 0.011129 | 2.9882 | 55 | 2.2848e-13
446 | 19 | 1 | 2018-01-19 13:00 | 3.2 | 13.8 | 2.4 | 1.8078 | 2.6357 | 288.15 | 1.2 | 0.65261 | 7627.5894 | 7627.6499 | 0 | 0.060412 | 2.9882 | 55 | 2.2848e-13
447 | 19 | 1 | 2018-01-19 14:00 | 2.1 | 13.8 | 1.575 | 2.2169 | 2.6357 | 288.15 | 2 | 0.65261 | 7626.3554 | 7627.6499 | 0 | 1.2945 | 2.9882 | 55 | 2.2848e-13
448 | 19 | 1 | 2018-01-19 15:00 | 4.1 | 13.8 | 3.075 | 2.1976 | 2.6357 | 288.15 | 1.3 | 0.65277 | 7627.8747 | 7627.8747 | 0 | 0 | 2.9882 | 55.0097 | 2.2848e-13
449 | 19 | 1 | 2018-01-19 16:00 | 0.5 | 13.8 | 0.375 | 2.6198 | 2.6357 | 288.15 | -0.2 | 0.65261 | 7624.977 | 7627.6499 | 0 | 2.6728 | 2.9882 | 55 | 2.8111e-13
450 | 19 | 1 | 2018-01-19 17:00 | 0 | 13.8 | 0 | 2.5357 | 2.6357 | 288.15 | -1.7 | 0.65261 | 7624.4615 | 7627.6499 | 0 | 3.1883 | 2.9859 | 55 | 2.2848e-13
451 | 19 | 1 | 2018-01-19 18:00 | 0 | 13.8 | 0 | 2.6363 | 2.6357 | 288.15 | -1.5 | 0.65261 | 7624.3609 | 7627.6499 | 0 | 3.2889 | 2.9859 | 55 | 2.2848e-13
452 | 19 | 1 | 2018-01-19 19:00 | 0 | 13.8 | 0 | 2.3906 | 2.6357 | 288.15 | -2.3 | 0.65261 | 7624.6067 | 7627.6499 | 0 | 3.0432 | 2.9859 | 55 | 2.2848e-13
453 | 19 | 1 | 2018-01-19 20:00 | 0 | 13.8 | 0 | 1.3196 | 2.6357 | 288.15 | -2.5 | 0.65261 | 7625.6777 | 7627.6499 | 0 | 1.9722 | 2.9725 | 55 | 2.2848e-13
454 | 19 | 1 | 2018-01-19 21:00 | 0 | 13.8 | 0 | 1.3471 | 2.6357 | 288.15 | -2.9 | 0.65261 | 7625.6502 | 7627.6499 | 0 | 1.9997 | 2.9725 | 55 | 2.2848e-13
455 | 19 | 1 | 2018-01-19 22:00 | 0 | 13.8 | 0 | 1.9551 | 2.6357 | 288.15 | -2.4 | 0.65261 | 7625.0421 | 7627.6499 | 0 | 2.6077 | 2.9725 | 55 | 2.2848e-13
456 | 19 | 1 | 2018-01-19 23:00 | 0 | 13.8 | 0 | 2.0585 | 2.6357 | 288.15 | -2.6 | 0.65261 | 7624.9387 | 7627.6499 | 0 | 2.7111 | 2.9633 | 55 | 2.2848e-13
457 | 20 | 1 | 2018-01-20 | 0 | 13.8 | 0 | 1.4515 | 2.6357 | 288.15 | -2.2 | 0.65261 | 7625.5457 | 7627.6499 | 0 | 2.1041 | 2.9633 | 55 | 2.2848e-13
458 | 20 | 1 | 2018-01-20 01:00 | 0 | 13.7 | 0 | 1.3591 | 2.6357 | 288.15 | -1.9 | 0.65261 | 7625.6381 | 7627.6499 | 0 | 2.0118 | 2.9633 | 55 | 2.2848e-13
459 | 20 | 1 | 2018-01-20 02:00 | 0 | 13.7 | 0 | 1.5439 | 2.6357 | 288.15 | -2.3 | 0.65261 | 7625.4534 | 7627.6499 | 0 | 2.1965 | 2.9424 | 55 | 2.2848e-13
460 | 20 | 1 | 2018-01-20 03:00 | 0 | 13.7 | 0 | 1.5835 | 2.6357 | 288.15 | -2.2 | 0.65261 | 7625.4138 | 7627.6499 | 0 | 2.2361 | 2.941 | 55 | 2.2848e-13
461 | 20 | 1 | 2018-01-20 04:00 | 0 | 13.7 | 0 | 1.3064 | 2.6357 | 288.15 | -2.5 | 0.65261 | 7625.6909 | 7627.6499 | 0 | 1.959 | 2.941 | 55 | 2.2848e-13
462 | 20 | 1 | 2018-01-20 05:00 | 0 | 13.7 | 0 | 1.5835 | 2.6357 | 288.15 | -1.8 | 0.65261 | 7625.4138 | 7627.6499 | 0 | 2.2361 | 2.941 | 55 | 2.2848e-13
463 | 20 | 1 | 2018-01-20 06:00 | 0 | 13.7 | 0 | 1.5307 | 2.6357 | 288.15 | -2 | 0.65261 | 7625.4666 | 7627.6499 | 0 | 2.1833 | 2.9315 | 55 | 2.2848e-13
464 | 20 | 1 | 2018-01-20 07:00 | 0 | 13.7 | 0 | 1.5043 | 2.6357 | 288.15 | -2.2 | 0.65261 | 7625.4929 | 7627.6499 | 0 | 2.1569 | 2.9315 | 55 | 2.2848e-13
465 | 20 | 1 | 2018-01-20 08:00 | 0 | 13.7 | 0 | 1.7286 | 2.6357 | 288.15 | -2 | 0.65261 | 7625.2686 | 7627.6499 | 0 | 2.3812 | 2.9315 | 55 | 2.2848e-13
466 | 20 | 1 | 2018-01-20 09:00 | 0.1 | 13.7 | 0.075 | 4.3298 | 2.6357 | 288.15 | -1.5 | 0.65261 | 7622.7424 | 7627.6499 | 0 | 4.9074 | 2.9315 | 55 | 2.2848e-13
467 | 20 | 1 | 2018-01-20 10:00 | 0.9 | 13.7 | 0.675 | 2.1113 | 2.6357 | 288.15 | -1.1 | 0.65261 | 7625.5609 | 7627.6499 | 0 | 2.0889 | 2.9315 | 55 | 2.2848e-13
468 | 20 | 1 | 2018-01-20 11:00 | 1.2 | 13.7 | 0.9 | 3.589 | 2.6357 | 288.15 | -0.7 | 0.65261 | 7624.3082 | 7627.6499 | 0 | 3.3416 | 2.9315 | 55 | 2.2848e-13
469 | 20 | 1 | 2018-01-20 12:00 | 1.2 | 13.7 | 0.9 | 2.2884 | 2.6357 | 288.15 | -0.9 | 0.65261 | 7625.6088 | 7627.6499 | 0 | 2.041 | 2.9315 | 55 | 2.2848e-13
470 | 20 | 1 | 2018-01-20 13:00 | 1.1 | 13.7 | 0.825 | 2.2526 | 2.6357 | 288.15 | -0.5 | 0.65261 | 7625.5696 | 7627.6499 | 0 | 2.0802 | 2.9315 | 55 | 2.2848e-13
471 | 20 | 1 | 2018-01-20 14:00 | 0.9 | 13.7 | 0.675 | 1.9925 | 2.6357 | 288.15 | -1.2 | 0.65261 | 7625.6797 | 7627.6499 | 0 | 1.9702 | 2.9315 | 55 | 2.2848e-13
472 | 20 | 1 | 2018-01-20 15:00 | 0.2 | 13.7 | 0.15 | 1.9002 | 2.6357 | 288.15 | -0.5 | 0.65261 | 7625.2471 | 7627.6499 | 0 | 2.4028 | 2.9315 | 55 | 2.2848e-13
473 | 20 | 1 | 2018-01-20 16:00 | 0 | 13.7 | 0 | 1.9002 | 2.6357 | 288.15 | -0.9 | 0.65261 | 7625.0971 | 7627.6499 | 0 | 2.5528 | 2.9315 | 55 | 2.2848e-13
474 | 20 | 1 | 2018-01-20 17:00 | 0 | 13.7 | 0 | 1.8078 | 2.6357 | 288.15 | -0.8 | 0.65261 | 7625.1894 | 7627.6499 | 0 | 2.4604 | 2.9315 | 55 | 2.2848e-13
475 | 20 | 1 | 2018-01-20 18:00 | 0 | 13.7 | 0 | 1.953 | 2.6357 | 288.15 | -1 | 0.65261 | 7625.0443 | 7627.6499 | 0 | 2.6056 | 2.9315 | 55 | 2.2848e-13
476 | 20 | 1 | 2018-01-20 19:00 | 0 | 13.7 | 0 | 2.1697 | 2.6357 | 288.15 | -2.4 | 0.65261 | 7624.8276 | 7627.6499 | 0 | 2.8223 | 2.9315 | 55 | 2.2848e-13
477 | 20 | 1 | 2018-01-20 20:00 | 0 | 13.7 | 0 | 3.099 | 2.6357 | 288.15 | -2.5 | 0.65261 | 7623.8982 | 7627.6499 | 0 | 3.7516 | 2.9315 | 55 | 2.2848e-13
478 | 20 | 1 | 2018-01-20 21:00 | 0 | 13.6 | 0 | 2.0679 | 2.6357 | 288.15 | -3.1 | 0.65261 | 7624.9293 | 7627.6499 | 0 | 2.7205 | 2.9315 | 55 | 2.2848e-13
479 | 20 | 1 | 2018-01-20 22:00 | 0 | 13.6 | 0 | 1.953 | 2.6357 | 288.15 | -3.2 | 0.65261 | 7625.0443 | 7627.6499 | 0 | 2.6056 | 2.9315 | 55 | 2.2848e-13
480 | 20 | 1 | 2018-01-20 23:00 | 0 | 13.6 | 0 | 1.7682 | 2.6357 | 288.15 | -3.4 | 0.65261 | 7625.229 | 7627.6499 | 0 | 2.4208 | 2.9315 | 55 | 2.2848e-13
481 | 21 | 1 | 2018-01-21 | 0 | 13.6 | 0 | 2.1316 | 2.6357 | 288.15 | -4 | 0.65261 | 7624.8656 | 7627.6499 | 0 | 2.7842 | 2.9315 | 55 | 2.2848e-13
482 | 21 | 1 | 2018-01-21 01:00 | 0 | 13.6 | 0 | 1.7885 | 2.6357 | 288.15 | -4.4 | 0.65261 | 7625.2087 | 7627.6499 | 0 | 2.4411 | 2.9315 | 55 | 2.2848e-13
483 | 21 | 1 | 2018-01-21 02:00 | 0 | 13.6 | 0 | 1.8738 | 2.6357 | 288.15 | -4.3 | 0.65261 | 7625.1235 | 7627.6499 | 0 | 2.5264 | 2.9315 | 55 | 2.2848e-13
484 | 21 | 1 | 2018-01-21 03:00 | 0 | 13.6 | 0 | 1.8078 | 2.6357 | 288.15 | -4.4 | 0.65261 | 7625.1894 | 7627.6499 | 0 | 2.4604 | 2.9315 | 55 | 2.2848e-13
485 | 21 | 1 | 2018-01-21 04:00 | 0 | 13.6 | 0 | 2.1459 | 2.6357 | 288.15 | -3.2 | 0.65261 | 7624.8513 | 7627.6499 | 0 | 2.7985 | 2.9315 | 55 | 2.2848e-13
486 | 21 | 1 | 2018-01-21 05:00 | 0 | 13.6 | 0 | 2.2789 | 2.6357 | 288.15 | -4.4 | 0.65261 | 7624.7183 | 7627.6499 | 0 | 2.9315 | 2.9315 | 55 | 2.2848e-13
487 | 21 | 1 | 2018-01-21 06:00 | 0 | 13.6 | 0 | 2.6357 | 2.6357 | 288.15 | -4.1 | 0.65261 | 7624.3616 | 7627.6499 | 0 | 3.2883 | 2.9315 | 55 | 2.2848e-13
488 | 21 | 1 | 2018-01-21 07:00 | 0 | 13.5 | 0 | 2.2251 | 2.6357 | 288.15 | -5.1 | 0.65261 | 7624.7721 | 7627.6499 | 0 | 2.8777 | 2.9315 | 55 | 2.2848e-13
489 | 21 | 1 | 2018-01-21 08:00 | 0.1 | 13.5 | 0.075 | 2.9167 | 2.6357 | 288.15 | -6.9 | 0.65261 | 7624.1555 | 7627.6499 | 0 | 3.4943 | 2.9315 | 55 | 2.2848e-13
490 | 21 | 1 | 2018-01-21 09:00 | 0.9 | 13.5 | 0.675 | 2.5682 | 2.6357 | 288.15 | -5.4 | 0.65261 | 7625.1041 | 7627.6499 | 0 | 2.5458 | 2.9315 | 55 | 2.2848e-13
491 | 21 | 1 | 2018-01-21 10:00 | 2.4 | 13.5 | 1.8 | 2.1052 | 2.6357 | 288.15 | -3.5 | 0.65261 | 7626.692 | 7627.6499 | 0 | 0.95783 | 2.9315 | 55 | 2.2848e-13
492 | 21 | 1 | 2018-01-21 11:00 | 3.5 | 13.5 | 2.625 | 1.7286 | 2.6357 | 288.15 | -3.2 | 0.65278 | 7627.8936 | 7627.8936 | 0 | 0 | 2.9315 | 55.0105 | 2.2848e-13
493 | 21 | 1 | 2018-01-21 12:00 | 3.7 | 13.5 | 2.775 | 2.0585 | 2.6357 | 288.15 | -2 | 0.65283 | 7627.9573 | 7627.9573 | 0 | 0 | 2.9315 | 55.0132 | 4.0079e-14
494 | 21 | 1 | 2018-01-21 13:00 | 5.2 | 13.5 | 3.9 | 1.8078 | 2.6357 | 288.15 | -1.7 | 0.65384 | 7629.3967 | 7629.3967 | 0 | 0 | 2.9315 | 55.0752 | 7.4274e-14
495 | 21 | 1 | 2018-01-21 14:00 | 5.6 | 13.5 | 4.2 | 2.2169 | 2.6198 | 288.15 | -1.4 | 0.65477 | 7630.726 | 7630.726 | 0 | 0 | 2.9315 | 55.1323 | -1.1813e-13
496 | 21 | 1 | 2018-01-21 15:00 | 2 | 13.5 | 1.5 | 2.1976 | 2.6198 | 288.15 | -1.2 | 0.65382 | 7629.3736 | 7629.3736 | 0 | 0 | 2.9315 | 55.0742 | 3.0642e-14
497 | 21 | 1 | 2018-01-21 16:00 | 0.2 | 13.4 | 0.15 | 2.6198 | 2.6198 | 288.15 | -1.6 | 0.65261 | 7626.25 | 7627.6499 | 0 | 1.3999 | 2.9315 | 55 | -3.9713e-13
498 | 21 | 1 | 2018-01-21 17:00 | 0 | 13.4 | 0 | 2.5357 | 2.6198 | 288.15 | -1.5 | 0.65261 | 7624.4615 | 7627.6499 | 0 | 3.1883 | 2.9315 | 55 | 2.2848e-13
499 | 21 | 1 | 2018-01-21 18:00 | 0 | 13.4 | 0 | 2.6363 | 2.6198 | 288.15 | -1.6 | 0.65261 | 7624.3609 | 7627.6499 | 0 | 3.2889 | 2.9315 | 55 | 2.2848e-13
500 | 21 | 1 | 2018-01-21 19:00 | 0 | 13.4 | 0 | 2.3906 | 2.6198 | 288.15 | -1.9 | 0.65261 | 7624.6067 | 7627.6499 | 0 | 3.0432 | 2.9315 | 55 | 2.2848e-13
501 | 21 | 1 | 2018-01-21 20:00 | 0 | 13.4 | 0 | 1.3196 | 2.6198 | 288.15 | -1.9 | 0.65261 | 7625.6777 | 7627.6499 | 0 | 1.9722 | 2.9315 | 55 | 2.2848e-13
502 | 21 | 1 | 2018-01-21 21:00 | 0 | 13.4 | 0 | 1.3471 | 2.6198 | 288.15 | -1.5 | 0.65261 | 7625.6502 | 7627.6499 | 0 | 1.9997 | 2.9315 | 55 | 2.2848e-13
503 | 21 | 1 | 2018-01-21 22:00 | 0 | 13.4 | 0 | 1.9551 | 2.6198 | 288.15 | -0.7 | 0.65261 | 7625.0421 | 7627.6499 | 0 | 2.6077 | 2.9315 | 55 | 2.2848e-13
504 | 21 | 1 | 2018-01-21 23:00 | 0 | 13.4 | 0 | 2.0585 | 2.6198 | 288.15 | -0.2 | 0.65261 | 7624.9387 | 7627.6499 | 0 | 2.7111 | 2.9315 | 55 | 2.2848e-13
505 | 22 | 1 | 2018-01-22 | 0 | 13.4 | 0 | 2.1316 | 2.6198 | 288.15 | 0.3 | 0.65261 | 7624.8656 | 7627.6499 | 0 | 2.7842 | 2.9315 | 55 | 2.2848e-13
506 | 22 | 1 | 2018-01-22 01:00 | 0 | 13.4 | 0 | 1.7885 | 2.6198 | 288.15 | 0.8 | 0.65261 | 7625.2087 | 7627.6499 | 0 | 2.4411 | 2.9315 | 55 | 2.2848e-13
507 | 22 | 1 | 2018-01-22 02:00 | 0 | 13.4 | 0 | 1.8738 | 2.6198 | 288.15 | 1 | 0.65261 | 7625.1235 | 7627.6499 | 0 | 2.5264 | 2.9315 | 55 | 2.2848e-13
508 | 22 | 1 | 2018-01-22 03:00 | 0 | 13.4 | 0 | 1.8078 | 2.6198 | 288.15 | 1.4 | 0.65261 | 7625.1894 | 7627.6499 | 0 | 2.4604 | 2.9315 | 55 | 2.2848e-13
509 | 22 | 1 | 2018-01-22 04:00 | 0 | 13.3 | 0 | 2.1459 | 2.6198 | 288.15 | 1.3 | 0.65261 | 7624.8513 | 7627.6499 | 0 | 2.7985 | 2.9315 | 55 | 2.2848e-13
510 | 22 | 1 | 2018-01-22 05:00 | 0 | 13.3 | 0 | 2.2789 | 2.6198 | 288.15 | 2.1 | 0.65261 | 7624.7183 | 7627.6499 | 0 | 2.9315 | 2.9315 | 55 | 2.2848e-13
511 | 22 | 1 | 2018-01-22 06:00 | 0 | 13.3 | 0 | 2.6357 | 2.6198 | 288.15 | 2.6 | 0.65261 | 7624.3616 | 7627.6499 | 0 | 3.2883 | 2.9315 | 55 | 2.2848e-13
512 | 22 | 1 | 2018-01-22 07:00 | 0 | 13.3 | 0 | 2.2251 | 2.6198 | 288.15 | 2.4 | 0.65261 | 7624.7721 | 7627.6499 | 0 | 2.8777 | 2.9315 | 55 | 2.2848e-13
513 | 22 | 1 | 2018-01-22 08:00 | 0 | 13.3 | 0 | 2.9167 | 2.6198 | 288.15 | 2.7 | 0.65261 | 7624.0805 | 7627.6499 | 0 | 3.5693 | 2.9315 | 55 | 2.2848e-13
514 | 22 | 1 | 2018-01-22 09:00 | 0.1 | 13.3 | 0.075 | 2.5682 | 2.6198 | 288.15 | 2.8 | 0.65261 | 7624.5041 | 7627.6499 | 0 | 3.1458 | 2.9315 | 55 | 2.2848e-13
515 | 22 | 1 | 2018-01-22 10:00 | 0.4 | 13.3 | 0.3 | 2.1052 | 2.6198 | 288.15 | 2.5 | 0.65261 | 7625.192 | 7627.6499 | 0 | 2.4578 | 2.9315 | 55 | 2.2848e-13
516 | 22 | 1 | 2018-01-22 11:00 | 1.6 | 13.3 | 1.2 | 1.7286 | 2.6198 | 288.15 | 3 | 0.65261 | 7626.4686 | 7627.6499 | 0 | 1.1812 | 2.9315 | 55 | 2.2848e-13
517 | 22 | 1 | 2018-01-22 12:00 | 0.9 | 13.3 | 0.675 | 2.0585 | 2.6198 | 288.15 | 4.2 | 0.65261 | 7625.6137 | 7627.6499 | 0 | 2.0361 | 2.9315 | 55 | 2.2848e-13
518 | 22 | 1 | 2018-01-22 13:00 | 1.7 | 13.3 | 1.275 | 1.8078 | 2.6198 | 288.15 | 5.1 | 0.65261 | 7626.4644 | 7627.6499 | 0 | 1.1854 | 2.9315 | 55 | 2.2848e-13
519 | 22 | 1 | 2018-01-22 14:00 | 0.9 | 13.3 | 0.675 | 2.2169 | 2.6198 | 288.15 | 4.7 | 0.65261 | 7625.4554 | 7627.6499 | 0 | 2.1945 | 2.9315 | 55 | 2.2848e-13
520 | 22 | 1 | 2018-01-22 15:00 | 0.7 | 13.3 | 0.525 | 2.1976 | 2.6198 | 288.15 | 4.4 | 0.65261 | 7625.3247 | 7627.6499 | 0 | 2.3252 | 2.9315 | 55 | 2.2848e-13
521 | 22 | 1 | 2018-01-22 16:00 | 0.1 | 13.3 | 0.075 | 2.6198 | 2.6198 | 288.15 | 3.9 | 0.65261 | 7624.4524 | 7627.6499 | 0 | 3.1975 | 2.9315 | 55 | 2.2848e-13
522 | 22 | 1 | 2018-01-22 17:00 | 0 | 13.3 | 0 | 2.5357 | 2.6198 | 288.15 | 4.1 | 0.65261 | 7624.4615 | 7627.6499 | 0 | 3.1883 | 2.9315 | 55 | 2.2848e-13
523 | 22 | 1 | 2018-01-22 18:00 | 0 | 13.3 | 0 | 2.6363 | 2.6198 | 288.15 | 3.6 | 0.65261 | 7624.3609 | 7627.6499 | 0 | 3.2889 | 2.9315 | 55 | 2.2848e-13
524 | 22 | 1 | 2018-01-22 19:00 | 0 | 13.3 | 0 | 2.3906 | 2.6198 | 288.15 | 3.4 | 0.65261 | 7624.6067 | 7627.6499 | 0 | 3.0432 | 2.9315 | 55 | 2.2848e-13
525 | 22 | 1 | 2018-01-22 20:00 | 0 | 13.3 | 0 | 1.3196 | 2.6198 | 288.15 | 3.3 | 0.65261 | 7625.6777 | 7627.6499 | 0 | 1.9722 | 2.9315 | 55 | 2.2848e-13
526 | 22 | 1 | 2018-01-22 21:00 | 0 | 13.3 | 0 | 1.3471 | 2.6198 | 288.15 | 3.3 | 0.65261 | 7625.6502 | 7627.6499 | 0 | 1.9997 | 2.9304 | 55 | 2.2848e-13
527 | 22 | 1 | 2018-01-22 22:00 | 0 | 13.3 | 0 | 1.9551 | 2.6198 | 288.15 | 3.1 | 0.65261 | 7625.0421 | 7627.6499 | 0 | 2.6077 | 2.9208 | 55 | 2.2848e-13
528 | 22 | 1 | 2018-01-22 23:00 | 0 | 13.3 | 0 | 2.0585 | 2.6198 | 288.15 | 2.7 | 0.65261 | 7624.9387 | 7627.6499 | 0 | 2.7111 | 2.9208 | 55 | 2.2848e-13
529 | 23 | 1 | 2018-01-23 | 0 | 13.3 | 0 | 2.1316 | 2.6198 | 288.15 | 2.2 | 0.65261 | 7624.8656 | 7627.6499 | 0 | 2.7842 | 2.917 | 55 | 2.2848e-13
530 | 23 | 1 | 2018-01-23 01:00 | 0 | 13.3 | 0 | 1.7885 | 2.6198 | 288.15 | 1.9 | 0.65261 | 7625.2087 | 7627.6499 | 0 | 2.4411 | 2.917 | 55 | 2.2848e-13
531 | 23 | 1 | 2018-01-23 02:00 | 0 | 13.3 | 0 | 1.8738 | 2.6198 | 288.15 | 1.6 | 0.65261 | 7625.1235 | 7627.6499 | 0 | 2.5264 | 2.917 | 55 | 2.2848e-13
532 | 23 | 1 | 2018-01-23 03:00 | 0 | 13.3 | 0 | 1.8078 | 2.6198 | 288.15 | 1.9 | 0.65261 | 7625.1894 | 7627.6499 | 0 | 2.4604 | 2.917 | 55 | 2.2848e-13
533 | 23 | 1 | 2018-01-23 04:00 | 0 | 13.3 | 0 | 2.1459 | 2.6198 | 288.15 | 1.9 | 0.65261 | 7624.8513 | 7627.6499 | 0 | 2.7985 | 2.917 | 55 | 2.2848e-13
534 | 23 | 1 | 2018-01-23 05:00 | 0 | 13.2 | 0 | 2.2789 | 2.6198 | 288.15 | 3.3 | 0.65261 | 7624.7183 | 7627.6499 | 0 | 2.9315 | 2.917 | 55 | 2.2848e-13
535 | 23 | 1 | 2018-01-23 06:00 | 0 | 13.2 | 0 | 2.6357 | 2.6198 | 288.15 | 2.5 | 0.65261 | 7624.3616 | 7627.6499 | 0 | 3.2883 | 2.917 | 55 | 2.2848e-13
536 | 23 | 1 | 2018-01-23 07:00 | 0 | 13.2 | 0 | 2.2251 | 2.6198 | 288.15 | 3.1 | 0.65261 | 7624.7721 | 7627.6499 | 0 | 2.8777 | 2.917 | 55 | 2.2848e-13
537 | 23 | 1 | 2018-01-23 08:00 | 0 | 13.2 | 0 | 2.9167 | 2.6198 | 288.15 | 2.7 | 0.65261 | 7624.0805 | 7627.6499 | 0 | 3.5693 | 2.917 | 55 | 2.2848e-13
538 | 23 | 1 | 2018-01-23 09:00 | 0.4 | 13.2 | 0.3 | 2.5682 | 2.6198 | 288.15 | 2.7 | 0.65261 | 7624.7291 | 7627.6499 | 0 | 2.9208 | 2.917 | 55 | 2.2848e-13
539 | 23 | 1 | 2018-01-23 10:00 | 0.8 | 13.2 | 0.6 | 2.1052 | 2.6198 | 288.15 | 3.1 | 0.65261 | 7625.492 | 7627.6499 | 0 | 2.1578 | 2.917 | 55 | 2.2848e-13
540 | 23 | 1 | 2018-01-23 11:00 | 1.6 | 13.2 | 1.2 | 1.7286 | 2.6198 | 288.15 | 4.4 | 0.65261 | 7626.4686 | 7627.6499 | 0 | 1.1812 | 2.917 | 55 | 2.2848e-13
541 | 23 | 1 | 2018-01-23 12:00 | 1.5 | 13.2 | 1.125 | 2.0585 | 2.6198 | 288.15 | 4.1 | 0.65261 | 7626.0637 | 7627.6499 | 0 | 1.5861 | 2.9109 | 55 | 2.2848e-13
542 | 23 | 1 | 2018-01-23 13:00 | 1.7 | 13.2 | 1.275 | 1.8078 | 2.6198 | 288.15 | 4.9 | 0.65261 | 7626.4644 | 7627.6499 | 0 | 1.1854 | 2.9109 | 55 | 2.2848e-13
543 | 23 | 1 | 2018-01-23 14:00 | 1.7 | 13.2 | 1.275 | 2.2169 | 2.6198 | 288.15 | 4.3 | 0.65261 | 7626.0554 | 7627.6499 | 0 | 1.5945 | 2.9052 | 55 | 2.2848e-13
544 | 23 | 1 | 2018-01-23 15:00 | 1.9 | 13.2 | 1.425 | 2.1976 | 2.6198 | 288.15 | 5.5 | 0.65261 | 7626.2247 | 7627.6499 | 0 | 1.4252 | 2.9052 | 55 | 2.2848e-13
545 | 23 | 1 | 2018-01-23 16:00 | 0.4 | 13.2 | 0.3 | 2.6198 | 2.6198 | 288.15 | 4.4 | 0.65261 | 7624.6774 | 7627.6499 | 0 | 2.9725 | 2.9052 | 55 | 2.2848e-13
546 | 23 | 1 | 2018-01-23 17:00 | 0 | 13.2 | 0 | 2.5357 | 2.6198 | 288.15 | 4.6 | 0.65261 | 7624.4615 | 7627.6499 | 0 | 3.1883 | 2.8999 | 55 | 2.2848e-13
547 | 23 | 1 | 2018-01-23 18:00 | 0 | 13.2 | 0 | 2.6363 | 2.6198 | 288.15 | 4.3 | 0.65261 | 7624.3609 | 7627.6499 | 0 | 3.2889 | 2.8999 | 55 | 2.2848e-13
548 | 23 | 1 | 2018-01-23 19:00 | 0 | 13.1 | 0 | 2.3906 | 2.6198 | 288.15 | 3.6 | 0.65261 | 7624.6067 | 7627.6499 | 0 | 3.0432 | 2.8999 | 55 | 2.2848e-13
549 | 23 | 1 | 2018-01-23 20:00 | 0 | 13.1 | 0 | 1.3196 | 2.6198 | 288.15 | 3.4 | 0.65261 | 7625.6777 | 7627.6499 | 0 | 1.9722 | 2.8999 | 55 | 2.2848e-13
550 | 23 | 1 | 2018-01-23 21:00 | 0 | 13.1 | 0 | 1.3471 | 2.6198 | 288.15 | 2.2 | 0.65261 | 7625.6502 | 7627.6499 | 0 | 1.9997 | 2.8999 | 55 | 2.2848e-13
551 | 23 | 1 | 2018-01-23 22:00 | 0 | 13.1 | 0 | 1.9551 | 2.6198 | 288.15 | 2.3 | 0.65261 | 7625.0421 | 7627.6499 | 0 | 2.6077 | 2.8999 | 55 | 2.2848e-13
552 | 23 | 1 | 2018-01-23 23:00 | 0 | 13.1 | 0 | 2.0585 | 2.6198 | 288.15 | 2.6 | 0.65261 | 7624.9387 | 7627.6499 | 0 | 2.7111 | 2.8999 | 55 | 2.2848e-13
553 | 24 | 1 | 2018-01-24 | 0 | 13.1 | 0 | 2.1316 | 2.6198 | 288.15 | 2.8 | 0.65261 | 7624.8656 | 7627.6499 | 0 | 2.7842 | 2.8976 | 55 | 2.2848e-13
554 | 24 | 1 | 2018-01-24 01:00 | 0 | 13.1 | 0 | 1.7885 | 2.6198 | 288.15 | 2.7 | 0.65261 | 7625.2087 | 7627.6499 | 0 | 2.4411 | 2.8975 | 55 | 2.2848e-13
555 | 24 | 1 | 2018-01-24 02:00 | 0 | 13.1 | 0 | 1.8738 | 2.6198 | 288.15 | 2.7 | 0.65261 | 7625.1235 | 7627.6499 | 0 | 2.5264 | 2.8975 | 55 | 2.2848e-13
556 | 24 | 1 | 2018-01-24 03:00 | 0 | 13.1 | 0 | 1.8078 | 2.6198 | 288.15 | 2.4 | 0.65261 | 7625.1894 | 7627.6499 | 0 | 2.4604 | 2.8959 | 55 | 2.2848e-13
557 | 24 | 1 | 2018-01-24 04:00 | 0 | 13.1 | 0 | 2.1459 | 2.6198 | 288.15 | 2.7 | 0.65261 | 7624.8513 | 7627.6499 | 0 | 2.7985 | 2.8959 | 55 | 2.2848e-13
558 | 24 | 1 | 2018-01-24 05:00 | 0 | 13.1 | 0 | 2.2789 | 2.6198 | 288.15 | 2.4 | 0.65261 | 7624.7183 | 7627.6499 | 0 | 2.9315 | 2.8959 | 55 | 2.2848e-13
559 | 24 | 1 | 2018-01-24 06:00 | 0 | 13.1 | 0 | 2.6357 | 2.6198 | 288.15 | 2.9 | 0.65261 | 7624.3616 | 7627.6499 | 0 | 3.2883 | 2.8959 | 55 | 2.2848e-13
560 | 24 | 1 | 2018-01-24 07:00 | 0 | 13.1 | 0 | 2.2251 | 2.6198 | 288.15 | 0.9 | 0.65261 | 7624.7721 | 7627.6499 | 0 | 2.8777 | 2.8959 | 55 | 2.2848e-13
561 | 24 | 1 | 2018-01-24 08:00 | 0 | 13.1 | 0 | 2.9167 | 2.6198 | 288.15 | 2.3 | 0.65261 | 7624.0805 | 7627.6499 | 0 | 3.5693 | 2.8959 | 55 | 2.2848e-13
562 | 24 | 1 | 2018-01-24 09:00 | 0.2 | 13.1 | 0.15 | 2.5682 | 2.6198 | 288.15 | 2.2 | 0.65261 | 7624.5791 | 7627.6499 | 0 | 3.0708 | 2.8943 | 55 | 2.2848e-13
563 | 24 | 1 | 2018-01-24 10:00 | 0.7 | 13 | 0.525 | 2.1052 | 2.6198 | 288.15 | 2.7 | 0.65261 | 7625.417 | 7627.6499 | 0 | 2.2328 | 2.8943 | 55 | 2.2848e-13
564 | 24 | 1 | 2018-01-24 11:00 | 1.3 | 13 | 0.975 | 1.7286 | 2.6198 | 288.15 | 3.6 | 0.65261 | 7626.2436 | 7627.6499 | 0 | 1.4062 | 2.8777 | 55 | 2.2848e-13
565 | 24 | 1 | 2018-01-24 12:00 | 1 | 13 | 0.75 | 2.0585 | 2.6198 | 288.15 | 4.2 | 0.65261 | 7625.6887 | 7627.6499 | 0 | 1.9611 | 2.8777 | 55 | 2.2848e-13
566 | 24 | 1 | 2018-01-24 13:00 | 0.7 | 13 | 0.525 | 1.8078 | 2.6198 | 288.15 | 5.3 | 0.65261 | 7625.7144 | 7627.6499 | 0 | 1.9354 | 2.8777 | 55 | 2.2848e-13
567 | 24 | 1 | 2018-01-24 14:00 | 0.9 | 13 | 0.675 | 2.2169 | 2.6198 | 288.15 | 4.3 | 0.65261 | 7625.4554 | 7627.6499 | 0 | 2.1945 | 2.8777 | 55 | 2.2848e-13
568 | 24 | 1 | 2018-01-24 15:00 | 0.5 | 13 | 0.375 | 2.1976 | 2.6198 | 288.15 | 4.9 | 0.65261 | 7625.1747 | 7627.6499 | 0 | 2.4752 | 2.8777 | 55 | 2.2848e-13
569 | 24 | 1 | 2018-01-24 16:00 | 0.2 | 13 | 0.15 | 2.6198 | 2.6198 | 288.15 | 5.1 | 0.65261 | 7624.5274 | 7627.6499 | 0 | 3.1225 | 2.8777 | 55 | 2.2848e-13
570 | 24 | 1 | 2018-01-24 17:00 | 0 | 13 | 0 | 2.5357 | 2.6198 | 288.15 | 5.5 | 0.65261 | 7624.4615 | 7627.6499 | 0 | 3.1883 | 2.8777 | 55 | 2.2848e-13
571 | 24 | 1 | 2018-01-24 18:00 | 0 | 13 | 0 | 2.6363 | 2.6198 | 288.15 | 4.3 | 0.65261 | 7624.3609 | 7627.6499 | 0 | 3.2889 | 2.8777 | 55 | 2.2848e-13
572 | 24 | 1 | 2018-01-24 19:00 | 0 | 13 | 0 | 2.3906 | 2.6198 | 288.15 | 5.3 | 0.65261 | 7624.6067 | 7627.6499 | 0 | 3.0432 | 2.8777 | 55 | 2.2848e-13
573 | 24 | 1 | 2018-01-24 20:00 | 0 | 13 | 0 | 1.3196 | 2.6198 | 288.15 | 3.9 | 0.65261 | 7625.6777 | 7627.6499 | 0 | 1.9722 | 2.8777 | 55 | 2.2848e-13
574 | 24 | 1 | 2018-01-24 21:00 | 0 | 13 | 0 | 1.3471 | 2.6198 | 288.15 | 5.3 | 0.65261 | 7625.6502 | 7627.6499 | 0 | 1.9997 | 2.8777 | 55 | 2.2848e-13
575 | 24 | 1 | 2018-01-24 22:00 | 0 | 13 | 0 | 1.9551 | 2.6198 | 288.15 | 4.8 | 0.65261 | 7625.0421 | 7627.6499 | 0 | 2.6077 | 2.8777 | 55 | 2.2848e-13
576 | 24 | 1 | 2018-01-24 23:00 | 0 | 13 | 0 | 2.0585 | 2.6198 | 288.15 | 4.7 | 0.65261 | 7624.9387 | 7627.6499 | 0 | 2.7111 | 2.8777 | 55 | 2.2848e-13
577 | 25 | 1 | 2018-01-25 | 0 | 13 | 0 | 2.1316 | 2.5682 | 288.15 | 4.5 | 0.65261 | 7624.8656 | 7627.6499 | 0 | 2.7842 | 2.8777 | 55 | 2.2848e-13
578 | 25 | 1 | 2018-01-25 01:00 | 0 | 13 | 0 | 1.7885 | 2.5682 | 288.15 | 4.5 | 0.65261 | 7625.2087 | 7627.6499 | 0 | 2.4411 | 2.8777 | 55 | 2.2848e-13
579 | 25 | 1 | 2018-01-25 02:00 | 0 | 13 | 0 | 1.8738 | 2.5682 | 288.15 | 4 | 0.65261 | 7625.1235 | 7627.6499 | 0 | 2.5264 | 2.8777 | 55 | 2.2848e-13
580 | 25 | 1 | 2018-01-25 03:00 | 0 | 12.9 | 0 | 1.8078 | 2.5682 | 288.15 | 3.8 | 0.65261 | 7625.1894 | 7627.6499 | 0 | 2.4604 | 2.8777 | 55 | 2.2848e-13
581 | 25 | 1 | 2018-01-25 04:00 | 0 | 12.9 | 0 | 2.1459 | 2.5682 | 288.15 | 3.8 | 0.65261 | 7624.8513 | 7627.6499 | 0 | 2.7985 | 2.8777 | 55 | 2.2848e-13
582 | 25 | 1 | 2018-01-25 05:00 | 0 | 12.9 | 0 | 2.2789 | 2.5682 | 288.15 | 3.6 | 0.65261 | 7624.7183 | 7627.6499 | 0 | 2.9315 | 2.8777 | 55 | 2.2848e-13
583 | 25 | 1 | 2018-01-25 06:00 | 0 | 12.9 | 0 | 2.6357 | 2.5682 | 288.15 | 4.1 | 0.65261 | 7624.3616 | 7627.6499 | 0 | 3.2883 | 2.8777 | 55 | 2.2848e-13
584 | 25 | 1 | 2018-01-25 07:00 | 0 | 12.9 | 0 | 2.2251 | 2.5682 | 288.15 | 3.9 | 0.65261 | 7624.7721 | 7627.6499 | 0 | 2.8777 | 2.8777 | 55 | 2.2848e-13
585 | 25 | 1 | 2018-01-25 08:00 | 0 | 12.9 | 0 | 2.9167 | 2.5682 | 288.15 | 3.7 | 0.65261 | 7624.0805 | 7627.6499 | 0 | 3.5693 | 2.8777 | 55 | 2.2848e-13
586 | 25 | 1 | 2018-01-25 09:00 | 0.1 | 12.9 | 0.075 | 2.5682 | 2.5682 | 288.15 | 3.6 | 0.65261 | 7624.5041 | 7627.6499 | 0 | 3.1458 | 2.8777 | 55 | 2.2848e-13
587 | 25 | 1 | 2018-01-25 10:00 | 0.6 | 12.9 | 0.45 | 2.1052 | 2.5682 | 288.15 | 4.6 | 0.65261 | 7625.342 | 7627.6499 | 0 | 2.3078 | 2.8777 | 55 | 2.2848e-13
588 | 25 | 1 | 2018-01-25 11:00 | 1 | 12.9 | 0.75 | 1.7286 | 2.5682 | 288.15 | 5.3 | 0.65261 | 7626.0186 | 7627.6499 | 0 | 1.6312 | 2.8777 | 55 | 2.2848e-13
589 | 25 | 1 | 2018-01-25 12:00 | 1.6 | 12.9 | 1.2 | 2.0585 | 2.5682 | 288.15 | 6.9 | 0.65261 | 7626.1387 | 7627.6499 | 0 | 1.5111 | 2.8777 | 55 | 2.2848e-13
590 | 25 | 1 | 2018-01-25 13:00 | 1.7 | 12.9 | 1.275 | 1.8078 | 2.5682 | 288.15 | 8 | 0.65261 | 7626.4644 | 7627.6499 | 0 | 1.1854 | 2.8777 | 55 | 2.2848e-13
591 | 25 | 1 | 2018-01-25 14:00 | 1.2 | 12.9 | 0.9 | 2.2169 | 2.5682 | 288.15 | 7.5 | 0.65261 | 7625.6804 | 7627.6499 | 0 | 1.9695 | 2.8777 | 55 | 2.2848e-13
592 | 25 | 1 | 2018-01-25 15:00 | 0.7 | 12.9 | 0.525 | 2.1976 | 2.5682 | 288.15 | 6.5 | 0.65261 | 7625.3247 | 7627.6499 | 0 | 2.3252 | 2.8777 | 55 | 2.2848e-13
593 | 25 | 1 | 2018-01-25 16:00 | 0 | 12.9 | 0 | 2.6198 | 2.5682 | 288.15 | 4.2 | 0.65261 | 7624.3774 | 7627.6499 | 0 | 3.2725 | 2.8777 | 55 | 2.2848e-13
594 | 25 | 1 | 2018-01-25 17:00 | 0 | 12.9 | 0 | 2.5357 | 2.5682 | 288.15 | 2.4 | 0.65261 | 7624.4615 | 7627.6499 | 0 | 3.1883 | 2.8777 | 55 | 2.2848e-13
595 | 25 | 1 | 2018-01-25 18:00 | 0 | 12.9 | 0 | 2.6363 | 2.5682 | 288.15 | 0.7 | 0.65261 | 7624.3609 | 7627.6499 | 0 | 3.2889 | 2.8777 | 55 | 2.2848e-13
596 | 25 | 1 | 2018-01-25 19:00 | 0 | 12.9 | 0 | 2.3906 | 2.5682 | 288.15 | 0.9 | 0.65261 | 7624.6067 | 7627.6499 | 0 | 3.0432 | 2.8777 | 55 | 2.2848e-13
597 | 25 | 1 | 2018-01-25 20:00 | 0 | 12.9 | 0 | 1.3196 | 2.5682 | 288.15 | 1.1 | 0.65261 | 7625.6777 | 7627.6499 | 0 | 1.9722 | 2.8777 | 55 | 2.2848e-13
598 | 25 | 1 | 2018-01-25 21:00 | 0 | 12.8 | 0 | 1.3471 | 2.5682 | 288.15 | 1.3 | 0.65261 | 7625.6502 | 7627.6499 | 0 | 1.9997 | 2.8777 | 55 | 2.2848e-13
599 | 25 | 1 | 2018-01-25 22:00 | 0 | 12.8 | 0 | 1.9551 | 2.5682 | 288.15 | 1.2 | 0.65261 | 7625.0421 | 7627.6499 | 0 | 2.6077 | 2.8777 | 55 | 2.2848e-13
600 | 25 | 1 | 2018-01-25 23:00 | 0 | 12.8 | 0 | 2.0585 | 2.5682 | 288.15 | 1.2 | 0.65261 | 7624.9387 | 7627.6499 | 0 | 2.7111 | 2.8777 | 55 | 2.2848e-13
601 | 26 | 1 | 2018-01-26 | 0 | 12.8 | 0 | 2.1316 | 2.5682 | 288.15 | 1.5 | 0.65261 | 7624.8656 | 7627.6499 | 0 | 2.7842 | 2.8777 | 55 | 2.2848e-13
602 | 26 | 1 | 2018-01-26 01:00 | 0 | 12.8 | 0 | 1.7885 | 2.5682 | 288.15 | 1.4 | 0.65261 | 7625.2087 | 7627.6499 | 0 | 2.4411 | 2.8777 | 55 | 2.2848e-13
603 | 26 | 1 | 2018-01-26 02:00 | 0 | 12.8 | 0 | 1.8738 | 2.5682 | 288.15 | 1.4 | 0.65261 | 7625.1235 | 7627.6499 | 0 | 2.5264 | 2.8777 | 55 | 2.2848e-13
604 | 26 | 1 | 2018-01-26 03:00 | 0 | 12.8 | 0 | 1.8078 | 2.5682 | 288.15 | 1.2 | 0.65261 | 7625.1894 | 7627.6499 | 0 | 2.4604 | 2.8777 | 55 | 2.2848e-13
605 | 26 | 1 | 2018-01-26 04:00 | 0 | 12.8 | 0 | 2.1459 | 2.5682 | 288.15 | 1.2 | 0.65261 | 7624.8513 | 7627.6499 | 0 | 2.7985 | 2.8777 | 55 | 2.2848e-13
606 | 26 | 1 | 2018-01-26 05:00 | 0 | 12.8 | 0 | 2.2789 | 2.5682 | 288.15 | 1.2 | 0.65261 | 7624.7183 | 7627.6499 | 0 | 2.9315 | 2.8777 | 55 | 2.2848e-13
607 | 26 | 1 | 2018-01-26 06:00 | 0 | 12.8 | 0 | 2.6357 | 2.5682 | 288.15 | 1.2 | 0.65261 | 7624.3616 | 7627.6499 | 0 | 3.2883 | 2.8777 | 55 | 2.2848e-13
608 | 26 | 1 | 2018-01-26 07:00 | 0 | 12.8 | 0 | 2.2251 | 2.5682 | 288.15 | 1.2 | 0.65261 | 7624.7721 | 7627.6499 | 0 | 2.8777 | 2.8777 | 55 | 2.2848e-13
609 | 26 | 1 | 2018-01-26 08:00 | 0.1 | 12.8 | 0.075 | 2.9167 | 2.5682 | 288.15 | 1.1 | 0.65261 | 7624.1555 | 7627.6499 | 0 | 3.4943 | 2.8777 | 55 | 2.2848e-13
610 | 26 | 1 | 2018-01-26 09:00 | 0.8 | 12.8 | 0.6 | 2.5682 | 2.5682 | 288.15 | 1.2 | 0.65261 | 7625.0291 | 7627.6499 | 0 | 2.6208 | 2.8777 | 55 | 2.2848e-13
611 | 26 | 1 | 2018-01-26 10:00 | 2.9 | 12.8 | 2.175 | 2.1052 | 2.5682 | 288.15 | 1 | 0.65261 | 7627.067 | 7627.6499 | 0 | 0.58283 | 2.8777 | 55 | 2.2848e-13
612 | 26 | 1 | 2018-01-26 11:00 | 4.2 | 12.8 | 3.15 | 1.7286 | 2.5682 | 288.15 | 1.1 | 0.65315 | 7628.4186 | 7628.4186 | 0 | 0 | 2.8777 | 55.0331 | 2.2848e-13
613 | 26 | 1 | 2018-01-26 12:00 | 4.3 | 12.8 | 3.225 | 2.0585 | 2.5682 | 288.15 | 1.4 | 0.65351 | 7628.932 | 7628.932 | 0 | 0 | 2.8777 | 55.0552 | -1.3001e-13
614 | 26 | 1 | 2018-01-26 13:00 | 3.4 | 12.8 | 2.55 | 1.8078 | 2.5682 | 288.15 | 1.3 | 0.65357 | 7629.0206 | 7629.0206 | 0 | 0 | 2.8777 | 55.059 | 2.9521e-13
615 | 26 | 1 | 2018-01-26 14:00 | 2.2 | 12.8 | 1.65 | 2.2169 | 2.5682 | 288.15 | 1.2 | 0.65272 | 7627.8002 | 7627.8002 | 0 | 0 | 2.8777 | 55.0065 | 1.2668e-13
616 | 26 | 1 | 2018-01-26 15:00 | 0.7 | 12.8 | 0.525 | 2.1976 | 2.5682 | 288.15 | 1.1 | 0.65261 | 7625.4749 | 7627.6499 | 0 | 2.175 | 2.8777 | 55 | 1.8396e-13
617 | 26 | 1 | 2018-01-26 16:00 | 0.5 | 12.8 | 0.375 | 2.6198 | 2.5682 | 288.15 | 1 | 0.65261 | 7624.7524 | 7627.6499 | 0 | 2.8975 | 2.8777 | 55 | 2.2848e-13
618 | 26 | 1 | 2018-01-26 17:00 | 0 | 12.8 | 0 | 2.5357 | 2.5682 | 288.15 | 0.9 | 0.65261 | 7624.4615 | 7627.6499 | 0 | 3.1883 | 2.8723 | 55 | 2.2848e-13
619 | 26 | 1 | 2018-01-26 18:00 | 0 | 12.7 | 0 | 2.6363 | 2.5682 | 288.15 | 0.8 | 0.65261 | 7624.3609 | 7627.6499 | 0 | 3.2889 | 2.8695 | 55 | 2.2848e-13
620 | 26 | 1 | 2018-01-26 19:00 | 0 | 12.7 | 0 | 2.3906 | 2.5682 | 288.15 | 0.5 | 0.65261 | 7624.6067 | 7627.6499 | 0 | 3.0432 | 2.8695 | 55 | 2.2848e-13
621 | 26 | 1 | 2018-01-26 20:00 | 0 | 12.7 | 0 | 1.3196 | 2.5682 | 288.15 | 0.4 | 0.65261 | 7625.6777 | 7627.6499 | 0 | 1.9722 | 2.8695 | 55 | 2.2848e-13
622 | 26 | 1 | 2018-01-26 21:00 | 0 | 12.7 | 0 | 1.3471 | 2.5682 | 288.15 | 0.2 | 0.65261 | 7625.6502 | 7627.6499 | 0 | 1.9997 | 2.8695 | 55 | 2.2848e-13
623 | 26 | 1 | 2018-01-26 22:00 | 0 | 12.7 | 0 | 1.9551 | 2.5682 | 288.15 | 0 | 0.65261 | 7625.0421 | 7627.6499 | 0 | 2.6077 | 2.8695 | 55 | 2.2848e-13
624 | 26 | 1 | 2018-01-26 23:00 | 0 | 12.7 | 0 | 2.0585 | 2.5682 | 288.15 | -0.1 | 0.65261 | 7624.9387 | 7627.6499 | 0 | 2.7111 | 2.8695 | 55 | 2.2848e-13
625 | 27 | 1 | 2018-01-27 | 0 | 12.7 | 0 | 1.4515 | 2.5682 | 288.15 | -0.2 | 0.65261 | 7625.5457 | 7627.6499 | 0 | 2.1041 | 2.8695 | 55 | 2.2848e-13
626 | 27 | 1 | 2018-01-27 01:00 | 0 | 12.7 | 0 | 1.3591 | 2.5682 | 288.15 | 0 | 0.65261 | 7625.6381 | 7627.6499 | 0 | 2.0118 | 2.8695 | 55 | 2.2848e-13
627 | 27 | 1 | 2018-01-27 02:00 | 0 | 12.7 | 0 | 1.5439 | 2.5682 | 288.15 | -0.2 | 0.65261 | 7625.4534 | 7627.6499 | 0 | 2.1965 | 2.8619 | 55 | 2.2848e-13
628 | 27 | 1 | 2018-01-27 03:00 | 0 | 12.7 | 0 | 1.5835 | 2.5682 | 288.15 | 0 | 0.65261 | 7625.4138 | 7627.6499 | 0 | 2.2361 | 2.8563 | 55 | 2.2848e-13
629 | 27 | 1 | 2018-01-27 04:00 | 0 | 12.7 | 0 | 1.3064 | 2.5682 | 288.15 | -0.2 | 0.65261 | 7625.6909 | 7627.6499 | 0 | 1.959 | 2.8563 | 55 | 2.2848e-13
630 | 27 | 1 | 2018-01-27 05:00 | 0 | 12.7 | 0 | 1.5835 | 2.5682 | 288.15 | -0.2 | 0.65261 | 7625.4138 | 7627.6499 | 0 | 2.2361 | 2.8563 | 55 | 2.2848e-13
631 | 27 | 1 | 2018-01-27 06:00 | 0 | 12.7 | 0 | 1.5307 | 2.5682 | 288.15 | 0 | 0.65261 | 7625.4666 | 7627.6499 | 0 | 2.1833 | 2.8563 | 55 | 2.2848e-13
632 | 27 | 1 | 2018-01-27 07:00 | 0 | 12.7 | 0 | 1.5043 | 2.5682 | 288.15 | 0 | 0.65261 | 7625.4929 | 7627.6499 | 0 | 2.1569 | 2.8563 | 55 | 2.2848e-13
633 | 27 | 1 | 2018-01-27 08:00 | 0 | 12.7 | 0 | 1.7286 | 2.5682 | 288.15 | 0.3 | 0.65261 | 7625.2686 | 7627.6499 | 0 | 2.3812 | 2.8563 | 55 | 2.2848e-13
634 | 27 | 1 | 2018-01-27 09:00 | 0.6 | 12.7 | 0.45 | 4.3298 | 2.5682 | 288.15 | 0.5 | 0.65261 | 7623.1174 | 7627.6499 | 0 | 4.5324 | 2.8563 | 55 | 2.2848e-13
635 | 27 | 1 | 2018-01-27 10:00 | 2.1 | 12.7 | 1.575 | 2.1113 | 2.5682 | 288.15 | 0.7 | 0.65261 | 7626.4609 | 7627.6499 | 0 | 1.1889 | 2.8563 | 55 | 2.2848e-13
636 | 27 | 1 | 2018-01-27 11:00 | 3.6 | 12.6 | 2.7 | 3.589 | 2.5682 | 288.15 | 0.7 | 0.65261 | 7626.1082 | 7627.6499 | 0 | 1.5416 | 2.8563 | 55 | 2.2848e-13
637 | 27 | 1 | 2018-01-27 12:00 | 4 | 12.6 | 3 | 2.2884 | 2.5682 | 288.15 | 0.6 | 0.65265 | 7627.7088 | 7627.7088 | 0 | 0 | 2.8563 | 55.0025 | 2.2848e-13
638 | 27 | 1 | 2018-01-27 13:00 | 6.1 | 12.6 | 4.575 | 2.2526 | 2.5682 | 288.15 | 0.6 | 0.65382 | 7629.3785 | 7629.3785 | 0 | 0 | 2.8563 | 55.0744 | -2.5302e-13
639 | 27 | 1 | 2018-01-27 14:00 | 3.6 | 12.6 | 2.7 | 1.9925 | 2.5682 | 288.15 | 0.1 | 0.65386 | 7629.4322 | 7629.4322 | 0 | 0 | 2.8563 | 55.0767 | 2.3093e-14
640 | 27 | 1 | 2018-01-27 15:00 | 3.6 | 12.6 | 2.7 | 1.9002 | 2.5682 | 288.15 | -0.1 | 0.65396 | 7629.5781 | 7629.5781 | 0 | 0 | 2.8563 | 55.083 | 2.2815e-13
641 | 27 | 1 | 2018-01-27 16:00 | 1.2 | 12.6 | 0.9 | 1.9002 | 2.5682 | 288.15 | -0.4 | 0.6528 | 7627.924 | 7627.924 | 0 | 0 | 2.8563 | 55.0118 | -7.1609e-14
642 | 27 | 1 | 2018-01-27 17:00 | 0 | 12.6 | 0 | 1.8078 | 2.5682 | 288.15 | -0.5 | 0.65261 | 7625.4634 | 7627.6499 | 0 | 2.1865 | 2.8563 | 55 | -2.7012e-13
643 | 27 | 1 | 2018-01-27 18:00 | 0 | 12.6 | 0 | 1.953 | 2.5682 | 288.15 | -1 | 0.65261 | 7625.0443 | 7627.6499 | 0 | 2.6056 | 2.8502 | 55 | 2.2848e-13
644 | 27 | 1 | 2018-01-27 19:00 | 0 | 12.6 | 0 | 2.1697 | 2.5682 | 288.15 | -1.1 | 0.65261 | 7624.8276 | 7627.6499 | 0 | 2.8223 | 2.8502 | 55 | 2.2848e-13
645 | 27 | 1 | 2018-01-27 20:00 | 0 | 12.6 | 0 | 3.099 | 2.5682 | 288.15 | -1.3 | 0.65261 | 7623.8982 | 7627.6499 | 0 | 3.7516 | 2.8502 | 55 | 2.2848e-13
646 | 27 | 1 | 2018-01-27 21:00 | 0 | 12.6 | 0 | 2.0679 | 2.5682 | 288.15 | -1.1 | 0.65261 | 7624.9293 | 7627.6499 | 0 | 2.7205 | 2.8502 | 55 | 2.2848e-13
647 | 27 | 1 | 2018-01-27 22:00 | 0 | 12.6 | 0 | 1.953 | 2.5682 | 288.15 | -1.1 | 0.65261 | 7625.0443 | 7627.6499 | 0 | 2.6056 | 2.8502 | 55 | 2.2848e-13
648 | 27 | 1 | 2018-01-27 23:00 | 0 | 12.6 | 0 | 1.7682 | 2.5682 | 288.15 | -1.1 | 0.65261 | 7625.229 | 7627.6499 | 0 | 2.4208 | 2.8502 | 55 | 2.2848e-13
649 | 28 | 1 | 2018-01-28 | 0 | 12.5 | 0 | 2.1316 | 2.5682 | 288.15 | -1.2 | 0.65261 | 7624.8656 | 7627.6499 | 0 | 2.7842 | 2.8502 | 55 | 2.2848e-13
650 | 28 | 1 | 2018-01-28 01:00 | 0 | 12.5 | 0 | 1.7885 | 2.5682 | 288.15 | -1.4 | 0.65261 | 7625.2087 | 7627.6499 | 0 | 2.4411 | 2.8502 | 55 | 2.2848e-13
651 | 28 | 1 | 2018-01-28 02:00 | 0 | 12.5 | 0 | 1.8738 | 2.5682 | 288.15 | -1.6 | 0.65261 | 7625.1235 | 7627.6499 | 0 | 2.5264 | 2.8502 | 55 | 2.2848e-13
652 | 28 | 1 | 2018-01-28 03:00 | 0 | 12.5 | 0 | 1.8078 | 2.5682 | 288.15 | -1.4 | 0.65261 | 7625.1894 | 7627.6499 | 0 | 2.4604 | 2.8458 | 55 | 2.2848e-13
653 | 28 | 1 | 2018-01-28 04:00 | 0 | 12.5 | 0 | 2.1459 | 2.5682 | 288.15 | -1.9 | 0.65261 | 7624.8513 | 7627.6499 | 0 | 2.7985 | 2.8431 | 55 | 2.2848e-13
654 | 28 | 1 | 2018-01-28 05:00 | 0 | 12.5 | 0 | 2.2789 | 2.5682 | 288.15 | -2 | 0.65261 | 7624.7183 | 7627.6499 | 0 | 2.9315 | 2.8431 | 55 | 2.2848e-13
655 | 28 | 1 | 2018-01-28 06:00 | 0 | 12.5 | 0 | 2.6357 | 2.5682 | 288.15 | -2.5 | 0.65261 | 7624.3616 | 7627.6499 | 0 | 3.2883 | 2.8431 | 55 | 2.2848e-13
656 | 28 | 1 | 2018-01-28 07:00 | 0 | 12.5 | 0 | 2.2251 | 2.5682 | 288.15 | -2.5 | 0.65261 | 7624.7721 | 7627.6499 | 0 | 2.8777 | 2.8431 | 55 | 2.2848e-13
657 | 28 | 1 | 2018-01-28 08:00 | 0 | 12.5 | 0 | 2.9167 | 2.5682 | 288.15 | -2.8 | 0.65261 | 7624.0805 | 7627.6499 | 0 | 3.5693 | 2.8431 | 55 | 2.2848e-13
658 | 28 | 1 | 2018-01-28 09:00 | 0.4 | 12.4 | 0.3 | 2.5682 | 2.5682 | 288.15 | -2.6 | 0.65261 | 7624.7291 | 7627.6499 | 0 | 2.9208 | 2.8431 | 55 | 2.2848e-13
659 | 28 | 1 | 2018-01-28 10:00 | 1.8 | 12.4 | 1.35 | 2.1052 | 2.56 | 288.15 | -2.1 | 0.65261 | 7626.242 | 7627.6499 | 0 | 1.4078 | 2.8431 | 55 | 2.2848e-13
660 | 28 | 1 | 2018-01-28 11:00 | 2.6 | 12.4 | 1.95 | 1.7286 | 2.56 | 288.15 | 0.2 | 0.65261 | 7627.2186 | 7627.6499 | 0 | 0.43124 | 2.8431 | 55 | 2.2848e-13
661 | 28 | 1 | 2018-01-28 12:00 | 2.8 | 12.4 | 2.1 | 2.0585 | 2.56 | 288.15 | 0.8 | 0.65261 | 7627.0387 | 7627.6499 | 0 | 0.61113 | 2.8431 | 55 | 2.2848e-13
662 | 28 | 1 | 2018-01-28 13:00 | 1.7 | 12.4 | 1.275 | 1.8078 | 2.56 | 288.15 | 2.2 | 0.65261 | 7626.4644 | 7627.6499 | 0 | 1.1854 | 2.8431 | 55 | 2.2848e-13
663 | 28 | 1 | 2018-01-28 14:00 | 1 | 12.4 | 0.75 | 2.2169 | 2.5357 | 288.15 | 1.6 | 0.65261 | 7625.5304 | 7627.6499 | 0 | 2.1195 | 2.8431 | 55 | 2.2848e-13
664 | 28 | 1 | 2018-01-28 15:00 | 0.7 | 12.4 | 0.525 | 2.1976 | 2.5357 | 288.15 | 1.2 | 0.65261 | 7625.3247 | 7627.6499 | 0 | 2.3252 | 2.8431 | 55 | 2.2848e-13
665 | 28 | 1 | 2018-01-28 16:00 | 0.1 | 12.4 | 0.075 | 2.6198 | 2.5357 | 288.15 | 0 | 0.65261 | 7624.4524 | 7627.6499 | 0 | 3.1975 | 2.8431 | 55 | 2.2848e-13
666 | 28 | 1 | 2018-01-28 17:00 | 0 | 12.4 | 0 | 2.5357 | 2.5357 | 288.15 | -0.8 | 0.65261 | 7624.4615 | 7627.6499 | 0 | 3.1883 | 2.8431 | 55 | 2.2848e-13
667 | 28 | 1 | 2018-01-28 18:00 | 0 | 12.4 | 0 | 2.6363 | 2.5357 | 288.15 | -1.3 | 0.65261 | 7624.3609 | 7627.6499 | 0 | 3.2889 | 2.8431 | 55 | 2.2848e-13
668 | 28 | 1 | 2018-01-28 19:00 | 0 | 12.4 | 0 | 2.3906 | 2.5357 | 288.15 | -1.3 | 0.65261 | 7624.6067 | 7627.6499 | 0 | 3.0432 | 2.8431 | 55 | 2.2848e-13
669 | 28 | 1 | 2018-01-28 20:00 | 0 | 12.4 | 0 | 1.3196 | 2.5357 | 288.15 | -1.2 | 0.65261 | 7625.6777 | 7627.6499 | 0 | 1.9722 | 2.8359 | 55 | 2.2848e-13
670 | 28 | 1 | 2018-01-28 21:00 | 0 | 12.3 | 0 | 1.3471 | 2.5357 | 288.15 | -1.3 | 0.65261 | 7625.6502 | 7627.6499 | 0 | 1.9997 | 2.8299 | 55 | 2.2848e-13
671 | 28 | 1 | 2018-01-28 22:00 | 0 | 12.3 | 0 | 1.9551 | 2.5357 | 288.15 | -1.2 | 0.65261 | 7625.0421 | 7627.6499 | 0 | 2.6077 | 2.8299 | 55 | 2.2848e-13
672 | 28 | 1 | 2018-01-28 23:00 | 0 | 12.3 | 0 | 2.0585 | 2.5357 | 288.15 | -1.3 | 0.65261 | 7624.9387 | 7627.6499 | 0 | 2.7111 | 2.8299 | 55 | 2.2848e-13
673 | 29 | 1 | 2018-01-29 | 0 | 12.3 | 0 | 2.1316 | 2.5357 | 288.15 | -1.1 | 0.65261 | 7624.8656 | 7627.6499 | 0 | 2.7842 | 2.8299 | 55 | 2.2848e-13
674 | 29 | 1 | 2018-01-29 01:00 | 0 | 12.3 | 0 | 1.7885 | 2.5357 | 288.15 | -1 | 0.65261 | 7625.2087 | 7627.6499 | 0 | 2.4411 | 2.8249 | 55 | 2.2848e-13
675 | 29 | 1 | 2018-01-29 02:00 | 0 | 12.3 | 0 | 1.8738 | 2.5357 | 288.15 | -1 | 0.65261 | 7625.1235 | 7627.6499 | 0 | 2.5264 | 2.8247 | 55 | 2.2848e-13
676 | 29 | 1 | 2018-01-29 03:00 | 0 | 12.3 | 0 | 1.8078 | 2.5357 | 288.15 | -0.9 | 0.65261 | 7625.1894 | 7627.6499 | 0 | 2.4604 | 2.8247 | 55 | 2.2848e-13
677 | 29 | 1 | 2018-01-29 04:00 | 0 | 12.3 | 0 | 2.1459 | 2.5357 | 288.15 | -0.6 | 0.65261 | 7624.8513 | 7627.6499 | 0 | 2.7985 | 2.8247 | 55 | 2.2848e-13
678 | 29 | 1 | 2018-01-29 05:00 | 0 | 12.3 | 0 | 2.2789 | 2.5357 | 288.15 | -0.8 | 0.65261 | 7624.7183 | 7627.6499 | 0 | 2.9315 | 2.8247 | 55 | 2.2848e-13
679 | 29 | 1 | 2018-01-29 06:00 | 0 | 12.3 | 0 | 2.6357 | 2.5357 | 288.15 | -0.9 | 0.65261 | 7624.3616 | 7627.6499 | 0 | 3.2883 | 2.8247 | 55 | 2.2848e-13
680 | 29 | 1 | 2018-01-29 07:00 | 0 | 12.3 | 0 | 2.2251 | 2.5357 | 288.15 | -0.7 | 0.65261 | 7624.7721 | 7627.6499 | 0 | 2.8777 | 2.8247 | 55 | 2.2848e-13
681 | 29 | 1 | 2018-01-29 08:00 | 0 | 12.3 | 0 | 2.9167 | 2.5357 | 288.15 | -0.4 | 0.65261 | 7624.0805 | 7627.6499 | 0 | 3.5693 | 2.8247 | 55 | 2.2848e-13
682 | 29 | 1 | 2018-01-29 09:00 | 0.1 | 12.3 | 0.075 | 2.5682 | 2.5357 | 288.15 | 0 | 0.65261 | 7624.5041 | 7627.6499 | 0 | 3.1458 | 2.8247 | 55 | 2.2848e-13
683 | 29 | 1 | 2018-01-29 10:00 | 0.7 | 12.2 | 0.525 | 2.1052 | 2.5357 | 288.15 | 1 | 0.65261 | 7625.417 | 7627.6499 | 0 | 2.2328 | 2.8247 | 55 | 2.2848e-13
684 | 29 | 1 | 2018-01-29 11:00 | 1.1 | 12.2 | 0.825 | 1.7286 | 2.5357 | 288.15 | 1.6 | 0.65261 | 7626.0936 | 7627.6499 | 0 | 1.5562 | 2.8247 | 55 | 2.2848e-13
685 | 29 | 1 | 2018-01-29 12:00 | 1.7 | 12.2 | 1.275 | 2.0585 | 2.5357 | 288.15 | 2.5 | 0.65261 | 7626.2137 | 7627.6499 | 0 | 1.4361 | 2.8247 | 55 | 2.2848e-13
686 | 29 | 1 | 2018-01-29 13:00 | 0.9 | 12.2 | 0.675 | 1.8078 | 2.5357 | 288.15 | 2.4 | 0.65261 | 7625.8644 | 7627.6499 | 0 | 1.7854 | 2.8247 | 55 | 2.2848e-13
687 | 29 | 1 | 2018-01-29 14:00 | 0.9 | 12.2 | 0.675 | 2.2169 | 2.5357 | 288.15 | 2 | 0.65261 | 7625.4554 | 7627.6499 | 0 | 2.1945 | 2.8247 | 55 | 2.2848e-13
688 | 29 | 1 | 2018-01-29 15:00 | 0.5 | 12.2 | 0.375 | 2.1976 | 2.5357 | 288.15 | 1.6 | 0.65261 | 7625.1747 | 7627.6499 | 0 | 2.4752 | 2.8225 | 55 | 2.2848e-13
689 | 29 | 1 | 2018-01-29 16:00 | 0.1 | 12.2 | 0.075 | 2.6198 | 2.5357 | 288.15 | 1.2 | 0.65261 | 7624.4524 | 7627.6499 | 0 | 3.1975 | 2.8225 | 55 | 2.2848e-13
690 | 29 | 1 | 2018-01-29 17:00 | 0 | 12.2 | 0 | 2.5357 | 2.5357 | 288.15 | 0.8 | 0.65261 | 7624.4615 | 7627.6499 | 0 | 3.1883 | 2.8223 | 55 | 2.2848e-13
691 | 29 | 1 | 2018-01-29 18:00 | 0 | 12.2 | 0 | 2.6363 | 2.5357 | 288.15 | 0.4 | 0.65261 | 7624.3609 | 7627.6499 | 0 | 3.2889 | 2.8223 | 55 | 2.2848e-13
692 | 29 | 1 | 2018-01-29 19:00 | 0 | 12.2 | 0 | 2.3906 | 2.5357 | 288.15 | 0 | 0.65261 | 7624.6067 | 7627.6499 | 0 | 3.0432 | 2.8223 | 55 | 2.2848e-13
693 | 29 | 1 | 2018-01-29 20:00 | 0 | 12.2 | 0 | 1.3196 | 2.5357 | 288.15 | -0.3 | 0.65261 | 7625.6777 | 7627.6499 | 0 | 1.9722 | 2.8223 | 55 | 2.2848e-13
694 | 29 | 1 | 2018-01-29 21:00 | 0 | 12.2 | 0 | 1.3471 | 2.5357 | 288.15 | 0 | 0.65261 | 7625.6502 | 7627.6499 | 0 | 1.9997 | 2.8223 | 55 | 2.2848e-13
695 | 29 | 1 | 2018-01-29 22:00 | 0 | 12.2 | 0 | 1.9551 | 2.5357 | 288.15 | 0.2 | 0.65261 | 7625.0421 | 7627.6499 | 0 | 2.6077 | 2.8223 | 55 | 2.2848e-13
696 | 29 | 1 | 2018-01-29 23:00 | 0 | 12.2 | 0 | 2.0585 | 2.5357 | 288.15 | 0.1 | 0.65261 | 7624.9387 | 7627.6499 | 0 | 2.7111 | 2.8223 | 55 | 2.2848e-13
697 | 30 | 1 | 2018-01-30 | 0 | 12.1 | 0 | 2.1316 | 2.5357 | 288.15 | 0.1 | 0.65261 | 7624.8656 | 7627.6499 | 0 | 2.7842 | 2.8223 | 55 | 2.2848e-13
698 | 30 | 1 | 2018-01-30 01:00 | 0 | 12.1 | 0 | 1.7885 | 2.5357 | 288.15 | 0 | 0.65261 | 7625.2087 | 7627.6499 | 0 | 2.4411 | 2.8223 | 55 | 2.2848e-13
699 | 30 | 1 | 2018-01-30 02:00 | 0 | 12.1 | 0 | 1.8738 | 2.5357 | 288.15 | -0.2 | 0.65261 | 7625.1235 | 7627.6499 | 0 | 2.5264 | 2.8223 | 55 | 2.2848e-13
700 | 30 | 1 | 2018-01-30 03:00 | 0 | 12.1 | 0 | 1.8078 | 2.5357 | 288.15 | -0.3 | 0.65261 | 7625.1894 | 7627.6499 | 0 | 2.4604 | 2.8223 | 55 | 2.2848e-13
701 | 30 | 1 | 2018-01-30 04:00 | 0 | 12.1 | 0 | 2.1459 | 2.5357 | 288.15 | -0.4 | 0.65261 | 7624.8513 | 7627.6499 | 0 | 2.7985 | 2.8211 | 55 | 2.2848e-13
702 | 30 | 1 | 2018-01-30 05:00 | 0 | 12.1 | 0 | 2.2789 | 2.5357 | 288.15 | -0.3 | 0.65261 | 7624.7183 | 7627.6499 | 0 | 2.9315 | 2.8211 | 55 | 2.2848e-13
703 | 30 | 1 | 2018-01-30 06:00 | 0 | 12.1 | 0 | 2.6357 | 2.5357 | 288.15 | -0.6 | 0.65261 | 7624.3616 | 7627.6499 | 0 | 3.2883 | 2.8211 | 55 | 2.2848e-13
704 | 30 | 1 | 2018-01-30 07:00 | 0 | 12.1 | 0 | 2.2251 | 2.5357 | 288.15 | -0.8 | 0.65261 | 7624.7721 | 7627.6499 | 0 | 2.8777 | 2.8167 | 55 | 2.2848e-13
705 | 30 | 1 | 2018-01-30 08:00 | 0.1 | 12.1 | 0.075 | 2.9167 | 2.5357 | 288.15 | -0.8 | 0.65261 | 7624.1555 | 7627.6499 | 0 | 3.4943 | 2.8167 | 55 | 2.2848e-13
706 | 30 | 1 | 2018-01-30 09:00 | 1.2 | 12.1 | 0.9 | 2.5682 | 2.5357 | 288.15 | -0.9 | 0.65261 | 7625.3291 | 7627.6499 | 0 | 2.3208 | 2.8167 | 55 | 2.2848e-13
707 | 30 | 1 | 2018-01-30 10:00 | 3.2 | 12 | 2.4 | 2.1052 | 2.5357 | 288.15 | -0.7 | 0.65261 | 7627.292 | 7627.6499 | 0 | 0.35783 | 2.8167 | 55 | 2.2848e-13
708 | 30 | 1 | 2018-01-30 11:00 | 3.7 | 12 | 2.775 | 1.7286 | 2.5357 | 288.15 | -0.8 | 0.65289 | 7628.0436 | 7628.0436 | 0 | 0 | 2.8133 | 55.0169 | 2.2848e-13
709 | 30 | 1 | 2018-01-30 12:00 | 4.3 | 12 | 3.225 | 2.0585 | 2.5357 | 288.15 | -0.5 | 0.65325 | 7628.5572 | 7628.5572 | 0 | 0 | 2.8035 | 55.039 | 1.219e-13
710 | 30 | 1 | 2018-01-30 13:00 | 2.9 | 12 | 2.175 | 1.8078 | 2.5357 | 288.15 | -0.3 | 0.65305 | 7628.2712 | 7628.2712 | 0 | 0 | 2.8035 | 55.0267 | 1.8197e-13
711 | 30 | 1 | 2018-01-30 14:00 | 2.3 | 12 | 1.725 | 2.2169 | 2.5357 | 288.15 | -0.5 | 0.65261 | 7627.1263 | 7627.6499 | 0 | 0.52361 | 2.8035 | 55 | 4.2777e-13
712 | 30 | 1 | 2018-01-30 15:00 | 1.1 | 12 | 0.825 | 2.1976 | 2.5357 | 288.15 | -0.6 | 0.65261 | 7625.6247 | 7627.6499 | 0 | 2.0252 | 2.8035 | 55 | 2.2848e-13
713 | 30 | 1 | 2018-01-30 16:00 | 0.4 | 12 | 0.3 | 2.6198 | 2.5357 | 288.15 | -0.8 | 0.65261 | 7624.6774 | 7627.6499 | 0 | 2.9725 | 2.8035 | 55 | 2.2848e-13
714 | 30 | 1 | 2018-01-30 17:00 | 0 | 12 | 0 | 2.5357 | 2.5357 | 288.15 | -1.2 | 0.65261 | 7624.4615 | 7627.6499 | 0 | 3.1883 | 2.8035 | 55 | 2.2848e-13
715 | 30 | 1 | 2018-01-30 18:00 | 0 | 12 | 0 | 2.6363 | 2.5357 | 288.15 | -1.1 | 0.65261 | 7624.3609 | 7627.6499 | 0 | 3.2889 | 2.8035 | 55 | 2.2848e-13
716 | 30 | 1 | 2018-01-30 19:00 | 0 | 12 | 0 | 2.3906 | 2.5357 | 288.15 | -1.3 | 0.65261 | 7624.6067 | 7627.6499 | 0 | 3.0432 | 2.8035 | 55 | 2.2848e-13
717 | 30 | 1 | 2018-01-30 20:00 | 0 | 12 | 0 | 1.3196 | 2.5357 | 288.15 | -1.4 | 0.65261 | 7625.6777 | 7627.6499 | 0 | 1.9722 | 2.8035 | 55 | 2.2848e-13
718 | 30 | 1 | 2018-01-30 21:00 | 0 | 12 | 0 | 1.3471 | 2.5357 | 288.15 | -1.5 | 0.65261 | 7625.6502 | 7627.6499 | 0 | 1.9997 | 2.8035 | 55 | 2.2848e-13
719 | 30 | 1 | 2018-01-30 22:00 | 0 | 12 | 0 | 1.9551 | 2.5357 | 288.15 | -1.5 | 0.65261 | 7625.0421 | 7627.6499 | 0 | 2.6077 | 2.8035 | 55 | 2.2848e-13
720 | 30 | 1 | 2018-01-30 23:00 | 0 | 11.9 | 0 | 2.0585 | 2.5357 | 288.15 | -1.4 | 0.65261 | 7624.9387 | 7627.6499 | 0 | 2.7111 | 2.8035 | 55 | 2.2848e-13
721 | 31 | 1 | 2018-01-31 | 0 | 11.9 | 0 | 2.1316 | 2.5357 | 288.15 | -1.5 | 0.65261 | 7624.8656 | 7627.6499 | 0 | 2.7842 | 2.8035 | 55 | 2.2848e-13
722 | 31 | 1 | 2018-01-31 01:00 | 0 | 11.9 | 0 | 1.7885 | 2.5357 | 288.15 | -1.4 | 0.65261 | 7625.2087 | 7627.6499 | 0 | 2.4411 | 2.8035 | 55 | 2.2848e-13
723 | 31 | 1 | 2018-01-31 02:00 | 0 | 11.9 | 0 | 1.8738 | 2.5357 | 288.15 | -1.3 | 0.65261 | 7625.1235 | 7627.6499 | 0 | 2.5264 | 2.8035 | 55 | 2.2848e-13
724 | 31 | 1 | 2018-01-31 03:00 | 0 | 11.9 | 0 | 1.8078 | 2.5357 | 288.15 | -1.3 | 0.65261 | 7625.1894 | 7627.6499 | 0 | 2.4604 | 2.8035 | 55 | 2.2848e-13
725 | 31 | 1 | 2018-01-31 04:00 | 0 | 11.9 | 0 | 2.1459 | 2.5357 | 288.15 | -1.1 | 0.65261 | 7624.8513 | 7627.6499 | 0 | 2.7985 | 2.8035 | 55 | 2.2848e-13
726 | 31 | 1 | 2018-01-31 05:00 | 0 | 11.9 | 0 | 2.2789 | 2.5357 | 288.15 | -1.1 | 0.65261 | 7624.7183 | 7627.6499 | 0 | 2.9315 | 2.8035 | 55 | 2.2848e-13
727 | 31 | 1 | 2018-01-31 06:00 | 0 | 11.9 | 0 | 2.6357 | 2.5357 | 288.15 | -1 | 0.65261 | 7624.3616 | 7627.6499 | 0 | 3.2883 | 2.8035 | 55 | 2.2848e-13
728 | 31 | 1 | 2018-01-31 07:00 | 0 | 11.9 | 0 | 2.2251 | 2.5357 | 288.15 | -1 | 0.65261 | 7624.7721 | 7627.6499 | 0 | 2.8777 | 2.8035 | 55 | 2.2848e-13
729 | 31 | 1 | 2018-01-31 08:00 | 0 | 11.9 | 0 | 2.9167 | 2.5357 | 288.15 | -0.9 | 0.65261 | 7624.0805 | 7627.6499 | 0 | 3.5693 | 2.8035 | 55 | 2.2848e-13
730 | 31 | 1 | 2018-01-31 09:00 | 0.1 | 11.9 | 0.075 | 2.5682 | 2.5357 | 288.15 | -0.5 | 0.65261 | 7624.5041 | 7627.6499 | 0 | 3.1458 | 2.8035 | 55 | 2.2848e-13
731 | 31 | 1 | 2018-01-31 10:00 | 0.1 | 11.9 | 0.075 | 2.1052 | 2.5357 | 288.15 | 0.1 | 0.65261 | 7624.967 | 7627.6499 | 0 | 2.6828 | 2.8035 | 55 | 2.2848e-13
732 | 31 | 1 | 2018-01-31 11:00 | 0.6 | 11.9 | 0.45 | 1.7286 | 2.5357 | 288.15 | 0.8 | 0.65261 | 7625.7186 | 7627.6499 | 0 | 1.9312 | 2.8035 | 55 | 2.2848e-13
733 | 31 | 1 | 2018-01-31 12:00 | 0.4 | 11.9 | 0.3 | 2.0585 | 2.5357 | 288.15 | 1.8 | 0.65261 | 7625.2387 | 7627.6499 | 0 | 2.4111 | 2.8035 | 55 | 2.2848e-13
734 | 31 | 1 | 2018-01-31 13:00 | 0.9 | 11.9 | 0.675 | 1.8078 | 2.5357 | 288.15 | 1.8 | 0.65261 | 7625.8644 | 7627.6499 | 0 | 1.7854 | 2.8035 | 55 | 2.2848e-13
735 | 31 | 1 | 2018-01-31 14:00 | 1.2 | 11.9 | 0.9 | 2.2169 | 2.5357 | 288.15 | 3.2 | 0.65261 | 7625.6804 | 7627.6499 | 0 | 1.9695 | 2.8035 | 55 | 2.2848e-13
736 | 31 | 1 | 2018-01-31 15:00 | 0.4 | 11.9 | 0.3 | 2.1976 | 2.5357 | 288.15 | 2.8 | 0.65261 | 7625.0997 | 7627.6499 | 0 | 2.5502 | 2.8035 | 55 | 2.2848e-13
737 | 31 | 1 | 2018-01-31 16:00 | 0 | 11.9 | 0 | 2.6198 | 2.5357 | 288.15 | 2.2 | 0.65261 | 7624.3774 | 7627.6499 | 0 | 3.2725 | 2.8035 | 55 | 2.2848e-13
738 | 31 | 1 | 2018-01-31 17:00 | 0 | 11.9 | 0 | 2.5357 | 2.5357 | 288.15 | 1.8 | 0.65261 | 7624.4615 | 7627.6499 | 0 | 3.1883 | 2.8027 | 55 | 2.2848e-13
739 | 31 | 1 | 2018-01-31 18:00 | 0 | 11.9 | 0 | 2.6363 | 2.5357 | 288.15 | 0.9 | 0.65261 | 7624.3609 | 7627.6499 | 0 | 3.2889 | 2.8027 | 55 | 2.2848e-13
740 | 31 | 1 | 2018-01-31 19:00 | 0 | 11.9 | 0 | 2.3906 | 2.5357 | 288.15 | 1.1 | 0.65261 | 7624.6067 | 7627.6499 | 0 | 3.0432 | 2.8027 | 55 | 2.2848e-13
741 | 31 | 1 | 2018-01-31 20:00 | 0 | 11.8 | 0 | 1.3196 | 2.5357 | 288.15 | 1 | 0.65261 | 7625.6777 | 7627.6499 | 0 | 1.9722 | 2.8027 | 55 | 2.2848e-13
742 | 31 | 1 | 2018-01-31 21:00 | 0 | 11.8 | 0 | 1.3471 | 2.5357 | 288.15 | 0.8 | 0.65261 | 7625.6502 | 7627.6499 | 0 | 1.9997 | 2.8027 | 55 | 2.2848e-13
743 | 31 | 1 | 2018-01-31 22:00 | 0 | 11.8 | 0 | 1.9551 | 2.5357 | 288.15 | 1.1 | 0.65261 | 7625.0421 | 7627.6499 | 0 | 2.6077 | 2.8027 | 55 | 2.2848e-13
744 | 31 | 1 | 2018-01-31 23:00 | 0 | 11.8 | 0 | 2.0585 | 2.5357 | 288.15 | 1 | 0.65261 | 7624.9387 | 7627.6499 | 0 | 2.7111 | 2.7985 | 55 | 2.2848e-13
745 | 1 | 2 | 2018-02-01 | 0 | 11.8 | 0 | 2.1316 | 2.4833 | 288.15 | 0.9 | 0.65261 | 7624.8656 | 7627.6499 | 0 | 2.7842 | 2.7985 | 55 | 2.2848e-13
746 | 1 | 2 | 2018-02-01 01:00 | 0 | 11.8 | 0 | 1.7885 | 2.4833 | 288.15 | 1 | 0.65261 | 7625.2087 | 7627.6499 | 0 | 2.4411 | 2.7985 | 55 | 2.2848e-13
747 | 1 | 2 | 2018-02-01 02:00 | 0 | 11.8 | 0 | 1.8738 | 2.4833 | 288.15 | 0.8 | 0.65261 | 7625.1235 | 7627.6499 | 0 | 2.5264 | 2.7985 | 55 | 2.2848e-13
748 | 1 | 2 | 2018-02-01 03:00 | 0 | 11.8 | 0 | 1.8078 | 2.4833 | 288.15 | 0.5 | 0.65261 | 7625.1894 | 7627.6499 | 0 | 2.4604 | 2.7985 | 55 | 2.2848e-13
749 | 1 | 2 | 2018-02-01 04:00 | 0 | 11.8 | 0 | 2.1459 | 2.4833 | 288.15 | 0.5 | 0.65261 | 7624.8513 | 7627.6499 | 0 | 2.7985 | 2.7985 | 55 | 2.2848e-13
750 | 1 | 2 | 2018-02-01 05:00 | 0 | 11.8 | 0 | 2.2789 | 2.4833 | 288.15 | 0.2 | 0.65261 | 7624.7183 | 7627.6499 | 0 | 2.9315 | 2.7985 | 55 | 2.2848e-13
751 | 1 | 2 | 2018-02-01 06:00 | 0 | 11.8 | 0 | 2.6357 | 2.4833 | 288.15 | 0 | 0.65261 | 7624.3616 | 7627.6499 | 0 | 3.2883 | 2.7985 | 55 | 2.2848e-13
752 | 1 | 2 | 2018-02-01 07:00 | 0 | 11.8 | 0 | 2.2251 | 2.4833 | 288.15 | 0.1 | 0.65261 | 7624.7721 | 7627.6499 | 0 | 2.8777 | 2.7985 | 55 | 2.2848e-13
753 | 1 | 2 | 2018-02-01 08:00 | 0.1 | 11.8 | 0.075 | 2.9167 | 2.4833 | 288.15 | 0.5 | 0.65261 | 7624.1555 | 7627.6499 | 0 | 3.4943 | 2.7985 | 55 | 2.2848e-13
754 | 1 | 2 | 2018-02-01 09:00 | 1.4 | 11.8 | 1.05 | 2.5682 | 2.4833 | 288.15 | 0.7 | 0.65261 | 7625.4791 | 7627.6499 | 0 | 2.1708 | 2.7985 | 55 | 2.2848e-13
755 | 1 | 2 | 2018-02-01 10:00 | 1.5 | 11.8 | 1.125 | 2.1052 | 2.4833 | 288.15 | 1 | 0.65261 | 7626.017 | 7627.6499 | 0 | 1.6328 | 2.7985 | 55 | 2.2848e-13
756 | 1 | 2 | 2018-02-01 11:00 | 3.4 | 11.8 | 2.55 | 1.7286 | 2.4833 | 288.15 | 1.4 | 0.65273 | 7627.8186 | 7627.8186 | 0 | 0 | 2.7985 | 55.0073 | 2.2848e-13
757 | 1 | 2 | 2018-02-01 12:00 | 3.6 | 11.8 | 2.7 | 2.0585 | 2.4833 | 288.15 | 1.8 | 0.65272 | 7627.8074 | 7627.8074 | 0 | 0 | 2.7985 | 55.0068 | 4.5386e-13
758 | 1 | 2 | 2018-02-01 13:00 | 2.6 | 11.8 | 1.95 | 1.8078 | 2.4833 | 288.15 | 1.7 | 0.65261 | 7627.2969 | 7627.6499 | 0 | 0.35301 | 2.7985 | 55 | 1.027e-13
759 | 1 | 2 | 2018-02-01 14:00 | 1.7 | 11.7 | 1.275 | 2.2169 | 2.4833 | 288.15 | 1.6 | 0.65261 | 7626.0554 | 7627.6499 | 0 | 1.5945 | 2.7985 | 55 | 2.2848e-13
760 | 1 | 2 | 2018-02-01 15:00 | 1.9 | 11.7 | 1.425 | 2.1976 | 2.4833 | 288.15 | 1.3 | 0.65261 | 7626.2247 | 7627.6499 | 0 | 1.4252 | 2.7985 | 55 | 2.2848e-13
761 | 1 | 2 | 2018-02-01 16:00 | 0.5 | 11.7 | 0.375 | 2.6198 | 2.4833 | 288.15 | 1.1 | 0.65261 | 7624.7524 | 7627.6499 | 0 | 2.8975 | 2.7985 | 55 | 2.2848e-13
762 | 1 | 2 | 2018-02-01 17:00 | 0 | 11.7 | 0 | 2.5357 | 2.4833 | 288.15 | 0.7 | 0.65261 | 7624.4615 | 7627.6499 | 0 | 3.1883 | 2.7985 | 55 | 2.2848e-13
763 | 1 | 2 | 2018-02-01 18:00 | 0 | 11.7 | 0 | 2.6363 | 2.4676 | 288.15 | 0.4 | 0.65261 | 7624.3609 | 7627.6499 | 0 | 3.2889 | 2.7985 | 55 | 2.2848e-13
764 | 1 | 2 | 2018-02-01 19:00 | 0 | 11.7 | 0 | 2.3906 | 2.4676 | 288.15 | -0.4 | 0.65261 | 7624.6067 | 7627.6499 | 0 | 3.0432 | 2.7985 | 55 | 2.2848e-13
765 | 1 | 2 | 2018-02-01 20:00 | 0 | 11.7 | 0 | 1.3196 | 2.4676 | 288.15 | -1.7 | 0.65261 | 7625.6777 | 7627.6499 | 0 | 1.9722 | 2.7985 | 55 | 2.2848e-13
766 | 1 | 2 | 2018-02-01 21:00 | 0 | 11.7 | 0 | 1.3471 | 2.4676 | 288.15 | -2.7 | 0.65261 | 7625.6502 | 7627.6499 | 0 | 1.9997 | 2.7985 | 55 | 2.2848e-13
767 | 1 | 2 | 2018-02-01 22:00 | 0 | 11.7 | 0 | 1.9551 | 2.4544 | 288.15 | -1.9 | 0.65261 | 7625.0421 | 7627.6499 | 0 | 2.6077 | 2.7985 | 55 | 2.2848e-13
768 | 1 | 2 | 2018-02-01 23:00 | 0 | 11.7 | 0 | 2.0585 | 2.4544 | 288.15 | -2.7 | 0.65261 | 7624.9387 | 7627.6499 | 0 | 2.7111 | 2.7985 | 55 | 2.2848e-13
769 | 2 | 2 | 2018-02-02 | 0 | 11.7 | 0 | 2.1316 | 2.4544 | 288.15 | -3.9 | 0.65261 | 7624.8656 | 7627.6499 | 0 | 2.7842 | 2.7985 | 55 | 2.2848e-13
770 | 2 | 2 | 2018-02-02 01:00 | 0 | 11.7 | 0 | 1.7885 | 2.4544 | 288.15 | -3.9 | 0.65261 | 7625.2087 | 7627.6499 | 0 | 2.4411 | 2.7985 | 55 | 2.2848e-13
771 | 2 | 2 | 2018-02-02 02:00 | 0 | 11.7 | 0 | 1.8738 | 2.4544 | 288.15 | -4.2 | 0.65261 | 7625.1235 | 7627.6499 | 0 | 2.5264 | 2.7985 | 55 | 2.2848e-13
772 | 2 | 2 | 2018-02-02 03:00 | 0 | 11.7 | 0 | 1.8078 | 2.4544 | 288.15 | -4.6 | 0.65261 | 7625.1894 | 7627.6499 | 0 | 2.4604 | 2.7985 | 55 | 2.2848e-13
773 | 2 | 2 | 2018-02-02 04:00 | 0 | 11.7 | 0 | 2.1459 | 2.4544 | 288.15 | -5.1 | 0.65261 | 7624.8513 | 7627.6499 | 0 | 2.7985 | 2.7985 | 55 | 2.2848e-13
774 | 2 | 2 | 2018-02-02 05:00 | 0 | 11.7 | 0 | 2.2789 | 2.4544 | 288.15 | -5.3 | 0.65261 | 7624.7183 | 7627.6499 | 0 | 2.9315 | 2.7985 | 55 | 2.2848e-13
775 | 2 | 2 | 2018-02-02 06:00 | 0 | 11.7 | 0 | 2.6357 | 2.3906 | 288.15 | -6 | 0.65261 | 7624.3616 | 7627.6499 | 0 | 3.2883 | 2.7985 | 55 | 2.2848e-13
776 | 2 | 2 | 2018-02-02 07:00 | 0 | 11.6 | 0 | 2.2251 | 2.3906 | 288.15 | -6.2 | 0.65261 | 7624.7721 | 7627.6499 | 0 | 2.8777 | 2.7985 | 55 | 2.2848e-13
777 | 2 | 2 | 2018-02-02 08:00 | 0 | 11.6 | 0 | 2.9167 | 2.3906 | 288.15 | -5.6 | 0.65261 | 7624.0805 | 7627.6499 | 0 | 3.5693 | 2.7985 | 55 | 2.2848e-13
778 | 2 | 2 | 2018-02-02 09:00 | 0 | 11.6 | 0 | 2.5682 | 2.3906 | 288.15 | -4.3 | 0.65261 | 7624.4291 | 7627.6499 | 0 | 3.2208 | 2.7985 | 55 | 2.2848e-13
779 | 2 | 2 | 2018-02-02 10:00 | 0.4 | 11.6 | 0.3 | 2.1052 | 2.3906 | 288.15 | -2.9 | 0.65261 | 7625.192 | 7627.6499 | 0 | 2.4578 | 2.7985 | 55 | 2.2848e-13
780 | 2 | 2 | 2018-02-02 11:00 | 1.4 | 11.6 | 1.05 | 1.7286 | 2.3906 | 288.15 | -2.3 | 0.65261 | 7626.3186 | 7627.6499 | 0 | 1.3312 | 2.7985 | 55 | 2.2848e-13
781 | 2 | 2 | 2018-02-02 12:00 | 0.9 | 11.6 | 0.675 | 2.0585 | 2.3906 | 288.15 | -2.9 | 0.65261 | 7625.6137 | 7627.6499 | 0 | 2.0361 | 2.7985 | 55 | 2.2848e-13
782 | 2 | 2 | 2018-02-02 13:00 | 1.8 | 11.6 | 1.35 | 1.8078 | 2.3906 | 288.15 | -2.7 | 0.65261 | 7626.5394 | 7627.6499 | 0 | 1.1104 | 2.7985 | 55 | 2.2848e-13
783 | 2 | 2 | 2018-02-02 14:00 | 1.4 | 11.6 | 1.05 | 2.2169 | 2.3906 | 288.15 | -2.1 | 0.65261 | 7625.8304 | 7627.6499 | 0 | 1.8195 | 2.7985 | 55 | 2.2848e-13
784 | 2 | 2 | 2018-02-02 15:00 | 1.5 | 11.6 | 1.125 | 2.1976 | 2.3906 | 288.15 | -2.4 | 0.65261 | 7625.9247 | 7627.6499 | 0 | 1.7252 | 2.7985 | 55 | 2.2848e-13
785 | 2 | 2 | 2018-02-02 16:00 | 0.7 | 11.6 | 0.525 | 2.6198 | 2.3906 | 288.15 | -2.8 | 0.65261 | 7624.9024 | 7627.6499 | 0 | 2.7475 | 2.7985 | 55 | 2.2848e-13
786 | 2 | 2 | 2018-02-02 17:00 | 0 | 11.6 | 0 | 2.5357 | 2.3906 | 288.15 | -2.7 | 0.65261 | 7624.4615 | 7627.6499 | 0 | 3.1883 | 2.7985 | 55 | 2.2848e-13
787 | 2 | 2 | 2018-02-02 18:00 | 0 | 11.6 | 0 | 2.6363 | 2.3906 | 288.15 | -3 | 0.65261 | 7624.3609 | 7627.6499 | 0 | 3.2889 | 2.7985 | 55 | 2.2848e-13
788 | 2 | 2 | 2018-02-02 19:00 | 0 | 11.6 | 0 | 2.3906 | 2.3906 | 288.15 | -3.3 | 0.65261 | 7624.6067 | 7627.6499 | 0 | 3.0432 | 2.7985 | 55 | 2.2848e-13
789 | 2 | 2 | 2018-02-02 20:00 | 0 | 11.6 | 0 | 1.3196 | 2.3906 | 288.15 | -3.5 | 0.65261 | 7625.6777 | 7627.6499 | 0 | 1.9722 | 2.7985 | 55 | 2.2848e-13
790 | 2 | 2 | 2018-02-02 21:00 | 0 | 11.6 | 0 | 1.3471 | 2.3906 | 288.15 | -3.3 | 0.65261 | 7625.6502 | 7627.6499 | 0 | 1.9997 | 2.7985 | 55 | 2.2848e-13
791 | 2 | 2 | 2018-02-02 22:00 | 0 | 11.6 | 0 | 1.9551 | 2.3906 | 288.15 | -3.3 | 0.65261 | 7625.0421 | 7627.6499 | 0 | 2.6077 | 2.7985 | 55 | 2.2848e-13
792 | 2 | 2 | 2018-02-02 23:00 | 0 | 11.5 | 0 | 2.0585 | 2.3906 | 288.15 | -3.1 | 0.65261 | 7624.9387 | 7627.6499 | 0 | 2.7111 | 2.7985 | 55 | 2.2848e-13
793 | 3 | 2 | 2018-02-03 | 0 | 11.5 | 0 | 1.4515 | 2.3906 | 288.15 | -3.2 | 0.65261 | 7625.5457 | 7627.6499 | 0 | 2.1041 | 2.7985 | 55 | 2.2848e-13
794 | 3 | 2 | 2018-02-03 01:00 | 0 | 11.5 | 0 | 1.3591 | 2.3906 | 288.15 | -3.4 | 0.65261 | 7625.6381 | 7627.6499 | 0 | 2.0118 | 2.7985 | 55 | 2.2848e-13
795 | 3 | 2 | 2018-02-03 02:00 | 0 | 11.5 | 0 | 1.5439 | 2.3906 | 288.15 | -3.1 | 0.65261 | 7625.4534 | 7627.6499 | 0 | 2.1965 | 2.7985 | 55 | 2.2848e-13
796 | 3 | 2 | 2018-02-03 03:00 | 0 | 11.4 | 0 | 1.5835 | 2.3906 | 288.15 | -2.7 | 0.65261 | 7625.4138 | 7627.6499 | 0 | 2.2361 | 2.7985 | 55 | 2.2848e-13
797 | 3 | 2 | 2018-02-03 04:00 | 0 | 11.4 | 0 | 1.3064 | 2.3906 | 288.15 | -2.5 | 0.65261 | 7625.6909 | 7627.6499 | 0 | 1.959 | 2.7985 | 55 | 2.2848e-13
798 | 3 | 2 | 2018-02-03 05:00 | 0 | 11.4 | 0 | 1.5835 | 2.3906 | 288.15 | -2.3 | 0.65261 | 7625.4138 | 7627.6499 | 0 | 2.2361 | 2.7985 | 55 | 2.2848e-13
799 | 3 | 2 | 2018-02-03 06:00 | 0 | 11.4 | 0 | 1.5307 | 2.3906 | 288.15 | -2.2 | 0.65261 | 7625.4666 | 7627.6499 | 0 | 2.1833 | 2.7985 | 55 | 2.2848e-13
800 | 3 | 2 | 2018-02-03 07:00 | 0 | 11.4 | 0 | 1.5043 | 2.3906 | 288.15 | -2 | 0.65261 | 7625.4929 | 7627.6499 | 0 | 2.1569 | 2.7985 | 55 | 2.2848e-13
801 | 3 | 2 | 2018-02-03 08:00 | 0 | 11.4 | 0 | 1.7286 | 2.3906 | 288.15 | -1.5 | 0.65261 | 7625.2686 | 7627.6499 | 0 | 2.3812 | 2.7985 | 55 | 2.2848e-13
802 | 3 | 2 | 2018-02-03 09:00 | 0.6 | 11.4 | 0.45 | 4.3298 | 2.3906 | 288.15 | -1.1 | 0.65261 | 7623.1174 | 7627.6499 | 0 | 4.5324 | 2.7985 | 55 | 2.2848e-13
803 | 3 | 2 | 2018-02-03 10:00 | 2.3 | 11.4 | 1.725 | 2.1113 | 2.3906 | 288.15 | 0 | 0.65261 | 7626.6109 | 7627.6499 | 0 | 1.0389 | 2.7985 | 55 | 2.2848e-13
804 | 3 | 2 | 2018-02-03 11:00 | 5.1 | 11.4 | 3.825 | 3.589 | 2.3906 | 288.15 | -0.3 | 0.65261 | 7627.2332 | 7627.6499 | 0 | 0.41662 | 2.7985 | 55 | 2.2848e-13
805 | 3 | 2 | 2018-02-03 12:00 | 4.8 | 11.4 | 3.6 | 2.2884 | 2.3906 | 288.15 | -0.1 | 0.65307 | 7628.3088 | 7628.3088 | 0 | 0 | 2.7959 | 55.0283 | 2.2848e-13
806 | 3 | 2 | 2018-02-03 13:00 | 4 | 11.4 | 3 | 2.2526 | 2.3906 | 288.15 | 0.3 | 0.65314 | 7628.4031 | 7628.4031 | 0 | 0 | 2.7945 | 55.0324 | 7.1609e-14
807 | 3 | 2 | 2018-02-03 14:00 | 5.5 | 11.4 | 4.125 | 1.9925 | 2.3906 | 288.15 | 0.1 | 0.65418 | 7629.8824 | 7629.8824 | 0 | 0 | 2.7919 | 55.096 | -1.2434e-14
808 | 3 | 2 | 2018-02-03 15:00 | 2.9 | 11.4 | 2.175 | 1.9002 | 2.3906 | 288.15 | 0.2 | 0.65391 | 7629.5031 | 7629.5031 | 0 | 0 | 2.7903 | 55.0797 | -1.1102e-14
809 | 3 | 2 | 2018-02-03 16:00 | 0.5 | 11.3 | 0.375 | 1.9002 | 2.3906 | 288.15 | 0.5 | 0.65261 | 7627.324 | 7627.6499 | 0 | 0.32585 | 2.7903 | 55 | -1.2013e-13
810 | 3 | 2 | 2018-02-03 17:00 | 0 | 11.3 | 0 | 1.8078 | 2.3906 | 288.15 | 0.3 | 0.65261 | 7625.1894 | 7627.6499 | 0 | 2.4604 | 2.7903 | 55 | 2.2848e-13
811 | 3 | 2 | 2018-02-03 18:00 | 0 | 11.3 | 0 | 1.953 | 2.3906 | 288.15 | 0.1 | 0.65261 | 7625.0443 | 7627.6499 | 0 | 2.6056 | 2.7903 | 55 | 2.2848e-13
812 | 3 | 2 | 2018-02-03 19:00 | 0 | 11.3 | 0 | 2.1697 | 2.3906 | 288.15 | -0.2 | 0.65261 | 7624.8276 | 7627.6499 | 0 | 2.8223 | 2.7903 | 55 | 2.2848e-13
813 | 3 | 2 | 2018-02-03 20:00 | 0 | 11.3 | 0 | 3.099 | 2.3906 | 288.15 | -0.3 | 0.65261 | 7623.8982 | 7627.6499 | 0 | 3.7516 | 2.7903 | 55 | 2.2848e-13
814 | 3 | 2 | 2018-02-03 21:00 | 0 | 11.3 | 0 | 2.0679 | 2.3906 | 288.15 | -0.2 | 0.65261 | 7624.9293 | 7627.6499 | 0 | 2.7205 | 2.7903 | 55 | 2.2848e-13
815 | 3 | 2 | 2018-02-03 22:00 | 0 | 11.3 | 0 | 1.953 | 2.3906 | 288.15 | -0.3 | 0.65261 | 7625.0443 | 7627.6499 | 0 | 2.6056 | 2.7903 | 55 | 2.2848e-13
816 | 3 | 2 | 2018-02-03 23:00 | 0 | 11.3 | 0 | 1.7682 | 2.3906 | 288.15 | -0.3 | 0.65261 | 7625.229 | 7627.6499 | 0 | 2.4208 | 2.7903 | 55 | 2.2848e-13
817 | 4 | 2 | 2018-02-04 | 0 | 11.3 | 0 | 2.1316 | 2.3906 | 288.15 | -0.4 | 0.65261 | 7624.8656 | 7627.6499 | 0 | 2.7842 | 2.7903 | 55 | 2.2848e-13
818 | 4 | 2 | 2018-02-04 01:00 | 0 | 11.3 | 0 | 1.7885 | 2.3906 | 288.15 | -0.3 | 0.65261 | 7625.2087 | 7627.6499 | 0 | 2.4411 | 2.7903 | 55 | 2.2848e-13
819 | 4 | 2 | 2018-02-04 02:00 | 0 | 11.3 | 0 | 1.8738 | 2.3906 | 288.15 | -0.3 | 0.65261 | 7625.1235 | 7627.6499 | 0 | 2.5264 | 2.7903 | 55 | 2.2848e-13
820 | 4 | 2 | 2018-02-04 03:00 | 0 | 11.3 | 0 | 1.8078 | 2.3906 | 288.15 | -0.3 | 0.65261 | 7625.1894 | 7627.6499 | 0 | 2.4604 | 2.7903 | 55 | 2.2848e-13
821 | 4 | 2 | 2018-02-04 04:00 | 0 | 11.3 | 0 | 2.1459 | 2.3906 | 288.15 | -0.3 | 0.65261 | 7624.8513 | 7627.6499 | 0 | 2.7985 | 2.7903 | 55 | 2.2848e-13
822 | 4 | 2 | 2018-02-04 05:00 | 0 | 11.3 | 0 | 2.2789 | 2.3906 | 288.15 | -0.2 | 0.65261 | 7624.7183 | 7627.6499 | 0 | 2.9315 | 2.7903 | 55 | 2.2848e-13
823 | 4 | 2 | 2018-02-04 06:00 | 0 | 11.3 | 0 | 2.6357 | 2.3906 | 288.15 | 0 | 0.65261 | 7624.3616 | 7627.6499 | 0 | 3.2883 | 2.7842 | 55 | 2.2848e-13
824 | 4 | 2 | 2018-02-04 07:00 | 0 | 11.3 | 0 | 2.2251 | 2.3906 | 288.15 | 0.3 | 0.65261 | 7624.7721 | 7627.6499 | 0 | 2.8777 | 2.7842 | 55 | 2.2848e-13
825 | 4 | 2 | 2018-02-04 08:00 | 0 | 11.3 | 0 | 2.9167 | 2.3906 | 288.15 | 0.3 | 0.65261 | 7624.0805 | 7627.6499 | 0 | 3.5693 | 2.7842 | 55 | 2.2848e-13
826 | 4 | 2 | 2018-02-04 09:00 | 0 | 11.3 | 0 | 2.5682 | 2.3906 | 288.15 | 0.4 | 0.65261 | 7624.4291 | 7627.6499 | 0 | 3.2208 | 2.7842 | 55 | 2.2848e-13
827 | 4 | 2 | 2018-02-04 10:00 | 0 | 11.3 | 0 | 2.1052 | 2.3906 | 288.15 | 0.5 | 0.65261 | 7624.892 | 7627.6499 | 0 | 2.7578 | 2.7842 | 55 | 2.2848e-13
828 | 4 | 2 | 2018-02-04 11:00 | 0.1 | 11.2 | 0.075 | 1.7286 | 2.3906 | 288.15 | 0.6 | 0.65261 | 7625.3436 | 7627.6499 | 0 | 2.3062 | 2.7842 | 55 | 2.2848e-13
829 | 4 | 2 | 2018-02-04 12:00 | 0.2 | 11.2 | 0.15 | 2.0585 | 2.3906 | 288.15 | 0.9 | 0.65261 | 7625.0887 | 7627.6499 | 0 | 2.5611 | 2.7842 | 55 | 2.2848e-13
830 | 4 | 2 | 2018-02-04 13:00 | 0.1 | 11.2 | 0.075 | 1.8078 | 2.3906 | 288.15 | 0.8 | 0.65261 | 7625.2644 | 7627.6499 | 0 | 2.3854 | 2.7842 | 55 | 2.2848e-13
831 | 4 | 2 | 2018-02-04 14:00 | 0.1 | 11.2 | 0.075 | 2.2169 | 2.3906 | 288.15 | 0.8 | 0.65261 | 7624.8554 | 7627.6499 | 0 | 2.7945 | 2.7842 | 55 | 2.2848e-13
832 | 4 | 2 | 2018-02-04 15:00 | 0 | 11.2 | 0 | 2.1976 | 2.3906 | 288.15 | 0.6 | 0.65261 | 7624.7997 | 7627.6499 | 0 | 2.8502 | 2.7842 | 55 | 2.2848e-13
833 | 4 | 2 | 2018-02-04 16:00 | 0 | 11.2 | 0 | 2.6198 | 2.3906 | 288.15 | 0.6 | 0.65261 | 7624.3774 | 7627.6499 | 0 | 3.2725 | 2.7842 | 55 | 2.2848e-13
834 | 4 | 2 | 2018-02-04 17:00 | 0 | 11.2 | 0 | 2.5357 | 2.3906 | 288.15 | 0.8 | 0.65261 | 7624.4615 | 7627.6499 | 0 | 3.1883 | 2.7842 | 55 | 2.2848e-13
835 | 4 | 2 | 2018-02-04 18:00 | 0 | 11.2 | 0 | 2.6363 | 2.3906 | 288.15 | 0.8 | 0.65261 | 7624.3609 | 7627.6499 | 0 | 3.2889 | 2.7842 | 55 | 2.2848e-13
836 | 4 | 2 | 2018-02-04 19:00 | 0 | 11.2 | 0 | 2.3906 | 2.3906 | 288.15 | 1 | 0.65261 | 7624.6067 | 7627.6499 | 0 | 3.0432 | 2.7842 | 55 | 2.2848e-13
837 | 4 | 2 | 2018-02-04 20:00 | 0 | 11.2 | 0 | 1.3196 | 2.3906 | 288.15 | 1.1 | 0.65261 | 7625.6777 | 7627.6499 | 0 | 1.9722 | 2.7842 | 55 | 2.2848e-13
838 | 4 | 2 | 2018-02-04 21:00 | 0 | 11.2 | 0 | 1.3471 | 2.3906 | 288.15 | 1.1 | 0.65261 | 7625.6502 | 7627.6499 | 0 | 1.9997 | 2.7842 | 55 | 2.2848e-13
839 | 4 | 2 | 2018-02-04 22:00 | 0 | 11.2 | 0 | 1.9551 | 2.3906 | 288.15 | 1.2 | 0.65261 | 7625.0421 | 7627.6499 | 0 | 2.6077 | 2.7842 | 55 | 2.2848e-13
840 | 4 | 2 | 2018-02-04 23:00 | 0 | 11.2 | 0 | 2.0585 | 2.3906 | 288.15 | 1.2 | 0.65261 | 7624.9387 | 7627.6499 | 0 | 2.7111 | 2.7842 | 55 | 2.2848e-13
841 | 5 | 2 | 2018-02-05 | 0 | 11.2 | 0 | 2.1316 | 2.3906 | 288.15 | 1.2 | 0.65261 | 7624.8656 | 7627.6499 | 0 | 2.7842 | 2.7842 | 55 | 2.2848e-13
842 | 5 | 2 | 2018-02-05 01:00 | 0 | 11.2 | 0 | 1.7885 | 2.3906 | 288.15 | 1.1 | 0.65261 | 7625.2087 | 7627.6499 | 0 | 2.4411 | 2.7842 | 55 | 2.2848e-13
843 | 5 | 2 | 2018-02-05 02:00 | 0 | 11.2 | 0 | 1.8738 | 2.3906 | 288.15 | 1.7 | 0.65261 | 7625.1235 | 7627.6499 | 0 | 2.5264 | 2.7842 | 55 | 2.2848e-13
844 | 5 | 2 | 2018-02-05 03:00 | 0 | 11.2 | 0 | 1.8078 | 2.3906 | 288.15 | 1.7 | 0.65261 | 7625.1894 | 7627.6499 | 0 | 2.4604 | 2.7842 | 55 | 2.2848e-13
845 | 5 | 2 | 2018-02-05 04:00 | 0 | 11.2 | 0 | 2.1459 | 2.3906 | 288.15 | 1.6 | 0.65261 | 7624.8513 | 7627.6499 | 0 | 2.7985 | 2.7842 | 55 | 2.2848e-13
846 | 5 | 2 | 2018-02-05 05:00 | 0 | 11.2 | 0 | 2.2789 | 2.3906 | 288.15 | 1.8 | 0.65261 | 7624.7183 | 7627.6499 | 0 | 2.9315 | 2.7842 | 55 | 2.2848e-13
847 | 5 | 2 | 2018-02-05 06:00 | 0 | 11.2 | 0 | 2.6357 | 2.3906 | 288.15 | 2.1 | 0.65261 | 7624.3616 | 7627.6499 | 0 | 3.2883 | 2.7842 | 55 | 2.2848e-13
848 | 5 | 2 | 2018-02-05 07:00 | 0 | 11.2 | 0 | 2.2251 | 2.3906 | 288.15 | 2 | 0.65261 | 7624.7721 | 7627.6499 | 0 | 2.8777 | 2.7842 | 55 | 2.2848e-13
849 | 5 | 2 | 2018-02-05 08:00 | 0 | 11.2 | 0 | 2.9167 | 2.3906 | 288.15 | 2.1 | 0.65261 | 7624.0805 | 7627.6499 | 0 | 3.5693 | 2.7842 | 55 | 2.2848e-13
850 | 5 | 2 | 2018-02-05 09:00 | 0 | 11.2 | 0 | 2.5682 | 2.3906 | 288.15 | 2.3 | 0.65261 | 7624.4291 | 7627.6499 | 0 | 3.2208 | 2.7842 | 55 | 2.2848e-13
851 | 5 | 2 | 2018-02-05 10:00 | 0 | 11.2 | 0 | 2.1052 | 2.3906 | 288.15 | 2.7 | 0.65261 | 7624.892 | 7627.6499 | 0 | 2.7578 | 2.7842 | 55 | 2.2848e-13
852 | 5 | 2 | 2018-02-05 11:00 | 0.2 | 11.1 | 0.15 | 1.7286 | 2.3906 | 288.15 | 3.5 | 0.65261 | 7625.4186 | 7627.6499 | 0 | 2.2312 | 2.7842 | 55 | 2.2848e-13
853 | 5 | 2 | 2018-02-05 12:00 | 0.5 | 11.1 | 0.375 | 2.0585 | 2.3906 | 288.15 | 4.2 | 0.65261 | 7625.3137 | 7627.6499 | 0 | 2.3361 | 2.7842 | 55 | 2.2848e-13
854 | 5 | 2 | 2018-02-05 13:00 | 1.6 | 11.1 | 1.2 | 1.8078 | 2.3906 | 288.15 | 4.4 | 0.65261 | 7626.3894 | 7627.6499 | 0 | 1.2604 | 2.7842 | 55 | 2.2848e-13
855 | 5 | 2 | 2018-02-05 14:00 | 2.4 | 11.1 | 1.8 | 2.2169 | 2.3906 | 288.15 | 4.9 | 0.65261 | 7626.5804 | 7627.6499 | 0 | 1.0695 | 2.7842 | 55 | 2.2848e-13
856 | 5 | 2 | 2018-02-05 15:00 | 3.7 | 11.1 | 2.775 | 2.1976 | 2.3906 | 288.15 | 3.8 | 0.65261 | 7627.5747 | 7627.6499 | 0 | 0.075196 | 2.7842 | 55 | 2.2848e-13
857 | 5 | 2 | 2018-02-05 16:00 | 2 | 11.1 | 1.5 | 2.6198 | 2.362 | 288.15 | 3 | 0.65261 | 7625.8774 | 7627.6499 | 0 | 1.7725 | 2.7842 | 55 | 2.2848e-13
858 | 5 | 2 | 2018-02-05 17:00 | 0 | 11.1 | 0 | 2.5357 | 2.362 | 288.15 | 2.2 | 0.65261 | 7624.4615 | 7627.6499 | 0 | 3.1883 | 2.7842 | 55 | 2.2848e-13
859 | 5 | 2 | 2018-02-05 18:00 | 0 | 11.1 | 0 | 2.6363 | 2.362 | 288.15 | 2.1 | 0.65261 | 7624.3609 | 7627.6499 | 0 | 3.2889 | 2.7842 | 55 | 2.2848e-13
860 | 5 | 2 | 2018-02-05 19:00 | 0 | 11.1 | 0 | 2.3906 | 2.362 | 288.15 | 1.2 | 0.65261 | 7624.6067 | 7627.6499 | 0 | 3.0432 | 2.7842 | 55 | 2.2848e-13
861 | 5 | 2 | 2018-02-05 20:00 | 0 | 11.1 | 0 | 1.3196 | 2.3528 | 288.15 | 0.8 | 0.65261 | 7625.6777 | 7627.6499 | 0 | 1.9722 | 2.7842 | 55 | 2.2848e-13
862 | 5 | 2 | 2018-02-05 21:00 | 0 | 11.1 | 0 | 1.3471 | 2.3528 | 288.15 | 1.3 | 0.65261 | 7625.6502 | 7627.6499 | 0 | 1.9997 | 2.7842 | 55 | 2.2848e-13
863 | 5 | 2 | 2018-02-05 22:00 | 0 | 11.1 | 0 | 1.9551 | 2.3528 | 288.15 | 0.6 | 0.65261 | 7625.0421 | 7627.6499 | 0 | 2.6077 | 2.7842 | 55 | 2.2848e-13
864 | 5 | 2 | 2018-02-05 23:00 | 0 | 11.1 | 0 | 2.0585 | 2.3528 | 288.15 | 0.9 | 0.65261 | 7624.9387 | 7627.6499 | 0 | 2.7111 | 2.7842 | 55 | 2.2848e-13
865 | 6 | 2 | 2018-02-06 | 0 | 11.1 | 0 | 2.1377 | 2.3528 | 288.15 | -0.9 | 0.65261 | 7624.8596 | 7627.6499 | 0 | 2.7903 | 2.7842 | 55 | 2.2848e-13
866 | 6 | 2 | 2018-02-06 01:00 | 0 | 11.1 | 0 | 1.8606 | 2.3528 | 288.15 | -1.5 | 0.65261 | 7625.1367 | 7627.6499 | 0 | 2.5132 | 2.7842 | 55 | 2.2848e-13
867 | 6 | 2 | 2018-02-06 02:00 | 0 | 11.1 | 0 | 2.2037 | 2.3528 | 288.15 | -1.6 | 0.65261 | 7624.7936 | 7627.6499 | 0 | 2.8563 | 2.7842 | 55 | 2.2848e-13
868 | 6 | 2 | 2018-02-06 03:00 | 0 | 11.1 | 0 | 2.1905 | 2.3528 | 288.15 | -1.8 | 0.65261 | 7624.8068 | 7627.6499 | 0 | 2.8431 | 2.7842 | 55 | 2.2848e-13
869 | 6 | 2 | 2018-02-06 04:00 | 0 | 11.1 | 0 | 2.0981 | 2.3528 | 288.15 | -1.9 | 0.65261 | 7624.8991 | 7627.6499 | 0 | 2.7507 | 2.7842 | 55 | 2.2848e-13
870 | 6 | 2 | 2018-02-06 05:00 | 0 | 11.1 | 0 | 2.1509 | 2.3528 | 288.15 | -0.8 | 0.65261 | 7624.8464 | 7627.6499 | 0 | 2.8035 | 2.7842 | 55 | 2.2848e-13
871 | 6 | 2 | 2018-02-06 06:00 | 0 | 11.1 | 0 | 2.7431 | 2.3528 | 288.15 | -0.5 | 0.65261 | 7624.2541 | 7627.6499 | 0 | 3.3957 | 2.7842 | 55 | 2.2848e-13
872 | 6 | 2 | 2018-02-06 07:00 | 0 | 11 | 0 | 2.3528 | 2.3528 | 288.15 | -0.4 | 0.65261 | 7624.6444 | 7627.6499 | 0 | 3.0054 | 2.7842 | 55 | 2.2848e-13
873 | 6 | 2 | 2018-02-06 08:00 | 0 | 11 | 0 | 2.1192 | 2.3528 | 288.15 | 0.1 | 0.65261 | 7624.8781 | 7627.6499 | 0 | 2.7718 | 2.7842 | 55 | 2.2848e-13
874 | 6 | 2 | 2018-02-06 09:00 | 0.2 | 11 | 0.15 | 2.4833 | 2.3528 | 288.15 | 0.9 | 0.65261 | 7624.6639 | 7627.6499 | 0 | 2.9859 | 2.7842 | 55 | 2.2848e-13
875 | 6 | 2 | 2018-02-06 10:00 | 0.3 | 11 | 0.225 | 2.7393 | 2.3528 | 288.15 | 1.5 | 0.65261 | 7624.4829 | 7627.6499 | 0 | 3.1669 | 2.7842 | 55 | 2.2848e-13
876 | 6 | 2 | 2018-02-06 11:00 | 0.5 | 11 | 0.375 | 2.3356 | 2.3528 | 288.15 | 2.6 | 0.65261 | 7625.0366 | 7627.6499 | 0 | 2.6132 | 2.7842 | 55 | 2.2848e-13
877 | 6 | 2 | 2018-02-06 12:00 | 1.3 | 11 | 0.975 | 2.0665 | 2.3528 | 288.15 | 4.3 | 0.65261 | 7625.9058 | 7627.6499 | 0 | 1.7441 | 2.7842 | 55 | 2.2848e-13
878 | 6 | 2 | 2018-02-06 13:00 | 1.8 | 11 | 1.35 | 2.2433 | 2.3528 | 288.15 | 5.6 | 0.65261 | 7626.104 | 7627.6499 | 0 | 1.5459 | 2.7842 | 55 | 2.2848e-13
879 | 6 | 2 | 2018-02-06 14:00 | 1.4 | 11 | 1.05 | 2.9384 | 2.3356 | 288.15 | 6.3 | 0.65261 | 7625.1089 | 7627.6499 | 0 | 2.541 | 2.7842 | 55 | 2.2848e-13
880 | 6 | 2 | 2018-02-06 15:00 | 1.2 | 11 | 0.9 | 2.995 | 2.3356 | 288.15 | 6.4 | 0.65261 | 7624.9022 | 7627.6499 | 0 | 2.7476 | 2.7842 | 55 | 2.2848e-13
881 | 6 | 2 | 2018-02-06 16:00 | 0.3 | 11 | 0.225 | 2.2472 | 2.3356 | 288.15 | 5.7 | 0.65261 | 7624.975 | 7627.6499 | 0 | 2.6749 | 2.7842 | 55 | 2.2848e-13
882 | 6 | 2 | 2018-02-06 17:00 | 0 | 11 | 0 | 2.0189 | 2.3356 | 288.15 | 4.1 | 0.65261 | 7624.9783 | 7627.6499 | 0 | 2.6715 | 2.7718 | 55 | 2.2848e-13
883 | 6 | 2 | 2018-02-06 18:00 | 0 | 11 | 0 | 2.2644 | 2.3356 | 288.15 | 2.2 | 0.65261 | 7624.7328 | 7627.6499 | 0 | 2.917 | 2.7718 | 55 | 2.2848e-13
884 | 6 | 2 | 2018-02-06 19:00 | 0 | 11 | 0 | 2.1721 | 2.3356 | 288.15 | 1.4 | 0.65261 | 7624.8252 | 7627.6499 | 0 | 2.8247 | 2.7718 | 55 | 2.2848e-13
885 | 6 | 2 | 2018-02-06 20:00 | 0 | 11 | 0 | 2.1509 | 2.3356 | 288.15 | 0 | 0.65261 | 7624.8464 | 7627.6499 | 0 | 2.8035 | 2.7718 | 55 | 2.2848e-13
886 | 6 | 2 | 2018-02-06 21:00 | 0 | 10.9 | 0 | 1.9701 | 2.3356 | 288.15 | 0.5 | 0.65261 | 7625.0271 | 7627.6499 | 0 | 2.6227 | 2.7718 | 55 | 2.2848e-13
887 | 6 | 2 | 2018-02-06 22:00 | 0 | 10.9 | 0 | 2.0585 | 2.3356 | 288.15 | -1.7 | 0.65261 | 7624.9387 | 7627.6499 | 0 | 2.7111 | 2.7718 | 55 | 2.2848e-13
888 | 6 | 2 | 2018-02-06 23:00 | 0 | 10.9 | 0 | 1.7682 | 2.3356 | 288.15 | -2.8 | 0.65261 | 7625.229 | 7627.6499 | 0 | 2.4208 | 2.7718 | 55 | 2.2848e-13
889 | 7 | 2 | 2018-02-07 | 0 | 10.9 | 0 | 2.1377 | 2.3356 | 288.15 | -1.2 | 0.65261 | 7624.8596 | 7627.6499 | 0 | 2.7903 | 2.7718 | 55 | 2.2848e-13
890 | 7 | 2 | 2018-02-07 01:00 | 0 | 10.9 | 0 | 1.8606 | 2.3356 | 288.15 | -2.4 | 0.65261 | 7625.1367 | 7627.6499 | 0 | 2.5132 | 2.7718 | 55 | 2.2848e-13
891 | 7 | 2 | 2018-02-07 02:00 | 0 | 10.9 | 0 | 2.2037 | 2.3356 | 288.15 | -3.1 | 0.65261 | 7624.7936 | 7627.6499 | 0 | 2.8563 | 2.7718 | 55 | 2.2848e-13
892 | 7 | 2 | 2018-02-07 03:00 | 0 | 10.9 | 0 | 2.1905 | 2.3356 | 288.15 | -2.6 | 0.65261 | 7624.8068 | 7627.6499 | 0 | 2.8431 | 2.7718 | 55 | 2.2848e-13
893 | 7 | 2 | 2018-02-07 04:00 | 0 | 10.9 | 0 | 2.0981 | 2.3356 | 288.15 | -4.1 | 0.65261 | 7624.8991 | 7627.6499 | 0 | 2.7507 | 2.7718 | 55 | 2.2848e-13
894 | 7 | 2 | 2018-02-07 05:00 | 0 | 10.9 | 0 | 2.1509 | 2.3356 | 288.15 | -3.6 | 0.65261 | 7624.8464 | 7627.6499 | 0 | 2.8035 | 2.7708 | 55 | 2.2848e-13
895 | 7 | 2 | 2018-02-07 06:00 | 0 | 10.9 | 0 | 2.7431 | 2.3356 | 288.15 | -2.6 | 0.65261 | 7624.2541 | 7627.6499 | 0 | 3.3957 | 2.7639 | 55 | 2.2848e-13
896 | 7 | 2 | 2018-02-07 07:00 | 0 | 10.9 | 0 | 2.3528 | 2.3356 | 288.15 | -2.7 | 0.65261 | 7624.6444 | 7627.6499 | 0 | 3.0054 | 2.7639 | 55 | 2.2848e-13
897 | 7 | 2 | 2018-02-07 08:00 | 0.3 | 10.9 | 0.225 | 2.1192 | 2.3087 | 288.15 | -2.2 | 0.65261 | 7625.1031 | 7627.6499 | 0 | 2.5468 | 2.7639 | 55 | 2.2848e-13
898 | 7 | 2 | 2018-02-07 09:00 | 1.4 | 10.8 | 1.05 | 2.4833 | 2.3087 | 288.15 | 0.4 | 0.65261 | 7625.5639 | 7627.6499 | 0 | 2.0859 | 2.7578 | 55 | 2.2848e-13
899 | 7 | 2 | 2018-02-07 10:00 | 2.8 | 10.8 | 2.1 | 2.7393 | 2.3087 | 288.15 | 2.4 | 0.65261 | 7626.3579 | 7627.6499 | 0 | 1.2919 | 2.7578 | 55 | 2.2848e-13
900 | 7 | 2 | 2018-02-07 11:00 | 5 | 10.8 | 3.75 | 2.3356 | 2.3087 | 288.15 | 4.4 | 0.65315 | 7628.4116 | 7628.4116 | 0 | 0 | 2.7578 | 55.0328 | 2.2848e-13
901 | 7 | 2 | 2018-02-07 12:00 | 6.9 | 10.8 | 5.175 | 2.0665 | 2.3087 | 288.15 | 6 | 0.65487 | 7630.867 | 7630.867 | 0 | 0 | 2.7578 | 55.1384 | 3.0531e-14
902 | 7 | 2 | 2018-02-07 13:00 | 8.5 | 10.8 | 6.375 | 2.2433 | 2.3087 | 288.15 | 7.3 | 0.65731 | 7634.3439 | 7634.3439 | 0 | 0 | 2.7578 | 55.288 | -4.0445e-13
903 | 7 | 2 | 2018-02-07 14:00 | 4.4 | 10.8 | 3.3 | 2.9384 | 2.3087 | 288.15 | 7.9 | 0.6571 | 7634.0482 | 7634.0482 | 0 | 0 | 2.7578 | 55.2753 | -1.4599e-13
904 | 7 | 2 | 2018-02-07 15:00 | 5.3 | 10.8 | 3.975 | 2.995 | 2.3087 | 288.15 | 8.2 | 0.65733 | 7634.3711 | 7634.3711 | 0 | 0 | 2.7578 | 55.2892 | 4.1267e-13
905 | 7 | 2 | 2018-02-07 16:00 | 1.8 | 10.8 | 1.35 | 2.2472 | 2.2884 | 288.15 | 6.9 | 0.65624 | 7632.8165 | 7632.8165 | 0 | 0 | 2.7578 | 55.2223 | 3.394e-13
906 | 7 | 2 | 2018-02-07 17:00 | 0.1 | 10.8 | 0.075 | 2.0189 | 2.2884 | 288.15 | 5.3 | 0.65441 | 7630.2163 | 7630.2163 | 0 | 0 | 2.7578 | 55.1104 | 4.774e-14
907 | 7 | 2 | 2018-02-07 18:00 | 0 | 10.8 | 0 | 2.2644 | 2.2884 | 288.15 | 4.1 | 0.65261 | 7627.2975 | 7627.6499 | 0 | 0.35235 | 2.7578 | 55 | -4.0568e-13
908 | 7 | 2 | 2018-02-07 19:00 | 0 | 10.8 | 0 | 2.1721 | 2.2884 | 288.15 | 2.6 | 0.65261 | 7624.8252 | 7627.6499 | 0 | 2.8247 | 2.7578 | 55 | 2.2848e-13
909 | 7 | 2 | 2018-02-07 20:00 | 0 | 10.8 | 0 | 2.1509 | 2.2884 | 288.15 | 0.8 | 0.65261 | 7624.8464 | 7627.6499 | 0 | 2.8035 | 2.7507 | 55 | 2.2848e-13
910 | 7 | 2 | 2018-02-07 21:00 | 0 | 10.8 | 0 | 1.9701 | 2.2884 | 288.15 | 2.1 | 0.65261 | 7625.0271 | 7627.6499 | 0 | 2.6227 | 2.7507 | 55 | 2.2848e-13
911 | 7 | 2 | 2018-02-07 22:00 | 0 | 10.8 | 0 | 2.0585 | 2.2884 | 288.15 | 0.7 | 0.65261 | 7624.9387 | 7627.6499 | 0 | 2.7111 | 2.7507 | 55 | 2.2848e-13
912 | 7 | 2 | 2018-02-07 23:00 | 0 | 10.7 | 0 | 1.7682 | 2.2884 | 288.15 | 1.7 | 0.65261 | 7625.229 | 7627.6499 | 0 | 2.4208 | 2.7507 | 55 | 2.2848e-13
913 | 8 | 2 | 2018-02-08 | 0 | 10.7 | 0 | 2.1316 | 2.2884 | 288.15 | 0.6 | 0.65261 | 7624.8656 | 7627.6499 | 0 | 2.7842 | 2.7507 | 55 | 2.2848e-13
914 | 8 | 2 | 2018-02-08 01:00 | 0 | 10.7 | 0 | 1.7885 | 2.2884 | 288.15 | 1.7 | 0.65261 | 7625.2087 | 7627.6499 | 0 | 2.4411 | 2.7507 | 55 | 2.2848e-13
915 | 8 | 2 | 2018-02-08 02:00 | 0 | 10.7 | 0 | 1.8738 | 2.2884 | 288.15 | 1.2 | 0.65261 | 7625.1235 | 7627.6499 | 0 | 2.5264 | 2.7507 | 55 | 2.2848e-13
916 | 8 | 2 | 2018-02-08 03:00 | 0 | 10.7 | 0 | 1.8078 | 2.2884 | 288.15 | 2.3 | 0.65261 | 7625.1894 | 7627.6499 | 0 | 2.4604 | 2.7507 | 55 | 2.2848e-13
917 | 8 | 2 | 2018-02-08 04:00 | 0 | 10.7 | 0 | 2.1459 | 2.2884 | 288.15 | 2.7 | 0.65261 | 7624.8513 | 7627.6499 | 0 | 2.7985 | 2.7507 | 55 | 2.2848e-13
918 | 8 | 2 | 2018-02-08 05:00 | 0 | 10.7 | 0 | 2.2789 | 2.2884 | 288.15 | 2.9 | 0.65261 | 7624.7183 | 7627.6499 | 0 | 2.9315 | 2.7507 | 55 | 2.2848e-13
919 | 8 | 2 | 2018-02-08 06:00 | 0 | 10.7 | 0 | 2.6357 | 2.2789 | 288.15 | 3.9 | 0.65261 | 7624.3616 | 7627.6499 | 0 | 3.2883 | 2.7507 | 55 | 2.2848e-13
920 | 8 | 2 | 2018-02-08 07:00 | 0 | 10.7 | 0 | 2.2251 | 2.2789 | 288.15 | 4.3 | 0.65261 | 7624.7721 | 7627.6499 | 0 | 2.8777 | 2.7507 | 55 | 2.2848e-13
921 | 8 | 2 | 2018-02-08 08:00 | 0.2 | 10.7 | 0.15 | 2.9167 | 2.2789 | 288.15 | 3 | 0.65261 | 7624.2305 | 7627.6499 | 0 | 3.4193 | 2.7507 | 55 | 2.2848e-13
922 | 8 | 2 | 2018-02-08 09:00 | 1.8 | 10.7 | 1.35 | 2.5682 | 2.2789 | 288.15 | 3.5 | 0.65261 | 7625.7791 | 7627.6499 | 0 | 1.8708 | 2.7507 | 55 | 2.2848e-13
923 | 8 | 2 | 2018-02-08 10:00 | 4.5 | 10.7 | 3.375 | 2.1052 | 2.2789 | 288.15 | 4.7 | 0.65304 | 7628.267 | 7628.267 | 0 | 0 | 2.7507 | 55.0266 | 2.2848e-13
924 | 8 | 2 | 2018-02-08 11:00 | 7.6 | 10.7 | 5.7 | 1.7286 | 2.2789 | 288.15 | 5.8 | 0.65537 | 7631.5854 | 7631.5854 | 0 | 0 | 2.7507 | 55.1693 | 9.2149e-14
925 | 8 | 2 | 2018-02-08 12:00 | 9.9 | 10.7 | 7.425 | 2.0585 | 2.2789 | 288.15 | 7.4 | 0.65868 | 7636.2965 | 7636.2965 | 0 | 0 | 2.7499 | 55.372 | -2.7123e-13
926 | 8 | 2 | 2018-02-08 13:00 | 8 | 10.7 | 6 | 1.8078 | 2.2789 | 288.15 | 8.7 | 0.66116 | 7639.83 | 7639.83 | 0 | 0 | 2.7476 | 55.524 | 3.8125e-13
927 | 8 | 2 | 2018-02-08 14:00 | 6.5 | 10.7 | 4.875 | 2.2169 | 2.2789 | 288.15 | 8.9 | 0.66256 | 7641.827 | 7641.827 | 0 | 0 | 2.7476 | 55.6099 | 2.6668e-13
928 | 8 | 2 | 2018-02-08 15:00 | 5.3 | 10.6 | 3.975 | 2.1976 | 2.2789 | 288.15 | 8.3 | 0.66334 | 7642.9418 | 7642.9418 | 0 | 0 | 2.7475 | 55.6579 | 1.6409e-13
929 | 8 | 2 | 2018-02-08 16:00 | 2.4 | 10.6 | 1.8 | 2.6198 | 2.2789 | 288.15 | 8.3 | 0.6623 | 7641.4586 | 7641.4586 | 0 | 0 | 2.7475 | 55.5941 | -4.1822e-13
930 | 8 | 2 | 2018-02-08 17:00 | 0.3 | 10.6 | 0.225 | 2.5357 | 2.2789 | 288.15 | 6.8 | 0.66022 | 7638.4856 | 7638.4856 | 0 | 0 | 2.7443 | 55.4662 | -3.7348e-13
931 | 8 | 2 | 2018-02-08 18:00 | 0 | 10.6 | 0 | 2.6363 | 2.2789 | 288.15 | 5.7 | 0.6579 | 7635.1891 | 7635.1891 | 0 | 0 | 2.742 | 55.3243 | -2.9832e-13
932 | 8 | 2 | 2018-02-08 19:00 | 0 | 10.6 | 0 | 2.3906 | 2.2789 | 288.15 | 5.8 | 0.65576 | 7632.1406 | 7632.1406 | 0 | 0 | 2.7416 | 55.1932 | -3.9169e-13
933 | 8 | 2 | 2018-02-08 20:00 | 0 | 10.6 | 0 | 1.3196 | 2.2789 | 288.15 | 5.5 | 0.65438 | 7630.1653 | 7630.1653 | 0 | 0 | 2.7277 | 55.1082 | -5.0293e-14
934 | 8 | 2 | 2018-02-08 21:00 | 0 | 10.6 | 0 | 1.3471 | 2.2789 | 288.15 | 5.2 | 0.65297 | 7628.1638 | 7628.1638 | 0 | 0 | 2.7277 | 55.0221 | -3.606e-13
935 | 8 | 2 | 2018-02-08 22:00 | 0 | 10.5 | 0 | 1.9551 | 2.2789 | 288.15 | 4.4 | 0.65261 | 7625.5557 | 7627.6499 | 0 | 2.0941 | 2.7243 | 55 | 2.0062e-13
936 | 8 | 2 | 2018-02-08 23:00 | 0 | 10.5 | 0 | 2.0585 | 2.2789 | 288.15 | 3.4 | 0.65261 | 7624.9387 | 7627.6499 | 0 | 2.7111 | 2.7243 | 55 | 2.2848e-13
937 | 9 | 2 | 2018-02-09 | 0 | 10.5 | 0 | 2.1316 | 2.2789 | 288.15 | 2.2 | 0.65261 | 7624.8656 | 7627.6499 | 0 | 2.7842 | 2.7243 | 55 | 2.2848e-13
938 | 9 | 2 | 2018-02-09 01:00 | 0 | 10.5 | 0 | 1.7885 | 2.2789 | 288.15 | 1.1 | 0.65261 | 7625.2087 | 7627.6499 | 0 | 2.4411 | 2.7243 | 55 | 2.2848e-13
939 | 9 | 2 | 2018-02-09 02:00 | 0 | 10.5 | 0 | 1.8738 | 2.2789 | 288.15 | 0.3 | 0.65261 | 7625.1235 | 7627.6499 | 0 | 2.5264 | 2.7243 | 55 | 2.2848e-13
940 | 9 | 2 | 2018-02-09 03:00 | 0 | 10.5 | 0 | 1.8078 | 2.2789 | 288.15 | 0.2 | 0.65261 | 7625.1894 | 7627.6499 | 0 | 2.4604 | 2.7243 | 55 | 2.2848e-13
941 | 9 | 2 | 2018-02-09 04:00 | 0 | 10.5 | 0 | 2.1459 | 2.2789 | 288.15 | 0.3 | 0.65261 | 7624.8513 | 7627.6499 | 0 | 2.7985 | 2.7205 | 55 | 2.2848e-13
942 | 9 | 2 | 2018-02-09 05:00 | 0 | 10.5 | 0 | 2.2789 | 2.2789 | 288.15 | 0.2 | 0.65261 | 7624.7183 | 7627.6499 | 0 | 2.9315 | 2.7205 | 55 | 2.2848e-13
943 | 9 | 2 | 2018-02-09 06:00 | 0 | 10.5 | 0 | 2.6357 | 2.2789 | 288.15 | 0.2 | 0.65261 | 7624.3616 | 7627.6499 | 0 | 3.2883 | 2.7205 | 55 | 2.2848e-13
944 | 9 | 2 | 2018-02-09 07:00 | 0 | 10.5 | 0 | 2.2251 | 2.2789 | 288.15 | -0.2 | 0.65261 | 7624.7721 | 7627.6499 | 0 | 2.8777 | 2.7205 | 55 | 2.2848e-13
945 | 9 | 2 | 2018-02-09 08:00 | 0 | 10.5 | 0 | 2.9167 | 2.2789 | 288.15 | 0.1 | 0.65261 | 7624.0805 | 7627.6499 | 0 | 3.5693 | 2.7205 | 55 | 2.2848e-13
946 | 9 | 2 | 2018-02-09 09:00 | 0.2 | 10.5 | 0.15 | 2.5682 | 2.2789 | 288.15 | 1.2 | 0.65261 | 7624.5791 | 7627.6499 | 0 | 3.0708 | 2.7205 | 55 | 2.2848e-13
947 | 9 | 2 | 2018-02-09 10:00 | 0.7 | 10.5 | 0.525 | 2.1052 | 2.2789 | 288.15 | 1.4 | 0.65261 | 7625.417 | 7627.6499 | 0 | 2.2328 | 2.7205 | 55 | 2.2848e-13
948 | 9 | 2 | 2018-02-09 11:00 | 0.8 | 10.5 | 0.6 | 1.7286 | 2.2789 | 288.15 | 2.2 | 0.65261 | 7625.8686 | 7627.6499 | 0 | 1.7812 | 2.7205 | 55 | 2.2848e-13
949 | 9 | 2 | 2018-02-09 12:00 | 1 | 10.5 | 0.75 | 2.0585 | 2.2789 | 288.15 | 2.2 | 0.65261 | 7625.6887 | 7627.6499 | 0 | 1.9611 | 2.7205 | 55 | 2.2848e-13
950 | 9 | 2 | 2018-02-09 13:00 | 0.8 | 10.5 | 0.6 | 1.8078 | 2.2789 | 288.15 | 1.8 | 0.65261 | 7625.7894 | 7627.6499 | 0 | 1.8604 | 2.7205 | 55 | 2.2848e-13
951 | 9 | 2 | 2018-02-09 14:00 | 0.6 | 10.5 | 0.45 | 2.2169 | 2.2789 | 288.15 | 1.7 | 0.65261 | 7625.2304 | 7627.6499 | 0 | 2.4195 | 2.7205 | 55 | 2.2848e-13
952 | 9 | 2 | 2018-02-09 15:00 | 0.4 | 10.4 | 0.3 | 2.1976 | 2.2789 | 288.15 | 1.5 | 0.65261 | 7625.0997 | 7627.6499 | 0 | 2.5502 | 2.7191 | 55 | 2.2848e-13
953 | 9 | 2 | 2018-02-09 16:00 | 0.1 | 10.4 | 0.075 | 2.6198 | 2.2789 | 288.15 | 2 | 0.65261 | 7624.4524 | 7627.6499 | 0 | 3.1975 | 2.7191 | 55 | 2.2848e-13
954 | 9 | 2 | 2018-02-09 17:00 | 0 | 10.4 | 0 | 2.5357 | 2.2789 | 288.15 | 1.6 | 0.65261 | 7624.4615 | 7627.6499 | 0 | 3.1883 | 2.7191 | 55 | 2.2848e-13
955 | 9 | 2 | 2018-02-09 18:00 | 0 | 10.4 | 0 | 2.6363 | 2.2789 | 288.15 | 1.5 | 0.65261 | 7624.3609 | 7627.6499 | 0 | 3.2889 | 2.7191 | 55 | 2.2848e-13
956 | 9 | 2 | 2018-02-09 19:00 | 0 | 10.4 | 0 | 2.3906 | 2.2789 | 288.15 | 1.4 | 0.65261 | 7624.6067 | 7627.6499 | 0 | 3.0432 | 2.7191 | 55 | 2.2848e-13
957 | 9 | 2 | 2018-02-09 20:00 | 0 | 10.4 | 0 | 1.3196 | 2.2789 | 288.15 | 1.4 | 0.65261 | 7625.6777 | 7627.6499 | 0 | 1.9722 | 2.7191 | 55 | 2.2848e-13
958 | 9 | 2 | 2018-02-09 21:00 | 0 | 10.4 | 0 | 1.3471 | 2.2789 | 288.15 | 1.1 | 0.65261 | 7625.6502 | 7627.6499 | 0 | 1.9997 | 2.7169 | 55 | 2.2848e-13
959 | 9 | 2 | 2018-02-09 22:00 | 0 | 10.4 | 0 | 1.9551 | 2.2789 | 288.15 | 0.9 | 0.65261 | 7625.0421 | 7627.6499 | 0 | 2.6077 | 2.7111 | 55 | 2.2848e-13
960 | 9 | 2 | 2018-02-09 23:00 | 0 | 10.4 | 0 | 2.0585 | 2.2789 | 288.15 | 0.6 | 0.65261 | 7624.9387 | 7627.6499 | 0 | 2.7111 | 2.7111 | 55 | 2.2848e-13
961 | 10 | 2 | 2018-02-10 | 0 | 10.4 | 0 | 1.4515 | 2.2789 | 288.15 | 0.3 | 0.65261 | 7625.5457 | 7627.6499 | 0 | 2.1041 | 2.7111 | 55 | 2.2848e-13
962 | 10 | 2 | 2018-02-10 01:00 | 0 | 10.4 | 0 | 1.3591 | 2.2789 | 288.15 | -0.1 | 0.65261 | 7625.6381 | 7627.6499 | 0 | 2.0118 | 2.7111 | 55 | 2.2848e-13
963 | 10 | 2 | 2018-02-10 02:00 | 0 | 10.4 | 0 | 1.5439 | 2.2789 | 288.15 | -0.2 | 0.65261 | 7625.4534 | 7627.6499 | 0 | 2.1965 | 2.7111 | 55 | 2.2848e-13
964 | 10 | 2 | 2018-02-10 03:00 | 0 | 10.4 | 0 | 1.5835 | 2.2789 | 288.15 | -1.2 | 0.65261 | 7625.4138 | 7627.6499 | 0 | 2.2361 | 2.7111 | 55 | 2.2848e-13
965 | 10 | 2 | 2018-02-10 04:00 | 0 | 10.4 | 0 | 1.3064 | 2.2789 | 288.15 | -1.9 | 0.65261 | 7625.6909 | 7627.6499 | 0 | 1.959 | 2.7111 | 55 | 2.2848e-13
966 | 10 | 2 | 2018-02-10 05:00 | 0 | 10.3 | 0 | 1.5835 | 2.2789 | 288.15 | -2.1 | 0.65261 | 7625.4138 | 7627.6499 | 0 | 2.2361 | 2.7111 | 55 | 2.2848e-13
967 | 10 | 2 | 2018-02-10 06:00 | 0 | 10.3 | 0 | 1.5307 | 2.2789 | 288.15 | -2.4 | 0.65261 | 7625.4666 | 7627.6499 | 0 | 2.1833 | 2.7111 | 55 | 2.2848e-13
968 | 10 | 2 | 2018-02-10 07:00 | 0 | 10.3 | 0 | 1.5043 | 2.2789 | 288.15 | -2.8 | 0.65261 | 7625.4929 | 7627.6499 | 0 | 2.1569 | 2.7111 | 55 | 2.2848e-13
969 | 10 | 2 | 2018-02-10 08:00 | 0 | 10.3 | 0 | 1.7286 | 2.2789 | 288.15 | -1.8 | 0.65261 | 7625.2686 | 7627.6499 | 0 | 2.3812 | 2.7111 | 55 | 2.2848e-13
970 | 10 | 2 | 2018-02-10 09:00 | 0.5 | 10.3 | 0.375 | 4.3298 | 2.2789 | 288.15 | -0.8 | 0.65261 | 7623.0424 | 7627.6499 | 0 | 4.6074 | 2.7111 | 55 | 2.2848e-13
971 | 10 | 2 | 2018-02-10 10:00 | 0.6 | 10.3 | 0.45 | 2.1113 | 2.2789 | 288.15 | 1.1 | 0.65261 | 7625.3359 | 7627.6499 | 0 | 2.3139 | 2.7111 | 55 | 2.2848e-13
972 | 10 | 2 | 2018-02-10 11:00 | 2 | 10.3 | 1.5 | 3.589 | 2.2789 | 288.15 | 2.4 | 0.65261 | 7624.9082 | 7627.6499 | 0 | 2.7416 | 2.7111 | 55 | 2.2848e-13
973 | 10 | 2 | 2018-02-10 12:00 | 1.5 | 10.3 | 1.125 | 2.2884 | 2.2789 | 288.15 | 2.9 | 0.65261 | 7625.8338 | 7627.6499 | 0 | 1.816 | 2.7111 | 55 | 2.2848e-13
974 | 10 | 2 | 2018-02-10 13:00 | 1.1 | 10.3 | 0.825 | 2.2526 | 2.2789 | 288.15 | 3.4 | 0.65261 | 7625.5696 | 7627.6499 | 0 | 2.0802 | 2.7111 | 55 | 2.2848e-13
975 | 10 | 2 | 2018-02-10 14:00 | 1.5 | 10.3 | 1.125 | 1.9925 | 2.2789 | 288.15 | 2.7 | 0.65261 | 7626.1297 | 7627.6499 | 0 | 1.5202 | 2.7111 | 55 | 2.2848e-13
976 | 10 | 2 | 2018-02-10 15:00 | 0.6 | 10.3 | 0.45 | 1.9002 | 2.2789 | 288.15 | 2.6 | 0.65261 | 7625.5471 | 7627.6499 | 0 | 2.1028 | 2.7111 | 55 | 2.2848e-13
977 | 10 | 2 | 2018-02-10 16:00 | 0.2 | 10.3 | 0.15 | 1.9002 | 2.2789 | 288.15 | 2.2 | 0.65261 | 7625.2471 | 7627.6499 | 0 | 2.4028 | 2.7111 | 55 | 2.2848e-13
978 | 10 | 2 | 2018-02-10 17:00 | 0 | 10.3 | 0 | 1.8078 | 2.2789 | 288.15 | 1.9 | 0.65261 | 7625.1894 | 7627.6499 | 0 | 2.4604 | 2.7111 | 55 | 2.2848e-13
979 | 10 | 2 | 2018-02-10 18:00 | 0 | 10.3 | 0 | 1.953 | 2.2789 | 288.15 | 1.6 | 0.65261 | 7625.0443 | 7627.6499 | 0 | 2.6056 | 2.7111 | 55 | 2.2848e-13
980 | 10 | 2 | 2018-02-10 19:00 | 0 | 10.3 | 0 | 2.1697 | 2.2789 | 288.15 | 1.7 | 0.65261 | 7624.8276 | 7627.6499 | 0 | 2.8223 | 2.7111 | 55 | 2.2848e-13
981 | 10 | 2 | 2018-02-10 20:00 | 0 | 10.3 | 0 | 3.099 | 2.2789 | 288.15 | 1.7 | 0.65261 | 7623.8982 | 7627.6499 | 0 | 3.7516 | 2.7111 | 55 | 2.2848e-13
982 | 10 | 2 | 2018-02-10 21:00 | 0 | 10.3 | 0 | 2.0679 | 2.2789 | 288.15 | 0.7 | 0.65261 | 7624.9293 | 7627.6499 | 0 | 2.7205 | 2.7111 | 55 | 2.2848e-13
983 | 10 | 2 | 2018-02-10 22:00 | 0 | 10.3 | 0 | 1.953 | 2.2789 | 288.15 | 0.3 | 0.65261 | 7625.0443 | 7627.6499 | 0 | 2.6056 | 2.7111 | 55 | 2.2848e-13
984 | 10 | 2 | 2018-02-10 23:00 | 0 | 10.3 | 0 | 1.7682 | 2.2789 | 288.15 | 0.3 | 0.65261 | 7625.229 | 7627.6499 | 0 | 2.4208 | 2.7111 | 55 | 2.2848e-13
985 | 11 | 2 | 2018-02-11 | 0 | 10.3 | 0 | 2.1316 | 2.2789 | 288.15 | 0.1 | 0.65261 | 7624.8656 | 7627.6499 | 0 | 2.7842 | 2.7111 | 55 | 2.2848e-13
986 | 11 | 2 | 2018-02-11 01:00 | 0 | 10.3 | 0 | 1.7885 | 2.2789 | 288.15 | 0.3 | 0.65261 | 7625.2087 | 7627.6499 | 0 | 2.4411 | 2.7111 | 55 | 2.2848e-13
987 | 11 | 2 | 2018-02-11 02:00 | 0 | 10.2 | 0 | 1.8738 | 2.2789 | 288.15 | 0.4 | 0.65261 | 7625.1235 | 7627.6499 | 0 | 2.5264 | 2.7111 | 55 | 2.2848e-13
988 | 11 | 2 | 2018-02-11 03:00 | 0 | 10.2 | 0 | 1.8078 | 2.2789 | 288.15 | 0.8 | 0.65261 | 7625.1894 | 7627.6499 | 0 | 2.4604 | 2.7111 | 55 | 2.2848e-13
989 | 11 | 2 | 2018-02-11 04:00 | 0 | 10.2 | 0 | 2.1459 | 2.2789 | 288.15 | 1.3 | 0.65261 | 7624.8513 | 7627.6499 | 0 | 2.7985 | 2.7111 | 55 | 2.2848e-13
990 | 11 | 2 | 2018-02-11 05:00 | 0 | 10.2 | 0 | 2.2789 | 2.2789 | 288.15 | 1.9 | 0.65261 | 7624.7183 | 7627.6499 | 0 | 2.9315 | 2.7111 | 55 | 2.2848e-13
991 | 11 | 2 | 2018-02-11 06:00 | 0 | 10.2 | 0 | 2.6357 | 2.2789 | 288.15 | 2.5 | 0.65261 | 7624.3616 | 7627.6499 | 0 | 3.2883 | 2.7111 | 55 | 2.2848e-13
992 | 11 | 2 | 2018-02-11 07:00 | 0 | 10.2 | 0 | 2.2251 | 2.2789 | 288.15 | 2.5 | 0.65261 | 7624.7721 | 7627.6499 | 0 | 2.8777 | 2.7111 | 55 | 2.2848e-13
993 | 11 | 2 | 2018-02-11 08:00 | 0 | 10.2 | 0 | 2.9167 | 2.2789 | 288.15 | 3.2 | 0.65261 | 7624.0805 | 7627.6499 | 0 | 3.5693 | 2.7111 | 55 | 2.2848e-13
994 | 11 | 2 | 2018-02-11 09:00 | 0.1 | 10.2 | 0.075 | 2.5682 | 2.2789 | 288.15 | 4.5 | 0.65261 | 7624.5041 | 7627.6499 | 0 | 3.1458 | 2.7111 | 55 | 2.2848e-13
995 | 11 | 2 | 2018-02-11 10:00 | 0.5 | 10.2 | 0.375 | 2.1052 | 2.2789 | 288.15 | 5 | 0.65261 | 7625.267 | 7627.6499 | 0 | 2.3828 | 2.7111 | 55 | 2.2848e-13
996 | 11 | 2 | 2018-02-11 11:00 | 1.1 | 10.2 | 0.825 | 1.7286 | 2.2789 | 288.15 | 6.3 | 0.65261 | 7626.0936 | 7627.6499 | 0 | 1.5562 | 2.7111 | 55 | 2.2848e-13
997 | 11 | 2 | 2018-02-11 12:00 | 0.7 | 10.2 | 0.525 | 2.0585 | 2.2789 | 288.15 | 5.7 | 0.65261 | 7625.4637 | 7627.6499 | 0 | 2.1861 | 2.7111 | 55 | 2.2848e-13
998 | 11 | 2 | 2018-02-11 13:00 | 0.9 | 10.2 | 0.675 | 1.8078 | 2.2789 | 288.15 | 6.3 | 0.65261 | 7625.8644 | 7627.6499 | 0 | 1.7854 | 2.7111 | 55 | 2.2848e-13
999 | 11 | 2 | 2018-02-11 14:00 | 1.1 | 10.1 | 0.825 | 2.2169 | 2.2789 | 288.15 | 6.7 | 0.65261 | 7625.6054 | 7627.6499 | 0 | 2.0445 | 2.7111 | 55 | 2.2848e-13
1000 | 11 | 2 | 2018-02-11 15:00 | 1 | 10.1 | 0.75 | 2.1976 | 2.2789 | 288.15 | 6.6 | 0.65261 | 7625.5497 | 7627.6499 | 0 | 2.1002 | 2.7111 | 55 | 2.2848e-13
1001 | 11 | 2 | 2018-02-11 16:00 | 0.7 | 10.1 | 0.525 | 2.6198 | 2.2644 | 288.15 | 6.2 | 0.65261 | 7624.9024 | 7627.6499 | 0 | 2.7475 | 2.7111 | 55 | 2.2848e-13
1002 | 11 | 2 | 2018-02-11 17:00 | 0.1 | 10.1 | 0.075 | 2.5357 | 2.2644 | 288.15 | 5.5 | 0.65261 | 7624.5365 | 7627.6499 | 0 | 3.1133 | 2.7111 | 55 | 2.2848e-13
1003 | 11 | 2 | 2018-02-11 18:00 | 0 | 10.1 | 0 | 2.6363 | 2.2644 | 288.15 | 5.7 | 0.65261 | 7624.3609 | 7627.6499 | 0 | 3.2889 | 2.7111 | 55 | 2.2848e-13
1004 | 11 | 2 | 2018-02-11 19:00 | 0 | 10.1 | 0 | 2.3906 | 2.2644 | 288.15 | 5.3 | 0.65261 | 7624.6067 | 7627.6499 | 0 | 3.0432 | 2.7111 | 55 | 2.2848e-13
1005 | 11 | 2 | 2018-02-11 20:00 | 0 | 10.1 | 0 | 1.3196 | 2.2644 | 288.15 | 4.7 | 0.65261 | 7625.6777 | 7627.6499 | 0 | 1.9722 | 2.7111 | 55 | 2.2848e-13
1006 | 11 | 2 | 2018-02-11 21:00 | 0 | 10.1 | 0 | 1.3471 | 2.2644 | 288.15 | 4.2 | 0.65261 | 7625.6502 | 7627.6499 | 0 | 1.9997 | 2.7111 | 55 | 2.2848e-13
1007 | 11 | 2 | 2018-02-11 22:00 | 0 | 10.1 | 0 | 1.9551 | 2.2644 | 288.15 | 3.2 | 0.65261 | 7625.0421 | 7627.6499 | 0 | 2.6077 | 2.7111 | 55 | 2.2848e-13
1008 | 11 | 2 | 2018-02-11 23:00 | 0 | 10.1 | 0 | 2.0585 | 2.2644 | 288.15 | 3.1 | 0.65261 | 7624.9387 | 7627.6499 | 0 | 2.7111 | 2.7111 | 55 | 2.2848e-13
1009 | 12 | 2 | 2018-02-12 | 0 | 10.1 | 0 | 2.1316 | 2.2644 | 288.15 | 2.6 | 0.65261 | 7624.8656 | 7627.6499 | 0 | 2.7842 | 2.7111 | 55 | 2.2848e-13
1010 | 12 | 2 | 2018-02-12 01:00 | 0 | 10.1 | 0 | 1.7885 | 2.2644 | 288.15 | 2 | 0.65261 | 7625.2087 | 7627.6499 | 0 | 2.4411 | 2.7111 | 55 | 2.2848e-13
1011 | 12 | 2 | 2018-02-12 02:00 | 0 | 10 | 0 | 1.8738 | 2.2644 | 288.15 | 1.5 | 0.65261 | 7625.1235 | 7627.6499 | 0 | 2.5264 | 2.7111 | 55 | 2.2848e-13
1012 | 12 | 2 | 2018-02-12 03:00 | 0 | 10 | 0 | 1.8078 | 2.2644 | 288.15 | 1.2 | 0.65261 | 7625.1894 | 7627.6499 | 0 | 2.4604 | 2.7111 | 55 | 2.2848e-13
1013 | 12 | 2 | 2018-02-12 04:00 | 0 | 10 | 0 | 2.1459 | 2.2644 | 288.15 | 0.5 | 0.65261 | 7624.8513 | 7627.6499 | 0 | 2.7985 | 2.7111 | 55 | 2.2848e-13
1014 | 12 | 2 | 2018-02-12 05:00 | 0 | 10 | 0 | 2.2789 | 2.2644 | 288.15 | -0.3 | 0.65261 | 7624.7183 | 7627.6499 | 0 | 2.9315 | 2.7111 | 55 | 2.2848e-13
1015 | 12 | 2 | 2018-02-12 06:00 | 0 | 10 | 0 | 2.6357 | 2.2644 | 288.15 | -0.4 | 0.65261 | 7624.3616 | 7627.6499 | 0 | 3.2883 | 2.7111 | 55 | 2.2848e-13
1016 | 12 | 2 | 2018-02-12 07:00 | 0 | 10 | 0 | 2.2251 | 2.2644 | 288.15 | -0.6 | 0.65261 | 7624.7721 | 7627.6499 | 0 | 2.8777 | 2.7111 | 55 | 2.2848e-13
1017 | 12 | 2 | 2018-02-12 08:00 | 0 | 10 | 0 | 2.9167 | 2.2644 | 288.15 | 0.1 | 0.65261 | 7624.0805 | 7627.6499 | 0 | 3.5693 | 2.7111 | 55 | 2.2848e-13
1018 | 12 | 2 | 2018-02-12 09:00 | 0 | 10 | 0 | 2.5682 | 2.2644 | 288.15 | 1.3 | 0.65261 | 7624.4291 | 7627.6499 | 0 | 3.2208 | 2.7111 | 55 | 2.2848e-13
1019 | 12 | 2 | 2018-02-12 10:00 | 0 | 10 | 0 | 2.1052 | 2.2526 | 288.15 | 3 | 0.65261 | 7624.892 | 7627.6499 | 0 | 2.7578 | 2.7111 | 55 | 2.2848e-13
1020 | 12 | 2 | 2018-02-12 11:00 | 0.2 | 10 | 0.15 | 1.7286 | 2.2526 | 288.15 | 4 | 0.65261 | 7625.4186 | 7627.6499 | 0 | 2.2312 | 2.7111 | 55 | 2.2848e-13
1021 | 12 | 2 | 2018-02-12 12:00 | 0.4 | 10 | 0.3 | 2.0585 | 2.2526 | 288.15 | 4.2 | 0.65261 | 7625.2387 | 7627.6499 | 0 | 2.4111 | 2.7111 | 55 | 2.2848e-13
1022 | 12 | 2 | 2018-02-12 13:00 | 1.3 | 10 | 0.975 | 1.8078 | 2.2526 | 288.15 | 4.7 | 0.65261 | 7626.1644 | 7627.6499 | 0 | 1.4854 | 2.7111 | 55 | 2.2848e-13
1023 | 12 | 2 | 2018-02-12 14:00 | 2.4 | 10 | 1.8 | 2.2169 | 2.2526 | 288.15 | 5.2 | 0.65261 | 7626.5804 | 7627.6499 | 0 | 1.0695 | 2.7111 | 55 | 2.2848e-13
1024 | 12 | 2 | 2018-02-12 15:00 | 2.3 | 10 | 1.725 | 2.1976 | 2.2526 | 288.15 | 5.2 | 0.65261 | 7626.5247 | 7627.6499 | 0 | 1.1252 | 2.7111 | 55 | 2.2848e-13
1025 | 12 | 2 | 2018-02-12 16:00 | 0.6 | 10 | 0.45 | 2.6198 | 2.2526 | 288.15 | 4.6 | 0.65261 | 7624.8274 | 7627.6499 | 0 | 2.8225 | 2.7111 | 55 | 2.2848e-13
1026 | 12 | 2 | 2018-02-12 17:00 | 0.1 | 10 | 0.075 | 2.5357 | 2.2526 | 288.15 | 4 | 0.65261 | 7624.5365 | 7627.6499 | 0 | 3.1133 | 2.7111 | 55 | 2.2848e-13
1027 | 12 | 2 | 2018-02-12 18:00 | 0 | 10 | 0 | 2.6363 | 2.2526 | 288.15 | 2.8 | 0.65261 | 7624.3609 | 7627.6499 | 0 | 3.2889 | 2.7111 | 55 | 2.2848e-13
1028 | 12 | 2 | 2018-02-12 19:00 | 0 | 9.9 | 0 | 2.3906 | 2.2526 | 288.15 | 2.1 | 0.65261 | 7624.6067 | 7627.6499 | 0 | 3.0432 | 2.7111 | 55 | 2.2848e-13
1029 | 12 | 2 | 2018-02-12 20:00 | 0 | 9.9 | 0 | 1.3196 | 2.2526 | 288.15 | 2.2 | 0.65261 | 7625.6777 | 7627.6499 | 0 | 1.9722 | 2.7111 | 55 | 2.2848e-13
1030 | 12 | 2 | 2018-02-12 21:00 | 0 | 9.9 | 0 | 1.3471 | 2.2526 | 288.15 | 2.6 | 0.65261 | 7625.6502 | 7627.6499 | 0 | 1.9997 | 2.7111 | 55 | 2.2848e-13
1031 | 12 | 2 | 2018-02-12 22:00 | 0 | 9.9 | 0 | 1.9551 | 2.2526 | 288.15 | 2 | 0.65261 | 7625.0421 | 7627.6499 | 0 | 2.6077 | 2.7111 | 55 | 2.2848e-13
1032 | 12 | 2 | 2018-02-12 23:00 | 0 | 9.9 | 0 | 2.0585 | 2.2526 | 288.15 | 2.4 | 0.65261 | 7624.9387 | 7627.6499 | 0 | 2.7111 | 2.7111 | 55 | 2.2848e-13
1033 | 13 | 2 | 2018-02-13 | 0 | 9.9 | 0 | 2.1316 | 2.2472 | 288.15 | 2.4 | 0.65261 | 7624.8656 | 7627.6499 | 0 | 2.7842 | 2.7111 | 55 | 2.2848e-13
1034 | 13 | 2 | 2018-02-13 01:00 | 0 | 9.9 | 0 | 1.7885 | 2.2472 | 288.15 | 2.3 | 0.65261 | 7625.2087 | 7627.6499 | 0 | 2.4411 | 2.7111 | 55 | 2.2848e-13
1035 | 13 | 2 | 2018-02-13 02:00 | 0 | 9.9 | 0 | 1.8738 | 2.2472 | 288.15 | 2.2 | 0.65261 | 7625.1235 | 7627.6499 | 0 | 2.5264 | 2.7111 | 55 | 2.2848e-13
1036 | 13 | 2 | 2018-02-13 03:00 | 0 | 9.9 | 0 | 1.8078 | 2.2472 | 288.15 | 2.2 | 0.65261 | 7625.1894 | 7627.6499 | 0 | 2.4604 | 2.7111 | 55 | 2.2848e-13
1037 | 13 | 2 | 2018-02-13 04:00 | 0 | 9.9 | 0 | 2.1459 | 2.2472 | 288.15 | 1.9 | 0.65261 | 7624.8513 | 7627.6499 | 0 | 2.7985 | 2.7111 | 55 | 2.2848e-13
1038 | 13 | 2 | 2018-02-13 05:00 | 0 | 9.9 | 0 | 2.2789 | 2.2472 | 288.15 | 1.9 | 0.65261 | 7624.7183 | 7627.6499 | 0 | 2.9315 | 2.7111 | 55 | 2.2848e-13
1039 | 13 | 2 | 2018-02-13 06:00 | 0 | 9.9 | 0 | 2.6357 | 2.2472 | 288.15 | 1.9 | 0.65261 | 7624.3616 | 7627.6499 | 0 | 3.2883 | 2.7111 | 55 | 2.2848e-13
1040 | 13 | 2 | 2018-02-13 07:00 | 0 | 9.8 | 0 | 2.2251 | 2.2472 | 288.15 | 1.9 | 0.65261 | 7624.7721 | 7627.6499 | 0 | 2.8777 | 2.7111 | 55 | 2.2848e-13
1041 | 13 | 2 | 2018-02-13 08:00 | 0.4 | 9.8 | 0.3 | 2.9167 | 2.2472 | 288.15 | 2 | 0.65261 | 7624.3805 | 7627.6499 | 0 | 3.2693 | 2.7002 | 55 | 2.2848e-13
1042 | 13 | 2 | 2018-02-13 09:00 | 1.9 | 9.8 | 1.425 | 2.5682 | 2.2472 | 288.15 | 2.4 | 0.65261 | 7625.8541 | 7627.6499 | 0 | 1.7958 | 2.7002 | 55 | 2.2848e-13
1043 | 13 | 2 | 2018-02-13 10:00 | 3 | 9.8 | 2.25 | 2.1052 | 2.2472 | 288.15 | 3.2 | 0.65261 | 7627.142 | 7627.6499 | 0 | 0.50783 | 2.6979 | 55 | 2.2848e-13
1044 | 13 | 2 | 2018-02-13 11:00 | 5.5 | 9.8 | 4.125 | 1.7286 | 2.2472 | 288.15 | 5.3 | 0.65384 | 7629.3936 | 7629.3936 | 0 | 0 | 2.6979 | 55.075 | 2.2848e-13
1045 | 13 | 2 | 2018-02-13 12:00 | 6.9 | 9.8 | 5.175 | 2.0585 | 2.2472 | 288.15 | 6.6 | 0.65556 | 7631.8563 | 7631.8563 | 0 | 0 | 2.6958 | 55.181 | -5.7399e-14
1046 | 13 | 2 | 2018-02-13 13:00 | 7.5 | 9.8 | 5.625 | 1.8078 | 2.2472 | 288.15 | 7.1 | 0.65778 | 7635.0179 | 7635.0179 | 0 | 0 | 2.691 | 55.317 | 8.8818e-15
1047 | 13 | 2 | 2018-02-13 14:00 | 5.9 | 9.8 | 4.425 | 2.2169 | 2.2472 | 288.15 | 7.3 | 0.65887 | 7636.5683 | 7636.5683 | 0 | 0 | 2.6828 | 55.3837 | -2.0217e-13
1048 | 13 | 2 | 2018-02-13 15:00 | 4.9 | 9.8 | 3.675 | 2.1976 | 2.2472 | 288.15 | 6.9 | 0.65945 | 7637.3868 | 7637.3868 | 0 | 0 | 2.6749 | 55.4189 | -1.4466e-13
1049 | 13 | 2 | 2018-02-13 16:00 | 3.6 | 9.8 | 2.7 | 2.6198 | 2.2472 | 288.15 | 7 | 0.65904 | 7636.8075 | 7636.8075 | 0 | 0 | 2.6749 | 55.394 | -1.763e-13
1050 | 13 | 2 | 2018-02-13 17:00 | 0.5 | 9.8 | 0.375 | 2.5357 | 2.2472 | 288.15 | 6.3 | 0.65706 | 7633.9878 | 7633.9878 | 0 | 0 | 2.6728 | 55.2727 | 8.4155e-14
1051 | 13 | 2 | 2018-02-13 18:00 | 0 | 9.8 | 0 | 2.6363 | 2.2433 | 288.15 | 5.7 | 0.65475 | 7630.6944 | 7630.6944 | 0 | 0 | 2.6725 | 55.131 | -3.4217e-13
1052 | 13 | 2 | 2018-02-13 19:00 | 0 | 9.8 | 0 | 2.3906 | 2.2433 | 288.15 | 5.4 | 0.65261 | 7627.6491 | 7627.6499 | 0 | 0.0008086 | 2.6716 | 55 | 5.6732e-14
1053 | 13 | 2 | 2018-02-13 20:00 | 0 | 9.7 | 0 | 1.3196 | 2.2433 | 288.15 | 5 | 0.65261 | 7625.6777 | 7627.6499 | 0 | 1.9722 | 2.6716 | 55 | 2.2848e-13
1054 | 13 | 2 | 2018-02-13 21:00 | 0 | 9.7 | 0 | 1.3471 | 2.2433 | 288.15 | 5.1 | 0.65261 | 7625.6502 | 7627.6499 | 0 | 1.9997 | 2.6716 | 55 | 2.2848e-13
1055 | 13 | 2 | 2018-02-13 22:00 | 0 | 9.7 | 0 | 1.9551 | 2.2433 | 288.15 | 4.5 | 0.65261 | 7625.0421 | 7627.6499 | 0 | 2.6077 | 2.6715 | 55 | 2.2848e-13
1056 | 13 | 2 | 2018-02-13 23:00 | 0 | 9.7 | 0 | 2.0585 | 2.2433 | 288.15 | 4.8 | 0.65261 | 7624.9387 | 7627.6499 | 0 | 2.7111 | 2.6715 | 55 | 2.2848e-13
1057 | 14 | 2 | 2018-02-14 | 0 | 9.7 | 0 | 2.1316 | 2.2433 | 288.15 | 4.6 | 0.65261 | 7624.8656 | 7627.6499 | 0 | 2.7842 | 2.6715 | 55 | 2.2848e-13
1058 | 14 | 2 | 2018-02-14 01:00 | 0 | 9.7 | 0 | 1.7885 | 2.2433 | 288.15 | 4.3 | 0.65261 | 7625.2087 | 7627.6499 | 0 | 2.4411 | 2.6715 | 55 | 2.2848e-13
1059 | 14 | 2 | 2018-02-14 02:00 | 0 | 9.7 | 0 | 1.8738 | 2.2433 | 288.15 | 4.2 | 0.65261 | 7625.1235 | 7627.6499 | 0 | 2.5264 | 2.6715 | 55 | 2.2848e-13
1060 | 14 | 2 | 2018-02-14 03:00 | 0 | 9.7 | 0 | 1.8078 | 2.2433 | 288.15 | 3.9 | 0.65261 | 7625.1894 | 7627.6499 | 0 | 2.4604 | 2.6715 | 55 | 2.2848e-13
1061 | 14 | 2 | 2018-02-14 04:00 | 0 | 9.7 | 0 | 2.1459 | 2.2433 | 288.15 | 3.6 | 0.65261 | 7624.8513 | 7627.6499 | 0 | 2.7985 | 2.6715 | 55 | 2.2848e-13
1062 | 14 | 2 | 2018-02-14 05:00 | 0 | 9.7 | 0 | 2.2789 | 2.2433 | 288.15 | 4 | 0.65261 | 7624.7183 | 7627.6499 | 0 | 2.9315 | 2.6715 | 55 | 2.2848e-13
1063 | 14 | 2 | 2018-02-14 06:00 | 0 | 9.7 | 0 | 2.6357 | 2.2433 | 288.15 | 3.8 | 0.65261 | 7624.3616 | 7627.6499 | 0 | 3.2883 | 2.6715 | 55 | 2.2848e-13
1064 | 14 | 2 | 2018-02-14 07:00 | 0 | 9.7 | 0 | 2.2251 | 2.2433 | 288.15 | 3.7 | 0.65261 | 7624.7721 | 7627.6499 | 0 | 2.8777 | 2.6715 | 55 | 2.2848e-13
1065 | 14 | 2 | 2018-02-14 08:00 | 0.9 | 9.7 | 0.675 | 2.9167 | 2.2433 | 288.15 | 3.9 | 0.65261 | 7624.7555 | 7627.6499 | 0 | 2.8943 | 2.6715 | 55 | 2.2848e-13
1066 | 14 | 2 | 2018-02-14 09:00 | 3 | 9.7 | 2.25 | 2.5682 | 2.2433 | 288.15 | 4.5 | 0.65261 | 7626.6791 | 7627.6499 | 0 | 0.9708 | 2.6715 | 55 | 2.2848e-13
1067 | 14 | 2 | 2018-02-14 10:00 | 5.4 | 9.7 | 4.05 | 2.1052 | 2.2433 | 288.15 | 5.5 | 0.65352 | 7628.942 | 7628.942 | 0 | 0 | 2.6693 | 55.0556 | 2.2848e-13
1068 | 14 | 2 | 2018-02-14 11:00 | 7.8 | 9.7 | 5.85 | 1.7286 | 2.2433 | 288.15 | 6.2 | 0.65595 | 7632.4099 | 7632.4099 | 0 | 0 | 2.6693 | 55.2048 | 2.8866e-15
1069 | 14 | 2 | 2018-02-14 12:00 | 8.4 | 9.6 | 6.3 | 2.0585 | 2.2251 | 288.15 | 6.5 | 0.65847 | 7635.9954 | 7635.9954 | 0 | 0 | 2.667 | 55.359 | -3.4994e-13
1070 | 14 | 2 | 2018-02-14 13:00 | 8.1 | 9.6 | 6.075 | 1.8078 | 2.2251 | 288.15 | 6.6 | 0.661 | 7639.6041 | 7639.6041 | 0 | 0 | 2.6452 | 55.5143 | 1.8219e-13
1071 | 14 | 2 | 2018-02-14 14:00 | 7.8 | 9.6 | 5.85 | 2.2169 | 2.2251 | 288.15 | 6.4 | 0.66309 | 7642.5763 | 7642.5763 | 0 | 0 | 2.6452 | 55.6422 | -3.9191e-14
1072 | 14 | 2 | 2018-02-14 15:00 | 5.5 | 9.6 | 4.125 | 2.1976 | 2.2251 | 288.15 | 6.7 | 0.66398 | 7643.8406 | 7643.8406 | 0 | 0 | 2.6452 | 55.6965 | -3.5727e-13
1073 | 14 | 2 | 2018-02-14 16:00 | 3.6 | 9.6 | 2.7 | 2.6198 | 2.2251 | 288.15 | 6.3 | 0.66357 | 7643.2568 | 7643.2568 | 0 | 0 | 2.6419 | 55.6714 | 4.5297e-14
1074 | 14 | 2 | 2018-02-14 17:00 | 0.5 | 9.6 | 0.375 | 2.5357 | 2.2251 | 288.15 | 5.7 | 0.66158 | 7640.4325 | 7640.4325 | 0 | 0 | 2.6227 | 55.5499 | 4.4564e-13
1075 | 14 | 2 | 2018-02-14 18:00 | 0 | 9.6 | 0 | 2.6363 | 2.2251 | 288.15 | 5.5 | 0.65927 | 7637.1346 | 7637.1346 | 0 | 0 | 2.6227 | 55.408 | 3.143e-13
1076 | 14 | 2 | 2018-02-14 19:00 | 0 | 9.6 | 0 | 2.3906 | 2.2251 | 288.15 | 5.2 | 0.65713 | 7634.0848 | 7634.0848 | 0 | 0 | 2.6227 | 55.2768 | 1.4433e-15
1077 | 14 | 2 | 2018-02-14 20:00 | 0 | 9.6 | 0 | 1.3196 | 2.2251 | 288.15 | 4.9 | 0.65574 | 7632.1081 | 7632.1081 | 0 | 0 | 2.6227 | 55.1918 | -9.3481e-14
1078 | 14 | 2 | 2018-02-14 21:00 | 0 | 9.6 | 0 | 1.3471 | 2.2251 | 288.15 | 4.6 | 0.65433 | 7630.1052 | 7630.1052 | 0 | 0 | 2.6227 | 55.1056 | 3.2441e-13
1079 | 14 | 2 | 2018-02-14 22:00 | 0 | 9.6 | 0 | 1.9551 | 2.2251 | 288.15 | 4.5 | 0.65261 | 7627.4958 | 7627.6499 | 0 | 0.15406 | 2.6227 | 55 | -3.8647e-13
1080 | 14 | 2 | 2018-02-14 23:00 | 0 | 9.6 | 0 | 2.0585 | 2.2251 | 288.15 | 4.7 | 0.65261 | 7624.9387 | 7627.6499 | 0 | 2.7111 | 2.6227 | 55 | 2.2848e-13
1081 | 15 | 2 | 2018-02-15 | 0 | 9.6 | 0 | 2.1316 | 2.2251 | 288.15 | 4.3 | 0.65261 | 7624.8656 | 7627.6499 | 0 | 2.7842 | 2.6227 | 55 | 2.2848e-13
1082 | 15 | 2 | 2018-02-15 01:00 | 0 | 9.6 | 0 | 1.7885 | 2.2251 | 288.15 | 4.1 | 0.65261 | 7625.2087 | 7627.6499 | 0 | 2.4411 | 2.6227 | 55 | 2.2848e-13
1083 | 15 | 2 | 2018-02-15 02:00 | 0 | 9.5 | 0 | 1.8738 | 2.2251 | 288.15 | 4 | 0.65261 | 7625.1235 | 7627.6499 | 0 | 2.5264 | 2.6227 | 55 | 2.2848e-13
1084 | 15 | 2 | 2018-02-15 03:00 | 0 | 9.5 | 0 | 1.8078 | 2.2251 | 288.15 | 3.8 | 0.65261 | 7625.1894 | 7627.6499 | 0 | 2.4604 | 2.6227 | 55 | 2.2848e-13
1085 | 15 | 2 | 2018-02-15 04:00 | 0 | 9.5 | 0 | 2.1459 | 2.2251 | 288.15 | 3.4 | 0.65261 | 7624.8513 | 7627.6499 | 0 | 2.7985 | 2.6227 | 55 | 2.2848e-13
1086 | 15 | 2 | 2018-02-15 05:00 | 0 | 9.5 | 0 | 2.2789 | 2.2251 | 288.15 | 3.7 | 0.65261 | 7624.7183 | 7627.6499 | 0 | 2.9315 | 2.6227 | 55 | 2.2848e-13
1087 | 15 | 2 | 2018-02-15 06:00 | 0 | 9.5 | 0 | 2.6357 | 2.2251 | 288.15 | 3.4 | 0.65261 | 7624.3616 | 7627.6499 | 0 | 3.2883 | 2.6208 | 55 | 2.2848e-13
1088 | 15 | 2 | 2018-02-15 07:00 | 0 | 9.5 | 0 | 2.2251 | 2.2251 | 288.15 | 3.3 | 0.65261 | 7624.7721 | 7627.6499 | 0 | 2.8777 | 2.6208 | 55 | 2.2848e-13
1089 | 15 | 2 | 2018-02-15 08:00 | 0 | 9.5 | 0 | 2.9167 | 2.2251 | 288.15 | 3.8 | 0.65261 | 7624.0805 | 7627.6499 | 0 | 3.5693 | 2.6208 | 55 | 2.2848e-13
1090 | 15 | 2 | 2018-02-15 09:00 | 0.2 | 9.5 | 0.15 | 2.5682 | 2.2251 | 288.15 | 4.1 | 0.65261 | 7624.5791 | 7627.6499 | 0 | 3.0708 | 2.6168 | 55 | 2.2848e-13
1091 | 15 | 2 | 2018-02-15 10:00 | 0.8 | 9.5 | 0.6 | 2.1052 | 2.2251 | 288.15 | 5.1 | 0.65261 | 7625.492 | 7627.6499 | 0 | 2.1578 | 2.6132 | 55 | 2.2848e-13
1092 | 15 | 2 | 2018-02-15 11:00 | 1.6 | 9.5 | 1.2 | 1.7286 | 2.2251 | 288.15 | 5.8 | 0.65261 | 7626.4686 | 7627.6499 | 0 | 1.1812 | 2.6126 | 55 | 2.2848e-13
1093 | 15 | 2 | 2018-02-15 12:00 | 1.5 | 9.5 | 1.125 | 2.0585 | 2.2251 | 288.15 | 6.6 | 0.65261 | 7626.0637 | 7627.6499 | 0 | 1.5861 | 2.6077 | 55 | 2.2848e-13
1094 | 15 | 2 | 2018-02-15 13:00 | 1.2 | 9.5 | 0.9 | 1.8078 | 2.2251 | 288.15 | 7.3 | 0.65261 | 7626.0894 | 7627.6499 | 0 | 1.5604 | 2.6077 | 55 | 2.2848e-13
1095 | 15 | 2 | 2018-02-15 14:00 | 0.9 | 9.4 | 0.675 | 2.2169 | 2.2251 | 288.15 | 6.8 | 0.65261 | 7625.4554 | 7627.6499 | 0 | 2.1945 | 2.6077 | 55 | 2.2848e-13
1096 | 15 | 2 | 2018-02-15 15:00 | 0.8 | 9.4 | 0.6 | 2.1976 | 2.2251 | 288.15 | 6.6 | 0.65261 | 7625.3997 | 7627.6499 | 0 | 2.2502 | 2.6077 | 55 | 2.2848e-13
1097 | 15 | 2 | 2018-02-15 16:00 | 0.4 | 9.4 | 0.3 | 2.6198 | 2.2251 | 288.15 | 6 | 0.65261 | 7624.6774 | 7627.6499 | 0 | 2.9725 | 2.6077 | 55 | 2.2848e-13
1098 | 15 | 2 | 2018-02-15 17:00 | 0.1 | 9.4 | 0.075 | 2.5357 | 2.2251 | 288.15 | 5.6 | 0.65261 | 7624.5365 | 7627.6499 | 0 | 3.1133 | 2.6077 | 55 | 2.2848e-13
1099 | 15 | 2 | 2018-02-15 18:00 | 0 | 9.4 | 0 | 2.6363 | 2.2251 | 288.15 | 5 | 0.65261 | 7624.3609 | 7627.6499 | 0 | 3.2889 | 2.6077 | 55 | 2.2848e-13
1100 | 15 | 2 | 2018-02-15 19:00 | 0 | 9.4 | 0 | 2.3906 | 2.2251 | 288.15 | 4.8 | 0.65261 | 7624.6067 | 7627.6499 | 0 | 3.0432 | 2.6077 | 55 | 2.2848e-13
1101 | 15 | 2 | 2018-02-15 20:00 | 0 | 9.4 | 0 | 1.3196 | 2.2251 | 288.15 | 4.6 | 0.65261 | 7625.6777 | 7627.6499 | 0 | 1.9722 | 2.6077 | 55 | 2.2848e-13
1102 | 15 | 2 | 2018-02-15 21:00 | 0 | 9.4 | 0 | 1.3471 | 2.2251 | 288.15 | 4.4 | 0.65261 | 7625.6502 | 7627.6499 | 0 | 1.9997 | 2.6077 | 55 | 2.2848e-13
1103 | 15 | 2 | 2018-02-15 22:00 | 0 | 9.4 | 0 | 1.9551 | 2.2251 | 288.15 | 4.3 | 0.65261 | 7625.0421 | 7627.6499 | 0 | 2.6077 | 2.6077 | 55 | 2.2848e-13
1104 | 15 | 2 | 2018-02-15 23:00 | 0 | 9.4 | 0 | 2.0585 | 2.2251 | 288.15 | 4.2 | 0.65261 | 7624.9387 | 7627.6499 | 0 | 2.7111 | 2.6077 | 55 | 2.2848e-13
1105 | 16 | 2 | 2018-02-16 | 0 | 9.4 | 0 | 2.1377 | 2.2251 | 288.15 | 4.2 | 0.65261 | 7624.8596 | 7627.6499 | 0 | 2.7903 | 2.6077 | 55 | 2.2848e-13
1106 | 16 | 2 | 2018-02-16 01:00 | 0 | 9.4 | 0 | 1.8606 | 2.2251 | 288.15 | 4 | 0.65261 | 7625.1367 | 7627.6499 | 0 | 2.5132 | 2.6077 | 55 | 2.2848e-13
1107 | 16 | 2 | 2018-02-16 02:00 | 0 | 9.4 | 0 | 2.2037 | 2.2251 | 288.15 | 3.3 | 0.65261 | 7624.7936 | 7627.6499 | 0 | 2.8563 | 2.6077 | 55 | 2.2848e-13
1108 | 16 | 2 | 2018-02-16 03:00 | 0 | 9.4 | 0 | 2.1905 | 2.2251 | 288.15 | 3 | 0.65261 | 7624.8068 | 7627.6499 | 0 | 2.8431 | 2.6077 | 55 | 2.2848e-13
1109 | 16 | 2 | 2018-02-16 04:00 | 0 | 9.3 | 0 | 2.0981 | 2.2251 | 288.15 | 2 | 0.65261 | 7624.8991 | 7627.6499 | 0 | 2.7507 | 2.6077 | 55 | 2.2848e-13
1110 | 16 | 2 | 2018-02-16 05:00 | 0 | 9.3 | 0 | 2.1509 | 2.2251 | 288.15 | 1 | 0.65261 | 7624.8464 | 7627.6499 | 0 | 2.8035 | 2.6077 | 55 | 2.2848e-13
1111 | 16 | 2 | 2018-02-16 06:00 | 0 | 9.3 | 0 | 2.7431 | 2.2251 | 288.15 | 0.9 | 0.65261 | 7624.2541 | 7627.6499 | 0 | 3.3957 | 2.6077 | 55 | 2.2848e-13
1112 | 16 | 2 | 2018-02-16 07:00 | 0 | 9.3 | 0 | 2.3528 | 2.2251 | 288.15 | 0.9 | 0.65261 | 7624.6444 | 7627.6499 | 0 | 3.0054 | 2.6077 | 55 | 2.2848e-13
1113 | 16 | 2 | 2018-02-16 08:00 | 0.5 | 9.3 | 0.375 | 2.1192 | 2.2251 | 288.15 | 1.3 | 0.65261 | 7625.2531 | 7627.6499 | 0 | 2.3968 | 2.6077 | 55 | 2.2848e-13
1114 | 16 | 2 | 2018-02-16 09:00 | 2.5 | 9.3 | 1.875 | 2.4833 | 2.2251 | 288.15 | 3.8 | 0.65261 | 7626.3889 | 7627.6499 | 0 | 1.2609 | 2.6077 | 55 | 2.2848e-13
1115 | 16 | 2 | 2018-02-16 10:00 | 6.2 | 9.3 | 4.65 | 2.7393 | 2.2251 | 288.15 | 5.7 | 0.65349 | 7628.9079 | 7628.9079 | 0 | 0 | 2.6077 | 55.0541 | 2.2848e-13
1116 | 16 | 2 | 2018-02-16 11:00 | 7.5 | 9.2 | 5.625 | 2.3356 | 2.2251 | 288.15 | 6.6 | 0.65534 | 7631.5438 | 7631.5438 | 0 | 0 | 2.6077 | 55.1675 | 1.7619e-13
1117 | 16 | 2 | 2018-02-16 12:00 | 7.7 | 9.2 | 5.775 | 2.0665 | 2.2251 | 288.15 | 7.6 | 0.65749 | 7634.597 | 7634.597 | 0 | 0 | 2.6077 | 55.2989 | -2.7489e-13
1118 | 16 | 2 | 2018-02-16 13:00 | 10.1 | 9.2 | 7.575 | 2.2433 | 2.2251 | 288.15 | 8.7 | 0.66077 | 7639.2712 | 7639.2712 | 0 | 0 | 2.6077 | 55.5 | 3.2396e-13
1119 | 16 | 2 | 2018-02-16 14:00 | 5 | 9.2 | 3.75 | 2.9384 | 2.2251 | 288.15 | 9.3 | 0.66087 | 7639.4221 | 7639.4221 | 0 | 0 | 2.6077 | 55.5065 | 2.5069e-13
1120 | 16 | 2 | 2018-02-16 15:00 | 5.2 | 9.2 | 3.9 | 2.995 | 2.2251 | 288.15 | 9.2 | 0.66105 | 7639.6662 | 7639.6662 | 0 | 0 | 2.6077 | 55.517 | -2.7867e-14
1121 | 16 | 2 | 2018-02-16 16:00 | 5.1 | 9.2 | 3.825 | 2.2472 | 2.2251 | 288.15 | 8.3 | 0.66169 | 7640.5829 | 7640.5829 | 0 | 0 | 2.6077 | 55.5564 | -1.5876e-14
1122 | 16 | 2 | 2018-02-16 17:00 | 0.3 | 9.2 | 0.225 | 2.0189 | 2.2251 | 288.15 | 6.1 | 0.65997 | 7638.1273 | 7638.1273 | 0 | 0 | 2.6077 | 55.4508 | 1.4266e-13
1123 | 16 | 2 | 2018-02-16 18:00 | 0 | 9.2 | 0 | 2.2644 | 2.2251 | 288.15 | 4.3 | 0.65791 | 7635.2029 | 7635.2029 | 0 | 0 | 2.6077 | 55.3249 | 2.931e-14
1124 | 16 | 2 | 2018-02-16 19:00 | 0 | 9.2 | 0 | 2.1721 | 2.2251 | 288.15 | 2.7 | 0.65593 | 7632.373 | 7632.373 | 0 | 0 | 2.6077 | 55.2032 | -4.4409e-13
1125 | 16 | 2 | 2018-02-16 20:00 | 0 | 9.2 | 0 | 2.1509 | 2.2251 | 288.15 | 1.4 | 0.65396 | 7629.5661 | 7629.5661 | 0 | 0 | 2.6077 | 55.0824 | -1.6487e-13
1126 | 16 | 2 | 2018-02-16 21:00 | 0 | 9.2 | 0 | 1.9701 | 2.2251 | 288.15 | 0.6 | 0.65261 | 7626.942 | 7627.6499 | 0 | 0.70781 | 2.6077 | 55 | 1.6209e-13
1127 | 16 | 2 | 2018-02-16 22:00 | 0 | 9.2 | 0 | 2.0585 | 2.2251 | 288.15 | -0.3 | 0.65261 | 7624.9387 | 7627.6499 | 0 | 2.7111 | 2.6077 | 55 | 2.2848e-13
1128 | 16 | 2 | 2018-02-16 23:00 | 0 | 9.2 | 0 | 1.7682 | 2.2251 | 288.15 | 0.2 | 0.65261 | 7625.229 | 7627.6499 | 0 | 2.4208 | 2.6077 | 55 | 2.2848e-13
1129 | 17 | 2 | 2018-02-17 | 0 | 9.2 | 0 | 1.4515 | 2.2251 | 288.15 | -0.2 | 0.65261 | 7625.5457 | 7627.6499 | 0 | 2.1041 | 2.6077 | 55 | 2.2848e-13
1130 | 17 | 2 | 2018-02-17 01:00 | 0 | 9.2 | 0 | 1.3591 | 2.2251 | 288.15 | 0.2 | 0.65261 | 7625.6381 | 7627.6499 | 0 | 2.0118 | 2.6077 | 55 | 2.2848e-13
1131 | 17 | 2 | 2018-02-17 02:00 | 0 | 9.2 | 0 | 1.5439 | 2.2251 | 288.15 | 0 | 0.65261 | 7625.4534 | 7627.6499 | 0 | 2.1965 | 2.6077 | 55 | 2.2848e-13
1132 | 17 | 2 | 2018-02-17 03:00 | 0 | 9.2 | 0 | 1.5835 | 2.2251 | 288.15 | -0.4 | 0.65261 | 7625.4138 | 7627.6499 | 0 | 2.2361 | 2.6077 | 55 | 2.2848e-13
1133 | 17 | 2 | 2018-02-17 04:00 | 0 | 9.2 | 0 | 1.3064 | 2.2251 | 288.15 | -0.3 | 0.65261 | 7625.6909 | 7627.6499 | 0 | 1.959 | 2.6077 | 55 | 2.2848e-13
1134 | 17 | 2 | 2018-02-17 05:00 | 0 | 9.2 | 0 | 1.5835 | 2.2251 | 288.15 | 0 | 0.65261 | 7625.4138 | 7627.6499 | 0 | 2.2361 | 2.6077 | 55 | 2.2848e-13
1135 | 17 | 2 | 2018-02-17 06:00 | 0 | 9.1 | 0 | 1.5307 | 2.2251 | 288.15 | -0.3 | 0.65261 | 7625.4666 | 7627.6499 | 0 | 2.1833 | 2.6077 | 55 | 2.2848e-13
1136 | 17 | 2 | 2018-02-17 07:00 | 0 | 9.1 | 0 | 1.5043 | 2.2251 | 288.15 | -0.9 | 0.65261 | 7625.4929 | 7627.6499 | 0 | 2.1569 | 2.6077 | 55 | 2.2848e-13
1137 | 17 | 2 | 2018-02-17 08:00 | 0.1 | 9.1 | 0.075 | 1.7286 | 2.2251 | 288.15 | -0.8 | 0.65261 | 7625.3436 | 7627.6499 | 0 | 2.3062 | 2.6077 | 55 | 2.2848e-13
1138 | 17 | 2 | 2018-02-17 09:00 | 0.2 | 9.1 | 0.15 | 4.3298 | 2.2251 | 288.15 | 0.4 | 0.65261 | 7622.8174 | 7627.6499 | 0 | 4.8324 | 2.6077 | 55 | 2.2848e-13
1139 | 17 | 2 | 2018-02-17 10:00 | 0.7 | 9.1 | 0.525 | 2.1113 | 2.2251 | 288.15 | 2 | 0.65261 | 7625.4109 | 7627.6499 | 0 | 2.2389 | 2.6077 | 55 | 2.2848e-13
1140 | 17 | 2 | 2018-02-17 11:00 | 1.2 | 9.1 | 0.9 | 3.589 | 2.2251 | 288.15 | 4.7 | 0.65261 | 7624.3082 | 7627.6499 | 0 | 3.3416 | 2.6077 | 55 | 2.2848e-13
1141 | 17 | 2 | 2018-02-17 12:00 | 1.7 | 9.1 | 1.275 | 2.2884 | 2.2251 | 288.15 | 6.4 | 0.65261 | 7625.9838 | 7627.6499 | 0 | 1.666 | 2.6077 | 55 | 2.2848e-13
1142 | 17 | 2 | 2018-02-17 13:00 | 1.6 | 9.1 | 1.2 | 2.2526 | 2.2251 | 288.15 | 5.4 | 0.65261 | 7625.9446 | 7627.6499 | 0 | 1.7052 | 2.6077 | 55 | 2.2848e-13
1143 | 17 | 2 | 2018-02-17 14:00 | 2 | 9.1 | 1.5 | 1.9925 | 2.2251 | 288.15 | 4.6 | 0.65261 | 7626.5047 | 7627.6499 | 0 | 1.1452 | 2.6077 | 55 | 2.2848e-13
1144 | 17 | 2 | 2018-02-17 15:00 | 2 | 9.1 | 1.5 | 1.9002 | 2.2251 | 288.15 | 3.8 | 0.65261 | 7626.5971 | 7627.6499 | 0 | 1.0528 | 2.6077 | 55 | 2.2848e-13
1145 | 17 | 2 | 2018-02-17 16:00 | 1.3 | 9.1 | 0.975 | 1.9002 | 2.2251 | 288.15 | 2.6 | 0.65261 | 7626.0721 | 7627.6499 | 0 | 1.5778 | 2.6077 | 55 | 2.2848e-13
1146 | 17 | 2 | 2018-02-17 17:00 | 0.6 | 9 | 0.45 | 1.8078 | 2.2251 | 288.15 | 1.9 | 0.65261 | 7625.6394 | 7627.6499 | 0 | 2.0104 | 2.6077 | 55 | 2.2848e-13
1147 | 17 | 2 | 2018-02-17 18:00 | 0 | 9 | 0 | 1.953 | 2.2251 | 288.15 | 1.5 | 0.65261 | 7625.0443 | 7627.6499 | 0 | 2.6056 | 2.6077 | 55 | 2.2848e-13
1148 | 17 | 2 | 2018-02-17 19:00 | 0 | 9 | 0 | 2.1697 | 2.2251 | 288.15 | 0.9 | 0.65261 | 7624.8276 | 7627.6499 | 0 | 2.8223 | 2.6077 | 55 | 2.2848e-13
1149 | 17 | 2 | 2018-02-17 20:00 | 0 | 9 | 0 | 3.099 | 2.2251 | 288.15 | 1 | 0.65261 | 7623.8982 | 7627.6499 | 0 | 3.7516 | 2.6056 | 55 | 2.2848e-13
1150 | 17 | 2 | 2018-02-17 21:00 | 0 | 9 | 0 | 2.0679 | 2.2251 | 288.15 | 0.8 | 0.65261 | 7624.9293 | 7627.6499 | 0 | 2.7205 | 2.6056 | 55 | 2.2848e-13
1151 | 17 | 2 | 2018-02-17 22:00 | 0 | 9 | 0 | 1.953 | 2.2169 | 288.15 | 0.8 | 0.65261 | 7625.0443 | 7627.6499 | 0 | 2.6056 | 2.6056 | 55 | 2.2848e-13
1152 | 17 | 2 | 2018-02-17 23:00 | 0 | 9 | 0 | 1.7682 | 2.2169 | 288.15 | 0.9 | 0.65261 | 7625.229 | 7627.6499 | 0 | 2.4208 | 2.6056 | 55 | 2.2848e-13
1153 | 18 | 2 | 2018-02-18 | 0 | 9 | 0 | 2.1316 | 2.2169 | 288.15 | 0.9 | 0.65261 | 7624.8656 | 7627.6499 | 0 | 2.7842 | 2.6056 | 55 | 2.2848e-13
1154 | 18 | 2 | 2018-02-18 01:00 | 0 | 9 | 0 | 1.7885 | 2.2169 | 288.15 | 1.4 | 0.65261 | 7625.2087 | 7627.6499 | 0 | 2.4411 | 2.6056 | 55 | 2.2848e-13
1155 | 18 | 2 | 2018-02-18 02:00 | 0 | 9 | 0 | 1.8738 | 2.2169 | 288.15 | 1.6 | 0.65261 | 7625.1235 | 7627.6499 | 0 | 2.5264 | 2.6056 | 55 | 2.2848e-13
1156 | 18 | 2 | 2018-02-18 03:00 | 0 | 9 | 0 | 1.8078 | 2.2169 | 288.15 | 1.9 | 0.65261 | 7625.1894 | 7627.6499 | 0 | 2.4604 | 2.6056 | 55 | 2.2848e-13
1157 | 18 | 2 | 2018-02-18 04:00 | 0 | 9 | 0 | 2.1459 | 2.2169 | 288.15 | 1.9 | 0.65261 | 7624.8513 | 7627.6499 | 0 | 2.7985 | 2.6056 | 55 | 2.2848e-13
1158 | 18 | 2 | 2018-02-18 05:00 | 0 | 9 | 0 | 2.2789 | 2.2169 | 288.15 | 1.5 | 0.65261 | 7624.7183 | 7627.6499 | 0 | 2.9315 | 2.6056 | 55 | 2.2848e-13
1159 | 18 | 2 | 2018-02-18 06:00 | 0 | 9 | 0 | 2.6357 | 2.2169 | 288.15 | 1.7 | 0.65261 | 7624.3616 | 7627.6499 | 0 | 3.2883 | 2.6056 | 55 | 2.2848e-13
1160 | 18 | 2 | 2018-02-18 07:00 | 0 | 8.9 | 0 | 2.2251 | 2.2169 | 288.15 | 1.8 | 0.65261 | 7624.7721 | 7627.6499 | 0 | 2.8777 | 2.6056 | 55 | 2.2848e-13
1161 | 18 | 2 | 2018-02-18 08:00 | 1.7 | 8.9 | 1.275 | 2.9167 | 2.2169 | 288.15 | 2.1 | 0.65261 | 7625.3555 | 7627.6499 | 0 | 2.2943 | 2.6056 | 55 | 2.2848e-13
1162 | 18 | 2 | 2018-02-18 09:00 | 4.9 | 8.9 | 3.675 | 2.5682 | 2.2169 | 288.15 | 2.6 | 0.65293 | 7628.1041 | 7628.1041 | 0 | 0 | 2.6056 | 55.0195 | 2.2848e-13
1163 | 18 | 2 | 2018-02-18 10:00 | 8.7 | 8.9 | 6.525 | 2.1052 | 2.2169 | 288.15 | 3.1 | 0.65557 | 7631.8709 | 7631.8709 | 0 | 0 | 2.6056 | 55.1816 | -1.8052e-13
1164 | 18 | 2 | 2018-02-18 11:00 | 12.1 | 8.9 | 9.075 | 1.7286 | 2.2169 | 288.15 | 3.5 | 0.66027 | 7638.5617 | 7638.5617 | 0 | 0 | 2.6056 | 55.4694 | -3.0775e-13
1165 | 18 | 2 | 2018-02-18 12:00 | 13.2 | 8.9 | 9.9 | 2.0585 | 2.2169 | 288.15 | 4 | 0.66531 | 7645.7429 | 7645.7429 | 0 | 0 | 2.6056 | 55.7784 | 1.6787e-13
1166 | 18 | 2 | 2018-02-18 13:00 | 11.2 | 8.9 | 8.4 | 1.8078 | 2.2169 | 288.15 | 3.6 | 0.66947 | 7651.6698 | 7651.6698 | 0 | 0 | 2.6056 | 56.0334 | -3.1264e-13
1167 | 18 | 2 | 2018-02-18 14:00 | 9.1 | 8.9 | 6.825 | 2.2169 | 2.2169 | 288.15 | 3.4 | 0.67224 | 7655.6085 | 7655.6085 | 0 | 0 | 2.6056 | 56.2028 | 2.5746e-13
1168 | 18 | 2 | 2018-02-18 15:00 | 7.3 | 8.9 | 5.475 | 2.1976 | 2.2169 | 288.15 | 4.1 | 0.67406 | 7658.2137 | 7658.2137 | 0 | 0 | 2.6056 | 56.3149 | 1.3556e-13
1169 | 18 | 2 | 2018-02-18 16:00 | 5.2 | 8.9 | 3.9 | 2.6198 | 2.2169 | 288.15 | 3.2 | 0.67449 | 7658.8197 | 7658.8197 | 0 | 0 | 2.6056 | 56.341 | 3.9935e-13
1170 | 18 | 2 | 2018-02-18 17:00 | 1 | 8.9 | 0.75 | 2.5357 | 2.2169 | 288.15 | 2.7 | 0.67276 | 7656.3595 | 7656.3595 | 0 | 0 | 2.6056 | 56.2351 | 4.1456e-13
1171 | 18 | 2 | 2018-02-18 18:00 | 0 | 8.9 | 0 | 2.6363 | 2.2169 | 288.15 | 1.6 | 0.67044 | 7653.0504 | 7653.0504 | 0 | 0 | 2.6056 | 56.0928 | 1.3201e-13
1172 | 18 | 2 | 2018-02-18 19:00 | 0 | 8.9 | 0 | 2.3906 | 2.2169 | 288.15 | 0.6 | 0.66829 | 7649.9894 | 7649.9894 | 0 | 0 | 2.5999 | 55.9611 | 5.0071e-14
1173 | 18 | 2 | 2018-02-18 20:00 | 0 | 8.9 | 0 | 1.3196 | 2.2169 | 288.15 | 0.1 | 0.6669 | 7648.0016 | 7648.0016 | 0 | 0 | 2.5976 | 55.8756 | -4.3821e-13
1174 | 18 | 2 | 2018-02-18 21:00 | 0 | 8.9 | 0 | 1.3471 | 2.2169 | 288.15 | -0.4 | 0.66548 | 7645.9876 | 7645.9876 | 0 | 0 | 2.5975 | 55.7889 | 1.0092e-13
1175 | 18 | 2 | 2018-02-18 22:00 | 0 | 8.9 | 0 | 1.9551 | 2.2169 | 288.15 | -1.6 | 0.66364 | 7643.367 | 7643.367 | 0 | 0 | 2.592 | 55.6762 | 2.5135e-13
1176 | 18 | 2 | 2018-02-18 23:00 | 0 | 8.9 | 0 | 2.0585 | 2.2169 | 288.15 | -1.4 | 0.66173 | 7640.6449 | 7640.6449 | 0 | 0 | 2.5777 | 55.5591 | 2.1705e-13
1177 | 19 | 2 | 2018-02-19 | 0 | 8.8 | 0 | 2.1316 | 2.2169 | 288.15 | -1.7 | 0.65977 | 7637.8515 | 7637.8515 | 0 | 0 | 2.566 | 55.4389 | 2.5502e-13
1178 | 19 | 2 | 2018-02-19 01:00 | 0 | 8.8 | 0 | 1.7885 | 2.2169 | 288.15 | -1.6 | 0.65805 | 7635.4032 | 7635.4032 | 0 | 0 | 2.566 | 55.3336 | 2.0994e-13
1179 | 19 | 2 | 2018-02-19 02:00 | 0 | 8.8 | 0 | 1.8738 | 2.2169 | 288.15 | -1.8 | 0.65628 | 7632.8714 | 7632.8714 | 0 | 0 | 2.5611 | 55.2246 | -4.9072e-14
1180 | 19 | 2 | 2018-02-19 03:00 | 0 | 8.8 | 0 | 1.8078 | 2.2169 | 288.15 | -1.4 | 0.65455 | 7630.4073 | 7630.4073 | 0 | 0 | 2.5528 | 55.1186 | 1.3856e-13
1181 | 19 | 2 | 2018-02-19 04:00 | 0 | 8.8 | 0 | 2.1459 | 2.2169 | 288.15 | -1.8 | 0.65261 | 7627.6068 | 7627.6499 | 0 | 0.043029 | 2.5528 | 55 | 3.374e-13
1182 | 19 | 2 | 2018-02-19 05:00 | 0 | 8.8 | 0 | 2.2789 | 2.2169 | 288.15 | -1.7 | 0.65261 | 7624.7183 | 7627.6499 | 0 | 2.9315 | 2.5528 | 55 | 2.2848e-13
1183 | 19 | 2 | 2018-02-19 06:00 | 0 | 8.8 | 0 | 2.6357 | 2.2169 | 288.15 | -1.2 | 0.65261 | 7624.3616 | 7627.6499 | 0 | 3.2883 | 2.5528 | 55 | 2.2848e-13
1184 | 19 | 2 | 2018-02-19 07:00 | 0 | 8.8 | 0 | 2.2251 | 2.2169 | 288.15 | -0.7 | 0.65261 | 7624.7721 | 7627.6499 | 0 | 2.8777 | 2.5528 | 55 | 2.2848e-13
1185 | 19 | 2 | 2018-02-19 08:00 | 0.2 | 8.8 | 0.15 | 2.9167 | 2.2169 | 288.15 | 0 | 0.65261 | 7624.2305 | 7627.6499 | 0 | 3.4193 | 2.5528 | 55 | 2.2848e-13
1186 | 19 | 2 | 2018-02-19 09:00 | 1.1 | 8.8 | 0.825 | 2.5682 | 2.2169 | 288.15 | 0.3 | 0.65261 | 7625.2541 | 7627.6499 | 0 | 2.3958 | 2.5528 | 55 | 2.2848e-13
1187 | 19 | 2 | 2018-02-19 10:00 | 2.5 | 8.8 | 1.875 | 2.1052 | 2.2169 | 288.15 | 1.1 | 0.65261 | 7626.767 | 7627.6499 | 0 | 0.88283 | 2.5528 | 55 | 2.2848e-13
1188 | 19 | 2 | 2018-02-19 11:00 | 3 | 8.8 | 2.25 | 1.7286 | 2.2169 | 288.15 | 1.1 | 0.65261 | 7627.5186 | 7627.6499 | 0 | 0.13124 | 2.5528 | 55 | 2.2848e-13
1189 | 19 | 2 | 2018-02-19 12:00 | 4.4 | 8.8 | 3.3 | 2.0585 | 2.2169 | 288.15 | 0.5 | 0.65302 | 7628.2387 | 7628.2387 | 0 | 0 | 2.5502 | 55.0253 | 2.2848e-13
1190 | 19 | 2 | 2018-02-19 13:00 | 5.4 | 8.8 | 4.05 | 1.8078 | 2.2169 | 288.15 | 0.8 | 0.65414 | 7629.8279 | 7629.8279 | 0 | 0 | 2.5502 | 55.0937 | -3.5616e-13
1191 | 19 | 2 | 2018-02-19 14:00 | 4.2 | 8.8 | 3.15 | 2.2169 | 2.2169 | 288.15 | 0.9 | 0.65434 | 7630.1069 | 7630.1069 | 0 | 0 | 2.5502 | 55.1057 | -1.4955e-13
1192 | 19 | 2 | 2018-02-19 15:00 | 3.1 | 8.8 | 2.325 | 2.1976 | 2.2169 | 288.15 | 0.9 | 0.65397 | 7629.58 | 7629.58 | 0 | 0 | 2.5479 | 55.083 | 4.4553e-13
1193 | 19 | 2 | 2018-02-19 16:00 | 1.3 | 8.8 | 0.975 | 2.6198 | 2.2169 | 288.15 | 0.5 | 0.65261 | 7627.2812 | 7627.6499 | 0 | 0.36869 | 2.5468 | 55 | -1.3678e-13
1194 | 19 | 2 | 2018-02-19 17:00 | 0.3 | 8.8 | 0.225 | 2.5357 | 2.2169 | 288.15 | 0.1 | 0.65261 | 7624.6865 | 7627.6499 | 0 | 2.9633 | 2.5458 | 55 | 2.2848e-13
1195 | 19 | 2 | 2018-02-19 18:00 | 0 | 8.8 | 0 | 2.6363 | 2.2169 | 288.15 | -0.5 | 0.65261 | 7624.3609 | 7627.6499 | 0 | 3.2889 | 2.541 | 55 | 2.2848e-13
1196 | 19 | 2 | 2018-02-19 19:00 | 0 | 8.7 | 0 | 2.3906 | 2.2169 | 288.15 | -0.8 | 0.65261 | 7624.6067 | 7627.6499 | 0 | 3.0432 | 2.5396 | 55 | 2.2848e-13
1197 | 19 | 2 | 2018-02-19 20:00 | 0 | 8.7 | 0 | 1.3196 | 2.2169 | 288.15 | -0.9 | 0.65261 | 7625.6777 | 7627.6499 | 0 | 1.9722 | 2.5396 | 55 | 2.2848e-13
1198 | 19 | 2 | 2018-02-19 21:00 | 0 | 8.7 | 0 | 1.3471 | 2.2169 | 288.15 | -1.1 | 0.65261 | 7625.6502 | 7627.6499 | 0 | 1.9997 | 2.5396 | 55 | 2.2848e-13
1199 | 19 | 2 | 2018-02-19 22:00 | 0 | 8.7 | 0 | 1.9551 | 2.2169 | 288.15 | -1.2 | 0.65261 | 7625.0421 | 7627.6499 | 0 | 2.6077 | 2.5396 | 55 | 2.2848e-13
1200 | 19 | 2 | 2018-02-19 23:00 | 0 | 8.7 | 0 | 2.0585 | 2.2169 | 288.15 | -1.2 | 0.65261 | 7624.9387 | 7627.6499 | 0 | 2.7111 | 2.5396 | 55 | 2.2848e-13
1201 | 20 | 2 | 2018-02-20 | 0 | 8.7 | 0 | 2.1377 | 2.2169 | 288.15 | -1.6 | 0.65261 | 7624.8596 | 7627.6499 | 0 | 2.7903 | 2.5264 | 55 | 2.2848e-13
1202 | 20 | 2 | 2018-02-20 01:00 | 0 | 8.7 | 0 | 1.8606 | 2.2169 | 288.15 | -1.8 | 0.65261 | 7625.1367 | 7627.6499 | 0 | 2.5132 | 2.5264 | 55 | 2.2848e-13
1203 | 20 | 2 | 2018-02-20 02:00 | 0 | 8.7 | 0 | 2.2037 | 2.2169 | 288.15 | -2.2 | 0.65261 | 7624.7936 | 7627.6499 | 0 | 2.8563 | 2.5264 | 55 | 2.2848e-13
1204 | 20 | 2 | 2018-02-20 03:00 | 0 | 8.7 | 0 | 2.1905 | 2.2169 | 288.15 | -2.3 | 0.65261 | 7624.8068 | 7627.6499 | 0 | 2.8431 | 2.5264 | 55 | 2.2848e-13
1205 | 20 | 2 | 2018-02-20 04:00 | 0 | 8.7 | 0 | 2.0981 | 2.2169 | 288.15 | -2.4 | 0.65261 | 7624.8991 | 7627.6499 | 0 | 2.7507 | 2.5264 | 55 | 2.2848e-13
1206 | 20 | 2 | 2018-02-20 05:00 | 0 | 8.7 | 0 | 2.1509 | 2.2169 | 288.15 | -2.7 | 0.65261 | 7624.8464 | 7627.6499 | 0 | 2.8035 | 2.5264 | 55 | 2.2848e-13
1207 | 20 | 2 | 2018-02-20 06:00 | 0 | 8.7 | 0 | 2.7431 | 2.2169 | 288.15 | -2.9 | 0.65261 | 7624.2541 | 7627.6499 | 0 | 3.3957 | 2.5264 | 55 | 2.2848e-13
1208 | 20 | 2 | 2018-02-20 07:00 | 0 | 8.6 | 0 | 2.3528 | 2.2169 | 288.15 | -3 | 0.65261 | 7624.6444 | 7627.6499 | 0 | 3.0054 | 2.5264 | 55 | 2.2848e-13
1209 | 20 | 2 | 2018-02-20 08:00 | 0.9 | 8.6 | 0.675 | 2.1192 | 2.2169 | 288.15 | -2 | 0.65261 | 7625.5531 | 7627.6499 | 0 | 2.0968 | 2.5264 | 55 | 2.2848e-13
1210 | 20 | 2 | 2018-02-20 09:00 | 3.4 | 8.6 | 2.55 | 2.4833 | 2.2169 | 288.15 | -0.8 | 0.65261 | 7627.0639 | 7627.6499 | 0 | 0.58593 | 2.5264 | 55 | 2.2848e-13
1211 | 20 | 2 | 2018-02-20 10:00 | 7.1 | 8.6 | 5.325 | 2.7393 | 2.2169 | 288.15 | 0.1 | 0.65397 | 7629.5829 | 7629.5829 | 0 | 0 | 2.5264 | 55.0832 | 2.2848e-13
1212 | 20 | 2 | 2018-02-20 11:00 | 7.4 | 8.6 | 5.55 | 2.3356 | 2.2169 | 288.15 | 0.8 | 0.65577 | 7632.1433 | 7632.1433 | 0 | 0 | 2.5264 | 55.1933 | 8.6042e-14
1213 | 20 | 2 | 2018-02-20 12:00 | 12.2 | 8.6 | 9.15 | 2.0665 | 2.2169 | 288.15 | 2.4 | 0.66028 | 7638.5711 | 7638.5711 | 0 | 0 | 2.5264 | 55.4698 | -1.9762e-14
1214 | 20 | 2 | 2018-02-20 13:00 | 11.1 | 8.6 | 8.325 | 2.2433 | 2.2169 | 288.15 | 3.9 | 0.66408 | 7643.9925 | 7643.9925 | 0 | 0 | 2.5264 | 55.7031 | -4.15e-13
1215 | 20 | 2 | 2018-02-20 14:00 | 7.5 | 8.6 | 5.625 | 2.9384 | 2.2169 | 288.15 | 4.3 | 0.6655 | 7646.0151 | 7646.0151 | 0 | 0 | 2.5264 | 55.7901 | -2.6201e-14
1216 | 20 | 2 | 2018-02-20 15:00 | 3.9 | 8.6 | 2.925 | 2.995 | 2.2169 | 288.15 | 4.2 | 0.66499 | 7645.2796 | 7645.2796 | 0 | 0 | 2.5264 | 55.7585 | 1.2268e-13
1217 | 20 | 2 | 2018-02-20 16:00 | 0.9 | 8.6 | 0.675 | 2.2472 | 2.2169 | 288.15 | 3.9 | 0.66342 | 7643.0424 | 7643.0424 | 0 | 0 | 2.5264 | 55.6622 | -1.6676e-13
1218 | 20 | 2 | 2018-02-20 17:00 | 0.4 | 8.6 | 0.3 | 2.0189 | 2.2169 | 288.15 | 2.4 | 0.66174 | 7640.66 | 7640.66 | 0 | 0 | 2.5264 | 55.5597 | -3.0276e-13
1219 | 20 | 2 | 2018-02-20 18:00 | 0 | 8.6 | 0 | 2.2644 | 2.2169 | 288.15 | 0.9 | 0.65969 | 7637.7339 | 7637.7339 | 0 | 0 | 2.5264 | 55.4338 | 3.4683e-13
1220 | 20 | 2 | 2018-02-20 19:00 | 0 | 8.6 | 0 | 2.1721 | 2.2169 | 288.15 | 0.3 | 0.6577 | 7634.9021 | 7634.9021 | 0 | 0 | 2.5264 | 55.312 | -6.8945e-14
1221 | 20 | 2 | 2018-02-20 20:00 | 0 | 8.6 | 0 | 2.1509 | 2.2169 | 288.15 | -0.4 | 0.65573 | 7632.0935 | 7632.0935 | 0 | 0 | 2.5264 | 55.1912 | 2.9365e-13
1222 | 20 | 2 | 2018-02-20 21:00 | 0 | 8.6 | 0 | 1.9701 | 2.2169 | 288.15 | -0.9 | 0.65389 | 7629.4677 | 7629.4677 | 0 | 0 | 2.5264 | 55.0782 | 4.3521e-13
1223 | 20 | 2 | 2018-02-20 22:00 | 0 | 8.6 | 0 | 2.0585 | 2.2169 | 288.15 | -0.5 | 0.65261 | 7626.7552 | 7627.6499 | 0 | 0.89461 | 2.5264 | 55 | -9.7478e-14
1224 | 20 | 2 | 2018-02-20 23:00 | 0 | 8.6 | 0 | 1.7682 | 2.2169 | 288.15 | 0.3 | 0.65261 | 7625.229 | 7627.6499 | 0 | 2.4208 | 2.5264 | 55 | 2.2848e-13
1225 | 21 | 2 | 2018-02-21 | 0 | 8.6 | 0 | 2.1316 | 2.2169 | 288.15 | 1.5 | 0.65261 | 7624.8656 | 7627.6499 | 0 | 2.7842 | 2.5264 | 55 | 2.2848e-13
1226 | 21 | 2 | 2018-02-21 01:00 | 0 | 8.6 | 0 | 1.7885 | 2.2169 | 288.15 | 2.4 | 0.65261 | 7625.2087 | 7627.6499 | 0 | 2.4411 | 2.5264 | 55 | 2.2848e-13
1227 | 21 | 2 | 2018-02-21 02:00 | 0 | 8.6 | 0 | 1.8738 | 2.2169 | 288.15 | 3.1 | 0.65261 | 7625.1235 | 7627.6499 | 0 | 2.5264 | 2.5264 | 55 | 2.2848e-13
1228 | 21 | 2 | 2018-02-21 03:00 | 0 | 8.6 | 0 | 1.8078 | 2.2169 | 288.15 | 3.2 | 0.65261 | 7625.1894 | 7627.6499 | 0 | 2.4604 | 2.5264 | 55 | 2.2848e-13
1229 | 21 | 2 | 2018-02-21 04:00 | 0 | 8.6 | 0 | 2.1459 | 2.2169 | 288.15 | 3.3 | 0.65261 | 7624.8513 | 7627.6499 | 0 | 2.7985 | 2.5264 | 55 | 2.2848e-13
1230 | 21 | 2 | 2018-02-21 05:00 | 0 | 8.6 | 0 | 2.2789 | 2.2169 | 288.15 | 3.5 | 0.65261 | 7624.7183 | 7627.6499 | 0 | 2.9315 | 2.5264 | 55 | 2.2848e-13
1231 | 21 | 2 | 2018-02-21 06:00 | 0 | 8.6 | 0 | 2.6357 | 2.2169 | 288.15 | 3.5 | 0.65261 | 7624.3616 | 7627.6499 | 0 | 3.2883 | 2.5264 | 55 | 2.2848e-13
1232 | 21 | 2 | 2018-02-21 07:00 | 0.1 | 8.6 | 0.075 | 2.2251 | 2.2169 | 288.15 | 3.5 | 0.65261 | 7624.8471 | 7627.6499 | 0 | 2.8027 | 2.5264 | 55 | 2.2848e-13
1233 | 21 | 2 | 2018-02-21 08:00 | 1.8 | 8.5 | 1.35 | 2.9167 | 2.2037 | 288.15 | 3.6 | 0.65261 | 7625.4305 | 7627.6499 | 0 | 2.2193 | 2.5264 | 55 | 2.2848e-13
1234 | 21 | 2 | 2018-02-21 09:00 | 4.8 | 8.5 | 3.6 | 2.5682 | 2.2037 | 288.15 | 3.5 | 0.65288 | 7628.0291 | 7628.0291 | 0 | 0 | 2.5264 | 55.0163 | 2.2848e-13
1235 | 21 | 2 | 2018-02-21 10:00 | 8.3 | 8.5 | 6.225 | 2.1052 | 2.2037 | 288.15 | 3.6 | 0.65531 | 7631.496 | 7631.496 | 0 | 0 | 2.5264 | 55.1655 | 2.3426e-13
1236 | 21 | 2 | 2018-02-21 11:00 | 11 | 8.5 | 8.25 | 1.7286 | 2.2037 | 288.15 | 3.8 | 0.65943 | 7637.362 | 7637.362 | 0 | 0 | 2.5264 | 55.4178 | 5.1736e-14
1237 | 21 | 2 | 2018-02-21 12:00 | 12.7 | 8.5 | 9.525 | 2.0585 | 2.2037 | 288.15 | 3.9 | 0.66421 | 7644.1691 | 7644.1691 | 0 | 0 | 2.5264 | 55.7107 | -2.6978e-13
1238 | 21 | 2 | 2018-02-21 13:00 | 13.3 | 8.5 | 9.975 | 1.8078 | 2.2037 | 288.15 | 4.3 | 0.66947 | 7651.6721 | 7651.6721 | 0 | 0 | 2.5264 | 56.0335 | 4.0423e-13
1239 | 21 | 2 | 2018-02-21 14:00 | 11.3 | 8.5 | 8.475 | 2.2169 | 2.2037 | 288.15 | 5 | 0.6734 | 7657.2607 | 7657.2607 | 0 | 0 | 2.5264 | 56.2739 | 2.1483e-13
1240 | 21 | 2 | 2018-02-21 15:00 | 8 | 8.5 | 6 | 2.1976 | 2.2037 | 288.15 | 4.8 | 0.67559 | 7660.3898 | 7660.3898 | 0 | 0 | 2.5264 | 56.4085 | -2.7756e-13
1241 | 21 | 2 | 2018-02-21 16:00 | 5.9 | 8.5 | 4.425 | 2.6198 | 2.2037 | 288.15 | 5.5 | 0.67638 | 7661.5193 | 7661.5193 | 0 | 0 | 2.5264 | 56.4571 | -7.8937e-14
1242 | 21 | 2 | 2018-02-21 17:00 | 1.5 | 8.5 | 1.125 | 2.5357 | 2.2037 | 288.15 | 7.1 | 0.67492 | 7659.4322 | 7659.4322 | 0 | 0 | 2.5264 | 56.3673 | -1.7408e-13
1243 | 21 | 2 | 2018-02-21 18:00 | 0 | 8.5 | 0 | 2.6363 | 2.2037 | 288.15 | 7.1 | 0.6726 | 7656.121 | 7656.121 | 0 | 0 | 2.5264 | 56.2249 | 5.8287e-14
1244 | 21 | 2 | 2018-02-21 19:00 | 0 | 8.5 | 0 | 2.3906 | 2.2037 | 288.15 | 6.8 | 0.67045 | 7653.0578 | 7653.0578 | 0 | 0 | 2.5264 | 56.0931 | -1.8086e-13
1245 | 21 | 2 | 2018-02-21 20:00 | 0 | 8.5 | 0 | 1.3196 | 2.2037 | 288.15 | 6.3 | 0.66905 | 7651.0678 | 7651.0678 | 0 | 0 | 2.5264 | 56.0075 | -1.6787e-13
1246 | 21 | 2 | 2018-02-21 21:00 | 0 | 8.5 | 0 | 1.3471 | 2.2037 | 288.15 | 4.6 | 0.66763 | 7649.0517 | 7649.0517 | 0 | 0 | 2.5264 | 55.9207 | -4.5097e-13
1247 | 21 | 2 | 2018-02-21 22:00 | 0 | 8.5 | 0 | 1.9551 | 2.2037 | 288.15 | 4 | 0.66579 | 7646.4289 | 7646.4289 | 0 | 0 | 2.5264 | 55.8079 | 1.148e-13
1248 | 21 | 2 | 2018-02-21 23:00 | 0 | 8.5 | 0 | 2.0585 | 2.2037 | 288.15 | 4.4 | 0.66388 | 7643.7046 | 7643.7046 | 0 | 0 | 2.5264 | 55.6907 | -2.4591e-13
1249 | 22 | 2 | 2018-02-22 | 0 | 8.5 | 0 | 2.1316 | 2.2037 | 288.15 | 4.6 | 0.66192 | 7640.9091 | 7640.9091 | 0 | 0 | 2.5264 | 55.5704 | 3.7348e-13
1250 | 22 | 2 | 2018-02-22 01:00 | 0 | 8.4 | 0 | 1.7885 | 2.2037 | 288.15 | 3 | 0.6602 | 7638.4587 | 7638.4587 | 0 | 0 | 2.5264 | 55.465 | -1.6409e-13
1251 | 22 | 2 | 2018-02-22 02:00 | 0 | 8.4 | 0 | 1.8738 | 2.1976 | 288.15 | 1.3 | 0.65842 | 7635.9247 | 7635.9247 | 0 | 0 | 2.5264 | 55.356 | -3.3828e-13
1252 | 22 | 2 | 2018-02-22 03:00 | 0 | 8.4 | 0 | 1.8078 | 2.1976 | 288.15 | 0.8 | 0.65669 | 7633.4585 | 7633.4585 | 0 | 0 | 2.5264 | 55.2499 | 3.4506e-13
1253 | 22 | 2 | 2018-02-22 04:00 | 0 | 8.4 | 0 | 2.1459 | 2.1976 | 288.15 | 0.9 | 0.65472 | 7630.6559 | 7630.6559 | 0 | 0 | 2.5264 | 55.1293 | 3.7426e-13
1254 | 22 | 2 | 2018-02-22 05:00 | 0 | 8.4 | 0 | 2.2789 | 2.1976 | 288.15 | 0.8 | 0.65266 | 7627.7222 | 7627.7222 | 0 | 0 | 2.5264 | 55.0031 | 4.1278e-13
1255 | 22 | 2 | 2018-02-22 06:00 | 0 | 8.4 | 0 | 2.6357 | 2.1976 | 288.15 | 0.8 | 0.65261 | 7624.4339 | 7627.6499 | 0 | 3.216 | 2.5264 | 55 | -3.8269e-13
1256 | 22 | 2 | 2018-02-22 07:00 | 0.1 | 8.4 | 0.075 | 2.2251 | 2.1976 | 288.15 | 0.4 | 0.65261 | 7624.8471 | 7627.6499 | 0 | 2.8027 | 2.5264 | 55 | 2.2848e-13
1257 | 22 | 2 | 2018-02-22 08:00 | 2.9 | 8.4 | 2.175 | 2.9167 | 2.1976 | 288.15 | 0.1 | 0.65261 | 7626.2555 | 7627.6499 | 0 | 1.3943 | 2.5264 | 55 | 2.2848e-13
1258 | 22 | 2 | 2018-02-22 09:00 | 6.5 | 8.4 | 4.875 | 2.5682 | 2.1976 | 288.15 | 0.7 | 0.65377 | 7629.3041 | 7629.3041 | 0 | 0 | 2.5264 | 55.0712 | 2.2848e-13
1259 | 22 | 2 | 2018-02-22 10:00 | 8.6 | 8.4 | 6.45 | 2.1052 | 2.1976 | 288.15 | 0.7 | 0.65636 | 7632.9951 | 7632.9951 | 0 | 0 | 2.5264 | 55.23 | -4.3987e-13
1260 | 22 | 2 | 2018-02-22 11:00 | 12.9 | 8.4 | 9.675 | 1.7286 | 2.1976 | 288.15 | 1.1 | 0.66148 | 7640.2851 | 7640.2851 | 0 | 0 | 2.5264 | 55.5436 | -7.7272e-14
1261 | 22 | 2 | 2018-02-22 12:00 | 14.5 | 8.4 | 10.875 | 2.0585 | 2.1976 | 288.15 | 2.1 | 0.6672 | 7648.4401 | 7648.4401 | 0 | 0 | 2.5264 | 55.8944 | -2.337e-13
1262 | 22 | 2 | 2018-02-22 13:00 | 11.9 | 8.4 | 8.925 | 1.8078 | 2.1976 | 288.15 | 2.9 | 0.67173 | 7654.8901 | 7654.8901 | 0 | 0 | 2.5264 | 56.1719 | -1.2368e-13
1263 | 22 | 2 | 2018-02-22 14:00 | 12 | 8.4 | 9 | 2.2169 | 2.1976 | 288.15 | 2.2 | 0.67602 | 7661.0015 | 7661.0015 | 0 | 0 | 2.5264 | 56.4348 | 6.0285e-14
1264 | 22 | 2 | 2018-02-22 15:00 | 8.1 | 8.4 | 6.075 | 2.1976 | 2.1976 | 288.15 | 0.2 | 0.67827 | 7664.2029 | 7664.2029 | 0 | 0 | 2.5264 | 56.5726 | 1.4078e-13
1265 | 22 | 2 | 2018-02-22 16:00 | 6 | 8.4 | 4.5 | 2.6198 | 2.1976 | 288.15 | 0.6 | 0.67911 | 7665.4048 | 7665.4048 | 0 | 0 | 2.5193 | 56.6243 | 3.3218e-13
1266 | 22 | 2 | 2018-02-22 17:00 | 1.7 | 8.4 | 1.275 | 2.5357 | 2.1976 | 288.15 | 0.3 | 0.67775 | 7663.4649 | 7663.4649 | 0 | 0 | 2.5132 | 56.5408 | -1.3745e-13
1267 | 22 | 2 | 2018-02-22 18:00 | 0 | 8.4 | 0 | 2.6363 | 2.1976 | 288.15 | -0.2 | 0.67542 | 7660.1509 | 7660.1509 | 0 | 0 | 2.5132 | 56.3982 | 2.8655e-13
1268 | 22 | 2 | 2018-02-22 19:00 | 0 | 8.4 | 0 | 2.3906 | 2.1976 | 288.15 | 0.1 | 0.67327 | 7657.0849 | 7657.0849 | 0 | 0 | 2.5132 | 56.2663 | -3.3318e-13
1269 | 22 | 2 | 2018-02-22 20:00 | 0 | 8.4 | 0 | 1.3196 | 2.1976 | 288.15 | 0 | 0.67187 | 7655.092 | 7655.092 | 0 | 0 | 2.5132 | 56.1806 | -5.9397e-14
1270 | 22 | 2 | 2018-02-22 21:00 | 0 | 8.4 | 0 | 1.3471 | 2.1976 | 288.15 | -0.4 | 0.67046 | 7653.0731 | 7653.0731 | 0 | 0 | 2.5132 | 56.0937 | -2.8366e-13
1271 | 22 | 2 | 2018-02-22 22:00 | 0 | 8.4 | 0 | 1.9551 | 2.1976 | 288.15 | 0 | 0.66861 | 7650.4475 | 7650.4475 | 0 | 0 | 2.5132 | 55.9808 | 2.1183e-13
1272 | 22 | 2 | 2018-02-22 23:00 | 0 | 8.4 | 0 | 2.0585 | 2.1976 | 288.15 | 0 | 0.6667 | 7647.7204 | 7647.7204 | 0 | 0 | 2.5132 | 55.8635 | -2.8422e-13
1273 | 23 | 2 | 2018-02-23 | 0 | 8.3 | 0 | 2.1316 | 2.1976 | 288.15 | -0.1 | 0.66473 | 7644.9221 | 7644.9221 | 0 | 0 | 2.5132 | 55.7431 | 2.0473e-13
1274 | 23 | 2 | 2018-02-23 01:00 | 0 | 8.3 | 0 | 1.7885 | 2.1976 | 288.15 | -0.1 | 0.66301 | 7642.4688 | 7642.4688 | 0 | 0 | 2.5132 | 55.6375 | -3.9224e-13
1275 | 23 | 2 | 2018-02-23 02:00 | 0 | 8.3 | 0 | 1.8738 | 2.1976 | 288.15 | 0 | 0.66123 | 7639.932 | 7639.932 | 0 | 0 | 2.5132 | 55.5284 | 4.2e-13
1276 | 23 | 2 | 2018-02-23 03:00 | 0 | 8.3 | 0 | 1.8078 | 2.1976 | 288.15 | 0 | 0.6595 | 7637.463 | 7637.463 | 0 | 0 | 2.5132 | 55.4222 | -4.3732e-13
1277 | 23 | 2 | 2018-02-23 04:00 | 0 | 8.3 | 0 | 2.1459 | 2.1976 | 288.15 | 0.4 | 0.65753 | 7634.6576 | 7634.6576 | 0 | 0 | 2.5132 | 55.3015 | 1.3589e-13
1278 | 23 | 2 | 2018-02-23 05:00 | 0 | 8.3 | 0 | 2.2789 | 2.1976 | 288.15 | 0.1 | 0.65547 | 7631.7211 | 7631.7211 | 0 | 0 | 2.5132 | 55.1751 | 1.3911e-13
1279 | 23 | 2 | 2018-02-23 06:00 | 0 | 8.3 | 0 | 2.6357 | 2.1976 | 288.15 | 0.5 | 0.65316 | 7628.43 | 7628.43 | 0 | 0 | 2.5132 | 55.0336 | -2.9732e-13
1280 | 23 | 2 | 2018-02-23 07:00 | 0.1 | 8.3 | 0.075 | 2.2251 | 2.1976 | 288.15 | 0.7 | 0.65261 | 7625.6267 | 7627.6499 | 0 | 2.0232 | 2.5132 | 55 | 0
1281 | 23 | 2 | 2018-02-23 08:00 | 2.8 | 8.3 | 2.1 | 2.9167 | 2.1976 | 288.15 | 0.2 | 0.65261 | 7626.1805 | 7627.6499 | 0 | 1.4693 | 2.4778 | 55 | 2.2848e-13
1282 | 23 | 2 | 2018-02-23 09:00 | 6.3 | 8.3 | 4.725 | 2.5682 | 2.1976 | 288.15 | 0.4 | 0.65367 | 7629.1541 | 7629.1541 | 0 | 0 | 2.4752 | 55.0647 | 2.2848e-13
1283 | 23 | 2 | 2018-02-23 10:00 | 9.8 | 8.3 | 7.35 | 2.1052 | 2.1976 | 288.15 | 0.7 | 0.65689 | 7633.7452 | 7633.7452 | 0 | 0 | 2.4752 | 55.2622 | 3.8869e-13
1284 | 23 | 2 | 2018-02-23 11:00 | 11.5 | 8.3 | 8.625 | 1.7286 | 2.1976 | 288.15 | 0.9 | 0.66127 | 7639.9847 | 7639.9847 | 0 | 0 | 2.4708 | 55.5307 | -3.6238e-13
1285 | 23 | 2 | 2018-02-23 12:00 | 12.6 | 8.3 | 9.45 | 2.0585 | 2.1976 | 288.15 | 1.2 | 0.66599 | 7646.7149 | 7646.7149 | 0 | 0 | 2.4708 | 55.8202 | -3.2829e-13
1286 | 23 | 2 | 2018-02-23 13:00 | 12.7 | 8.3 | 9.525 | 1.8078 | 2.1976 | 288.15 | 2 | 0.67094 | 7653.7661 | 7653.7661 | 0 | 0 | 2.4708 | 56.1235 | -2.538e-13
1287 | 23 | 2 | 2018-02-23 14:00 | 12.2 | 8.3 | 9.15 | 2.2169 | 2.1976 | 288.15 | 2.2 | 0.67534 | 7660.0283 | 7660.0283 | 0 | 0 | 2.4708 | 56.393 | 8.249e-14
1288 | 23 | 2 | 2018-02-23 15:00 | 8.9 | 8.3 | 6.675 | 2.1976 | 2.1976 | 288.15 | 2.7 | 0.67801 | 7663.8303 | 7663.8303 | 0 | 0 | 2.4604 | 56.5565 | 6.2839e-14
1289 | 23 | 2 | 2018-02-23 16:00 | 5.3 | 8.3 | 3.975 | 2.6198 | 2.1976 | 288.15 | 2.3 | 0.67848 | 7664.5075 | 7664.5075 | 0 | 0 | 2.4604 | 56.5857 | -4.009e-13
1290 | 23 | 2 | 2018-02-23 17:00 | 1.7 | 8.3 | 1.275 | 2.5357 | 2.1976 | 288.15 | 1.9 | 0.67712 | 7662.5683 | 7662.5683 | 0 | 0 | 2.4604 | 56.5022 | 2.0195e-13
1291 | 23 | 2 | 2018-02-23 18:00 | 0 | 8.3 | 0 | 2.6363 | 2.1976 | 288.15 | 1.6 | 0.67479 | 7659.2548 | 7659.2548 | 0 | 0 | 2.4604 | 56.3597 | 1.4577e-13
1292 | 23 | 2 | 2018-02-23 19:00 | 0 | 8.2 | 0 | 2.3906 | 2.1976 | 288.15 | 1.7 | 0.67264 | 7656.1895 | 7656.1895 | 0 | 0 | 2.4604 | 56.2278 | 9.4147e-14
1293 | 23 | 2 | 2018-02-23 20:00 | 0 | 8.2 | 0 | 1.3196 | 2.1976 | 288.15 | 1.4 | 0.67124 | 7654.1973 | 7654.1973 | 0 | 0 | 2.4604 | 56.1421 | -5.1736e-14
1294 | 23 | 2 | 2018-02-23 21:00 | 0 | 8.2 | 0 | 1.3471 | 2.1976 | 288.15 | 1.1 | 0.66983 | 7652.179 | 7652.179 | 0 | 0 | 2.4604 | 56.0553 | -8.2379e-14
1295 | 23 | 2 | 2018-02-23 22:00 | 0 | 8.2 | 0 | 1.9551 | 2.1976 | 288.15 | 0.9 | 0.66799 | 7649.554 | 7649.554 | 0 | 0 | 2.4604 | 55.9423 | 9.3259e-14
1296 | 23 | 2 | 2018-02-23 23:00 | 0 | 8.2 | 0 | 2.0585 | 2.1976 | 288.15 | 1 | 0.66607 | 7646.8275 | 7646.8275 | 0 | 0 | 2.4604 | 55.825 | 3.6615e-13
1297 | 24 | 2 | 2018-02-24 | 0 | 8.2 | 0 | 1.4515 | 2.1976 | 288.15 | 1 | 0.66459 | 7644.7099 | 7644.7099 | 0 | 0 | 2.4604 | 55.7339 | -2.3359e-13
1298 | 24 | 2 | 2018-02-24 01:00 | 0 | 8.2 | 0 | 1.3591 | 2.1976 | 288.15 | 1 | 0.66317 | 7642.6862 | 7642.6862 | 0 | 0 | 2.4604 | 55.6469 | -3.7537e-13
1299 | 24 | 2 | 2018-02-24 02:00 | 0 | 8.2 | 0 | 1.5439 | 2.1976 | 288.15 | 0.8 | 0.66162 | 7640.4791 | 7640.4791 | 0 | 0 | 2.4604 | 55.5519 | 3.1453e-13
1300 | 24 | 2 | 2018-02-24 03:00 | 0 | 8.2 | 0 | 1.5835 | 2.1976 | 288.15 | 0.4 | 0.66004 | 7638.234 | 7638.234 | 0 | 0 | 2.4604 | 55.4553 | 5.4068e-14
1301 | 24 | 2 | 2018-02-24 04:00 | 0 | 8.2 | 0 | 1.3064 | 2.1976 | 288.15 | 0.2 | 0.65866 | 7636.2676 | 7636.2676 | 0 | 0 | 2.4604 | 55.3707 | -1.813e-13
1302 | 24 | 2 | 2018-02-24 05:00 | 0 | 8.2 | 0 | 1.5835 | 2.1976 | 288.15 | 0 | 0.65709 | 7634.0255 | 7634.0255 | 0 | 0 | 2.4604 | 55.2743 | -1.8685e-13
1303 | 24 | 2 | 2018-02-24 06:00 | 0 | 8.2 | 0 | 1.5307 | 2.1976 | 288.15 | -0.1 | 0.65555 | 7631.8377 | 7631.8377 | 0 | 0 | 2.4604 | 55.1802 | 1.8718e-13
1304 | 24 | 2 | 2018-02-24 07:00 | 0.1 | 8.2 | 0.075 | 1.5043 | 2.1976 | 288.15 | 0 | 0.65409 | 7629.7529 | 7629.7529 | 0 | 0 | 2.4604 | 55.0905 | -1.8729e-13
1305 | 24 | 2 | 2018-02-24 08:00 | 2.9 | 8.2 | 2.175 | 1.7286 | 2.1976 | 288.15 | -0.2 | 0.65394 | 7629.5451 | 7629.5451 | 0 | 0 | 2.4604 | 55.0815 | -2.7045e-13
1306 | 24 | 2 | 2018-02-24 09:00 | 7.4 | 8.2 | 5.55 | 4.3298 | 2.1976 | 288.15 | 0.2 | 0.65434 | 7630.1114 | 7630.1114 | 0 | 0 | 2.4604 | 55.1059 | 1.571e-13
1307 | 24 | 2 | 2018-02-24 10:00 | 9 | 8.2 | 6.75 | 2.1113 | 2.1976 | 288.15 | 0.6 | 0.65714 | 7634.0957 | 7634.0957 | 0 | 0 | 2.4604 | 55.2773 | 2.8388e-13
1308 | 24 | 2 | 2018-02-24 11:00 | 12.6 | 8.2 | 9.45 | 3.589 | 2.1976 | 288.15 | 0.8 | 0.66079 | 7639.2996 | 7639.2996 | 0 | 0 | 2.4604 | 55.5012 | 4.5075e-14
1309 | 24 | 2 | 2018-02-24 12:00 | 14 | 8.2 | 10.5 | 2.2884 | 2.1976 | 288.15 | 0.9 | 0.66609 | 7646.8504 | 7646.8504 | 0 | 0 | 2.4604 | 55.826 | -4.4664e-13
1310 | 24 | 2 | 2018-02-24 13:00 | 13.7 | 8.1 | 10.275 | 2.2526 | 2.1976 | 288.15 | 0.9 | 0.67125 | 7654.2067 | 7654.2067 | 0 | 0 | 2.4604 | 56.1425 | 1.3212e-14
1311 | 24 | 2 | 2018-02-24 14:00 | 12.8 | 8.1 | 9.6 | 1.9925 | 2.1976 | 288.15 | 0.9 | 0.67612 | 7661.1429 | 7661.1429 | 0 | 0 | 2.4604 | 56.4409 | -7.9714e-14
1312 | 24 | 2 | 2018-02-24 15:00 | 8.4 | 8.1 | 6.3 | 1.9002 | 2.1976 | 288.15 | 1.1 | 0.67873 | 7664.8666 | 7664.8666 | 0 | 0 | 2.4604 | 56.6011 | 4.0989e-13
1313 | 24 | 2 | 2018-02-24 16:00 | 5.5 | 8.1 | 4.125 | 1.9002 | 2.1976 | 288.15 | 1.6 | 0.67982 | 7666.4127 | 7666.4127 | 0 | 0 | 2.4604 | 56.6676 | 4.0579e-13
1314 | 24 | 2 | 2018-02-24 17:00 | 2.2 | 8.1 | 1.65 | 1.8078 | 2.1976 | 288.15 | 0.8 | 0.67923 | 7665.5751 | 7665.5751 | 0 | 0 | 2.4604 | 56.6316 | 2.0073e-13
1315 | 24 | 2 | 2018-02-24 18:00 | 0 | 8.1 | 0 | 1.953 | 2.1976 | 288.15 | 0.6 | 0.67738 | 7662.9429 | 7662.9429 | 0 | 0 | 2.4604 | 56.5183 | -1.138e-13
1316 | 24 | 2 | 2018-02-24 19:00 | 0 | 8.1 | 0 | 2.1697 | 2.1976 | 288.15 | -0.8 | 0.67539 | 7660.0959 | 7660.0959 | 0 | 0 | 2.4604 | 56.3959 | -4.3332e-13
1317 | 24 | 2 | 2018-02-24 20:00 | 0 | 8.1 | 0 | 3.099 | 2.1976 | 288.15 | -1.3 | 0.67274 | 7656.3215 | 7656.3215 | 0 | 0 | 2.4604 | 56.2335 | 3.9402e-13
1318 | 24 | 2 | 2018-02-24 21:00 | 0 | 8.1 | 0 | 2.0679 | 2.1976 | 288.15 | -2.4 | 0.67081 | 7653.5808 | 7653.5808 | 0 | 0 | 2.4604 | 56.1156 | 2.2959e-13
1319 | 24 | 2 | 2018-02-24 22:00 | 0 | 8.1 | 0 | 1.953 | 2.1976 | 288.15 | -3.3 | 0.66897 | 7650.9571 | 7650.9571 | 0 | 0 | 2.4604 | 56.0027 | 2.4614e-13
1320 | 24 | 2 | 2018-02-24 23:00 | 0 | 8.1 | 0 | 1.7682 | 2.1976 | 288.15 | -3.7 | 0.66726 | 7648.5199 | 7648.5199 | 0 | 0 | 2.4604 | 55.8979 | -3.777e-13
1321 | 25 | 2 | 2018-02-25 | 0 | 8.1 | 0 | 2.1377 | 2.1976 | 288.15 | -3.7 | 0.66529 | 7645.7149 | 7645.7149 | 0 | 0 | 2.4604 | 55.7772 | 9.9032e-14
1322 | 25 | 2 | 2018-02-25 01:00 | 0 | 8.1 | 0 | 1.8606 | 2.1976 | 288.15 | -4.3 | 0.66352 | 7643.189 | 7643.189 | 0 | 0 | 2.4604 | 55.6685 | 2.1949e-13
1323 | 25 | 2 | 2018-02-25 02:00 | 0 | 8.1 | 0 | 2.2037 | 2.1976 | 288.15 | -4.2 | 0.66151 | 7640.3219 | 7640.3219 | 0 | 0 | 2.4604 | 55.5452 | -4.0634e-14
1324 | 25 | 2 | 2018-02-25 03:00 | 0 | 8.1 | 0 | 2.1905 | 2.1976 | 288.15 | -3.3 | 0.6595 | 7637.4699 | 7637.4699 | 0 | 0 | 2.4604 | 55.4225 | 3.767e-13
1325 | 25 | 2 | 2018-02-25 04:00 | 0 | 8.1 | 0 | 2.0981 | 2.1976 | 288.15 | -3.8 | 0.65757 | 7634.7123 | 7634.7123 | 0 | 0 | 2.4604 | 55.3038 | 2.1982e-14
1326 | 25 | 2 | 2018-02-25 05:00 | 0 | 8 | 0 | 2.1509 | 2.1976 | 288.15 | -4.8 | 0.6556 | 7631.9038 | 7631.9038 | 0 | 0 | 2.4604 | 55.183 | 1.2235e-13
1327 | 25 | 2 | 2018-02-25 06:00 | 0 | 8 | 0 | 2.7431 | 2.1976 | 288.15 | -5 | 0.65321 | 7628.5051 | 7628.5051 | 0 | 0 | 2.4604 | 55.0368 | -2.3082e-13
1328 | 25 | 2 | 2018-02-25 07:00 | 0.1 | 8 | 0.075 | 2.3528 | 2.1976 | 288.15 | -5 | 0.65261 | 7625.5741 | 7627.6499 | 0 | 2.0758 | 2.4604 | 55 | -1.8419e-13
1329 | 25 | 2 | 2018-02-25 08:00 | 3.3 | 8 | 2.475 | 2.1192 | 2.1976 | 288.15 | -4.3 | 0.65261 | 7627.3531 | 7627.6499 | 0 | 0.29678 | 2.4604 | 55 | 2.2848e-13
1330 | 25 | 2 | 2018-02-25 09:00 | 5.9 | 8 | 4.425 | 2.4833 | 2.1976 | 288.15 | -1.4 | 0.65352 | 7628.9389 | 7628.9389 | 0 | 0 | 2.4604 | 55.0555 | 2.2848e-13
1331 | 25 | 2 | 2018-02-25 10:00 | 10.9 | 8 | 8.175 | 2.7393 | 2.1976 | 288.15 | 0.4 | 0.65687 | 7633.7211 | 7633.7211 | 0 | 0 | 2.4604 | 55.2612 | 3.4683e-13
1332 | 25 | 2 | 2018-02-25 11:00 | 12.4 | 8 | 9.3 | 2.3356 | 2.1976 | 288.15 | 3.1 | 0.6613 | 7640.0286 | 7640.0286 | 0 | 0 | 2.4604 | 55.5325 | -6.5836e-14
1333 | 25 | 2 | 2018-02-25 12:00 | 14.9 | 8 | 11.175 | 2.0665 | 2.1905 | 288.15 | 3.9 | 0.66723 | 7648.4758 | 7648.4758 | 0 | 0 | 2.4604 | 55.896 | 3.4339e-13
1334 | 25 | 2 | 2018-02-25 13:00 | 12.3 | 8 | 9.225 | 2.2433 | 2.1905 | 288.15 | 4.1 | 0.67166 | 7654.7903 | 7654.7903 | 0 | 0 | 2.4604 | 56.1676 | -3.5716e-13
1335 | 25 | 2 | 2018-02-25 14:00 | 11.7 | 8 | 8.775 | 2.9384 | 2.1905 | 288.15 | 6.5 | 0.67529 | 7659.9553 | 7659.9553 | 0 | 0 | 2.4604 | 56.3898 | 1.884e-13
1336 | 25 | 2 | 2018-02-25 15:00 | 8.4 | 8 | 6.3 | 2.995 | 2.1905 | 288.15 | 5.2 | 0.67713 | 7662.585 | 7662.585 | 0 | 0 | 2.4604 | 56.5029 | -4.2721e-13
1337 | 25 | 2 | 2018-02-25 16:00 | 5.2 | 8 | 3.9 | 2.2472 | 2.1905 | 288.15 | 5.4 | 0.67782 | 7663.5606 | 7663.5606 | 0 | 0 | 2.4604 | 56.5449 | -4.4742e-13
1338 | 25 | 2 | 2018-02-25 17:00 | 2 | 8 | 1.5 | 2.0189 | 2.1905 | 288.15 | 3.1 | 0.67698 | 7662.3639 | 7662.3639 | 0 | 0 | 2.4604 | 56.4934 | -7.4829e-14
1339 | 25 | 2 | 2018-02-25 18:00 | 0 | 8 | 0 | 2.2644 | 2.1905 | 288.15 | 2.1 | 0.67491 | 7659.4225 | 7659.4225 | 0 | 0 | 2.4604 | 56.3669 | -3.8747e-13
1340 | 25 | 2 | 2018-02-25 19:00 | 0 | 8 | 0 | 2.1721 | 2.1905 | 288.15 | 1.6 | 0.67291 | 7656.5755 | 7656.5755 | 0 | 0 | 2.4604 | 56.2444 | 8.36e-14
1341 | 25 | 2 | 2018-02-25 20:00 | 0 | 8 | 0 | 2.1509 | 2.1905 | 288.15 | 1.4 | 0.67093 | 7653.7517 | 7653.7517 | 0 | 0 | 2.4604 | 56.1229 | 3.1641e-13
1342 | 25 | 2 | 2018-02-25 21:00 | 0 | 8 | 0 | 1.9701 | 2.1905 | 288.15 | 1.4 | 0.66908 | 7651.1106 | 7651.1106 | 0 | 0 | 2.4604 | 56.0093 | 3.1863e-14
1343 | 25 | 2 | 2018-02-25 22:00 | 0 | 8 | 0 | 2.0585 | 2.1905 | 288.15 | 1 | 0.66716 | 7648.383 | 7648.383 | 0 | 0 | 2.4604 | 55.892 | 4.0179e-13
1344 | 25 | 2 | 2018-02-25 23:00 | 0 | 7.9 | 0 | 1.7682 | 2.1905 | 288.15 | 1.4 | 0.66545 | 7645.9477 | 7645.9477 | 0 | 0 | 2.4604 | 55.7872 | -3.9557e-13
1345 | 26 | 2 | 2018-02-26 | 0 | 7.9 | 0 | 2.1316 | 2.1905 | 288.15 | 1.1 | 0.66349 | 7643.1506 | 7643.1506 | 0 | 0 | 2.4604 | 55.6669 | 3.3962e-13
1346 | 26 | 2 | 2018-02-26 01:00 | 0 | 7.9 | 0 | 1.7885 | 2.1905 | 288.15 | 0.8 | 0.66177 | 7640.6986 | 7640.6986 | 0 | 0 | 2.4604 | 55.5614 | -8.6486e-14
1347 | 26 | 2 | 2018-02-26 02:00 | 0 | 7.9 | 0 | 1.8738 | 2.1905 | 288.15 | 0.7 | 0.65999 | 7638.163 | 7638.163 | 0 | 0 | 2.4604 | 55.4523 | -3.1086e-15
1348 | 26 | 2 | 2018-02-26 03:00 | 0 | 7.9 | 0 | 1.8078 | 2.1905 | 288.15 | 1.3 | 0.65826 | 7635.6953 | 7635.6953 | 0 | 0 | 2.4604 | 55.3461 | -1.9362e-13
1349 | 26 | 2 | 2018-02-26 04:00 | 0 | 7.9 | 0 | 2.1459 | 2.1905 | 288.15 | 1.1 | 0.65629 | 7632.8911 | 7632.8911 | 0 | 0 | 2.4604 | 55.2255 | 1.9362e-13
1350 | 26 | 2 | 2018-02-26 05:00 | 0 | 7.9 | 0 | 2.2789 | 2.1905 | 288.15 | 0.6 | 0.65423 | 7629.9559 | 7629.9559 | 0 | 0 | 2.4604 | 55.0992 | -3.6082e-13
1351 | 26 | 2 | 2018-02-26 06:00 | 0 | 7.9 | 0 | 2.6357 | 2.1773 | 288.15 | 1.4 | 0.65261 | 7626.6659 | 7627.6499 | 0 | 0.98392 | 2.4604 | 55 | -3.3984e-13
1352 | 26 | 2 | 2018-02-26 07:00 | 0.1 | 7.9 | 0.075 | 2.2251 | 2.1773 | 288.15 | 0.9 | 0.65261 | 7624.8471 | 7627.6499 | 0 | 2.8027 | 2.4604 | 55 | 2.2848e-13
1353 | 26 | 2 | 2018-02-26 08:00 | 2.1 | 7.9 | 1.575 | 2.9167 | 2.1773 | 288.15 | 1.2 | 0.65261 | 7625.6555 | 7627.6499 | 0 | 1.9943 | 2.4604 | 55 | 2.2848e-13
1354 | 26 | 2 | 2018-02-26 09:00 | 4.9 | 7.9 | 3.675 | 2.5682 | 2.1773 | 288.15 | 2.5 | 0.65293 | 7628.1041 | 7628.1041 | 0 | 0 | 2.4604 | 55.0195 | 2.2848e-13
1355 | 26 | 2 | 2018-02-26 10:00 | 6.8 | 7.9 | 5.1 | 2.1052 | 2.1721 | 288.15 | 4.5 | 0.65457 | 7630.4459 | 7630.4459 | 0 | 0 | 2.4604 | 55.1203 | -1.8052e-13
1356 | 26 | 2 | 2018-02-26 11:00 | 6.8 | 7.8 | 5.1 | 1.7286 | 2.1721 | 288.15 | 6.2 | 0.65648 | 7633.1627 | 7633.1627 | 0 | 0 | 2.4604 | 55.2372 | 2.8355e-13
1357 | 26 | 2 | 2018-02-26 12:00 | 7.9 | 7.8 | 5.925 | 2.0585 | 2.1721 | 288.15 | 7.5 | 0.65873 | 7636.3727 | 7636.3727 | 0 | 0 | 2.4604 | 55.3753 | 2.2038e-13
1358 | 26 | 2 | 2018-02-26 13:00 | 6.4 | 7.8 | 4.8 | 1.8078 | 2.1721 | 288.15 | 8.9 | 0.66037 | 7638.7062 | 7638.7062 | 0 | 0 | 2.4604 | 55.4757 | 2.4747e-13
1359 | 26 | 2 | 2018-02-26 14:00 | 5.8 | 7.8 | 4.35 | 2.2169 | 2.1721 | 288.15 | 9.1 | 0.66141 | 7640.1789 | 7640.1789 | 0 | 0 | 2.4604 | 55.539 | 2.7356e-13
1360 | 26 | 2 | 2018-02-26 15:00 | 4.1 | 7.8 | 3.075 | 2.1976 | 2.1721 | 288.15 | 9.7 | 0.66156 | 7640.3949 | 7640.3949 | 0 | 0 | 2.4604 | 55.5483 | 1.561e-13
1361 | 26 | 2 | 2018-02-26 16:00 | 2.1 | 7.8 | 1.575 | 2.6198 | 2.1721 | 288.15 | 9.8 | 0.66036 | 7638.6885 | 7638.6885 | 0 | 0 | 2.4604 | 55.4749 | -7.1942e-14
1362 | 26 | 2 | 2018-02-26 17:00 | 0.9 | 7.8 | 0.675 | 2.5357 | 2.1721 | 288.15 | 8 | 0.65859 | 7636.1675 | 7636.1675 | 0 | 0 | 2.4604 | 55.3664 | 2.7345e-13
1363 | 26 | 2 | 2018-02-26 18:00 | 0 | 7.8 | 0 | 2.6363 | 2.1721 | 288.15 | 6.2 | 0.65628 | 7632.8726 | 7632.8726 | 0 | 0 | 2.4604 | 55.2247 | 2.9943e-13
1364 | 26 | 2 | 2018-02-26 19:00 | 0 | 7.8 | 0 | 2.3906 | 2.1721 | 288.15 | 5.6 | 0.65414 | 7629.8257 | 7629.8257 | 0 | 0 | 2.4604 | 55.0936 | 3.7337e-13
1365 | 26 | 2 | 2018-02-26 20:00 | 0 | 7.8 | 0 | 1.3196 | 2.1721 | 288.15 | 4.6 | 0.65275 | 7627.852 | 7627.852 | 0 | 0 | 2.4578 | 55.0087 | 3.2574e-13
1366 | 26 | 2 | 2018-02-26 21:00 | 0 | 7.8 | 0 | 1.3471 | 2.1721 | 288.15 | 4.1 | 0.65261 | 7625.8522 | 7627.6499 | 0 | 1.7977 | 2.4578 | 55 | 3.2585e-13
1367 | 26 | 2 | 2018-02-26 22:00 | 0 | 7.8 | 0 | 1.9551 | 2.1721 | 288.15 | 3.6 | 0.65261 | 7625.0421 | 7627.6499 | 0 | 2.6077 | 2.4472 | 55 | 2.2848e-13
1368 | 26 | 2 | 2018-02-26 23:00 | 0 | 7.8 | 0 | 2.0585 | 2.1721 | 288.15 | 2.2 | 0.65261 | 7624.9387 | 7627.6499 | 0 | 2.7111 | 2.4472 | 55 | 2.2848e-13
1369 | 27 | 2 | 2018-02-27 | 0 | 7.8 | 0 | 2.1316 | 2.1721 | 288.15 | 0.9 | 0.65261 | 7624.8656 | 7627.6499 | 0 | 2.7842 | 2.4472 | 55 | 2.2848e-13
1370 | 27 | 2 | 2018-02-27 01:00 | 0 | 7.8 | 0 | 1.7885 | 2.1721 | 288.15 | 1.2 | 0.65261 | 7625.2087 | 7627.6499 | 0 | 2.4411 | 2.4443 | 55 | 2.2848e-13
1371 | 27 | 2 | 2018-02-27 02:00 | 0 | 7.8 | 0 | 1.8738 | 2.1721 | 288.15 | -0.1 | 0.65261 | 7625.1235 | 7627.6499 | 0 | 2.5264 | 2.4443 | 55 | 2.2848e-13
1372 | 27 | 2 | 2018-02-27 03:00 | 0 | 7.8 | 0 | 1.8078 | 2.1721 | 288.15 | 0.9 | 0.65261 | 7625.1894 | 7627.6499 | 0 | 2.4604 | 2.4411 | 55 | 2.2848e-13
1373 | 27 | 2 | 2018-02-27 04:00 | 0 | 7.8 | 0 | 2.1459 | 2.1697 | 288.15 | 0.1 | 0.65261 | 7624.8513 | 7627.6499 | 0 | 2.7985 | 2.4411 | 55 | 2.2848e-13
1374 | 27 | 2 | 2018-02-27 05:00 | 0 | 7.8 | 0 | 2.2789 | 2.1697 | 288.15 | 0.6 | 0.65261 | 7624.7183 | 7627.6499 | 0 | 2.9315 | 2.4411 | 55 | 2.2848e-13
1375 | 27 | 2 | 2018-02-27 06:00 | 0 | 7.8 | 0 | 2.6357 | 2.1697 | 288.15 | 1 | 0.65261 | 7624.3616 | 7627.6499 | 0 | 3.2883 | 2.4411 | 55 | 2.2848e-13
1376 | 27 | 2 | 2018-02-27 07:00 | 0 | 7.8 | 0 | 2.2251 | 2.1697 | 288.15 | 1.2 | 0.65261 | 7624.7721 | 7627.6499 | 0 | 2.8777 | 2.4411 | 55 | 2.2848e-13
1377 | 27 | 2 | 2018-02-27 08:00 | 0 | 7.8 | 0 | 2.9167 | 2.1697 | 288.15 | 1.1 | 0.65261 | 7624.0805 | 7627.6499 | 0 | 3.5693 | 2.4411 | 55 | 2.2848e-13
1378 | 27 | 2 | 2018-02-27 09:00 | 1 | 7.8 | 0.75 | 2.5682 | 2.1697 | 288.15 | 3.3 | 0.65261 | 7625.1791 | 7627.6499 | 0 | 2.4708 | 2.4411 | 55 | 2.2848e-13
1379 | 27 | 2 | 2018-02-27 10:00 | 1.6 | 7.7 | 1.2 | 2.1052 | 2.1697 | 288.15 | 4.9 | 0.65261 | 7626.092 | 7627.6499 | 0 | 1.5578 | 2.4411 | 55 | 2.2848e-13
1380 | 27 | 2 | 2018-02-27 11:00 | 2.1 | 7.7 | 1.575 | 1.7286 | 2.1697 | 288.15 | 5.9 | 0.65261 | 7626.8436 | 7627.6499 | 0 | 0.80624 | 2.4411 | 55 | 2.2848e-13
1381 | 27 | 2 | 2018-02-27 12:00 | 2.9 | 7.7 | 2.175 | 2.0585 | 2.1697 | 288.15 | 6.2 | 0.65261 | 7627.1137 | 7627.6499 | 0 | 0.53613 | 2.4411 | 55 | 2.2848e-13
1382 | 27 | 2 | 2018-02-27 13:00 | 4.6 | 7.7 | 3.45 | 1.8078 | 2.1697 | 288.15 | 6.8 | 0.65331 | 7628.6394 | 7628.6394 | 0 | 0 | 2.4411 | 55.0426 | 2.2848e-13
1383 | 27 | 2 | 2018-02-27 14:00 | 6 | 7.7 | 4.5 | 2.2169 | 2.1697 | 288.15 | 7.5 | 0.65445 | 7630.2693 | 7630.2693 | 0 | 0 | 2.4411 | 55.1127 | -1.8752e-13
1384 | 27 | 2 | 2018-02-27 15:00 | 4.7 | 7.7 | 3.525 | 2.1976 | 2.1697 | 288.15 | 8.3 | 0.65492 | 7630.9422 | 7630.9422 | 0 | 0 | 2.4411 | 55.1416 | -2.0084e-13
1385 | 27 | 2 | 2018-02-27 16:00 | 3.6 | 7.7 | 2.7 | 2.6198 | 2.1697 | 288.15 | 8.5 | 0.65452 | 7630.3675 | 7630.3675 | 0 | 0 | 2.4411 | 55.1169 | 8.5598e-14
1386 | 27 | 2 | 2018-02-27 17:00 | 1.2 | 7.7 | 0.9 | 2.5357 | 2.1697 | 288.15 | 8.3 | 0.65291 | 7628.0772 | 7628.0772 | 0 | 0 | 2.4411 | 55.0184 | 1.6653e-14
1387 | 27 | 2 | 2018-02-27 18:00 | 0 | 7.7 | 0 | 2.6363 | 2.1685 | 288.15 | 8.1 | 0.65261 | 7624.788 | 7627.6499 | 0 | 2.8619 | 2.4411 | 55 | 2.8633e-13
1388 | 27 | 2 | 2018-02-27 19:00 | 0 | 7.7 | 0 | 2.3906 | 2.1685 | 288.15 | 7.4 | 0.65261 | 7624.6067 | 7627.6499 | 0 | 3.0432 | 2.4411 | 55 | 2.2848e-13
1389 | 27 | 2 | 2018-02-27 20:00 | 0 | 7.7 | 0 | 1.3196 | 2.1685 | 288.15 | 7.3 | 0.65261 | 7625.6777 | 7627.6499 | 0 | 1.9722 | 2.4411 | 55 | 2.2848e-13
1390 | 27 | 2 | 2018-02-27 21:00 | 0 | 7.7 | 0 | 1.3471 | 2.1685 | 288.15 | 6.7 | 0.65261 | 7625.6502 | 7627.6499 | 0 | 1.9997 | 2.4411 | 55 | 2.2848e-13
1391 | 27 | 2 | 2018-02-27 22:00 | 0 | 7.7 | 0 | 1.9551 | 2.1685 | 288.15 | 6.3 | 0.65261 | 7625.0421 | 7627.6499 | 0 | 2.6077 | 2.4411 | 55 | 2.2848e-13
1392 | 27 | 2 | 2018-02-27 23:00 | 0 | 7.7 | 0 | 2.0585 | 2.1685 | 288.15 | 6.1 | 0.65261 | 7624.9387 | 7627.6499 | 0 | 2.7111 | 2.4411 | 55 | 2.2848e-13
1393 | 28 | 2 | 2018-02-28 | 0 | 7.7 | 0 | 2.1316 | 2.1685 | 288.15 | 5.4 | 0.65261 | 7624.8656 | 7627.6499 | 0 | 2.7842 | 2.4411 | 55 | 2.2848e-13
1394 | 28 | 2 | 2018-02-28 01:00 | 0 | 7.7 | 0 | 1.7885 | 2.1685 | 288.15 | 4.7 | 0.65261 | 7625.2087 | 7627.6499 | 0 | 2.4411 | 2.4411 | 55 | 2.2848e-13
1395 | 28 | 2 | 2018-02-28 02:00 | 0 | 7.7 | 0 | 1.8738 | 2.1685 | 288.15 | 4.6 | 0.65261 | 7625.1235 | 7627.6499 | 0 | 2.5264 | 2.4411 | 55 | 2.2848e-13
1396 | 28 | 2 | 2018-02-28 03:00 | 0 | 7.7 | 0 | 1.8078 | 2.1685 | 288.15 | 4.4 | 0.65261 | 7625.1894 | 7627.6499 | 0 | 2.4604 | 2.4411 | 55 | 2.2848e-13
1397 | 28 | 2 | 2018-02-28 04:00 | 0 | 7.7 | 0 | 2.1459 | 2.1685 | 288.15 | 3.5 | 0.65261 | 7624.8513 | 7627.6499 | 0 | 2.7985 | 2.4411 | 55 | 2.2848e-13
1398 | 28 | 2 | 2018-02-28 05:00 | 0 | 7.6 | 0 | 2.2789 | 2.1685 | 288.15 | 3.4 | 0.65261 | 7624.7183 | 7627.6499 | 0 | 2.9315 | 2.4411 | 55 | 2.2848e-13
1399 | 28 | 2 | 2018-02-28 06:00 | 0 | 7.6 | 0 | 2.6357 | 2.1685 | 288.15 | 3.1 | 0.65261 | 7624.3616 | 7627.6499 | 0 | 3.2883 | 2.4411 | 55 | 2.2848e-13
1400 | 28 | 2 | 2018-02-28 07:00 | 0.1 | 7.6 | 0.075 | 2.2251 | 2.1685 | 288.15 | 2.8 | 0.65261 | 7624.8471 | 7627.6499 | 0 | 2.8027 | 2.4411 | 55 | 2.2848e-13
1401 | 28 | 2 | 2018-02-28 08:00 | 1.5 | 7.6 | 1.125 | 2.9167 | 2.1685 | 288.15 | 3.2 | 0.65261 | 7625.2055 | 7627.6499 | 0 | 2.4443 | 2.4411 | 55 | 2.2848e-13
1402 | 28 | 2 | 2018-02-28 09:00 | 3.5 | 7.6 | 2.625 | 2.5682 | 2.1685 | 288.15 | 3.9 | 0.65261 | 7627.0541 | 7627.6499 | 0 | 0.5958 | 2.4411 | 55 | 2.2848e-13
1403 | 28 | 2 | 2018-02-28 10:00 | 6.2 | 7.6 | 4.65 | 2.1052 | 2.1685 | 288.15 | 5.1 | 0.65394 | 7629.542 | 7629.542 | 0 | 0 | 2.4411 | 55.0814 | 2.2848e-13
1404 | 28 | 2 | 2018-02-28 11:00 | 8.5 | 7.6 | 6.375 | 1.7286 | 2.1685 | 288.15 | 5.5 | 0.65674 | 7633.5345 | 7633.5345 | 0 | 0 | 2.4411 | 55.2532 | 3.2851e-13
1405 | 28 | 2 | 2018-02-28 12:00 | 9.2 | 7.6 | 6.9 | 2.0585 | 2.1685 | 288.15 | 6.2 | 0.65968 | 7637.7192 | 7637.7192 | 0 | 0 | 2.4411 | 55.4332 | -1.5554e-13
1406 | 28 | 2 | 2018-02-28 13:00 | 8.5 | 7.6 | 6.375 | 1.8078 | 2.1685 | 288.15 | 6.3 | 0.66242 | 7641.6267 | 7641.6267 | 0 | 0 | 2.4411 | 55.6013 | -1.3878e-13
1407 | 28 | 2 | 2018-02-28 14:00 | 8 | 7.6 | 6 | 2.2169 | 2.1685 | 288.15 | 7.1 | 0.66461 | 7644.7474 | 7644.7474 | 0 | 0 | 2.4411 | 55.7356 | 2.9077e-13
1408 | 28 | 2 | 2018-02-28 15:00 | 6.8 | 7.6 | 5.1 | 2.1976 | 2.1685 | 288.15 | 7.1 | 0.66618 | 7646.9852 | 7646.9852 | 0 | 0 | 2.4411 | 55.8318 | -2.6534e-13
1409 | 28 | 2 | 2018-02-28 16:00 | 3.5 | 7.6 | 2.625 | 2.6198 | 2.1641 | 288.15 | 7.4 | 0.66572 | 7646.3242 | 7646.3242 | 0 | 0 | 2.4411 | 55.8034 | -3.3928e-13
1410 | 28 | 2 | 2018-02-28 17:00 | 1.4 | 7.6 | 1.05 | 2.5357 | 2.1641 | 288.15 | 6.7 | 0.66421 | 7644.1728 | 7644.1728 | 0 | 0 | 2.4411 | 55.7108 | -1.3156e-13
1411 | 28 | 2 | 2018-02-28 18:00 | 0 | 7.6 | 0 | 2.6363 | 2.1641 | 288.15 | 5.2 | 0.66189 | 7640.8722 | 7640.8722 | 0 | 0 | 2.4411 | 55.5688 | 3.928e-13
1412 | 28 | 2 | 2018-02-28 19:00 | 0 | 7.6 | 0 | 2.3906 | 2.1641 | 288.15 | 4.8 | 0.65975 | 7637.8198 | 7637.8198 | 0 | 0 | 2.4411 | 55.4375 | -4.1123e-13
1413 | 28 | 2 | 2018-02-28 20:00 | 0 | 7.6 | 0 | 1.3196 | 2.1509 | 288.15 | 4.2 | 0.65836 | 7635.8405 | 7635.8405 | 0 | 0 | 2.4411 | 55.3524 | -1.843e-13
1414 | 28 | 2 | 2018-02-28 21:00 | 0 | 7.6 | 0 | 1.3471 | 2.1509 | 288.15 | 4.3 | 0.65695 | 7633.835 | 7633.835 | 0 | 0 | 2.4411 | 55.2661 | -4.5208e-13
1415 | 28 | 2 | 2018-02-28 22:00 | 0 | 7.6 | 0 | 1.9551 | 2.1509 | 288.15 | 4.4 | 0.65512 | 7631.223 | 7631.223 | 0 | 0 | 2.4411 | 55.1537 | -1.3023e-13
1416 | 28 | 2 | 2018-02-28 23:00 | 0 | 7.5 | 0 | 2.0585 | 2.1509 | 288.15 | 3.9 | 0.65321 | 7628.5093 | 7628.5093 | 0 | 0 | 2.4411 | 55.037 | -1.4777e-13
1417 | 1 | 3 | 2018-03-01 | 0 | 7.5 | 0 | 2.1316 | 2.1509 | 288.15 | 3.5 | 0.65261 | 7625.7245 | 7627.6499 | 0 | 1.9254 | 2.4411 | 55 | 4.3621e-13
1418 | 1 | 3 | 2018-03-01 01:00 | 0 | 7.5 | 0 | 1.7885 | 2.1509 | 288.15 | 3.8 | 0.65261 | 7625.2087 | 7627.6499 | 0 | 2.4411 | 2.4411 | 55 | 2.2848e-13
1419 | 1 | 3 | 2018-03-01 02:00 | 0 | 7.5 | 0 | 1.8738 | 2.1509 | 288.15 | 3.9 | 0.65261 | 7625.1235 | 7627.6499 | 0 | 2.5264 | 2.4411 | 55 | 2.2848e-13
1420 | 1 | 3 | 2018-03-01 03:00 | 0 | 7.5 | 0 | 1.8078 | 2.1509 | 288.15 | 4 | 0.65261 | 7625.1894 | 7627.6499 | 0 | 2.4604 | 2.4411 | 55 | 2.2848e-13
1421 | 1 | 3 | 2018-03-01 04:00 | 0 | 7.5 | 0 | 2.1459 | 2.1509 | 288.15 | 4.4 | 0.65261 | 7624.8513 | 7627.6499 | 0 | 2.7985 | 2.4411 | 55 | 2.2848e-13
1422 | 1 | 3 | 2018-03-01 05:00 | 0 | 7.5 | 0 | 2.2789 | 2.1509 | 288.15 | 4.3 | 0.65261 | 7624.7183 | 7627.6499 | 0 | 2.9315 | 2.4411 | 55 | 2.2848e-13
1423 | 1 | 3 | 2018-03-01 06:00 | 0 | 7.5 | 0 | 2.6357 | 2.1509 | 288.15 | 4 | 0.65261 | 7624.3616 | 7627.6499 | 0 | 3.2883 | 2.4411 | 55 | 2.2848e-13
1424 | 1 | 3 | 2018-03-01 07:00 | 0 | 7.5 | 0 | 2.2251 | 2.1509 | 288.15 | 4.3 | 0.65261 | 7624.7721 | 7627.6499 | 0 | 2.8777 | 2.4411 | 55 | 2.2848e-13
1425 | 1 | 3 | 2018-03-01 08:00 | 1.2 | 7.5 | 0.9 | 2.9167 | 2.1509 | 288.15 | 4.4 | 0.65261 | 7624.9805 | 7627.6499 | 0 | 2.6693 | 2.4411 | 55 | 2.2848e-13
1426 | 1 | 3 | 2018-03-01 09:00 | 3.7 | 7.5 | 2.775 | 2.5682 | 2.1509 | 288.15 | 4.9 | 0.65261 | 7627.2041 | 7627.6499 | 0 | 0.4458 | 2.4411 | 55 | 2.2848e-13
1427 | 1 | 3 | 2018-03-01 10:00 | 5.7 | 7.5 | 4.275 | 2.1052 | 2.1509 | 288.15 | 5.1 | 0.65368 | 7629.167 | 7629.167 | 0 | 0 | 2.4411 | 55.0653 | 2.2848e-13
1428 | 1 | 3 | 2018-03-01 11:00 | 10.2 | 7.5 | 7.65 | 1.7286 | 2.1509 | 288.15 | 5.3 | 0.65737 | 7634.4347 | 7634.4347 | 0 | 0 | 2.4411 | 55.2919 | -3.2907e-13
1429 | 1 | 3 | 2018-03-01 12:00 | 11.8 | 7.5 | 8.85 | 2.0585 | 2.1509 | 288.15 | 5.3 | 0.66168 | 7640.5688 | 7640.5688 | 0 | 0 | 2.4411 | 55.5558 | -3.3418e-14
1430 | 1 | 3 | 2018-03-01 13:00 | 10.1 | 7.5 | 7.575 | 1.8078 | 2.1509 | 288.15 | 5.4 | 0.66526 | 7645.6744 | 7645.6744 | 0 | 0 | 2.4411 | 55.7754 | 2.6046e-13
1431 | 1 | 3 | 2018-03-01 14:00 | 7.2 | 7.5 | 5.4 | 2.2169 | 2.1509 | 288.15 | 6.2 | 0.66703 | 7648.1922 | 7648.1922 | 0 | 0 | 2.4411 | 55.8838 | 1.9273e-13
1432 | 1 | 3 | 2018-03-01 15:00 | 4.9 | 7.5 | 3.675 | 2.1976 | 2.1509 | 288.15 | 6.8 | 0.6676 | 7649.0026 | 7649.0026 | 0 | 0 | 2.4411 | 55.9186 | -3.6715e-13
1433 | 1 | 3 | 2018-03-01 16:00 | 3.2 | 7.5 | 2.4 | 2.6198 | 2.1509 | 288.15 | 7.1 | 0.66698 | 7648.1152 | 7648.1152 | 0 | 0 | 2.4324 | 55.8804 | -4.4587e-13
1434 | 1 | 3 | 2018-03-01 17:00 | 1.1 | 7.5 | 0.825 | 2.5357 | 2.1509 | 288.15 | 7.5 | 0.66531 | 7645.7375 | 7645.7375 | 0 | 0 | 2.4208 | 55.7781 | -3.2752e-14
1435 | 1 | 3 | 2018-03-01 18:00 | 0 | 7.5 | 0 | 2.6363 | 2.1509 | 288.15 | 7.5 | 0.66299 | 7642.4358 | 7642.4358 | 0 | 0 | 2.4208 | 55.6361 | 8.249e-14
1436 | 1 | 3 | 2018-03-01 19:00 | 0 | 7.5 | 0 | 2.3906 | 2.1509 | 288.15 | 7.9 | 0.66085 | 7639.3823 | 7639.3823 | 0 | 0 | 2.4208 | 55.5047 | -1.783e-13
1437 | 1 | 3 | 2018-03-01 20:00 | 0 | 7.5 | 0 | 1.3196 | 2.1509 | 288.15 | 8.3 | 0.65946 | 7637.4019 | 7637.4019 | 0 | 0 | 2.4208 | 55.4195 | -2.4614e-13
1438 | 1 | 3 | 2018-03-01 21:00 | 0 | 7.5 | 0 | 1.3471 | 2.1509 | 288.15 | 8.9 | 0.65805 | 7635.3953 | 7635.3953 | 0 | 0 | 2.4208 | 55.3332 | -3.5705e-13
1439 | 1 | 3 | 2018-03-01 22:00 | 0 | 7.5 | 0 | 1.9551 | 2.1509 | 288.15 | 9 | 0.65621 | 7632.7822 | 7632.7822 | 0 | 0 | 2.4208 | 55.2208 | 4.341e-14
1440 | 1 | 3 | 2018-03-01 23:00 | 0 | 7.5 | 0 | 2.0585 | 2.1509 | 288.15 | 9 | 0.65431 | 7630.0675 | 7630.0675 | 0 | 0 | 2.4208 | 55.104 | 4.0512e-13
1441 | 2 | 3 | 2018-03-02 | 0 | 7.5 | 0 | 0.54102 | 2.1509 | 288.15 | 8.8 | 0.65347 | 7628.8721 | 7628.8721 | 0 | 0 | 2.4208 | 55.0526 | 2.307e-13
1442 | 2 | 3 | 2018-03-02 01:00 | 0 | 7.4 | 0 | 0.607 | 2.1509 | 288.15 | 8.9 | 0.65261 | 7627.6117 | 7627.6499 | 0 | 0.038207 | 2.4208 | 55 | 2.0406e-13
1443 | 2 | 3 | 2018-03-02 02:00 | 0 | 7.4 | 0 | 0.65978 | 2.1509 | 288.15 | 8.9 | 0.65261 | 7626.3375 | 7627.6499 | 0 | 1.3124 | 2.4208 | 55 | 2.2848e-13
1444 | 2 | 3 | 2018-03-02 03:00 | 0 | 7.4 | 0 | 0.69937 | 2.1509 | 288.15 | 8.8 | 0.65261 | 7626.2979 | 7627.6499 | 0 | 1.352 | 2.4208 | 55 | 2.2848e-13
1445 | 2 | 3 | 2018-03-02 04:00 | 0 | 7.4 | 0 | 0.73896 | 2.1509 | 288.15 | 8.9 | 0.65261 | 7626.2583 | 7627.6499 | 0 | 1.3916 | 2.4208 | 55 | 2.2848e-13
1446 | 2 | 3 | 2018-03-02 05:00 | 0 | 7.4 | 0 | 3.119 | 2.1509 | 288.15 | 8.6 | 0.65261 | 7623.8783 | 7627.6499 | 0 | 3.7716 | 2.4208 | 55 | 2.2848e-13
1447 | 2 | 3 | 2018-03-02 06:00 | 0 | 7.4 | 0 | 0.8973 | 2.1509 | 288.15 | 8.8 | 0.65261 | 7626.0999 | 7627.6499 | 0 | 1.5499 | 2.4208 | 55 | 2.2848e-13
1448 | 2 | 3 | 2018-03-02 07:00 | 0 | 7.4 | 0 | 0.9287 | 2.1509 | 288.15 | 8.7 | 0.65261 | 7626.0685 | 7627.6499 | 0 | 1.5813 | 2.4208 | 55 | 2.2848e-13
1449 | 2 | 3 | 2018-03-02 08:00 | 0.7 | 7.4 | 0.525 | 0.66106 | 2.1459 | 288.15 | 8.6 | 0.65261 | 7626.8612 | 7627.6499 | 0 | 0.78867 | 2.4208 | 55 | 2.2848e-13
1450 | 2 | 3 | 2018-03-02 09:00 | 2 | 7.4 | 1.5 | 0.7679 | 2.1459 | 288.15 | 8.7 | 0.65267 | 7627.7293 | 7627.7293 | 0 | 0 | 2.4208 | 55.0034 | 2.2848e-13
1451 | 2 | 3 | 2018-03-02 10:00 | 3.9 | 7.4 | 2.925 | 0.92998 | 2.1459 | 288.15 | 8.7 | 0.65361 | 7629.0717 | 7629.0717 | 0 | 0 | 2.4208 | 55.0612 | 8.2157e-15
1452 | 2 | 3 | 2018-03-02 11:00 | 3.1 | 7.4 | 2.325 | 0.78227 | 2.1459 | 288.15 | 8.9 | 0.65423 | 7629.9608 | 7629.9608 | 0 | 0 | 2.4208 | 55.0994 | 2.4403e-13
1453 | 2 | 3 | 2018-03-02 12:00 | 2.8 | 7.4 | 2.1 | 1.655 | 2.1459 | 288.15 | 9 | 0.65409 | 7629.7516 | 7629.7516 | 0 | 0 | 2.4208 | 55.0904 | -1.2201e-13
1454 | 2 | 3 | 2018-03-02 13:00 | 3.2 | 7.4 | 2.4 | 1.0066 | 2.1459 | 288.15 | 9.5 | 0.65461 | 7630.4909 | 7630.4909 | 0 | 0 | 2.4208 | 55.1222 | 3.3928e-13
1455 | 2 | 3 | 2018-03-02 14:00 | 2.6 | 7.4 | 1.95 | 0.63595 | 2.1459 | 288.15 | 9.7 | 0.65507 | 7631.1503 | 7631.1503 | 0 | 0 | 2.4208 | 55.1506 | -4.3809e-13
1456 | 2 | 3 | 2018-03-02 15:00 | 1.2 | 7.4 | 0.9 | 0.66106 | 2.1459 | 288.15 | 9.9 | 0.65478 | 7630.7342 | 7630.7342 | 0 | 0 | 2.4208 | 55.1327 | 3.1308e-13
1457 | 2 | 3 | 2018-03-02 16:00 | 0.3 | 7.4 | 0.225 | 0.607 | 2.1459 | 288.15 | 9.8 | 0.65405 | 7629.6974 | 7629.6974 | 0 | 0 | 2.4208 | 55.0881 | 4.452e-13
1458 | 2 | 3 | 2018-03-02 17:00 | 0 | 7.4 | 0 | 0.52783 | 2.1459 | 288.15 | 9.9 | 0.65322 | 7628.5156 | 7628.5156 | 0 | 0 | 2.4208 | 55.0372 | 3.6637e-14
1459 | 2 | 3 | 2018-03-02 18:00 | 0 | 7.4 | 0 | 0.91178 | 2.1459 | 288.15 | 9.8 | 0.65261 | 7626.9506 | 7627.6499 | 0 | 0.69928 | 2.4208 | 55 | -2.6967e-13
1460 | 2 | 3 | 2018-03-02 19:00 | 0 | 7.4 | 0 | 0.72704 | 2.1459 | 288.15 | 9.7 | 0.65261 | 7626.2702 | 7627.6499 | 0 | 1.3796 | 2.4208 | 55 | 2.2848e-13
1461 | 2 | 3 | 2018-03-02 20:00 | 0 | 7.4 | 0 | 0.80493 | 2.1459 | 288.15 | 9.6 | 0.65261 | 7626.1923 | 7627.6499 | 0 | 1.4575 | 2.4195 | 55 | 2.2848e-13
1462 | 2 | 3 | 2018-03-02 21:00 | 0 | 7.4 | 0 | 0.56741 | 2.1459 | 288.15 | 9.7 | 0.65261 | 7626.4298 | 7627.6499 | 0 | 1.22 | 2.4195 | 55 | 2.2848e-13
1463 | 2 | 3 | 2018-03-02 22:00 | 0 | 7.4 | 0 | 1.4879 | 2.1459 | 288.15 | 9.8 | 0.65261 | 7625.5093 | 7627.6499 | 0 | 2.1405 | 2.4111 | 55 | 2.2848e-13
1464 | 2 | 3 | 2018-03-02 23:00 | 0 | 7.4 | 0 | 0.039587 | 2.1459 | 288.15 | 9.8 | 0.65261 | 7626.9577 | 7627.6499 | 0 | 0.6922 | 2.4111 | 55 | 2.2848e-13
1465 | 3 | 3 | 2018-03-03 | 0 | 7.4 | 0 | 0.77854 | 2.1459 | 288.15 | 9.9 | 0.65261 | 7626.2187 | 7627.6499 | 0 | 1.4312 | 2.4028 | 55 | 2.2848e-13
1466 | 3 | 3 | 2018-03-03 01:00 | 0 | 7.3 | 0 | 0.84452 | 2.1459 | 288.15 | 9.8 | 0.65261 | 7626.1527 | 7627.6499 | 0 | 1.4971 | 2.4028 | 55 | 2.2848e-13
1467 | 3 | 3 | 2018-03-03 02:00 | 0 | 7.3 | 0 | 0.77854 | 2.1459 | 288.15 | 9.6 | 0.65261 | 7626.2187 | 7627.6499 | 0 | 1.4312 | 2.4002 | 55 | 2.2848e-13
1468 | 3 | 3 | 2018-03-03 03:00 | 0 | 7.3 | 0 | 0.81813 | 2.1459 | 288.15 | 9.4 | 0.65261 | 7626.1791 | 7627.6499 | 0 | 1.4707 | 2.3968 | 55 | 2.2848e-13
1469 | 3 | 3 | 2018-03-03 04:00 | 0 | 7.3 | 0 | 0.73896 | 2.1459 | 288.15 | 9.2 | 0.65261 | 7626.2583 | 7627.6499 | 0 | 1.3916 | 2.3958 | 55 | 2.2848e-13
1470 | 3 | 3 | 2018-03-03 05:00 | 0 | 7.3 | 0 | 0.77854 | 2.1459 | 288.15 | 8.8 | 0.65261 | 7626.2187 | 7627.6499 | 0 | 1.4312 | 2.3958 | 55 | 2.2848e-13
1471 | 3 | 3 | 2018-03-03 06:00 | 0 | 7.3 | 0 | 0.88411 | 2.1459 | 288.15 | 8.6 | 0.65261 | 7626.1131 | 7627.6499 | 0 | 1.5367 | 2.3958 | 55 | 2.2848e-13
1472 | 3 | 3 | 2018-03-03 07:00 | 0 | 7.3 | 0 | 2.8108 | 2.1459 | 288.15 | 8.6 | 0.65261 | 7624.1865 | 7627.6499 | 0 | 3.4634 | 2.3958 | 55 | 2.2848e-13
1473 | 3 | 3 | 2018-03-03 08:00 | 0 | 7.3 | 0 | 1.082 | 2.1459 | 288.15 | 8.5 | 0.65261 | 7625.9152 | 7627.6499 | 0 | 1.7347 | 2.3958 | 55 | 2.2848e-13
1474 | 3 | 3 | 2018-03-03 09:00 | 0 | 7.3 | 0 | 1.6187 | 2.1459 | 288.15 | 8.4 | 0.65261 | 7625.3785 | 7627.6499 | 0 | 2.2714 | 2.391 | 55 | 2.2848e-13
1475 | 3 | 3 | 2018-03-03 10:00 | 0.2 | 7.3 | 0.15 | 1.1348 | 2.1459 | 288.15 | 8.2 | 0.65261 | 7626.0124 | 7627.6499 | 0 | 1.6374 | 2.3889 | 55 | 2.2848e-13
1476 | 3 | 3 | 2018-03-03 11:00 | 0.3 | 7.3 | 0.225 | 1.082 | 2.1459 | 288.15 | 7.5 | 0.65261 | 7626.1402 | 7627.6499 | 0 | 1.5097 | 2.3889 | 55 | 2.2848e-13
1477 | 3 | 3 | 2018-03-03 12:00 | 0.6 | 7.3 | 0.45 | 0.9105 | 2.1459 | 288.15 | 9.5 | 0.65261 | 7626.5368 | 7627.6499 | 0 | 1.1131 | 2.3854 | 55 | 2.2848e-13
1478 | 3 | 3 | 2018-03-03 13:00 | 1.6 | 7.3 | 1.2 | 0.77854 | 2.1459 | 288.15 | 9.2 | 0.65261 | 7627.4187 | 7627.6499 | 0 | 0.23115 | 2.3828 | 55 | 2.2848e-13
1479 | 3 | 3 | 2018-03-03 14:00 | 1.9 | 7.3 | 1.425 | 1.5923 | 2.1459 | 288.15 | 10 | 0.65261 | 7626.8299 | 7627.6499 | 0 | 0.81996 | 2.3812 | 55 | 2.2848e-13
1480 | 3 | 3 | 2018-03-03 15:00 | 2.5 | 7.3 | 1.875 | 0.79174 | 2.1459 | 288.15 | 9.8 | 0.65291 | 7628.0805 | 7628.0805 | 0 | 0 | 2.3812 | 55.0185 | 2.2848e-13
1481 | 3 | 3 | 2018-03-03 16:00 | 0.7 | 7.3 | 0.525 | 0.80493 | 2.1459 | 288.15 | 9.4 | 0.65261 | 7627.1477 | 7627.6499 | 0 | 0.5022 | 2.3812 | 55 | 1.0458e-13
1482 | 3 | 3 | 2018-03-03 17:00 | 0.1 | 7.3 | 0.075 | 2.0894 | 2.1459 | 288.15 | 8.5 | 0.65261 | 7624.9829 | 7627.6499 | 0 | 2.667 | 2.3812 | 55 | 2.2848e-13
1483 | 3 | 3 | 2018-03-03 18:00 | 0 | 7.3 | 0 | 0.65978 | 2.1459 | 288.15 | 8.1 | 0.65261 | 7626.3375 | 7627.6499 | 0 | 1.3124 | 2.3812 | 55 | 2.2848e-13
1484 | 3 | 3 | 2018-03-03 19:00 | 0 | 7.2 | 0 | 0.62019 | 2.1459 | 288.15 | 7.4 | 0.65261 | 7626.3771 | 7627.6499 | 0 | 1.2728 | 2.3812 | 55 | 2.2848e-13
1485 | 3 | 3 | 2018-03-03 20:00 | 0 | 7.2 | 0 | 0.65978 | 2.1459 | 288.15 | 6 | 0.65261 | 7626.3375 | 7627.6499 | 0 | 1.3124 | 2.3812 | 55 | 2.2848e-13
1486 | 3 | 3 | 2018-03-03 21:00 | 0 | 7.2 | 0 | 2.1685 | 2.1459 | 288.15 | 6 | 0.65261 | 7624.8287 | 7627.6499 | 0 | 2.8211 | 2.3812 | 55 | 2.2848e-13
1487 | 3 | 3 | 2018-03-03 22:00 | 0 | 7.2 | 0 | 0.73896 | 2.1459 | 288.15 | 6.1 | 0.65261 | 7626.2583 | 7627.6499 | 0 | 1.3916 | 2.3812 | 55 | 2.2848e-13
1488 | 3 | 3 | 2018-03-03 23:00 | 0 | 7.2 | 0 | 0.77854 | 2.1459 | 288.15 | 5.9 | 0.65261 | 7626.2187 | 7627.6499 | 0 | 1.4312 | 2.3812 | 55 | 2.2848e-13
1489 | 4 | 3 | 2018-03-04 | 0 | 7.2 | 0 | 2.1316 | 2.1459 | 288.15 | 5 | 0.65261 | 7624.8656 | 7627.6499 | 0 | 2.7842 | 2.3812 | 55 | 2.2848e-13
1490 | 4 | 3 | 2018-03-04 01:00 | 0 | 7.2 | 0 | 1.7885 | 2.1459 | 288.15 | 4.8 | 0.65261 | 7625.2087 | 7627.6499 | 0 | 2.4411 | 2.3812 | 55 | 2.2848e-13
1491 | 4 | 3 | 2018-03-04 02:00 | 0 | 7.2 | 0 | 1.8738 | 2.1459 | 288.15 | 4.4 | 0.65261 | 7625.1235 | 7627.6499 | 0 | 2.5264 | 2.3812 | 55 | 2.2848e-13
1492 | 4 | 3 | 2018-03-04 03:00 | 0 | 7.2 | 0 | 1.8078 | 2.1459 | 288.15 | 4.1 | 0.65261 | 7625.1894 | 7627.6499 | 0 | 2.4604 | 2.3812 | 55 | 2.2848e-13
1493 | 4 | 3 | 2018-03-04 04:00 | 0 | 7.2 | 0 | 2.1459 | 2.1459 | 288.15 | 3.9 | 0.65261 | 7624.8513 | 7627.6499 | 0 | 2.7985 | 2.3812 | 55 | 2.2848e-13
1494 | 4 | 3 | 2018-03-04 05:00 | 0 | 7.2 | 0 | 2.2789 | 2.1459 | 288.15 | 4 | 0.65261 | 7624.7183 | 7627.6499 | 0 | 2.9315 | 2.3812 | 55 | 2.2848e-13
1495 | 4 | 3 | 2018-03-04 06:00 | 0 | 7.2 | 0 | 2.6357 | 2.1459 | 288.15 | 4 | 0.65261 | 7624.3616 | 7627.6499 | 0 | 3.2883 | 2.3812 | 55 | 2.2848e-13
1496 | 4 | 3 | 2018-03-04 07:00 | 0 | 7.2 | 0 | 2.2251 | 2.1459 | 288.15 | 4.3 | 0.65261 | 7624.7721 | 7627.6499 | 0 | 2.8777 | 2.3548 | 55 | 2.2848e-13
1497 | 4 | 3 | 2018-03-04 08:00 | 0.1 | 7.2 | 0.075 | 2.9167 | 2.1459 | 288.15 | 4.6 | 0.65261 | 7624.1555 | 7627.6499 | 0 | 3.4943 | 2.3548 | 55 | 2.2848e-13
1498 | 4 | 3 | 2018-03-04 09:00 | 1.3 | 7.2 | 0.975 | 2.5682 | 2.1459 | 288.15 | 5.1 | 0.65261 | 7625.4041 | 7627.6499 | 0 | 2.2458 | 2.3548 | 55 | 2.2848e-13
1499 | 4 | 3 | 2018-03-04 10:00 | 3.4 | 7.2 | 2.55 | 2.1052 | 2.1459 | 288.15 | 5.6 | 0.65261 | 7627.442 | 7627.6499 | 0 | 0.20783 | 2.3417 | 55 | 2.2848e-13
1500 | 4 | 3 | 2018-03-04 11:00 | 3.1 | 7.2 | 2.325 | 1.7286 | 2.1459 | 288.15 | 5.6 | 0.65261 | 7627.5936 | 7627.6499 | 0 | 0.056239 | 2.3417 | 55 | 2.2848e-13
1501 | 4 | 3 | 2018-03-04 12:00 | 3.7 | 7.2 | 2.775 | 2.0585 | 2.1459 | 288.15 | 6 | 0.65266 | 7627.7137 | 7627.7137 | 0 | 0 | 2.3417 | 55.0027 | 2.2848e-13
1502 | 4 | 3 | 2018-03-04 13:00 | 3.8 | 7.2 | 2.85 | 1.8078 | 2.1459 | 288.15 | 6.1 | 0.65293 | 7628.1033 | 7628.1033 | 0 | 0 | 2.3417 | 55.0195 | -1.8507e-13
1503 | 4 | 3 | 2018-03-04 14:00 | 3.8 | 7.2 | 2.85 | 2.2169 | 2.1459 | 288.15 | 6.1 | 0.65292 | 7628.0835 | 7628.0835 | 0 | 0 | 2.3417 | 55.0187 | 1.3345e-13
1504 | 4 | 3 | 2018-03-04 15:00 | 2.2 | 7.2 | 1.65 | 2.1976 | 2.1459 | 288.15 | 6.1 | 0.65261 | 7626.883 | 7627.6499 | 0 | 0.76688 | 2.3417 | 55 | -1.1213e-14
1505 | 4 | 3 | 2018-03-04 16:00 | 1.4 | 7.2 | 1.05 | 2.6198 | 2.1459 | 288.15 | 5.6 | 0.65261 | 7625.4274 | 7627.6499 | 0 | 2.2225 | 2.3361 | 55 | 2.2848e-13
1506 | 4 | 3 | 2018-03-04 17:00 | 0.3 | 7.2 | 0.225 | 2.5357 | 2.1459 | 288.15 | 5.3 | 0.65261 | 7624.6865 | 7627.6499 | 0 | 2.9633 | 2.3278 | 55 | 2.2848e-13
1507 | 4 | 3 | 2018-03-04 18:00 | 0 | 7.2 | 0 | 2.6363 | 2.1459 | 288.15 | 4.7 | 0.65261 | 7624.3609 | 7627.6499 | 0 | 3.2889 | 2.3252 | 55 | 2.2848e-13
1508 | 4 | 3 | 2018-03-04 19:00 | 0 | 7.2 | 0 | 2.3906 | 2.1459 | 288.15 | 4.6 | 0.65261 | 7624.6067 | 7627.6499 | 0 | 3.0432 | 2.3252 | 55 | 2.2848e-13
1509 | 4 | 3 | 2018-03-04 20:00 | 0 | 7.1 | 0 | 1.3196 | 2.1459 | 288.15 | 3.9 | 0.65261 | 7625.6777 | 7627.6499 | 0 | 1.9722 | 2.3252 | 55 | 2.2848e-13
1510 | 4 | 3 | 2018-03-04 21:00 | 0 | 7.1 | 0 | 1.3471 | 2.1459 | 288.15 | 3.8 | 0.65261 | 7625.6502 | 7627.6499 | 0 | 1.9997 | 2.3208 | 55 | 2.2848e-13
1511 | 4 | 3 | 2018-03-04 22:00 | 0 | 7.1 | 0 | 1.9551 | 2.1459 | 288.15 | 3.4 | 0.65261 | 7625.0421 | 7627.6499 | 0 | 2.6077 | 2.3208 | 55 | 2.2848e-13
1512 | 4 | 3 | 2018-03-04 23:00 | 0 | 7.1 | 0 | 2.0585 | 2.1459 | 288.15 | 3.2 | 0.65261 | 7624.9387 | 7627.6499 | 0 | 2.7111 | 2.3208 | 55 | 2.2848e-13
1513 | 5 | 3 | 2018-03-05 | 0 | 7.1 | 0 | 2.1316 | 2.1459 | 288.15 | 3.6 | 0.65261 | 7624.8656 | 7627.6499 | 0 | 2.7842 | 2.3208 | 55 | 2.2848e-13
1514 | 5 | 3 | 2018-03-05 01:00 | 0 | 7.1 | 0 | 1.7885 | 2.1459 | 288.15 | 3.9 | 0.65261 | 7625.2087 | 7627.6499 | 0 | 2.4411 | 2.316 | 55 | 2.2848e-13
1515 | 5 | 3 | 2018-03-05 02:00 | 0 | 7.1 | 0 | 1.8738 | 2.1459 | 288.15 | 4.1 | 0.65261 | 7625.1235 | 7627.6499 | 0 | 2.5264 | 2.3153 | 55 | 2.2848e-13
1516 | 5 | 3 | 2018-03-05 03:00 | 0 | 7.1 | 0 | 1.8078 | 2.1459 | 288.15 | 4.4 | 0.65261 | 7625.1894 | 7627.6499 | 0 | 2.4604 | 2.3153 | 55 | 2.2848e-13
1517 | 5 | 3 | 2018-03-05 04:00 | 0 | 7.1 | 0 | 2.1459 | 2.1459 | 288.15 | 3.8 | 0.65261 | 7624.8513 | 7627.6499 | 0 | 2.7985 | 2.3153 | 55 | 2.2848e-13
1518 | 5 | 3 | 2018-03-05 05:00 | 0 | 7.1 | 0 | 2.2789 | 2.1459 | 288.15 | 3.5 | 0.65261 | 7624.7183 | 7627.6499 | 0 | 2.9315 | 2.3139 | 55 | 2.2848e-13
1519 | 5 | 3 | 2018-03-05 06:00 | 0 | 7.1 | 0 | 2.6357 | 2.1459 | 288.15 | 3.1 | 0.65261 | 7624.3616 | 7627.6499 | 0 | 3.2883 | 2.3078 | 55 | 2.2848e-13
1520 | 5 | 3 | 2018-03-05 07:00 | 0 | 7.1 | 0 | 2.2251 | 2.1459 | 288.15 | 3.2 | 0.65261 | 7624.7721 | 7627.6499 | 0 | 2.8777 | 2.3076 | 55 | 2.2848e-13
1521 | 5 | 3 | 2018-03-05 08:00 | 0.6 | 7.1 | 0.45 | 2.9167 | 2.1459 | 288.15 | 3.3 | 0.65261 | 7624.5305 | 7627.6499 | 0 | 3.1193 | 2.3062 | 55 | 2.2848e-13
1522 | 5 | 3 | 2018-03-05 09:00 | 1.9 | 7.1 | 1.425 | 2.5682 | 2.1459 | 288.15 | 3.9 | 0.65261 | 7625.8541 | 7627.6499 | 0 | 1.7958 | 2.3062 | 55 | 2.2848e-13
1523 | 5 | 3 | 2018-03-05 10:00 | 3.4 | 7.1 | 2.55 | 2.1052 | 2.1459 | 288.15 | 4.1 | 0.65261 | 7627.442 | 7627.6499 | 0 | 0.20783 | 2.2943 | 55 | 2.2848e-13
1524 | 5 | 3 | 2018-03-05 11:00 | 5.3 | 7.1 | 3.975 | 1.7286 | 2.1459 | 288.15 | 4.7 | 0.65373 | 7629.2436 | 7629.2436 | 0 | 0 | 2.2943 | 55.0686 | 2.2848e-13
1525 | 5 | 3 | 2018-03-05 12:00 | 8.4 | 7.1 | 6.3 | 2.0585 | 2.1459 | 288.15 | 5.5 | 0.65625 | 7632.8314 | 7632.8314 | 0 | 0 | 2.2943 | 55.2229 | -1.3833e-13
1526 | 5 | 3 | 2018-03-05 13:00 | 10.3 | 7.1 | 7.725 | 1.8078 | 2.1459 | 288.15 | 6.2 | 0.65994 | 7638.0923 | 7638.0923 | 0 | 0 | 2.2777 | 55.4492 | 2.9932e-13
1527 | 5 | 3 | 2018-03-05 14:00 | 10.7 | 7.1 | 8.025 | 2.2169 | 2.1459 | 288.15 | 5.1 | 0.66355 | 7643.2405 | 7643.2405 | 0 | 0 | 2.2714 | 55.6707 | -1.6054e-13
1528 | 5 | 3 | 2018-03-05 15:00 | 6.1 | 7 | 4.575 | 2.1976 | 2.1459 | 288.15 | 4.8 | 0.66476 | 7644.9544 | 7644.9544 | 0 | 0 | 2.2702 | 55.7445 | 3.6893e-13
1529 | 5 | 3 | 2018-03-05 16:00 | 4.7 | 7 | 3.525 | 2.6198 | 2.1459 | 288.15 | 4.4 | 0.66493 | 7645.1948 | 7645.1948 | 0 | 0 | 2.2695 | 55.7548 | -3.6526e-13
1530 | 5 | 3 | 2018-03-05 17:00 | 3.1 | 7 | 2.325 | 2.5357 | 2.1459 | 288.15 | 3.5 | 0.66431 | 7644.3191 | 7644.3191 | 0 | 0 | 2.2502 | 55.7171 | 2.1882e-13
1531 | 5 | 3 | 2018-03-05 18:00 | 0 | 7 | 0 | 2.6363 | 2.1377 | 288.15 | 2.1 | 0.66199 | 7641.0185 | 7641.0185 | 0 | 0 | 2.2458 | 55.5751 | -2.921e-13
1532 | 5 | 3 | 2018-03-05 19:00 | 0 | 7 | 0 | 2.3906 | 2.1377 | 288.15 | 1.7 | 0.65985 | 7637.9659 | 7637.9659 | 0 | 0 | 2.2389 | 55.4438 | -1.8874e-13
1533 | 5 | 3 | 2018-03-05 20:00 | 0 | 7 | 0 | 1.3196 | 2.1377 | 288.15 | 1.7 | 0.65846 | 7635.9865 | 7635.9865 | 0 | 0 | 2.2361 | 55.3587 | 3.5694e-13
1534 | 5 | 3 | 2018-03-05 21:00 | 0 | 7 | 0 | 1.3471 | 2.1377 | 288.15 | 1.8 | 0.65706 | 7633.981 | 7633.981 | 0 | 0 | 2.2361 | 55.2724 | -1.43e-13
1535 | 5 | 3 | 2018-03-05 22:00 | 0 | 7 | 0 | 1.9551 | 2.1377 | 288.15 | 1.9 | 0.65522 | 7631.3688 | 7631.3688 | 0 | 0 | 2.2361 | 55.16 | 3.3895e-13
1536 | 5 | 3 | 2018-03-05 23:00 | 0 | 7 | 0 | 2.0585 | 2.1377 | 288.15 | 2 | 0.65332 | 7628.6551 | 7628.6551 | 0 | 0 | 2.2361 | 55.0432 | 0
1537 | 6 | 3 | 2018-03-06 | 0 | 7 | 0 | 2.1316 | 2.1377 | 288.15 | 1.8 | 0.65261 | 7625.8701 | 7627.6499 | 0 | 1.7797 | 2.2361 | 55 | -1.8174e-13
1538 | 6 | 3 | 2018-03-06 01:00 | 0 | 7 | 0 | 1.7885 | 2.1377 | 288.15 | 1.8 | 0.65261 | 7625.2087 | 7627.6499 | 0 | 2.4411 | 2.2361 | 55 | 2.2848e-13
1539 | 6 | 3 | 2018-03-06 02:00 | 0 | 7 | 0 | 1.8738 | 2.1377 | 288.15 | 1.8 | 0.65261 | 7625.1235 | 7627.6499 | 0 | 2.5264 | 2.2361 | 55 | 2.2848e-13
1540 | 6 | 3 | 2018-03-06 03:00 | 0 | 7 | 0 | 1.8078 | 2.1377 | 288.15 | 1.8 | 0.65261 | 7625.1894 | 7627.6499 | 0 | 2.4604 | 2.2361 | 55 | 2.2848e-13
1541 | 6 | 3 | 2018-03-06 04:00 | 0 | 7 | 0 | 2.1459 | 2.1377 | 288.15 | 1.7 | 0.65261 | 7624.8513 | 7627.6499 | 0 | 2.7985 | 2.2361 | 55 | 2.2848e-13
1542 | 6 | 3 | 2018-03-06 05:00 | 0 | 7 | 0 | 2.2789 | 2.1377 | 288.15 | 1.7 | 0.65261 | 7624.7183 | 7627.6499 | 0 | 2.9315 | 2.2361 | 55 | 2.2848e-13
1543 | 6 | 3 | 2018-03-06 06:00 | 0 | 7 | 0 | 2.6357 | 2.1377 | 288.15 | 1.4 | 0.65261 | 7624.3616 | 7627.6499 | 0 | 3.2883 | 2.2361 | 55 | 2.2848e-13
1544 | 6 | 3 | 2018-03-06 07:00 | 0.2 | 7 | 0.15 | 2.2251 | 2.1377 | 288.15 | 1.4 | 0.65261 | 7624.9221 | 7627.6499 | 0 | 2.7277 | 2.2361 | 55 | 2.2848e-13
1545 | 6 | 3 | 2018-03-06 08:00 | 1.1 | 7 | 0.825 | 2.9167 | 2.1377 | 288.15 | 1.6 | 0.65261 | 7624.9055 | 7627.6499 | 0 | 2.7443 | 2.2361 | 55 | 2.2848e-13
1546 | 6 | 3 | 2018-03-06 09:00 | 2.7 | 7 | 2.025 | 2.5682 | 2.1377 | 288.15 | 2 | 0.65261 | 7626.4541 | 7627.6499 | 0 | 1.1958 | 2.2361 | 55 | 2.2848e-13
1547 | 6 | 3 | 2018-03-06 10:00 | 4 | 7 | 3 | 2.1052 | 2.1377 | 288.15 | 1.7 | 0.65278 | 7627.892 | 7627.892 | 0 | 0 | 2.2361 | 55.0104 | 2.2848e-13
1548 | 6 | 3 | 2018-03-06 11:00 | 7.9 | 7 | 5.925 | 1.7286 | 2.1377 | 288.15 | 3.4 | 0.65527 | 7631.4356 | 7631.4356 | 0 | 0 | 2.2361 | 55.1629 | 3.4406e-13
1549 | 6 | 3 | 2018-03-06 12:00 | 9.8 | 6.9 | 7.35 | 2.0585 | 2.1316 | 288.15 | 3.4 | 0.65852 | 7636.0718 | 7636.0718 | 0 | 0 | 2.2361 | 55.3623 | 1.9207e-13
1550 | 6 | 3 | 2018-03-06 13:00 | 10.2 | 6.9 | 7.65 | 1.8078 | 2.1316 | 288.15 | 5.2 | 0.66216 | 7641.2555 | 7641.2555 | 0 | 0 | 2.2361 | 55.5853 | 1.8496e-13
1551 | 6 | 3 | 2018-03-06 14:00 | 11.1 | 6.9 | 8.325 | 2.2169 | 2.1316 | 288.15 | 5.7 | 0.66598 | 7646.7015 | 7646.7015 | 0 | 0 | 2.2361 | 55.8196 | -6.2284e-14
1552 | 6 | 3 | 2018-03-06 15:00 | 4.4 | 6.9 | 3.3 | 2.1976 | 2.1316 | 288.15 | 4.6 | 0.66629 | 7647.1379 | 7647.1379 | 0 | 0 | 2.2361 | 55.8384 | -4.3754e-13
1553 | 6 | 3 | 2018-03-06 16:00 | 2 | 6.9 | 1.5 | 2.6198 | 2.1316 | 288.15 | 4 | 0.66504 | 7645.3518 | 7645.3518 | 0 | 0 | 2.2361 | 55.7616 | 1.0092e-13
1554 | 6 | 3 | 2018-03-06 17:00 | 0.8 | 6.9 | 0.6 | 2.5357 | 2.1316 | 288.15 | 3.5 | 0.66321 | 7642.751 | 7642.751 | 0 | 0 | 2.2361 | 55.6497 | -1.5443e-13
1555 | 6 | 3 | 2018-03-06 18:00 | 0.1 | 6.9 | 0.075 | 2.6363 | 2.1316 | 288.15 | 2.4 | 0.66095 | 7639.5265 | 7639.5265 | 0 | 0 | 2.2361 | 55.5109 | -4.15e-13
1556 | 6 | 3 | 2018-03-06 19:00 | 0 | 6.9 | 0 | 2.3906 | 2.1316 | 288.15 | 1.2 | 0.65881 | 7636.475 | 7636.475 | 0 | 0 | 2.2361 | 55.3797 | 5.4623e-14
1557 | 6 | 3 | 2018-03-06 20:00 | 0 | 6.9 | 0 | 1.3196 | 2.1316 | 288.15 | 0.7 | 0.65742 | 7634.4966 | 7634.4966 | 0 | 0 | 2.2354 | 55.2946 | -3.5039e-13
1558 | 6 | 3 | 2018-03-06 21:00 | 0 | 6.9 | 0 | 1.3471 | 2.1316 | 288.15 | 0.4 | 0.65601 | 7632.4921 | 7632.4921 | 0 | 0 | 2.2328 | 55.2083 | 2.7212e-13
1559 | 6 | 3 | 2018-03-06 22:00 | 0 | 6.9 | 0 | 1.9551 | 2.1316 | 288.15 | 0.2 | 0.65418 | 7629.881 | 7629.881 | 0 | 0 | 2.2328 | 55.096 | -4.9405e-14
1560 | 6 | 3 | 2018-03-06 23:00 | 0 | 6.9 | 0 | 2.0585 | 2.1316 | 288.15 | -0.4 | 0.65261 | 7627.1683 | 7627.6499 | 0 | 0.48156 | 2.2328 | 55 | 1.5887e-13
1561 | 7 | 3 | 2018-03-07 | 0 | 6.9 | 0 | 2.1316 | 2.1316 | 288.15 | -0.2 | 0.65261 | 7624.8656 | 7627.6499 | 0 | 2.7842 | 2.2328 | 55 | 2.2848e-13
1562 | 7 | 3 | 2018-03-07 01:00 | 0 | 6.9 | 0 | 1.7885 | 2.1316 | 288.15 | -0.2 | 0.65261 | 7625.2087 | 7627.6499 | 0 | 2.4411 | 2.2328 | 55 | 2.2848e-13
1563 | 7 | 3 | 2018-03-07 02:00 | 0 | 6.9 | 0 | 1.8738 | 2.1316 | 288.15 | 0 | 0.65261 | 7625.1235 | 7627.6499 | 0 | 2.5264 | 2.2312 | 55 | 2.2848e-13
1564 | 7 | 3 | 2018-03-07 03:00 | 0 | 6.9 | 0 | 1.8078 | 2.1316 | 288.15 | -0.1 | 0.65261 | 7625.1894 | 7627.6499 | 0 | 2.4604 | 2.2312 | 55 | 2.2848e-13
1565 | 7 | 3 | 2018-03-07 04:00 | 0 | 6.9 | 0 | 2.1459 | 2.1316 | 288.15 | 0.1 | 0.65261 | 7624.8513 | 7627.6499 | 0 | 2.7985 | 2.2225 | 55 | 2.2848e-13
1566 | 7 | 3 | 2018-03-07 05:00 | 0 | 6.9 | 0 | 2.2789 | 2.1316 | 288.15 | -0.2 | 0.65261 | 7624.7183 | 7627.6499 | 0 | 2.9315 | 2.2209 | 55 | 2.2848e-13
1567 | 7 | 3 | 2018-03-07 06:00 | 0 | 6.9 | 0 | 2.6357 | 2.1316 | 288.15 | 0.1 | 0.65261 | 7624.3616 | 7627.6499 | 0 | 3.2883 | 2.2193 | 55 | 2.2848e-13
1568 | 7 | 3 | 2018-03-07 07:00 | 0.1 | 6.9 | 0.075 | 2.2251 | 2.1316 | 288.15 | 0 | 0.65261 | 7624.8471 | 7627.6499 | 0 | 2.8027 | 2.1965 | 55 | 2.2848e-13
1569 | 7 | 3 | 2018-03-07 08:00 | 0.3 | 6.9 | 0.225 | 2.9167 | 2.1316 | 288.15 | 0.3 | 0.65261 | 7624.3055 | 7627.6499 | 0 | 3.3443 | 2.1965 | 55 | 2.2848e-13
1570 | 7 | 3 | 2018-03-07 09:00 | 1 | 6.9 | 0.75 | 2.5682 | 2.1316 | 288.15 | 0.9 | 0.65261 | 7625.1791 | 7627.6499 | 0 | 2.4708 | 2.1965 | 55 | 2.2848e-13
1571 | 7 | 3 | 2018-03-07 10:00 | 1.6 | 6.9 | 1.2 | 2.1052 | 2.1316 | 288.15 | 1.1 | 0.65261 | 7626.092 | 7627.6499 | 0 | 1.5578 | 2.1965 | 55 | 2.2848e-13
1572 | 7 | 3 | 2018-03-07 11:00 | 2.5 | 6.9 | 1.875 | 1.7286 | 2.1316 | 288.15 | 1.9 | 0.65261 | 7627.1436 | 7627.6499 | 0 | 0.50624 | 2.1965 | 55 | 2.2848e-13
1573 | 7 | 3 | 2018-03-07 12:00 | 2.8 | 6.9 | 2.1 | 2.0585 | 2.1316 | 288.15 | 2.3 | 0.65261 | 7627.0387 | 7627.6499 | 0 | 0.61113 | 2.1965 | 55 | 2.2848e-13
1574 | 7 | 3 | 2018-03-07 13:00 | 5.1 | 6.9 | 3.825 | 1.8078 | 2.1316 | 288.15 | 2.8 | 0.65357 | 7629.0144 | 7629.0144 | 0 | 0 | 2.1965 | 55.0587 | 2.2848e-13
1575 | 7 | 3 | 2018-03-07 14:00 | 6 | 6.8 | 4.5 | 2.2169 | 2.1316 | 288.15 | 3.1 | 0.65471 | 7630.644 | 7630.644 | 0 | 0 | 2.1965 | 55.1288 | -4.3854e-13
1576 | 7 | 3 | 2018-03-07 15:00 | 3.2 | 6.8 | 2.4 | 2.1976 | 2.1316 | 288.15 | 3 | 0.6544 | 7630.1917 | 7630.1917 | 0 | 0 | 2.1965 | 55.1094 | -8.7486e-14
1577 | 7 | 3 | 2018-03-07 16:00 | 1.3 | 6.8 | 0.975 | 2.6198 | 2.1316 | 288.15 | 2.9 | 0.65278 | 7627.8925 | 7627.8925 | 0 | 0 | 2.1965 | 55.0104 | -1.1802e-13
1578 | 7 | 3 | 2018-03-07 17:00 | 0.2 | 6.8 | 0.15 | 2.5357 | 2.1316 | 288.15 | 2.6 | 0.65261 | 7624.854 | 7627.6499 | 0 | 2.7959 | 2.1965 | 55 | 3.6726e-13
1579 | 7 | 3 | 2018-03-07 18:00 | 0 | 6.8 | 0 | 2.6363 | 2.1316 | 288.15 | 1.8 | 0.65261 | 7624.3609 | 7627.6499 | 0 | 3.2889 | 2.1965 | 55 | 2.2848e-13
1580 | 7 | 3 | 2018-03-07 19:00 | 0 | 6.8 | 0 | 2.3906 | 2.1316 | 288.15 | 1.3 | 0.65261 | 7624.6067 | 7627.6499 | 0 | 3.0432 | 2.1964 | 55 | 2.2848e-13
1581 | 7 | 3 | 2018-03-07 20:00 | 0 | 6.8 | 0 | 1.3196 | 2.1316 | 288.15 | 1.2 | 0.65261 | 7625.6777 | 7627.6499 | 0 | 1.9722 | 2.1945 | 55 | 2.2848e-13
1582 | 7 | 3 | 2018-03-07 21:00 | 0 | 6.8 | 0 | 1.3471 | 2.1316 | 288.15 | 1.3 | 0.65261 | 7625.6502 | 7627.6499 | 0 | 1.9997 | 2.1945 | 55 | 2.2848e-13
1583 | 7 | 3 | 2018-03-07 22:00 | 0 | 6.8 | 0 | 1.9551 | 2.1316 | 288.15 | 1.3 | 0.65261 | 7625.0421 | 7627.6499 | 0 | 2.6077 | 2.1945 | 55 | 2.2848e-13
1584 | 7 | 3 | 2018-03-07 23:00 | 0 | 6.8 | 0 | 2.0585 | 2.1316 | 288.15 | 1.2 | 0.65261 | 7624.9387 | 7627.6499 | 0 | 2.7111 | 2.1945 | 55 | 2.2848e-13
1585 | 8 | 3 | 2018-03-08 | 0 | 6.8 | 0 | 2.1316 | 2.1316 | 288.15 | 1.1 | 0.65261 | 7624.8656 | 7627.6499 | 0 | 2.7842 | 2.191 | 55 | 2.2848e-13
1586 | 8 | 3 | 2018-03-08 01:00 | 0 | 6.8 | 0 | 1.7885 | 2.1316 | 288.15 | 1.1 | 0.65261 | 7625.2087 | 7627.6499 | 0 | 2.4411 | 2.1865 | 55 | 2.2848e-13
1587 | 8 | 3 | 2018-03-08 02:00 | 0 | 6.8 | 0 | 1.8738 | 2.1316 | 288.15 | 1.5 | 0.65261 | 7625.1235 | 7627.6499 | 0 | 2.5264 | 2.1861 | 55 | 2.2848e-13
1588 | 8 | 3 | 2018-03-08 03:00 | 0 | 6.8 | 0 | 1.8078 | 2.1316 | 288.15 | 1.6 | 0.65261 | 7625.1894 | 7627.6499 | 0 | 2.4604 | 2.1861 | 55 | 2.2848e-13
1589 | 8 | 3 | 2018-03-08 04:00 | 0 | 6.8 | 0 | 2.1459 | 2.1316 | 288.15 | 1.6 | 0.65261 | 7624.8513 | 7627.6499 | 0 | 2.7985 | 2.1833 | 55 | 2.2848e-13
1590 | 8 | 3 | 2018-03-08 05:00 | 0 | 6.8 | 0 | 2.2789 | 2.1316 | 288.15 | 1.5 | 0.65261 | 7624.7183 | 7627.6499 | 0 | 2.9315 | 2.1833 | 55 | 2.2848e-13
1591 | 8 | 3 | 2018-03-08 06:00 | 0 | 6.8 | 0 | 2.6357 | 2.1316 | 288.15 | 1.3 | 0.65261 | 7624.3616 | 7627.6499 | 0 | 3.2883 | 2.1833 | 55 | 2.2848e-13
1592 | 8 | 3 | 2018-03-08 07:00 | 0 | 6.8 | 0 | 2.2251 | 2.1316 | 288.15 | 1.3 | 0.65261 | 7624.7721 | 7627.6499 | 0 | 2.8777 | 2.1833 | 55 | 2.2848e-13
1593 | 8 | 3 | 2018-03-08 08:00 | 0.6 | 6.8 | 0.45 | 2.9167 | 2.1316 | 288.15 | 1.1 | 0.65261 | 7624.5305 | 7627.6499 | 0 | 3.1193 | 2.1833 | 55 | 2.2848e-13
1594 | 8 | 3 | 2018-03-08 09:00 | 1.7 | 6.8 | 1.275 | 2.5682 | 2.1316 | 288.15 | 1.7 | 0.65261 | 7625.7041 | 7627.6499 | 0 | 1.9458 | 2.1833 | 55 | 2.2848e-13
1595 | 8 | 3 | 2018-03-08 10:00 | 3.3 | 6.8 | 2.475 | 2.1052 | 2.1316 | 288.15 | 3.1 | 0.65261 | 7627.367 | 7627.6499 | 0 | 0.28283 | 2.1833 | 55 | 2.2848e-13
1596 | 8 | 3 | 2018-03-08 11:00 | 5.1 | 6.8 | 3.825 | 1.7286 | 2.1316 | 288.15 | 4.3 | 0.65362 | 7629.0936 | 7629.0936 | 0 | 0 | 2.1833 | 55.0621 | 2.2848e-13
1597 | 8 | 3 | 2018-03-08 12:00 | 3.6 | 6.8 | 2.7 | 2.0585 | 2.1316 | 288.15 | 5.1 | 0.65362 | 7629.0815 | 7629.0815 | 0 | 0 | 2.1833 | 55.0616 | -2.1927e-13
1598 | 8 | 3 | 2018-03-08 13:00 | 7 | 6.8 | 5.25 | 1.8078 | 2.1316 | 288.15 | 5.6 | 0.65557 | 7631.8701 | 7631.8701 | 0 | 0 | 2.1833 | 55.1816 | 3.0576e-13
1599 | 8 | 3 | 2018-03-08 14:00 | 5.6 | 6.8 | 4.2 | 2.2169 | 2.1316 | 288.15 | 5.3 | 0.65651 | 7633.1976 | 7633.1976 | 0 | 0 | 2.1833 | 55.2387 | -1.1324e-13
1600 | 8 | 3 | 2018-03-08 15:00 | 4.6 | 6.7 | 3.45 | 2.1976 | 2.1316 | 288.15 | 3.9 | 0.65692 | 7633.7935 | 7633.7935 | 0 | 0 | 2.1833 | 55.2643 | 3.7348e-13
1601 | 8 | 3 | 2018-03-08 16:00 | 3.2 | 6.7 | 2.4 | 2.6198 | 2.1316 | 288.15 | 3 | 0.65631 | 7632.9168 | 7632.9168 | 0 | 0 | 2.1752 | 55.2266 | 5.7399e-14
1602 | 8 | 3 | 2018-03-08 17:00 | 0.2 | 6.7 | 0.15 | 2.5357 | 2.1316 | 288.15 | 2 | 0.65417 | 7629.8747 | 7629.8747 | 0 | 0 | 2.175 | 55.0957 | 3.7526e-13
1603 | 8 | 3 | 2018-03-08 18:00 | 0 | 6.7 | 0 | 2.6363 | 2.1316 | 288.15 | 1 | 0.65261 | 7626.5842 | 7627.6499 | 0 | 1.0656 | 2.1708 | 55 | 2.2005e-13
1604 | 8 | 3 | 2018-03-08 19:00 | 0 | 6.7 | 0 | 2.3906 | 2.1316 | 288.15 | 1 | 0.65261 | 7624.6067 | 7627.6499 | 0 | 3.0432 | 2.1578 | 55 | 2.2848e-13
1605 | 8 | 3 | 2018-03-08 20:00 | 0 | 6.7 | 0 | 1.3196 | 2.1316 | 288.15 | 1.1 | 0.65261 | 7625.6777 | 7627.6499 | 0 | 1.9722 | 2.1578 | 55 | 2.2848e-13
1606 | 8 | 3 | 2018-03-08 21:00 | 0 | 6.7 | 0 | 1.3471 | 2.1316 | 288.15 | 1.1 | 0.65261 | 7625.6502 | 7627.6499 | 0 | 1.9997 | 2.1578 | 55 | 2.2848e-13
1607 | 8 | 3 | 2018-03-08 22:00 | 0 | 6.7 | 0 | 1.9551 | 2.1316 | 288.15 | 1.5 | 0.65261 | 7625.0421 | 7627.6499 | 0 | 2.6077 | 2.1578 | 55 | 2.2848e-13
1608 | 8 | 3 | 2018-03-08 23:00 | 0 | 6.7 | 0 | 2.0585 | 2.1316 | 288.15 | 2.1 | 0.65261 | 7624.9387 | 7627.6499 | 0 | 2.7111 | 2.1569 | 55 | 2.2848e-13
1609 | 9 | 3 | 2018-03-09 | 0 | 6.7 | 0 | 2.1316 | 2.1316 | 288.15 | 3.2 | 0.65261 | 7624.8656 | 7627.6499 | 0 | 2.7842 | 2.1569 | 55 | 2.2848e-13
1610 | 9 | 3 | 2018-03-09 01:00 | 0 | 6.7 | 0 | 1.7885 | 2.1316 | 288.15 | 3.7 | 0.65261 | 7625.2087 | 7627.6499 | 0 | 2.4411 | 2.1569 | 55 | 2.2848e-13
1611 | 9 | 3 | 2018-03-09 02:00 | 0 | 6.7 | 0 | 1.8738 | 2.1316 | 288.15 | 3.5 | 0.65261 | 7625.1235 | 7627.6499 | 0 | 2.5264 | 2.1569 | 55 | 2.2848e-13
1612 | 9 | 3 | 2018-03-09 03:00 | 0 | 6.7 | 0 | 1.8078 | 2.1316 | 288.15 | 3.4 | 0.65261 | 7625.1894 | 7627.6499 | 0 | 2.4604 | 2.1569 | 55 | 2.2848e-13
1613 | 9 | 3 | 2018-03-09 04:00 | 0 | 6.7 | 0 | 2.1459 | 2.1316 | 288.15 | 3.2 | 0.65261 | 7624.8513 | 7627.6499 | 0 | 2.7985 | 2.1569 | 55 | 2.2848e-13
1614 | 9 | 3 | 2018-03-09 05:00 | 0 | 6.7 | 0 | 2.2789 | 2.1316 | 288.15 | 3.5 | 0.65261 | 7624.7183 | 7627.6499 | 0 | 2.9315 | 2.1569 | 55 | 2.2848e-13
1615 | 9 | 3 | 2018-03-09 06:00 | 0 | 6.7 | 0 | 2.6357 | 2.1316 | 288.15 | 3.4 | 0.65261 | 7624.3616 | 7627.6499 | 0 | 3.2883 | 2.1569 | 55 | 2.2848e-13
1616 | 9 | 3 | 2018-03-09 07:00 | 0.1 | 6.7 | 0.075 | 2.2251 | 2.1316 | 288.15 | 3.8 | 0.65261 | 7624.8471 | 7627.6499 | 0 | 2.8027 | 2.1569 | 55 | 2.2848e-13
1617 | 9 | 3 | 2018-03-09 08:00 | 0.9 | 6.6 | 0.675 | 2.9167 | 2.1316 | 288.15 | 4.4 | 0.65261 | 7624.7555 | 7627.6499 | 0 | 2.8943 | 2.1569 | 55 | 2.2848e-13
1618 | 9 | 3 | 2018-03-09 09:00 | 1.6 | 6.6 | 1.2 | 2.5682 | 2.1316 | 288.15 | 4.9 | 0.65261 | 7625.6291 | 7627.6499 | 0 | 2.0208 | 2.1569 | 55 | 2.2848e-13
1619 | 9 | 3 | 2018-03-09 10:00 | 3.2 | 6.6 | 2.4 | 2.1052 | 2.1316 | 288.15 | 5.3 | 0.65261 | 7627.292 | 7627.6499 | 0 | 0.35783 | 2.1562 | 55 | 2.2848e-13
1620 | 9 | 3 | 2018-03-09 11:00 | 3.6 | 6.6 | 2.7 | 1.7286 | 2.1316 | 288.15 | 5.9 | 0.65283 | 7627.9686 | 7627.9686 | 0 | 0 | 2.1405 | 55.0137 | 2.2848e-13
1621 | 9 | 3 | 2018-03-09 12:00 | 3.4 | 6.6 | 2.55 | 2.0585 | 2.1316 | 288.15 | 5.7 | 0.65272 | 7627.8073 | 7627.8073 | 0 | 0 | 2.1405 | 55.0068 | -3.737e-13
1622 | 9 | 3 | 2018-03-09 13:00 | 3.4 | 6.6 | 2.55 | 1.8078 | 2.1316 | 288.15 | 5.8 | 0.65278 | 7627.8967 | 7627.8967 | 0 | 0 | 2.1405 | 55.0106 | -1.1602e-13
1623 | 9 | 3 | 2018-03-09 14:00 | 2 | 6.6 | 1.5 | 2.2169 | 2.1316 | 288.15 | 6 | 0.65261 | 7626.5271 | 7627.6499 | 0 | 1.1228 | 2.1405 | 55 | -3.8336e-13
1624 | 9 | 3 | 2018-03-09 15:00 | 1.2 | 6.6 | 0.9 | 2.1976 | 2.1316 | 288.15 | 6.2 | 0.65261 | 7625.6997 | 7627.6499 | 0 | 1.9502 | 2.1405 | 55 | 2.2848e-13
1625 | 9 | 3 | 2018-03-09 16:00 | 0.6 | 6.6 | 0.45 | 2.6198 | 2.1316 | 288.15 | 6.1 | 0.65261 | 7624.8274 | 7627.6499 | 0 | 2.8225 | 2.1405 | 55 | 2.2848e-13
1626 | 9 | 3 | 2018-03-09 17:00 | 0.2 | 6.6 | 0.15 | 2.5357 | 2.1316 | 288.15 | 5.7 | 0.65261 | 7624.6115 | 7627.6499 | 0 | 3.0383 | 2.1405 | 55 | 2.2848e-13
1627 | 9 | 3 | 2018-03-09 18:00 | 0 | 6.6 | 0 | 2.6363 | 2.1316 | 288.15 | 5.9 | 0.65261 | 7624.3609 | 7627.6499 | 0 | 3.2889 | 2.1405 | 55 | 2.2848e-13
1628 | 9 | 3 | 2018-03-09 19:00 | 0 | 6.6 | 0 | 2.3906 | 2.1316 | 288.15 | 5.5 | 0.65261 | 7624.6067 | 7627.6499 | 0 | 3.0432 | 2.1405 | 55 | 2.2848e-13
1629 | 9 | 3 | 2018-03-09 20:00 | 0 | 6.6 | 0 | 1.3196 | 2.1316 | 288.15 | 5.3 | 0.65261 | 7625.6777 | 7627.6499 | 0 | 1.9722 | 2.1405 | 55 | 2.2848e-13
1630 | 9 | 3 | 2018-03-09 21:00 | 0 | 6.6 | 0 | 1.3471 | 2.1316 | 288.15 | 5.3 | 0.65261 | 7625.6502 | 7627.6499 | 0 | 1.9997 | 2.1405 | 55 | 2.2848e-13
1631 | 9 | 3 | 2018-03-09 22:00 | 0 | 6.6 | 0 | 1.9551 | 2.1241 | 288.15 | 5.3 | 0.65261 | 7625.0421 | 7627.6499 | 0 | 2.6077 | 2.1405 | 55 | 2.2848e-13
1632 | 9 | 3 | 2018-03-09 23:00 | 0 | 6.6 | 0 | 2.0585 | 2.1241 | 288.15 | 5.1 | 0.65261 | 7624.9387 | 7627.6499 | 0 | 2.7111 | 2.1405 | 55 | 2.2848e-13
1633 | 10 | 3 | 2018-03-10 | 0 | 6.6 | 0 | 1.4515 | 2.1241 | 288.15 | 4.9 | 0.65261 | 7625.5457 | 7627.6499 | 0 | 2.1041 | 2.1195 | 55 | 2.2848e-13
1634 | 10 | 3 | 2018-03-10 01:00 | 0 | 6.6 | 0 | 1.3591 | 2.1241 | 288.15 | 4.9 | 0.65261 | 7625.6381 | 7627.6499 | 0 | 2.0118 | 2.1195 | 55 | 2.2848e-13
1635 | 10 | 3 | 2018-03-10 02:00 | 0 | 6.6 | 0 | 1.5439 | 2.1241 | 288.15 | 4.9 | 0.65261 | 7625.4534 | 7627.6499 | 0 | 2.1965 | 2.116 | 55 | 2.2848e-13
1636 | 10 | 3 | 2018-03-10 03:00 | 0 | 6.6 | 0 | 1.5835 | 2.1241 | 288.15 | 4.7 | 0.65261 | 7625.4138 | 7627.6499 | 0 | 2.2361 | 2.116 | 55 | 2.2848e-13
1637 | 10 | 3 | 2018-03-10 04:00 | 0 | 6.6 | 0 | 1.3064 | 2.1241 | 288.15 | 4.7 | 0.65261 | 7625.6909 | 7627.6499 | 0 | 1.959 | 2.1041 | 55 | 2.2848e-13
1638 | 10 | 3 | 2018-03-10 05:00 | 0 | 6.6 | 0 | 1.5835 | 2.1241 | 288.15 | 4.6 | 0.65261 | 7625.4138 | 7627.6499 | 0 | 2.2361 | 2.1041 | 55 | 2.2848e-13
1639 | 10 | 3 | 2018-03-10 06:00 | 0 | 6.6 | 0 | 1.5307 | 2.1192 | 288.15 | 4.3 | 0.65261 | 7625.4666 | 7627.6499 | 0 | 2.1833 | 2.1041 | 55 | 2.2848e-13
1640 | 10 | 3 | 2018-03-10 07:00 | 0.2 | 6.6 | 0.15 | 1.5043 | 2.1192 | 288.15 | 3.9 | 0.65261 | 7625.6429 | 7627.6499 | 0 | 2.0069 | 2.1041 | 55 | 2.2848e-13
1641 | 10 | 3 | 2018-03-10 08:00 | 1.8 | 6.6 | 1.35 | 1.7286 | 2.1192 | 288.15 | 4 | 0.65261 | 7626.6186 | 7627.6499 | 0 | 1.0312 | 2.1041 | 55 | 2.2848e-13
1642 | 10 | 3 | 2018-03-10 09:00 | 3.4 | 6.6 | 2.55 | 4.3298 | 2.1192 | 288.15 | 4.4 | 0.65261 | 7625.2174 | 7627.6499 | 0 | 2.4324 | 2.1041 | 55 | 2.2848e-13
1643 | 10 | 3 | 2018-03-10 10:00 | 2.8 | 6.6 | 2.1 | 2.1113 | 2.1192 | 288.15 | 4.6 | 0.65261 | 7626.9859 | 7627.6499 | 0 | 0.66391 | 2.1041 | 55 | 2.2848e-13
1644 | 10 | 3 | 2018-03-10 11:00 | 1.1 | 6.6 | 0.825 | 3.589 | 2.1192 | 288.15 | 4.7 | 0.65261 | 7624.2332 | 7627.6499 | 0 | 3.4166 | 2.1041 | 55 | 2.2848e-13
1645 | 10 | 3 | 2018-03-10 12:00 | 1.1 | 6.6 | 0.825 | 2.2884 | 2.1192 | 288.15 | 5.2 | 0.65261 | 7625.5338 | 7627.6499 | 0 | 2.116 | 2.1041 | 55 | 2.2848e-13
1646 | 10 | 3 | 2018-03-10 13:00 | 1.2 | 6.5 | 0.9 | 2.2526 | 2.1192 | 288.15 | 5.4 | 0.65261 | 7625.6446 | 7627.6499 | 0 | 2.0052 | 2.1041 | 55 | 2.2848e-13
1647 | 10 | 3 | 2018-03-10 14:00 | 1.5 | 6.5 | 1.125 | 1.9925 | 2.1192 | 288.15 | 5.6 | 0.65261 | 7626.1297 | 7627.6499 | 0 | 1.5202 | 2.1041 | 55 | 2.2848e-13
1648 | 10 | 3 | 2018-03-10 15:00 | 1.8 | 6.5 | 1.35 | 1.9002 | 2.1192 | 288.15 | 5.7 | 0.65261 | 7626.4471 | 7627.6499 | 0 | 1.2028 | 2.1041 | 55 | 2.2848e-13
1649 | 10 | 3 | 2018-03-10 16:00 | 1.1 | 6.5 | 0.825 | 1.9002 | 2.1192 | 288.15 | 5.7 | 0.65261 | 7625.9221 | 7627.6499 | 0 | 1.7278 | 2.1028 | 55 | 2.2848e-13
1650 | 10 | 3 | 2018-03-10 17:00 | 0.3 | 6.5 | 0.225 | 1.8078 | 2.1192 | 288.15 | 5.8 | 0.65261 | 7625.4144 | 7627.6499 | 0 | 2.2354 | 2.1002 | 55 | 2.2848e-13
1651 | 10 | 3 | 2018-03-10 18:00 | 0 | 6.5 | 0 | 1.953 | 2.1192 | 288.15 | 4.5 | 0.65261 | 7625.0443 | 7627.6499 | 0 | 2.6056 | 2.1002 | 55 | 2.2848e-13
1652 | 10 | 3 | 2018-03-10 19:00 | 0 | 6.5 | 0 | 2.1697 | 2.1192 | 288.15 | 3.2 | 0.65261 | 7624.8276 | 7627.6499 | 0 | 2.8223 | 2.0968 | 55 | 2.2848e-13
1653 | 10 | 3 | 2018-03-10 20:00 | 0 | 6.5 | 0 | 3.099 | 2.1192 | 288.15 | 2.3 | 0.65261 | 7623.8982 | 7627.6499 | 0 | 3.7516 | 2.0941 | 55 | 2.2848e-13
1654 | 10 | 3 | 2018-03-10 21:00 | 0 | 6.5 | 0 | 2.0679 | 2.1192 | 288.15 | 2.5 | 0.65261 | 7624.9293 | 7627.6499 | 0 | 2.7205 | 2.0889 | 55 | 2.2848e-13
1655 | 10 | 3 | 2018-03-10 22:00 | 0 | 6.5 | 0 | 1.953 | 2.1192 | 288.15 | 0.3 | 0.65261 | 7625.0443 | 7627.6499 | 0 | 2.6056 | 2.0882 | 55 | 2.2848e-13
1656 | 10 | 3 | 2018-03-10 23:00 | 0 | 6.5 | 0 | 1.7682 | 2.1192 | 288.15 | -0.1 | 0.65261 | 7625.229 | 7627.6499 | 0 | 2.4208 | 2.0859 | 55 | 2.2848e-13
1657 | 11 | 3 | 2018-03-11 | 0 | 6.5 | 0 | 2.1316 | 2.1113 | 288.15 | -0.1 | 0.65261 | 7624.8656 | 7627.6499 | 0 | 2.7842 | 2.0828 | 55 | 2.2848e-13
1658 | 11 | 3 | 2018-03-11 01:00 | 0 | 6.5 | 0 | 1.7885 | 2.1113 | 288.15 | -0.1 | 0.65261 | 7625.2087 | 7627.6499 | 0 | 2.4411 | 2.0802 | 55 | 2.2848e-13
1659 | 11 | 3 | 2018-03-11 02:00 | 0 | 6.5 | 0 | 1.8738 | 2.1113 | 288.15 | 0.4 | 0.65261 | 7625.1235 | 7627.6499 | 0 | 2.5264 | 2.0802 | 55 | 2.2848e-13
1660 | 11 | 3 | 2018-03-11 03:00 | 0 | 6.5 | 0 | 1.8078 | 2.1113 | 288.15 | -0.6 | 0.65261 | 7625.1894 | 7627.6499 | 0 | 2.4604 | 2.0802 | 55 | 2.2848e-13
1661 | 11 | 3 | 2018-03-11 04:00 | 0 | 6.5 | 0 | 2.1459 | 2.1113 | 288.15 | -0.9 | 0.65261 | 7624.8513 | 7627.6499 | 0 | 2.7985 | 2.0796 | 55 | 2.2848e-13
1662 | 11 | 3 | 2018-03-11 05:00 | 0 | 6.4 | 0 | 2.2789 | 2.1113 | 288.15 | -1.4 | 0.65261 | 7624.7183 | 7627.6499 | 0 | 2.9315 | 2.0758 | 55 | 2.2848e-13
1663 | 11 | 3 | 2018-03-11 06:00 | 0 | 6.4 | 0 | 2.6357 | 2.1113 | 288.15 | -1.3 | 0.65261 | 7624.3616 | 7627.6499 | 0 | 3.2883 | 2.0527 | 55 | 2.2848e-13
1664 | 11 | 3 | 2018-03-11 07:00 | 0 | 6.4 | 0 | 2.2251 | 2.1113 | 288.15 | -1.5 | 0.65261 | 7624.7721 | 7627.6499 | 0 | 2.8777 | 2.0445 | 55 | 2.2848e-13
1665 | 11 | 3 | 2018-03-11 08:00 | 0.3 | 6.4 | 0.225 | 2.9167 | 2.1113 | 288.15 | -0.4 | 0.65261 | 7624.3055 | 7627.6499 | 0 | 3.3443 | 2.0445 | 55 | 2.2848e-13
1666 | 11 | 3 | 2018-03-11 09:00 | 1 | 6.4 | 0.75 | 2.5682 | 2.1113 | 288.15 | 0 | 0.65261 | 7625.1791 | 7627.6499 | 0 | 2.4708 | 2.041 | 55 | 2.2848e-13
1667 | 11 | 3 | 2018-03-11 10:00 | 2.3 | 6.4 | 1.725 | 2.1052 | 2.1113 | 288.15 | 1.1 | 0.65261 | 7626.617 | 7627.6499 | 0 | 1.0328 | 2.0382 | 55 | 2.2848e-13
1668 | 11 | 3 | 2018-03-11 11:00 | 1.6 | 6.4 | 1.2 | 1.7286 | 2.1113 | 288.15 | 4 | 0.65261 | 7626.4686 | 7627.6499 | 0 | 1.1812 | 2.0361 | 55 | 2.2848e-13
1669 | 11 | 3 | 2018-03-11 12:00 | 2.6 | 6.4 | 1.95 | 2.0585 | 2.1113 | 288.15 | 5.2 | 0.65261 | 7626.8887 | 7627.6499 | 0 | 0.76113 | 2.0361 | 55 | 2.2848e-13
1670 | 11 | 3 | 2018-03-11 13:00 | 8.5 | 6.4 | 6.375 | 1.8078 | 2.1113 | 288.15 | 7.3 | 0.65536 | 7631.5644 | 7631.5644 | 0 | 0 | 2.0252 | 55.1684 | 2.2848e-13
1671 | 11 | 3 | 2018-03-11 14:00 | 5.9 | 6.4 | 4.425 | 2.2169 | 2.1052 | 288.15 | 7.5 | 0.65645 | 7633.1172 | 7633.1172 | 0 | 0 | 2.0232 | 55.2352 | 3.2307e-14
1672 | 11 | 3 | 2018-03-11 15:00 | 3.3 | 6.4 | 2.475 | 2.1976 | 2.1052 | 288.15 | 8 | 0.65618 | 7632.7382 | 7632.7382 | 0 | 0 | 2.0208 | 55.2189 | -1.753e-13
1673 | 11 | 3 | 2018-03-11 16:00 | 1.7 | 6.4 | 1.275 | 2.6198 | 2.1052 | 288.15 | 8 | 0.65478 | 7630.7372 | 7630.7372 | 0 | 0 | 2.0118 | 55.1328 | -1.6287e-13
1674 | 11 | 3 | 2018-03-11 17:00 | 0.6 | 6.4 | 0.45 | 2.5357 | 2.1052 | 288.15 | 7.8 | 0.65285 | 7627.9967 | 7627.9967 | 0 | 0 | 2.0118 | 55.0149 | -3.9391e-13
1675 | 11 | 3 | 2018-03-11 18:00 | 0 | 6.4 | 0 | 2.6363 | 2.1052 | 288.15 | 5.7 | 0.65261 | 7624.7075 | 7627.6499 | 0 | 2.9424 | 2.0118 | 55 | 1.7619e-13
1676 | 11 | 3 | 2018-03-11 19:00 | 0 | 6.4 | 0 | 2.3906 | 2.1052 | 288.15 | 5 | 0.65261 | 7624.6067 | 7627.6499 | 0 | 3.0432 | 2.0118 | 55 | 2.2848e-13
1677 | 11 | 3 | 2018-03-11 20:00 | 0 | 6.4 | 0 | 1.3196 | 2.1052 | 288.15 | 4.1 | 0.65261 | 7625.6777 | 7627.6499 | 0 | 1.9722 | 2.0118 | 55 | 2.2848e-13
1678 | 11 | 3 | 2018-03-11 21:00 | 0 | 6.4 | 0 | 1.3471 | 2.1052 | 288.15 | 3.4 | 0.65261 | 7625.6502 | 7627.6499 | 0 | 1.9997 | 2.0118 | 55 | 2.2848e-13
1679 | 11 | 3 | 2018-03-11 22:00 | 0 | 6.4 | 0 | 1.9551 | 2.1052 | 288.15 | 2.9 | 0.65261 | 7625.0421 | 7627.6499 | 0 | 2.6077 | 2.0118 | 55 | 2.2848e-13
1680 | 11 | 3 | 2018-03-11 23:00 | 0 | 6.4 | 0 | 2.0585 | 2.1052 | 288.15 | 2.6 | 0.65261 | 7624.9387 | 7627.6499 | 0 | 2.7111 | 2.0118 | 55 | 2.2848e-13
1681 | 12 | 3 | 2018-03-12 | 0 | 6.4 | 0 | 0.63339 | 2.1052 | 288.15 | 2.3 | 0.65261 | 7626.3639 | 7627.6499 | 0 | 1.286 | 2.0118 | 55 | 2.2848e-13
1682 | 12 | 3 | 2018-03-12 01:00 | 0 | 6.4 | 0 | 0.65978 | 2.1052 | 288.15 | 2 | 0.65261 | 7626.3375 | 7627.6499 | 0 | 1.3124 | 2.0118 | 55 | 2.2848e-13
1683 | 12 | 3 | 2018-03-12 02:00 | 0 | 6.4 | 0 | 0.69937 | 2.1052 | 288.15 | 1.4 | 0.65261 | 7626.2979 | 7627.6499 | 0 | 1.352 | 2.0118 | 55 | 2.2848e-13
1684 | 12 | 3 | 2018-03-12 03:00 | 0 | 6.4 | 0 | 0.75215 | 2.1052 | 288.15 | 1 | 0.65261 | 7626.2451 | 7627.6499 | 0 | 1.4048 | 2.0118 | 55 | 2.2848e-13
1685 | 12 | 3 | 2018-03-12 04:00 | 0 | 6.4 | 0 | 0.72576 | 2.1052 | 288.15 | 0.8 | 0.65261 | 7626.2715 | 7627.6499 | 0 | 1.3784 | 2.0104 | 55 | 2.2848e-13
1686 | 12 | 3 | 2018-03-12 05:00 | 0 | 6.4 | 0 | 0.94902 | 2.1052 | 288.15 | 1 | 0.65261 | 7626.0482 | 7627.6499 | 0 | 1.6016 | 2.0069 | 55 | 2.2848e-13
1687 | 12 | 3 | 2018-03-12 06:00 | 0 | 6.3 | 0 | 1.0417 | 2.1052 | 288.15 | 0.5 | 0.65261 | 7625.9555 | 7627.6499 | 0 | 1.6944 | 2.0052 | 55 | 2.2848e-13
1688 | 12 | 3 | 2018-03-12 07:00 | 0.1 | 6.3 | 0.075 | 1.4088 | 2.1052 | 288.15 | 0.9 | 0.65261 | 7625.6634 | 7627.6499 | 0 | 1.9864 | 1.9997 | 55 | 2.2848e-13
1689 | 12 | 3 | 2018-03-12 08:00 | 0.8 | 6.3 | 0.6 | 0.72434 | 2.1052 | 288.15 | 4.8 | 0.65261 | 7626.8729 | 7627.6499 | 0 | 0.77695 | 1.9997 | 55 | 2.2848e-13
1690 | 12 | 3 | 2018-03-12 09:00 | 3.5 | 6.3 | 2.625 | 0.55386 | 2.1052 | 288.15 | 6.7 | 0.65361 | 7629.0684 | 7629.0684 | 0 | 0 | 1.9997 | 55.061 | 2.2848e-13
1691 | 12 | 3 | 2018-03-12 10:00 | 5.1 | 6.3 | 3.825 | 0.65907 | 2.1052 | 288.15 | 9.1 | 0.65537 | 7631.5807 | 7631.5807 | 0 | 0 | 1.9997 | 55.1691 | 2.518e-13
1692 | 12 | 3 | 2018-03-12 11:00 | 4.7 | 6.3 | 3.525 | 1.264 | 2.1052 | 288.15 | 11.1 | 0.6565 | 7633.1863 | 7633.1863 | 0 | 0 | 1.9997 | 55.2382 | 7.4496e-14
1693 | 12 | 3 | 2018-03-12 12:00 | 3.2 | 6.3 | 2.4 | 0.54066 | 2.1052 | 288.15 | 12.8 | 0.65734 | 7634.3891 | 7634.3891 | 0 | 0 | 1.9997 | 55.2899 | 4.2855e-13
1694 | 12 | 3 | 2018-03-12 13:00 | 6.8 | 6.3 | 5.1 | 1.1321 | 2.1052 | 288.15 | 13.3 | 0.65967 | 7637.6997 | 7637.6997 | 0 | 0 | 1.9997 | 55.4324 | 4.5053e-13
1695 | 12 | 3 | 2018-03-12 14:00 | 6.5 | 6.3 | 4.875 | 0.36948 | 2.1052 | 288.15 | 13.9 | 0.66236 | 7641.5456 | 7641.5456 | 0 | 0 | 1.9997 | 55.5978 | -2.7389e-13
1696 | 12 | 3 | 2018-03-12 15:00 | 1.8 | 6.3 | 1.35 | 0.5535 | 2.1052 | 288.15 | 14.2 | 0.66246 | 7641.6797 | 7641.6797 | 0 | 0 | 1.9997 | 55.6036 | -4.4043e-13
1697 | 12 | 3 | 2018-03-12 16:00 | 5.6 | 6.3 | 4.2 | 0.39587 | 2.1052 | 288.15 | 14.2 | 0.66466 | 7644.8214 | 7644.8214 | 0 | 0 | 1.9997 | 55.7387 | -4.2399e-13
1698 | 12 | 3 | 2018-03-12 17:00 | 1.2 | 6.3 | 0.9 | 0.44865 | 2.1052 | 288.15 | 12.7 | 0.66451 | 7644.6081 | 7644.6081 | 0 | 0 | 1.9997 | 55.7296 | 2.7656e-13
1699 | 12 | 3 | 2018-03-12 18:00 | 0.1 | 6.3 | 0.075 | 0.42226 | 2.1052 | 288.15 | 8.5 | 0.6638 | 7643.5963 | 7643.5963 | 0 | 0 | 1.9997 | 55.686 | -3.979e-13
1700 | 12 | 3 | 2018-03-12 19:00 | 0 | 6.3 | 0 | 1.7109 | 2.1052 | 288.15 | 7.6 | 0.66214 | 7641.2216 | 7641.2216 | 0 | 0 | 1.9997 | 55.5839 | 3.8802e-13
1701 | 12 | 3 | 2018-03-12 20:00 | 0 | 6.3 | 0 | 0.46185 | 2.1052 | 288.15 | 6.1 | 0.66135 | 7640.0976 | 7640.0976 | 0 | 0 | 1.9997 | 55.5355 | 3.0542e-13
1702 | 12 | 3 | 2018-03-12 21:00 | 0 | 6.3 | 0 | 0.61984 | 2.1052 | 288.15 | 5.8 | 0.66045 | 7638.8164 | 7638.8164 | 0 | 0 | 1.9997 | 55.4804 | 4.2444e-13
1703 | 12 | 3 | 2018-03-12 22:00 | 0 | 6.3 | 0 | 0.52783 | 2.1052 | 288.15 | 4.1 | 0.65961 | 7637.6281 | 7637.6281 | 0 | 0 | 1.9997 | 55.4293 | 1.1791e-13
1704 | 12 | 3 | 2018-03-12 23:00 | 0 | 6.3 | 0 | 0.58061 | 2.1052 | 288.15 | 2.7 | 0.65874 | 7636.3879 | 7636.3879 | 0 | 0 | 1.9997 | 55.3759 | 3.697e-14
1705 | 13 | 3 | 2018-03-13 | 0 | 6.3 | 0 | 0.63339 | 2.1052 | 288.15 | 1.9 | 0.65784 | 7635.0958 | 7635.0958 | 0 | 0 | 1.9997 | 55.3203 | 1.2745e-13
1706 | 13 | 3 | 2018-03-13 01:00 | 0 | 6.3 | 0 | 0.65978 | 2.1052 | 288.15 | 2.6 | 0.65691 | 7633.7782 | 7633.7782 | 0 | 0 | 1.9997 | 55.2636 | 3.3984e-13
1707 | 13 | 3 | 2018-03-13 02:00 | 0 | 6.3 | 0 | 0.69937 | 2.1052 | 288.15 | 1.2 | 0.65596 | 7632.4219 | 7632.4219 | 0 | 0 | 1.9997 | 55.2053 | 1.6709e-13
1708 | 13 | 3 | 2018-03-13 03:00 | 0 | 6.3 | 0 | 0.75215 | 2.1052 | 288.15 | 2.2 | 0.65497 | 7631.0138 | 7631.0138 | 0 | 0 | 1.9997 | 55.1447 | -4.019e-13
1709 | 13 | 3 | 2018-03-13 04:00 | 0 | 6.3 | 0 | 0.72576 | 2.1052 | 288.15 | -0.1 | 0.654 | 7629.633 | 7629.633 | 0 | 0 | 1.9997 | 55.0853 | 1.9129e-13
1710 | 13 | 3 | 2018-03-13 05:00 | 0 | 6.3 | 0 | 0.94902 | 2.1052 | 288.15 | -1.4 | 0.65288 | 7628.03 | 7628.03 | 0 | 0 | 1.9997 | 55.0164 | 1.8663e-13
1711 | 13 | 3 | 2018-03-13 06:00 | 0 | 6.3 | 0 | 1.0417 | 2.1052 | 288.15 | -0.4 | 0.65261 | 7626.3354 | 7627.6499 | 0 | 1.3145 | 1.9997 | 55 | -2.4036e-13
1712 | 13 | 3 | 2018-03-13 07:00 | 0.1 | 6.3 | 0.075 | 1.4088 | 2.1052 | 288.15 | -0.1 | 0.65261 | 7625.6634 | 7627.6499 | 0 | 1.9864 | 1.9997 | 55 | 2.2848e-13
1713 | 13 | 3 | 2018-03-13 08:00 | 0.5 | 6.3 | 0.375 | 0.72434 | 2.1052 | 288.15 | 3.2 | 0.65261 | 7626.6479 | 7627.6499 | 0 | 1.0019 | 1.9997 | 55 | 2.2848e-13
1714 | 13 | 3 | 2018-03-13 09:00 | 1.9 | 6.2 | 1.425 | 0.55386 | 2.1052 | 288.15 | 8.5 | 0.65276 | 7627.8684 | 7627.8684 | 0 | 0 | 1.9997 | 55.0094 | 2.2848e-13
1715 | 13 | 3 | 2018-03-13 10:00 | 3.3 | 6.2 | 2.475 | 0.65907 | 2.1052 | 288.15 | 11.1 | 0.65358 | 7629.0316 | 7629.0316 | 0 | 0 | 1.9997 | 55.0594 | -3.9835e-13
1716 | 13 | 3 | 2018-03-13 11:00 | 2.6 | 6.2 | 1.95 | 1.264 | 2.1052 | 288.15 | 13.2 | 0.6536 | 7629.0639 | 7629.0639 | 0 | 0 | 1.9997 | 55.0608 | 4.3443e-13
1717 | 13 | 3 | 2018-03-13 12:00 | 5.4 | 6.2 | 4.05 | 0.54066 | 2.1052 | 288.15 | 14.1 | 0.65561 | 7631.9197 | 7631.9197 | 0 | 0 | 1.9997 | 55.1837 | -2.2082e-13
1718 | 13 | 3 | 2018-03-13 13:00 | 1.7 | 6.2 | 1.275 | 1.1321 | 2.1052 | 288.15 | 15.1 | 0.65525 | 7631.407 | 7631.407 | 0 | 0 | 1.9997 | 55.1616 | -1.551e-13
1719 | 13 | 3 | 2018-03-13 14:00 | 2.9 | 6.2 | 2.175 | 0.36948 | 2.1052 | 288.15 | 15.4 | 0.65606 | 7632.5573 | 7632.5573 | 0 | 0 | 1.9997 | 55.2111 | 6.5614e-14
1720 | 13 | 3 | 2018-03-13 15:00 | 2.3 | 6.2 | 1.725 | 0.5535 | 2.1052 | 288.15 | 15 | 0.65642 | 7633.0727 | 7633.0727 | 0 | 0 | 1.9997 | 55.2333 | 1.2124e-13
1721 | 13 | 3 | 2018-03-13 16:00 | 1.4 | 6.2 | 1.05 | 0.39587 | 2.1052 | 288.15 | 14.6 | 0.65642 | 7633.0704 | 7633.0704 | 0 | 0 | 1.9997 | 55.2332 | -3.394e-13
1722 | 13 | 3 | 2018-03-13 17:00 | 0.6 | 6.2 | 0.45 | 0.44865 | 2.1052 | 288.15 | 13.4 | 0.65596 | 7632.4153 | 7632.4153 | 0 | 0 | 1.9997 | 55.205 | 1.4821e-13
1723 | 13 | 3 | 2018-03-13 18:00 | 0.1 | 6.2 | 0.075 | 0.42226 | 2.1052 | 288.15 | 9.7 | 0.65525 | 7631.4121 | 7631.4121 | 0 | 0 | 1.9997 | 55.1619 | 3.0298e-13
1724 | 13 | 3 | 2018-03-13 19:00 | 0 | 6.2 | 0 | 1.7109 | 2.1052 | 288.15 | 8.9 | 0.65359 | 7629.046 | 7629.046 | 0 | 0 | 1.9997 | 55.0601 | -1.4544e-14
1725 | 13 | 3 | 2018-03-13 20:00 | 0 | 6.2 | 0 | 0.46185 | 2.1052 | 288.15 | 7.3 | 0.65281 | 7627.9305 | 7627.9305 | 0 | 0 | 1.9997 | 55.0121 | -4.2921e-13
1726 | 13 | 3 | 2018-03-13 21:00 | 0 | 6.2 | 0 | 0.61984 | 2.1052 | 288.15 | 5.6 | 0.65261 | 7626.6579 | 7627.6499 | 0 | 0.99198 | 1.9997 | 55 | -1.0181e-13
1727 | 13 | 3 | 2018-03-13 22:00 | 0 | 6.2 | 0 | 0.52783 | 2.1052 | 288.15 | 4.8 | 0.65261 | 7626.4694 | 7627.6499 | 0 | 1.1804 | 1.9997 | 55 | 2.2848e-13
1728 | 13 | 3 | 2018-03-13 23:00 | 0 | 6.2 | 0 | 0.58061 | 2.1052 | 288.15 | 4.4 | 0.65261 | 7626.4166 | 7627.6499 | 0 | 1.2332 | 1.9997 | 55 | 2.2848e-13
1729 | 14 | 3 | 2018-03-14 | 0 | 6.2 | 0 | 0.63339 | 2.1052 | 288.15 | 5.3 | 0.65261 | 7626.3639 | 7627.6499 | 0 | 1.286 | 1.9997 | 55 | 2.2848e-13
1730 | 14 | 3 | 2018-03-14 01:00 | 0 | 6.2 | 0 | 0.65978 | 2.1052 | 288.15 | 4.8 | 0.65261 | 7626.3375 | 7627.6499 | 0 | 1.3124 | 1.9997 | 55 | 2.2848e-13
1731 | 14 | 3 | 2018-03-14 02:00 | 0 | 6.2 | 0 | 0.69937 | 2.1052 | 288.15 | 4.3 | 0.65261 | 7626.2979 | 7627.6499 | 0 | 1.352 | 1.9997 | 55 | 2.2848e-13
1732 | 14 | 3 | 2018-03-14 03:00 | 0 | 6.2 | 0 | 0.75215 | 2.1052 | 288.15 | 5.9 | 0.65261 | 7626.2451 | 7627.6499 | 0 | 1.4048 | 1.9997 | 55 | 2.2848e-13
1733 | 14 | 3 | 2018-03-14 04:00 | 0 | 6.1 | 0 | 0.72576 | 2.1052 | 288.15 | 5.9 | 0.65261 | 7626.2715 | 7627.6499 | 0 | 1.3784 | 1.9997 | 55 | 2.2848e-13
1734 | 14 | 3 | 2018-03-14 05:00 | 0 | 6.1 | 0 | 0.94902 | 2.1052 | 288.15 | 5.7 | 0.65261 | 7626.0482 | 7627.6499 | 0 | 1.6016 | 1.9997 | 55 | 2.2848e-13
1735 | 14 | 3 | 2018-03-14 06:00 | 0 | 6.1 | 0 | 1.0417 | 2.1052 | 288.15 | 5.6 | 0.65261 | 7625.9555 | 7627.6499 | 0 | 1.6944 | 1.9997 | 55 | 2.2848e-13
1736 | 14 | 3 | 2018-03-14 07:00 | 0.6 | 6.1 | 0.45 | 1.4088 | 2.1052 | 288.15 | 5.7 | 0.65261 | 7626.0384 | 7627.6499 | 0 | 1.6114 | 1.9997 | 55 | 2.2848e-13
1737 | 14 | 3 | 2018-03-14 08:00 | 2.9 | 6.1 | 2.175 | 0.72434 | 2.1052 | 288.15 | 7.7 | 0.65317 | 7628.4479 | 7628.4479 | 0 | 0 | 1.9997 | 55.0343 | 2.2848e-13
1738 | 14 | 3 | 2018-03-14 09:00 | 8.8 | 6.1 | 6.6 | 0.55386 | 2.1052 | 288.15 | 9.5 | 0.65696 | 7633.8409 | 7633.8409 | 0 | 0 | 1.9997 | 55.2663 | 1.1946e-13
1739 | 14 | 3 | 2018-03-14 10:00 | 11.8 | 6.1 | 8.85 | 0.65907 | 2.1052 | 288.15 | 10.8 | 0.66224 | 7641.3749 | 7641.3749 | 0 | 0 | 1.9997 | 55.5905 | -2.5924e-13
1740 | 14 | 3 | 2018-03-14 11:00 | 5.5 | 6.1 | 4.125 | 1.264 | 2.1052 | 288.15 | 11.8 | 0.66379 | 7643.5736 | 7643.5736 | 0 | 0 | 1.9997 | 55.6851 | -6.6391e-14
1741 | 14 | 3 | 2018-03-14 12:00 | 4.7 | 6.1 | 3.525 | 0.54066 | 2.1052 | 288.15 | 13.1 | 0.66542 | 7645.8941 | 7645.8941 | 0 | 0 | 1.9997 | 55.7849 | -1.5543e-15
1742 | 14 | 3 | 2018-03-14 13:00 | 10.5 | 6.1 | 7.875 | 1.1321 | 2.1052 | 288.15 | 13.1 | 0.66968 | 7651.9716 | 7651.9716 | 0 | 0 | 1.9943 | 56.0463 | -2.8544e-13
1743 | 14 | 3 | 2018-03-14 14:00 | 11.3 | 6.1 | 8.475 | 0.36948 | 2.1052 | 288.15 | 14.7 | 0.6749 | 7659.4075 | 7659.4075 | 0 | 0 | 1.9864 | 56.3662 | 3.2141e-13
1744 | 14 | 3 | 2018-03-14 15:00 | 7.8 | 6.1 | 5.85 | 0.5535 | 2.1052 | 288.15 | 14.2 | 0.67815 | 7664.0291 | 7664.0291 | 0 | 0 | 1.9864 | 56.5651 | -1.4566e-13
1745 | 14 | 3 | 2018-03-14 16:00 | 7 | 6.1 | 5.25 | 0.39587 | 2.1052 | 288.15 | 12.5 | 0.68108 | 7668.205 | 7668.205 | 0 | 0 | 1.9722 | 56.7447 | -5.7621e-14
1746 | 14 | 3 | 2018-03-14 17:00 | 2.7 | 6.1 | 2.025 | 0.44865 | 2.1052 | 288.15 | 11.7 | 0.68171 | 7669.1003 | 7669.1003 | 0 | 0 | 1.9722 | 56.7832 | 1.8663e-13
1747 | 14 | 3 | 2018-03-14 18:00 | 0.3 | 6.1 | 0.225 | 0.42226 | 2.1052 | 288.15 | 9.4 | 0.68109 | 7668.2213 | 7668.2213 | 0 | 0 | 1.9722 | 56.7454 | 2.6268e-13
1748 | 14 | 3 | 2018-03-14 19:00 | 0 | 6.1 | 0 | 1.7109 | 2.1052 | 288.15 | 7.9 | 0.67941 | 7665.8294 | 7665.8294 | 0 | 0 | 1.9722 | 56.6425 | 2.75e-13
1749 | 14 | 3 | 2018-03-14 20:00 | 0 | 6.1 | 0 | 0.46185 | 2.1052 | 288.15 | 7.2 | 0.67861 | 7664.6881 | 7664.6881 | 0 | 0 | 1.9722 | 56.5934 | -2.4603e-13
1750 | 14 | 3 | 2018-03-14 21:00 | 0 | 6.1 | 0 | 0.61984 | 2.1052 | 288.15 | 5.3 | 0.6777 | 7663.3896 | 7663.3896 | 0 | 0 | 1.9722 | 56.5376 | -3.8147e-13
1751 | 14 | 3 | 2018-03-14 22:00 | 0 | 6.1 | 0 | 0.52783 | 2.1052 | 288.15 | 5.2 | 0.67685 | 7662.1841 | 7662.1841 | 0 | 0 | 1.9722 | 56.4857 | -2.3836e-13
1752 | 14 | 3 | 2018-03-14 23:00 | 0 | 6.1 | 0 | 0.58061 | 2.1052 | 288.15 | 4.3 | 0.67597 | 7660.9267 | 7660.9267 | 0 | 0 | 1.9722 | 56.4316 | 4.4065e-13
1753 | 15 | 3 | 2018-03-15 | 0 | 6.1 | 0 | 0.63339 | 2.0981 | 288.15 | 3.5 | 0.67505 | 7659.6173 | 7659.6173 | 0 | 0 | 1.9722 | 56.3753 | 2.9521e-13
1754 | 15 | 3 | 2018-03-15 01:00 | 0 | 6.1 | 0 | 0.65978 | 2.0981 | 288.15 | 3 | 0.67411 | 7658.2825 | 7658.2825 | 0 | 0 | 1.9722 | 56.3178 | -2.1882e-13
1755 | 15 | 3 | 2018-03-15 02:00 | 0 | 6.1 | 0 | 0.69937 | 2.0981 | 288.15 | 2.4 | 0.67315 | 7656.909 | 7656.909 | 0 | 0 | 1.9722 | 56.2588 | -1.9462e-13
1756 | 15 | 3 | 2018-03-15 03:00 | 0 | 6 | 0 | 0.75215 | 2.0981 | 288.15 | 1.4 | 0.67215 | 7655.4837 | 7655.4837 | 0 | 0 | 1.9722 | 56.1974 | -5.3846e-14
1757 | 15 | 3 | 2018-03-15 04:00 | 0 | 6 | 0 | 0.72576 | 2.0981 | 288.15 | 1.6 | 0.67117 | 7654.0858 | 7654.0858 | 0 | 0 | 1.9722 | 56.1373 | 4.392e-13
1758 | 15 | 3 | 2018-03-15 05:00 | 0 | 6 | 0 | 0.94902 | 2.0981 | 288.15 | 1.1 | 0.67003 | 7652.4656 | 7652.4656 | 0 | 0 | 1.9722 | 56.0676 | 1.2101e-14
1759 | 15 | 3 | 2018-03-15 06:00 | 0 | 6 | 0 | 1.0417 | 2.0981 | 288.15 | 0.4 | 0.66883 | 7650.7538 | 7650.7538 | 0 | 0 | 1.9722 | 55.994 | 2.3848e-13
1760 | 15 | 3 | 2018-03-15 07:00 | 0.5 | 6 | 0.375 | 1.4088 | 2.0981 | 288.15 | 1.9 | 0.66763 | 7649.0512 | 7649.0512 | 0 | 0 | 1.9722 | 55.9207 | -4.0368e-13
1761 | 15 | 3 | 2018-03-15 08:00 | 1.7 | 6 | 1.275 | 0.72434 | 2.0981 | 288.15 | 4.2 | 0.66755 | 7648.9342 | 7648.9342 | 0 | 0 | 1.9722 | 55.9157 | 2.3648e-13
1762 | 15 | 3 | 2018-03-15 09:00 | 3.2 | 6 | 2.4 | 0.55386 | 2.0981 | 288.15 | 8.8 | 0.66838 | 7650.1128 | 7650.1128 | 0 | 0 | 1.9722 | 55.9664 | -4.392e-13
1763 | 15 | 3 | 2018-03-15 10:00 | 4.5 | 6 | 3.375 | 0.65907 | 2.0981 | 288.15 | 9.6 | 0.66982 | 7652.1603 | 7652.1603 | 0 | 0 | 1.9722 | 56.0545 | -1.2401e-13
1764 | 15 | 3 | 2018-03-15 11:00 | 2.8 | 6 | 2.1 | 1.264 | 2.0981 | 288.15 | 11.7 | 0.66993 | 7652.3265 | 7652.3265 | 0 | 0 | 1.9722 | 56.0616 | 9.4702e-14
1765 | 15 | 3 | 2018-03-15 12:00 | 3 | 6 | 2.25 | 0.54066 | 2.0981 | 288.15 | 13.6 | 0.67066 | 7653.3659 | 7653.3659 | 0 | 0 | 1.9722 | 56.1063 | 1.6742e-13
1766 | 15 | 3 | 2018-03-15 13:00 | 2.1 | 6 | 1.575 | 1.1321 | 2.0981 | 288.15 | 14 | 0.6705 | 7653.1382 | 7653.1382 | 0 | 0 | 1.9722 | 56.0965 | -2.1716e-13
1767 | 15 | 3 | 2018-03-15 14:00 | 1.1 | 6 | 0.825 | 0.36948 | 2.0981 | 288.15 | 15.7 | 0.67035 | 7652.9232 | 7652.9232 | 0 | 0 | 1.9722 | 56.0873 | -1.1169e-13
1768 | 15 | 3 | 2018-03-15 15:00 | 0.7 | 6 | 0.525 | 0.5535 | 2.0981 | 288.15 | 15.9 | 0.66986 | 7652.2243 | 7652.2243 | 0 | 0 | 1.9722 | 56.0572 | 1.7086e-13
1769 | 15 | 3 | 2018-03-15 16:00 | 0.7 | 6 | 0.525 | 0.39587 | 2.0981 | 288.15 | 15.4 | 0.66948 | 7651.6836 | 7651.6836 | 0 | 0 | 1.9722 | 56.034 | -2.9787e-13
1770 | 15 | 3 | 2018-03-15 17:00 | 0.3 | 6 | 0.225 | 0.44865 | 2.0981 | 288.15 | 13.8 | 0.66885 | 7650.7905 | 7650.7905 | 0 | 0 | 1.9722 | 55.9955 | -3.6071e-13
1771 | 15 | 3 | 2018-03-15 18:00 | 0 | 6 | 0 | 0.42226 | 2.0894 | 288.15 | 10 | 0.66809 | 7649.6993 | 7649.6993 | 0 | 0 | 1.9722 | 55.9486 | 4.19e-13
1772 | 15 | 3 | 2018-03-15 19:00 | 0 | 6 | 0 | 1.7109 | 2.0894 | 288.15 | 8.4 | 0.66642 | 7647.3203 | 7647.3203 | 0 | 0 | 1.9722 | 55.8462 | 2.2926e-13
1773 | 15 | 3 | 2018-03-15 20:00 | 0 | 6 | 0 | 0.46185 | 2.0894 | 288.15 | 6.6 | 0.66563 | 7646.1921 | 7646.1921 | 0 | 0 | 1.9722 | 55.7977 | 1.0514e-13
1774 | 15 | 3 | 2018-03-15 21:00 | 0 | 6 | 0 | 0.61984 | 2.0894 | 288.15 | 6.5 | 0.66472 | 7644.9066 | 7644.9066 | 0 | 0 | 1.9722 | 55.7424 | -2.4147e-13
1775 | 15 | 3 | 2018-03-15 22:00 | 0 | 6 | 0 | 0.52783 | 2.0894 | 288.15 | 6.7 | 0.66389 | 7643.7141 | 7643.7141 | 0 | 0 | 1.9722 | 55.6911 | 4.0856e-14
1776 | 15 | 3 | 2018-03-15 23:00 | 0 | 6 | 0 | 0.58061 | 2.0894 | 288.15 | 5.1 | 0.66301 | 7642.4696 | 7642.4696 | 0 | 0 | 1.9722 | 55.6376 | 3.5638e-13
1777 | 16 | 3 | 2018-03-16 | 0 | 5.9 | 0 | 0.63339 | 2.0894 | 288.15 | 3.7 | 0.6621 | 7641.1732 | 7641.1732 | 0 | 0 | 1.9722 | 55.5818 | 3.1153e-13
1778 | 16 | 3 | 2018-03-16 01:00 | 0 | 5.9 | 0 | 0.65978 | 2.0894 | 288.15 | 2 | 0.66118 | 7639.8513 | 7639.8513 | 0 | 0 | 1.9722 | 55.5249 | 4.2366e-13
1779 | 16 | 3 | 2018-03-16 02:00 | 0 | 5.9 | 0 | 0.69937 | 2.0894 | 288.15 | 1.3 | 0.66022 | 7638.4907 | 7638.4907 | 0 | 0 | 1.9722 | 55.4664 | -1.5332e-13
1780 | 16 | 3 | 2018-03-16 03:00 | 0 | 5.9 | 0 | 0.75215 | 2.0894 | 288.15 | 1.3 | 0.65923 | 7637.0784 | 7637.0784 | 0 | 0 | 1.9722 | 55.4056 | 4.3299e-14
1781 | 16 | 3 | 2018-03-16 04:00 | 0 | 5.9 | 0 | 0.72576 | 2.0894 | 288.15 | 1.2 | 0.65826 | 7635.6934 | 7635.6934 | 0 | 0 | 1.9722 | 55.346 | 4.1045e-13
1782 | 16 | 3 | 2018-03-16 05:00 | 0 | 5.9 | 0 | 0.94902 | 2.0894 | 288.15 | 0.6 | 0.65713 | 7634.0861 | 7634.0861 | 0 | 0 | 1.9722 | 55.2769 | -2.4858e-13
1783 | 16 | 3 | 2018-03-16 06:00 | 0 | 5.9 | 0 | 1.0417 | 2.0894 | 288.15 | -0.2 | 0.65594 | 7632.3872 | 7632.3872 | 0 | 0 | 1.9722 | 55.2038 | -2.8577e-13
1784 | 16 | 3 | 2018-03-16 07:00 | 0.2 | 5.9 | 0.15 | 1.4088 | 2.0894 | 288.15 | 0.2 | 0.65459 | 7630.4725 | 7630.4725 | 0 | 0 | 1.9722 | 55.1214 | -2.3082e-13
1785 | 16 | 3 | 2018-03-16 08:00 | 0.9 | 5.9 | 0.675 | 0.72434 | 2.0894 | 288.15 | 4.5 | 0.6541 | 7629.7685 | 7629.7685 | 0 | 0 | 1.9722 | 55.0911 | -2.4636e-13
1786 | 16 | 3 | 2018-03-16 09:00 | 1.3 | 5.9 | 0.975 | 0.55386 | 2.0894 | 288.15 | 7.5 | 0.65393 | 7629.5356 | 7629.5356 | 0 | 0 | 1.9722 | 55.0811 | 1.289e-13
1787 | 16 | 3 | 2018-03-16 10:00 | 2 | 5.9 | 1.5 | 0.65907 | 2.0894 | 288.15 | 10.1 | 0.65407 | 7629.7226 | 7629.7226 | 0 | 0 | 1.9722 | 55.0892 | -4.5464e-13
1788 | 16 | 3 | 2018-03-16 11:00 | 4.5 | 5.9 | 3.375 | 1.264 | 2.0894 | 288.15 | 12.1 | 0.65509 | 7631.1795 | 7631.1795 | 0 | 0 | 1.9722 | 55.1518 | -1.6775e-13
1789 | 16 | 3 | 2018-03-16 12:00 | 3.5 | 5.9 | 2.625 | 0.54066 | 2.0894 | 288.15 | 12.3 | 0.65609 | 7632.6087 | 7632.6087 | 0 | 0 | 1.9722 | 55.2133 | -3.7315e-13
1790 | 16 | 3 | 2018-03-16 13:00 | 3.5 | 5.9 | 2.625 | 1.1321 | 2.0894 | 288.15 | 14 | 0.65668 | 7633.4455 | 7633.4455 | 0 | 0 | 1.9722 | 55.2493 | 4.089e-13
1791 | 16 | 3 | 2018-03-16 14:00 | 2.6 | 5.9 | 1.95 | 0.36948 | 2.0894 | 288.15 | 14.4 | 0.65733 | 7634.3694 | 7634.3694 | 0 | 0 | 1.9722 | 55.2891 | -4.1001e-13
1792 | 16 | 3 | 2018-03-16 15:00 | 5.1 | 5.9 | 3.825 | 0.5535 | 2.0894 | 288.15 | 14.1 | 0.65916 | 7636.9836 | 7636.9836 | 0 | 0 | 1.9722 | 55.4015 | -1.0303e-13
1793 | 16 | 3 | 2018-03-16 16:00 | 5.3 | 5.9 | 3.975 | 0.39587 | 2.0717 | 288.15 | 12.7 | 0.66121 | 7639.9035 | 7639.9035 | 0 | 0 | 1.9722 | 55.5272 | -1.7542e-13
1794 | 16 | 3 | 2018-03-16 17:00 | 3.2 | 5.9 | 2.4 | 0.44865 | 2.0717 | 288.15 | 11.3 | 0.66212 | 7641.1937 | 7641.1937 | 0 | 0 | 1.9722 | 55.5827 | 3.7204e-13
1795 | 16 | 3 | 2018-03-16 18:00 | 0.3 | 5.9 | 0.225 | 0.42226 | 2.0717 | 288.15 | 8.6 | 0.66151 | 7640.3343 | 7640.3343 | 0 | 0 | 1.9722 | 55.5457 | -6.4615e-14
1796 | 16 | 3 | 2018-03-16 19:00 | 0 | 5.9 | 0 | 1.7109 | 2.0717 | 288.15 | 6.3 | 0.65985 | 7637.9619 | 7637.9619 | 0 | 0 | 1.9722 | 55.4436 | -2.7789e-13
1797 | 16 | 3 | 2018-03-16 20:00 | 0 | 5.9 | 0 | 0.46185 | 2.0717 | 288.15 | 4.7 | 0.65906 | 7636.8402 | 7636.8402 | 0 | 0 | 1.9722 | 55.3954 | 3.4484e-13
1798 | 16 | 3 | 2018-03-16 21:00 | 0 | 5.9 | 0 | 0.61984 | 2.0717 | 288.15 | 3 | 0.65816 | 7635.5613 | 7635.5613 | 0 | 0 | 1.9722 | 55.3404 | -4.1045e-13
1799 | 16 | 3 | 2018-03-16 22:00 | 0 | 5.9 | 0 | 0.52783 | 2.0717 | 288.15 | 3.1 | 0.65733 | 7634.3753 | 7634.3753 | 0 | 0 | 1.9702 | 55.2893 | -3.2774e-13
1800 | 16 | 3 | 2018-03-16 23:00 | 0 | 5.8 | 0 | 0.58061 | 2.0717 | 288.15 | 3.1 | 0.65646 | 7633.1373 | 7633.1373 | 0 | 0 | 1.9695 | 55.2361 | 4.5286e-13
1801 | 17 | 3 | 2018-03-17 | 0 | 5.8 | 0 | 0.77854 | 2.0679 | 288.15 | 3.6 | 0.65546 | 7631.7023 | 7631.7023 | 0 | 0 | 1.9695 | 55.1743 | 1.7963e-13
1802 | 17 | 3 | 2018-03-17 01:00 | 0 | 5.8 | 0 | 0.84452 | 2.0679 | 288.15 | 4.9 | 0.6544 | 7630.2024 | 7630.2024 | 0 | 0 | 1.9695 | 55.1098 | -2.6934e-13
1803 | 17 | 3 | 2018-03-17 02:00 | 0 | 5.8 | 0 | 0.77854 | 2.0679 | 288.15 | 4.9 | 0.6534 | 7628.7694 | 7628.7694 | 0 | 0 | 1.9695 | 55.0482 | -1.5099e-14
1804 | 17 | 3 | 2018-03-17 03:00 | 0 | 5.8 | 0 | 0.81813 | 2.0679 | 288.15 | 5.2 | 0.65261 | 7627.2979 | 7627.6499 | 0 | 0.35198 | 1.9691 | 55 | -4.0012e-13
1805 | 17 | 3 | 2018-03-17 04:00 | 0 | 5.8 | 0 | 0.73896 | 2.0679 | 288.15 | 5.2 | 0.65261 | 7626.2583 | 7627.6499 | 0 | 1.3916 | 1.9611 | 55 | 2.2848e-13
1806 | 17 | 3 | 2018-03-17 05:00 | 0 | 5.8 | 0 | 0.77854 | 2.0679 | 288.15 | 5.3 | 0.65261 | 7626.2187 | 7627.6499 | 0 | 1.4312 | 1.9611 | 55 | 2.2848e-13
1807 | 17 | 3 | 2018-03-17 06:00 | 0 | 5.8 | 0 | 0.88411 | 2.0679 | 288.15 | 5.7 | 0.65261 | 7626.1131 | 7627.6499 | 0 | 1.5367 | 1.9611 | 55 | 2.2848e-13
1808 | 17 | 3 | 2018-03-17 07:00 | 0 | 5.8 | 0 | 2.8108 | 2.0679 | 288.15 | 5.9 | 0.65261 | 7624.1865 | 7627.6499 | 0 | 3.4634 | 1.959 | 55 | 2.2848e-13
1809 | 17 | 3 | 2018-03-17 08:00 | 0.3 | 5.8 | 0.225 | 1.082 | 2.0679 | 288.15 | 6.3 | 0.65261 | 7626.1402 | 7627.6499 | 0 | 1.5097 | 1.959 | 55 | 2.2848e-13
1810 | 17 | 3 | 2018-03-17 09:00 | 1.1 | 5.8 | 0.825 | 1.6187 | 2.0679 | 288.15 | 6.8 | 0.65261 | 7626.2035 | 7627.6499 | 0 | 1.4464 | 1.959 | 55 | 2.2848e-13
1811 | 17 | 3 | 2018-03-17 10:00 | 1.3 | 5.8 | 0.975 | 1.1348 | 2.0679 | 288.15 | 7.2 | 0.65261 | 7626.8374 | 7627.6499 | 0 | 0.81244 | 1.959 | 55 | 2.2848e-13
1812 | 17 | 3 | 2018-03-17 11:00 | 1.5 | 5.8 | 1.125 | 1.082 | 2.0679 | 288.15 | 6.9 | 0.65261 | 7627.0402 | 7627.6499 | 0 | 0.60965 | 1.959 | 55 | 2.2848e-13
1813 | 17 | 3 | 2018-03-17 12:00 | 1.5 | 5.8 | 1.125 | 0.9105 | 2.0679 | 288.15 | 6.7 | 0.65261 | 7627.2118 | 7627.6499 | 0 | 0.43811 | 1.959 | 55 | 2.2848e-13
1814 | 17 | 3 | 2018-03-17 13:00 | 1.5 | 5.8 | 1.125 | 0.77854 | 2.0679 | 288.15 | 6.8 | 0.65261 | 7627.3437 | 7627.6499 | 0 | 0.30615 | 1.959 | 55 | 2.2848e-13
1815 | 17 | 3 | 2018-03-17 14:00 | 1.2 | 5.8 | 0.9 | 1.5923 | 2.0665 | 288.15 | 7 | 0.65261 | 7626.3049 | 7627.6499 | 0 | 1.345 | 1.959 | 55 | 2.2848e-13
1816 | 17 | 3 | 2018-03-17 15:00 | 1.3 | 5.8 | 0.975 | 0.79174 | 2.0665 | 288.15 | 7 | 0.65261 | 7627.1805 | 7627.6499 | 0 | 0.46935 | 1.959 | 55 | 2.2848e-13
1817 | 17 | 3 | 2018-03-17 16:00 | 0.5 | 5.8 | 0.375 | 0.80493 | 2.0665 | 288.15 | 7.3 | 0.65261 | 7626.5673 | 7627.6499 | 0 | 1.0825 | 1.959 | 55 | 2.2848e-13
1818 | 17 | 3 | 2018-03-17 17:00 | 0.2 | 5.8 | 0.15 | 2.0894 | 2.0665 | 288.15 | 7.1 | 0.65261 | 7625.0579 | 7627.6499 | 0 | 2.592 | 1.959 | 55 | 2.2848e-13
1819 | 17 | 3 | 2018-03-17 18:00 | 0 | 5.8 | 0 | 0.65978 | 2.0665 | 288.15 | 7.1 | 0.65261 | 7626.3375 | 7627.6499 | 0 | 1.3124 | 1.959 | 55 | 2.2848e-13
1820 | 17 | 3 | 2018-03-17 19:00 | 0 | 5.8 | 0 | 0.62019 | 2.0665 | 288.15 | 7 | 0.65261 | 7626.3771 | 7627.6499 | 0 | 1.2728 | 1.9502 | 55 | 2.2848e-13
1821 | 17 | 3 | 2018-03-17 20:00 | 0 | 5.8 | 0 | 0.65978 | 2.0665 | 288.15 | 7.1 | 0.65261 | 7626.3375 | 7627.6499 | 0 | 1.3124 | 1.9458 | 55 | 2.2848e-13
1822 | 17 | 3 | 2018-03-17 21:00 | 0 | 5.8 | 0 | 2.1685 | 2.0665 | 288.15 | 7.2 | 0.65261 | 7624.8287 | 7627.6499 | 0 | 2.8211 | 1.9458 | 55 | 2.2848e-13
1823 | 17 | 3 | 2018-03-17 22:00 | 0 | 5.8 | 0 | 0.73896 | 2.0665 | 288.15 | 7.1 | 0.65261 | 7626.2583 | 7627.6499 | 0 | 1.3916 | 1.9458 | 55 | 2.2848e-13
1824 | 17 | 3 | 2018-03-17 23:00 | 0 | 5.8 | 0 | 0.77854 | 2.0665 | 288.15 | 7.4 | 0.65261 | 7626.2187 | 7627.6499 | 0 | 1.4312 | 1.9382 | 55 | 2.2848e-13
1825 | 18 | 3 | 2018-03-18 | 0 | 5.8 | 0 | 0.54102 | 2.0665 | 288.15 | 7.4 | 0.65261 | 7626.4562 | 7627.6499 | 0 | 1.1936 | 1.9354 | 55 | 2.2848e-13
1826 | 18 | 3 | 2018-03-18 01:00 | 0 | 5.8 | 0 | 0.607 | 2.0665 | 288.15 | 7.3 | 0.65261 | 7626.3902 | 7627.6499 | 0 | 1.2596 | 1.9326 | 55 | 2.2848e-13
1827 | 18 | 3 | 2018-03-18 02:00 | 0 | 5.8 | 0 | 0.65978 | 2.0665 | 288.15 | 7.4 | 0.65261 | 7626.3375 | 7627.6499 | 0 | 1.3124 | 1.9326 | 55 | 2.2848e-13
1828 | 18 | 3 | 2018-03-18 03:00 | 0 | 5.8 | 0 | 0.69937 | 2.0665 | 288.15 | 7.3 | 0.65261 | 7626.2979 | 7627.6499 | 0 | 1.352 | 1.9312 | 55 | 2.2848e-13
1829 | 18 | 3 | 2018-03-18 04:00 | 0 | 5.8 | 0 | 0.73896 | 2.0665 | 288.15 | 7.4 | 0.65261 | 7626.2583 | 7627.6499 | 0 | 1.3916 | 1.9254 | 55 | 2.2848e-13
1830 | 18 | 3 | 2018-03-18 05:00 | 0 | 5.8 | 0 | 3.119 | 2.0665 | 288.15 | 7.4 | 0.65261 | 7623.8783 | 7627.6499 | 0 | 3.7716 | 1.9114 | 55 | 2.2848e-13
1831 | 18 | 3 | 2018-03-18 06:00 | 0 | 5.7 | 0 | 0.8973 | 2.0665 | 288.15 | 7.5 | 0.65261 | 7626.0999 | 7627.6499 | 0 | 1.5499 | 1.9074 | 55 | 2.2848e-13
1832 | 18 | 3 | 2018-03-18 07:00 | 0 | 5.7 | 0 | 0.9287 | 2.0665 | 288.15 | 7.6 | 0.65261 | 7626.0685 | 7627.6499 | 0 | 1.5813 | 1.8952 | 55 | 2.2848e-13
1833 | 18 | 3 | 2018-03-18 08:00 | 0.3 | 5.7 | 0.225 | 0.66106 | 2.0585 | 288.15 | 8.1 | 0.65261 | 7626.5612 | 7627.6499 | 0 | 1.0887 | 1.8861 | 55 | 2.2848e-13
1834 | 18 | 3 | 2018-03-18 09:00 | 0.7 | 5.7 | 0.525 | 0.7679 | 2.0585 | 288.15 | 8.3 | 0.65261 | 7626.7543 | 7627.6499 | 0 | 0.89551 | 1.8768 | 55 | 2.2848e-13
1835 | 18 | 3 | 2018-03-18 10:00 | 0.7 | 5.7 | 0.525 | 0.92998 | 2.0585 | 288.15 | 7.3 | 0.65261 | 7626.5923 | 7627.6499 | 0 | 1.0576 | 1.8708 | 55 | 2.2848e-13
1836 | 18 | 3 | 2018-03-18 11:00 | 0.9 | 5.7 | 0.675 | 0.78227 | 2.0585 | 288.15 | 6.6 | 0.65261 | 7626.89 | 7627.6499 | 0 | 0.75988 | 1.8604 | 55 | 2.2848e-13
1837 | 18 | 3 | 2018-03-18 12:00 | 0.5 | 5.7 | 0.375 | 1.655 | 2.0585 | 288.15 | 6.7 | 0.65261 | 7625.7172 | 7627.6499 | 0 | 1.9326 | 1.8604 | 55 | 2.2848e-13
1838 | 18 | 3 | 2018-03-18 13:00 | 0.8 | 5.7 | 0.6 | 1.0066 | 2.0585 | 288.15 | 6.7 | 0.65261 | 7626.5907 | 7627.6499 | 0 | 1.0592 | 1.8195 | 55 | 2.2848e-13
1839 | 18 | 3 | 2018-03-18 14:00 | 1.3 | 5.7 | 0.975 | 0.63595 | 2.0585 | 288.15 | 7 | 0.65261 | 7627.3363 | 7627.6499 | 0 | 0.31356 | 1.816 | 55 | 2.2848e-13
1840 | 18 | 3 | 2018-03-18 15:00 | 1.1 | 5.7 | 0.825 | 0.66106 | 2.0585 | 288.15 | 5 | 0.65261 | 7627.1612 | 7627.6499 | 0 | 0.48867 | 1.8138 | 55 | 2.2848e-13
1841 | 18 | 3 | 2018-03-18 16:00 | 0.8 | 5.7 | 0.6 | 0.607 | 2.0585 | 288.15 | 5.6 | 0.65261 | 7626.9902 | 7627.6499 | 0 | 0.65961 | 1.8111 | 55 | 2.2848e-13
1842 | 18 | 3 | 2018-03-18 17:00 | 0.3 | 5.7 | 0.225 | 0.52783 | 2.0585 | 288.15 | 4.8 | 0.65261 | 7626.6944 | 7627.6499 | 0 | 0.95544 | 1.8002 | 55 | 2.2848e-13
1843 | 18 | 3 | 2018-03-18 18:00 | 0 | 5.7 | 0 | 0.91178 | 2.0585 | 288.15 | 4.4 | 0.65261 | 7626.0855 | 7627.6499 | 0 | 1.5644 | 1.7977 | 55 | 2.2848e-13
1844 | 18 | 3 | 2018-03-18 19:00 | 0 | 5.7 | 0 | 0.72704 | 2.0585 | 288.15 | 3.2 | 0.65261 | 7626.2702 | 7627.6499 | 0 | 1.3796 | 1.7958 | 55 | 2.2848e-13
1845 | 18 | 3 | 2018-03-18 20:00 | 0 | 5.7 | 0 | 0.80493 | 2.0585 | 288.15 | 3.5 | 0.65261 | 7626.1923 | 7627.6499 | 0 | 1.4575 | 1.7958 | 55 | 2.2848e-13
1846 | 18 | 3 | 2018-03-18 21:00 | 0 | 5.7 | 0 | 0.56741 | 2.0585 | 288.15 | 2.1 | 0.65261 | 7626.4298 | 7627.6499 | 0 | 1.22 | 1.7958 | 55 | 2.2848e-13
1847 | 18 | 3 | 2018-03-18 22:00 | 0 | 5.7 | 0 | 1.4879 | 2.0585 | 288.15 | 2.1 | 0.65261 | 7625.5093 | 7627.6499 | 0 | 2.1405 | 1.7937 | 55 | 2.2848e-13
1848 | 18 | 3 | 2018-03-18 23:00 | 0 | 5.7 | 0 | 0.039587 | 2.0585 | 288.15 | 1.8 | 0.65261 | 7626.9577 | 7627.6499 | 0 | 0.6922 | 1.791 | 55 | 2.2848e-13
1849 | 19 | 3 | 2018-03-19 | 0 | 5.7 | 0 | 2.1316 | 2.0585 | 288.15 | 1.9 | 0.65261 | 7624.8656 | 7627.6499 | 0 | 2.7842 | 1.7854 | 55 | 2.2848e-13
1850 | 19 | 3 | 2018-03-19 01:00 | 0 | 5.7 | 0 | 1.7885 | 2.0585 | 288.15 | 1.8 | 0.65261 | 7625.2087 | 7627.6499 | 0 | 2.4411 | 1.7854 | 55 | 2.2848e-13
1851 | 19 | 3 | 2018-03-19 02:00 | 0 | 5.7 | 0 | 1.8738 | 2.0585 | 288.15 | 1.6 | 0.65261 | 7625.1235 | 7627.6499 | 0 | 2.5264 | 1.7854 | 55 | 2.2848e-13
1852 | 19 | 3 | 2018-03-19 03:00 | 0 | 5.7 | 0 | 1.8078 | 2.0585 | 288.15 | 1.4 | 0.65261 | 7625.1894 | 7627.6499 | 0 | 2.4604 | 1.7854 | 55 | 2.2848e-13
1853 | 19 | 3 | 2018-03-19 04:00 | 0 | 5.7 | 0 | 2.1459 | 2.0585 | 288.15 | 0.9 | 0.65261 | 7624.8513 | 7627.6499 | 0 | 2.7985 | 1.7812 | 55 | 2.2848e-13
1854 | 19 | 3 | 2018-03-19 05:00 | 0 | 5.7 | 0 | 2.2789 | 2.0585 | 288.15 | 0.8 | 0.65261 | 7624.7183 | 7627.6499 | 0 | 2.9315 | 1.7812 | 55 | 2.2848e-13
1855 | 19 | 3 | 2018-03-19 06:00 | 0 | 5.7 | 0 | 2.6357 | 2.0585 | 288.15 | 0.7 | 0.65261 | 7624.3616 | 7627.6499 | 0 | 3.2883 | 1.7797 | 55 | 2.2848e-13
1856 | 19 | 3 | 2018-03-19 07:00 | 0.2 | 5.7 | 0.15 | 2.2251 | 2.0585 | 288.15 | 0.6 | 0.65261 | 7624.9221 | 7627.6499 | 0 | 2.7277 | 1.7725 | 55 | 2.2848e-13
1857 | 19 | 3 | 2018-03-19 08:00 | 1.7 | 5.7 | 1.275 | 2.9167 | 2.0585 | 288.15 | 0.8 | 0.65261 | 7625.3555 | 7627.6499 | 0 | 2.2943 | 1.7441 | 55 | 2.2848e-13
1858 | 19 | 3 | 2018-03-19 09:00 | 1.9 | 5.7 | 1.425 | 2.5682 | 2.0585 | 288.15 | 1.9 | 0.65261 | 7625.8541 | 7627.6499 | 0 | 1.7958 | 1.741 | 55 | 2.2848e-13
1859 | 19 | 3 | 2018-03-19 10:00 | 2.9 | 5.6 | 2.175 | 2.1052 | 2.0585 | 288.15 | 2.3 | 0.65261 | 7627.067 | 7627.6499 | 0 | 0.58283 | 1.7347 | 55 | 2.2848e-13
1860 | 19 | 3 | 2018-03-19 11:00 | 5.2 | 5.6 | 3.9 | 1.7286 | 2.0585 | 288.15 | 3.4 | 0.65368 | 7629.1686 | 7629.1686 | 0 | 0 | 1.7347 | 55.0653 | 2.2848e-13
1861 | 19 | 3 | 2018-03-19 12:00 | 6.1 | 5.6 | 4.575 | 2.0585 | 2.0585 | 288.15 | 2.4 | 0.65498 | 7631.0314 | 7631.0314 | 0 | 0 | 1.7297 | 55.1455 | 2.7645e-13
1862 | 19 | 3 | 2018-03-19 13:00 | 5.2 | 5.6 | 3.9 | 1.8078 | 2.0585 | 288.15 | 3.2 | 0.65599 | 7632.4686 | 7632.4686 | 0 | 0 | 1.7278 | 55.2073 | 3.4439e-13
1863 | 19 | 3 | 2018-03-19 14:00 | 4.3 | 5.6 | 3.225 | 2.2169 | 2.0585 | 288.15 | 2.7 | 0.65624 | 7632.8208 | 7632.8208 | 0 | 0 | 1.7252 | 55.2225 | 4.4109e-13
1864 | 19 | 3 | 2018-03-19 15:00 | 2.6 | 5.6 | 1.95 | 2.1976 | 2.0585 | 288.15 | 2.7 | 0.65561 | 7631.917 | 7631.917 | 0 | 0 | 1.7104 | 55.1836 | 6.195e-14
1865 | 19 | 3 | 2018-03-19 16:00 | 1 | 5.6 | 0.75 | 2.6198 | 2.0585 | 288.15 | 4.8 | 0.65383 | 7629.3915 | 7629.3915 | 0 | 0 | 1.7078 | 55.0749 | -6.8945e-14
1866 | 19 | 3 | 2018-03-19 17:00 | 0.4 | 5.6 | 0.3 | 2.5357 | 2.0585 | 288.15 | 4.1 | 0.65261 | 7626.502 | 7627.6499 | 0 | 1.1479 | 1.7076 | 55 | 5.5955e-14
1867 | 19 | 3 | 2018-03-19 18:00 | 0 | 5.6 | 0 | 2.6363 | 2.0585 | 288.15 | 1.7 | 0.65261 | 7624.3609 | 7627.6499 | 0 | 3.2889 | 1.7052 | 55 | 2.2848e-13
1868 | 19 | 3 | 2018-03-19 19:00 | 0 | 5.6 | 0 | 2.3906 | 2.0585 | 288.15 | 0.6 | 0.65261 | 7624.6067 | 7627.6499 | 0 | 3.0432 | 1.6944 | 55 | 2.2848e-13
1869 | 19 | 3 | 2018-03-19 20:00 | 0 | 5.6 | 0 | 1.3196 | 2.0585 | 288.15 | 0.5 | 0.65261 | 7625.6777 | 7627.6499 | 0 | 1.9722 | 1.6944 | 55 | 2.2848e-13
1870 | 19 | 3 | 2018-03-19 21:00 | 0 | 5.6 | 0 | 1.3471 | 2.0585 | 288.15 | 0.3 | 0.65261 | 7625.6502 | 7627.6499 | 0 | 1.9997 | 1.666 | 55 | 2.2848e-13
1871 | 19 | 3 | 2018-03-19 22:00 | 0 | 5.6 | 0 | 1.9551 | 2.0585 | 288.15 | 0.6 | 0.65261 | 7625.0421 | 7627.6499 | 0 | 2.6077 | 1.6468 | 55 | 2.2848e-13
1872 | 19 | 3 | 2018-03-19 23:00 | 0 | 5.6 | 0 | 2.0585 | 2.0585 | 288.15 | 0.5 | 0.65261 | 7624.9387 | 7627.6499 | 0 | 2.7111 | 1.6374 | 55 | 2.2848e-13
1873 | 20 | 3 | 2018-03-20 | 0 | 5.6 | 0 | 2.1316 | 2.0585 | 288.15 | 0.5 | 0.65261 | 7624.8656 | 7627.6499 | 0 | 2.7842 | 1.6328 | 55 | 2.2848e-13
1874 | 20 | 3 | 2018-03-20 01:00 | 0 | 5.6 | 0 | 1.7885 | 2.0585 | 288.15 | 0.5 | 0.65261 | 7625.2087 | 7627.6499 | 0 | 2.4411 | 1.6328 | 55 | 2.2848e-13
1875 | 20 | 3 | 2018-03-20 02:00 | 0 | 5.6 | 0 | 1.8738 | 2.0585 | 288.15 | 0.3 | 0.65261 | 7625.1235 | 7627.6499 | 0 | 2.5264 | 1.6326 | 55 | 2.2848e-13
1876 | 20 | 3 | 2018-03-20 03:00 | 0 | 5.6 | 0 | 1.8078 | 2.0585 | 288.15 | 0.3 | 0.65261 | 7625.1894 | 7627.6499 | 0 | 2.4604 | 1.6312 | 55 | 2.2848e-13
1877 | 20 | 3 | 2018-03-20 04:00 | 0 | 5.6 | 0 | 2.1459 | 2.0585 | 288.15 | 0.1 | 0.65261 | 7624.8513 | 7627.6499 | 0 | 2.7985 | 1.6312 | 55 | 2.2848e-13
1878 | 20 | 3 | 2018-03-20 05:00 | 0 | 5.6 | 0 | 2.2789 | 2.0585 | 288.15 | -0.1 | 0.65261 | 7624.7183 | 7627.6499 | 0 | 2.9315 | 1.6209 | 55 | 2.2848e-13
1879 | 20 | 3 | 2018-03-20 06:00 | 0 | 5.6 | 0 | 2.6357 | 2.0585 | 288.15 | -0.2 | 0.65261 | 7624.3616 | 7627.6499 | 0 | 3.2883 | 1.6114 | 55 | 2.2848e-13
1880 | 20 | 3 | 2018-03-20 07:00 | 1.1 | 5.5 | 0.825 | 2.2251 | 2.0585 | 288.15 | 0 | 0.65261 | 7625.5971 | 7627.6499 | 0 | 2.0527 | 1.6016 | 55 | 2.2848e-13
1881 | 20 | 3 | 2018-03-20 08:00 | 1.4 | 5.5 | 1.05 | 2.9167 | 2.0585 | 288.15 | 0.5 | 0.65261 | 7625.1305 | 7627.6499 | 0 | 2.5193 | 1.6016 | 55 | 2.2848e-13
1882 | 20 | 3 | 2018-03-20 09:00 | 1.1 | 5.5 | 0.825 | 2.5682 | 2.0585 | 288.15 | 1.1 | 0.65261 | 7625.2541 | 7627.6499 | 0 | 2.3958 | 1.5949 | 55 | 2.2848e-13
1883 | 20 | 3 | 2018-03-20 10:00 | 2.4 | 5.5 | 1.8 | 2.1052 | 2.0585 | 288.15 | 2.1 | 0.65261 | 7626.692 | 7627.6499 | 0 | 0.95783 | 1.5945 | 55 | 2.2848e-13
1884 | 20 | 3 | 2018-03-20 11:00 | 3.5 | 5.5 | 2.625 | 1.7286 | 2.0585 | 288.15 | 4.3 | 0.65278 | 7627.8936 | 7627.8936 | 0 | 0 | 1.5945 | 55.0105 | 2.2848e-13
1885 | 20 | 3 | 2018-03-20 12:00 | 3 | 5.5 | 2.25 | 2.0585 | 2.0585 | 288.15 | 4.8 | 0.65261 | 7627.4323 | 7627.6499 | 0 | 0.21754 | 1.5861 | 55 | 4.0079e-14
1886 | 20 | 3 | 2018-03-20 13:00 | 1.9 | 5.5 | 1.425 | 1.8078 | 2.0585 | 288.15 | 5.5 | 0.65261 | 7626.6144 | 7627.6499 | 0 | 1.0354 | 1.5861 | 55 | 2.2848e-13
1887 | 20 | 3 | 2018-03-20 14:00 | 3.7 | 5.5 | 2.775 | 2.2169 | 2.0585 | 288.15 | 6.7 | 0.65261 | 7627.5554 | 7627.6499 | 0 | 0.094477 | 1.5813 | 55 | 2.2848e-13
1888 | 20 | 3 | 2018-03-20 15:00 | 8.1 | 5.5 | 6.075 | 2.1976 | 2.0585 | 288.15 | 5.8 | 0.65487 | 7630.8747 | 7630.8747 | 0 | 0 | 1.5813 | 55.1387 | 2.2848e-13
1889 | 20 | 3 | 2018-03-20 16:00 | 3.2 | 5.5 | 2.4 | 2.6198 | 2.0585 | 288.15 | 4.9 | 0.65426 | 7629.9999 | 7629.9999 | 0 | 0 | 1.5813 | 55.1011 | 8.7041e-14
1890 | 20 | 3 | 2018-03-20 17:00 | 2.8 | 5.5 | 2.1 | 2.5357 | 2.0585 | 288.15 | 3.3 | 0.6535 | 7628.91 | 7628.91 | 0 | 0 | 1.5813 | 55.0542 | -2.5346e-13
1891 | 20 | 3 | 2018-03-20 18:00 | 0.4 | 5.5 | 0.3 | 2.6363 | 2.0585 | 288.15 | 1.3 | 0.65261 | 7625.9201 | 7627.6499 | 0 | 1.7297 | 1.5813 | 55 | -1.9595e-13
1892 | 20 | 3 | 2018-03-20 19:00 | 0 | 5.5 | 0 | 2.3906 | 2.0585 | 288.15 | 0.9 | 0.65261 | 7624.6067 | 7627.6499 | 0 | 3.0432 | 1.5813 | 55 | 2.2848e-13
1893 | 20 | 3 | 2018-03-20 20:00 | 0 | 5.5 | 0 | 1.3196 | 2.0585 | 288.15 | 0.8 | 0.65261 | 7625.6777 | 7627.6499 | 0 | 1.9722 | 1.5813 | 55 | 2.2848e-13
1894 | 20 | 3 | 2018-03-20 21:00 | 0 | 5.5 | 0 | 1.3471 | 2.0585 | 288.15 | 1.2 | 0.65261 | 7625.6502 | 7627.6499 | 0 | 1.9997 | 1.5813 | 55 | 2.2848e-13
1895 | 20 | 3 | 2018-03-20 22:00 | 0 | 5.5 | 0 | 1.9551 | 2.0585 | 288.15 | 1.3 | 0.65261 | 7625.0421 | 7627.6499 | 0 | 2.6077 | 1.5813 | 55 | 2.2848e-13
1896 | 20 | 3 | 2018-03-20 23:00 | 0 | 5.5 | 0 | 2.0585 | 2.0585 | 288.15 | 1.8 | 0.65261 | 7624.9387 | 7627.6499 | 0 | 2.7111 | 1.5813 | 55 | 2.2848e-13
1897 | 21 | 3 | 2018-03-21 | 0 | 5.5 | 0 | 2.1316 | 2.0585 | 288.15 | 2 | 0.65261 | 7624.8656 | 7627.6499 | 0 | 2.7842 | 1.5813 | 55 | 2.2848e-13
1898 | 21 | 3 | 2018-03-21 01:00 | 0 | 5.5 | 0 | 1.7885 | 2.0585 | 288.15 | 1.9 | 0.65261 | 7625.2087 | 7627.6499 | 0 | 2.4411 | 1.5813 | 55 | 2.2848e-13
1899 | 21 | 3 | 2018-03-21 02:00 | 0 | 5.5 | 0 | 1.8738 | 2.0585 | 288.15 | 1.5 | 0.65261 | 7625.1235 | 7627.6499 | 0 | 2.5264 | 1.5813 | 55 | 2.2848e-13
1900 | 21 | 3 | 2018-03-21 03:00 | 0 | 5.5 | 0 | 1.8078 | 2.0585 | 288.15 | 1.3 | 0.65261 | 7625.1894 | 7627.6499 | 0 | 2.4604 | 1.5813 | 55 | 2.2848e-13
1901 | 21 | 3 | 2018-03-21 04:00 | 0 | 5.5 | 0 | 2.1459 | 2.0585 | 288.15 | 1 | 0.65261 | 7624.8513 | 7627.6499 | 0 | 2.7985 | 1.5813 | 55 | 2.2848e-13
1902 | 21 | 3 | 2018-03-21 05:00 | 0 | 5.5 | 0 | 2.2789 | 2.0585 | 288.15 | 0.8 | 0.65261 | 7624.7183 | 7627.6499 | 0 | 2.9315 | 1.5778 | 55 | 2.2848e-13
1903 | 21 | 3 | 2018-03-21 06:00 | 0 | 5.5 | 0 | 2.6357 | 2.0585 | 288.15 | 1.3 | 0.65261 | 7624.3616 | 7627.6499 | 0 | 3.2883 | 1.5708 | 55 | 2.2848e-13
1904 | 21 | 3 | 2018-03-21 07:00 | 2.1 | 5.5 | 1.575 | 2.2251 | 2.0585 | 288.15 | 2.4 | 0.65261 | 7626.3471 | 7627.6499 | 0 | 1.3027 | 1.5644 | 55 | 2.2848e-13
1905 | 21 | 3 | 2018-03-21 08:00 | 5.5 | 5.5 | 4.125 | 2.9167 | 2.0585 | 288.15 | 2.7 | 0.653 | 7628.2055 | 7628.2055 | 0 | 0 | 1.5644 | 55.0239 | 2.2848e-13
1906 | 21 | 3 | 2018-03-21 09:00 | 6.6 | 5.5 | 4.95 | 2.5682 | 2.0585 | 288.15 | 3 | 0.65421 | 7629.9343 | 7629.9343 | 0 | 0 | 1.5644 | 55.0983 | 1.4688e-13
1907 | 21 | 3 | 2018-03-21 10:00 | 9.4 | 5.5 | 7.05 | 2.1052 | 2.0585 | 288.15 | 3.3 | 0.65723 | 7634.2249 | 7634.2249 | 0 | 0 | 1.5644 | 55.2829 | 4.331e-13
1908 | 21 | 3 | 2018-03-21 11:00 | 12.1 | 5.5 | 9.075 | 1.7286 | 2.0585 | 288.15 | 4.4 | 0.66192 | 7640.914 | 7640.914 | 0 | 0 | 1.5644 | 55.5706 | 3.1242e-13
1909 | 21 | 3 | 2018-03-21 12:00 | 11.5 | 5.5 | 8.625 | 2.0585 | 2.0585 | 288.15 | 1.8 | 0.66607 | 7646.8186 | 7646.8186 | 0 | 0 | 1.5644 | 55.8247 | 2.9765e-13
1910 | 21 | 3 | 2018-03-21 13:00 | 11.2 | 5.5 | 8.4 | 1.8078 | 2.0585 | 288.15 | 2.5 | 0.67023 | 7652.7447 | 7652.7447 | 0 | 0 | 1.5644 | 56.0796 | -1.8874e-14
1911 | 21 | 3 | 2018-03-21 14:00 | 10.8 | 5.5 | 8.1 | 2.2169 | 2.0585 | 288.15 | 4.7 | 0.67388 | 7657.9577 | 7657.9577 | 0 | 0 | 1.5644 | 56.3039 | -2.8533e-13
1912 | 21 | 3 | 2018-03-21 15:00 | 7.3 | 5.4 | 5.475 | 2.1976 | 2.0585 | 288.15 | 3.1 | 0.67571 | 7660.5612 | 7660.5612 | 0 | 0 | 1.5644 | 56.4159 | -9.2815e-14
1913 | 21 | 3 | 2018-03-21 16:00 | 5.3 | 5.4 | 3.975 | 2.6198 | 2.0585 | 288.15 | 4.2 | 0.67619 | 7661.2406 | 7661.2406 | 0 | 0 | 1.5644 | 56.4451 | -4.2355e-13
1914 | 21 | 3 | 2018-03-21 17:00 | 2.8 | 5.4 | 2.1 | 2.5357 | 2.0585 | 288.15 | 4.4 | 0.67541 | 7660.1287 | 7660.1287 | 0 | 0 | 1.5644 | 56.3973 | 2.2837e-13
1915 | 21 | 3 | 2018-03-21 18:00 | 0.6 | 5.4 | 0.45 | 2.6363 | 2.0585 | 288.15 | 2.9 | 0.6734 | 7657.267 | 7657.267 | 0 | 0 | 1.5632 | 56.2742 | 1.954e-13
1916 | 21 | 3 | 2018-03-21 19:00 | 0 | 5.4 | 0 | 2.3906 | 2.0585 | 288.15 | 1.6 | 0.67125 | 7654.203 | 7654.203 | 0 | 0 | 1.5624 | 56.1423 | 2.3137e-13
1917 | 21 | 3 | 2018-03-21 20:00 | 0 | 5.4 | 0 | 1.3196 | 2.0585 | 288.15 | 1.5 | 0.66985 | 7652.2122 | 7652.2122 | 0 | 0 | 1.5604 | 56.0567 | -2.145e-13
1918 | 21 | 3 | 2018-03-21 21:00 | 0 | 5.4 | 0 | 1.3471 | 2.0585 | 288.15 | 1.6 | 0.66844 | 7650.1953 | 7650.1953 | 0 | 0 | 1.5604 | 55.9699 | 1.9651e-13
1919 | 21 | 3 | 2018-03-21 22:00 | 0 | 5.4 | 0 | 1.9551 | 2.0585 | 288.15 | 1.7 | 0.66659 | 7647.5717 | 7647.5717 | 0 | 0 | 1.5578 | 55.8571 | 1.6021e-13
1920 | 21 | 3 | 2018-03-21 23:00 | 0 | 5.4 | 0 | 2.0585 | 2.0585 | 288.15 | 1.6 | 0.66468 | 7644.8466 | 7644.8466 | 0 | 0 | 1.5578 | 55.7398 | -4.4409e-15
1921 | 22 | 3 | 2018-03-22 | 0 | 5.4 | 0 | 2.1316 | 2.0585 | 288.15 | 0.4 | 0.66272 | 7642.0503 | 7642.0503 | 0 | 0 | 1.5578 | 55.6195 | 7.2164e-14
1922 | 22 | 3 | 2018-03-22 01:00 | 0 | 5.4 | 0 | 1.7885 | 2.0585 | 288.15 | 0.5 | 0.661 | 7639.5991 | 7639.5991 | 0 | 0 | 1.5576 | 55.5141 | 3.455e-13
1923 | 22 | 3 | 2018-03-22 02:00 | 0 | 5.4 | 0 | 1.8738 | 2.0585 | 288.15 | 0.7 | 0.65922 | 7637.0643 | 7637.0643 | 0 | 0 | 1.5562 | 55.405 | -1.1147e-13
1924 | 22 | 3 | 2018-03-22 03:00 | 0 | 5.4 | 0 | 1.8078 | 2.0585 | 288.15 | 0.2 | 0.65749 | 7634.5973 | 7634.5973 | 0 | 0 | 1.5562 | 55.2989 | 3.7825e-13
1925 | 22 | 3 | 2018-03-22 04:00 | 0 | 5.4 | 0 | 2.1459 | 2.0585 | 288.15 | -0.1 | 0.65552 | 7631.7939 | 7631.7939 | 0 | 0 | 1.5562 | 55.1783 | -3.2629e-13
1926 | 22 | 3 | 2018-03-22 05:00 | 0 | 5.4 | 0 | 2.2789 | 2.0585 | 288.15 | -0.1 | 0.65346 | 7628.8594 | 7628.8594 | 0 | 0 | 1.5499 | 55.052 | -3.7848e-13
1927 | 22 | 3 | 2018-03-22 06:00 | 0 | 5.4 | 0 | 2.6357 | 2.0585 | 288.15 | 0 | 0.65261 | 7625.5703 | 7627.6499 | 0 | 2.0796 | 1.5499 | 55 | -3.4162e-13
1928 | 22 | 3 | 2018-03-22 07:00 | 0.8 | 5.4 | 0.6 | 2.2251 | 2.0585 | 288.15 | 0.5 | 0.65261 | 7625.3721 | 7627.6499 | 0 | 2.2777 | 1.5499 | 55 | 2.2848e-13
1929 | 22 | 3 | 2018-03-22 08:00 | 1.5 | 5.4 | 1.125 | 2.9167 | 2.0585 | 288.15 | 0.5 | 0.65261 | 7625.2055 | 7627.6499 | 0 | 2.4443 | 1.5499 | 55 | 2.2848e-13
1930 | 22 | 3 | 2018-03-22 09:00 | 1.7 | 5.4 | 1.275 | 2.5682 | 2.0585 | 288.15 | 0.8 | 0.65261 | 7625.7041 | 7627.6499 | 0 | 1.9458 | 1.5499 | 55 | 2.2848e-13
1931 | 22 | 3 | 2018-03-22 10:00 | 0.9 | 5.4 | 0.675 | 2.1052 | 2.0585 | 288.15 | 1.4 | 0.65261 | 7625.567 | 7627.6499 | 0 | 2.0828 | 1.5499 | 55 | 2.2848e-13
1932 | 22 | 3 | 2018-03-22 11:00 | 0.3 | 5.4 | 0.225 | 1.7286 | 2.0585 | 288.15 | 1.5 | 0.65261 | 7625.4936 | 7627.6499 | 0 | 2.1562 | 1.5499 | 55 | 2.2848e-13
1933 | 22 | 3 | 2018-03-22 12:00 | 0.7 | 5.4 | 0.525 | 2.0585 | 2.0585 | 288.15 | 2 | 0.65261 | 7625.4637 | 7627.6499 | 0 | 2.1861 | 1.5499 | 55 | 2.2848e-13
1934 | 22 | 3 | 2018-03-22 13:00 | 0.9 | 5.4 | 0.675 | 1.8078 | 2.0585 | 288.15 | 1.2 | 0.65261 | 7625.8644 | 7627.6499 | 0 | 1.7854 | 1.5499 | 55 | 2.2848e-13
1935 | 22 | 3 | 2018-03-22 14:00 | 1.2 | 5.4 | 0.9 | 2.2169 | 2.0585 | 288.15 | 1 | 0.65261 | 7625.6804 | 7627.6499 | 0 | 1.9695 | 1.5499 | 55 | 2.2848e-13
1936 | 22 | 3 | 2018-03-22 15:00 | 1.4 | 5.3 | 1.05 | 2.1976 | 2.0585 | 288.15 | 1 | 0.65261 | 7625.8497 | 7627.6499 | 0 | 1.8002 | 1.5499 | 55 | 2.2848e-13
1937 | 22 | 3 | 2018-03-22 16:00 | 0.9 | 5.3 | 0.675 | 2.6198 | 2.0585 | 288.15 | 0.9 | 0.65261 | 7625.0524 | 7627.6499 | 0 | 2.5975 | 1.5499 | 55 | 2.2848e-13
1938 | 22 | 3 | 2018-03-22 17:00 | 0.5 | 5.3 | 0.375 | 2.5357 | 2.0585 | 288.15 | 0.7 | 0.65261 | 7624.8365 | 7627.6499 | 0 | 2.8133 | 1.5499 | 55 | 2.2848e-13
1939 | 22 | 3 | 2018-03-22 18:00 | 0 | 5.3 | 0 | 2.6363 | 2.0585 | 288.15 | 1.4 | 0.65261 | 7624.3609 | 7627.6499 | 0 | 3.2889 | 1.5499 | 55 | 2.2848e-13
1940 | 22 | 3 | 2018-03-22 19:00 | 0 | 5.3 | 0 | 2.3906 | 2.0585 | 288.15 | 1.5 | 0.65261 | 7624.6067 | 7627.6499 | 0 | 3.0432 | 1.5499 | 55 | 2.2848e-13
1941 | 22 | 3 | 2018-03-22 20:00 | 0 | 5.3 | 0 | 1.3196 | 2.0585 | 288.15 | 1.6 | 0.65261 | 7625.6777 | 7627.6499 | 0 | 1.9722 | 1.5459 | 55 | 2.2848e-13
1942 | 22 | 3 | 2018-03-22 21:00 | 0 | 5.3 | 0 | 1.3471 | 2.0585 | 288.15 | 1.9 | 0.65261 | 7625.6502 | 7627.6499 | 0 | 1.9997 | 1.5416 | 55 | 2.2848e-13
1943 | 22 | 3 | 2018-03-22 22:00 | 0 | 5.3 | 0 | 1.9551 | 2.0585 | 288.15 | 2.2 | 0.65261 | 7625.0421 | 7627.6499 | 0 | 2.6077 | 1.5367 | 55 | 2.2848e-13
1944 | 22 | 3 | 2018-03-22 23:00 | 0 | 5.3 | 0 | 2.0585 | 2.0585 | 288.15 | 2 | 0.65261 | 7624.9387 | 7627.6499 | 0 | 2.7111 | 1.5367 | 55 | 2.2848e-13
1945 | 23 | 3 | 2018-03-23 | 0 | 5.3 | 0 | 2.1316 | 2.0585 | 288.15 | 1.7 | 0.65261 | 7624.8656 | 7627.6499 | 0 | 2.7842 | 1.5367 | 55 | 2.2848e-13
1946 | 23 | 3 | 2018-03-23 01:00 | 0 | 5.3 | 0 | 1.7885 | 2.0585 | 288.15 | 1.5 | 0.65261 | 7625.2087 | 7627.6499 | 0 | 2.4411 | 1.5202 | 55 | 2.2848e-13
1947 | 23 | 3 | 2018-03-23 02:00 | 0 | 5.3 | 0 | 1.8738 | 2.0585 | 288.15 | 1.3 | 0.65261 | 7625.1235 | 7627.6499 | 0 | 2.5264 | 1.5202 | 55 | 2.2848e-13
1948 | 23 | 3 | 2018-03-23 03:00 | 0 | 5.3 | 0 | 1.8078 | 2.0585 | 288.15 | 1.2 | 0.65261 | 7625.1894 | 7627.6499 | 0 | 2.4604 | 1.5111 | 55 | 2.2848e-13
1949 | 23 | 3 | 2018-03-23 04:00 | 0 | 5.3 | 0 | 2.1459 | 2.0585 | 288.15 | 1.1 | 0.65261 | 7624.8513 | 7627.6499 | 0 | 2.7985 | 1.5097 | 55 | 2.2848e-13
1950 | 23 | 3 | 2018-03-23 05:00 | 0 | 5.3 | 0 | 2.2789 | 2.0585 | 288.15 | 1 | 0.65261 | 7624.7183 | 7627.6499 | 0 | 2.9315 | 1.5097 | 55 | 2.2848e-13
1951 | 23 | 3 | 2018-03-23 06:00 | 0 | 5.3 | 0 | 2.6357 | 2.0585 | 288.15 | 1.2 | 0.65261 | 7624.3616 | 7627.6499 | 0 | 3.2883 | 1.4971 | 55 | 2.2848e-13
1952 | 23 | 3 | 2018-03-23 07:00 | 0.4 | 5.3 | 0.3 | 2.2251 | 2.0585 | 288.15 | 1.4 | 0.65261 | 7625.0721 | 7627.6499 | 0 | 2.5777 | 1.4971 | 55 | 2.2848e-13
1953 | 23 | 3 | 2018-03-23 08:00 | 1.7 | 5.3 | 1.275 | 2.9167 | 2.0585 | 288.15 | 1.8 | 0.65261 | 7625.3555 | 7627.6499 | 0 | 2.2943 | 1.4854 | 55 | 2.2848e-13
1954 | 23 | 3 | 2018-03-23 09:00 | 2.4 | 5.3 | 1.8 | 2.5682 | 2.0585 | 288.15 | 2.1 | 0.65261 | 7626.2291 | 7627.6499 | 0 | 1.4208 | 1.4854 | 55 | 2.2848e-13
1955 | 23 | 3 | 2018-03-23 10:00 | 2.2 | 5.3 | 1.65 | 2.1052 | 2.0585 | 288.15 | 1.7 | 0.65261 | 7626.542 | 7627.6499 | 0 | 1.1078 | 1.4826 | 55 | 2.2848e-13
1956 | 23 | 3 | 2018-03-23 11:00 | 4 | 5.3 | 3 | 1.7286 | 2.0585 | 288.15 | 2.1 | 0.65305 | 7628.2686 | 7628.2686 | 0 | 0 | 1.4709 | 55.0266 | 2.2848e-13
1957 | 23 | 3 | 2018-03-23 12:00 | 2.4 | 5.2 | 1.8 | 2.0585 | 2.0585 | 288.15 | 2.6 | 0.65261 | 7627.3571 | 7627.6499 | 0 | 0.2928 | 1.4709 | 55 | -2.1194e-13
1958 | 23 | 3 | 2018-03-23 13:00 | 2.3 | 5.2 | 1.725 | 1.8078 | 2.0585 | 288.15 | 4.1 | 0.65261 | 7626.9144 | 7627.6499 | 0 | 0.73541 | 1.4707 | 55 | 2.2848e-13
1959 | 23 | 3 | 2018-03-23 14:00 | 1 | 5.2 | 0.75 | 2.2169 | 2.0585 | 288.15 | 2.3 | 0.65261 | 7625.5304 | 7627.6499 | 0 | 2.1195 | 1.4707 | 55 | 2.2848e-13
1960 | 23 | 3 | 2018-03-23 15:00 | 0.9 | 5.2 | 0.675 | 2.1976 | 2.0585 | 288.15 | 2.5 | 0.65261 | 7625.4747 | 7627.6499 | 0 | 2.1752 | 1.4693 | 55 | 2.2848e-13
1961 | 23 | 3 | 2018-03-23 16:00 | 0.8 | 5.2 | 0.6 | 2.6198 | 2.0585 | 288.15 | 2.7 | 0.65261 | 7624.9774 | 7627.6499 | 0 | 2.6725 | 1.4575 | 55 | 2.2848e-13
1962 | 23 | 3 | 2018-03-23 17:00 | 0.3 | 5.2 | 0.225 | 2.5357 | 2.0585 | 288.15 | 2.4 | 0.65261 | 7624.6865 | 7627.6499 | 0 | 2.9633 | 1.4575 | 55 | 2.2848e-13
1963 | 23 | 3 | 2018-03-23 18:00 | 0 | 5.2 | 0 | 2.6363 | 2.0585 | 288.15 | 1.9 | 0.65261 | 7624.3609 | 7627.6499 | 0 | 3.2889 | 1.4575 | 55 | 2.2848e-13
1964 | 23 | 3 | 2018-03-23 19:00 | 0 | 5.2 | 0 | 2.3906 | 2.0585 | 288.15 | 2 | 0.65261 | 7624.6067 | 7627.6499 | 0 | 3.0432 | 1.4575 | 55 | 2.2848e-13
1965 | 23 | 3 | 2018-03-23 20:00 | 0 | 5.2 | 0 | 1.3196 | 2.0585 | 288.15 | 1.8 | 0.65261 | 7625.6777 | 7627.6499 | 0 | 1.9722 | 1.4575 | 55 | 2.2848e-13
1966 | 23 | 3 | 2018-03-23 21:00 | 0 | 5.2 | 0 | 1.3471 | 2.0585 | 288.15 | 1.7 | 0.65261 | 7625.6502 | 7627.6499 | 0 | 1.9997 | 1.4575 | 55 | 2.2848e-13
1967 | 23 | 3 | 2018-03-23 22:00 | 0 | 5.2 | 0 | 1.9551 | 2.0585 | 288.15 | 1.1 | 0.65261 | 7625.0421 | 7627.6499 | 0 | 2.6077 | 1.4575 | 55 | 2.2848e-13
1968 | 23 | 3 | 2018-03-23 23:00 | 0 | 5.2 | 0 | 2.0585 | 2.0585 | 288.15 | 0.2 | 0.65261 | 7624.9387 | 7627.6499 | 0 | 2.7111 | 1.4575 | 55 | 2.2848e-13
1969 | 24 | 3 | 2018-03-24 | 0 | 5.2 | 0 | 2.1641 | 2.0585 | 288.15 | -0.8 | 0.65261 | 7624.8332 | 7627.6499 | 0 | 2.8167 | 1.4575 | 55 | 2.2848e-13
1970 | 24 | 3 | 2018-03-24 01:00 | 0 | 5.2 | 0 | 2.0717 | 2.0585 | 288.15 | -1.7 | 0.65261 | 7624.9255 | 7627.6499 | 0 | 2.7243 | 1.4575 | 55 | 2.2848e-13
1971 | 24 | 3 | 2018-03-24 02:00 | 0 | 5.2 | 0 | 2.1773 | 2.0585 | 288.15 | -2.4 | 0.65261 | 7624.82 | 7627.6499 | 0 | 2.8299 | 1.4575 | 55 | 2.2848e-13
1972 | 24 | 3 | 2018-03-24 03:00 | 0 | 5.2 | 0 | 2.4544 | 2.0585 | 288.15 | -2.7 | 0.65261 | 7624.5429 | 7627.6499 | 0 | 3.107 | 1.4575 | 55 | 2.2848e-13
1973 | 24 | 3 | 2018-03-24 04:00 | 0 | 5.2 | 0 | 2.7976 | 2.0585 | 288.15 | -2.5 | 0.65261 | 7624.1996 | 7627.6499 | 0 | 3.4502 | 1.4575 | 55 | 2.2848e-13
1974 | 24 | 3 | 2018-03-24 05:00 | 0 | 5.2 | 0 | 2.4676 | 2.0585 | 288.15 | -3.3 | 0.65261 | 7624.5297 | 7627.6499 | 0 | 3.1202 | 1.4575 | 55 | 2.2848e-13
1975 | 24 | 3 | 2018-03-24 06:00 | 0 | 5.2 | 0 | 2.362 | 2.0585 | 288.15 | -2.5 | 0.65261 | 7624.6352 | 7627.6499 | 0 | 3.0146 | 1.4464 | 55 | 2.2848e-13
1976 | 24 | 3 | 2018-03-24 07:00 | 0.8 | 5.2 | 0.6 | 2.56 | 2.0585 | 288.15 | -1.3 | 0.65261 | 7625.0373 | 7627.6499 | 0 | 2.6126 | 1.4361 | 55 | 2.2848e-13
1977 | 24 | 3 | 2018-03-24 08:00 | 3 | 5.2 | 2.25 | 2.4544 | 2.0585 | 288.15 | 0.1 | 0.65261 | 7626.7929 | 7627.6499 | 0 | 0.85699 | 1.4361 | 55 | 2.2848e-13
1978 | 24 | 3 | 2018-03-24 09:00 | 5.8 | 5.2 | 4.35 | 3.2067 | 2.0585 | 288.15 | 1.6 | 0.65296 | 7628.1406 | 7628.1406 | 0 | 0 | 1.4312 | 55.0211 | 2.2848e-13
1979 | 24 | 3 | 2018-03-24 10:00 | 9.2 | 5.2 | 6.9 | 7.2061 | 2.0585 | 288.15 | 2.8 | 0.65261 | 7627.1816 | 7627.6499 | 0 | 0.4683 | 1.4312 | 55 | -2.1561e-13
1980 | 24 | 3 | 2018-03-24 11:00 | 11.2 | 5.2 | 8.4 | 2.6392 | 2.0585 | 288.15 | 4.6 | 0.6562 | 7632.7581 | 7632.7581 | 0 | 0 | 1.4312 | 55.2198 | 2.2848e-13
1981 | 24 | 3 | 2018-03-24 12:00 | 7.5 | 5.2 | 5.625 | 1.887 | 2.0585 | 288.15 | 5.5 | 0.65836 | 7635.8399 | 7635.8399 | 0 | 0 | 1.4312 | 55.3523 | -1.9618e-13
1982 | 24 | 3 | 2018-03-24 13:00 | 10 | 5.1 | 7.5 | 2.0717 | 2.0585 | 288.15 | 6.1 | 0.66171 | 7640.6098 | 7640.6098 | 0 | 0 | 1.4312 | 55.5576 | -2.5868e-14
1983 | 24 | 3 | 2018-03-24 14:00 | 9.2 | 5.1 | 6.9 | 1.9134 | 2.0585 | 288.15 | 6.6 | 0.66474 | 7644.9348 | 7644.9348 | 0 | 0 | 1.4312 | 55.7436 | 4.3399e-13
1984 | 24 | 3 | 2018-03-24 15:00 | 7 | 5.1 | 5.25 | 2.0453 | 2.0585 | 288.15 | 6.8 | 0.66653 | 7647.4747 | 7647.4747 | 0 | 0 | 1.4312 | 55.8529 | -6.8279e-14
1985 | 24 | 3 | 2018-03-24 16:00 | 5.2 | 5.1 | 3.9 | 1.689 | 2.0585 | 288.15 | 6.7 | 0.66761 | 7649.0191 | 7649.0191 | 0 | 0 | 1.4312 | 55.9193 | 7.061e-14
1986 | 24 | 3 | 2018-03-24 17:00 | 3.2 | 5.1 | 2.4 | 1.7022 | 2.0585 | 288.15 | 5.9 | 0.66763 | 7649.0493 | 7649.0493 | 0 | 0 | 1.4312 | 55.9206 | -1.4355e-13
1987 | 24 | 3 | 2018-03-24 18:00 | 0.5 | 5.1 | 0.375 | 1.887 | 2.0585 | 288.15 | 4.1 | 0.6661 | 7646.8697 | 7646.8697 | 0 | 0 | 1.4312 | 55.8269 | 0
1988 | 24 | 3 | 2018-03-24 19:00 | 0 | 5.1 | 0 | 1.7946 | 2.0585 | 288.15 | 1.8 | 0.66437 | 7644.409 | 7644.409 | 0 | 0 | 1.4276 | 55.721 | 8.7153e-14
1989 | 24 | 3 | 2018-03-24 20:00 | 0 | 5.1 | 0 | 1.8738 | 2.0585 | 288.15 | 0.3 | 0.66259 | 7641.8708 | 7641.8708 | 0 | 0 | 1.4252 | 55.6118 | 2.145e-13
1990 | 24 | 3 | 2018-03-24 21:00 | 0 | 5.1 | 0 | 2.019 | 2.0585 | 288.15 | -0.2 | 0.66071 | 7639.1892 | 7639.1892 | 0 | 0 | 1.4252 | 55.4964 | 3.1541e-13
1991 | 24 | 3 | 2018-03-24 22:00 | 0 | 5.1 | 0 | 1.689 | 2.0585 | 288.15 | -1.6 | 0.65906 | 7636.8395 | 7636.8395 | 0 | 0 | 1.4252 | 55.3953 | -4.6074e-14
1992 | 24 | 3 | 2018-03-24 23:00 | 0 | 5.1 | 0 | 1.6626 | 2.0585 | 288.15 | -2.3 | 0.65743 | 7634.5178 | 7634.5178 | 0 | 0 | 1.4208 | 55.2955 | 7.8493e-14
1993 | 25 | 3 | 2018-03-25 | 0 | 5.1 | 0 | 2.1377 | 2.0585 | 288.15 | -2.7 | 0.65547 | 7631.7227 | 7631.7227 | 0 | 0 | 1.4205 | 55.1752 | 9.67e-14
1994 | 25 | 3 | 2018-03-25 01:00 | 0 | 5.1 | 0 | 1.8606 | 2.0585 | 288.15 | -2.3 | 0.6537 | 7629.2066 | 7629.2066 | 0 | 0 | 1.4132 | 55.067 | 1.4033e-13
1995 | 25 | 3 | 2018-03-25 02:00 | 0 | 5.1 | 0 | 2.2037 | 2.0585 | 288.15 | -3.6 | 0.65261 | 7626.3492 | 7627.6499 | 0 | 1.3006 | 1.4078 | 55 | -3.8392e-13
1996 | 25 | 3 | 2018-03-25 03:00 | 0 | 5.1 | 0 | 2.1905 | 2.0585 | 288.15 | -3.6 | 0.65261 | 7624.8068 | 7627.6499 | 0 | 2.8431 | 1.4078 | 55 | 2.2848e-13
1997 | 25 | 3 | 2018-03-25 04:00 | 0 | 5.1 | 0 | 2.0981 | 2.0585 | 288.15 | -4.1 | 0.65261 | 7624.8991 | 7627.6499 | 0 | 2.7507 | 1.4062 | 55 | 2.2848e-13
1998 | 25 | 3 | 2018-03-25 05:00 | 0 | 5.1 | 0 | 2.1509 | 2.0585 | 288.15 | -4.2 | 0.65261 | 7624.8464 | 7627.6499 | 0 | 2.8035 | 1.4062 | 55 | 2.2848e-13
1999 | 25 | 3 | 2018-03-25 06:00 | 0 | 5.1 | 0 | 2.7431 | 2.0585 | 288.15 | -4.6 | 0.65261 | 7624.2541 | 7627.6499 | 0 | 3.3957 | 1.4048 | 55 | 2.2848e-13
2000 | 25 | 3 | 2018-03-25 07:00 | 0.1 | 5.1 | 0.075 | 2.3528 | 2.0585 | 288.15 | -4.2 | 0.65261 | 7624.7194 | 7627.6499 | 0 | 2.9304 | 1.4048 | 55 | 2.2848e-13
2001 | 25 | 3 | 2018-03-25 08:00 | 1.5 | 5.1 | 1.125 | 2.1192 | 2.0585 | 288.15 | -1.7 | 0.65261 | 7626.0031 | 7627.6499 | 0 | 1.6468 | 1.3999 | 55 | 2.2848e-13
2002 | 25 | 3 | 2018-03-25 09:00 | 4.1 | 5 | 3.075 | 2.4833 | 2.0585 | 288.15 | 0.9 | 0.65261 | 7627.5889 | 7627.6499 | 0 | 0.060929 | 1.3957 | 55 | 2.2848e-13
2003 | 25 | 3 | 2018-03-25 10:00 | 6.6 | 5 | 4.95 | 2.7393 | 2.0585 | 288.15 | 3.8 | 0.6537 | 7629.2079 | 7629.2079 | 0 | 0 | 1.3943 | 55.067 | 2.2848e-13
2004 | 25 | 3 | 2018-03-25 11:00 | 9.3 | 5 | 6.975 | 2.3356 | 2.0585 | 288.15 | 5.8 | 0.6565 | 7633.1936 | 7633.1936 | 0 | 0 | 1.3916 | 55.2385 | 3.3795e-13
2005 | 25 | 3 | 2018-03-25 12:00 | 10.7 | 5 | 8.025 | 2.0665 | 2.0585 | 288.15 | 7.1 | 0.66022 | 7638.4956 | 7638.4956 | 0 | 0 | 1.3916 | 55.4666 | 1.833e-13
2006 | 25 | 3 | 2018-03-25 13:00 | 10.3 | 5 | 7.725 | 2.2433 | 2.0585 | 288.15 | 7.8 | 0.66361 | 7643.3171 | 7643.3171 | 0 | 0 | 1.3916 | 55.674 | -4.5253e-13
2007 | 25 | 3 | 2018-03-25 14:00 | 11.4 | 5 | 8.55 | 2.9384 | 2.0585 | 288.15 | 8.7 | 0.66708 | 7648.2652 | 7648.2652 | 0 | 0 | 1.3916 | 55.8869 | -4.8295e-14
2008 | 25 | 3 | 2018-03-25 15:00 | 9 | 5 | 6.75 | 2.995 | 2.0585 | 288.15 | 8.7 | 0.66925 | 7651.3531 | 7651.3531 | 0 | 0 | 1.3916 | 56.0197 | 3.4739e-13
2009 | 25 | 3 | 2018-03-25 16:00 | 5.5 | 5 | 4.125 | 2.2472 | 2.0585 | 288.15 | 8.2 | 0.6701 | 7652.5616 | 7652.5616 | 0 | 0 | 1.3916 | 56.0717 | 6.1062e-15
2010 | 25 | 3 | 2018-03-25 17:00 | 4 | 5 | 3 | 2.0189 | 2.0585 | 288.15 | 6.6 | 0.67032 | 7652.8725 | 7652.8725 | 0 | 0 | 1.3916 | 56.0851 | 4.2599e-13
2011 | 25 | 3 | 2018-03-25 18:00 | 2.8 | 5 | 2.1 | 2.2644 | 2.0585 | 288.15 | 4.1 | 0.66973 | 7652.0378 | 7652.0378 | 0 | 0 | 1.3916 | 56.0492 | -3.4506e-13
2012 | 25 | 3 | 2018-03-25 19:00 | 0.4 | 5 | 0.3 | 2.1721 | 2.0585 | 288.15 | 2.1 | 0.66795 | 7649.496 | 7649.496 | 0 | 0 | 1.3916 | 55.9398 | -3.6948e-13
2013 | 25 | 3 | 2018-03-25 20:00 | 0 | 5 | 0 | 2.1509 | 2.0585 | 288.15 | 1.2 | 0.66597 | 7646.6772 | 7646.6772 | 0 | 0 | 1.3916 | 55.8186 | -3.4417e-13
2014 | 25 | 3 | 2018-03-25 21:00 | 0 | 5 | 0 | 1.9701 | 2.0585 | 288.15 | 0.1 | 0.66412 | 7644.0411 | 7644.0411 | 0 | 0 | 1.3916 | 55.7052 | 1.6387e-13
2015 | 25 | 3 | 2018-03-25 22:00 | 0 | 5 | 0 | 2.0585 | 2.0453 | 288.15 | -1.5 | 0.66221 | 7641.3185 | 7641.3185 | 0 | 0 | 1.3916 | 55.588 | 1.6465e-13
2016 | 25 | 3 | 2018-03-25 23:00 | 0 | 5 | 0 | 1.7682 | 2.0453 | 288.15 | -2.2 | 0.6605 | 7638.888 | 7638.888 | 0 | 0 | 1.3916 | 55.4835 | -2.4458e-13
2017 | 26 | 3 | 2018-03-26 | 0 | 5 | 0 | 2.1316 | 2.0453 | 288.15 | -2.9 | 0.65854 | 7636.0959 | 7636.0959 | 0 | 0 | 1.3916 | 55.3634 | -8.0269e-14
2018 | 26 | 3 | 2018-03-26 01:00 | 0 | 5 | 0 | 1.7885 | 2.0453 | 288.15 | -3.2 | 0.65682 | 7633.6489 | 7633.6489 | 0 | 0 | 1.3916 | 55.2581 | -1.1402e-13
2019 | 26 | 3 | 2018-03-26 02:00 | 0 | 5 | 0 | 1.8738 | 2.019 | 288.15 | -2.6 | 0.65505 | 7631.1183 | 7631.1183 | 0 | 0 | 1.3916 | 55.1492 | -3.9191e-13
2020 | 26 | 3 | 2018-03-26 03:00 | 0 | 5 | 0 | 1.8078 | 2.019 | 288.15 | -3.3 | 0.65332 | 7628.6554 | 7628.6554 | 0 | 0 | 1.3916 | 55.0433 | 2.2882e-13
2021 | 26 | 3 | 2018-03-26 04:00 | 0 | 5 | 0 | 2.1459 | 2.019 | 288.15 | -2.6 | 0.65261 | 7625.8562 | 7627.6499 | 0 | 1.7937 | 1.3916 | 55 | -2.0761e-14
2022 | 26 | 3 | 2018-03-26 05:00 | 0 | 5 | 0 | 2.2789 | 2.019 | 288.15 | -5.2 | 0.65261 | 7624.7183 | 7627.6499 | 0 | 2.9315 | 1.3916 | 55 | 2.2848e-13
2023 | 26 | 3 | 2018-03-26 06:00 | 0 | 5 | 0 | 2.6357 | 2.0189 | 288.15 | -4.7 | 0.65261 | 7624.3616 | 7627.6499 | 0 | 3.2883 | 1.3916 | 55 | 2.2848e-13
2024 | 26 | 3 | 2018-03-26 07:00 | 0 | 5 | 0 | 2.2251 | 2.0189 | 288.15 | -2.2 | 0.65261 | 7624.7721 | 7627.6499 | 0 | 2.8777 | 1.3916 | 55 | 2.2848e-13
2025 | 26 | 3 | 2018-03-26 08:00 | 0.2 | 4.9 | 0.15 | 2.9167 | 2.0189 | 288.15 | 0.6 | 0.65261 | 7624.2305 | 7627.6499 | 0 | 3.4193 | 1.3796 | 55 | 2.2848e-13
2026 | 26 | 3 | 2018-03-26 09:00 | 1.2 | 4.9 | 0.9 | 2.5682 | 2.0189 | 288.15 | 3.3 | 0.65261 | 7625.3291 | 7627.6499 | 0 | 2.3208 | 1.3796 | 55 | 2.2848e-13
2027 | 26 | 3 | 2018-03-26 10:00 | 5 | 4.9 | 3.75 | 2.1052 | 2.0189 | 288.15 | 5.1 | 0.65331 | 7628.642 | 7628.642 | 0 | 0 | 1.3796 | 55.0427 | 2.2848e-13
2028 | 26 | 3 | 2018-03-26 11:00 | 7.8 | 4.9 | 5.85 | 1.7286 | 2.0189 | 288.15 | 7.1 | 0.65574 | 7632.1101 | 7632.1101 | 0 | 0 | 1.3796 | 55.1919 | -1.5887e-13
2029 | 26 | 3 | 2018-03-26 12:00 | 8.4 | 4.9 | 6.3 | 2.0585 | 2.0189 | 288.15 | 8.3 | 0.65826 | 7635.6958 | 7635.6958 | 0 | 0 | 1.3796 | 55.3461 | -7.6938e-14
2030 | 26 | 3 | 2018-03-26 13:00 | 8 | 4.9 | 6 | 1.8078 | 2.0189 | 288.15 | 9.2 | 0.66074 | 7639.2298 | 7639.2298 | 0 | 0 | 1.3796 | 55.4982 | 4.0634e-14
2031 | 26 | 3 | 2018-03-26 14:00 | 5.7 | 4.9 | 4.275 | 2.2169 | 2.0189 | 288.15 | 11.1 | 0.66172 | 7640.6272 | 7640.6272 | 0 | 0 | 1.3796 | 55.5583 | -1.9706e-13
2032 | 26 | 3 | 2018-03-26 15:00 | 5 | 4.9 | 3.75 | 2.1976 | 2.0189 | 288.15 | 10.4 | 0.66235 | 7641.5179 | 7641.5179 | 0 | 0 | 1.3796 | 55.5966 | -4.1189e-13
2033 | 26 | 3 | 2018-03-26 16:00 | 4.1 | 4.9 | 3.075 | 2.6198 | 2.0189 | 288.15 | 9.9 | 0.6622 | 7641.3107 | 7641.3107 | 0 | 0 | 1.3796 | 55.5877 | -2.9876e-13
2034 | 26 | 3 | 2018-03-26 17:00 | 1.1 | 4.9 | 0.825 | 2.5357 | 2.0189 | 288.15 | 9 | 0.66053 | 7638.9378 | 7638.9378 | 0 | 0 | 1.3796 | 55.4856 | -7.605e-14
2035 | 26 | 3 | 2018-03-26 18:00 | 0.7 | 4.9 | 0.525 | 2.6363 | 2.0189 | 288.15 | 8.3 | 0.65859 | 7636.1659 | 7636.1659 | 0 | 0 | 1.3796 | 55.3664 | -3.0709e-13
2036 | 26 | 3 | 2018-03-26 19:00 | 0.2 | 4.9 | 0.15 | 2.3906 | 2.0189 | 288.15 | 6.8 | 0.65655 | 7633.2667 | 7633.2667 | 0 | 0 | 1.3796 | 55.2416 | -2.6645e-14
2037 | 26 | 3 | 2018-03-26 20:00 | 0 | 4.9 | 0 | 1.3196 | 2.0189 | 288.15 | 6.3 | 0.65517 | 7631.2906 | 7631.2906 | 0 | 0 | 1.3784 | 55.1566 | 2.558e-13
2038 | 26 | 3 | 2018-03-26 21:00 | 0 | 4.9 | 0 | 1.3471 | 2.0189 | 288.15 | 7.1 | 0.65376 | 7629.2884 | 7629.2884 | 0 | 0 | 1.3784 | 55.0705 | 1.2501e-13
2039 | 26 | 3 | 2018-03-26 22:00 | 0 | 4.9 | 0 | 1.9551 | 2.0189 | 288.15 | 5.8 | 0.65261 | 7626.6795 | 7627.6499 | 0 | 0.97035 | 1.3743 | 55 | -2.0761e-13
2040 | 26 | 3 | 2018-03-26 23:00 | 0 | 4.9 | 0 | 2.0585 | 2.0189 | 288.15 | 5.2 | 0.65261 | 7624.9387 | 7627.6499 | 0 | 2.7111 | 1.3671 | 55 | 2.2848e-13
2041 | 27 | 3 | 2018-03-27 | 0 | 4.9 | 0 | 0.54102 | 1.9925 | 288.15 | 5.5 | 0.65261 | 7626.4562 | 7627.6499 | 0 | 1.1936 | 1.3638 | 55 | 2.2848e-13
2042 | 27 | 3 | 2018-03-27 01:00 | 0 | 4.9 | 0 | 0.607 | 1.9925 | 288.15 | 5.2 | 0.65261 | 7626.3902 | 7627.6499 | 0 | 1.2596 | 1.3592 | 55 | 2.2848e-13
2043 | 27 | 3 | 2018-03-27 02:00 | 0 | 4.9 | 0 | 0.65978 | 1.9925 | 288.15 | 4.4 | 0.65261 | 7626.3375 | 7627.6499 | 0 | 1.3124 | 1.3576 | 55 | 2.2848e-13
2044 | 27 | 3 | 2018-03-27 03:00 | 0 | 4.9 | 0 | 0.69937 | 1.9925 | 288.15 | 4.2 | 0.65261 | 7626.2979 | 7627.6499 | 0 | 1.352 | 1.3576 | 55 | 2.2848e-13
2045 | 27 | 3 | 2018-03-27 04:00 | 0 | 4.9 | 0 | 0.73896 | 1.9925 | 288.15 | 4.2 | 0.65261 | 7626.2583 | 7627.6499 | 0 | 1.3916 | 1.3576 | 55 | 2.2848e-13
2046 | 27 | 3 | 2018-03-27 05:00 | 0 | 4.9 | 0 | 3.119 | 1.9925 | 288.15 | 4.2 | 0.65261 | 7623.8783 | 7627.6499 | 0 | 3.7716 | 1.352 | 55 | 2.2848e-13
2047 | 27 | 3 | 2018-03-27 06:00 | 0 | 4.9 | 0 | 0.8973 | 1.9925 | 288.15 | 4.9 | 0.65261 | 7626.0999 | 7627.6499 | 0 | 1.5499 | 1.352 | 55 | 2.2848e-13
2048 | 27 | 3 | 2018-03-27 07:00 | 0 | 4.9 | 0 | 0.9287 | 1.9925 | 288.15 | 5.1 | 0.65261 | 7626.0685 | 7627.6499 | 0 | 1.5813 | 1.352 | 55 | 2.2848e-13
2049 | 27 | 3 | 2018-03-27 08:00 | 0.6 | 4.9 | 0.45 | 0.66106 | 1.9925 | 288.15 | 5.2 | 0.65261 | 7626.7862 | 7627.6499 | 0 | 0.86367 | 1.352 | 55 | 2.2848e-13
2050 | 27 | 3 | 2018-03-27 09:00 | 0.8 | 4.8 | 0.6 | 0.7679 | 1.9925 | 288.15 | 5.5 | 0.65261 | 7626.8293 | 7627.6499 | 0 | 0.82051 | 1.352 | 55 | 2.2848e-13
2051 | 27 | 3 | 2018-03-27 10:00 | 2.7 | 4.8 | 2.025 | 0.92998 | 1.9925 | 288.15 | 5.7 | 0.65292 | 7628.0923 | 7628.0923 | 0 | 0 | 1.352 | 55.019 | 2.2848e-13
2052 | 27 | 3 | 2018-03-27 11:00 | 6 | 4.8 | 4.5 | 0.78227 | 1.9925 | 288.15 | 6 | 0.65507 | 7631.1571 | 7631.1571 | 0 | 0 | 1.352 | 55.1509 | -3.9679e-13
2053 | 27 | 3 | 2018-03-27 12:00 | 5.5 | 4.8 | 4.125 | 1.655 | 1.9925 | 288.15 | 6.9 | 0.65635 | 7632.972 | 7632.972 | 0 | 0 | 1.352 | 55.229 | 1.833e-13
2054 | 27 | 3 | 2018-03-27 13:00 | 3.9 | 4.8 | 2.925 | 1.0066 | 1.9925 | 288.15 | 7.3 | 0.65723 | 7634.2341 | 7634.2341 | 0 | 0 | 1.352 | 55.2833 | -3.7914e-13
2055 | 27 | 3 | 2018-03-27 14:00 | 3.5 | 4.8 | 2.625 | 0.63595 | 1.9701 | 288.15 | 7.8 | 0.65817 | 7635.5659 | 7635.5659 | 0 | 0 | 1.352 | 55.3406 | -3.243e-13
2056 | 27 | 3 | 2018-03-27 15:00 | 2.3 | 4.8 | 1.725 | 0.66106 | 1.9701 | 288.15 | 7.8 | 0.65845 | 7635.9716 | 7635.9716 | 0 | 0 | 1.352 | 55.358 | 1.7097e-13
2057 | 27 | 3 | 2018-03-27 16:00 | 2.3 | 4.8 | 1.725 | 0.607 | 1.9701 | 288.15 | 8 | 0.65877 | 7636.4312 | 7636.4312 | 0 | 0 | 1.352 | 55.3778 | -1.2645e-13
2058 | 27 | 3 | 2018-03-27 17:00 | 1.7 | 4.8 | 1.275 | 0.52783 | 1.9701 | 288.15 | 7.6 | 0.65884 | 7636.5196 | 7636.5196 | 0 | 0 | 1.352 | 55.3816 | -2.9265e-13
2059 | 27 | 3 | 2018-03-27 18:00 | 0.5 | 4.8 | 0.375 | 0.91178 | 1.9701 | 288.15 | 7.7 | 0.658 | 7635.324 | 7635.324 | 0 | 0 | 1.352 | 55.3301 | 2.1383e-13
2060 | 27 | 3 | 2018-03-27 19:00 | 0 | 4.8 | 0 | 0.72704 | 1.9701 | 288.15 | 7.6 | 0.65703 | 7633.939 | 7633.939 | 0 | 0 | 1.352 | 55.2706 | 3.6227e-13
2061 | 27 | 3 | 2018-03-27 20:00 | 0 | 4.8 | 0 | 0.80493 | 1.9701 | 288.15 | 7.7 | 0.656 | 7632.477 | 7632.477 | 0 | 0 | 1.352 | 55.2077 | 3.4706e-13
2062 | 27 | 3 | 2018-03-27 21:00 | 0 | 4.8 | 0 | 0.56741 | 1.9701 | 288.15 | 7.5 | 0.65514 | 7631.2536 | 7631.2536 | 0 | 0 | 1.352 | 55.155 | -2.9055e-13
2063 | 27 | 3 | 2018-03-27 22:00 | 0 | 4.8 | 0 | 1.4879 | 1.9701 | 288.15 | 7.4 | 0.65364 | 7629.1105 | 7629.1105 | 0 | 0 | 1.3455 | 55.0628 | -3.3784e-13
2064 | 27 | 3 | 2018-03-27 23:00 | 0 | 4.8 | 0 | 0.039587 | 1.9701 | 288.15 | 7.7 | 0.65315 | 7628.4173 | 7628.4173 | 0 | 0 | 1.3455 | 55.033 | 2.2926e-13
2065 | 28 | 3 | 2018-03-28 | 0 | 4.8 | 0 | 0.54102 | 1.9701 | 288.15 | 7.1 | 0.65261 | 7627.2231 | 7627.6499 | 0 | 0.42674 | 1.345 | 55 | 5.9841e-14
2066 | 28 | 3 | 2018-03-28 01:00 | 0 | 4.8 | 0 | 0.607 | 1.9701 | 288.15 | 7.3 | 0.65261 | 7626.3902 | 7627.6499 | 0 | 1.2596 | 1.3328 | 55 | 2.2848e-13
2067 | 28 | 3 | 2018-03-28 02:00 | 0 | 4.8 | 0 | 0.65978 | 1.9701 | 288.15 | 6.8 | 0.65261 | 7626.3375 | 7627.6499 | 0 | 1.3124 | 1.3312 | 55 | 2.2848e-13
2068 | 28 | 3 | 2018-03-28 03:00 | 0 | 4.8 | 0 | 0.69937 | 1.9701 | 288.15 | 7 | 0.65261 | 7626.2979 | 7627.6499 | 0 | 1.352 | 1.3145 | 55 | 2.2848e-13
2069 | 28 | 3 | 2018-03-28 04:00 | 0 | 4.8 | 0 | 0.73896 | 1.9701 | 288.15 | 6.8 | 0.65261 | 7626.2583 | 7627.6499 | 0 | 1.3916 | 1.3137 | 55 | 2.2848e-13
2070 | 28 | 3 | 2018-03-28 05:00 | 0 | 4.8 | 0 | 3.119 | 1.9701 | 288.15 | 6.7 | 0.65261 | 7623.8783 | 7627.6499 | 0 | 3.7716 | 1.3137 | 55 | 2.2848e-13
2071 | 28 | 3 | 2018-03-28 06:00 | 0 | 4.8 | 0 | 0.8973 | 1.9701 | 288.15 | 6.5 | 0.65261 | 7626.0999 | 7627.6499 | 0 | 1.5499 | 1.3137 | 55 | 2.2848e-13
2072 | 28 | 3 | 2018-03-28 07:00 | 0 | 4.8 | 0 | 0.9287 | 1.9701 | 288.15 | 7.2 | 0.65261 | 7626.0685 | 7627.6499 | 0 | 1.5813 | 1.3137 | 55 | 2.2848e-13
2073 | 28 | 3 | 2018-03-28 08:00 | 0.3 | 4.8 | 0.225 | 0.66106 | 1.9551 | 288.15 | 7.7 | 0.65261 | 7626.5612 | 7627.6499 | 0 | 1.0887 | 1.3137 | 55 | 2.2848e-13
2074 | 28 | 3 | 2018-03-28 09:00 | 0.7 | 4.8 | 0.525 | 0.7679 | 1.9551 | 288.15 | 9.9 | 0.65261 | 7626.7543 | 7627.6499 | 0 | 0.89551 | 1.3137 | 55 | 2.2848e-13
2075 | 28 | 3 | 2018-03-28 10:00 | 1.7 | 4.8 | 1.275 | 0.92998 | 1.9551 | 288.15 | 11.1 | 0.65261 | 7627.3423 | 7627.6499 | 0 | 0.30759 | 1.3137 | 55 | 2.2848e-13
2076 | 28 | 3 | 2018-03-28 11:00 | 3 | 4.8 | 2.25 | 0.78227 | 1.9551 | 288.15 | 13.2 | 0.65318 | 7628.465 | 7628.465 | 0 | 0 | 1.3137 | 55.0351 | 2.2848e-13
2077 | 28 | 3 | 2018-03-28 12:00 | 4.8 | 4.7 | 3.6 | 1.655 | 1.9551 | 288.15 | 15.3 | 0.65409 | 7629.7568 | 7629.7568 | 0 | 0 | 1.3137 | 55.0906 | 3.9568e-13
2078 | 28 | 3 | 2018-03-28 13:00 | 3.5 | 4.7 | 2.625 | 1.0066 | 1.9551 | 288.15 | 16 | 0.65477 | 7630.7211 | 7630.7211 | 0 | 0 | 1.3137 | 55.1321 | -2.8177e-13
2079 | 28 | 3 | 2018-03-28 14:00 | 2.2 | 4.7 | 1.65 | 0.63595 | 1.9551 | 288.15 | 16 | 0.65502 | 7631.0804 | 7631.0804 | 0 | 0 | 1.3137 | 55.1476 | -2.9954e-13
2080 | 28 | 3 | 2018-03-28 15:00 | 1.5 | 4.7 | 1.125 | 0.66106 | 1.9551 | 288.15 | 16.1 | 0.65488 | 7630.8893 | 7630.8893 | 0 | 0 | 1.3124 | 55.1394 | 1.6631e-13
2081 | 28 | 3 | 2018-03-28 16:00 | 1 | 4.7 | 0.75 | 0.607 | 1.9551 | 288.15 | 15.5 | 0.65453 | 7630.3774 | 7630.3774 | 0 | 0 | 1.3124 | 55.1173 | -2.0206e-13
2082 | 28 | 3 | 2018-03-28 17:00 | 1.2 | 4.7 | 0.9 | 0.52783 | 1.9551 | 288.15 | 15 | 0.65433 | 7630.0951 | 7630.0951 | 0 | 0 | 1.3124 | 55.1052 | 1.7886e-13
2083 | 28 | 3 | 2018-03-28 18:00 | 0.6 | 4.7 | 0.45 | 0.91178 | 1.9551 | 288.15 | 13.6 | 0.65354 | 7628.979 | 7628.979 | 0 | 0 | 1.3124 | 55.0572 | -3.2074e-13
2084 | 28 | 3 | 2018-03-28 19:00 | 0 | 4.7 | 0 | 0.72704 | 1.9551 | 288.15 | 11.4 | 0.65261 | 7627.5984 | 7627.6499 | 0 | 0.051469 | 1.3124 | 55 | 2.7356e-13
2085 | 28 | 3 | 2018-03-28 20:00 | 0 | 4.7 | 0 | 0.80493 | 1.9551 | 288.15 | 9.7 | 0.65261 | 7626.1923 | 7627.6499 | 0 | 1.4575 | 1.3124 | 55 | 2.2848e-13
2086 | 28 | 3 | 2018-03-28 21:00 | 0 | 4.7 | 0 | 0.56741 | 1.9551 | 288.15 | 8.4 | 0.65261 | 7626.4298 | 7627.6499 | 0 | 1.22 | 1.3124 | 55 | 2.2848e-13
2087 | 28 | 3 | 2018-03-28 22:00 | 0 | 4.7 | 0 | 1.4879 | 1.9551 | 288.15 | 7.5 | 0.65261 | 7625.5093 | 7627.6499 | 0 | 2.1405 | 1.3124 | 55 | 2.2848e-13
2088 | 28 | 3 | 2018-03-28 23:00 | 0 | 4.7 | 0 | 0.039587 | 1.9551 | 288.15 | 6.4 | 0.65261 | 7626.9577 | 7627.6499 | 0 | 0.6922 | 1.3124 | 55 | 2.2848e-13
2089 | 29 | 3 | 2018-03-29 | 0 | 4.7 | 0 | 0.54102 | 1.9551 | 288.15 | 6.6 | 0.65261 | 7626.4562 | 7627.6499 | 0 | 1.1936 | 1.3124 | 55 | 2.2848e-13
2090 | 29 | 3 | 2018-03-29 01:00 | 0 | 4.7 | 0 | 0.607 | 1.9551 | 288.15 | 7.2 | 0.65261 | 7626.3902 | 7627.6499 | 0 | 1.2596 | 1.3124 | 55 | 2.2848e-13
2091 | 29 | 3 | 2018-03-29 02:00 | 0 | 4.7 | 0 | 0.65978 | 1.9551 | 288.15 | 6.2 | 0.65261 | 7626.3375 | 7627.6499 | 0 | 1.3124 | 1.3124 | 55 | 2.2848e-13
2092 | 29 | 3 | 2018-03-29 03:00 | 0 | 4.7 | 0 | 0.69937 | 1.9551 | 288.15 | 7.3 | 0.65261 | 7626.2979 | 7627.6499 | 0 | 1.352 | 1.3124 | 55 | 2.2848e-13
2093 | 29 | 3 | 2018-03-29 04:00 | 0 | 4.7 | 0 | 0.73896 | 1.9551 | 288.15 | 5.5 | 0.65261 | 7626.2583 | 7627.6499 | 0 | 1.3916 | 1.3124 | 55 | 2.2848e-13
2094 | 29 | 3 | 2018-03-29 05:00 | 0 | 4.7 | 0 | 3.119 | 1.9551 | 288.15 | 5.1 | 0.65261 | 7623.8783 | 7627.6499 | 0 | 3.7716 | 1.3124 | 55 | 2.2848e-13
2095 | 29 | 3 | 2018-03-29 06:00 | 0 | 4.7 | 0 | 0.8973 | 1.9551 | 288.15 | 4.8 | 0.65261 | 7626.0999 | 7627.6499 | 0 | 1.5499 | 1.3124 | 55 | 2.2848e-13
2096 | 29 | 3 | 2018-03-29 07:00 | 0 | 4.7 | 0 | 0.9287 | 1.9551 | 288.15 | 6.9 | 0.65261 | 7626.0685 | 7627.6499 | 0 | 1.5813 | 1.3124 | 55 | 2.2848e-13
2097 | 29 | 3 | 2018-03-29 08:00 | 1 | 4.7 | 0.75 | 0.66106 | 1.9551 | 288.15 | 8.2 | 0.65261 | 7627.0862 | 7627.6499 | 0 | 0.56367 | 1.3124 | 55 | 2.2848e-13
2098 | 29 | 3 | 2018-03-29 09:00 | 1.7 | 4.7 | 1.275 | 0.7679 | 1.9551 | 288.15 | 11.6 | 0.65261 | 7627.5043 | 7627.6499 | 0 | 0.14551 | 1.3124 | 55 | 2.2848e-13
2099 | 29 | 3 | 2018-03-29 10:00 | 2.3 | 4.7 | 1.725 | 0.92998 | 1.9551 | 288.15 | 14.6 | 0.65271 | 7627.7923 | 7627.7923 | 0 | 0 | 1.3124 | 55.0061 | 2.2848e-13
2100 | 29 | 3 | 2018-03-29 11:00 | 4.8 | 4.7 | 3.6 | 0.78227 | 1.9551 | 288.15 | 17.3 | 0.65423 | 7629.9573 | 7629.9573 | 0 | 0 | 1.3124 | 55.0993 | 3.4994e-13
2101 | 29 | 3 | 2018-03-29 12:00 | 6.4 | 4.7 | 4.8 | 1.655 | 1.9551 | 288.15 | 19.8 | 0.65598 | 7632.4481 | 7632.4481 | 0 | 0 | 1.3124 | 55.2064 | -3.1197e-14
2102 | 29 | 3 | 2018-03-29 13:00 | 6.7 | 4.7 | 5.025 | 1.0066 | 1.9551 | 288.15 | 20.4 | 0.65834 | 7635.8105 | 7635.8105 | 0 | 0 | 1.3124 | 55.3511 | 2.0817e-13
2103 | 29 | 3 | 2018-03-29 14:00 | 4.6 | 4.7 | 3.45 | 0.63595 | 1.9551 | 288.15 | 21 | 0.65985 | 7637.9662 | 7637.9662 | 0 | 0 | 1.3027 | 55.4438 | -3.4628e-13
2104 | 29 | 3 | 2018-03-29 15:00 | 2.2 | 4.7 | 1.65 | 0.66106 | 1.9551 | 288.15 | 21.1 | 0.66008 | 7638.2953 | 7638.2953 | 0 | 0 | 1.3006 | 55.458 | 8.6486e-14
2105 | 29 | 3 | 2018-03-29 16:00 | 5 | 4.7 | 3.75 | 0.607 | 1.9551 | 288.15 | 20.5 | 0.66183 | 7640.7782 | 7640.7782 | 0 | 0 | 1.2945 | 55.5648 | 4.2655e-13
2106 | 29 | 3 | 2018-03-29 17:00 | 4.8 | 4.7 | 3.6 | 0.52783 | 1.9551 | 288.15 | 18.9 | 0.66352 | 7643.1885 | 7643.1885 | 0 | 0 | 1.2919 | 55.6685 | -2.5091e-13
2107 | 29 | 3 | 2018-03-29 18:00 | 2.4 | 4.6 | 1.8 | 0.91178 | 1.9551 | 288.15 | 17.1 | 0.66368 | 7643.4133 | 7643.4133 | 0 | 0 | 1.286 | 55.6782 | 1.702e-13
2108 | 29 | 3 | 2018-03-29 19:00 | 0.6 | 4.6 | 0.45 | 0.72704 | 1.9551 | 288.15 | 14.7 | 0.66302 | 7642.4725 | 7642.4725 | 0 | 0 | 1.286 | 55.6377 | 1.9929e-13
2109 | 29 | 3 | 2018-03-29 20:00 | 0 | 4.6 | 0 | 0.80493 | 1.9551 | 288.15 | 12.8 | 0.66198 | 7641.0046 | 7641.0046 | 0 | 0 | 1.2842 | 55.5745 | 8.0047e-14
2110 | 29 | 3 | 2018-03-29 21:00 | 0 | 4.6 | 0 | 0.56741 | 1.9551 | 288.15 | 11.5 | 0.66112 | 7639.7752 | 7639.7752 | 0 | 0 | 1.2728 | 55.5216 | -3.3507e-13
2111 | 29 | 3 | 2018-03-29 22:00 | 0 | 4.6 | 0 | 1.4879 | 1.9551 | 288.15 | 10.4 | 0.65961 | 7637.6261 | 7637.6261 | 0 | 0 | 1.2728 | 55.4292 | 2.1172e-13
2112 | 29 | 3 | 2018-03-29 23:00 | 0 | 4.6 | 0 | 0.039587 | 1.9551 | 288.15 | 9.9 | 0.65912 | 7636.9269 | 7636.9269 | 0 | 0 | 1.2728 | 55.3991 | 1.7686e-13
2113 | 30 | 3 | 2018-03-30 | 0 | 4.6 | 0 | 0.63339 | 1.9551 | 288.15 | 7.5 | 0.65822 | 7635.6344 | 7635.6344 | 0 | 0 | 1.2705 | 55.3435 | 2.8022e-13
2114 | 30 | 3 | 2018-03-30 01:00 | 0 | 4.6 | 0 | 0.65978 | 1.9551 | 288.15 | 8.3 | 0.65729 | 7634.3164 | 7634.3164 | 0 | 0 | 1.2705 | 55.2868 | -4.5364e-13
2115 | 30 | 3 | 2018-03-30 02:00 | 0 | 4.6 | 0 | 0.69937 | 1.9551 | 288.15 | 6.2 | 0.65634 | 7632.9598 | 7632.9598 | 0 | 0 | 1.2609 | 55.2284 | 2.9221e-13
2116 | 30 | 3 | 2018-03-30 03:00 | 0 | 4.6 | 0 | 0.75215 | 1.9551 | 288.15 | 7.9 | 0.65535 | 7631.5513 | 7631.5513 | 0 | 0 | 1.2604 | 55.1678 | -9.0039e-14
2117 | 30 | 3 | 2018-03-30 04:00 | 0 | 4.6 | 0 | 0.72576 | 1.9551 | 288.15 | 7.5 | 0.65438 | 7630.1702 | 7630.1702 | 0 | 0 | 1.2596 | 55.1084 | 8.793e-14
2118 | 30 | 3 | 2018-03-30 05:00 | 0 | 4.6 | 0 | 0.94902 | 1.9551 | 288.15 | 6.7 | 0.65325 | 7628.5668 | 7628.5668 | 0 | 0 | 1.2596 | 55.0394 | 1.0525e-13
2119 | 30 | 3 | 2018-03-30 06:00 | 0 | 4.6 | 0 | 1.0417 | 1.9551 | 288.15 | 7 | 0.65261 | 7626.8718 | 7627.6499 | 0 | 0.77808 | 1.2596 | 55 | 2.6845e-13
2120 | 30 | 3 | 2018-03-30 07:00 | 0.2 | 4.6 | 0.15 | 1.4088 | 1.9551 | 288.15 | 9.5 | 0.65261 | 7625.7384 | 7627.6499 | 0 | 1.9114 | 1.2596 | 55 | 2.2848e-13
2121 | 30 | 3 | 2018-03-30 08:00 | 2.1 | 4.6 | 1.575 | 0.72434 | 1.9551 | 288.15 | 11.6 | 0.65275 | 7627.8479 | 7627.8479 | 0 | 0 | 1.2596 | 55.0085 | 2.2848e-13
2122 | 30 | 3 | 2018-03-30 09:00 | 4 | 4.6 | 3 | 0.55386 | 1.9551 | 288.15 | 14.1 | 0.65401 | 7629.6413 | 7629.6413 | 0 | 0 | 1.2596 | 55.0857 | -2.0517e-13
2123 | 30 | 3 | 2018-03-30 10:00 | 6.3 | 4.6 | 4.725 | 0.65907 | 1.9551 | 288.15 | 16.4 | 0.6564 | 7633.0532 | 7633.0532 | 0 | 0 | 1.2596 | 55.2325 | 1.561e-13
2124 | 30 | 3 | 2018-03-30 11:00 | 9 | 4.6 | 6.75 | 1.264 | 1.9551 | 288.15 | 17.8 | 0.65979 | 7637.8828 | 7637.8828 | 0 | 0 | 1.2596 | 55.4402 | 2.3626e-13
2125 | 30 | 3 | 2018-03-30 12:00 | 6.9 | 4.6 | 5.175 | 0.54066 | 1.9551 | 288.15 | 19.5 | 0.66258 | 7641.8573 | 7641.8573 | 0 | 0 | 1.2596 | 55.6112 | -4.0812e-13
2126 | 30 | 3 | 2018-03-30 13:00 | 5.2 | 4.6 | 3.9 | 1.1321 | 1.9551 | 288.15 | 20.3 | 0.66406 | 7643.9627 | 7643.9627 | 0 | 0 | 1.2596 | 55.7018 | 1.7253e-13
2127 | 30 | 3 | 2018-03-30 14:00 | 3.6 | 4.6 | 2.7 | 0.36948 | 1.9551 | 288.15 | 20.8 | 0.66523 | 7645.6291 | 7645.6291 | 0 | 0 | 1.2596 | 55.7735 | 4.2188e-14
2128 | 30 | 3 | 2018-03-30 15:00 | 2.8 | 4.6 | 2.1 | 0.5535 | 1.9551 | 288.15 | 21.1 | 0.66585 | 7646.5104 | 7646.5104 | 0 | 0 | 1.2596 | 55.8114 | -1.4488e-13
2129 | 30 | 3 | 2018-03-30 16:00 | 1.4 | 4.6 | 1.05 | 0.39587 | 1.9551 | 288.15 | 20.6 | 0.66584 | 7646.4987 | 7646.4987 | 0 | 0 | 1.2596 | 55.8109 | 2.6434e-13
2130 | 30 | 3 | 2018-03-30 17:00 | 0.6 | 4.6 | 0.45 | 0.44865 | 1.9551 | 288.15 | 20.2 | 0.66537 | 7645.8342 | 7645.8342 | 0 | 0 | 1.2596 | 55.7823 | 3.1952e-13
2131 | 30 | 3 | 2018-03-30 18:00 | 0.2 | 4.6 | 0.15 | 0.42226 | 1.9551 | 288.15 | 17.8 | 0.66472 | 7644.8965 | 7644.8965 | 0 | 0 | 1.2596 | 55.742 | -1.4211e-13
2132 | 30 | 3 | 2018-03-30 19:00 | 0.2 | 4.6 | 0.15 | 1.7109 | 1.9551 | 288.15 | 14.3 | 0.66315 | 7642.6709 | 7642.6709 | 0 | 0 | 1.2596 | 55.6462 | -2.3215e-13
2133 | 30 | 3 | 2018-03-30 20:00 | 0 | 4.5 | 0 | 0.46185 | 1.9551 | 288.15 | 13.7 | 0.66236 | 7641.5459 | 7641.5459 | 0 | 0 | 1.2596 | 55.5978 | -6.3727e-14
2134 | 30 | 3 | 2018-03-30 21:00 | 0 | 4.5 | 0 | 0.61984 | 1.9551 | 288.15 | 13.5 | 0.66146 | 7640.2637 | 7640.2637 | 0 | 0 | 1.2596 | 55.5427 | -3.3218e-13
2135 | 30 | 3 | 2018-03-30 22:00 | 0 | 4.5 | 0 | 0.52783 | 1.9551 | 288.15 | 12.5 | 0.66063 | 7639.0744 | 7639.0744 | 0 | 0 | 1.2596 | 55.4915 | -1.6909e-13
2136 | 30 | 3 | 2018-03-30 23:00 | 0 | 4.5 | 0 | 0.58061 | 1.9551 | 288.15 | 11.7 | 0.65976 | 7637.8332 | 7637.8332 | 0 | 0 | 1.2596 | 55.4381 | -3.9191e-13
2137 | 31 | 3 | 2018-03-31 | 0 | 4.5 | 0 | 1.082 | 1.9551 | 288.15 | 10 | 0.65854 | 7636.0914 | 7636.0914 | 0 | 0 | 1.2596 | 55.3632 | 2.0717e-13
2138 | 31 | 3 | 2018-03-31 01:00 | 0 | 4.5 | 0 | 1.3855 | 1.9551 | 288.15 | 8.9 | 0.6571 | 7634.0473 | 7634.0473 | 0 | 0 | 1.2596 | 55.2752 | 3.8558e-13
2139 | 31 | 3 | 2018-03-31 02:00 | 0 | 4.5 | 0 | 1.082 | 1.9551 | 288.15 | 7.7 | 0.65588 | 7632.3082 | 7632.3082 | 0 | 0 | 1.2552 | 55.2004 | 7.3053e-14
2140 | 31 | 3 | 2018-03-31 03:00 | 0 | 4.5 | 0 | 1.1216 | 1.9551 | 288.15 | 7.4 | 0.65463 | 7630.5307 | 7630.5307 | 0 | 0 | 1.2459 | 55.1239 | 4.311e-13
2141 | 31 | 3 | 2018-03-31 04:00 | 0 | 4.5 | 0 | 1.2536 | 1.9551 | 288.15 | 5.7 | 0.65329 | 7628.6224 | 7628.6224 | 0 | 0 | 1.2387 | 55.0418 | 2.226e-13
2142 | 31 | 3 | 2018-03-31 05:00 | 0 | 4.5 | 0 | 1.28 | 1.9551 | 288.15 | 6.1 | 0.65261 | 7626.6892 | 7627.6499 | 0 | 0.9607 | 1.2387 | 55 | 1.2068e-13
2143 | 31 | 3 | 2018-03-31 06:00 | 0 | 4.5 | 0 | 1.1612 | 1.9551 | 288.15 | 6.2 | 0.65261 | 7625.836 | 7627.6499 | 0 | 1.8138 | 1.2332 | 55 | 2.2848e-13
2144 | 31 | 3 | 2018-03-31 07:00 | 0 | 4.5 | 0 | 1.3855 | 1.9551 | 288.15 | 7.3 | 0.65261 | 7625.6117 | 7627.6499 | 0 | 2.0382 | 1.22 | 55 | 2.2848e-13
2145 | 31 | 3 | 2018-03-31 08:00 | 0.6 | 4.5 | 0.45 | 1.1612 | 1.9551 | 288.15 | 11 | 0.65261 | 7626.286 | 7627.6499 | 0 | 1.3638 | 1.22 | 55 | 2.2848e-13
2146 | 31 | 3 | 2018-03-31 09:00 | 2.9 | 4.5 | 2.175 | 2.1241 | 1.9551 | 288.15 | 16.4 | 0.65261 | 7627.0481 | 7627.6499 | 0 | 0.60172 | 1.22 | 55 | 2.2848e-13
2147 | 31 | 3 | 2018-03-31 10:00 | 5.3 | 4.5 | 3.975 | 1.4118 | 1.9551 | 288.15 | 17.9 | 0.65395 | 7629.5605 | 7629.5605 | 0 | 0 | 1.22 | 55.0822 | 2.2848e-13
2148 | 31 | 3 | 2018-03-31 11:00 | 10.3 | 4.5 | 7.725 | 1.7417 | 1.9551 | 288.15 | 19.9 | 0.65769 | 7634.8898 | 7634.8898 | 0 | 0 | 1.22 | 55.3115 | -8.6153e-14
2149 | 31 | 3 | 2018-03-31 12:00 | 8.8 | 4.5 | 6.6 | 1.0293 | 1.9551 | 288.15 | 20.2 | 0.66114 | 7639.8029 | 7639.8029 | 0 | 0 | 1.22 | 55.5228 | 3.6648e-13
2150 | 31 | 3 | 2018-03-31 13:00 | 6.8 | 4.5 | 5.1 | 1.5437 | 1.9551 | 288.15 | 20.7 | 0.66317 | 7642.698 | 7642.698 | 0 | 0 | 1.22 | 55.6474 | 2.2127e-13
2151 | 31 | 3 | 2018-03-31 14:00 | 9.9 | 4.5 | 7.425 | 0.67298 | 1.9551 | 288.15 | 21.5 | 0.66745 | 7648.7868 | 7648.7868 | 0 | 0 | 1.22 | 55.9093 | 1.7941e-13
2152 | 31 | 3 | 2018-03-31 15:00 | 10.2 | 4.5 | 7.65 | 0.607 | 1.9551 | 288.15 | 21.5 | 0.67192 | 7655.1624 | 7655.1624 | 0 | 0 | 1.22 | 56.1836 | 3.2929e-13
2153 | 31 | 3 | 2018-03-31 16:00 | 9.7 | 4.5 | 7.275 | 1.1347 | 1.9551 | 288.15 | 21.4 | 0.67576 | 7660.6308 | 7660.6308 | 0 | 0 | 1.22 | 56.4189 | 3.9457e-13
2154 | 31 | 3 | 2018-03-31 17:00 | 4.9 | 4.4 | 3.675 | 2.3087 | 1.9551 | 288.15 | 20.5 | 0.67625 | 7661.3213 | 7661.3213 | 0 | 0 | 1.22 | 56.4486 | -2.438e-13
2155 | 31 | 3 | 2018-03-31 18:00 | 2.9 | 4.4 | 2.175 | 0.58061 | 1.953 | 288.15 | 18 | 0.67689 | 7662.2394 | 7662.2394 | 0 | 0 | 1.22 | 56.4881 | 1.1435e-14
2156 | 31 | 3 | 2018-03-31 19:00 | 0.9 | 4.4 | 0.675 | 0.8973 | 1.953 | 288.15 | 13.9 | 0.67626 | 7661.3403 | 7661.3403 | 0 | 0 | 1.22 | 56.4494 | -3.4861e-13
2157 | 31 | 3 | 2018-03-31 20:00 | 0 | 4.4 | 0 | 0.80493 | 1.953 | 288.15 | 12.4 | 0.67522 | 7659.8591 | 7659.8591 | 0 | 0 | 1.2191 | 56.3857 | 3.5194e-14
2158 | 31 | 3 | 2018-03-31 21:00 | 0 | 4.4 | 0 | 1.8867 | 1.953 | 288.15 | 11 | 0.67342 | 7657.2972 | 7657.2972 | 0 | 0 | 1.2092 | 56.2755 | 2.4647e-14
2159 | 31 | 3 | 2018-03-31 22:00 | 0 | 4.4 | 0 | 0.97648 | 1.953 | 288.15 | 10.6 | 0.67226 | 7655.6473 | 7655.6473 | 0 | 0 | 1.2028 | 56.2045 | 7.9936e-15
2160 | 31 | 3 | 2018-03-31 23:00 | 0 | 4.4 | 0 | 0.96328 | 1.953 | 288.15 | 8.7 | 0.67111 | 7654.0117 | 7654.0117 | 0 | 0 | 1.1958 | 56.1341 | 7.0166e-14
2161 | 1 | 4 | 2018-04-01 | 0 | 4.4 | 0 | 0.54102 | 1.953 | 288.15 | 8.5 | 0.67026 | 7652.7996 | 7652.7996 | 0 | 0 | 1.1955 | 56.082 | -1.9307e-13
2162 | 1 | 4 | 2018-04-01 01:00 | 0 | 4.4 | 0 | 0.607 | 1.953 | 288.15 | 8.3 | 0.66937 | 7651.5223 | 7651.5223 | 0 | 0 | 1.1955 | 56.027 | -3.3307e-15
2163 | 1 | 4 | 2018-04-01 02:00 | 0 | 4.4 | 0 | 0.65978 | 1.953 | 288.15 | 6.7 | 0.66843 | 7650.1932 | 7650.1932 | 0 | 0 | 1.1955 | 55.9698 | -3.8625e-13
2164 | 1 | 4 | 2018-04-01 03:00 | 0 | 4.4 | 0 | 0.69937 | 1.953 | 288.15 | 7.3 | 0.66747 | 7648.8254 | 7648.8254 | 0 | 0 | 1.1936 | 55.911 | -4.4964e-14
2165 | 1 | 4 | 2018-04-01 04:00 | 0 | 4.4 | 0 | 0.73896 | 1.953 | 288.15 | 6.9 | 0.66649 | 7647.419 | 7647.419 | 0 | 0 | 1.1936 | 55.8505 | 2.498e-13
2166 | 1 | 4 | 2018-04-01 05:00 | 0 | 4.4 | 0 | 3.119 | 1.953 | 288.15 | 8.6 | 0.66383 | 7643.6335 | 7643.6335 | 0 | 0 | 1.1936 | 55.6876 | 1.8874e-14
2167 | 1 | 4 | 2018-04-01 06:00 | 0 | 4.4 | 0 | 0.8973 | 1.953 | 288.15 | 9 | 0.66273 | 7642.0724 | 7642.0724 | 0 | 0 | 1.1936 | 55.6205 | 2.7089e-13
2168 | 1 | 4 | 2018-04-01 07:00 | 0 | 4.4 | 0 | 0.9287 | 1.953 | 288.15 | 9.9 | 0.66162 | 7640.4809 | 7640.4809 | 0 | 0 | 1.1936 | 55.552 | -4.4431e-13
2169 | 1 | 4 | 2018-04-01 08:00 | 0.1 | 4.4 | 0.075 | 0.66106 | 1.953 | 288.15 | 11.1 | 0.66074 | 7639.2332 | 7639.2332 | 0 | 0 | 1.1936 | 55.4983 | -1.6531e-13
2170 | 1 | 4 | 2018-04-01 09:00 | 0.6 | 4.4 | 0.45 | 0.7679 | 1.953 | 288.15 | 12.4 | 0.66005 | 7638.2546 | 7638.2546 | 0 | 0 | 1.1936 | 55.4562 | -2.4114e-13
2171 | 1 | 4 | 2018-04-01 10:00 | 3 | 4.4 | 2.25 | 0.92998 | 1.953 | 288.15 | 13.2 | 0.66052 | 7638.9146 | 7638.9146 | 0 | 0 | 1.1936 | 55.4846 | -2.0683e-13
2172 | 1 | 4 | 2018-04-01 11:00 | 3.2 | 4.4 | 2.4 | 0.78227 | 1.953 | 288.15 | 13.5 | 0.66119 | 7639.8718 | 7639.8718 | 0 | 0 | 1.1936 | 55.5258 | -4.1256e-13
2173 | 1 | 4 | 2018-04-01 12:00 | 3.2 | 4.4 | 2.4 | 1.655 | 1.953 | 288.15 | 14.1 | 0.66125 | 7639.9556 | 7639.9556 | 0 | 0 | 1.1936 | 55.5294 | 3.0131e-13
2174 | 1 | 4 | 2018-04-01 13:00 | 3.4 | 4.4 | 2.55 | 1.0066 | 1.953 | 288.15 | 14.8 | 0.66187 | 7640.8377 | 7640.8377 | 0 | 0 | 1.1936 | 55.5674 | 1.3156e-13
2175 | 1 | 4 | 2018-04-01 14:00 | 4.5 | 4.4 | 3.375 | 0.63595 | 1.953 | 288.15 | 15.3 | 0.66333 | 7642.9149 | 7642.9149 | 0 | 0 | 1.1936 | 55.6567 | -2.3481e-13
2176 | 1 | 4 | 2018-04-01 15:00 | 7.2 | 4.4 | 5.4 | 0.66106 | 1.953 | 288.15 | 15.6 | 0.66619 | 7646.9905 | 7646.9905 | 0 | 0 | 1.1936 | 55.8321 | 3.0542e-13
2177 | 1 | 4 | 2018-04-01 16:00 | 6.6 | 4.3 | 4.95 | 0.607 | 1.953 | 288.15 | 14.3 | 0.66877 | 7650.6673 | 7650.6673 | 0 | 0 | 1.1889 | 55.9902 | 2.6434e-13
2178 | 1 | 4 | 2018-04-01 17:00 | 3 | 4.3 | 2.25 | 0.52783 | 1.953 | 288.15 | 12.2 | 0.66951 | 7651.7208 | 7651.7208 | 0 | 0 | 1.1854 | 56.0356 | 4.13e-14
2179 | 1 | 4 | 2018-04-01 18:00 | 0.7 | 4.3 | 0.525 | 0.91178 | 1.953 | 288.15 | 11.4 | 0.66877 | 7650.6645 | 7650.6645 | 0 | 0 | 1.1854 | 55.9901 | -4.4109e-13
2180 | 1 | 4 | 2018-04-01 19:00 | 0.1 | 4.3 | 0.075 | 0.72704 | 1.953 | 288.15 | 11 | 0.66784 | 7649.3437 | 7649.3437 | 0 | 0 | 1.1854 | 55.9333 | 2.3226e-13
2181 | 1 | 4 | 2018-04-01 20:00 | 0 | 4.3 | 0 | 0.80493 | 1.953 | 288.15 | 11.1 | 0.6668 | 7647.8709 | 7647.8709 | 0 | 0 | 1.1854 | 55.8699 | 3.0487e-13
2182 | 1 | 4 | 2018-04-01 21:00 | 0 | 4.3 | 0 | 0.56741 | 1.953 | 288.15 | 11.1 | 0.66594 | 7646.6367 | 7646.6367 | 0 | 0 | 1.1846 | 55.8168 | 3.5905e-13
2183 | 1 | 4 | 2018-04-01 22:00 | 0 | 4.3 | 0 | 1.4879 | 1.9134 | 288.15 | 10.3 | 0.66443 | 7644.4828 | 7644.4828 | 0 | 0 | 1.1826 | 55.7242 | 8.5487e-15
2184 | 1 | 4 | 2018-04-01 23:00 | 0 | 4.3 | 0 | 0.039587 | 1.9134 | 288.15 | 9.6 | 0.66393 | 7643.7788 | 7643.7788 | 0 | 0 | 1.1812 | 55.6939 | 2.8677e-13
2185 | 2 | 4 | 2018-04-02 | 0 | 4.3 | 0 | 0.54102 | 1.9134 | 288.15 | 9.1 | 0.66309 | 7642.5739 | 7642.5739 | 0 | 0 | 1.1812 | 55.642 | -5.7732e-14
2186 | 2 | 4 | 2018-04-02 01:00 | 0 | 4.3 | 0 | 0.607 | 1.9134 | 288.15 | 9.3 | 0.66219 | 7641.3038 | 7641.3038 | 0 | 0 | 1.1812 | 55.5874 | 2.2471e-13
2187 | 2 | 4 | 2018-04-02 02:00 | 0 | 4.3 | 0 | 0.65978 | 1.9002 | 288.15 | 9.2 | 0.66127 | 7639.9818 | 7639.9818 | 0 | 0 | 1.1812 | 55.5305 | -3.3307e-13
2188 | 2 | 4 | 2018-04-02 03:00 | 0 | 4.3 | 0 | 0.69937 | 1.9002 | 288.15 | 9.4 | 0.66031 | 7638.6212 | 7638.6212 | 0 | 0 | 1.1804 | 55.472 | -1.8829e-13
2189 | 2 | 4 | 2018-04-02 04:00 | 0 | 4.3 | 0 | 0.73896 | 1.9002 | 288.15 | 9.5 | 0.65933 | 7637.2219 | 7637.2219 | 0 | 0 | 1.1804 | 55.4118 | 1.3478e-13
2190 | 2 | 4 | 2018-04-02 05:00 | 0 | 4.3 | 0 | 3.119 | 1.9002 | 288.15 | 9.2 | 0.65668 | 7633.4436 | 7633.4436 | 0 | 0 | 1.1804 | 55.2493 | 4.0401e-13
2191 | 2 | 4 | 2018-04-02 06:00 | 0 | 4.3 | 0 | 0.8973 | 1.9002 | 288.15 | 9.2 | 0.65559 | 7631.8896 | 7631.8896 | 0 | 0 | 1.1804 | 55.1824 | 6.1173e-14
2192 | 2 | 4 | 2018-04-02 07:00 | 0.1 | 4.3 | 0.075 | 0.9287 | 1.9002 | 288.15 | 9.1 | 0.65453 | 7630.3803 | 7630.3803 | 0 | 0 | 1.1804 | 55.1175 | -2.7545e-13
2193 | 2 | 4 | 2018-04-02 08:00 | 1 | 4.3 | 0.75 | 0.66106 | 1.9002 | 288.15 | 9.8 | 0.65413 | 7629.8147 | 7629.8147 | 0 | 0 | 1.1804 | 55.0931 | 2.8832e-13
2194 | 2 | 4 | 2018-04-02 09:00 | 4.8 | 4.3 | 3.6 | 0.7679 | 1.9002 | 288.15 | 10 | 0.65566 | 7631.9927 | 7631.9927 | 0 | 0 | 1.1804 | 55.1868 | 3.7614e-13
2195 | 2 | 4 | 2018-04-02 10:00 | 5 | 4.3 | 3.75 | 0.92998 | 1.9002 | 288.15 | 10.7 | 0.65718 | 7634.157 | 7634.157 | 0 | 0 | 1.1804 | 55.2799 | -6.8168e-14
2196 | 2 | 4 | 2018-04-02 11:00 | 10 | 4.3 | 7.5 | 0.78227 | 1.9002 | 288.15 | 11.3 | 0.66143 | 7640.2176 | 7640.2176 | 0 | 0 | 1.1804 | 55.5407 | 1.9973e-13
2197 | 2 | 4 | 2018-04-02 12:00 | 11.2 | 4.3 | 8.4 | 1.655 | 1.9002 | 288.15 | 13.9 | 0.6657 | 7646.3012 | 7646.3012 | 0 | 0 | 1.1804 | 55.8024 | 1.3001e-13
2198 | 2 | 4 | 2018-04-02 13:00 | 10.4 | 4.3 | 7.8 | 1.0066 | 1.9002 | 288.15 | 14.3 | 0.67 | 7652.4289 | 7652.4289 | 0 | 0 | 1.1804 | 56.066 | 3.3373e-13
2199 | 2 | 4 | 2018-04-02 14:00 | 8.3 | 4.3 | 6.225 | 0.63595 | 1.9002 | 288.15 | 14 | 0.67346 | 7657.3479 | 7657.3479 | 0 | 0 | 1.1637 | 56.2776 | -1.2346e-13
2200 | 2 | 4 | 2018-04-02 15:00 | 5.8 | 4.2 | 4.35 | 0.66106 | 1.9002 | 288.15 | 14.1 | 0.67557 | 7660.3634 | 7660.3634 | 0 | 0 | 1.1479 | 56.4074 | -1.1791e-13
2201 | 2 | 4 | 2018-04-02 16:00 | 4.9 | 4.2 | 3.675 | 0.607 | 1.9002 | 288.15 | 13.3 | 0.67725 | 7662.7558 | 7662.7558 | 0 | 0 | 1.1452 | 56.5103 | 2.3059e-13
2202 | 2 | 4 | 2018-04-02 17:00 | 3.3 | 4.2 | 2.475 | 0.52783 | 1.9002 | 288.15 | 9.7 | 0.67814 | 7664.0257 | 7664.0257 | 0 | 0 | 1.1443 | 56.5649 | -1.3523e-13
2203 | 2 | 4 | 2018-04-02 18:00 | 2.9 | 4.2 | 2.175 | 0.91178 | 1.9002 | 288.15 | 9.6 | 0.67855 | 7664.6108 | 7664.6108 | 0 | 0 | 1.1361 | 56.5901 | -4.1811e-13
2204 | 2 | 4 | 2018-04-02 19:00 | 0.4 | 4.2 | 0.3 | 0.72704 | 1.9002 | 288.15 | 9.5 | 0.67778 | 7663.5052 | 7663.5052 | 0 | 0 | 1.1342 | 56.5425 | 2.5469e-13
2205 | 2 | 4 | 2018-04-02 20:00 | 0 | 4.2 | 0 | 0.80493 | 1.9002 | 288.15 | 9.6 | 0.67674 | 7662.0225 | 7662.0225 | 0 | 0 | 1.1326 | 56.4788 | -1.4067e-13
2206 | 2 | 4 | 2018-04-02 21:00 | 0 | 4.2 | 0 | 0.56741 | 1.9002 | 288.15 | 8.5 | 0.67586 | 7660.7784 | 7660.7784 | 0 | 0 | 1.1326 | 56.4252 | -1.8641e-13
2207 | 2 | 4 | 2018-04-02 22:00 | 0 | 4.2 | 0 | 1.4879 | 1.9002 | 288.15 | 8.4 | 0.67435 | 7658.6146 | 7658.6146 | 0 | 0 | 1.1252 | 56.3321 | -1.1557e-13
2208 | 2 | 4 | 2018-04-02 23:00 | 0 | 4.2 | 0 | 0.039587 | 1.9002 | 288.15 | 8.5 | 0.67384 | 7657.9007 | 7657.9007 | 0 | 0 | 1.1228 | 56.3014 | -5.218e-15
2209 | 3 | 4 | 2018-04-03 | 0 | 4.2 | 0 | 0.54102 | 1.9002 | 288.15 | 8.7 | 0.67299 | 7656.6858 | 7656.6858 | 0 | 0 | 1.1205 | 56.2492 | -4.0112e-13
2210 | 3 | 4 | 2018-04-03 01:00 | 0 | 4.2 | 0 | 0.607 | 1.9002 | 288.15 | 8.6 | 0.67209 | 7655.4058 | 7655.4058 | 0 | 0 | 1.1132 | 56.1941 | -2.5902e-13
2211 | 3 | 4 | 2018-04-03 02:00 | 0 | 4.2 | 0 | 0.65978 | 1.9002 | 288.15 | 9.1 | 0.67116 | 7654.0739 | 7654.0739 | 0 | 0 | 1.1131 | 56.1368 | -3.4417e-13
2212 | 3 | 4 | 2018-04-03 03:00 | 0 | 4.2 | 0 | 0.69937 | 1.9002 | 288.15 | 8.8 | 0.6702 | 7652.7034 | 7652.7034 | 0 | 0 | 1.1104 | 56.0778 | -2.3448e-13
2213 | 3 | 4 | 2018-04-03 04:00 | 0 | 4.2 | 0 | 0.73896 | 1.9002 | 288.15 | 9.1 | 0.66921 | 7651.2942 | 7651.2942 | 0 | 0 | 1.1096 | 56.0172 | 2.4414e-13
2214 | 3 | 4 | 2018-04-03 05:00 | 0 | 4.2 | 0 | 3.119 | 1.9002 | 288.15 | 9.7 | 0.66655 | 7647.506 | 7647.506 | 0 | 0 | 1.1078 | 55.8542 | -2.6579e-13
2215 | 3 | 4 | 2018-04-03 06:00 | 0 | 4.2 | 0 | 0.8973 | 1.887 | 288.15 | 10.1 | 0.66545 | 7645.9422 | 7645.9422 | 0 | 0 | 1.1076 | 55.787 | 1.8729e-13
2216 | 3 | 4 | 2018-04-03 07:00 | 0.2 | 4.2 | 0.15 | 0.9287 | 1.887 | 288.15 | 10.3 | 0.66444 | 7644.498 | 7644.498 | 0 | 0 | 1.1062 | 55.7248 | 1.843e-13
2217 | 3 | 4 | 2018-04-03 08:00 | 3.3 | 4.2 | 2.475 | 0.66106 | 1.887 | 288.15 | 10.9 | 0.66524 | 7645.6475 | 7645.6475 | 0 | 0 | 1.0887 | 55.7743 | -1.7764e-14
2218 | 3 | 4 | 2018-04-03 09:00 | 4.7 | 4.2 | 3.525 | 0.7679 | 1.887 | 288.15 | 10.8 | 0.66671 | 7647.7394 | 7647.7394 | 0 | 0 | 1.0887 | 55.8643 | 8.7597e-14
2219 | 3 | 4 | 2018-04-03 10:00 | 5.9 | 4.2 | 4.425 | 0.92998 | 1.887 | 288.15 | 11.1 | 0.6687 | 7650.5677 | 7650.5677 | 0 | 0 | 1.0887 | 55.986 | 3.3751e-14
2220 | 3 | 4 | 2018-04-03 11:00 | 7.4 | 4.2 | 5.55 | 0.78227 | 1.887 | 288.15 | 10.7 | 0.67157 | 7654.6667 | 7654.6667 | 0 | 0 | 1.0887 | 56.1623 | 4.1733e-13
2221 | 3 | 4 | 2018-04-03 12:00 | 9 | 4.2 | 6.75 | 1.655 | 1.887 | 288.15 | 11.1 | 0.67468 | 7659.0902 | 7659.0902 | 0 | 0 | 1.0825 | 56.3526 | 2.1971e-13
2222 | 3 | 4 | 2018-04-03 13:00 | 7 | 4.2 | 5.25 | 1.0066 | 1.887 | 288.15 | 11.1 | 0.67718 | 7662.6589 | 7662.6589 | 0 | 0 | 1.0695 | 56.5061 | 4.13e-14
2223 | 3 | 4 | 2018-04-03 14:00 | 7.1 | 4.1 | 5.325 | 0.63595 | 1.8867 | 288.15 | 11.3 | 0.68 | 7666.6708 | 7666.6708 | 0 | 0 | 1.0695 | 56.6787 | 4.1001e-13
2224 | 3 | 4 | 2018-04-03 15:00 | 5.6 | 4.1 | 4.2 | 0.66106 | 1.8867 | 288.15 | 11.2 | 0.68201 | 7669.5297 | 7669.5297 | 0 | 0 | 1.0656 | 56.8017 | -1.3201e-13
2225 | 3 | 4 | 2018-04-03 16:00 | 6.5 | 4.1 | 4.875 | 0.607 | 1.8867 | 288.15 | 11.2 | 0.68452 | 7673.1157 | 7673.1157 | 0 | 0 | 1.0636 | 56.956 | -7.5939e-14
2226 | 3 | 4 | 2018-04-03 17:00 | 4.6 | 4.1 | 3.45 | 0.52783 | 1.8867 | 288.15 | 10.8 | 0.68609 | 7675.3533 | 7675.3533 | 0 | 0 | 1.0611 | 57.0523 | -4.0379e-13
2227 | 3 | 4 | 2018-04-03 18:00 | 1.7 | 4.1 | 1.275 | 0.91178 | 1.8867 | 288.15 | 9.8 | 0.68587 | 7675.0305 | 7675.0305 | 0 | 0 | 1.0599 | 57.0384 | -3.8525e-13
2228 | 3 | 4 | 2018-04-03 19:00 | 0.6 | 4.1 | 0.45 | 0.72704 | 1.8867 | 288.15 | 8.7 | 0.68519 | 7674.0676 | 7674.0676 | 0 | 0 | 1.0592 | 56.9969 | -4.4853e-13
2229 | 3 | 4 | 2018-04-03 20:00 | 0 | 4.1 | 0 | 0.80493 | 1.8867 | 288.15 | 8.2 | 0.68415 | 7672.5774 | 7672.5774 | 0 | 0 | 1.0592 | 56.9328 | 3.7115e-13
2230 | 3 | 4 | 2018-04-03 21:00 | 0 | 4.1 | 0 | 0.56741 | 1.8867 | 288.15 | 8.2 | 0.68327 | 7671.3259 | 7671.3259 | 0 | 0 | 1.0576 | 56.879 | -3.0254e-13
2231 | 3 | 4 | 2018-04-03 22:00 | 0 | 4.1 | 0 | 1.4879 | 1.8738 | 288.15 | 8.3 | 0.68174 | 7669.1547 | 7669.1547 | 0 | 0 | 1.0576 | 56.7856 | 9.3592e-14
2232 | 3 | 4 | 2018-04-03 23:00 | 0 | 4.1 | 0 | 0.039587 | 1.8738 | 288.15 | 7.7 | 0.68124 | 7668.4334 | 7668.4334 | 0 | 0 | 1.0528 | 56.7546 | 4.1123e-13
2233 | 4 | 4 | 2018-04-04 | 0 | 4.1 | 0 | 0.54102 | 1.8738 | 288.15 | 6.5 | 0.68038 | 7667.2111 | 7667.2111 | 0 | 0 | 1.0455 | 56.702 | -6.3949e-14
2234 | 4 | 4 | 2018-04-04 01:00 | 0 | 4.1 | 0 | 0.607 | 1.8738 | 288.15 | 6.3 | 0.67948 | 7665.9237 | 7665.9237 | 0 | 0 | 1.0389 | 56.6466 | 4.5375e-13
2235 | 4 | 4 | 2018-04-04 02:00 | 0 | 4.1 | 0 | 0.65978 | 1.8738 | 288.15 | 6 | 0.67854 | 7664.5845 | 7664.5845 | 0 | 0 | 1.0354 | 56.589 | 1.199e-13
2236 | 4 | 4 | 2018-04-04 03:00 | 0 | 4.1 | 0 | 0.69937 | 1.8738 | 288.15 | 5.6 | 0.67757 | 7663.2066 | 7663.2066 | 0 | 0 | 1.0328 | 56.5297 | 9.3481e-14
2237 | 4 | 4 | 2018-04-04 04:00 | 0 | 4.1 | 0 | 0.73896 | 1.8738 | 288.15 | 5.1 | 0.67657 | 7661.79 | 7661.79 | 0 | 0 | 1.0328 | 56.4687 | 3.7526e-13
2238 | 4 | 4 | 2018-04-04 05:00 | 0 | 4.1 | 0 | 3.119 | 1.8738 | 288.15 | 5 | 0.67391 | 7657.9945 | 7657.9945 | 0 | 0 | 1.0312 | 56.3055 | 3.4006e-13
2239 | 4 | 4 | 2018-04-04 06:00 | 0 | 4.1 | 0 | 0.8973 | 1.8738 | 288.15 | 4.7 | 0.67281 | 7656.4233 | 7656.4233 | 0 | 0 | 1.0137 | 56.2379 | -5.3069e-14
2240 | 4 | 4 | 2018-04-04 07:00 | 0 | 4.1 | 0 | 0.9287 | 1.8738 | 288.15 | 4.9 | 0.67168 | 7654.8218 | 7654.8218 | 0 | 0 | 1.0137 | 56.169 | 3.2163e-13
2241 | 4 | 4 | 2018-04-04 08:00 | 0.7 | 4.1 | 0.525 | 0.66106 | 1.8738 | 288.15 | 5.1 | 0.67112 | 7654.014 | 7654.014 | 0 | 0 | 1.0019 | 56.1342 | -3.586e-13
2242 | 4 | 4 | 2018-04-04 09:00 | 3 | 4.1 | 2.25 | 0.7679 | 1.8738 | 288.15 | 5.6 | 0.67169 | 7654.825 | 7654.825 | 0 | 0 | 0.99448 | 56.1691 | 2.8511e-13
2243 | 4 | 4 | 2018-04-04 10:00 | 5.8 | 4.1 | 4.35 | 0.92998 | 1.8738 | 288.15 | 6.4 | 0.67361 | 7657.5733 | 7657.5733 | 0 | 0 | 0.99198 | 56.2873 | -3.2974e-13
2244 | 4 | 4 | 2018-04-04 11:00 | 2.6 | 4.1 | 1.95 | 0.78227 | 1.8738 | 288.15 | 7.3 | 0.67396 | 7658.0674 | 7658.0674 | 0 | 0 | 0.98856 | 56.3086 | 1.2679e-13
2245 | 4 | 4 | 2018-04-04 12:00 | 1.4 | 4.1 | 1.05 | 1.655 | 1.8738 | 288.15 | 8.5 | 0.67306 | 7656.7885 | 7656.7885 | 0 | 0 | 0.98856 | 56.2536 | 4.3832e-13
2246 | 4 | 4 | 2018-04-04 13:00 | 2.1 | 4.1 | 1.575 | 1.0066 | 1.8738 | 288.15 | 8.6 | 0.67299 | 7656.6838 | 7656.6838 | 0 | 0 | 0.98392 | 56.2491 | -2.6823e-13
2247 | 4 | 4 | 2018-04-04 14:00 | 3.2 | 4.1 | 2.4 | 0.63595 | 1.8738 | 288.15 | 7.9 | 0.67376 | 7657.7749 | 7657.7749 | 0 | 0 | 0.98259 | 56.296 | 3.0487e-13
2248 | 4 | 4 | 2018-04-04 15:00 | 3.5 | 4.1 | 2.625 | 0.66106 | 1.8738 | 288.15 | 9.1 | 0.67466 | 7659.0651 | 7659.0651 | 0 | 0 | 0.9708 | 56.3515 | 3.7326e-13
2249 | 4 | 4 | 2018-04-04 16:00 | 6.1 | 4.1 | 4.575 | 0.607 | 1.8738 | 288.15 | 9.3 | 0.67697 | 7662.3584 | 7662.3584 | 0 | 0 | 0.97035 | 56.4932 | 3.8447e-13
2250 | 4 | 4 | 2018-04-04 17:00 | 3.8 | 4.1 | 2.85 | 0.52783 | 1.8738 | 288.15 | 8.6 | 0.67813 | 7664.0036 | 7664.0036 | 0 | 0 | 0.96459 | 56.564 | 1.1235e-13
2251 | 4 | 4 | 2018-04-04 18:00 | 3.5 | 4.1 | 2.625 | 0.91178 | 1.8738 | 288.15 | 9.3 | 0.67885 | 7665.0387 | 7665.0387 | 0 | 0 | 0.9607 | 56.6085 | 2.7967e-13
2252 | 4 | 4 | 2018-04-04 19:00 | 0.9 | 4.1 | 0.675 | 0.72704 | 1.8738 | 288.15 | 9.7 | 0.67834 | 7664.3078 | 7664.3078 | 0 | 0 | 0.95783 | 56.5771 | -3.7026e-13
2253 | 4 | 4 | 2018-04-04 20:00 | 0 | 4.1 | 0 | 0.80493 | 1.8738 | 288.15 | 8.9 | 0.6773 | 7662.8245 | 7662.8245 | 0 | 0 | 0.95783 | 56.5133 | -1.3123e-13
2254 | 4 | 4 | 2018-04-04 21:00 | 0 | 4.1 | 0 | 0.56741 | 1.8738 | 288.15 | 8.3 | 0.67643 | 7661.5798 | 7661.5798 | 0 | 0 | 0.95762 | 56.4597 | 4.5097e-13
2255 | 4 | 4 | 2018-04-04 22:00 | 0 | 4.1 | 0 | 1.4879 | 1.8738 | 288.15 | 7.8 | 0.67491 | 7659.4155 | 7659.4155 | 0 | 0 | 0.95624 | 56.3666 | 1.0225e-13
2256 | 4 | 4 | 2018-04-04 23:00 | 0 | 4.1 | 0 | 0.039587 | 1.8738 | 288.15 | 7.6 | 0.67441 | 7658.701 | 7658.701 | 0 | 0 | 0.95544 | 56.3359 | -1.5121e-13
2257 | 5 | 4 | 2018-04-05 | 0 | 4 | 0 | 0.54102 | 1.8738 | 288.15 | 7.2 | 0.67355 | 7657.4856 | 7657.4856 | 0 | 0 | 0.93924 | 56.2836 | 2.4913e-13
2258 | 5 | 4 | 2018-04-05 01:00 | 0 | 4 | 0 | 0.607 | 1.8738 | 288.15 | 7 | 0.67265 | 7656.205 | 7656.205 | 0 | 0 | 0.91356 | 56.2285 | -1.8541e-13
2259 | 5 | 4 | 2018-04-05 02:00 | 0 | 4 | 0 | 0.65978 | 1.8738 | 288.15 | 7.3 | 0.67172 | 7654.8726 | 7654.8726 | 0 | 0 | 0.90988 | 56.1712 | -2.0717e-13
2260 | 5 | 4 | 2018-04-05 03:00 | 0 | 4 | 0 | 0.69937 | 1.8738 | 288.15 | 6.9 | 0.67076 | 7653.5015 | 7653.5015 | 0 | 0 | 0.90921 | 56.1122 | -1.0969e-13
2261 | 5 | 4 | 2018-04-05 04:00 | 0 | 4 | 0 | 0.73896 | 1.8738 | 288.15 | 6.2 | 0.66977 | 7652.0918 | 7652.0918 | 0 | 0 | 0.90921 | 56.0515 | -4.3276e-13
2262 | 5 | 4 | 2018-04-05 05:00 | 0 | 4 | 0 | 3.119 | 1.8738 | 288.15 | 5.3 | 0.66711 | 7648.303 | 7648.303 | 0 | 0 | 0.90759 | 55.8885 | 3.848e-13
2263 | 5 | 4 | 2018-04-05 06:00 | 0 | 4 | 0 | 0.8973 | 1.8738 | 288.15 | 5.3 | 0.66601 | 7646.7386 | 7646.7386 | 0 | 0 | 0.90759 | 55.8212 | -5.3513e-14
2264 | 5 | 4 | 2018-04-05 07:00 | 0.1 | 4 | 0.075 | 0.9287 | 1.8738 | 288.15 | 7 | 0.66494 | 7645.2189 | 7645.2189 | 0 | 0 | 0.89551 | 55.7558 | -2.4836e-13
2265 | 5 | 4 | 2018-04-05 08:00 | 0.8 | 4 | 0.6 | 0.66106 | 1.8738 | 288.15 | 10.2 | 0.66443 | 7644.4929 | 7644.4929 | 0 | 0 | 0.89551 | 55.7246 | -2.4525e-13
2266 | 5 | 4 | 2018-04-05 09:00 | 0.8 | 4 | 0.6 | 0.7679 | 1.8738 | 288.15 | 11.1 | 0.66385 | 7643.6606 | 7643.6606 | 0 | 0 | 0.89461 | 55.6888 | 2.8799e-13
2267 | 5 | 4 | 2018-04-05 10:00 | 3.5 | 4 | 2.625 | 0.92998 | 1.8738 | 288.15 | 11.4 | 0.66457 | 7644.6917 | 7644.6917 | 0 | 0 | 0.88966 | 55.7332 | 1.7986e-14
2268 | 5 | 4 | 2018-04-05 11:00 | 3.7 | 4 | 2.775 | 0.78227 | 1.8738 | 288.15 | 9.4 | 0.66551 | 7646.0199 | 7646.0199 | 0 | 0 | 0.88541 | 55.7903 | 5.4512e-14
2269 | 5 | 4 | 2018-04-05 12:00 | 4.1 | 4 | 3.075 | 1.655 | 1.8738 | 288.15 | 10.1 | 0.66603 | 7646.7744 | 7646.7744 | 0 | 0 | 0.88541 | 55.8228 | 8.3267e-14
2270 | 5 | 4 | 2018-04-05 13:00 | 3.2 | 4 | 2.4 | 1.0066 | 1.8738 | 288.15 | 8 | 0.66655 | 7647.5017 | 7647.5017 | 0 | 0 | 0.88283 | 55.854 | 1.5665e-13
2271 | 5 | 4 | 2018-04-05 14:00 | 4.3 | 4 | 3.225 | 0.63595 | 1.8738 | 288.15 | 9.9 | 0.66789 | 7649.4242 | 7649.4242 | 0 | 0 | 0.86367 | 55.9368 | 3.3673e-13
2272 | 5 | 4 | 2018-04-05 15:00 | 2.5 | 4 | 1.875 | 0.66106 | 1.8738 | 288.15 | 9.6 | 0.66828 | 7649.9703 | 7649.9703 | 0 | 0 | 0.85699 | 55.9602 | 1.8419e-13
2273 | 5 | 4 | 2018-04-05 16:00 | 7 | 4 | 5.25 | 0.607 | 1.8738 | 288.15 | 9.9 | 0.67107 | 7653.945 | 7653.945 | 0 | 0 | 0.83856 | 56.1312 | 3.4195e-13
2274 | 5 | 4 | 2018-04-05 17:00 | 3 | 4 | 2.25 | 0.52783 | 1.8738 | 288.15 | 9.4 | 0.67181 | 7654.9961 | 7654.9961 | 0 | 0 | 0.83421 | 56.1765 | -1.6875e-13
2275 | 5 | 4 | 2018-04-05 18:00 | 3.3 | 4 | 2.475 | 0.91178 | 1.8738 | 288.15 | 7.6 | 0.67243 | 7655.8875 | 7655.8875 | 0 | 0 | 0.82051 | 56.2148 | 3.304e-13
2276 | 5 | 4 | 2018-04-05 19:00 | 1.2 | 4 | 0.9 | 0.72704 | 1.8738 | 288.15 | 6.4 | 0.67208 | 7655.3881 | 7655.3881 | 0 | 0 | 0.81996 | 56.1933 | 1.1691e-13
2277 | 5 | 4 | 2018-04-05 20:00 | 0 | 4 | 0 | 0.80493 | 1.8738 | 288.15 | 5.8 | 0.67104 | 7653.9111 | 7653.9111 | 0 | 0 | 0.81244 | 56.1298 | -3.5372e-13
2278 | 5 | 4 | 2018-04-05 21:00 | 0 | 4 | 0 | 0.56741 | 1.8738 | 288.15 | 6.1 | 0.67017 | 7652.6726 | 7652.6726 | 0 | 0 | 0.80624 | 56.0765 | -1.1113e-13
2279 | 5 | 4 | 2018-04-05 22:00 | 0 | 4 | 0 | 1.4879 | 1.8738 | 288.15 | 5.9 | 0.66866 | 7650.5145 | 7650.5145 | 0 | 0 | 0.80531 | 55.9837 | -4.2455e-13
2280 | 5 | 4 | 2018-04-05 23:00 | 0 | 4 | 0 | 0.039587 | 1.8738 | 288.15 | 5.9 | 0.66816 | 7649.8063 | 7649.8063 | 0 | 0 | 0.78867 | 55.9532 | 2.9732e-13
2281 | 6 | 4 | 2018-04-06 | 0 | 4 | 0 | 0.54102 | 1.8738 | 288.15 | 5.9 | 0.66731 | 7648.5971 | 7648.5971 | 0 | 0 | 0.77808 | 55.9012 | 4.4731e-13
2282 | 6 | 4 | 2018-04-06 01:00 | 0 | 3.9 | 0 | 0.607 | 1.8738 | 288.15 | 5.6 | 0.66642 | 7647.3228 | 7647.3228 | 0 | 0 | 0.77695 | 55.8464 | 1.3989e-14
2283 | 6 | 4 | 2018-04-06 02:00 | 0 | 3.9 | 0 | 0.65978 | 1.8738 | 288.15 | 5.2 | 0.66549 | 7645.9966 | 7645.9966 | 0 | 0 | 0.7691 | 55.7893 | -9.7033e-14
2284 | 6 | 4 | 2018-04-06 03:00 | 0 | 3.9 | 0 | 0.69937 | 1.8738 | 288.15 | 5.6 | 0.66453 | 7644.6317 | 7644.6317 | 0 | 0 | 0.76688 | 55.7306 | 3.9013e-13
2285 | 6 | 4 | 2018-04-06 04:00 | 0 | 3.9 | 0 | 0.73896 | 1.8738 | 288.15 | 5.7 | 0.66355 | 7643.2282 | 7643.2282 | 0 | 0 | 0.76356 | 55.6702 | -3.1275e-13
2286 | 6 | 4 | 2018-04-06 05:00 | 0 | 3.9 | 0 | 3.119 | 1.8738 | 288.15 | 5.9 | 0.66089 | 7639.4457 | 7639.4457 | 0 | 0 | 0.76113 | 55.5075 | -6.95e-14
2287 | 6 | 4 | 2018-04-06 06:00 | 0 | 3.9 | 0 | 0.8973 | 1.8738 | 288.15 | 6.1 | 0.6598 | 7637.8875 | 7637.8875 | 0 | 0 | 0.75988 | 55.4404 | 2.0317e-13
2288 | 6 | 4 | 2018-04-06 07:00 | 0.6 | 3.9 | 0.45 | 0.9287 | 1.8738 | 288.15 | 6.1 | 0.659 | 7636.749 | 7636.749 | 0 | 0 | 0.75988 | 55.3915 | -1.45e-13
2289 | 6 | 4 | 2018-04-06 08:00 | 4.7 | 3.9 | 3.525 | 0.66106 | 1.8738 | 288.15 | 6.4 | 0.66055 | 7638.9539 | 7638.9539 | 0 | 0 | 0.75988 | 55.4863 | 7.4718e-14
2290 | 6 | 4 | 2018-04-06 09:00 | 8.1 | 3.9 | 6.075 | 0.7679 | 1.8738 | 288.15 | 6.7 | 0.66381 | 7643.6005 | 7643.6005 | 0 | 0 | 0.73541 | 55.6862 | 1.33e-13
2291 | 6 | 4 | 2018-04-06 10:00 | 11.6 | 3.9 | 8.7 | 0.92998 | 1.8738 | 288.15 | 8.1 | 0.66879 | 7650.7067 | 7650.7067 | 0 | 0 | 0.73124 | 55.9919 | -4.0723e-13
2292 | 6 | 4 | 2018-04-06 11:00 | 14.5 | 3.9 | 10.875 | 0.78227 | 1.8738 | 288.15 | 6.8 | 0.67541 | 7660.1306 | 7660.1306 | 0 | 0 | 0.70781 | 56.3974 | -8.8263e-14
2293 | 6 | 4 | 2018-04-06 12:00 | 17.4 | 3.9 | 13.05 | 1.655 | 1.8738 | 288.15 | 9 | 0.68293 | 7670.8502 | 7670.8502 | 0 | 0 | 0.69928 | 56.8585 | 8.471e-14
2294 | 6 | 4 | 2018-04-06 13:00 | 18.4 | 3.9 | 13.8 | 1.0066 | 1.8738 | 288.15 | 10 | 0.69143 | 7682.9607 | 7682.9607 | 0 | 0 | 0.6922 | 57.3795 | 3.697e-14
2295 | 6 | 4 | 2018-04-06 14:00 | 17.1 | 3.9 | 12.825 | 0.63595 | 1.8738 | 288.15 | 9 | 0.6995 | 7694.4583 | 7694.4583 | 0 | 0 | 0.6922 | 57.8742 | 3.8514e-13
2296 | 6 | 4 | 2018-04-06 15:00 | 16 | 3.9 | 12 | 0.66106 | 1.8738 | 288.15 | 10.4 | 0.70697 | 7705.0977 | 7705.0977 | 0 | 0 | 0.6922 | 58.3319 | 1.753e-13
2297 | 6 | 4 | 2018-04-06 16:00 | 11.7 | 3.9 | 8.775 | 0.607 | 1.8738 | 288.15 | 7.2 | 0.71221 | 7712.5588 | 7712.5588 | 0 | 0 | 0.6922 | 58.6529 | -1.8718e-13
2298 | 6 | 4 | 2018-04-06 17:00 | 9.7 | 3.9 | 7.275 | 0.52783 | 1.8738 | 288.15 | 7.1 | 0.71644 | 7718.5937 | 7718.5937 | 0 | 0 | 0.6922 | 58.9125 | -2.1094e-14
2299 | 6 | 4 | 2018-04-06 18:00 | 6.6 | 3.9 | 4.95 | 0.91178 | 1.8738 | 288.15 | 6.9 | 0.71878 | 7721.9155 | 7721.9155 | 0 | 0 | 0.6922 | 59.0554 | 2.669e-13
2300 | 6 | 4 | 2018-04-06 19:00 | 2.1 | 3.8 | 1.575 | 0.72704 | 1.8738 | 288.15 | 6.9 | 0.71887 | 7722.0447 | 7722.0447 | 0 | 0 | 0.6922 | 59.061 | -4.5275e-13
2301 | 6 | 4 | 2018-04-06 20:00 | 0 | 3.8 | 0 | 0.80493 | 1.8738 | 288.15 | 6.5 | 0.7178 | 7720.5209 | 7720.5209 | 0 | 0 | 0.6922 | 58.9954 | -2.8932e-13
2302 | 6 | 4 | 2018-04-06 21:00 | 0 | 3.8 | 0 | 0.56741 | 1.8738 | 288.15 | 6.5 | 0.7169 | 7719.2357 | 7719.2357 | 0 | 0 | 0.6922 | 58.9401 | -9.9032e-14
2303 | 6 | 4 | 2018-04-06 22:00 | 0 | 3.8 | 0 | 1.4879 | 1.8738 | 288.15 | 6.3 | 0.71535 | 7717.0309 | 7717.0309 | 0 | 0 | 0.6922 | 58.8453 | -2.8666e-13
2304 | 6 | 4 | 2018-04-06 23:00 | 0 | 3.8 | 0 | 0.039587 | 1.8738 | 288.15 | 6.3 | 0.71482 | 7716.2759 | 7716.2759 | 0 | 0 | 0.6922 | 58.8128 | -3.6071e-13
2305 | 7 | 4 | 2018-04-07 | 0 | 3.8 | 0 | 0.77854 | 1.8738 | 288.15 | 6.3 | 0.71377 | 7714.7826 | 7714.7826 | 0 | 0 | 0.6922 | 58.7485 | -3.1164e-13
2306 | 7 | 4 | 2018-04-07 01:00 | 0 | 3.8 | 0 | 0.84452 | 1.8738 | 288.15 | 5.9 | 0.71268 | 7713.2243 | 7713.2243 | 0 | 0 | 0.6922 | 58.6815 | -1.1646e-13
2307 | 7 | 4 | 2018-04-07 02:00 | 0 | 3.8 | 0 | 0.77854 | 1.8738 | 288.15 | 5.7 | 0.71163 | 7711.7331 | 7711.7331 | 0 | 0 | 0.68465 | 58.6174 | 3.435e-13
2308 | 7 | 4 | 2018-04-07 03:00 | 0 | 3.8 | 0 | 0.81813 | 1.8738 | 288.15 | 5.7 | 0.71056 | 7710.2033 | 7710.2033 | 0 | 0 | 0.68421 | 58.5515 | -1.0403e-13
2309 | 7 | 4 | 2018-04-07 04:00 | 0 | 3.8 | 0 | 0.73896 | 1.8738 | 288.15 | 5.7 | 0.70954 | 7708.7538 | 7708.7538 | 0 | 0 | 0.66391 | 58.4892 | -2.6323e-13
2310 | 7 | 4 | 2018-04-07 05:00 | 0 | 3.8 | 0 | 0.77854 | 1.8738 | 288.15 | 5.4 | 0.70849 | 7707.2657 | 7707.2657 | 0 | 0 | 0.65961 | 58.4252 | 2.7767e-13
2311 | 7 | 4 | 2018-04-07 06:00 | 0 | 3.8 | 0 | 0.88411 | 1.8738 | 288.15 | 5.1 | 0.70738 | 7705.6731 | 7705.6731 | 0 | 0 | 0.65624 | 58.3566 | -2.4858e-13
2312 | 7 | 4 | 2018-04-07 07:00 | 1 | 3.8 | 0.75 | 2.8108 | 1.8738 | 288.15 | 4.9 | 0.70543 | 7702.905 | 7702.905 | 0 | 0 | 0.63867 | 58.2376 | 3.0953e-13
2313 | 7 | 4 | 2018-04-07 08:00 | 5.4 | 3.8 | 4.05 | 1.082 | 1.8738 | 288.15 | 5.3 | 0.70702 | 7705.1675 | 7705.1675 | 0 | 0 | 0.62459 | 58.3349 | 7.3941e-14
2314 | 7 | 4 | 2018-04-07 09:00 | 7.3 | 3.8 | 5.475 | 1.6187 | 1.8738 | 288.15 | 6.1 | 0.70923 | 7708.3167 | 7708.3167 | 0 | 0 | 0.61356 | 58.4704 | 2.0539e-14
2315 | 7 | 4 | 2018-04-07 10:00 | 11.3 | 3.8 | 8.475 | 1.1348 | 1.8738 | 288.15 | 6.6 | 0.71389 | 7714.9477 | 7714.9477 | 0 | 0 | 0.61113 | 58.7556 | -1.4722e-13
2316 | 7 | 4 | 2018-04-07 11:00 | 13.6 | 3.8 | 10.2 | 1.082 | 1.8738 | 288.15 | 6.8 | 0.71978 | 7723.3517 | 7723.3517 | 0 | 0 | 0.61113 | 59.1172 | 9.015e-14
2317 | 7 | 4 | 2018-04-07 12:00 | 15.4 | 3.8 | 11.55 | 0.9105 | 1.8606 | 288.15 | 6.8 | 0.72675 | 7733.2714 | 7733.2714 | 0 | 0 | 0.60988 | 59.544 | 1.8852e-13
2318 | 7 | 4 | 2018-04-07 13:00 | 16.9 | 3.8 | 12.675 | 0.77854 | 1.8606 | 288.15 | 7.8 | 0.73459 | 7744.4412 | 7744.4412 | 0 | 0 | 0.60965 | 60.0245 | -2.5258e-13
2319 | 7 | 4 | 2018-04-07 14:00 | 15.7 | 3.8 | 11.775 | 1.5923 | 1.8606 | 288.15 | 8.2 | 0.74122 | 7753.8892 | 7753.8892 | 0 | 0 | 0.60759 | 60.431 | -8.1268e-14
2320 | 7 | 4 | 2018-04-07 15:00 | 14.3 | 3.8 | 10.725 | 0.79174 | 1.8606 | 288.15 | 8.1 | 0.74767 | 7763.0813 | 7763.0813 | 0 | 0 | 0.60172 | 60.8264 | -1.2113e-13
2321 | 7 | 4 | 2018-04-07 16:00 | 11.2 | 3.8 | 8.4 | 0.80493 | 1.8606 | 288.15 | 7.1 | 0.75248 | 7769.9287 | 7769.9287 | 0 | 0 | 0.5958 | 61.121 | 2.5191e-13
2322 | 7 | 4 | 2018-04-07 17:00 | 8.3 | 3.7 | 6.225 | 2.0894 | 1.8606 | 288.15 | 5.5 | 0.75485 | 7773.3118 | 7773.3118 | 0 | 0 | 0.58593 | 61.2665 | 3.6171e-13
2323 | 7 | 4 | 2018-04-07 18:00 | 6.1 | 3.7 | 4.575 | 0.65978 | 1.8606 | 288.15 | 4.1 | 0.75707 | 7776.4722 | 7776.4722 | 0 | 0 | 0.58283 | 61.4025 | -2.3159e-13
2324 | 7 | 4 | 2018-04-07 19:00 | 1.7 | 3.7 | 1.275 | 0.62019 | 1.8606 | 288.15 | 4.2 | 0.757 | 7776.3699 | 7776.3699 | 0 | 0 | 0.58283 | 61.3981 | -3.2219e-13
2325 | 7 | 4 | 2018-04-07 20:00 | 0 | 3.7 | 0 | 0.65978 | 1.8606 | 288.15 | 4.5 | 0.756 | 7774.9531 | 7774.9531 | 0 | 0 | 0.56367 | 61.3372 | 3.3695e-13
2326 | 7 | 4 | 2018-04-07 21:00 | 0 | 3.7 | 0 | 2.1685 | 1.8606 | 288.15 | 4.7 | 0.75395 | 7772.0286 | 7772.0286 | 0 | 0 | 0.53856 | 61.2113 | -6.6835e-14
2327 | 7 | 4 | 2018-04-07 22:00 | 0 | 3.7 | 0 | 0.73896 | 1.8606 | 288.15 | 5 | 0.7529 | 7770.5357 | 7770.5357 | 0 | 0 | 0.53613 | 61.1471 | -3.455e-13
2328 | 7 | 4 | 2018-04-07 23:00 | 0 | 3.7 | 0 | 0.77854 | 1.8606 | 288.15 | 4.9 | 0.75183 | 7769.0043 | 7769.0043 | 0 | 0 | 0.53613 | 61.0812 | -3.425e-13
2329 | 8 | 4 | 2018-04-08 | 0 | 3.7 | 0 | 0.54102 | 1.8606 | 288.15 | 4.9 | 0.75092 | 7767.7114 | 7767.7114 | 0 | 0 | 0.53488 | 61.0256 | -3.7148e-13
2330 | 8 | 4 | 2018-04-08 01:00 | 0 | 3.7 | 0 | 0.607 | 1.8606 | 288.15 | 5.2 | 0.74997 | 7766.3535 | 7766.3535 | 0 | 0 | 0.53488 | 60.9672 | 9.1815e-14
2331 | 8 | 4 | 2018-04-08 02:00 | 0 | 3.7 | 0 | 0.65978 | 1.8606 | 288.15 | 5.2 | 0.74898 | 7764.9437 | 7764.9437 | 0 | 0 | 0.52361 | 60.9065 | 1.6742e-13
2332 | 8 | 4 | 2018-04-08 03:00 | 0 | 3.7 | 0 | 0.69937 | 1.8606 | 288.15 | 5.1 | 0.74796 | 7763.4954 | 7763.4954 | 0 | 0 | 0.51818 | 60.8442 | -4.1855e-14
2333 | 8 | 4 | 2018-04-08 04:00 | 0 | 3.7 | 0 | 0.73896 | 1.8606 | 288.15 | 5.1 | 0.74692 | 7762.0085 | 7762.0085 | 0 | 0 | 0.50783 | 60.7803 | 2.1161e-13
2334 | 8 | 4 | 2018-04-08 05:00 | 0 | 3.7 | 0 | 3.119 | 1.8606 | 288.15 | 5.2 | 0.7442 | 7758.1426 | 7758.1426 | 0 | 0 | 0.50624 | 60.6139 | 1.2257e-13
2335 | 8 | 4 | 2018-04-08 06:00 | 0 | 3.7 | 0 | 0.8973 | 1.8078 | 288.15 | 5.1 | 0.74305 | 7756.5011 | 7756.5011 | 0 | 0 | 0.5022 | 60.5433 | 3.6093e-13
2336 | 8 | 4 | 2018-04-08 07:00 | 0.8 | 3.7 | 0.6 | 0.9287 | 1.8078 | 288.15 | 5.5 | 0.7423 | 7755.4293 | 7755.4293 | 0 | 0 | 0.48867 | 60.4972 | 2.1649e-14
2337 | 8 | 4 | 2018-04-08 08:00 | 3.9 | 3.7 | 2.925 | 0.66106 | 1.8078 | 288.15 | 5.9 | 0.74337 | 7756.951 | 7756.951 | 0 | 0 | 0.48156 | 60.5627 | 1.0203e-13
2338 | 8 | 4 | 2018-04-08 09:00 | 6.5 | 3.7 | 4.875 | 0.7679 | 1.8078 | 288.15 | 6.9 | 0.74573 | 7760.3147 | 7760.3147 | 0 | 0 | 0.46935 | 60.7074 | -2.1649e-13
2339 | 8 | 4 | 2018-04-08 10:00 | 9.9 | 3.7 | 7.425 | 0.92998 | 1.8078 | 288.15 | 7.9 | 0.74976 | 7766.064 | 7766.064 | 0 | 0 | 0.4683 | 60.9547 | 3.6537e-13
2340 | 8 | 4 | 2018-04-08 11:00 | 12.1 | 3.7 | 9.075 | 0.78227 | 1.8078 | 288.15 | 8 | 0.75506 | 7773.6069 | 7773.6069 | 0 | 0 | 0.44854 | 61.2792 | 1.8829e-13
2341 | 8 | 4 | 2018-04-08 12:00 | 9.8 | 3.7 | 7.35 | 1.655 | 1.8078 | 288.15 | 8.1 | 0.75853 | 7778.5469 | 7778.5469 | 0 | 0 | 0.4458 | 61.4918 | -3.0098e-13
2342 | 8 | 4 | 2018-04-08 13:00 | 11.7 | 3.7 | 8.775 | 1.0066 | 1.8078 | 288.15 | 8.3 | 0.76345 | 7785.5568 | 7785.5568 | 0 | 0 | 0.43811 | 61.7933 | -4.0079e-14
2343 | 8 | 4 | 2018-04-08 14:00 | 13.8 | 3.7 | 10.35 | 0.63595 | 1.8078 | 288.15 | 9.1 | 0.76973 | 7794.5074 | 7794.5074 | 0 | 0 | 0.43124 | 62.1784 | 3.3307e-13
2344 | 8 | 4 | 2018-04-08 15:00 | 12.7 | 3.7 | 9.525 | 0.66106 | 1.8078 | 288.15 | 9 | 0.77541 | 7802.6016 | 7802.6016 | 0 | 0 | 0.42674 | 62.5266 | -9.4924e-14
2345 | 8 | 4 | 2018-04-08 16:00 | 8.9 | 3.6 | 6.675 | 0.607 | 1.8078 | 288.15 | 8.9 | 0.77912 | 7807.8942 | 7807.8942 | 0 | 0 | 0.41662 | 62.7543 | -2.5602e-13
2346 | 8 | 4 | 2018-04-08 17:00 | 7 | 3.6 | 5.25 | 0.52783 | 1.8078 | 288.15 | 7.8 | 0.78189 | 7811.8372 | 7811.8372 | 0 | 0 | 0.38488 | 62.9239 | -2.5668e-13
2347 | 8 | 4 | 2018-04-08 18:00 | 5.7 | 3.6 | 4.275 | 0.91178 | 1.8078 | 288.15 | 6.9 | 0.7837 | 7814.4185 | 7814.4185 | 0 | 0 | 0.36869 | 63.035 | 3.6438e-13
2348 | 8 | 4 | 2018-04-08 19:00 | 1.7 | 3.6 | 1.275 | 0.72704 | 1.8078 | 288.15 | 5.9 | 0.78354 | 7814.1828 | 7814.1828 | 0 | 0 | 0.35783 | 63.0249 | 1.2368e-13
2349 | 8 | 4 | 2018-04-08 20:00 | 0 | 3.6 | 0 | 0.80493 | 1.8078 | 288.15 | 5.1 | 0.78242 | 7812.5943 | 7812.5943 | 0 | 0 | 0.35783 | 62.9565 | 1.3067e-13
2350 | 8 | 4 | 2018-04-08 21:00 | 0 | 3.6 | 0 | 0.56741 | 1.8078 | 288.15 | 4.7 | 0.78148 | 7811.2445 | 7811.2445 | 0 | 0 | 0.35301 | 62.8984 | -1.2246e-13
2351 | 8 | 4 | 2018-04-08 22:00 | 0 | 3.6 | 0 | 1.4879 | 1.8078 | 288.15 | 4.8 | 0.77988 | 7808.9751 | 7808.9751 | 0 | 0 | 0.35235 | 62.8008 | -4.3299e-14
2352 | 8 | 4 | 2018-04-08 23:00 | 0 | 3.6 | 0 | 0.039587 | 1.8078 | 288.15 | 3.6 | 0.77931 | 7808.1556 | 7808.1556 | 0 | 0 | 0.35198 | 62.7656 | -4.2566e-13
2353 | 9 | 4 | 2018-04-09 | 0 | 3.6 | 0 | 0.54102 | 1.8078 | 288.15 | 3.7 | 0.77838 | 7806.8353 | 7806.8353 | 0 | 0 | 0.32585 | 62.7088 | 1.7075e-13
2354 | 9 | 4 | 2018-04-09 01:00 | 0 | 3.6 | 0 | 0.607 | 1.8078 | 288.15 | 4.1 | 0.77741 | 7805.4499 | 7805.4499 | 0 | 0 | 0.3191 | 62.6492 | 2.0339e-13
2355 | 9 | 4 | 2018-04-09 02:00 | 0 | 3.6 | 0 | 0.65978 | 1.8078 | 288.15 | 4.2 | 0.7764 | 7804.0127 | 7804.0127 | 0 | 0 | 0.31356 | 62.5873 | -6.95e-14
2356 | 9 | 4 | 2018-04-09 03:00 | 0 | 3.6 | 0 | 0.69937 | 1.8078 | 288.15 | 4.3 | 0.77536 | 7802.537 | 7802.537 | 0 | 0 | 0.31356 | 62.5238 | -1.3289e-13
2357 | 9 | 4 | 2018-04-09 04:00 | 0 | 3.6 | 0 | 0.73896 | 1.8078 | 288.15 | 4.9 | 0.7743 | 7801.0226 | 7801.0226 | 0 | 0 | 0.30759 | 62.4587 | 2.4925e-13
2358 | 9 | 4 | 2018-04-09 05:00 | 0 | 3.6 | 0 | 3.119 | 1.8078 | 288.15 | 4.7 | 0.77157 | 7797.1293 | 7797.1293 | 0 | 0 | 0.30615 | 62.2912 | -2.407e-13
2359 | 9 | 4 | 2018-04-09 06:00 | 0 | 3.6 | 0 | 0.8973 | 1.8078 | 288.15 | 4.9 | 0.7704 | 7795.4605 | 7795.4605 | 0 | 0 | 0.29678 | 62.2194 | 3.6182e-13
2360 | 9 | 4 | 2018-04-09 07:00 | 0.3 | 3.6 | 0.225 | 0.9287 | 1.8078 | 288.15 | 5.3 | 0.76936 | 7793.9864 | 7793.9864 | 0 | 0 | 0.2928 | 62.156 | -2.8388e-13
2361 | 9 | 4 | 2018-04-09 08:00 | 2.1 | 3.6 | 1.575 | 0.66106 | 1.8078 | 288.15 | 5.6 | 0.76946 | 7794.131 | 7794.131 | 0 | 0 | 0.28283 | 62.1622 | 3.5494e-13
2362 | 9 | 4 | 2018-04-09 09:00 | 3.6 | 3.6 | 2.7 | 0.7679 | 1.8078 | 288.15 | 7.1 | 0.77028 | 7795.2936 | 7795.2936 | 0 | 0 | 0.2441 | 62.2122 | 2.276e-13
2363 | 9 | 4 | 2018-04-09 10:00 | 5.9 | 3.6 | 4.425 | 0.92998 | 1.8078 | 288.15 | 9.6 | 0.77219 | 7798.0183 | 7798.0183 | 0 | 0 | 0.23571 | 62.3294 | 2.8966e-13
2364 | 9 | 4 | 2018-04-09 11:00 | 8.2 | 3.6 | 6.15 | 0.78227 | 1.8078 | 288.15 | 9 | 0.77542 | 7802.6139 | 7802.6139 | 0 | 0 | 0.23488 | 62.5271 | -3.0209e-13
2365 | 9 | 4 | 2018-04-09 12:00 | 8.4 | 3.6 | 6.3 | 1.655 | 1.8078 | 288.15 | 10.5 | 0.77813 | 7806.4834 | 7806.4834 | 0 | 0 | 0.23421 | 62.6936 | -4.2766e-13
2366 | 9 | 4 | 2018-04-09 13:00 | 6.2 | 3.6 | 4.65 | 1.0066 | 1.8078 | 288.15 | 11 | 0.78015 | 7809.3487 | 7809.3487 | 0 | 0 | 0.23115 | 62.8169 | 2.2204e-15
2367 | 9 | 4 | 2018-04-09 14:00 | 8.6 | 3.6 | 6.45 | 0.63595 | 1.8078 | 288.15 | 12.3 | 0.78368 | 7814.3826 | 7814.3826 | 0 | 0 | 0.23043 | 63.0335 | 9.0927e-14
2368 | 9 | 4 | 2018-04-09 15:00 | 8.5 | 3.6 | 6.375 | 0.66106 | 1.8078 | 288.15 | 12.1 | 0.78714 | 7819.3129 | 7819.3129 | 0 | 0 | 0.21754 | 63.2456 | -3.1364e-13
2369 | 9 | 4 | 2018-04-09 16:00 | 7.8 | 3.6 | 5.85 | 0.607 | 1.8078 | 288.15 | 11.9 | 0.79027 | 7823.7687 | 7823.7687 | 0 | 0 | 0.20783 | 63.4373 | 1.239e-13
2370 | 9 | 4 | 2018-04-09 17:00 | 6.8 | 3.6 | 5.1 | 0.52783 | 1.8078 | 288.15 | 11.3 | 0.79292 | 7827.5506 | 7827.5506 | 0 | 0 | 0.20783 | 63.6 | -1.3411e-13
2371 | 9 | 4 | 2018-04-09 18:00 | 3.3 | 3.6 | 2.475 | 0.91178 | 1.8078 | 288.15 | 8.2 | 0.79346 | 7828.3209 | 7828.3209 | 0 | 0 | 0.20783 | 63.6331 | -3.6782e-13
2372 | 9 | 4 | 2018-04-09 19:00 | 1 | 3.6 | 0.75 | 0.72704 | 1.8078 | 288.15 | 4.2 | 0.79292 | 7827.5504 | 7827.5504 | 0 | 0 | 0.18867 | 63.5999 | -8.3711e-14
2373 | 9 | 4 | 2018-04-09 20:00 | 0 | 3.6 | 0 | 0.80493 | 1.8078 | 288.15 | 4.7 | 0.7918 | 7825.9526 | 7825.9526 | 0 | 0 | 0.16356 | 63.5312 | 1.42e-13
2374 | 9 | 4 | 2018-04-09 21:00 | 0 | 3.6 | 0 | 0.56741 | 1.8078 | 288.15 | 3.8 | 0.79085 | 7824.5934 | 7824.5934 | 0 | 0 | 0.16354 | 63.4727 | -1.0958e-13
2375 | 9 | 4 | 2018-04-09 22:00 | 0 | 3.6 | 0 | 1.4879 | 1.8078 | 288.15 | 3.7 | 0.78925 | 7822.3146 | 7822.3146 | 0 | 0 | 0.15406 | 63.3747 | 3.6249e-13
2376 | 9 | 4 | 2018-04-09 23:00 | 0 | 3.6 | 0 | 0.039587 | 1.8078 | 288.15 | 4.3 | 0.78866 | 7821.4858 | 7821.4858 | 0 | 0 | 0.14551 | 63.339 | 3.7514e-13
2377 | 10 | 4 | 2018-04-10 | 0 | 3.6 | 0 | 2.1316 | 1.8078 | 288.15 | 3.2 | 0.78662 | 7818.5655 | 7818.5655 | 0 | 0 | 0.13124 | 63.2134 | 5.8842e-14
2378 | 10 | 4 | 2018-04-10 01:00 | 0 | 3.6 | 0 | 1.7885 | 1.8078 | 288.15 | 2.8 | 0.78481 | 7815.9904 | 7815.9904 | 0 | 0 | 0.094477 | 63.1026 | 4.3165e-13
2379 | 10 | 4 | 2018-04-10 02:00 | 0 | 3.5 | 0 | 1.8738 | 1.8078 | 288.15 | 3.1 | 0.78294 | 7813.3318 | 7813.3318 | 0 | 0 | 0.075196 | 62.9882 | 3.2008e-13
2380 | 10 | 4 | 2018-04-10 03:00 | 0 | 3.5 | 0 | 1.8078 | 1.8078 | 288.15 | 2.5 | 0.78112 | 7810.741 | 7810.741 | 0 | 0 | 0.060929 | 62.8768 | -2.8866e-13
2381 | 10 | 4 | 2018-04-10 04:00 | 0 | 3.5 | 0 | 2.1459 | 1.8078 | 288.15 | 3.2 | 0.77907 | 7807.814 | 7807.814 | 0 | 0 | 0.060412 | 62.7509 | 1.9618e-13
2382 | 10 | 4 | 2018-04-10 05:00 | 0 | 3.5 | 0 | 2.2789 | 1.8078 | 288.15 | 3.4 | 0.77692 | 7804.756 | 7804.756 | 0 | 0 | 0.057827 | 62.6193 | 5.5844e-14
2383 | 10 | 4 | 2018-04-10 06:00 | 0 | 3.5 | 0 | 2.6357 | 1.8078 | 288.15 | 3.7 | 0.77453 | 7801.3434 | 7801.3434 | 0 | 0 | 0.056239 | 62.4725 | -3.2985e-13
2384 | 10 | 4 | 2018-04-10 07:00 | 0.2 | 3.5 | 0.15 | 2.2251 | 1.8078 | 288.15 | 4.1 | 0.77253 | 7798.4938 | 7798.4938 | 0 | 0 | 0.056239 | 62.3499 | 4.3232e-13
2385 | 10 | 4 | 2018-04-10 08:00 | 1 | 3.5 | 0.75 | 2.9167 | 1.8078 | 288.15 | 4.6 | 0.77046 | 7795.5545 | 7795.5545 | 0 | 0 | 0.051469 | 62.2234 | -5.54e-14
2386 | 10 | 4 | 2018-04-10 09:00 | 3 | 3.5 | 2.25 | 2.5682 | 1.8078 | 288.15 | 4.5 | 0.7697 | 7794.4659 | 7794.4659 | 0 | 0 | 0.043029 | 62.1766 | 1.7497e-13
2387 | 10 | 4 | 2018-04-10 10:00 | 5 | 3.5 | 3.75 | 2.1052 | 1.8078 | 288.15 | 5.6 | 0.77031 | 7795.3409 | 7795.3409 | 0 | 0 | 0.038207 | 62.2143 | -1.36e-13
2388 | 10 | 4 | 2018-04-10 11:00 | 5.4 | 3.5 | 4.05 | 1.7286 | 1.8078 | 288.15 | 6.7 | 0.7714 | 7796.892 | 7796.892 | 0 | 0 | 0.011129 | 62.281 | -4.1411e-13
2389 | 10 | 4 | 2018-04-10 12:00 | 5.3 | 3.5 | 3.975 | 2.0585 | 1.8078 | 288.15 | 7.2 | 0.77221 | 7798.0371 | 7798.0371 | 0 | 0 | 0.0008086 | 62.3302 | -1.2579e-13
2390 | 10 | 4 | 2018-04-10 13:00 | 8.3 | 3.5 | 6.225 | 1.8078 | 1.8078 | 288.15 | 6.7 | 0.77476 | 7801.6821 | 7801.6821 | 0 | 0 | 0 | 62.4871 | -2.1427e-14
2391 | 10 | 4 | 2018-04-10 14:00 | 1.5 | 3.5 | 1.125 | 2.2169 | 1.8078 | 288.15 | 6.2 | 0.77345 | 7799.8154 | 7799.8154 | 0 | 0 | 0 | 62.4068 | -4.5264e-13
2392 | 10 | 4 | 2018-04-10 15:00 | 1.9 | 3.5 | 1.425 | 2.1976 | 1.8078 | 288.15 | 5.4 | 0.77237 | 7798.2694 | 7798.2694 | 0 | 0 | 0 | 62.3402 | -2.4725e-13
2393 | 10 | 4 | 2018-04-10 16:00 | 5.2 | 3.5 | 3.9 | 2.6198 | 1.8078 | 288.15 | 5.4 | 0.77273 | 7798.7772 | 7798.7772 | 0 | 0 | 0 | 62.3621 | -3.1097e-13
2394 | 10 | 4 | 2018-04-10 17:00 | 3.8 | 3.5 | 2.85 | 2.5357 | 1.8078 | 288.15 | 5.7 | 0.7724 | 7798.3187 | 7798.3187 | 0 | 0 | 0 | 62.3424 | -3.2407e-13
2395 | 10 | 4 | 2018-04-10 18:00 | 0.5 | 3.5 | 0.375 | 2.6363 | 1.8078 | 288.15 | 5.4 | 0.77027 | 7795.285 | 7795.285 | 0 | 0 | 0 | 62.2119 | 3.2729e-13
2396 | 10 | 4 | 2018-04-10 19:00 | 0.2 | 3.5 | 0.15 | 2.3906 | 1.8078 | 288.15 | 4.9 | 0.76816 | 7792.2742 | 7792.2742 | 0 | 0 | 0 | 62.0823 | -3.6215e-13
2397 | 10 | 4 | 2018-04-10 20:00 | 0 | 3.5 | 0 | 1.3196 | 1.8078 | 288.15 | 4.5 | 0.7667 | 7790.1864 | 7790.1864 | 0 | 0 | 0 | 61.9925 | 2.2704e-13
2398 | 10 | 4 | 2018-04-10 21:00 | 0 | 3.5 | 0 | 1.3471 | 1.8078 | 288.15 | 4.7 | 0.76521 | 7788.0727 | 7788.0727 | 0 | 0 | 0 | 61.9016 | 7.9381e-14
2399 | 10 | 4 | 2018-04-10 22:00 | 0 | 3.5 | 0 | 1.9551 | 1.8078 | 288.15 | 4.4 | 0.7633 | 7785.3523 | 7785.3523 | 0 | 0 | 0 | 61.7845 | -1.702e-13
2400 | 10 | 4 | 2018-04-10 23:00 | 0 | 3.5 | 0 | 2.0585 | 1.8078 | 288.15 | 4.7 | 0.76132 | 7782.5305 | 7782.5305 | 0 | 0 | 0 | 61.6631 | -3.4184e-13
2401 | 11 | 4 | 2018-04-11 | 0 | 3.5 | 0 | 0.54102 | 1.8078 | 288.15 | 4.3 | 0.76041 | 7781.2282 | 7781.2282 | 0 | 0 | 0 | 61.6071 | -2.3004e-13
2402 | 11 | 4 | 2018-04-11 01:00 | 0 | 3.5 | 0 | 0.607 | 1.8078 | 288.15 | 3.4 | 0.75945 | 7779.8608 | 7779.8608 | 0 | 0 | 0 | 61.5483 | -2.9088e-13
2403 | 11 | 4 | 2018-04-11 02:00 | 0 | 3.5 | 0 | 0.65978 | 1.8078 | 288.15 | 3.9 | 0.75845 | 7778.4415 | 7778.4415 | 0 | 0 | 0 | 61.4872 | 2.8089e-13
2404 | 11 | 4 | 2018-04-11 03:00 | 0 | 3.5 | 0 | 0.69937 | 1.8078 | 288.15 | 3.7 | 0.75743 | 7776.9837 | 7776.9837 | 0 | 0 | 0 | 61.4245 | 3.2463e-13
2405 | 11 | 4 | 2018-04-11 04:00 | 0 | 3.5 | 0 | 0.73896 | 1.8078 | 288.15 | 3.5 | 0.75638 | 7775.4873 | 7775.4873 | 0 | 0 | 0 | 61.3601 | 2.2948e-13
2406 | 11 | 4 | 2018-04-11 05:00 | 0 | 3.5 | 0 | 3.119 | 1.8078 | 288.15 | 3.5 | 0.75366 | 7771.612 | 7771.612 | 0 | 0 | 0 | 61.1934 | -2.5924e-13
2407 | 11 | 4 | 2018-04-11 06:00 | 0 | 3.5 | 0 | 0.8973 | 1.8078 | 288.15 | 3.3 | 0.7525 | 7769.961 | 7769.961 | 0 | 0 | 0 | 61.1224 | 7.6716e-14
2408 | 11 | 4 | 2018-04-11 07:00 | 0.8 | 3.5 | 0.6 | 0.9287 | 1.8078 | 288.15 | 3.8 | 0.75174 | 7768.8798 | 7768.8798 | 0 | 0 | 0 | 61.0759 | -3.2974e-14
2409 | 11 | 4 | 2018-04-11 08:00 | 2.7 | 3.5 | 2.025 | 0.66106 | 1.8078 | 288.15 | 4.2 | 0.75217 | 7769.492 | 7769.492 | 0 | 0 | 0 | 61.1022 | 4.3965e-14
2410 | 11 | 4 | 2018-04-11 09:00 | 8.2 | 3.4 | 6.15 | 0.7679 | 1.8078 | 288.15 | 5.9 | 0.75542 | 7774.1219 | 7774.1219 | 0 | 0 | 0 | 61.3014 | 4.5164e-13
2411 | 11 | 4 | 2018-04-11 10:00 | 11.9 | 3.4 | 8.925 | 0.92998 | 1.8078 | 288.15 | 6.3 | 0.7605 | 7781.3615 | 7781.3615 | 0 | 0 | 0 | 61.6128 | 8.7708e-14
2412 | 11 | 4 | 2018-04-11 11:00 | 15.1 | 3.4 | 11.325 | 0.78227 | 1.8078 | 288.15 | 6.7 | 0.76737 | 7791.1438 | 7791.1438 | 0 | 0 | 0 | 62.0337 | 1.5621e-13
2413 | 11 | 4 | 2018-04-11 12:00 | 15.3 | 3.4 | 11.475 | 1.655 | 1.8078 | 288.15 | 6.9 | 0.77372 | 7800.1964 | 7800.1964 | 0 | 0 | 0 | 62.4231 | 2.206e-13
2414 | 11 | 4 | 2018-04-11 13:00 | 9.5 | 3.4 | 7.125 | 1.0066 | 1.8078 | 288.15 | 8 | 0.77747 | 7805.5411 | 7805.5411 | 0 | 0 | 0 | 62.6531 | -1.7075e-13
2415 | 11 | 4 | 2018-04-11 14:00 | 11.9 | 3.4 | 8.925 | 0.63595 | 1.8078 | 288.15 | 8.9 | 0.78275 | 7813.0527 | 7813.0527 | 0 | 0 | 0 | 62.9762 | 2.1105e-13
2416 | 11 | 4 | 2018-04-11 15:00 | 8.3 | 3.4 | 6.225 | 0.66106 | 1.8078 | 288.15 | 8.5 | 0.7861 | 7817.8339 | 7817.8339 | 0 | 0 | 0 | 63.1819 | -3.777e-13
2417 | 11 | 4 | 2018-04-11 16:00 | 10.3 | 3.4 | 7.725 | 0.607 | 1.8078 | 288.15 | 8.7 | 0.79055 | 7824.1657 | 7824.1657 | 0 | 0 | 0 | 63.4543 | -3.9524e-13
2418 | 11 | 4 | 2018-04-11 17:00 | 9.6 | 3.4 | 7.2 | 0.52783 | 1.8078 | 288.15 | 8.3 | 0.79467 | 7830.0474 | 7830.0474 | 0 | 0 | 0 | 63.7074 | 3.596e-13
2419 | 11 | 4 | 2018-04-11 18:00 | 7.2 | 3.4 | 5.4 | 0.91178 | 1.8078 | 288.15 | 7.7 | 0.79727 | 7833.7409 | 7833.7409 | 0 | 0 | 0 | 63.8663 | 2.2127e-13
2420 | 11 | 4 | 2018-04-11 19:00 | 2.5 | 3.4 | 1.875 | 0.72704 | 1.8078 | 288.15 | 5.6 | 0.79751 | 7834.0916 | 7834.0916 | 0 | 0 | 0 | 63.8814 | 3.1808e-13
2421 | 11 | 4 | 2018-04-11 20:00 | 0.1 | 3.4 | 0.075 | 0.80493 | 1.8078 | 288.15 | 4.4 | 0.79644 | 7832.5642 | 7832.5642 | 0 | 0 | 0 | 63.8156 | 3.2485e-13
2422 | 11 | 4 | 2018-04-11 21:00 | 0 | 3.4 | 0 | 0.56741 | 1.8078 | 288.15 | 5.2 | 0.79548 | 7831.2003 | 7831.2003 | 0 | 0 | 0 | 63.757 | -3.0431e-13
2423 | 11 | 4 | 2018-04-11 22:00 | 0 | 3.4 | 0 | 1.4879 | 1.8078 | 288.15 | 3 | 0.79388 | 7828.9169 | 7828.9169 | 0 | 0 | 0 | 63.6587 | 5.1625e-14
2424 | 11 | 4 | 2018-04-11 23:00 | 0 | 3.4 | 0 | 0.039587 | 1.8078 | 288.15 | 2.5 | 0.7933 | 7828.0834 | 7828.0834 | 0 | 0 | 0 | 63.6229 | 1.1136e-13
2425 | 12 | 4 | 2018-04-12 | 0 | 3.4 | 0 | 2.1316 | 1.8078 | 288.15 | 2.6 | 0.79124 | 7825.1585 | 7825.1585 | 0 | 0 | 0 | 63.497 | -2.0561e-13
2426 | 12 | 4 | 2018-04-12 01:00 | 0 | 3.4 | 0 | 1.7885 | 1.8078 | 288.15 | 1.8 | 0.78943 | 7822.5788 | 7822.5788 | 0 | 0 | 0 | 63.3861 | -9.8477e-14
2427 | 12 | 4 | 2018-04-12 02:00 | 0 | 3.4 | 0 | 1.8738 | 1.8078 | 288.15 | 0.5 | 0.78756 | 7819.9156 | 7819.9156 | 0 | 0 | 0 | 63.2715 | -4.8739e-14
2428 | 12 | 4 | 2018-04-12 03:00 | 0 | 3.4 | 0 | 1.8078 | 1.8078 | 288.15 | 1.7 | 0.78574 | 7817.3202 | 7817.3202 | 0 | 0 | 0 | 63.1598 | -2.8544e-13
2429 | 12 | 4 | 2018-04-12 04:00 | 0 | 3.4 | 0 | 2.1459 | 1.8078 | 288.15 | 2 | 0.78368 | 7814.3885 | 7814.3885 | 0 | 0 | 0 | 63.0337 | -3.4561e-13
2430 | 12 | 4 | 2018-04-12 05:00 | 0 | 3.4 | 0 | 2.2789 | 1.8078 | 288.15 | 1.1 | 0.78153 | 7811.3259 | 7811.3259 | 0 | 0 | 0 | 62.9019 | -3.4905e-13
2431 | 12 | 4 | 2018-04-12 06:00 | 0 | 3.4 | 0 | 2.6357 | 1.8078 | 288.15 | 1.1 | 0.77914 | 7807.9087 | 7807.9087 | 0 | 0 | 0 | 62.7549 | -1.3911e-13
2432 | 12 | 4 | 2018-04-12 07:00 | 1.2 | 3.4 | 0.9 | 2.2251 | 1.8078 | 288.15 | 2.7 | 0.77766 | 7805.8045 | 7805.8045 | 0 | 0 | 0 | 62.6644 | -3.596e-13
2433 | 12 | 4 | 2018-04-12 08:00 | 4 | 3.4 | 3 | 2.9167 | 1.8078 | 288.15 | 3.6 | 0.77717 | 7805.1101 | 7805.1101 | 0 | 0 | 0 | 62.6345 | 4.0856e-13
2434 | 12 | 4 | 2018-04-12 09:00 | 5.5 | 3.4 | 4.125 | 2.5682 | 1.8078 | 288.15 | 5 | 0.77772 | 7805.8897 | 7805.8897 | 0 | 0 | 0 | 62.6681 | -4.0767e-13
2435 | 12 | 4 | 2018-04-12 10:00 | 5.8 | 3.4 | 4.35 | 2.1052 | 1.8078 | 288.15 | 4.4 | 0.77875 | 7807.3568 | 7807.3568 | 0 | 0 | 0 | 62.7312 | 9.4258e-14
2436 | 12 | 4 | 2018-04-12 11:00 | 8.8 | 3.4 | 6.6 | 1.7286 | 1.8078 | 288.15 | 5.5 | 0.78162 | 7811.4494 | 7811.4494 | 0 | 0 | 0 | 62.9073 | 2.4625e-13
2437 | 12 | 4 | 2018-04-12 12:00 | 6.1 | 3.4 | 4.575 | 2.0585 | 1.8078 | 288.15 | 6.9 | 0.78284 | 7813.1843 | 7813.1843 | 0 | 0 | 0 | 62.9819 | -2.3181e-13
2438 | 12 | 4 | 2018-04-12 13:00 | 6.6 | 3.4 | 4.95 | 1.8078 | 1.8078 | 288.15 | 6.9 | 0.78449 | 7815.5436 | 7815.5436 | 0 | 0 | 0 | 63.0834 | 1.6698e-13
2439 | 12 | 4 | 2018-04-12 14:00 | 6.5 | 3.4 | 4.875 | 2.2169 | 1.8078 | 288.15 | 6.7 | 0.78581 | 7817.4173 | 7817.4173 | 0 | 0 | 0 | 63.164 | -4.3865e-13
2440 | 12 | 4 | 2018-04-12 15:00 | 16.8 | 3.4 | 12.6 | 2.1976 | 1.8078 | 288.15 | 5.5 | 0.79256 | 7827.0339 | 7827.0339 | 0 | 0 | 0 | 63.5777 | -9.4369e-14
2441 | 12 | 4 | 2018-04-12 16:00 | 11.7 | 3.4 | 8.775 | 2.6198 | 1.8078 | 288.15 | 6.2 | 0.79632 | 7832.3965 | 7832.3965 | 0 | 0 | 0 | 63.8084 | -4.1522e-13
2442 | 12 | 4 | 2018-04-12 17:00 | 7.5 | 3.4 | 5.625 | 2.5357 | 1.8078 | 288.15 | 5.8 | 0.79793 | 7834.6894 | 7834.6894 | 0 | 0 | 0 | 63.9071 | 1.7075e-13
2443 | 12 | 4 | 2018-04-12 18:00 | 4.7 | 3.4 | 3.525 | 2.6363 | 1.8078 | 288.15 | 5.5 | 0.798 | 7834.7802 | 7834.7802 | 0 | 0 | 0 | 63.911 | -1.2701e-13
2444 | 12 | 4 | 2018-04-12 19:00 | 2.3 | 3.4 | 1.725 | 2.3906 | 1.8078 | 288.15 | 4.1 | 0.79697 | 7833.3166 | 7833.3166 | 0 | 0 | 0 | 63.848 | -1.6898e-13
2445 | 12 | 4 | 2018-04-12 20:00 | 0.1 | 3.4 | 0.075 | 1.3196 | 1.8078 | 288.15 | 2.6 | 0.79554 | 7831.2751 | 7831.2751 | 0 | 0 | 0 | 63.7602 | 4.4187e-14
2446 | 12 | 4 | 2018-04-12 21:00 | 0 | 3.4 | 0 | 1.3471 | 1.8078 | 288.15 | 2.3 | 0.79403 | 7829.1325 | 7829.1325 | 0 | 0 | 0 | 63.668 | 3.9702e-13
2447 | 12 | 4 | 2018-04-12 22:00 | 0 | 3.4 | 0 | 1.9551 | 1.8078 | 288.15 | 0.8 | 0.7921 | 7826.3833 | 7826.3833 | 0 | 0 | 0 | 63.5497 | 1.1202e-13
2448 | 12 | 4 | 2018-04-12 23:00 | 0 | 3.4 | 0 | 2.0585 | 1.8078 | 288.15 | 0.3 | 0.7901 | 7823.5327 | 7823.5327 | 0 | 0 | 0 | 63.4271 | 3.6759e-13
2449 | 13 | 4 | 2018-04-13 | 0 | 3.4 | 0 | 2.1316 | 1.8078 | 288.15 | -0.5 | 0.78805 | 7820.611 | 7820.611 | 0 | 0 | 0 | 63.3014 | 4.3232e-13
2450 | 13 | 4 | 2018-04-13 01:00 | 0 | 3.4 | 0 | 1.7885 | 1.8078 | 288.15 | -0.9 | 0.78624 | 7818.0344 | 7818.0344 | 0 | 0 | 0 | 63.1906 | 3.6748e-14
2451 | 13 | 4 | 2018-04-13 02:00 | 0 | 3.4 | 0 | 1.8738 | 1.8078 | 288.15 | 0.3 | 0.78438 | 7815.3744 | 7815.3744 | 0 | 0 | 0 | 63.0761 | -1.8341e-13
2452 | 13 | 4 | 2018-04-13 03:00 | 0 | 3.3 | 0 | 1.8078 | 1.8078 | 288.15 | -0.4 | 0.78256 | 7812.7822 | 7812.7822 | 0 | 0 | 0 | 62.9646 | 2.5802e-13
2453 | 13 | 4 | 2018-04-13 04:00 | 0 | 3.3 | 0 | 2.1459 | 1.8078 | 288.15 | -0.1 | 0.7805 | 7809.8537 | 7809.8537 | 0 | 0 | 0 | 62.8386 | -1.9096e-13
2454 | 13 | 4 | 2018-04-13 05:00 | 0 | 3.3 | 0 | 2.2789 | 1.8078 | 288.15 | -0.5 | 0.77835 | 7806.7943 | 7806.7943 | 0 | 0 | 0 | 62.707 | -2.4536e-14
2455 | 13 | 4 | 2018-04-13 06:00 | 0 | 3.3 | 0 | 2.6357 | 1.8078 | 288.15 | 0.3 | 0.77596 | 7803.3803 | 7803.3803 | 0 | 0 | 0 | 62.5601 | -1.8652e-13
2456 | 13 | 4 | 2018-04-13 07:00 | 0.4 | 3.3 | 0.3 | 2.2251 | 1.8078 | 288.15 | 1.3 | 0.77406 | 7800.6792 | 7800.6792 | 0 | 0 | 0 | 62.4439 | 3.0487e-13
2457 | 13 | 4 | 2018-04-13 08:00 | 1.4 | 3.3 | 1.05 | 2.9167 | 1.8078 | 288.15 | 2.6 | 0.77221 | 7798.0384 | 7798.0384 | 0 | 0 | 0 | 62.3303 | -3.767e-13
2458 | 13 | 4 | 2018-04-13 09:00 | 3.2 | 3.3 | 2.4 | 2.5682 | 1.8078 | 288.15 | 3.8 | 0.77155 | 7797.098 | 7797.098 | 0 | 0 | 0 | 62.2898 | 1.7875e-14
2459 | 13 | 4 | 2018-04-13 10:00 | 2.4 | 3.3 | 1.8 | 2.1052 | 1.8078 | 288.15 | 4.2 | 0.77079 | 7796.0213 | 7796.0213 | 0 | 0 | 0 | 62.2435 | 3.1364e-13
2460 | 13 | 4 | 2018-04-13 11:00 | 1 | 3.3 | 0.75 | 1.7286 | 1.8078 | 288.15 | 4.9 | 0.76956 | 7794.2719 | 7794.2719 | 0 | 0 | 0 | 62.1683 | -1.924e-13
2461 | 13 | 4 | 2018-04-13 12:00 | 2.9 | 3.3 | 2.175 | 2.0585 | 1.8078 | 288.15 | 6 | 0.76911 | 7793.6188 | 7793.6188 | 0 | 0 | 0 | 62.1402 | 3.3429e-13
2462 | 13 | 4 | 2018-04-13 13:00 | 4.7 | 3.3 | 3.525 | 1.8078 | 1.8078 | 288.15 | 7.7 | 0.76977 | 7794.5669 | 7794.5669 | 0 | 0 | 0 | 62.181 | 2.0783e-13
2463 | 13 | 4 | 2018-04-13 14:00 | 4.6 | 3.3 | 3.45 | 2.2169 | 1.8078 | 288.15 | 8 | 0.7701 | 7795.0302 | 7795.0302 | 0 | 0 | 0 | 62.2009 | 4.5741e-14
2464 | 13 | 4 | 2018-04-13 15:00 | 4.6 | 3.3 | 3.45 | 2.1976 | 1.8078 | 288.15 | 7.2 | 0.77043 | 7795.5126 | 7795.5126 | 0 | 0 | 0 | 62.2216 | 2.4925e-13
2465 | 13 | 4 | 2018-04-13 16:00 | 5.2 | 3.3 | 3.9 | 2.6198 | 1.8078 | 288.15 | 7.4 | 0.77079 | 7796.0223 | 7796.0223 | 0 | 0 | 0 | 62.2436 | -3.5638e-13
2466 | 13 | 4 | 2018-04-13 17:00 | 3.6 | 3.3 | 2.7 | 2.5357 | 1.8078 | 288.15 | 7 | 0.77037 | 7795.4158 | 7795.4158 | 0 | 0 | 0 | 62.2175 | 4.2144e-13
2467 | 13 | 4 | 2018-04-13 18:00 | 2.6 | 3.3 | 1.95 | 2.6363 | 1.8078 | 288.15 | 5.8 | 0.76934 | 7793.9591 | 7793.9591 | 0 | 0 | 0 | 62.1548 | 1.3511e-13
2468 | 13 | 4 | 2018-04-13 19:00 | 1.1 | 3.3 | 0.825 | 2.3906 | 1.8078 | 288.15 | 3.8 | 0.76771 | 7791.6242 | 7791.6242 | 0 | 0 | 0 | 62.0544 | -3.8081e-13
2469 | 13 | 4 | 2018-04-13 20:00 | 0 | 3.3 | 0 | 1.3196 | 1.8078 | 288.15 | 2.3 | 0.76624 | 7789.5369 | 7789.5369 | 0 | 0 | 0 | 61.9646 | 1.0936e-13
2470 | 13 | 4 | 2018-04-13 21:00 | 0 | 3.3 | 0 | 1.3471 | 1.8078 | 288.15 | 1.1 | 0.76476 | 7787.4236 | 7787.4236 | 0 | 0 | 0 | 61.8736 | 1.0769e-14
2471 | 13 | 4 | 2018-04-13 22:00 | 0 | 3.3 | 0 | 1.9551 | 1.8078 | 288.15 | 1.1 | 0.76285 | 7784.7037 | 7784.7037 | 0 | 0 | 0 | 61.7566 | -6.3616e-14
2472 | 13 | 4 | 2018-04-13 23:00 | 0 | 3.3 | 0 | 2.0585 | 1.8078 | 288.15 | 1.8 | 0.76087 | 7781.8823 | 7781.8823 | 0 | 0 | 0 | 61.6353 | -8.9595e-14
2473 | 14 | 4 | 2018-04-14 | 0 | 3.3 | 0 | 0.77854 | 1.8078 | 288.15 | 2.9 | 0.75979 | 7780.3429 | 7780.3429 | 0 | 0 | 0 | 61.569 | -1.843e-14
2474 | 14 | 4 | 2018-04-14 01:00 | 0 | 3.3 | 0 | 0.84452 | 1.8078 | 288.15 | 3.9 | 0.75866 | 7778.7386 | 7778.7386 | 0 | 0 | 0 | 61.5 | -2.1327e-13
2475 | 14 | 4 | 2018-04-14 02:00 | 0 | 3.3 | 0 | 0.77854 | 1.8078 | 288.15 | 4.5 | 0.75758 | 7777.2014 | 7777.2014 | 0 | 0 | 0 | 61.4339 | 3.1897e-13
2476 | 14 | 4 | 2018-04-14 03:00 | 0 | 3.3 | 0 | 0.81813 | 1.8078 | 288.15 | 4.2 | 0.75648 | 7775.6257 | 7775.6257 | 0 | 0 | 0 | 61.3661 | -3.8525e-14
2477 | 14 | 4 | 2018-04-14 04:00 | 0 | 3.3 | 0 | 0.73896 | 1.8078 | 288.15 | 4 | 0.75543 | 7774.1303 | 7774.1303 | 0 | 0 | 0 | 61.3018 | 3.6038e-13
2478 | 14 | 4 | 2018-04-14 05:00 | 0 | 3.3 | 0 | 0.77854 | 1.8078 | 288.15 | 3.5 | 0.75435 | 7772.5963 | 7772.5963 | 0 | 0 | 0 | 61.2358 | -3.6005e-13
2479 | 14 | 4 | 2018-04-14 06:00 | 0 | 3.3 | 0 | 0.88411 | 1.8078 | 288.15 | 4.3 | 0.7532 | 7770.9579 | 7770.9579 | 0 | 0 | 0 | 61.1653 | 9.8033e-14
2480 | 14 | 4 | 2018-04-14 07:00 | 1.3 | 3.3 | 0.975 | 2.8108 | 1.8078 | 288.15 | 6.9 | 0.75138 | 7768.3689 | 7768.3689 | 0 | 0 | 0 | 61.0539 | -2.4158e-13
2481 | 14 | 4 | 2018-04-14 08:00 | 5.2 | 3.2 | 3.9 | 1.082 | 1.8078 | 288.15 | 8.4 | 0.75283 | 7770.4354 | 7770.4354 | 0 | 0 | 0 | 61.1428 | 4.5364e-13
2482 | 14 | 4 | 2018-04-14 09:00 | 9 | 3.2 | 6.75 | 1.6187 | 1.8078 | 288.15 | 10.9 | 0.75591 | 7774.8139 | 7774.8139 | 0 | 0 | 0 | 61.3312 | 1.7497e-13
2483 | 14 | 4 | 2018-04-14 10:00 | 11.3 | 3.2 | 8.475 | 1.1348 | 1.8078 | 288.15 | 12.1 | 0.76053 | 7781.3981 | 7781.3981 | 0 | 0 | 0 | 61.6144 | 3.3529e-14
2484 | 14 | 4 | 2018-04-14 11:00 | 14.1 | 3.2 | 10.575 | 1.082 | 1.8078 | 288.15 | 11.8 | 0.76666 | 7790.1306 | 7790.1306 | 0 | 0 | 0 | 61.9901 | 2.0106e-13
2485 | 14 | 4 | 2018-04-14 12:00 | 17.6 | 3.2 | 13.2 | 0.9105 | 1.8078 | 288.15 | 12.3 | 0.77474 | 7801.6534 | 7801.6534 | 0 | 0 | 0 | 62.4858 | -1.7286e-13
2486 | 14 | 4 | 2018-04-14 13:00 | 18.9 | 3.2 | 14.175 | 0.77854 | 1.8078 | 288.15 | 11.6 | 0.7836 | 7814.2751 | 7814.2751 | 0 | 0 | 0 | 63.0288 | 4.1522e-14
2487 | 14 | 4 | 2018-04-14 14:00 | 11.7 | 3.2 | 8.775 | 1.5923 | 1.8078 | 288.15 | 11.3 | 0.7881 | 7820.6742 | 7820.6742 | 0 | 0 | 0 | 63.3041 | -2.931e-14
2488 | 14 | 4 | 2018-04-14 15:00 | 13.4 | 3.2 | 10.05 | 0.79174 | 1.8078 | 288.15 | 10.4 | 0.79404 | 7829.1443 | 7829.1443 | 0 | 0 | 0 | 63.6685 | -1.9562e-13
2489 | 14 | 4 | 2018-04-14 16:00 | 7.1 | 3.2 | 5.325 | 0.80493 | 1.8078 | 288.15 | 10.4 | 0.79666 | 7832.8704 | 7832.8704 | 0 | 0 | 0 | 63.8288 | -1.2867e-13
2490 | 14 | 4 | 2018-04-14 17:00 | 3.4 | 3.2 | 2.55 | 2.0894 | 1.8078 | 288.15 | 10.7 | 0.79642 | 7832.5344 | 7832.5344 | 0 | 0 | 0 | 63.8144 | -2.7145e-13
2491 | 14 | 4 | 2018-04-14 18:00 | 2.2 | 3.2 | 1.65 | 0.65978 | 1.8078 | 288.15 | 10.2 | 0.79656 | 7832.7281 | 7832.7281 | 0 | 0 | 0 | 63.8227 | 1.8063e-13
2492 | 14 | 4 | 2018-04-14 19:00 | 0.7 | 3.2 | 0.525 | 0.62019 | 1.8078 | 288.15 | 8.5 | 0.79593 | 7831.8364 | 7831.8364 | 0 | 0 | 0 | 63.7843 | 2.0761e-13
2493 | 14 | 4 | 2018-04-14 20:00 | 0 | 3.2 | 0 | 0.65978 | 1.8078 | 288.15 | 7 | 0.79491 | 7830.3807 | 7830.3807 | 0 | 0 | 0 | 63.7217 | 2.7056e-13
2494 | 14 | 4 | 2018-04-14 21:00 | 0 | 3.2 | 0 | 2.1685 | 1.8078 | 288.15 | 6.5 | 0.79283 | 7827.4172 | 7827.4172 | 0 | 0 | 0 | 63.5942 | -4.331e-13
2495 | 14 | 4 | 2018-04-14 22:00 | 0 | 3.2 | 0 | 0.73896 | 1.8078 | 288.15 | 6.9 | 0.79175 | 7825.8855 | 7825.8855 | 0 | 0 | 0 | 63.5283 | -2.3237e-13
2496 | 14 | 4 | 2018-04-14 23:00 | 0 | 3.2 | 0 | 0.77854 | 1.8078 | 288.15 | 6.5 | 0.79065 | 7824.3152 | 7824.3152 | 0 | 0 | 0 | 63.4608 | -5.8509e-14
2497 | 15 | 4 | 2018-04-15 | 0 | 3.2 | 0 | 0.54102 | 1.8078 | 288.15 | 6.1 | 0.78972 | 7822.9835 | 7822.9835 | 0 | 0 | 0 | 63.4035 | -4.1711e-13
2498 | 15 | 4 | 2018-04-15 01:00 | 0 | 3.2 | 0 | 0.607 | 1.8078 | 288.15 | 6 | 0.78874 | 7821.5868 | 7821.5868 | 0 | 0 | 0 | 63.3434 | -6.9389e-14
2499 | 15 | 4 | 2018-04-15 02:00 | 0 | 3.2 | 0 | 0.65978 | 1.8078 | 288.15 | 5.9 | 0.78772 | 7820.1383 | 7820.1383 | 0 | 0 | 0 | 63.2811 | -1.0691e-13
2500 | 15 | 4 | 2018-04-15 03:00 | 0 | 3.2 | 0 | 0.69937 | 1.8078 | 288.15 | 5.8 | 0.78668 | 7818.6512 | 7818.6512 | 0 | 0 | 0 | 63.2171 | 2.6834e-13
2501 | 15 | 4 | 2018-04-15 04:00 | 0 | 3.2 | 0 | 0.73896 | 1.8078 | 288.15 | 5.6 | 0.7856 | 7817.1255 | 7817.1255 | 0 | 0 | 0 | 63.1515 | -2.4425e-13
2502 | 15 | 4 | 2018-04-15 05:00 | 0 | 3.2 | 0 | 3.119 | 1.8078 | 288.15 | 5.5 | 0.78286 | 7813.221 | 7813.221 | 0 | 0 | 0 | 62.9835 | 4.3743e-14
2503 | 15 | 4 | 2018-04-15 06:00 | 0 | 3.2 | 0 | 0.8973 | 1.8078 | 288.15 | 5.2 | 0.78168 | 7811.5408 | 7811.5408 | 0 | 0 | 0 | 62.9112 | -2.6257e-13
2504 | 15 | 4 | 2018-04-15 07:00 | 0.1 | 3.2 | 0.075 | 0.9287 | 1.8078 | 288.15 | 6 | 0.78054 | 7809.9054 | 7809.9054 | 0 | 0 | 0 | 62.8408 | 4.0423e-13
2505 | 15 | 4 | 2018-04-15 08:00 | 2 | 3.2 | 1.5 | 0.66106 | 1.8078 | 288.15 | 7.8 | 0.78058 | 7809.9638 | 7809.9638 | 0 | 0 | 0 | 62.8433 | 2.2227e-13
2506 | 15 | 4 | 2018-04-15 09:00 | 5.9 | 3.2 | 4.425 | 0.7679 | 1.8078 | 288.15 | 8.1 | 0.7826 | 7812.8403 | 7812.8403 | 0 | 0 | 0 | 62.9671 | 1.7986e-14
2507 | 15 | 4 | 2018-04-15 10:00 | 6.5 | 3.2 | 4.875 | 0.92998 | 1.8078 | 288.15 | 8.7 | 0.78482 | 7816.0028 | 7816.0028 | 0 | 0 | 0 | 63.1032 | -4.039e-13
2508 | 15 | 4 | 2018-04-15 11:00 | 12.2 | 3.2 | 9.15 | 0.78227 | 1.8078 | 288.15 | 8.4 | 0.79014 | 7823.5857 | 7823.5857 | 0 | 0 | 0 | 63.4294 | 4.3998e-13
2509 | 15 | 4 | 2018-04-15 12:00 | 14.4 | 3.2 | 10.8 | 1.655 | 1.8078 | 288.15 | 9.3 | 0.796 | 7831.9405 | 7831.9405 | 0 | 0 | 0 | 63.7888 | 1.8685e-13
2510 | 15 | 4 | 2018-04-15 13:00 | 14.7 | 3.2 | 11.025 | 1.0066 | 1.8078 | 288.15 | 10.2 | 0.80248 | 7841.1629 | 7841.1629 | 0 | 0 | 0 | 64.1856 | -2.6479e-13
2511 | 15 | 4 | 2018-04-15 14:00 | 14 | 3.2 | 10.5 | 0.63595 | 1.8078 | 288.15 | 10.7 | 0.80884 | 7850.2245 | 7850.2245 | 0 | 0 | 0 | 64.5754 | 4.4797e-13
2512 | 15 | 4 | 2018-04-15 15:00 | 13.4 | 3.2 | 10.05 | 0.66106 | 1.8078 | 288.15 | 10.4 | 0.81486 | 7858.8046 | 7858.8046 | 0 | 0 | 0 | 64.9445 | -4.2655e-13
2513 | 15 | 4 | 2018-04-15 16:00 | 7.4 | 3.2 | 5.55 | 0.607 | 1.7946 | 288.15 | 10.3 | 0.81776 | 7862.9327 | 7862.9327 | 0 | 0 | 0 | 65.1221 | 8.1601e-14
2514 | 15 | 4 | 2018-04-15 17:00 | 7.2 | 3.2 | 5.4 | 0.52783 | 1.7946 | 288.15 | 10.1 | 0.8206 | 7866.9872 | 7866.9872 | 0 | 0 | 0 | 65.2966 | -4.0257e-13
2515 | 15 | 4 | 2018-04-15 18:00 | 3.4 | 3.2 | 2.55 | 0.91178 | 1.7946 | 288.15 | 10 | 0.82118 | 7867.8048 | 7867.8048 | 0 | 0 | 0 | 65.3317 | -3.898e-13
2516 | 15 | 4 | 2018-04-15 19:00 | 0.7 | 3.2 | 0.525 | 0.72704 | 1.7946 | 288.15 | 9 | 0.82046 | 7866.7816 | 7866.7816 | 0 | 0 | 0 | 65.2877 | 3.0043e-13
2517 | 15 | 4 | 2018-04-15 20:00 | 0 | 3.2 | 0 | 0.80493 | 1.7885 | 288.15 | 9.3 | 0.81932 | 7865.1562 | 7865.1562 | 0 | 0 | 0 | 65.2178 | 3.6482e-13
2518 | 15 | 4 | 2018-04-15 21:00 | 0 | 3.2 | 0 | 0.56741 | 1.7885 | 288.15 | 8.7 | 0.81834 | 7863.7694 | 7863.7694 | 0 | 0 | 0 | 65.1581 | -3.4317e-13
2519 | 15 | 4 | 2018-04-15 22:00 | 0 | 3.1 | 0 | 1.4879 | 1.7885 | 288.15 | 7.9 | 0.81673 | 7861.4632 | 7861.4632 | 0 | 0 | 0 | 65.0589 | 3.7326e-13
2520 | 15 | 4 | 2018-04-15 23:00 | 0 | 3.1 | 0 | 0.039587 | 1.7885 | 288.15 | 7.9 | 0.81612 | 7860.6069 | 7860.6069 | 0 | 0 | 0 | 65.0221 | -6.4726e-14
2521 | 16 | 4 | 2018-04-16 | 0 | 3.1 | 0 | 0.63339 | 1.7885 | 288.15 | 7.8 | 0.81511 | 7859.1574 | 7859.1574 | 0 | 0 | 0 | 64.9597 | -1.924e-13
2522 | 16 | 4 | 2018-04-16 01:00 | 0 | 3.1 | 0 | 0.65978 | 1.7885 | 288.15 | 6.4 | 0.81407 | 7857.6825 | 7857.6825 | 0 | 0 | 0 | 64.8963 | -2.7656e-13
2523 | 16 | 4 | 2018-04-16 02:00 | 0 | 3.1 | 0 | 0.69937 | 1.7885 | 288.15 | 5.8 | 0.81301 | 7856.169 | 7856.169 | 0 | 0 | 0 | 64.8311 | -5.9841e-14
2524 | 16 | 4 | 2018-04-16 03:00 | 0 | 3.1 | 0 | 0.75215 | 1.7885 | 288.15 | 6.4 | 0.81191 | 7854.6039 | 7854.6039 | 0 | 0 | 0 | 64.7638 | 3.0054e-13
2525 | 16 | 4 | 2018-04-16 04:00 | 0 | 3.1 | 0 | 0.72576 | 1.7885 | 288.15 | 6 | 0.81083 | 7853.0662 | 7853.0662 | 0 | 0 | 0 | 64.6977 | 3.5794e-13
2526 | 16 | 4 | 2018-04-16 05:00 | 0 | 3.1 | 0 | 0.94902 | 1.7885 | 288.15 | 6.3 | 0.8096 | 7851.3063 | 7851.3063 | 0 | 0 | 0 | 64.622 | -5.4401e-14
2527 | 16 | 4 | 2018-04-16 06:00 | 0 | 3.1 | 0 | 1.0417 | 1.7885 | 288.15 | 6.5 | 0.8083 | 7849.455 | 7849.455 | 0 | 0 | 0 | 64.5423 | -1.1091e-13
2528 | 16 | 4 | 2018-04-16 07:00 | 2.1 | 3.1 | 1.575 | 1.4088 | 1.7885 | 288.15 | 7.8 | 0.80785 | 7848.8129 | 7848.8129 | 0 | 0 | 0 | 64.5147 | -2.9876e-13
2529 | 16 | 4 | 2018-04-16 08:00 | 6.5 | 3.1 | 4.875 | 0.72434 | 1.7885 | 288.15 | 9.3 | 0.81019 | 7852.1557 | 7852.1557 | 0 | 0 | 0 | 64.6585 | -4.4975e-13
2530 | 16 | 4 | 2018-04-16 09:00 | 8 | 3.1 | 6 | 0.55386 | 1.7885 | 288.15 | 10.7 | 0.81345 | 7856.7916 | 7856.7916 | 0 | 0 | 0 | 64.8579 | 3.485e-13
2531 | 16 | 4 | 2018-04-16 10:00 | 8.4 | 3.1 | 6.3 | 0.65907 | 1.7885 | 288.15 | 11.2 | 0.81683 | 7861.6191 | 7861.6191 | 0 | 0 | 0 | 65.0656 | 3.2507e-13
2532 | 16 | 4 | 2018-04-16 11:00 | 10 | 3.1 | 7.5 | 1.264 | 1.7885 | 288.15 | 11.6 | 0.82064 | 7867.0383 | 7867.0383 | 0 | 0 | 0 | 65.2988 | -1.2057e-13
2533 | 16 | 4 | 2018-04-16 12:00 | 12.5 | 3.1 | 9.375 | 0.54066 | 1.7885 | 288.15 | 10.8 | 0.82626 | 7875.052 | 7875.052 | 0 | 0 | 0 | 65.6435 | 2.4958e-13
2534 | 16 | 4 | 2018-04-16 13:00 | 16.4 | 3.1 | 12.3 | 1.1321 | 1.7885 | 288.15 | 12.2 | 0.83352 | 7885.3936 | 7885.3936 | 0 | 0 | 0 | 66.0884 | -1.1713e-13
2535 | 16 | 4 | 2018-04-16 14:00 | 13.8 | 3.1 | 10.35 | 0.36948 | 1.7885 | 288.15 | 12.2 | 0.83994 | 7894.5406 | 7894.5406 | 0 | 0 | 0 | 66.4819 | 2.7489e-13
2536 | 16 | 4 | 2018-04-16 15:00 | 18.6 | 3.1 | 13.95 | 0.5535 | 1.7885 | 288.15 | 11.8 | 0.84876 | 7907.0972 | 7907.0972 | 0 | 0 | 0 | 67.0221 | -9.6034e-14
2537 | 16 | 4 | 2018-04-16 16:00 | 12.3 | 3.1 | 9.225 | 0.39587 | 1.7885 | 288.15 | 11.6 | 0.85436 | 7915.0775 | 7915.0775 | 0 | 0 | 0 | 67.3655 | -5.1958e-14
2538 | 16 | 4 | 2018-04-16 17:00 | 3.9 | 3.1 | 2.925 | 0.44865 | 1.7885 | 288.15 | 10.5 | 0.8555 | 7916.6995 | 7916.6995 | 0 | 0 | 0 | 67.4352 | 2.7389e-13
2539 | 16 | 4 | 2018-04-16 18:00 | 3.6 | 3.1 | 2.7 | 0.42226 | 1.7885 | 288.15 | 9 | 0.85649 | 7918.1218 | 7918.1218 | 0 | 0 | 0 | 67.4964 | -1.4699e-13
2540 | 16 | 4 | 2018-04-16 19:00 | 2.1 | 3.1 | 1.575 | 1.7109 | 1.7885 | 288.15 | 7.5 | 0.8558 | 7917.1294 | 7917.1294 | 0 | 0 | 0 | 67.4537 | -1.2457e-13
2541 | 16 | 4 | 2018-04-16 20:00 | 0.2 | 3.1 | 0.15 | 0.46185 | 1.7885 | 288.15 | 6.9 | 0.85498 | 7915.9617 | 7915.9617 | 0 | 0 | 0 | 67.4035 | 5.5289e-14
2542 | 16 | 4 | 2018-04-16 21:00 | 0 | 3 | 0 | 0.61984 | 1.7885 | 288.15 | 6.1 | 0.85394 | 7914.4869 | 7914.4869 | 0 | 0 | 0 | 67.34 | 1.0436e-13
2543 | 16 | 4 | 2018-04-16 22:00 | 0 | 3 | 0 | 0.52783 | 1.7885 | 288.15 | 4.9 | 0.85297 | 7913.1051 | 7913.1051 | 0 | 0 | 0 | 67.2806 | 2.6723e-13
2544 | 16 | 4 | 2018-04-16 23:00 | 0 | 3 | 0 | 0.58061 | 1.7885 | 288.15 | 3.7 | 0.85197 | 7911.6716 | 7911.6716 | 0 | 0 | 0 | 67.2189 | 2.2138e-13
2545 | 17 | 4 | 2018-04-17 | 0 | 3 | 0 | 0.63339 | 1.7885 | 288.15 | 3.8 | 0.85092 | 7910.1862 | 7910.1862 | 0 | 0 | 0 | 67.155 | -4.3332e-13
2546 | 17 | 4 | 2018-04-17 01:00 | 0 | 3 | 0 | 0.65978 | 1.7885 | 288.15 | 2.3 | 0.84986 | 7908.6755 | 7908.6755 | 0 | 0 | 0 | 67.09 | -3.1786e-13
2547 | 17 | 4 | 2018-04-17 02:00 | 0 | 3 | 0 | 0.69937 | 1.7885 | 288.15 | 1.8 | 0.84878 | 7907.1263 | 7907.1263 | 0 | 0 | 0 | 67.0234 | -3.7992e-13
2548 | 17 | 4 | 2018-04-17 03:00 | 0 | 3 | 0 | 0.75215 | 1.7885 | 288.15 | 2 | 0.84765 | 7905.5253 | 7905.5253 | 0 | 0 | 0 | 66.9545 | -2.0506e-13
2549 | 17 | 4 | 2018-04-17 04:00 | 0 | 3 | 0 | 0.72576 | 1.7885 | 288.15 | 1 | 0.84655 | 7903.9519 | 7903.9519 | 0 | 0 | 0 | 66.8868 | 3.2141e-13
2550 | 17 | 4 | 2018-04-17 05:00 | 0 | 3 | 0 | 0.94902 | 1.7885 | 288.15 | 1.2 | 0.84529 | 7902.1564 | 7902.1564 | 0 | 0 | 0 | 66.8096 | -2.307e-13
2551 | 17 | 4 | 2018-04-17 06:00 | 0 | 3 | 0 | 1.0417 | 1.7885 | 288.15 | 1.5 | 0.84396 | 7900.2693 | 7900.2693 | 0 | 0 | 0 | 66.7284 | 4.1644e-13
2552 | 17 | 4 | 2018-04-17 07:00 | 2.3 | 3 | 1.725 | 1.4088 | 1.7885 | 288.15 | 4.1 | 0.84359 | 7899.7415 | 7899.7415 | 0 | 0 | 0 | 66.7057 | -4.1278e-13
2553 | 17 | 4 | 2018-04-17 08:00 | 6.6 | 3 | 4.95 | 0.72434 | 1.7885 | 288.15 | 6.6 | 0.84597 | 7903.1236 | 7903.1236 | 0 | 0 | 0 | 66.8512 | -1.279e-13
2554 | 17 | 4 | 2018-04-17 09:00 | 9.5 | 3 | 7.125 | 0.55386 | 1.7885 | 288.15 | 8.5 | 0.84999 | 7908.8488 | 7908.8488 | 0 | 0 | 0 | 67.0975 | 9.3148e-14
2555 | 17 | 4 | 2018-04-17 10:00 | 13.2 | 3 | 9.9 | 0.65907 | 1.7885 | 288.15 | 9.8 | 0.85587 | 7917.2397 | 7917.2397 | 0 | 0 | 0 | 67.4585 | 1.3201e-13
2556 | 17 | 4 | 2018-04-17 11:00 | 14.2 | 3 | 10.65 | 1.264 | 1.7885 | 288.15 | 11.2 | 0.86186 | 7925.7698 | 7925.7698 | 0 | 0 | 0 | 67.8255 | 1.5798e-13
2557 | 17 | 4 | 2018-04-17 12:00 | 15.7 | 3 | 11.775 | 0.54066 | 1.7885 | 288.15 | 12.5 | 0.86914 | 7936.1423 | 7936.1423 | 0 | 0 | 0 | 68.2717 | 2.0051e-13
2558 | 17 | 4 | 2018-04-17 13:00 | 18.4 | 3 | 13.8 | 1.1321 | 1.7885 | 288.15 | 13.6 | 0.87742 | 7947.9411 | 7947.9411 | 0 | 0 | 0 | 68.7793 | 2.145e-13
2559 | 17 | 4 | 2018-04-17 14:00 | 18.8 | 3 | 14.1 | 0.36948 | 1.7885 | 288.15 | 14.2 | 0.88645 | 7960.7942 | 7960.7942 | 0 | 0 | 0 | 69.3322 | 1.3101e-13
2560 | 17 | 4 | 2018-04-17 15:00 | 16 | 3 | 12 | 0.5535 | 1.7885 | 288.15 | 14.8 | 0.89386 | 7971.3542 | 7971.3542 | 0 | 0 | 0 | 69.7865 | -2.347e-13
2561 | 17 | 4 | 2018-04-17 16:00 | 11.7 | 3 | 8.775 | 0.39587 | 1.7885 | 288.15 | 14.6 | 0.89911 | 7978.8395 | 7978.8395 | 0 | 0 | 0 | 70.1086 | -1.6764e-14
2562 | 17 | 4 | 2018-04-17 17:00 | 9.2 | 3 | 6.9 | 0.44865 | 1.7885 | 288.15 | 14.1 | 0.90301 | 7984.3917 | 7984.3917 | 0 | 0 | 0 | 70.3474 | -7.1054e-15
2563 | 17 | 4 | 2018-04-17 18:00 | 6.8 | 3 | 5.1 | 0.42226 | 1.7885 | 288.15 | 13.1 | 0.90566 | 7988.1665 | 7988.1665 | 0 | 0 | 0 | 70.5098 | -3.7537e-13
2564 | 17 | 4 | 2018-04-17 19:00 | 2.5 | 3 | 1.875 | 1.7109 | 1.7885 | 288.15 | 10.5 | 0.90514 | 7987.4249 | 7987.4249 | 0 | 0 | 0 | 70.4779 | -2.8677e-13
2565 | 17 | 4 | 2018-04-17 20:00 | 0.1 | 3 | 0.075 | 0.46185 | 1.7885 | 288.15 | 8.2 | 0.90423 | 7986.1329 | 7986.1329 | 0 | 0 | 0 | 70.4223 | 3.0642e-13
2566 | 17 | 4 | 2018-04-17 21:00 | 0 | 3 | 0 | 0.61984 | 1.7885 | 288.15 | 6.9 | 0.90316 | 7984.6088 | 7984.6088 | 0 | 0 | 0 | 70.3568 | -3.112e-13
2567 | 17 | 4 | 2018-04-17 22:00 | 0 | 3 | 0 | 0.52783 | 1.7885 | 288.15 | 6.1 | 0.90216 | 7983.1778 | 7983.1778 | 0 | 0 | 0 | 70.2952 | 3.7281e-13
2568 | 17 | 4 | 2018-04-17 23:00 | 0 | 3 | 0 | 0.58061 | 1.7885 | 288.15 | 4.2 | 0.90112 | 7981.6951 | 7981.6951 | 0 | 0 | 0 | 70.2314 | -1.3489e-13
2569 | 18 | 4 | 2018-04-18 | 0 | 3 | 0 | 0.63339 | 1.7885 | 288.15 | 4.8 | 0.90004 | 7980.1606 | 7980.1606 | 0 | 0 | 0 | 70.1654 | 2.4492e-13
2570 | 18 | 4 | 2018-04-18 01:00 | 0 | 3 | 0 | 0.65978 | 1.7885 | 288.15 | 3 | 0.89894 | 7978.6008 | 7978.6008 | 0 | 0 | 0 | 70.0983 | -9.7922e-14
2571 | 18 | 4 | 2018-04-18 02:00 | 0 | 3 | 0 | 0.69937 | 1.7885 | 288.15 | 3.2 | 0.89782 | 7977.0024 | 7977.0024 | 0 | 0 | 0 | 70.0295 | 3.4694e-13
2572 | 18 | 4 | 2018-04-18 03:00 | 0 | 3 | 0 | 0.75215 | 1.7885 | 288.15 | 2.3 | 0.89666 | 7975.3525 | 7975.3525 | 0 | 0 | 0 | 69.9586 | -1.1247e-13
2573 | 18 | 4 | 2018-04-18 04:00 | 0 | 3 | 0 | 0.72576 | 1.7885 | 288.15 | 2.2 | 0.89553 | 7973.73 | 7973.73 | 0 | 0 | 0 | 69.8888 | 1.6365e-13
2574 | 18 | 4 | 2018-04-18 05:00 | 0 | 2.9 | 0 | 0.94902 | 1.7885 | 288.15 | 1.4 | 0.89423 | 7971.8855 | 7971.8855 | 0 | 0 | 0 | 69.8094 | 3.4506e-13
2575 | 18 | 4 | 2018-04-18 06:00 | 0 | 2.9 | 0 | 1.0417 | 1.7885 | 288.15 | 3.7 | 0.89287 | 7969.9495 | 7969.9495 | 0 | 0 | 0 | 69.7261 | -3.3784e-13
2576 | 18 | 4 | 2018-04-18 07:00 | 2.2 | 2.9 | 1.65 | 1.4088 | 1.7885 | 288.15 | 5.6 | 0.89241 | 7969.2978 | 7969.2978 | 0 | 0 | 0 | 69.6981 | -3.4783e-13
2577 | 18 | 4 | 2018-04-18 08:00 | 5.9 | 2.9 | 4.425 | 0.72434 | 1.7885 | 288.15 | 10.6 | 0.89439 | 7972.1061 | 7972.1061 | 0 | 0 | 0 | 69.8189 | 2.5158e-13
2578 | 18 | 4 | 2018-04-18 09:00 | 8.8 | 2.9 | 6.6 | 0.55386 | 1.7885 | 288.15 | 13.3 | 0.898 | 7977.2578 | 7977.2578 | 0 | 0 | 0 | 70.0405 | 2.8422e-13
2579 | 18 | 4 | 2018-04-18 10:00 | 11 | 2.9 | 8.25 | 0.65907 | 1.7885 | 288.15 | 14.9 | 0.9027 | 7983.9508 | 7983.9508 | 0 | 0 | 0 | 70.3285 | -2.7911e-13
2580 | 18 | 4 | 2018-04-18 11:00 | 14.8 | 2.9 | 11.1 | 1.264 | 1.7885 | 288.15 | 15.8 | 0.90897 | 7992.884 | 7992.884 | 0 | 0 | 0 | 70.7128 | -3.5416e-13
2581 | 18 | 4 | 2018-04-18 12:00 | 18.3 | 2.9 | 13.725 | 0.54066 | 1.7885 | 288.15 | 16.6 | 0.91759 | 8005.1594 | 8005.1594 | 0 | 0 | 0 | 71.2409 | 3.0487e-13
2582 | 18 | 4 | 2018-04-18 13:00 | 18.7 | 2.9 | 14.025 | 1.1321 | 1.7885 | 288.15 | 17.6 | 0.92599 | 8017.1347 | 8017.1347 | 0 | 0 | 0 | 71.7561 | -2.5469e-13
2583 | 18 | 4 | 2018-04-18 14:00 | 17.2 | 2.9 | 12.9 | 0.36948 | 1.7885 | 288.15 | 18 | 0.93414 | 8028.7392 | 8028.7392 | 0 | 0 | 0 | 72.2553 | -3.8247e-13
2584 | 18 | 4 | 2018-04-18 15:00 | 15.1 | 2.9 | 11.325 | 0.5535 | 1.7885 | 288.15 | 18.7 | 0.94104 | 8038.5766 | 8038.5766 | 0 | 0 | 0 | 72.6785 | 1.2434e-13
2585 | 18 | 4 | 2018-04-18 16:00 | 12.8 | 2.9 | 9.6 | 0.39587 | 1.7885 | 288.15 | 18.9 | 0.94684 | 8046.8397 | 8046.8397 | 0 | 0 | 0 | 73.034 | -3.1797e-13
2586 | 18 | 4 | 2018-04-18 17:00 | 9.7 | 2.9 | 7.275 | 0.44865 | 1.7885 | 288.15 | 18.1 | 0.95097 | 8052.7192 | 8052.7192 | 0 | 0 | 0 | 73.287 | 1.9229e-13
2587 | 18 | 4 | 2018-04-18 18:00 | 6.9 | 2.9 | 5.175 | 0.42226 | 1.7885 | 288.15 | 17.6 | 0.95364 | 8056.521 | 8056.521 | 0 | 0 | 0 | 73.4505 | -1.2557e-13
2588 | 18 | 4 | 2018-04-18 19:00 | 3.3 | 2.9 | 2.475 | 1.7109 | 1.7885 | 288.15 | 13.7 | 0.9535 | 8056.3314 | 8056.3314 | 0 | 0 | 0 | 73.4424 | -3.7692e-13
2589 | 18 | 4 | 2018-04-18 20:00 | 0.2 | 2.9 | 0.15 | 0.46185 | 1.7885 | 288.15 | 11.1 | 0.95262 | 8055.0661 | 8055.0661 | 0 | 0 | 0 | 73.3879 | 4.3032e-13
2590 | 18 | 4 | 2018-04-18 21:00 | 0 | 2.9 | 0 | 0.61984 | 1.7885 | 288.15 | 10.6 | 0.95151 | 8053.4936 | 8053.4936 | 0 | 0 | 0 | 73.3203 | -9.6367e-14
2591 | 18 | 4 | 2018-04-18 22:00 | 0 | 2.9 | 0 | 0.52783 | 1.7885 | 288.15 | 9.7 | 0.95047 | 8052.0143 | 8052.0143 | 0 | 0 | 0 | 73.2566 | -1.5377e-13
2592 | 18 | 4 | 2018-04-18 23:00 | 0 | 2.9 | 0 | 0.58061 | 1.7885 | 288.15 | 7.9 | 0.9494 | 8050.4832 | 8050.4832 | 0 | 0 | 0 | 73.1908 | 7.1498e-14
2593 | 19 | 4 | 2018-04-19 | 0 | 2.9 | 0 | 1.082 | 1.7885 | 288.15 | 7.5 | 0.94797 | 8048.4518 | 8048.4518 | 0 | 0 | 0 | 73.1034 | 2.9188e-13
2594 | 19 | 4 | 2018-04-19 01:00 | 0 | 2.9 | 0 | 1.3855 | 1.7885 | 288.15 | 6.2 | 0.94633 | 8046.1183 | 8046.1183 | 0 | 0 | 0 | 73.003 | 4.2888e-13
2595 | 19 | 4 | 2018-04-19 02:00 | 0 | 2.9 | 0 | 1.082 | 1.7885 | 288.15 | 5.4 | 0.94491 | 8044.0899 | 8044.0899 | 0 | 0 | 0 | 72.9157 | -3.1219e-13
2596 | 19 | 4 | 2018-04-19 03:00 | 0 | 2.9 | 0 | 1.1216 | 1.7885 | 288.15 | 4.1 | 0.94346 | 8042.0233 | 8042.0233 | 0 | 0 | 0 | 72.8268 | 2.5269e-13
2597 | 19 | 4 | 2018-04-19 04:00 | 0 | 2.9 | 0 | 1.2536 | 1.7885 | 288.15 | 4.7 | 0.94192 | 8039.8263 | 8039.8263 | 0 | 0 | 0 | 72.7323 | 2.0983e-14
2598 | 19 | 4 | 2018-04-19 05:00 | 0 | 2.9 | 0 | 1.28 | 1.7885 | 288.15 | 4.1 | 0.94036 | 8037.6044 | 8037.6044 | 0 | 0 | 0 | 72.6367 | -3.6138e-13
2599 | 19 | 4 | 2018-04-19 06:00 | 0 | 2.9 | 0 | 1.1612 | 1.7682 | 288.15 | 5.5 | 0.93888 | 8035.5028 | 8035.5028 | 0 | 0 | 0 | 72.5463 | 8.8929e-14
2600 | 19 | 4 | 2018-04-19 07:00 | 2.4 | 2.9 | 1.8 | 1.3855 | 1.7682 | 288.15 | 6.4 | 0.93852 | 8034.9784 | 8034.9784 | 0 | 0 | 0 | 72.5237 | 3.3751e-14
2601 | 19 | 4 | 2018-04-19 08:00 | 5.5 | 2.9 | 4.125 | 1.1612 | 1.7682 | 288.15 | 12.2 | 0.93994 | 8037.0037 | 8037.0037 | 0 | 0 | 0 | 72.6109 | 2.2748e-13
2602 | 19 | 4 | 2018-04-19 09:00 | 8.3 | 2.9 | 6.225 | 2.1241 | 1.7682 | 288.15 | 14.2 | 0.94216 | 8040.1646 | 8040.1646 | 0 | 0 | 0 | 72.7468 | 4.0412e-14
2603 | 19 | 4 | 2018-04-19 10:00 | 12.2 | 2.9 | 9.15 | 1.4118 | 1.7682 | 288.15 | 16.2 | 0.94693 | 8046.9607 | 8046.9607 | 0 | 0 | 0 | 73.0392 | 3.0809e-13
2604 | 19 | 4 | 2018-04-19 11:00 | 14.9 | 2.9 | 11.175 | 1.7417 | 1.7682 | 288.15 | 16.7 | 0.95288 | 8055.4471 | 8055.4471 | 0 | 0 | 0 | 73.4043 | 1.0159e-13
2605 | 19 | 4 | 2018-04-19 12:00 | 17.5 | 2.9 | 13.125 | 1.0293 | 1.7682 | 288.15 | 17.4 | 0.9607 | 8066.5899 | 8066.5899 | 0 | 0 | 0 | 73.8837 | -4.9183e-14
2606 | 19 | 4 | 2018-04-19 13:00 | 15.3 | 2.9 | 11.475 | 1.5437 | 1.7682 | 288.15 | 18 | 0.967 | 8075.5605 | 8075.5605 | 0 | 0 | 0 | 74.2696 | 3.9313e-13
2607 | 19 | 4 | 2018-04-19 14:00 | 15 | 2.9 | 11.25 | 0.67298 | 1.7682 | 288.15 | 18.3 | 0.97375 | 8085.1705 | 8085.1705 | 0 | 0 | 0 | 74.683 | -3.0209e-13
2608 | 19 | 4 | 2018-04-19 15:00 | 14.1 | 2.9 | 10.575 | 0.607 | 1.7682 | 288.15 | 17.7 | 0.98006 | 8094.1647 | 8094.1647 | 0 | 0 | 0 | 75.07 | -9.448e-14
2609 | 19 | 4 | 2018-04-19 16:00 | 13.5 | 2.9 | 10.125 | 1.1347 | 1.7682 | 288.15 | 16.4 | 0.98568 | 8102.175 | 8102.175 | 0 | 0 | 0 | 75.4146 | -9.1593e-14
2610 | 19 | 4 | 2018-04-19 17:00 | 8.8 | 2.8 | 6.6 | 2.3087 | 1.7682 | 288.15 | 15.9 | 0.988 | 8105.4806 | 8105.4806 | 0 | 0 | 0 | 75.5568 | -3.425e-13
2611 | 19 | 4 | 2018-04-19 18:00 | 6.6 | 2.8 | 4.95 | 0.58061 | 1.7682 | 288.15 | 13.4 | 0.99037 | 8108.862 | 8108.862 | 0 | 0 | 0 | 75.7023 | 3.3329e-13
2612 | 19 | 4 | 2018-04-19 19:00 | 2.5 | 2.8 | 1.875 | 0.8973 | 1.7682 | 288.15 | 12.1 | 0.99037 | 8108.8493 | 8108.8493 | 0 | 0 | 0 | 75.7017 | 2.3859e-13
2613 | 19 | 4 | 2018-04-19 20:00 | 0.2 | 2.8 | 0.15 | 0.80493 | 1.7682 | 288.15 | 10.4 | 0.98921 | 8107.204 | 8107.204 | 0 | 0 | 0 | 75.631 | 3.7115e-13
2614 | 19 | 4 | 2018-04-19 21:00 | 0 | 2.8 | 0 | 1.8867 | 1.7682 | 288.15 | 9.2 | 0.98719 | 8104.3281 | 8104.3281 | 0 | 0 | 0 | 75.5072 | 2.8699e-13
2615 | 19 | 4 | 2018-04-19 22:00 | 0 | 2.8 | 0 | 0.97648 | 1.7682 | 288.15 | 7.8 | 0.98581 | 8102.3645 | 8102.3645 | 0 | 0 | 0 | 75.4228 | -4.0112e-13
2616 | 19 | 4 | 2018-04-19 23:00 | 0 | 2.8 | 0 | 0.96328 | 1.7682 | 288.15 | 7 | 0.98445 | 8100.4154 | 8100.4154 | 0 | 0 | 0 | 75.3389 | -4.1078e-14
2617 | 20 | 4 | 2018-04-20 | 0 | 2.8 | 0 | 0.63339 | 1.7682 | 288.15 | 6 | 0.98331 | 8098.7975 | 8098.7975 | 0 | 0 | 0 | 75.2693 | 4.0468e-13
2618 | 20 | 4 | 2018-04-20 01:00 | 0 | 2.8 | 0 | 0.65978 | 1.7682 | 288.15 | 4.9 | 0.98216 | 8097.1545 | 8097.1545 | 0 | 0 | 0 | 75.1986 | -3.8913e-13
2619 | 20 | 4 | 2018-04-20 02:00 | 0 | 2.8 | 0 | 0.69937 | 1.7682 | 288.15 | 4.3 | 0.98098 | 8095.4729 | 8095.4729 | 0 | 0 | 0 | 75.1263 | 3.7426e-13
2620 | 20 | 4 | 2018-04-20 03:00 | 0 | 2.8 | 0 | 0.75215 | 1.7682 | 288.15 | 4.5 | 0.97976 | 8093.7398 | 8093.7398 | 0 | 0 | 0 | 75.0517 | -1.9096e-13
2621 | 20 | 4 | 2018-04-20 04:00 | 0 | 2.8 | 0 | 0.72576 | 1.7682 | 288.15 | 1.8 | 0.97856 | 8092.0343 | 8092.0343 | 0 | 0 | 0 | 74.9783 | 1.5321e-13
2622 | 20 | 4 | 2018-04-20 05:00 | 0 | 2.8 | 0 | 0.94902 | 1.7682 | 288.15 | 2.5 | 0.97721 | 8090.1067 | 8090.1067 | 0 | 0 | 0 | 74.8954 | 2.4947e-13
2623 | 20 | 4 | 2018-04-20 06:00 | 0 | 2.8 | 0 | 1.0417 | 1.7682 | 288.15 | 3.6 | 0.97579 | 8088.0877 | 8088.0877 | 0 | 0 | 0 | 74.8086 | -1.1136e-13
2624 | 20 | 4 | 2018-04-20 07:00 | 2 | 2.8 | 1.5 | 1.4088 | 1.7682 | 288.15 | 6.4 | 0.97517 | 8087.2031 | 8087.2031 | 0 | 0 | 0 | 74.7705 | 2.3903e-13
2625 | 20 | 4 | 2018-04-20 08:00 | 5.8 | 2.8 | 4.35 | 0.72434 | 1.7682 | 288.15 | 10 | 0.97703 | 8089.8536 | 8089.8536 | 0 | 0 | 0 | 74.8845 | -1.4255e-13
2626 | 20 | 4 | 2018-04-20 09:00 | 8.6 | 2.8 | 6.45 | 0.55386 | 1.7682 | 288.15 | 12.6 | 0.98049 | 8094.7727 | 8094.7727 | 0 | 0 | 0 | 75.0961 | -2.2915e-13
2627 | 20 | 4 | 2018-04-20 10:00 | 13.1 | 2.8 | 9.825 | 0.65907 | 1.7682 | 288.15 | 14.4 | 0.98623 | 8102.9582 | 8102.9582 | 0 | 0 | 0 | 75.4483 | 2.7112e-13
2628 | 20 | 4 | 2018-04-20 11:00 | 14.1 | 2.8 | 10.575 | 1.264 | 1.7682 | 288.15 | 15.6 | 0.99207 | 8111.2829 | 8111.2829 | 0 | 0 | 0 | 75.8064 | -1.2945e-13
2629 | 20 | 4 | 2018-04-20 12:00 | 18 | 2.8 | 13.5 | 0.54066 | 1.7682 | 288.15 | 16.1 | 1.0005 | 8123.2502 | 8123.2502 | 0 | 0 | 0 | 76.3213 | -3.4395e-13
2630 | 20 | 4 | 2018-04-20 13:00 | 16 | 2.8 | 12 | 1.1321 | 1.7682 | 288.15 | 16.9 | 1.0074 | 8133.1176 | 8133.1176 | 0 | 0 | 0 | 76.7458 | -2.2871e-13
2631 | 20 | 4 | 2018-04-20 14:00 | 16.8 | 2.8 | 12.6 | 0.36948 | 1.7417 | 288.15 | 17.3 | 1.0153 | 8144.3407 | 8144.3407 | 0 | 0 | 0 | 77.2286 | -2.7778e-13
2632 | 20 | 4 | 2018-04-20 15:00 | 14.7 | 2.8 | 11.025 | 0.5535 | 1.7417 | 288.15 | 16.8 | 1.0219 | 8153.7969 | 8153.7969 | 0 | 0 | 0 | 77.6354 | 2.7489e-13
2633 | 20 | 4 | 2018-04-20 16:00 | 13.3 | 2.8 | 9.975 | 0.39587 | 1.7417 | 288.15 | 16.5 | 1.0279 | 8162.3542 | 8162.3542 | 0 | 0 | 0 | 78.0036 | 0
2634 | 20 | 4 | 2018-04-20 17:00 | 9.1 | 2.8 | 6.825 | 0.44865 | 1.7417 | 288.15 | 15.7 | 1.0317 | 8167.7026 | 8167.7026 | 0 | 0 | 0 | 78.2337 | -1.8652e-13
2635 | 20 | 4 | 2018-04-20 18:00 | 5.2 | 2.8 | 3.9 | 0.42226 | 1.7417 | 288.15 | 13.6 | 1.0334 | 8170.1487 | 8170.1487 | 0 | 0 | 0 | 78.3389 | -2.9687e-13
2636 | 20 | 4 | 2018-04-20 19:00 | 2.6 | 2.8 | 1.95 | 1.7109 | 1.7417 | 288.15 | 11.7 | 1.0328 | 8169.3544 | 8169.3544 | 0 | 0 | 0 | 78.3047 | 9.77e-14
2637 | 20 | 4 | 2018-04-20 20:00 | 0.1 | 2.8 | 0.075 | 0.46185 | 1.7417 | 288.15 | 10.5 | 1.0318 | 8167.9347 | 8167.9347 | 0 | 0 | 0 | 78.2437 | -1.2168e-13
2638 | 20 | 4 | 2018-04-20 21:00 | 0 | 2.8 | 0 | 0.61984 | 1.7417 | 288.15 | 9.2 | 1.0307 | 8166.283 | 8166.283 | 0 | 0 | 0 | 78.1726 | 3.646e-13
2639 | 20 | 4 | 2018-04-20 22:00 | 0 | 2.8 | 0 | 0.52783 | 1.7286 | 288.15 | 7.5 | 1.0296 | 8164.7245 | 8164.7245 | 0 | 0 | 0 | 78.1055 | 1.7231e-13
2640 | 20 | 4 | 2018-04-20 23:00 | 0 | 2.8 | 0 | 0.58061 | 1.7286 | 288.15 | 6.7 | 1.0285 | 8163.1143 | 8163.1143 | 0 | 0 | 0 | 78.0363 | 3.7748e-14
2641 | 21 | 4 | 2018-04-21 | 0 | 2.7 | 0 | 1.082 | 1.7286 | 288.15 | 5.4 | 1.027 | 8161.0038 | 8161.0038 | 0 | 0 | 0 | 77.9455 | -2.1472e-13
2642 | 21 | 4 | 2018-04-21 01:00 | 0 | 2.7 | 0 | 1.3855 | 1.7286 | 288.15 | 3.5 | 1.0253 | 8158.5913 | 8158.5913 | 0 | 0 | 0 | 77.8417 | 3.3484e-13
2643 | 21 | 4 | 2018-04-21 02:00 | 0 | 2.7 | 0 | 1.082 | 1.7286 | 288.15 | 1.9 | 1.0238 | 8156.484 | 8156.484 | 0 | 0 | 0 | 77.751 | 5.6177e-14
2644 | 21 | 4 | 2018-04-21 03:00 | 0 | 2.7 | 0 | 1.1216 | 1.7286 | 288.15 | 1.7 | 1.0223 | 8154.3385 | 8154.3385 | 0 | 0 | 0 | 77.6587 | 2.7711e-13
2645 | 21 | 4 | 2018-04-21 04:00 | 0 | 2.7 | 0 | 1.2536 | 1.7286 | 288.15 | 1.6 | 1.0207 | 8152.0627 | 8152.0627 | 0 | 0 | 0 | 77.5608 | -1.6387e-13
2646 | 21 | 4 | 2018-04-21 05:00 | 0 | 2.7 | 0 | 1.28 | 1.7286 | 288.15 | -0.5 | 1.0191 | 8149.762 | 8149.762 | 0 | 0 | 0 | 77.4618 | 3.0487e-13
2647 | 21 | 4 | 2018-04-21 06:00 | 0 | 2.7 | 0 | 1.1612 | 1.7286 | 288.15 | 0.8 | 1.0176 | 8147.5817 | 8147.5817 | 0 | 0 | 0 | 77.368 | -6.6391e-14
2648 | 21 | 4 | 2018-04-21 07:00 | 2 | 2.7 | 1.5 | 1.3855 | 1.7286 | 288.15 | 4.1 | 1.0169 | 8146.6786 | 8146.6786 | 0 | 0 | 0 | 77.3292 | 8.8818e-14
2649 | 21 | 4 | 2018-04-21 08:00 | 4.9 | 2.7 | 3.675 | 1.1612 | 1.7286 | 288.15 | 7.3 | 1.018 | 8148.1755 | 8148.1755 | 0 | 0 | 0 | 77.3936 | 4.0901e-13
2650 | 21 | 4 | 2018-04-21 09:00 | 7.7 | 2.7 | 5.775 | 2.1241 | 1.7286 | 288.15 | 8.8 | 1.0198 | 8150.8084 | 8150.8084 | 0 | 0 | 0 | 77.5069 | -1.8963e-13
2651 | 21 | 4 | 2018-04-21 10:00 | 12.2 | 2.7 | 9.15 | 1.4118 | 1.7286 | 288.15 | 9.9 | 1.0245 | 8157.5268 | 8157.5268 | 0 | 0 | 0 | 77.7959 | 3.1486e-13
2652 | 21 | 4 | 2018-04-21 11:00 | 11.3 | 2.7 | 8.475 | 1.7417 | 1.7286 | 288.15 | 10 | 1.0285 | 8163.2356 | 8163.2356 | 0 | 0 | 0 | 78.0415 | 2.4158e-13
2653 | 21 | 4 | 2018-04-21 12:00 | 15.7 | 2.7 | 11.775 | 1.0293 | 1.7286 | 288.15 | 10.2 | 1.0354 | 8172.9528 | 8172.9528 | 0 | 0 | 0 | 78.4595 | 2.7645e-13
2654 | 21 | 4 | 2018-04-21 13:00 | 6.4 | 2.7 | 4.8 | 1.5437 | 1.7286 | 288.15 | 10.5 | 1.0369 | 8175.1736 | 8175.1736 | 0 | 0 | 0 | 78.5551 | 2.7467e-13
2655 | 21 | 4 | 2018-04-21 14:00 | 8.7 | 2.7 | 6.525 | 0.67298 | 1.7286 | 288.15 | 11.3 | 1.0403 | 8179.9887 | 8179.9887 | 0 | 0 | 0 | 78.7622 | -1.712e-13
2656 | 21 | 4 | 2018-04-21 15:00 | 9.8 | 2.7 | 7.35 | 0.607 | 1.7286 | 288.15 | 10.7 | 1.0443 | 8185.6914 | 8185.6914 | 0 | 0 | 0 | 79.0076 | 4.2122e-13
2657 | 21 | 4 | 2018-04-21 16:00 | 9.8 | 2.7 | 7.35 | 1.1347 | 1.7286 | 288.15 | 9.9 | 1.0479 | 8190.8625 | 8190.8625 | 0 | 0 | 0 | 79.23 | -2.4425e-14
2658 | 21 | 4 | 2018-04-21 17:00 | 6.4 | 2.7 | 4.8 | 2.3087 | 1.7286 | 288.15 | 9.8 | 1.0489 | 8192.3058 | 8192.3058 | 0 | 0 | 0 | 79.2921 | -5.7643e-13
2659 | 21 | 4 | 2018-04-21 18:00 | 6.2 | 2.7 | 4.65 | 0.58061 | 1.7286 | 288.15 | 8.8 | 1.0511 | 8195.3263 | 8195.3263 | 0 | 0 | 0 | 79.4221 | 4.8317e-13
2660 | 21 | 4 | 2018-04-21 19:00 | 2.8 | 2.7 | 2.1 | 0.8973 | 1.7286 | 288.15 | 7.8 | 1.0512 | 8195.4779 | 8195.4779 | 0 | 0 | 0 | 79.4286 | -5.6821e-13
2661 | 21 | 4 | 2018-04-21 20:00 | 0.2 | 2.7 | 0.15 | 0.80493 | 1.7286 | 288.15 | 6.2 | 1.05 | 8193.7718 | 8193.7718 | 0 | 0 | 0 | 79.3552 | 5.2314e-13
2662 | 21 | 4 | 2018-04-21 21:00 | 0 | 2.7 | 0 | 1.8867 | 1.7286 | 288.15 | 4.5 | 1.0479 | 8190.8352 | 8190.8352 | 0 | 0 | 0 | 79.2289 | -3.6593e-13
2663 | 21 | 4 | 2018-04-21 22:00 | 0 | 2.7 | 0 | 0.97648 | 1.7286 | 288.15 | 3.4 | 1.0465 | 8188.8108 | 8188.8108 | 0 | 0 | 0 | 79.1418 | -4.2477e-13
2664 | 21 | 4 | 2018-04-21 23:00 | 0 | 2.7 | 0 | 0.96328 | 1.7286 | 288.15 | 2.5 | 1.0451 | 8186.801 | 8186.801 | 0 | 0 | 0 | 79.0553 | 2.8977e-13
2665 | 22 | 4 | 2018-04-22 | 0 | 2.7 | 0 | 1.082 | 1.7286 | 288.15 | 1.6 | 1.0436 | 8184.6739 | 8184.6739 | 0 | 0 | 0 | 78.9638 | 0
2666 | 22 | 4 | 2018-04-22 01:00 | 0 | 2.6 | 0 | 1.3855 | 1.7286 | 288.15 | 0.9 | 1.0419 | 8182.2447 | 8182.2447 | 0 | 0 | 0 | 78.8593 | -4.5275e-13
2667 | 22 | 4 | 2018-04-22 02:00 | 0 | 2.6 | 0 | 1.082 | 1.7286 | 288.15 | -0.5 | 1.0404 | 8180.1208 | 8180.1208 | 0 | 0 | 0 | 78.7679 | 6.4837e-14
2668 | 22 | 4 | 2018-04-22 03:00 | 0 | 2.6 | 0 | 1.1216 | 1.7286 | 288.15 | -0.6 | 1.0389 | 8177.9588 | 8177.9588 | 0 | 0 | 0 | 78.6749 | 4.4653e-13
2669 | 22 | 4 | 2018-04-22 04:00 | 0 | 2.6 | 0 | 1.2536 | 1.7286 | 288.15 | -0.2 | 1.0373 | 8175.6663 | 8175.6663 | 0 | 0 | 0 | 78.5763 | -1.8319e-13
2670 | 22 | 4 | 2018-04-22 05:00 | 0 | 2.6 | 0 | 1.28 | 1.7286 | 288.15 | 0 | 1.0356 | 8173.3491 | 8173.3491 | 0 | 0 | 0 | 78.4766 | 3.153e-14
2671 | 22 | 4 | 2018-04-22 06:00 | 0.1 | 2.6 | 0.075 | 1.1612 | 1.7286 | 288.15 | 0.7 | 1.0341 | 8171.2273 | 8171.2273 | 0 | 0 | 0 | 78.3853 | -3.7792e-13
2672 | 22 | 4 | 2018-04-22 07:00 | 2.7 | 2.6 | 2.025 | 1.3855 | 1.7286 | 288.15 | 3.3 | 1.0339 | 8170.8326 | 8170.8326 | 0 | 0 | 0 | 78.3683 | -1.8474e-13
2673 | 22 | 4 | 2018-04-22 08:00 | 6.3 | 2.6 | 4.725 | 1.1612 | 1.7286 | 288.15 | 4.6 | 1.0356 | 8173.3625 | 8173.3625 | 0 | 0 | 0 | 78.4772 | 1.6342e-13
2674 | 22 | 4 | 2018-04-22 09:00 | 8.4 | 2.6 | 6.3 | 2.1241 | 1.7286 | 288.15 | 6.7 | 1.0379 | 8176.5027 | 8176.5027 | 0 | 0 | 0 | 78.6123 | 1.3189e-13
2675 | 22 | 4 | 2018-04-22 10:00 | 10.9 | 2.6 | 8.175 | 1.4118 | 1.7286 | 288.15 | 7.8 | 1.0419 | 8182.2281 | 8182.2281 | 0 | 0 | 0 | 78.8586 | 1.3722e-13
2676 | 22 | 4 | 2018-04-22 11:00 | 15.2 | 2.6 | 11.4 | 1.7417 | 1.7286 | 288.15 | 9.3 | 1.0479 | 8190.8445 | 8190.8445 | 0 | 0 | 0 | 79.2293 | 2.9687e-13
2677 | 22 | 4 | 2018-04-22 12:00 | 16.4 | 2.6 | 12.3 | 1.0293 | 1.7286 | 288.15 | 10.2 | 1.0551 | 8201.0673 | 8201.0673 | 0 | 0 | 0 | 79.6691 | 1.3434e-13
2678 | 22 | 4 | 2018-04-22 13:00 | 18.2 | 2.6 | 13.65 | 1.5437 | 1.7286 | 288.15 | 10.6 | 1.0629 | 8212.1185 | 8212.1185 | 0 | 0 | 0 | 80.1445 | 3.7526e-14
2679 | 22 | 4 | 2018-04-22 14:00 | 14.7 | 2.6 | 11.025 | 0.67298 | 1.7286 | 288.15 | 11.8 | 1.0694 | 8221.4077 | 8221.4077 | 0 | 0 | 0 | 80.5441 | 6.7701e-13
2680 | 22 | 4 | 2018-04-22 15:00 | 13 | 2.6 | 9.75 | 0.607 | 1.7286 | 288.15 | 11.6 | 1.075 | 8229.4813 | 8229.4813 | 0 | 0 | 0 | 80.8915 | -6.2883e-13
2681 | 22 | 4 | 2018-04-22 16:00 | 10.5 | 2.6 | 7.875 | 1.1347 | 1.7286 | 288.15 | 12.2 | 1.079 | 8235.1466 | 8235.1466 | 0 | 0 | 0 | 81.1352 | -6.0218e-13
2682 | 22 | 4 | 2018-04-22 17:00 | 6.6 | 2.6 | 4.95 | 2.3087 | 1.7286 | 288.15 | 11.4 | 1.0801 | 8236.7088 | 8236.7088 | 0 | 0 | 0 | 81.2024 | -2.3936e-13
2683 | 22 | 4 | 2018-04-22 18:00 | 4 | 2.6 | 3 | 0.58061 | 1.7286 | 288.15 | 10.5 | 1.0811 | 8238.0481 | 8238.0481 | 0 | 0 | 0 | 81.26 | -1.632e-13
2684 | 22 | 4 | 2018-04-22 19:00 | 1.7 | 2.6 | 1.275 | 0.8973 | 1.7286 | 288.15 | 8.6 | 1.0806 | 8237.3448 | 8237.3448 | 0 | 0 | 0 | 81.2298 | 7.4873e-13
2685 | 22 | 4 | 2018-04-22 20:00 | 0.1 | 2.6 | 0.075 | 0.80493 | 1.7286 | 288.15 | 6.4 | 1.0793 | 8235.5343 | 8235.5343 | 0 | 0 | 0 | 81.1519 | 1.299e-13
2686 | 22 | 4 | 2018-04-22 21:00 | 0 | 2.6 | 0 | 1.8867 | 1.7286 | 288.15 | 5.1 | 1.0772 | 8232.5683 | 8232.5683 | 0 | 0 | 0 | 81.0243 | -3.7881e-13
2687 | 22 | 4 | 2018-04-22 22:00 | 0 | 2.6 | 0 | 0.97648 | 1.7286 | 288.15 | 4 | 1.0758 | 8230.5147 | 8230.5147 | 0 | 0 | 0 | 80.9359 | -7.1032e-13
2688 | 22 | 4 | 2018-04-22 23:00 | 0 | 2.6 | 0 | 0.96328 | 1.7286 | 288.15 | 3.8 | 1.0743 | 8228.4756 | 8228.4756 | 0 | 0 | 0 | 80.8482 | -8.9906e-13
2689 | 23 | 4 | 2018-04-23 | 0 | 2.6 | 0 | 0.63339 | 1.7286 | 288.15 | 3.1 | 1.0731 | 8226.7679 | 8226.7679 | 0 | 0 | 0 | 80.7747 | 1.3389e-13
2690 | 23 | 4 | 2018-04-23 01:00 | 0 | 2.6 | 0 | 0.65978 | 1.7286 | 288.15 | 2.5 | 1.0719 | 8225.035 | 8225.035 | 0 | 0 | 0 | 80.7002 | 3.5993e-13
2691 | 23 | 4 | 2018-04-23 02:00 | 0 | 2.6 | 0 | 0.69937 | 1.7286 | 288.15 | 2.2 | 1.0707 | 8223.2637 | 8223.2637 | 0 | 0 | 0 | 80.624 | -8.8041e-13
2692 | 23 | 4 | 2018-04-23 03:00 | 0 | 2.6 | 0 | 0.75215 | 1.7286 | 288.15 | 0.5 | 1.0694 | 8221.4409 | 8221.4409 | 0 | 0 | 0 | 80.5456 | 5.0404e-14
2693 | 23 | 4 | 2018-04-23 04:00 | 0 | 2.5 | 0 | 0.72576 | 1.7286 | 288.15 | 0.8 | 1.0681 | 8219.6457 | 8219.6457 | 0 | 0 | 0 | 80.4683 | -8.3555e-13
2694 | 23 | 4 | 2018-04-23 05:00 | 0 | 2.5 | 0 | 0.94902 | 1.7286 | 288.15 | 1 | 1.0667 | 8217.6286 | 8217.6286 | 0 | 0 | 0 | 80.3815 | -3.153e-14
2695 | 23 | 4 | 2018-04-23 06:00 | 0 | 2.5 | 0 | 1.0417 | 1.7286 | 288.15 | 3.8 | 1.0652 | 8215.5201 | 8215.5201 | 0 | 0 | 0 | 80.2908 | 5.2758e-13
2696 | 23 | 4 | 2018-04-23 07:00 | 0.7 | 2.5 | 0.525 | 1.4088 | 1.7286 | 288.15 | 6.2 | 1.0639 | 8213.571 | 8213.571 | 0 | 0 | 0 | 80.207 | 2.6512e-13
2697 | 23 | 4 | 2018-04-23 08:00 | 1.4 | 2.5 | 1.05 | 0.72434 | 1.7286 | 288.15 | 8.3 | 1.0634 | 8212.8328 | 8212.8328 | 0 | 0 | 0 | 80.1752 | -4.6696e-13
2698 | 23 | 4 | 2018-04-23 09:00 | 6.9 | 2.5 | 5.175 | 0.55386 | 1.7286 | 288.15 | 11 | 1.0658 | 8216.3906 | 8216.3906 | 0 | 0 | 0 | 80.3283 | 7.4163e-14
2699 | 23 | 4 | 2018-04-23 10:00 | 10.7 | 2.5 | 8.025 | 0.65907 | 1.7286 | 288.15 | 12.4 | 1.0703 | 8222.6907 | 8222.6907 | 0 | 0 | 0 | 80.5993 | -5.3468e-13
2700 | 23 | 4 | 2018-04-23 11:00 | 10.7 | 2.5 | 8.025 | 1.264 | 1.7286 | 288.15 | 13.7 | 1.0743 | 8228.3814 | 8228.3814 | 0 | 0 | 0 | 80.8441 | -4.3165e-13
2701 | 23 | 4 | 2018-04-23 12:00 | 13.1 | 2.5 | 9.825 | 0.54066 | 1.7286 | 288.15 | 14.5 | 1.08 | 8236.5915 | 8236.5915 | 0 | 0 | 0 | 81.1973 | -5.3269e-13
2702 | 23 | 4 | 2018-04-23 13:00 | 12.9 | 2.5 | 9.675 | 1.1321 | 1.7286 | 288.15 | 15.5 | 1.0853 | 8244.0543 | 8244.0543 | 0 | 0 | 0 | 81.5184 | 4.9938e-13
2703 | 23 | 4 | 2018-04-23 14:00 | 9.6 | 2.5 | 7.2 | 0.36948 | 1.7286 | 288.15 | 15.7 | 1.0893 | 8249.7996 | 8249.7996 | 0 | 0 | 0 | 81.7656 | -3.0931e-13
2704 | 23 | 4 | 2018-04-23 15:00 | 12.5 | 2.5 | 9.375 | 0.5535 | 1.7286 | 288.15 | 15.9 | 1.0947 | 8257.5318 | 8257.5318 | 0 | 0 | 0 | 82.0982 | -1.5143e-13
2705 | 23 | 4 | 2018-04-23 16:00 | 12.7 | 2.5 | 9.525 | 0.39587 | 1.7286 | 288.15 | 15.9 | 1.1004 | 8265.5662 | 8265.5662 | 0 | 0 | 0 | 82.4439 | 1.9851e-13
2706 | 23 | 4 | 2018-04-23 17:00 | 6.9 | 2.5 | 5.175 | 0.44865 | 1.7286 | 288.15 | 15.5 | 1.1029 | 8269.1922 | 8269.1922 | 0 | 0 | 0 | 82.5999 | -8.3311e-13
2707 | 23 | 4 | 2018-04-23 18:00 | 5.8 | 2.5 | 4.35 | 0.42226 | 1.7286 | 288.15 | 14.6 | 1.1049 | 8272.017 | 8272.017 | 0 | 0 | 0 | 82.7214 | -3.9679e-13
2708 | 23 | 4 | 2018-04-23 19:00 | 3.3 | 2.5 | 2.475 | 1.7109 | 1.7286 | 288.15 | 11.6 | 1.1047 | 8271.6762 | 8271.6762 | 0 | 0 | 0 | 82.7067 | -1.8785e-13
2709 | 23 | 4 | 2018-04-23 20:00 | 0.2 | 2.5 | 0.15 | 0.46185 | 1.7286 | 288.15 | 9.3 | 1.1037 | 8270.2597 | 8270.2597 | 0 | 0 | 0 | 82.6458 | 3.4861e-13
2710 | 23 | 4 | 2018-04-23 21:00 | 0 | 2.5 | 0 | 0.61984 | 1.7286 | 288.15 | 7.8 | 1.1025 | 8268.5362 | 8268.5362 | 0 | 0 | 0 | 82.5716 | 7.6428e-13
2711 | 23 | 4 | 2018-04-23 22:00 | 0 | 2.5 | 0 | 0.52783 | 1.7286 | 288.15 | 7.2 | 1.1013 | 8266.9059 | 8266.9059 | 0 | 0 | 0 | 82.5015 | -3.1175e-13
2712 | 23 | 4 | 2018-04-23 23:00 | 0 | 2.5 | 0 | 0.58061 | 1.7286 | 288.15 | 6.4 | 1.1001 | 8265.224 | 8265.224 | 0 | 0 | 0 | 82.4292 | 8.7708e-14
2713 | 24 | 4 | 2018-04-24 | 0 | 2.5 | 0 | 0.63339 | 1.7286 | 288.15 | 6 | 1.0989 | 8263.4905 | 8263.4905 | 0 | 0 | 0 | 82.3546 | 2.4958e-13
2714 | 24 | 4 | 2018-04-24 01:00 | 0 | 2.5 | 0 | 0.65978 | 1.7286 | 288.15 | 3.3 | 1.0977 | 8261.7318 | 8261.7318 | 0 | 0 | 0 | 82.2789 | 1.7386e-13
2715 | 24 | 4 | 2018-04-24 02:00 | 0 | 2.5 | 0 | 0.69937 | 1.7286 | 288.15 | 4.1 | 1.0964 | 8259.9348 | 8259.9348 | 0 | 0 | 0 | 82.2016 | 2.0672e-13
2716 | 24 | 4 | 2018-04-24 03:00 | 0 | 2.5 | 0 | 0.75215 | 1.7286 | 288.15 | 2.9 | 1.0951 | 8258.0862 | 8258.0862 | 0 | 0 | 0 | 82.1221 | 1.7186e-13
2717 | 24 | 4 | 2018-04-24 04:00 | 0 | 2.5 | 0 | 0.72576 | 1.7286 | 288.15 | 2.9 | 1.0938 | 8256.2653 | 8256.2653 | 0 | 0 | 0 | 82.0437 | -4.6296e-13
2718 | 24 | 4 | 2018-04-24 05:00 | 0 | 2.5 | 0 | 0.94902 | 1.7286 | 288.15 | 2.2 | 1.0924 | 8254.2225 | 8254.2225 | 0 | 0 | 0 | 81.9559 | -1.9829e-13
2719 | 24 | 4 | 2018-04-24 06:00 | 0.2 | 2.5 | 0.15 | 1.0417 | 1.7286 | 288.15 | 5.6 | 1.091 | 8252.2383 | 8252.2383 | 0 | 0 | 0 | 81.8705 | 6.5636e-13
2720 | 24 | 4 | 2018-04-24 07:00 | 2.5 | 2.5 | 1.875 | 1.4088 | 1.7286 | 288.15 | 7.8 | 1.0906 | 8251.6135 | 8251.6135 | 0 | 0 | 0 | 81.8436 | 4.9782e-13
2721 | 24 | 4 | 2018-04-24 08:00 | 3.6 | 2.5 | 2.7 | 0.72434 | 1.7286 | 288.15 | 12.1 | 1.0912 | 8252.4986 | 8252.4986 | 0 | 0 | 0 | 81.8817 | 7.2631e-13
2722 | 24 | 4 | 2018-04-24 09:00 | 8.7 | 2.5 | 6.525 | 0.55386 | 1.7286 | 288.15 | 14.7 | 1.0946 | 8257.3785 | 8257.3785 | 0 | 0 | 0 | 82.0916 | -2.9154e-13
2723 | 24 | 4 | 2018-04-24 10:00 | 11.5 | 2.5 | 8.625 | 0.65907 | 1.7286 | 288.15 | 16.7 | 1.0994 | 8264.2498 | 8264.2498 | 0 | 0 | 0 | 82.3872 | 1.7986e-13
2724 | 24 | 4 | 2018-04-24 11:00 | 13.5 | 2.5 | 10.125 | 1.264 | 1.7286 | 288.15 | 18 | 1.1049 | 8272.0114 | 8272.0114 | 0 | 0 | 0 | 82.7212 | 3.7303e-13
2725 | 24 | 4 | 2018-04-24 12:00 | 16 | 2.4 | 12 | 0.54066 | 1.7286 | 288.15 | 18.6 | 1.1122 | 8282.3658 | 8282.3658 | 0 | 0 | 0 | 83.1666 | 1.3056e-13
2726 | 24 | 4 | 2018-04-24 13:00 | 15.6 | 2.4 | 11.7 | 1.1321 | 1.7286 | 288.15 | 19.4 | 1.1188 | 8291.8216 | 8291.8216 | 0 | 0 | 0 | 83.5734 | 8.5199e-13
2727 | 24 | 4 | 2018-04-24 14:00 | 17 | 2.4 | 12.75 | 0.36948 | 1.7286 | 288.15 | 19.8 | 1.1267 | 8303.0833 | 8303.0833 | 0 | 0 | 0 | 84.0579 | -5.4223e-13
2728 | 24 | 4 | 2018-04-24 15:00 | 15.2 | 2.4 | 11.4 | 0.5535 | 1.7286 | 288.15 | 20.1 | 1.1335 | 8312.8031 | 8312.8031 | 0 | 0 | 0 | 84.4761 | 2.1716e-13
2729 | 24 | 4 | 2018-04-24 16:00 | 12.4 | 2.4 | 9.3 | 0.39587 | 1.7286 | 288.15 | 20.1 | 1.139 | 8320.5737 | 8320.5737 | 0 | 0 | 0 | 84.8104 | -8.6486e-13
2730 | 24 | 4 | 2018-04-24 17:00 | 7.5 | 2.4 | 5.625 | 0.44865 | 1.7286 | 288.15 | 19.4 | 1.1418 | 8324.6111 | 8324.6111 | 0 | 0 | 0 | 84.984 | 4.9627e-13
2731 | 24 | 4 | 2018-04-24 18:00 | 5.7 | 2.4 | 4.275 | 0.42226 | 1.7286 | 288.15 | 18.3 | 1.1437 | 8327.322 | 8327.322 | 0 | 0 | 0 | 85.1007 | 8.9573e-13
2732 | 24 | 4 | 2018-04-24 19:00 | 2.3 | 2.4 | 1.725 | 1.7109 | 1.7286 | 288.15 | 16 | 1.1429 | 8326.1924 | 8326.1924 | 0 | 0 | 0 | 85.0521 | 5.5511e-15
2733 | 24 | 4 | 2018-04-24 20:00 | 0.2 | 2.4 | 0.15 | 0.46185 | 1.7286 | 288.15 | 13.7 | 1.1419 | 8324.7376 | 8324.7376 | 0 | 0 | 0 | 84.9895 | 5.016e-13
2734 | 24 | 4 | 2018-04-24 21:00 | 0 | 2.4 | 0 | 0.61984 | 1.7286 | 288.15 | 11.8 | 1.1407 | 8322.9759 | 8322.9759 | 0 | 0 | 0 | 84.9137 | -1.2657e-13
2735 | 24 | 4 | 2018-04-24 22:00 | 0 | 2.4 | 0 | 0.52783 | 1.7109 | 288.15 | 9.8 | 1.1395 | 8321.3074 | 8321.3074 | 0 | 0 | 0 | 84.8419 | -2.7023e-13
2736 | 24 | 4 | 2018-04-24 23:00 | 0 | 2.4 | 0 | 0.58061 | 1.7109 | 288.15 | 8.5 | 1.1383 | 8319.5873 | 8319.5873 | 0 | 0 | 0 | 84.7679 | -9.9698e-14
2737 | 25 | 4 | 2018-04-25 | 0 | 2.4 | 0 | 0 | 1.7109 | 288.15 | 9.4 | 1.1375 | 8318.449 | 8318.449 | 0 | 0 | 0 | 84.7189 | -8.3977e-13
2738 | 25 | 4 | 2018-04-25 01:00 | 0 | 2.4 | 0 | 0 | 1.7109 | 288.15 | 8.2 | 1.1367 | 8317.3115 | 8317.3115 | 0 | 0 | 0 | 84.67 | -2.5713e-13
2739 | 25 | 4 | 2018-04-25 02:00 | 0 | 2.4 | 0 | 0 | 1.7109 | 288.15 | 6.5 | 1.1359 | 8316.1748 | 8316.1748 | 0 | 0 | 0 | 84.6211 | -1.9829e-13
2740 | 25 | 4 | 2018-04-25 03:00 | 0 | 2.4 | 0 | 0 | 1.7109 | 288.15 | 6.7 | 1.1351 | 8315.039 | 8315.039 | 0 | 0 | 0 | 84.5722 | 5.5511e-14
2741 | 25 | 4 | 2018-04-25 04:00 | 0 | 2.4 | 0 | 0 | 1.7109 | 288.15 | 5.7 | 1.1343 | 8313.9039 | 8313.9039 | 0 | 0 | 0 | 84.5234 | -8.7197e-13
2742 | 25 | 4 | 2018-04-25 05:00 | 0 | 2.4 | 0 | 0 | 1.7109 | 288.15 | 6.5 | 1.1335 | 8312.7696 | 8312.7696 | 0 | 0 | 0 | 84.4746 | 8.2578e-13
2743 | 25 | 4 | 2018-04-25 06:00 | 0.1 | 2.4 | 0.075 | 0.1451 | 1.7109 | 288.15 | 8.7 | 1.1327 | 8311.566 | 8311.566 | 0 | 0 | 0 | 84.4228 | -4.1633e-13
2744 | 25 | 4 | 2018-04-25 07:00 | 2.6 | 2.4 | 1.95 | 0 | 1.7109 | 288.15 | 9.8 | 1.1332 | 8312.3833 | 8312.3833 | 0 | 0 | 0 | 84.458 | -6.1906e-13
2745 | 25 | 4 | 2018-04-25 08:00 | 4 | 2.4 | 3 | 0.87028 | 1.7109 | 288.15 | 13.7 | 1.1339 | 8313.3798 | 8313.3798 | 0 | 0 | 0 | 84.5009 | 5.278e-13
2746 | 25 | 4 | 2018-04-25 09:00 | 4.2 | 2.4 | 3.15 | 0.43519 | 1.7109 | 288.15 | 16 | 1.135 | 8314.9607 | 8314.9607 | 0 | 0 | 0 | 84.5689 | -1.0769e-13
2747 | 25 | 4 | 2018-04-25 10:00 | 3 | 2.4 | 2.25 | 0 | 1.7109 | 288.15 | 18.9 | 1.1358 | 8316.0757 | 8316.0757 | 0 | 0 | 0 | 84.6168 | 3.3817e-13
2748 | 25 | 4 | 2018-04-25 11:00 | 5.5 | 2.4 | 4.125 | 0 | 1.7109 | 288.15 | 20.9 | 1.1379 | 8319.0649 | 8319.0649 | 0 | 0 | 0 | 84.7454 | 4.5719e-13
2749 | 25 | 4 | 2018-04-25 12:00 | 1.4 | 2.4 | 1.05 | 0 | 1.7109 | 288.15 | 21.9 | 1.1379 | 8318.9769 | 8318.9769 | 0 | 0 | 0 | 84.7417 | -7.4785e-13
2750 | 25 | 4 | 2018-04-25 13:00 | 5.6 | 2.3 | 4.2 | 0.29009 | 1.7109 | 288.15 | 22.7 | 1.1398 | 8321.749 | 8321.749 | 0 | 0 | 0 | 84.8609 | 4.8317e-13
2751 | 25 | 4 | 2018-04-25 14:00 | 12.9 | 2.3 | 9.675 | 0.2902 | 1.7109 | 288.15 | 23 | 1.1456 | 8329.994 | 8329.994 | 0 | 0 | 0 | 85.2156 | 5.2425e-13
2752 | 25 | 4 | 2018-04-25 15:00 | 4.7 | 2.3 | 3.525 | 0 | 1.7109 | 288.15 | 22.9 | 1.1473 | 8332.3734 | 8332.3734 | 0 | 0 | 0 | 85.318 | -6.9278e-14
2753 | 25 | 4 | 2018-04-25 16:00 | 2.4 | 2.3 | 1.8 | 0 | 1.7109 | 288.15 | 22.5 | 1.1477 | 8333.0261 | 8333.0261 | 0 | 0 | 0 | 85.3461 | 3.8103e-13
2754 | 25 | 4 | 2018-04-25 17:00 | 1.5 | 2.3 | 1.125 | 0.1451 | 1.7109 | 288.15 | 21.6 | 1.1476 | 8332.8583 | 8332.8583 | 0 | 0 | 0 | 85.3389 | 3.7392e-13
2755 | 25 | 4 | 2018-04-25 18:00 | 1.1 | 2.3 | 0.825 | 0.2902 | 1.7109 | 288.15 | 20.3 | 1.1472 | 8332.2455 | 8332.2455 | 0 | 0 | 0 | 85.3125 | 7.685e-13
2756 | 25 | 4 | 2018-04-25 19:00 | 1.6 | 2.3 | 1.2 | 0.58018 | 1.7109 | 288.15 | 18.8 | 1.1468 | 8331.7182 | 8331.7182 | 0 | 0 | 0 | 85.2898 | -3.3973e-14
2757 | 25 | 4 | 2018-04-25 20:00 | 0.1 | 2.3 | 0.075 | 0 | 1.7109 | 288.15 | 16.3 | 1.146 | 8330.6464 | 8330.6464 | 0 | 0 | 0 | 85.2437 | 6.0418e-13
2758 | 25 | 4 | 2018-04-25 21:00 | 0 | 2.3 | 0 | 0 | 1.7109 | 288.15 | 15.4 | 1.1452 | 8329.5003 | 8329.5003 | 0 | 0 | 0 | 85.1944 | 3.1397e-13
2759 | 25 | 4 | 2018-04-25 22:00 | 0 | 2.3 | 0 | 0.1451 | 1.7109 | 288.15 | 16.3 | 1.1443 | 8328.21 | 8328.21 | 0 | 0 | 0 | 85.1389 | -5.0182e-13
2760 | 25 | 4 | 2018-04-25 23:00 | 0 | 2.3 | 0 | 0 | 1.7109 | 288.15 | 13.8 | 1.1435 | 8327.0657 | 8327.0657 | 0 | 0 | 0 | 85.0896 | -5.4201e-13
2761 | 26 | 4 | 2018-04-26 | 0 | 2.3 | 0 | 0.54102 | 1.7109 | 288.15 | 11.1 | 1.1423 | 8325.3811 | 8325.3811 | 0 | 0 | 0 | 85.0172 | -8.4621e-13
2762 | 26 | 4 | 2018-04-26 01:00 | 0 | 2.3 | 0 | 0.607 | 1.7109 | 288.15 | 10.1 | 1.1411 | 8323.6318 | 8323.6318 | 0 | 0 | 0 | 84.9419 | -5.751e-13
2763 | 26 | 4 | 2018-04-26 02:00 | 0 | 2.3 | 0 | 0.65978 | 1.7109 | 288.15 | 9.5 | 1.1399 | 8321.8309 | 8321.8309 | 0 | 0 | 0 | 84.8644 | 3.0442e-13
2764 | 26 | 4 | 2018-04-26 03:00 | 0 | 2.3 | 0 | 0.69937 | 1.7022 | 288.15 | 9 | 1.1386 | 8319.9916 | 8319.9916 | 0 | 0 | 0 | 84.7853 | 1.4211e-14
2765 | 26 | 4 | 2018-04-26 04:00 | 0 | 2.3 | 0 | 0.73896 | 1.7022 | 288.15 | 8.5 | 1.1372 | 8318.1141 | 8318.1141 | 0 | 0 | 0 | 84.7045 | -8.5643e-13
2766 | 26 | 4 | 2018-04-26 05:00 | 0 | 2.3 | 0 | 3.119 | 1.7022 | 288.15 | 7.6 | 1.1343 | 8313.8579 | 8313.8579 | 0 | 0 | 0 | 84.5214 | 2.7223e-13
2767 | 26 | 4 | 2018-04-26 06:00 | 0.2 | 2.3 | 0.15 | 0.8973 | 1.7022 | 288.15 | 8.9 | 1.1329 | 8311.9763 | 8311.9763 | 0 | 0 | 0 | 84.4405 | -8.229e-13
2768 | 26 | 4 | 2018-04-26 07:00 | 3.5 | 2.3 | 2.625 | 0.9287 | 1.689 | 288.15 | 9.8 | 1.1333 | 8312.5397 | 8312.5397 | 0 | 0 | 0 | 84.4647 | -8.6131e-13
2769 | 26 | 4 | 2018-04-26 08:00 | 7.1 | 2.3 | 5.325 | 0.66106 | 1.689 | 288.15 | 11.2 | 1.1358 | 8316.0703 | 8316.0703 | 0 | 0 | 0 | 84.6166 | 8.8063e-13
2770 | 26 | 4 | 2018-04-26 09:00 | 8.2 | 2.3 | 6.15 | 0.7679 | 1.689 | 288.15 | 12.6 | 1.1388 | 8320.3166 | 8320.3166 | 0 | 0 | 0 | 84.7993 | -6.1329e-13
2771 | 26 | 4 | 2018-04-26 10:00 | 10.8 | 2.3 | 8.1 | 0.92998 | 1.689 | 288.15 | 13.3 | 1.143 | 8326.3478 | 8326.3478 | 0 | 0 | 0 | 85.0588 | -5.7332e-13
2772 | 26 | 4 | 2018-04-26 11:00 | 9.7 | 2.3 | 7.275 | 0.78227 | 1.689 | 288.15 | 14.6 | 1.1468 | 8331.6975 | 8331.6975 | 0 | 0 | 0 | 85.2889 | -8.6531e-13
2773 | 26 | 4 | 2018-04-26 12:00 | 15 | 2.3 | 11.25 | 1.655 | 1.689 | 288.15 | 15 | 1.1527 | 8340.1457 | 8340.1457 | 0 | 0 | 0 | 85.6524 | 5.7754e-13
2774 | 26 | 4 | 2018-04-26 13:00 | 12.6 | 2.3 | 9.45 | 1.0066 | 1.689 | 288.15 | 15.8 | 1.1578 | 8347.4364 | 8347.4364 | 0 | 0 | 0 | 85.966 | 3.8325e-13
2775 | 26 | 4 | 2018-04-26 14:00 | 9.7 | 2.3 | 7.275 | 0.63595 | 1.689 | 288.15 | 16.2 | 1.1617 | 8352.9176 | 8352.9176 | 0 | 0 | 0 | 86.2018 | 6.3904e-13
2776 | 26 | 4 | 2018-04-26 15:00 | 11.2 | 2.3 | 8.4 | 0.66106 | 1.6701 | 288.15 | 16.3 | 1.1663 | 8359.4949 | 8359.4949 | 0 | 0 | 0 | 86.4848 | -7.7938e-14
2777 | 26 | 4 | 2018-04-26 16:00 | 11.8 | 2.3 | 8.85 | 0.607 | 1.6701 | 288.15 | 16.6 | 1.1713 | 8366.5716 | 8366.5716 | 0 | 0 | 0 | 86.7892 | 7.6383e-13
2778 | 26 | 4 | 2018-04-26 17:00 | 7.8 | 2.3 | 5.85 | 0.52783 | 1.6701 | 288.15 | 16.5 | 1.1742 | 8370.7225 | 8370.7225 | 0 | 0 | 0 | 86.9678 | 1.5055e-13
2779 | 26 | 4 | 2018-04-26 18:00 | 5.7 | 2.3 | 4.275 | 0.91178 | 1.6701 | 288.15 | 15.2 | 1.1757 | 8372.9115 | 8372.9115 | 0 | 0 | 0 | 87.062 | -4.6319e-13
2780 | 26 | 4 | 2018-04-26 19:00 | 1.7 | 2.3 | 1.275 | 0.72704 | 1.6701 | 288.15 | 13.3 | 1.1753 | 8372.2838 | 8372.2838 | 0 | 0 | 0 | 87.035 | 3.9302e-13
2781 | 26 | 4 | 2018-04-26 20:00 | 0.2 | 2.3 | 0.15 | 0.80493 | 1.6701 | 288.15 | 11.1 | 1.174 | 8370.4536 | 8370.4536 | 0 | 0 | 0 | 86.9562 | 4.5119e-13
2782 | 26 | 4 | 2018-04-26 21:00 | 0 | 2.3 | 0 | 0.56741 | 1.6701 | 288.15 | 10.3 | 1.1728 | 8368.7122 | 8368.7122 | 0 | 0 | 0 | 86.8813 | 3.2996e-13
2783 | 26 | 4 | 2018-04-26 22:00 | 0 | 2.3 | 0 | 1.4879 | 1.6701 | 288.15 | 9.8 | 1.1709 | 8366.0515 | 8366.0515 | 0 | 0 | 0 | 86.7669 | -6.2594e-13
2784 | 26 | 4 | 2018-04-26 23:00 | 0 | 2.3 | 0 | 0.039587 | 1.6701 | 288.15 | 8.4 | 1.17 | 8364.841 | 8364.841 | 0 | 0 | 0 | 86.7148 | -2.649e-13
2785 | 27 | 4 | 2018-04-27 | 0 | 2.2 | 0 | 0.63339 | 1.6701 | 288.15 | 9.1 | 1.1688 | 8363.0376 | 8363.0376 | 0 | 0 | 0 | 86.6372 | 1.3767e-14
2786 | 27 | 4 | 2018-04-27 01:00 | 0 | 2.2 | 0 | 0.65978 | 1.6701 | 288.15 | 8.9 | 1.1675 | 8361.209 | 8361.209 | 0 | 0 | 0 | 86.5585 | -2.7867e-13
2787 | 27 | 4 | 2018-04-27 02:00 | 0 | 2.2 | 0 | 0.69937 | 1.6701 | 288.15 | 8.3 | 1.1662 | 8359.3422 | 8359.3422 | 0 | 0 | 0 | 86.4782 | -2.8466e-13
2788 | 27 | 4 | 2018-04-27 03:00 | 0 | 2.2 | 0 | 0.75215 | 1.6701 | 288.15 | 7.4 | 1.1648 | 8357.4238 | 8357.4238 | 0 | 0 | 0 | 86.3957 | 3.5527e-13
2789 | 27 | 4 | 2018-04-27 04:00 | 0 | 2.2 | 0 | 0.72576 | 1.6626 | 288.15 | 6.9 | 1.1635 | 8355.5332 | 8355.5332 | 0 | 0 | 0 | 86.3144 | -1.9806e-13
2790 | 27 | 4 | 2018-04-27 05:00 | 0 | 2.2 | 0 | 0.94902 | 1.6626 | 288.15 | 6.5 | 1.162 | 8353.4207 | 8353.4207 | 0 | 0 | 0 | 86.2235 | 5.4179e-14
2791 | 27 | 4 | 2018-04-27 06:00 | 0.3 | 2.2 | 0.225 | 1.0417 | 1.6626 | 288.15 | 7.5 | 1.1606 | 8351.4419 | 8351.4419 | 0 | 0 | 0 | 86.1383 | -5.3446e-13
2792 | 27 | 4 | 2018-04-27 07:00 | 2.2 | 2.2 | 1.65 | 1.4088 | 1.6626 | 288.15 | 10.5 | 1.16 | 8350.5224 | 8350.5224 | 0 | 0 | 0 | 86.0988 | -7.9248e-13
2793 | 27 | 4 | 2018-04-27 08:00 | 5.4 | 2.2 | 4.05 | 0.72434 | 1.655 | 288.15 | 12.3 | 1.1615 | 8352.6881 | 8352.6881 | 0 | 0 | 0 | 86.192 | -5.429e-13
2794 | 27 | 4 | 2018-04-27 09:00 | 10.4 | 2.2 | 7.8 | 0.55386 | 1.655 | 288.15 | 13.9 | 1.1658 | 8358.7727 | 8358.7727 | 0 | 0 | 0 | 86.4537 | 4.4476e-13
2795 | 27 | 4 | 2018-04-27 10:00 | 13.4 | 2.2 | 10.05 | 0.65907 | 1.655 | 288.15 | 15.2 | 1.1716 | 8366.9979 | 8366.9979 | 0 | 0 | 0 | 86.8076 | -7.061e-14
2796 | 27 | 4 | 2018-04-27 11:00 | 15.4 | 2.2 | 11.55 | 1.264 | 1.655 | 288.15 | 15.7 | 1.178 | 8376.1123 | 8376.1123 | 0 | 0 | 0 | 87.1997 | -3.4617e-13
2797 | 27 | 4 | 2018-04-27 12:00 | 19.7 | 2.2 | 14.775 | 0.54066 | 1.655 | 288.15 | 16.9 | 1.1871 | 8389.1686 | 8389.1686 | 0 | 0 | 0 | 87.7614 | 3.8414e-14
2798 | 27 | 4 | 2018-04-27 13:00 | 15.7 | 2.2 | 11.775 | 1.1321 | 1.655 | 288.15 | 17.3 | 1.1938 | 8398.6244 | 8398.6244 | 0 | 0 | 0 | 88.1682 | -1.9229e-13
2799 | 27 | 4 | 2018-04-27 14:00 | 17.2 | 2.2 | 12.9 | 0.36948 | 1.655 | 288.15 | 16.9 | 1.2017 | 8409.9612 | 8409.9612 | 0 | 0 | 0 | 88.6559 | -4.3698e-13
2800 | 27 | 4 | 2018-04-27 15:00 | 12.7 | 2.2 | 9.525 | 0.5535 | 1.655 | 288.15 | 17.6 | 1.2072 | 8417.731 | 8417.731 | 0 | 0 | 0 | 88.9902 | -8.3467e-13
2801 | 27 | 4 | 2018-04-27 16:00 | 11.9 | 2.2 | 8.925 | 0.39587 | 1.655 | 288.15 | 17.3 | 1.2123 | 8425.0529 | 8425.0529 | 0 | 0 | 0 | 89.3052 | -2.76e-13
2802 | 27 | 4 | 2018-04-27 17:00 | 7.7 | 2.2 | 5.775 | 0.44865 | 1.655 | 288.15 | 17.3 | 1.2152 | 8429.167 | 8429.167 | 0 | 0 | 0 | 89.4822 | -5.6577e-13
2803 | 27 | 4 | 2018-04-27 18:00 | 4.2 | 2.2 | 3.15 | 0.42226 | 1.655 | 288.15 | 16.5 | 1.2163 | 8430.6795 | 8430.6795 | 0 | 0 | 0 | 89.5472 | 2.9909e-13
2804 | 27 | 4 | 2018-04-27 19:00 | 3.6 | 2.2 | 2.7 | 1.7109 | 1.655 | 288.15 | 14.1 | 1.2161 | 8430.4524 | 8430.4524 | 0 | 0 | 0 | 89.5375 | -1.2146e-13
2805 | 27 | 4 | 2018-04-27 20:00 | 0.2 | 2.2 | 0.15 | 0.46185 | 1.655 | 288.15 | 11.3 | 1.215 | 8428.9244 | 8428.9244 | 0 | 0 | 0 | 89.4717 | -6.1284e-13
2806 | 27 | 4 | 2018-04-27 21:00 | 0 | 2.2 | 0 | 0.61984 | 1.655 | 288.15 | 10 | 1.2137 | 8427.0895 | 8427.0895 | 0 | 0 | 0 | 89.3928 | -8.3711e-14
2807 | 27 | 4 | 2018-04-27 22:00 | 0 | 2.2 | 0 | 0.52783 | 1.655 | 288.15 | 9.9 | 1.2125 | 8425.348 | 8425.348 | 0 | 0 | 0 | 89.3179 | -9.77e-14
2808 | 27 | 4 | 2018-04-27 23:00 | 0 | 2.2 | 0 | 0.58061 | 1.655 | 288.15 | 8.7 | 1.2113 | 8423.5549 | 8423.5549 | 0 | 0 | 0 | 89.2407 | 8.3533e-13
2809 | 28 | 4 | 2018-04-28 | 0 | 2.2 | 0 | 1.082 | 1.655 | 288.15 | 7.9 | 1.2096 | 8421.2616 | 8421.2616 | 0 | 0 | 0 | 89.1421 | -5.0626e-13
2810 | 28 | 4 | 2018-04-28 01:00 | 0 | 2.2 | 0 | 1.3855 | 1.655 | 288.15 | 8 | 1.2078 | 8418.6664 | 8418.6664 | 0 | 0 | 0 | 89.0304 | -8.36e-13
2811 | 28 | 4 | 2018-04-28 02:00 | 0 | 2.2 | 0 | 1.082 | 1.655 | 288.15 | 6.5 | 1.2062 | 8416.3765 | 8416.3765 | 0 | 0 | 0 | 88.9319 | -3.7192e-13
2812 | 28 | 4 | 2018-04-28 03:00 | 0 | 2.2 | 0 | 1.1216 | 1.655 | 288.15 | 7.3 | 1.2046 | 8414.0487 | 8414.0487 | 0 | 0 | 0 | 88.8318 | 8.5554e-13
2813 | 28 | 4 | 2018-04-28 04:00 | 0 | 2.2 | 0 | 1.2536 | 1.655 | 288.15 | 6.5 | 1.2029 | 8411.5905 | 8411.5905 | 0 | 0 | 0 | 88.726 | -6.2994e-13
2814 | 28 | 4 | 2018-04-28 05:00 | 0 | 2.1 | 0 | 1.28 | 1.655 | 288.15 | 5.8 | 1.2011 | 8409.1076 | 8409.1076 | 0 | 0 | 0 | 88.6192 | -1.5943e-13
2815 | 28 | 4 | 2018-04-28 06:00 | 0.3 | 2.1 | 0.225 | 1.1612 | 1.655 | 288.15 | 8.2 | 1.1996 | 8406.9703 | 8406.9703 | 0 | 0 | 0 | 88.5272 | 8.4377e-13
2816 | 28 | 4 | 2018-04-28 07:00 | 4.2 | 2.1 | 3.15 | 1.3855 | 1.655 | 288.15 | 10.7 | 1.2 | 8407.5352 | 8407.5352 | 0 | 0 | 0 | 88.5515 | 5.8842e-14
2817 | 28 | 4 | 2018-04-28 08:00 | 6.3 | 2.1 | 4.725 | 1.1612 | 1.655 | 288.15 | 13.4 | 1.2017 | 8409.8989 | 8409.8989 | 0 | 0 | 0 | 88.6532 | -4.9716e-13
2818 | 28 | 4 | 2018-04-28 09:00 | 10 | 2.1 | 7.5 | 2.1241 | 1.655 | 288.15 | 15.8 | 1.2046 | 8414.0731 | 8414.0731 | 0 | 0 | 0 | 88.8328 | -3.7814e-13
2819 | 28 | 4 | 2018-04-28 10:00 | 11.2 | 2.1 | 8.4 | 1.4118 | 1.655 | 288.15 | 18 | 1.2087 | 8419.8567 | 8419.8567 | 0 | 0 | 0 | 89.0816 | -2.0961e-13
2820 | 28 | 4 | 2018-04-28 11:00 | 14.4 | 2.1 | 10.8 | 1.7417 | 1.655 | 288.15 | 19.3 | 1.2142 | 8427.7064 | 8427.7064 | 0 | 0 | 0 | 89.4193 | 5.4245e-13
2821 | 28 | 4 | 2018-04-28 12:00 | 17.4 | 2.1 | 13.05 | 1.0293 | 1.655 | 288.15 | 20.4 | 1.2218 | 8438.513 | 8438.513 | 0 | 0 | 0 | 89.8842 | -8.5865e-13
2822 | 28 | 4 | 2018-04-28 13:00 | 12.9 | 2.1 | 9.675 | 1.5437 | 1.655 | 288.15 | 21.3 | 1.2266 | 8445.4225 | 8445.4225 | 0 | 0 | 0 | 90.1815 | 4.8939e-13
2823 | 28 | 4 | 2018-04-28 14:00 | 7.3 | 2.1 | 5.475 | 0.67298 | 1.655 | 288.15 | 21.3 | 1.2291 | 8448.9979 | 8448.9979 | 0 | 0 | 0 | 90.3353 | -8.6042e-13
2824 | 28 | 4 | 2018-04-28 15:00 | 7.5 | 2.1 | 5.625 | 0.607 | 1.655 | 288.15 | 21.7 | 1.2318 | 8452.7868 | 8452.7868 | 0 | 0 | 0 | 90.4983 | -7.9936e-13
2825 | 28 | 4 | 2018-04-28 16:00 | 3.9 | 2.1 | 2.925 | 1.1347 | 1.655 | 288.15 | 21.5 | 1.2322 | 8453.3453 | 8453.3453 | 0 | 0 | 0 | 90.5223 | 3.3351e-13
2826 | 28 | 4 | 2018-04-28 17:00 | 1.7 | 2.1 | 1.275 | 2.3087 | 1.655 | 288.15 | 21.5 | 1.2306 | 8451.0794 | 8451.0794 | 0 | 0 | 0 | 90.4249 | 4.865e-13
2827 | 28 | 4 | 2018-04-28 18:00 | 2.2 | 2.1 | 1.65 | 0.58061 | 1.655 | 288.15 | 20 | 1.2305 | 8450.9182 | 8450.9182 | 0 | 0 | 0 | 90.4179 | -3.4039e-13
2828 | 28 | 4 | 2018-04-28 19:00 | 0.9 | 2.1 | 0.675 | 0.8973 | 1.655 | 288.15 | 17.2 | 1.2294 | 8449.4655 | 8449.4655 | 0 | 0 | 0 | 90.3554 | -8.0358e-13
2829 | 28 | 4 | 2018-04-28 20:00 | 0.1 | 2.1 | 0.075 | 0.80493 | 1.655 | 288.15 | 14.8 | 1.2281 | 8447.5061 | 8447.5061 | 0 | 0 | 0 | 90.2711 | -2.0206e-13
2830 | 28 | 4 | 2018-04-28 21:00 | 0 | 2.1 | 0 | 1.8867 | 1.655 | 288.15 | 14.8 | 1.2259 | 8444.3914 | 8444.3914 | 0 | 0 | 0 | 90.1371 | -3.3884e-13
2831 | 28 | 4 | 2018-04-28 22:00 | 0 | 2.1 | 0 | 0.97648 | 1.655 | 288.15 | 12.4 | 1.2243 | 8442.189 | 8442.189 | 0 | 0 | 0 | 90.0424 | 3.2774e-13
2832 | 28 | 4 | 2018-04-28 23:00 | 0 | 2.1 | 0 | 0.96328 | 1.655 | 288.15 | 11.5 | 1.2228 | 8440.0014 | 8440.0014 | 0 | 0 | 0 | 89.9483 | 4.9982e-13
2833 | 29 | 4 | 2018-04-29 | 0 | 2.1 | 0 | 0 | 1.655 | 288.15 | 11.6 | 1.2219 | 8438.7786 | 8438.7786 | 0 | 0 | 0 | 89.8957 | -4.5741e-14
2834 | 29 | 4 | 2018-04-29 01:00 | 0 | 2.1 | 0 | 0 | 1.655 | 288.15 | 8.7 | 1.2211 | 8437.5566 | 8437.5566 | 0 | 0 | 0 | 89.8431 | 7.141e-13
2835 | 29 | 4 | 2018-04-29 02:00 | 0 | 2.1 | 0 | 0 | 1.655 | 288.15 | 9 | 1.2202 | 8436.3355 | 8436.3355 | 0 | 0 | 0 | 89.7906 | -9.6367e-14
2836 | 29 | 4 | 2018-04-29 03:00 | 0 | 2.1 | 0 | 0 | 1.655 | 288.15 | 9.2 | 1.2194 | 8435.1153 | 8435.1153 | 0 | 0 | 0 | 89.7381 | 1.8274e-13
2837 | 29 | 4 | 2018-04-29 04:00 | 0 | 2.1 | 0 | 0 | 1.655 | 288.15 | 7.9 | 1.2185 | 8433.8959 | 8433.8959 | 0 | 0 | 0 | 89.6856 | 2.7978e-13
2838 | 29 | 4 | 2018-04-29 05:00 | 0 | 2.1 | 0 | 0 | 1.655 | 288.15 | 9.2 | 1.2177 | 8432.6774 | 8432.6774 | 0 | 0 | 0 | 89.6332 | 4.4276e-13
2839 | 29 | 4 | 2018-04-29 06:00 | 0 | 2.1 | 0 | 0.1451 | 1.655 | 288.15 | 9.4 | 1.2167 | 8431.3147 | 8431.3147 | 0 | 0 | 0 | 89.5746 | 6.2683e-13
2840 | 29 | 4 | 2018-04-29 07:00 | 1.1 | 2.1 | 0.825 | 0 | 1.655 | 288.15 | 12.5 | 1.2164 | 8430.923 | 8430.923 | 0 | 0 | 0 | 89.5577 | 7.2098e-13
2841 | 29 | 4 | 2018-04-29 08:00 | 1.7 | 2.1 | 1.275 | 0.87028 | 1.655 | 288.15 | 17 | 1.2159 | 8430.1113 | 8430.1113 | 0 | 0 | 0 | 89.5228 | -7.3119e-13
2842 | 29 | 4 | 2018-04-29 09:00 | 5.8 | 2.1 | 4.35 | 0.43519 | 1.655 | 288.15 | 19.8 | 1.2178 | 8432.8102 | 8432.8102 | 0 | 0 | 0 | 89.6389 | -7.5939e-14
2843 | 29 | 4 | 2018-04-29 10:00 | 14.1 | 2.1 | 10.575 | 0 | 1.655 | 288.15 | 21.6 | 1.2243 | 8442.1675 | 8442.1675 | 0 | 0 | 0 | 90.0415 | 3.253e-13
2844 | 29 | 4 | 2018-04-29 11:00 | 13.6 | 2.1 | 10.2 | 0 | 1.655 | 288.15 | 22.4 | 1.2306 | 8451.1431 | 8451.1431 | 0 | 0 | 0 | 90.4276 | -6.2772e-13
2845 | 29 | 4 | 2018-04-29 12:00 | 17.9 | 2.1 | 13.425 | 0 | 1.655 | 288.15 | 23.4 | 1.2392 | 8463.3375 | 8463.3375 | 0 | 0 | 0 | 90.9522 | 1.0547e-13
2846 | 29 | 4 | 2018-04-29 13:00 | 19.4 | 2.1 | 14.55 | 0.29009 | 1.655 | 288.15 | 24 | 1.2483 | 8476.3582 | 8476.3582 | 0 | 0 | 0 | 91.5124 | 6.9411e-13
2847 | 29 | 4 | 2018-04-29 14:00 | 15.4 | 2.1 | 11.55 | 0.2902 | 1.655 | 288.15 | 24 | 1.2553 | 8486.3697 | 8486.3697 | 0 | 0 | 0 | 91.9431 | 5.4379e-13
2848 | 29 | 4 | 2018-04-29 15:00 | 8 | 2.1 | 6 | 0 | 1.655 | 288.15 | 24 | 1.2587 | 8491.1144 | 8491.1144 | 0 | 0 | 0 | 92.1472 | -2.5624e-13
2849 | 29 | 4 | 2018-04-29 16:00 | 11 | 2.1 | 8.25 | 0 | 1.655 | 288.15 | 23.6 | 1.2636 | 8498.1057 | 8498.1057 | 0 | 0 | 0 | 92.448 | -2.6512e-13
2850 | 29 | 4 | 2018-04-29 17:00 | 7.2 | 2.1 | 5.4 | 0.1451 | 1.655 | 288.15 | 23 | 1.2664 | 8502.097 | 8502.097 | 0 | 0 | 0 | 92.6197 | 7.5473e-13
2851 | 29 | 4 | 2018-04-29 18:00 | 4.2 | 2.1 | 3.15 | 0.2902 | 1.655 | 288.15 | 22 | 1.2675 | 8503.6904 | 8503.6904 | 0 | 0 | 0 | 92.6882 | 6.5947e-13
2852 | 29 | 4 | 2018-04-29 19:00 | 3.5 | 2.1 | 2.625 | 0.58018 | 1.655 | 288.15 | 20.7 | 1.2681 | 8504.4677 | 8504.4677 | 0 | 0 | 0 | 92.7217 | -2.5202e-13
2853 | 29 | 4 | 2018-04-29 20:00 | 0.3 | 2.1 | 0.225 | 0 | 1.655 | 288.15 | 20.2 | 1.2673 | 8503.4247 | 8503.4247 | 0 | 0 | 0 | 92.6768 | 8.8818e-14
2854 | 29 | 4 | 2018-04-29 21:00 | 0 | 2 | 0 | 0 | 1.655 | 288.15 | 19.7 | 1.2664 | 8502.1574 | 8502.1574 | 0 | 0 | 0 | 92.6223 | -7.947e-13
2855 | 29 | 4 | 2018-04-29 22:00 | 0 | 2 | 0 | 0.1451 | 1.655 | 288.15 | 18.5 | 1.2654 | 8500.7458 | 8500.7458 | 0 | 0 | 0 | 92.5616 | 3.6726e-13
2856 | 29 | 4 | 2018-04-29 23:00 | 0 | 2 | 0 | 0 | 1.655 | 288.15 | 18.6 | 1.2646 | 8499.4804 | 8499.4804 | 0 | 0 | 0 | 92.5071 | -2.1472e-13
2857 | 30 | 4 | 2018-04-30 | 0 | 2 | 0 | 0.54102 | 1.655 | 288.15 | 16.9 | 1.2633 | 8497.6748 | 8497.6748 | 0 | 0 | 0 | 92.4294 | 1.5365e-13
2858 | 30 | 4 | 2018-04-30 01:00 | 0 | 2 | 0 | 0.607 | 1.655 | 288.15 | 17.2 | 1.262 | 8495.8045 | 8495.8045 | 0 | 0 | 0 | 92.349 | 5.6644e-13
2859 | 30 | 4 | 2018-04-30 02:00 | 0 | 2 | 0 | 0.65978 | 1.655 | 288.15 | 16.2 | 1.2606 | 8493.8828 | 8493.8828 | 0 | 0 | 0 | 92.2663 | -7.2387e-13
2860 | 30 | 4 | 2018-04-30 03:00 | 0 | 2 | 0 | 0.69937 | 1.655 | 288.15 | 15.4 | 1.2592 | 8491.9228 | 8491.9228 | 0 | 0 | 0 | 92.182 | -2.6423e-14
2861 | 30 | 4 | 2018-04-30 04:00 | 0 | 2 | 0 | 0.73896 | 1.655 | 288.15 | 14.5 | 1.2578 | 8489.9246 | 8489.9246 | 0 | 0 | 0 | 92.096 | -4.0701e-13
2862 | 30 | 4 | 2018-04-30 05:00 | 0 | 2 | 0 | 3.119 | 1.655 | 288.15 | 14.5 | 1.2548 | 8485.5478 | 8485.5478 | 0 | 0 | 0 | 91.9077 | 6.688e-13
2863 | 30 | 4 | 2018-04-30 06:00 | 0 | 2 | 0 | 0.8973 | 1.655 | 288.15 | 14.6 | 1.2533 | 8483.3957 | 8483.3957 | 0 | 0 | 0 | 91.8151 | 7.1854e-13
2864 | 30 | 4 | 2018-04-30 07:00 | 0.2 | 2 | 0.15 | 0.9287 | 1.655 | 288.15 | 14.6 | 1.2518 | 8481.3637 | 8481.3637 | 0 | 0 | 0 | 91.7277 | 1.068e-13
2865 | 30 | 4 | 2018-04-30 08:00 | 2 | 2 | 1.5 | 0.66106 | 1.655 | 288.15 | 14.7 | 1.2515 | 8480.9508 | 8480.9508 | 0 | 0 | 0 | 91.71 | -1.7208e-13
2866 | 30 | 4 | 2018-04-30 09:00 | 4.8 | 2 | 3.6 | 0.7679 | 1.655 | 288.15 | 14.9 | 1.2527 | 8482.5314 | 8482.5314 | 0 | 0 | 0 | 91.778 | 9.0528e-13
2867 | 30 | 4 | 2018-04-30 10:00 | 4.6 | 2 | 3.45 | 0.92998 | 1.655 | 288.15 | 15.6 | 1.2535 | 8483.7988 | 8483.7988 | 0 | 0 | 0 | 91.8325 | 8.3178e-13
2868 | 30 | 4 | 2018-04-30 11:00 | 13.5 | 2 | 10.125 | 0.78227 | 1.655 | 288.15 | 15.8 | 1.2592 | 8491.888 | 8491.888 | 0 | 0 | 0 | 92.1805 | -5.973e-13
2869 | 30 | 4 | 2018-04-30 12:00 | 14.2 | 2 | 10.65 | 1.655 | 1.655 | 288.15 | 15.9 | 1.2647 | 8499.6237 | 8499.6237 | 0 | 0 | 0 | 92.5133 | -7.5384e-13
2870 | 30 | 4 | 2018-04-30 13:00 | 11.1 | 2 | 8.325 | 1.0066 | 1.655 | 288.15 | 16.6 | 1.2689 | 8505.6775 | 8505.6775 | 0 | 0 | 0 | 92.7737 | 4.4253e-13
2871 | 30 | 4 | 2018-04-30 14:00 | 11.8 | 2 | 8.85 | 0.63595 | 1.655 | 288.15 | 16.7 | 1.2738 | 8512.6226 | 8512.6226 | 0 | 0 | 0 | 93.0725 | 6.7546e-13
2872 | 30 | 4 | 2018-04-30 15:00 | 12.8 | 2 | 9.6 | 0.66106 | 1.655 | 288.15 | 16.4 | 1.2792 | 8520.2878 | 8520.2878 | 0 | 0 | 0 | 93.4023 | 4.6518e-13
2873 | 30 | 4 | 2018-04-30 16:00 | 12 | 2 | 9 | 0.607 | 1.655 | 288.15 | 14.6 | 1.2841 | 8527.4016 | 8527.4016 | 0 | 0 | 0 | 93.7083 | 2.1694e-13
2874 | 30 | 4 | 2018-04-30 17:00 | 7.6 | 2 | 5.7 | 0.52783 | 1.655 | 288.15 | 14.1 | 1.2869 | 8531.2897 | 8531.2897 | 0 | 0 | 0 | 93.8756 | 6.3372e-13
2875 | 30 | 4 | 2018-04-30 18:00 | 3.1 | 2 | 2.325 | 0.91178 | 1.655 | 288.15 | 12.9 | 1.287 | 8531.416 | 8531.416 | 0 | 0 | 0 | 93.881 | 8.8685e-13
2876 | 30 | 4 | 2018-04-30 19:00 | 2.7 | 2 | 2.025 | 0.72704 | 1.655 | 288.15 | 12.6 | 1.287 | 8531.427 | 8531.427 | 0 | 0 | 0 | 93.8815 | 1.4078e-13
2877 | 30 | 4 | 2018-04-30 20:00 | 0.1 | 2 | 0.075 | 0.80493 | 1.655 | 288.15 | 12.1 | 1.2856 | 8529.4101 | 8529.4101 | 0 | 0 | 0 | 93.7947 | -6.8723e-13
2878 | 30 | 4 | 2018-04-30 21:00 | 0 | 2 | 0 | 0.56741 | 1.655 | 288.15 | 11.8 | 1.2843 | 8527.5571 | 8527.5571 | 0 | 0 | 0 | 93.715 | -6.4881e-13
2879 | 30 | 4 | 2018-04-30 22:00 | 0 | 2 | 0 | 1.4879 | 1.655 | 288.15 | 11.6 | 1.2823 | 8524.785 | 8524.785 | 0 | 0 | 0 | 93.5958 | -4.0457e-13
2880 | 30 | 4 | 2018-04-30 23:00 | 0 | 2 | 0 | 0.039587 | 1.655 | 288.15 | 11.6 | 1.2814 | 8523.4631 | 8523.4631 | 0 | 0 | 0 | 93.5389 | -2.387e-13
2881 | 1 | 5 | 2018-05-01 | 0 | 2 | 0 | 0.77854 | 1.655 | 288.15 | 11 | 1.2799 | 8521.4031 | 8521.4031 | 0 | 0 | 0 | 93.4503 | 6.5126e-13
2882 | 1 | 5 | 2018-05-01 01:00 | 0 | 2 | 0 | 0.84452 | 1.655 | 288.15 | 10.3 | 1.2784 | 8519.2787 | 8519.2787 | 0 | 0 | 0 | 93.3589 | -6.9256e-13
2883 | 1 | 5 | 2018-05-01 02:00 | 0 | 2 | 0 | 0.77854 | 1.655 | 288.15 | 9.9 | 1.277 | 8517.2217 | 8517.2217 | 0 | 0 | 0 | 93.2704 | -3.5527e-15
2884 | 1 | 5 | 2018-05-01 03:00 | 0 | 2 | 0 | 0.81813 | 1.655 | 288.15 | 9.8 | 1.2755 | 8515.1265 | 8515.1265 | 0 | 0 | 0 | 93.1802 | 1.1036e-13
2885 | 1 | 5 | 2018-05-01 04:00 | 0 | 2 | 0 | 0.73896 | 1.655 | 288.15 | 9.8 | 1.2741 | 8513.1121 | 8513.1121 | 0 | 0 | 0 | 93.0936 | 1.7564e-13
2886 | 1 | 5 | 2018-05-01 05:00 | 0 | 2 | 0 | 0.77854 | 1.655 | 288.15 | 9.8 | 1.2727 | 8511.0594 | 8511.0594 | 0 | 0 | 0 | 93.0053 | 7.0877e-13
2887 | 1 | 5 | 2018-05-01 06:00 | 0 | 2 | 0 | 0.88411 | 1.655 | 288.15 | 10 | 1.2712 | 8508.9026 | 8508.9026 | 0 | 0 | 0 | 92.9125 | -9.3259e-14
2888 | 1 | 5 | 2018-05-01 07:00 | 0.4 | 2 | 0.3 | 2.8108 | 1.655 | 288.15 | 10.3 | 1.2685 | 8505.1207 | 8505.1207 | 0 | 0 | 0 | 92.7498 | 6.6147e-13
2889 | 1 | 5 | 2018-05-01 08:00 | 1.5 | 2 | 1.125 | 1.082 | 1.6187 | 288.15 | 10.7 | 1.2676 | 8503.8951 | 8503.8951 | 0 | 0 | 0 | 92.697 | 5.4312e-13
2890 | 1 | 5 | 2018-05-01 09:00 | 4.4 | 2 | 3.3 | 1.6187 | 1.6187 | 288.15 | 10.7 | 1.2679 | 8504.3087 | 8504.3087 | 0 | 0 | 0 | 92.7148 | 9.2149e-14
2891 | 1 | 5 | 2018-05-01 10:00 | 8.7 | 1.9 | 6.525 | 1.1348 | 1.6187 | 288.15 | 11.3 | 1.2708 | 8508.431 | 8508.431 | 0 | 0 | 0 | 92.8922 | -2.3026e-13
2892 | 1 | 5 | 2018-05-01 11:00 | 12.8 | 1.9 | 9.6 | 1.082 | 1.6187 | 288.15 | 12.3 | 1.2759 | 8515.6781 | 8515.6781 | 0 | 0 | 0 | 93.204 | -6.3372e-13
2893 | 1 | 5 | 2018-05-01 12:00 | 12.6 | 1.9 | 9.45 | 0.9105 | 1.6187 | 288.15 | 12.3 | 1.281 | 8522.9417 | 8522.9417 | 0 | 0 | 0 | 93.5165 | 1.0281e-13
2894 | 1 | 5 | 2018-05-01 13:00 | 6.7 | 1.9 | 5.025 | 0.77854 | 1.6187 | 288.15 | 13.1 | 1.2831 | 8525.9071 | 8525.9071 | 0 | 0 | 0 | 93.644 | -2.4603e-13
2895 | 1 | 5 | 2018-05-01 14:00 | 9.4 | 1.9 | 7.05 | 1.5923 | 1.6187 | 288.15 | 13.2 | 1.286 | 8530.0816 | 8530.0816 | 0 | 0 | 0 | 93.8236 | -6.4415e-13
2896 | 1 | 5 | 2018-05-01 15:00 | 8.7 | 1.9 | 6.525 | 0.79174 | 1.6187 | 288.15 | 12.5 | 1.2892 | 8534.5289 | 8534.5289 | 0 | 0 | 0 | 94.0149 | 1.783e-13
2897 | 1 | 5 | 2018-05-01 16:00 | 5.5 | 1.9 | 4.125 | 0.80493 | 1.6187 | 288.15 | 12.9 | 1.2906 | 8536.5598 | 8536.5598 | 0 | 0 | 0 | 94.1023 | -5.3335e-13
2898 | 1 | 5 | 2018-05-01 17:00 | 6.1 | 1.9 | 4.575 | 2.0894 | 1.6187 | 288.15 | 12.9 | 1.2914 | 8537.7549 | 8537.7549 | 0 | 0 | 0 | 94.1537 | -8.4532e-13
2899 | 1 | 5 | 2018-05-01 18:00 | 8.6 | 1.9 | 6.45 | 0.65978 | 1.6187 | 288.15 | 12.8 | 1.2946 | 8542.2537 | 8542.2537 | 0 | 0 | 0 | 94.3473 | -4.9849e-13
2900 | 1 | 5 | 2018-05-01 19:00 | 3.4 | 1.9 | 2.55 | 0.62019 | 1.6187 | 288.15 | 11.8 | 1.295 | 8542.8889 | 8542.8889 | 0 | 0 | 0 | 94.3746 | 4.8139e-13
2901 | 1 | 5 | 2018-05-01 20:00 | 0.3 | 1.9 | 0.225 | 0.65978 | 1.6187 | 288.15 | 11.2 | 1.2938 | 8541.1591 | 8541.1591 | 0 | 0 | 0 | 94.3002 | -5.6843e-14
2902 | 1 | 5 | 2018-05-01 21:00 | 0 | 1.9 | 0 | 2.1685 | 1.6187 | 288.15 | 10.3 | 1.2914 | 8537.6968 | 8537.6968 | 0 | 0 | 0 | 94.1512 | 4.3365e-13
2903 | 1 | 5 | 2018-05-01 22:00 | 0 | 1.9 | 0 | 0.73896 | 1.6187 | 288.15 | 9.9 | 1.2899 | 8535.6664 | 8535.6664 | 0 | 0 | 0 | 94.0639 | 6.5459e-13
2904 | 1 | 5 | 2018-05-01 23:00 | 0 | 1.9 | 0 | 0.77854 | 1.6187 | 288.15 | 9.1 | 1.2885 | 8533.5979 | 8533.5979 | 0 | 0 | 0 | 93.9749 | -1.4455e-13
2905 | 2 | 5 | 2018-05-02 | 0 | 1.9 | 0 | 0.54102 | 1.6187 | 288.15 | 9.1 | 1.2872 | 8531.7684 | 8531.7684 | 0 | 0 | 0 | 93.8962 | -1.9762e-14
2906 | 2 | 5 | 2018-05-02 01:00 | 0 | 1.9 | 0 | 0.607 | 1.6187 | 288.15 | 8.8 | 1.2859 | 8529.8742 | 8529.8742 | 0 | 0 | 0 | 93.8147 | 3.8414e-14
2907 | 2 | 5 | 2018-05-02 02:00 | 0 | 1.9 | 0 | 0.65978 | 1.6187 | 288.15 | 8.7 | 1.2845 | 8527.9285 | 8527.9285 | 0 | 0 | 0 | 93.731 | 2.3492e-13
2908 | 2 | 5 | 2018-05-02 03:00 | 0 | 1.9 | 0 | 0.69937 | 1.6187 | 288.15 | 7.5 | 1.2831 | 8525.9447 | 8525.9447 | 0 | 0 | 0 | 93.6456 | -1.9007e-13
2909 | 2 | 5 | 2018-05-02 04:00 | 0 | 1.9 | 0 | 0.73896 | 1.6187 | 288.15 | 7.3 | 1.2817 | 8523.9226 | 8523.9226 | 0 | 0 | 0 | 93.5587 | 3.3329e-13
2910 | 2 | 5 | 2018-05-02 05:00 | 0 | 1.9 | 0 | 3.119 | 1.6187 | 288.15 | 6.6 | 1.2786 | 8519.5219 | 8519.5219 | 0 | 0 | 0 | 93.3693 | -1.2412e-13
2911 | 2 | 5 | 2018-05-02 06:00 | 0.2 | 1.9 | 0.15 | 0.8973 | 1.5923 | 288.15 | 7.4 | 1.2772 | 8517.496 | 8517.496 | 0 | 0 | 0 | 93.2822 | 5.8042e-13
2912 | 2 | 5 | 2018-05-02 07:00 | 3.4 | 1.9 | 2.55 | 0.9287 | 1.5923 | 288.15 | 9 | 1.2774 | 8517.8401 | 8517.8401 | 0 | 0 | 0 | 93.297 | -6.7124e-13
2913 | 2 | 5 | 2018-05-02 08:00 | 6.2 | 1.9 | 4.65 | 0.66106 | 1.5923 | 288.15 | 10.3 | 1.2793 | 8520.5516 | 8520.5516 | 0 | 0 | 0 | 93.4136 | 8.2778e-13
2914 | 2 | 5 | 2018-05-02 09:00 | 9.3 | 1.9 | 6.975 | 0.7679 | 1.5923 | 288.15 | 12.3 | 1.2828 | 8525.4793 | 8525.4793 | 0 | 0 | 0 | 93.6256 | 2.3781e-13
2915 | 2 | 5 | 2018-05-02 10:00 | 13 | 1.9 | 9.75 | 0.92998 | 1.5923 | 288.15 | 13 | 1.2881 | 8533.0165 | 8533.0165 | 0 | 0 | 0 | 93.9499 | 1.1902e-13
2916 | 2 | 5 | 2018-05-02 11:00 | 9.2 | 1.9 | 6.9 | 0.78227 | 1.5923 | 288.15 | 10.2 | 1.2915 | 8537.8462 | 8537.8462 | 0 | 0 | 0 | 94.1577 | 5.5023e-13
2917 | 2 | 5 | 2018-05-02 12:00 | 7.1 | 1.9 | 5.325 | 1.655 | 1.5923 | 288.15 | 12.1 | 1.2931 | 8540.2247 | 8540.2247 | 0 | 0 | 0 | 94.26 | -1.4699e-13
2918 | 2 | 5 | 2018-05-02 13:00 | 7.3 | 1.9 | 5.475 | 1.0066 | 1.5923 | 288.15 | 14.1 | 1.2954 | 8543.4 | 8543.4 | 0 | 0 | 0 | 94.3966 | 1.3678e-13
2919 | 2 | 5 | 2018-05-02 14:00 | 6.1 | 1.9 | 4.575 | 0.63595 | 1.5923 | 288.15 | 10.9 | 1.2972 | 8546.0436 | 8546.0436 | 0 | 0 | 0 | 94.5103 | 8.1757e-13
2920 | 2 | 5 | 2018-05-02 15:00 | 6.9 | 1.9 | 5.175 | 0.66106 | 1.5923 | 288.15 | 10.6 | 1.2995 | 8549.2603 | 8549.2603 | 0 | 0 | 0 | 94.6487 | 2.6223e-13
2921 | 2 | 5 | 2018-05-02 16:00 | 6.4 | 1.9 | 4.8 | 0.607 | 1.5923 | 288.15 | 11.4 | 1.3015 | 8552.1539 | 8552.1539 | 0 | 0 | 0 | 94.7732 | -2.3137e-13
2922 | 2 | 5 | 2018-05-02 17:00 | 4.7 | 1.9 | 3.525 | 0.52783 | 1.5923 | 288.15 | 11 | 1.3027 | 8553.8495 | 8553.8495 | 0 | 0 | 0 | 94.8461 | 4.4542e-13
2923 | 2 | 5 | 2018-05-02 18:00 | 2.2 | 1.9 | 1.65 | 0.91178 | 1.5923 | 288.15 | 10.7 | 1.3023 | 8553.285 | 8553.285 | 0 | 0 | 0 | 94.8219 | 6.255e-13
2924 | 2 | 5 | 2018-05-02 19:00 | 1.4 | 1.9 | 1.05 | 0.72704 | 1.5923 | 288.15 | 9.8 | 1.3016 | 8552.3057 | 8552.3057 | 0 | 0 | 0 | 94.7797 | 7.1054e-15
2925 | 2 | 5 | 2018-05-02 20:00 | 0.1 | 1.9 | 0.075 | 0.80493 | 1.5923 | 288.15 | 9 | 1.3002 | 8550.2741 | 8550.2741 | 0 | 0 | 0 | 94.6923 | -3.9546e-13
2926 | 2 | 5 | 2018-05-02 21:00 | 0 | 1.8 | 0 | 0.56741 | 1.5923 | 288.15 | 8.4 | 1.2989 | 8548.4065 | 8548.4065 | 0 | 0 | 0 | 94.612 | 7.3275e-13
2927 | 2 | 5 | 2018-05-02 22:00 | 0 | 1.8 | 0 | 1.4879 | 1.5923 | 288.15 | 8.3 | 1.2969 | 8545.6197 | 8545.6197 | 0 | 0 | 0 | 94.4921 | -8.0158e-14
2928 | 2 | 5 | 2018-05-02 23:00 | 0 | 1.8 | 0 | 0.039587 | 1.5923 | 288.15 | 8.4 | 1.296 | 8544.2831 | 8544.2831 | 0 | 0 | 0 | 94.4346 | 1.2923e-13
2929 | 3 | 5 | 2018-05-03 | 0 | 1.8 | 0 | 0.54102 | 1.5923 | 288.15 | 8.9 | 1.2947 | 8542.4461 | 8542.4461 | 0 | 0 | 0 | 94.3556 | -4.8406e-14
2930 | 3 | 5 | 2018-05-03 01:00 | 0 | 1.8 | 0 | 0.607 | 1.5923 | 288.15 | 9.3 | 1.2934 | 8540.5444 | 8540.5444 | 0 | 0 | 0 | 94.2737 | 3.2641e-13
2931 | 3 | 5 | 2018-05-03 02:00 | 0 | 1.8 | 0 | 0.65978 | 1.5923 | 288.15 | 9.5 | 1.292 | 8538.5913 | 8538.5913 | 0 | 0 | 0 | 94.1897 | 2.3226e-13
2932 | 3 | 5 | 2018-05-03 03:00 | 0 | 1.8 | 0 | 0.69937 | 1.5923 | 288.15 | 9.5 | 1.2906 | 8536.5999 | 8536.5999 | 0 | 0 | 0 | 94.104 | -3.1686e-13
2933 | 3 | 5 | 2018-05-03 04:00 | 0 | 1.8 | 0 | 0.73896 | 1.5835 | 288.15 | 9.4 | 1.2892 | 8534.5703 | 8534.5703 | 0 | 0 | 0 | 94.0167 | -7.9781e-13
2934 | 3 | 5 | 2018-05-03 05:00 | 0 | 1.8 | 0 | 3.119 | 1.5835 | 288.15 | 9.2 | 1.2861 | 8530.1622 | 8530.1622 | 0 | 0 | 0 | 93.8271 | -5.4934e-13
2935 | 3 | 5 | 2018-05-03 06:00 | 0.2 | 1.8 | 0.15 | 0.8973 | 1.5835 | 288.15 | 9.1 | 1.2847 | 8528.1288 | 8528.1288 | 0 | 0 | 0 | 93.7396 | -2.9754e-13
2936 | 3 | 5 | 2018-05-03 07:00 | 2.8 | 1.8 | 2.1 | 0.9287 | 1.5835 | 288.15 | 9.6 | 1.2846 | 8528.0154 | 8528.0154 | 0 | 0 | 0 | 93.7347 | -5.7354e-13
2937 | 3 | 5 | 2018-05-03 08:00 | 5.4 | 1.8 | 4.05 | 0.66106 | 1.5835 | 288.15 | 10.3 | 1.2861 | 8530.1198 | 8530.1198 | 0 | 0 | 0 | 93.8253 | -6.9744e-13
2938 | 3 | 5 | 2018-05-03 09:00 | 5 | 1.8 | 3.75 | 0.7679 | 1.5835 | 288.15 | 10.9 | 1.2872 | 8531.8158 | 8531.8158 | 0 | 0 | 0 | 93.8982 | -2.9088e-13
2939 | 3 | 5 | 2018-05-03 10:00 | 4.3 | 1.8 | 3.225 | 0.92998 | 1.5835 | 288.15 | 11.6 | 1.288 | 8532.8236 | 8532.8236 | 0 | 0 | 0 | 93.9416 | -2.4847e-13
2940 | 3 | 5 | 2018-05-03 11:00 | 9.4 | 1.8 | 7.05 | 0.78227 | 1.5835 | 288.15 | 13 | 1.2914 | 8537.8034 | 8537.8034 | 0 | 0 | 0 | 94.1558 | 5.3491e-13
2941 | 3 | 5 | 2018-05-03 12:00 | 9.2 | 1.8 | 6.9 | 1.655 | 1.5835 | 288.15 | 14.1 | 1.2942 | 8541.7569 | 8541.7569 | 0 | 0 | 0 | 94.3259 | 7.9248e-13
2942 | 3 | 5 | 2018-05-03 13:00 | 6.8 | 1.8 | 5.1 | 1.0066 | 1.5835 | 288.15 | 14.7 | 1.2962 | 8544.5561 | 8544.5561 | 0 | 0 | 0 | 94.4463 | -2.6534e-13
2943 | 3 | 5 | 2018-05-03 14:00 | 13.7 | 1.8 | 10.275 | 0.63595 | 1.5835 | 288.15 | 15.4 | 1.302 | 8552.899 | 8552.899 | 0 | 0 | 0 | 94.8052 | -3.7859e-13
2944 | 3 | 5 | 2018-05-03 15:00 | 12.3 | 1.8 | 9.225 | 0.66106 | 1.5835 | 288.15 | 15.9 | 1.3052 | 8560.1609 | 8557.4259 | 2.735 | 0 | 0 | 95 | -6.8479e-13
2945 | 3 | 5 | 2018-05-03 16:00 | 11.9 | 1.8 | 8.925 | 0.607 | 1.5835 | 288.15 | 15.9 | 1.3052 | 8564.4386 | 8557.4259 | 7.0128 | 0 | 0 | 95 | 4.5697e-13
2946 | 3 | 5 | 2018-05-03 17:00 | 10.6 | 1.8 | 7.95 | 0.52783 | 1.5835 | 288.15 | 15.2 | 1.3052 | 8563.5428 | 8557.4259 | 6.117 | 0 | 0 | 95 | 4.5697e-13
2947 | 3 | 5 | 2018-05-03 18:00 | 6.9 | 1.8 | 5.175 | 0.91178 | 1.5835 | 288.15 | 14.4 | 1.3052 | 8560.3839 | 8557.4259 | 2.958 | 0 | 0 | 95 | 4.5697e-13
2948 | 3 | 5 | 2018-05-03 19:00 | 4.6 | 1.8 | 3.45 | 0.72704 | 1.5835 | 288.15 | 12.3 | 1.3052 | 8558.8436 | 8557.4259 | 1.4177 | 0 | 0 | 95 | 4.5697e-13
2949 | 3 | 5 | 2018-05-03 20:00 | 0.4 | 1.8 | 0.3 | 0.80493 | 1.5835 | 288.15 | 11.1 | 1.304 | 8555.6157 | 8555.6157 | 0 | 0 | 0 | 94.9221 | 4.5697e-13
2950 | 3 | 5 | 2018-05-03 21:00 | 0 | 1.8 | 0 | 0.56741 | 1.5835 | 288.15 | 10.1 | 1.3026 | 8553.7443 | 8553.7443 | 0 | 0 | 0 | 94.8416 | 1.9207e-13
2951 | 3 | 5 | 2018-05-03 22:00 | 0 | 1.8 | 0 | 1.4879 | 1.5835 | 288.15 | 8.9 | 1.3007 | 8550.9538 | 8550.9538 | 0 | 0 | 0 | 94.7216 | 1.6431e-14
2952 | 3 | 5 | 2018-05-03 23:00 | 0 | 1.8 | 0 | 0.039587 | 1.5835 | 288.15 | 8.2 | 1.2997 | 8549.6135 | 8549.6135 | 0 | 0 | 0 | 94.6639 | -3.5527e-15
2953 | 4 | 5 | 2018-05-04 | 0 | 1.8 | 0 | 0.63339 | 1.5835 | 288.15 | 6.3 | 1.2984 | 8547.6804 | 8547.6804 | 0 | 0 | 0 | 94.5807 | 1.8874e-14
2954 | 4 | 5 | 2018-05-04 01:00 | 0 | 1.8 | 0 | 0.65978 | 1.5835 | 288.15 | 5.2 | 1.297 | 8545.7222 | 8545.7222 | 0 | 0 | 0 | 94.4965 | 8.4954e-13
2955 | 4 | 5 | 2018-05-04 02:00 | 0 | 1.8 | 0 | 0.69937 | 1.5835 | 288.15 | 5.3 | 1.2956 | 8543.7258 | 8543.7258 | 0 | 0 | 0 | 94.4106 | -8.8551e-13
2956 | 4 | 5 | 2018-05-04 03:00 | 0 | 1.8 | 0 | 0.75215 | 1.5835 | 288.15 | 6.3 | 1.2942 | 8541.6781 | 8541.6781 | 0 | 0 | 0 | 94.3225 | 0
2957 | 4 | 5 | 2018-05-04 04:00 | 0 | 1.8 | 0 | 0.72576 | 1.5835 | 288.15 | 5.1 | 1.2928 | 8539.6582 | 8539.6582 | 0 | 0 | 0 | 94.2356 | -8.0758e-13
2958 | 4 | 5 | 2018-05-04 05:00 | 0 | 1.7 | 0 | 0.94902 | 1.5835 | 288.15 | 4.9 | 1.2912 | 8537.4164 | 8537.4164 | 0 | 0 | 0 | 94.1392 | -1.8208e-13
2959 | 4 | 5 | 2018-05-04 06:00 | 0.3 | 1.7 | 0.225 | 1.0417 | 1.5835 | 288.15 | 5.6 | 1.2897 | 8535.3085 | 8535.3085 | 0 | 0 | 0 | 94.0485 | -4.8872e-13
2960 | 4 | 5 | 2018-05-04 07:00 | 3.4 | 1.7 | 2.55 | 1.4088 | 1.5835 | 288.15 | 9.6 | 1.2896 | 8535.1599 | 8535.1599 | 0 | 0 | 0 | 94.0421 | 5.0804e-13
2961 | 4 | 5 | 2018-05-04 08:00 | 6.8 | 1.7 | 5.1 | 0.72434 | 1.5439 | 288.15 | 12.6 | 1.2918 | 8538.246 | 8538.246 | 0 | 0 | 0 | 94.1749 | 8.7241e-13
2962 | 4 | 5 | 2018-05-04 09:00 | 6.5 | 1.7 | 4.875 | 0.55386 | 1.5439 | 288.15 | 16 | 1.2939 | 8541.2754 | 8541.2754 | 0 | 0 | 0 | 94.3052 | -7.867e-13
2963 | 4 | 5 | 2018-05-04 10:00 | 8.9 | 1.7 | 6.675 | 0.65907 | 1.5439 | 288.15 | 18.8 | 1.2972 | 8545.9974 | 8545.9974 | 0 | 0 | 0 | 94.5083 | -6.3505e-13
2964 | 4 | 5 | 2018-05-04 11:00 | 11.1 | 1.7 | 8.325 | 1.264 | 1.5439 | 288.15 | 20.7 | 1.3012 | 8551.7612 | 8551.7612 | 0 | 0 | 0 | 94.7563 | 3.3951e-13
2965 | 4 | 5 | 2018-05-04 12:00 | 12.3 | 1.7 | 9.225 | 0.54066 | 1.5439 | 288.15 | 21.7 | 1.3052 | 8559.1443 | 8557.4259 | 1.7184 | 0 | 0 | 95 | -4.2744e-13
2966 | 4 | 5 | 2018-05-04 13:00 | 18.5 | 1.7 | 13.875 | 1.1321 | 1.5439 | 288.15 | 22.5 | 1.3052 | 8568.8636 | 8557.4259 | 11.4377 | 0 | 0 | 95 | 4.5697e-13
2967 | 4 | 5 | 2018-05-04 14:00 | 17.2 | 1.7 | 12.9 | 0.36948 | 1.5439 | 288.15 | 23.4 | 1.3052 | 8568.6512 | 8557.4259 | 11.2253 | 0 | 0 | 95 | 4.5697e-13
2968 | 4 | 5 | 2018-05-04 15:00 | 16.5 | 1.7 | 12.375 | 0.5535 | 1.5439 | 288.15 | 23.9 | 1.3052 | 8567.9421 | 8557.4259 | 10.5163 | 0 | 0 | 95 | 4.5697e-13
2969 | 4 | 5 | 2018-05-04 16:00 | 14.6 | 1.7 | 10.95 | 0.39587 | 1.5439 | 288.15 | 24.2 | 1.3052 | 8566.6748 | 8557.4259 | 9.2489 | 0 | 0 | 95 | 4.5697e-13
2970 | 4 | 5 | 2018-05-04 17:00 | 10.3 | 1.7 | 7.725 | 0.44865 | 1.5439 | 288.15 | 24.2 | 1.3052 | 8563.397 | 8557.4259 | 5.9711 | 0 | 0 | 95 | 4.5697e-13
2971 | 4 | 5 | 2018-05-04 18:00 | 6.6 | 1.7 | 4.95 | 0.42226 | 1.5439 | 288.15 | 22.5 | 1.3052 | 8560.6484 | 8557.4259 | 3.2225 | 0 | 0 | 95 | 4.5697e-13
2972 | 4 | 5 | 2018-05-04 19:00 | 3.8 | 1.7 | 2.85 | 1.7109 | 1.5439 | 288.15 | 19.4 | 1.3051 | 8557.2597 | 8557.2597 | 0 | 0 | 0 | 94.9929 | 4.5697e-13
2973 | 4 | 5 | 2018-05-04 20:00 | 0.7 | 1.7 | 0.525 | 0.46185 | 1.5439 | 288.15 | 17.8 | 1.3042 | 8556.0178 | 8556.0178 | 0 | 0 | 0 | 94.9394 | -4.7296e-14
2974 | 4 | 5 | 2018-05-04 21:00 | 0 | 1.7 | 0 | 0.61984 | 1.5439 | 288.15 | 16.2 | 1.3029 | 8554.0937 | 8554.0937 | 0 | 0 | 0 | 94.8566 | -7.7405e-13
2975 | 4 | 5 | 2018-05-04 22:00 | 0 | 1.7 | 0 | 0.52783 | 1.5437 | 288.15 | 14 | 1.3016 | 8552.263 | 8552.263 | 0 | 0 | 0 | 94.7779 | -4.9183e-13
2976 | 4 | 5 | 2018-05-04 23:00 | 0 | 1.7 | 0 | 0.58061 | 1.5437 | 288.15 | 12.7 | 1.3003 | 8550.3808 | 8550.3808 | 0 | 0 | 0 | 94.6969 | 9.2149e-14
2977 | 5 | 5 | 2018-05-05 | 0 | 1.7 | 0 | 0 | 1.5437 | 288.15 | 12 | 1.2994 | 8549.0805 | 8549.0805 | 0 | 0 | 0 | 94.641 | -4.9938e-13
2978 | 5 | 5 | 2018-05-05 01:00 | 0 | 1.7 | 0 | 0 | 1.5437 | 288.15 | 10.4 | 1.2985 | 8547.7811 | 8547.7811 | 0 | 0 | 0 | 94.5851 | -3.2485e-13
2979 | 5 | 5 | 2018-05-05 02:00 | 0 | 1.7 | 0 | 0 | 1.5437 | 288.15 | 10.3 | 1.2975 | 8546.4827 | 8546.4827 | 0 | 0 | 0 | 94.5292 | 2.5446e-13
2980 | 5 | 5 | 2018-05-05 03:00 | 0 | 1.7 | 0 | 0 | 1.5437 | 288.15 | 10.2 | 1.2966 | 8545.1852 | 8545.1852 | 0 | 0 | 0 | 94.4734 | -2.2982e-13
2981 | 5 | 5 | 2018-05-05 04:00 | 0 | 1.7 | 0 | 0 | 1.5437 | 288.15 | 10.7 | 1.2957 | 8543.8885 | 8543.8885 | 0 | 0 | 0 | 94.4176 | 7.3053e-14
2982 | 5 | 5 | 2018-05-05 05:00 | 0 | 1.7 | 0 | 0 | 1.5437 | 288.15 | 10.3 | 1.2948 | 8542.5928 | 8542.5928 | 0 | 0 | 0 | 94.3619 | 8.8307e-13
2983 | 5 | 5 | 2018-05-05 06:00 | 0.4 | 1.7 | 0.3 | 0 | 1.5307 | 288.15 | 11.6 | 1.2941 | 8541.598 | 8541.598 | 0 | 0 | 0 | 94.3191 | -2.1561e-13
2984 | 5 | 5 | 2018-05-05 07:00 | 3.4 | 1.7 | 2.55 | 0.1077 | 1.5307 | 288.15 | 13.8 | 1.2949 | 8542.7462 | 8542.7462 | 0 | 0 | 0 | 94.3685 | -3.3507e-13
2985 | 5 | 5 | 2018-05-05 08:00 | 7.1 | 1.7 | 5.325 | 1.0775 | 1.5307 | 288.15 | 17.8 | 1.297 | 8545.6988 | 8545.6988 | 0 | 0 | 0 | 94.4955 | 4.1922e-13
2986 | 5 | 5 | 2018-05-05 09:00 | 10.6 | 1.7 | 7.95 | 0.053852 | 1.5307 | 288.15 | 20.4 | 1.3016 | 8552.298 | 8552.298 | 0 | 0 | 0 | 94.7794 | -6.9567e-13
2987 | 5 | 5 | 2018-05-05 10:00 | 14.4 | 1.7 | 10.8 | 0 | 1.5307 | 288.15 | 22.3 | 1.3052 | 8561.7963 | 8557.4259 | 4.3705 | 0 | 0 | 95 | 7.0388e-13
2988 | 5 | 5 | 2018-05-05 11:00 | 17.6 | 1.7 | 13.2 | 0 | 1.5307 | 288.15 | 23.4 | 1.3052 | 8569.3206 | 8557.4259 | 11.8948 | 0 | 0 | 95 | 4.5697e-13
2989 | 5 | 5 | 2018-05-05 12:00 | 18.4 | 1.7 | 13.8 | 1.0236 | 1.5307 | 288.15 | 24.6 | 1.3052 | 8568.897 | 8557.4259 | 11.4712 | 0 | 0 | 95 | 4.5697e-13
2990 | 5 | 5 | 2018-05-05 13:00 | 19.6 | 1.7 | 14.7 | 0.32322 | 1.5307 | 288.15 | 24.3 | 1.3052 | 8570.4974 | 8557.4259 | 13.0716 | 0 | 0 | 95 | 4.5697e-13
2991 | 5 | 5 | 2018-05-05 14:00 | 17.6 | 1.7 | 13.2 | 0 | 1.5307 | 288.15 | 23.8 | 1.3052 | 8569.3206 | 8557.4259 | 11.8948 | 0 | 0 | 95 | 4.5697e-13
2992 | 5 | 5 | 2018-05-05 15:00 | 17.5 | 1.7 | 13.125 | 0 | 1.5307 | 288.15 | 23.9 | 1.3052 | 8569.2456 | 8557.4259 | 11.8198 | 0 | 0 | 95 | 4.5697e-13
2993 | 5 | 5 | 2018-05-05 16:00 | 14 | 1.7 | 10.5 | 0 | 1.5307 | 288.15 | 23.6 | 1.3052 | 8566.6206 | 8557.4259 | 9.1948 | 0 | 0 | 95 | 4.5697e-13
2994 | 5 | 5 | 2018-05-05 17:00 | 9.9 | 1.7 | 7.425 | 1.6701 | 1.5307 | 288.15 | 23 | 1.3052 | 8561.8755 | 8557.4259 | 4.4496 | 0 | 0 | 95 | 4.5697e-13
2995 | 5 | 5 | 2018-05-05 18:00 | 6.4 | 1.7 | 4.8 | 0.16156 | 1.5307 | 288.15 | 21.3 | 1.3052 | 8560.7591 | 8557.4259 | 3.3332 | 0 | 0 | 95 | 4.5697e-13
2996 | 5 | 5 | 2018-05-05 19:00 | 3.8 | 1.7 | 2.85 | 0.37717 | 1.5307 | 288.15 | 20.2 | 1.3052 | 8558.5935 | 8557.4259 | 1.1676 | 0 | 0 | 95 | 4.5697e-13
2997 | 5 | 5 | 2018-05-05 20:00 | 0.5 | 1.7 | 0.375 | 0 | 1.5043 | 288.15 | 18.8 | 1.3046 | 8556.4956 | 8556.4956 | 0 | 0 | 0 | 94.96 | 4.5697e-13
2998 | 5 | 5 | 2018-05-05 21:00 | 0 | 1.7 | 0 | 0 | 1.5043 | 288.15 | 17.9 | 1.3037 | 8555.1911 | 8555.1911 | 0 | 0 | 0 | 94.9039 | 4.8872e-13
2999 | 5 | 5 | 2018-05-05 22:00 | 0 | 1.7 | 0 | 0 | 1.5043 | 288.15 | 17.7 | 1.3027 | 8553.8874 | 8553.8874 | 0 | 0 | 0 | 94.8478 | 5.4623e-14
3000 | 5 | 5 | 2018-05-05 23:00 | 0 | 1.7 | 0 | 0 | 1.5043 | 288.15 | 17.4 | 1.3018 | 8552.5847 | 8552.5847 | 0 | 0 | 0 | 94.7917 | -8.4199e-13
3001 | 6 | 5 | 2018-05-06 | 0 | 1.7 | 0 | 0 | 1.5043 | 288.15 | 16.4 | 1.3009 | 8551.2829 | 8551.2829 | 0 | 0 | 0 | 94.7357 | -3.6704e-13
3002 | 6 | 5 | 2018-05-06 01:00 | 0 | 1.7 | 0 | 0 | 1.5043 | 288.15 | 15.9 | 1.3 | 8549.9819 | 8549.9819 | 0 | 0 | 0 | 94.6798 | -6.4015e-13
3003 | 6 | 5 | 2018-05-06 02:00 | 0 | 1.7 | 0 | 0 | 1.5043 | 288.15 | 15.3 | 1.2991 | 8548.6819 | 8548.6819 | 0 | 0 | 0 | 94.6238 | -4.6252e-13
3004 | 6 | 5 | 2018-05-06 03:00 | 0 | 1.7 | 0 | 0 | 1.5043 | 288.15 | 14.1 | 1.2982 | 8547.3829 | 8547.3829 | 0 | 0 | 0 | 94.5679 | -7.685e-13
3005 | 6 | 5 | 2018-05-06 04:00 | 0 | 1.7 | 0 | 0 | 1.5043 | 288.15 | 13.2 | 1.2973 | 8546.0847 | 8546.0847 | 0 | 0 | 0 | 94.5121 | 8.2956e-13
3006 | 6 | 5 | 2018-05-06 05:00 | 0 | 1.7 | 0 | 0 | 1.5043 | 288.15 | 13 | 1.2964 | 8544.7874 | 8544.7874 | 0 | 0 | 0 | 94.4563 | -8.7308e-13
3007 | 6 | 5 | 2018-05-06 06:00 | 0.5 | 1.7 | 0.375 | 0.1451 | 1.5043 | 288.15 | 13.6 | 1.2956 | 8543.721 | 8543.721 | 0 | 0 | 0 | 94.4104 | -4.8295e-13
3008 | 6 | 5 | 2018-05-06 07:00 | 4.3 | 1.7 | 3.225 | 0 | 1.5043 | 288.15 | 14.8 | 1.297 | 8545.6504 | 8545.6504 | 0 | 0 | 0 | 94.4934 | 6.9278e-13
3009 | 6 | 5 | 2018-05-06 08:00 | 7.6 | 1.7 | 5.7 | 0.87028 | 1.5043 | 288.15 | 15.7 | 1.2994 | 8549.1831 | 8549.1831 | 0 | 0 | 0 | 94.6454 | -3.2285e-13
3010 | 6 | 5 | 2018-05-06 09:00 | 11.2 | 1.6 | 8.4 | 0.43519 | 1.5043 | 288.15 | 17.4 | 1.3041 | 8555.8485 | 8555.8485 | 0 | 0 | 0 | 94.9321 | -6.9256e-13
3011 | 6 | 5 | 2018-05-06 10:00 | 13.1 | 1.6 | 9.825 | 0 | 1.4879 | 288.15 | 19.2 | 1.3052 | 8564.3694 | 8557.4259 | 6.9435 | 0 | 0 | 95 | 7.0055e-13
3012 | 6 | 5 | 2018-05-06 11:00 | 17.4 | 1.6 | 13.05 | 0 | 1.4879 | 288.15 | 19.8 | 1.3052 | 8569.1706 | 8557.4259 | 11.7448 | 0 | 0 | 95 | 4.5697e-13
3013 | 6 | 5 | 2018-05-06 12:00 | 19.7 | 1.6 | 14.775 | 0 | 1.4879 | 288.15 | 19.8 | 1.3052 | 8570.8956 | 8557.4259 | 13.4698 | 0 | 0 | 95 | 4.5697e-13
3014 | 6 | 5 | 2018-05-06 13:00 | 17.9 | 1.6 | 13.425 | 0.29009 | 1.4879 | 288.15 | 18.7 | 1.3052 | 8569.2555 | 8557.4259 | 11.8297 | 0 | 0 | 95 | 4.5697e-13
3015 | 6 | 5 | 2018-05-06 14:00 | 17.1 | 1.6 | 12.825 | 0.2902 | 1.4879 | 288.15 | 17.4 | 1.3052 | 8568.6554 | 8557.4259 | 11.2296 | 0 | 0 | 95 | 4.5697e-13
3016 | 6 | 5 | 2018-05-06 15:00 | 16.7 | 1.6 | 12.525 | 0 | 1.4879 | 288.15 | 15.9 | 1.3052 | 8568.6456 | 8557.4259 | 11.2198 | 0 | 0 | 95 | 4.5697e-13
3017 | 6 | 5 | 2018-05-06 16:00 | 14.7 | 1.6 | 11.025 | 0 | 1.4879 | 288.15 | 15.7 | 1.3052 | 8567.1456 | 8557.4259 | 9.7198 | 0 | 0 | 95 | 4.5697e-13
3018 | 6 | 5 | 2018-05-06 17:00 | 11.1 | 1.6 | 8.325 | 0.1451 | 1.4879 | 288.15 | 14.4 | 1.3052 | 8564.3005 | 8557.4259 | 6.8747 | 0 | 0 | 95 | 4.5697e-13
3019 | 6 | 5 | 2018-05-06 18:00 | 7.7 | 1.6 | 5.775 | 0.2902 | 1.4879 | 288.15 | 13.3 | 1.3052 | 8561.6054 | 8557.4259 | 4.1796 | 0 | 0 | 95 | 4.5697e-13
3020 | 6 | 5 | 2018-05-06 19:00 | 4.3 | 1.6 | 3.225 | 0.58018 | 1.4879 | 288.15 | 12.4 | 1.3052 | 8558.7655 | 8557.4259 | 1.3396 | 0 | 0 | 95 | 4.5697e-13
3021 | 6 | 5 | 2018-05-06 20:00 | 0.8 | 1.6 | 0.6 | 0 | 1.4879 | 288.15 | 12.1 | 1.3047 | 8556.7206 | 8556.7206 | 0 | 0 | 0 | 94.9697 | 4.5697e-13
3022 | 6 | 5 | 2018-05-06 21:00 | 0 | 1.6 | 0 | 0 | 1.4879 | 288.15 | 11.3 | 1.3038 | 8555.4159 | 8555.4159 | 0 | 0 | 0 | 94.9135 | 1.5565e-13
3023 | 6 | 5 | 2018-05-06 22:00 | 0 | 1.6 | 0 | 0.1451 | 1.4879 | 288.15 | 10.8 | 1.3028 | 8553.967 | 8553.967 | 0 | 0 | 0 | 94.8512 | 3.0398e-13
3024 | 6 | 5 | 2018-05-06 23:00 | 0 | 1.6 | 0 | 0 | 1.4879 | 288.15 | 10.2 | 1.3019 | 8552.6642 | 8552.6642 | 0 | 0 | 0 | 94.7951 | 6.3305e-13
3025 | 7 | 5 | 2018-05-07 | 0 | 1.6 | 0 | 0 | 1.4879 | 288.15 | 10.2 | 1.301 | 8551.3623 | 8551.3623 | 0 | 0 | 0 | 94.7391 | 4.0767e-13
3026 | 7 | 5 | 2018-05-07 01:00 | 0 | 1.6 | 0 | 0 | 1.4879 | 288.15 | 10.1 | 1.3001 | 8550.0614 | 8550.0614 | 0 | 0 | 0 | 94.6832 | -8.0469e-13
3027 | 7 | 5 | 2018-05-07 02:00 | 0 | 1.6 | 0 | 0 | 1.4879 | 288.15 | 10.1 | 1.2991 | 8548.7613 | 8548.7613 | 0 | 0 | 0 | 94.6272 | 3.6415e-14
3028 | 7 | 5 | 2018-05-07 03:00 | 0 | 1.6 | 0 | 0 | 1.4879 | 288.15 | 9.4 | 1.2982 | 8547.4622 | 8547.4622 | 0 | 0 | 0 | 94.5714 | 1.9673e-13
3029 | 7 | 5 | 2018-05-07 04:00 | 0 | 1.6 | 0 | 0 | 1.4879 | 288.15 | 9.1 | 1.2973 | 8546.1639 | 8546.1639 | 0 | 0 | 0 | 94.5155 | 2.6357e-13
3030 | 7 | 5 | 2018-05-07 05:00 | 0 | 1.6 | 0 | 0 | 1.4879 | 288.15 | 9 | 1.2964 | 8544.8666 | 8544.8666 | 0 | 0 | 0 | 94.4597 | 5.0737e-13
3031 | 7 | 5 | 2018-05-07 06:00 | 0.7 | 1.6 | 0.525 | 0.1451 | 1.4879 | 288.15 | 10.3 | 1.2958 | 8543.9501 | 8543.9501 | 0 | 0 | 0 | 94.4203 | 8.8707e-13
3032 | 7 | 5 | 2018-05-07 07:00 | 5.3 | 1.6 | 3.975 | 0 | 1.4879 | 288.15 | 12.1 | 1.2976 | 8546.6294 | 8546.6294 | 0 | 0 | 0 | 94.5355 | -7.1565e-13
3033 | 7 | 5 | 2018-05-07 08:00 | 7.6 | 1.6 | 5.7 | 0.87028 | 1.4879 | 288.15 | 13.7 | 1.3001 | 8550.1614 | 8550.1614 | 0 | 0 | 0 | 94.6875 | -8.6842e-13
3034 | 7 | 5 | 2018-05-07 09:00 | 11.6 | 1.6 | 8.7 | 0.43519 | 1.4879 | 288.15 | 15.6 | 1.305 | 8557.1261 | 8557.1261 | 0 | 0 | 0 | 94.9871 | -1.6187e-13
3035 | 7 | 5 | 2018-05-07 10:00 | 13.7 | 1.6 | 10.275 | 0 | 1.4879 | 288.15 | 17.3 | 1.3052 | 8566.0961 | 8557.4259 | 8.6702 | 0 | 0 | 95 | 4.4964e-13
3036 | 7 | 5 | 2018-05-07 11:00 | 18.5 | 1.6 | 13.875 | 0 | 1.4879 | 288.15 | 18.1 | 1.3052 | 8569.9956 | 8557.4259 | 12.5698 | 0 | 0 | 95 | 4.5697e-13
3037 | 7 | 5 | 2018-05-07 12:00 | 17.9 | 1.6 | 13.425 | 0 | 1.4879 | 288.15 | 19.4 | 1.3052 | 8569.5456 | 8557.4259 | 12.1198 | 0 | 0 | 95 | 4.5697e-13
3038 | 7 | 5 | 2018-05-07 13:00 | 21.2 | 1.6 | 15.9 | 0.29009 | 1.4879 | 288.15 | 20.3 | 1.3052 | 8571.7305 | 8557.4259 | 14.3047 | 0 | 0 | 95 | 4.5697e-13
3039 | 7 | 5 | 2018-05-07 14:00 | 19.6 | 1.6 | 14.7 | 0.2902 | 1.4879 | 288.15 | 20.5 | 1.3052 | 8570.5304 | 8557.4259 | 13.1046 | 0 | 0 | 95 | 4.5697e-13
3040 | 7 | 5 | 2018-05-07 15:00 | 15.9 | 1.6 | 11.925 | 0 | 1.4879 | 288.15 | 21.3 | 1.3052 | 8568.0456 | 8557.4259 | 10.6198 | 0 | 0 | 95 | 4.5697e-13
3041 | 7 | 5 | 2018-05-07 16:00 | 14.4 | 1.6 | 10.8 | 0 | 1.4879 | 288.15 | 20.8 | 1.3052 | 8566.9206 | 8557.4259 | 9.4948 | 0 | 0 | 95 | 4.5697e-13
3042 | 7 | 5 | 2018-05-07 17:00 | 9.9 | 1.6 | 7.425 | 0.1451 | 1.4879 | 288.15 | 20.3 | 1.3052 | 8563.4005 | 8557.4259 | 5.9747 | 0 | 0 | 95 | 4.5697e-13
3043 | 7 | 5 | 2018-05-07 18:00 | 8 | 1.6 | 6 | 0.2902 | 1.4879 | 288.15 | 19.2 | 1.3052 | 8561.8304 | 8557.4259 | 4.4046 | 0 | 0 | 95 | 4.5697e-13
3044 | 7 | 5 | 2018-05-07 19:00 | 4.6 | 1.6 | 3.45 | 0.58018 | 1.4879 | 288.15 | 17.7 | 1.3052 | 8558.9905 | 8557.4259 | 1.5646 | 0 | 0 | 95 | 4.5697e-13
3045 | 7 | 5 | 2018-05-07 20:00 | 0.8 | 1.6 | 0.6 | 0 | 1.4879 | 288.15 | 15.9 | 1.3047 | 8556.7206 | 8556.7206 | 0 | 0 | 0 | 94.9697 | 4.5697e-13
3046 | 7 | 5 | 2018-05-07 21:00 | 0 | 1.6 | 0 | 0 | 1.4879 | 288.15 | 15 | 1.3038 | 8555.4159 | 8555.4159 | 0 | 0 | 0 | 94.9135 | 1.5565e-13
3047 | 7 | 5 | 2018-05-07 22:00 | 0 | 1.6 | 0 | 0.1451 | 1.4879 | 288.15 | 13.7 | 1.3028 | 8553.967 | 8553.967 | 0 | 0 | 0 | 94.8512 | 3.0398e-13
3048 | 7 | 5 | 2018-05-07 23:00 | 0 | 1.6 | 0 | 0 | 1.4879 | 288.15 | 12.4 | 1.3019 | 8552.6642 | 8552.6642 | 0 | 0 | 0 | 94.7951 | 6.3305e-13
3049 | 8 | 5 | 2018-05-08 | 0 | 1.6 | 0 | 0 | 1.4879 | 288.15 | 13.6 | 1.301 | 8551.3623 | 8551.3623 | 0 | 0 | 0 | 94.7391 | 4.0767e-13
3050 | 8 | 5 | 2018-05-08 01:00 | 0 | 1.6 | 0 | 0 | 1.4879 | 288.15 | 13.4 | 1.3001 | 8550.0614 | 8550.0614 | 0 | 0 | 0 | 94.6832 | -8.0469e-13
3051 | 8 | 5 | 2018-05-08 02:00 | 0 | 1.6 | 0 | 0 | 1.4879 | 288.15 | 12.8 | 1.2991 | 8548.7613 | 8548.7613 | 0 | 0 | 0 | 94.6272 | 3.6415e-14
3052 | 8 | 5 | 2018-05-08 03:00 | 0 | 1.6 | 0 | 0 | 1.4879 | 288.15 | 12.4 | 1.2982 | 8547.4622 | 8547.4622 | 0 | 0 | 0 | 94.5714 | 1.9673e-13
3053 | 8 | 5 | 2018-05-08 04:00 | 0 | 1.6 | 0 | 0 | 1.4879 | 288.15 | 12.2 | 1.2973 | 8546.1639 | 8546.1639 | 0 | 0 | 0 | 94.5155 | 2.6357e-13
3054 | 8 | 5 | 2018-05-08 05:00 | 0 | 1.6 | 0 | 0 | 1.4879 | 288.15 | 12.5 | 1.2964 | 8544.8666 | 8544.8666 | 0 | 0 | 0 | 94.4597 | 5.0737e-13
3055 | 8 | 5 | 2018-05-08 06:00 | 0.8 | 1.5 | 0.6 | 0.1451 | 1.4879 | 288.15 | 13.9 | 1.2958 | 8544.0251 | 8544.0251 | 0 | 0 | 0 | 94.4235 | 8.8707e-13
3056 | 8 | 5 | 2018-05-08 07:00 | 4.7 | 1.5 | 3.525 | 0 | 1.4879 | 288.15 | 15.1 | 1.2974 | 8546.2543 | 8546.2543 | 0 | 0 | 0 | 94.5194 | -2.2093e-13
3057 | 8 | 5 | 2018-05-08 08:00 | 5.6 | 1.5 | 4.2 | 0.87028 | 1.4879 | 288.15 | 16.3 | 1.2988 | 8548.2866 | 8548.2866 | 0 | 0 | 0 | 94.6068 | -7.2498e-13
3058 | 8 | 5 | 2018-05-08 09:00 | 4.1 | 1.5 | 3.075 | 0.43519 | 1.4879 | 288.15 | 17.2 | 1.2997 | 8549.6276 | 8549.6276 | 0 | 0 | 0 | 94.6645 | 1.5321e-13
3059 | 8 | 5 | 2018-05-08 10:00 | 5.4 | 1.5 | 4.05 | 0 | 1.4879 | 288.15 | 19.1 | 1.3017 | 8552.3779 | 8552.3779 | 0 | 0 | 0 | 94.7828 | 6.2617e-14
3060 | 8 | 5 | 2018-05-08 11:00 | 5.5 | 1.5 | 4.125 | 0 | 1.4879 | 288.15 | 20.9 | 1.3037 | 8555.2012 | 8555.2012 | 0 | 0 | 0 | 94.9043 | -5.238e-13
3061 | 8 | 5 | 2018-05-08 12:00 | 6.5 | 1.5 | 4.875 | 0 | 1.4879 | 288.15 | 22.2 | 1.3052 | 8558.7726 | 8557.4259 | 1.3467 | 0 | 0 | 95 | -3.0975e-13
3062 | 8 | 5 | 2018-05-08 13:00 | 6.1 | 1.5 | 4.575 | 0.29009 | 1.4879 | 288.15 | 22.9 | 1.3052 | 8560.4055 | 8557.4259 | 2.9797 | 0 | 0 | 95 | 4.5697e-13
3063 | 8 | 5 | 2018-05-08 14:00 | 6 | 1.5 | 4.5 | 0.2902 | 1.4879 | 288.15 | 23.2 | 1.3052 | 8560.3304 | 8557.4259 | 2.9046 | 0 | 0 | 95 | 4.5697e-13
3064 | 8 | 5 | 2018-05-08 15:00 | 13.1 | 1.5 | 9.825 | 0 | 1.4879 | 288.15 | 23 | 1.3052 | 8565.9456 | 8557.4259 | 8.5198 | 0 | 0 | 95 | 4.5697e-13
3065 | 8 | 5 | 2018-05-08 16:00 | 13.2 | 1.5 | 9.9 | 0 | 1.4879 | 288.15 | 23 | 1.3052 | 8566.0206 | 8557.4259 | 8.5948 | 0 | 0 | 95 | 4.5697e-13
3066 | 8 | 5 | 2018-05-08 17:00 | 10.2 | 1.5 | 7.65 | 0.1451 | 1.4879 | 288.15 | 22.9 | 1.3052 | 8563.6255 | 8557.4259 | 6.1997 | 0 | 0 | 95 | 4.5697e-13
3067 | 8 | 5 | 2018-05-08 18:00 | 7.8 | 1.5 | 5.85 | 0.2902 | 1.4879 | 288.15 | 21.8 | 1.3052 | 8561.6804 | 8557.4259 | 4.2546 | 0 | 0 | 95 | 4.5697e-13
3068 | 8 | 5 | 2018-05-08 19:00 | 4.2 | 1.5 | 3.15 | 0.58018 | 1.4879 | 288.15 | 20 | 1.3052 | 8558.6905 | 8557.4259 | 1.2646 | 0 | 0 | 95 | 4.5697e-13
3069 | 8 | 5 | 2018-05-08 20:00 | 0.8 | 1.5 | 0.6 | 0 | 1.4879 | 288.15 | 18.9 | 1.3047 | 8556.7206 | 8556.7206 | 0 | 0 | 0 | 94.9697 | 4.5697e-13
3070 | 8 | 5 | 2018-05-08 21:00 | 0 | 1.5 | 0 | 0 | 1.4879 | 288.15 | 18.1 | 1.3038 | 8555.4159 | 8555.4159 | 0 | 0 | 0 | 94.9135 | 1.5565e-13
3071 | 8 | 5 | 2018-05-08 22:00 | 0 | 1.5 | 0 | 0.1451 | 1.4879 | 288.15 | 17 | 1.3028 | 8553.967 | 8553.967 | 0 | 0 | 0 | 94.8512 | 3.0398e-13
3072 | 8 | 5 | 2018-05-08 23:00 | 0 | 1.5 | 0 | 0 | 1.4879 | 288.15 | 16 | 1.3019 | 8552.6642 | 8552.6642 | 0 | 0 | 0 | 94.7951 | 6.3305e-13
3073 | 9 | 5 | 2018-05-09 | 0 | 1.5 | 0 | 0.54102 | 1.4879 | 288.15 | 14.4 | 1.3006 | 8550.8213 | 8550.8213 | 0 | 0 | 0 | 94.7159 | 4.0767e-13
3074 | 9 | 5 | 2018-05-09 01:00 | 0 | 1.5 | 0 | 0.607 | 1.4879 | 288.15 | 12.5 | 1.2992 | 8548.9137 | 8548.9137 | 0 | 0 | 0 | 94.6338 | 7.2919e-13
3075 | 9 | 5 | 2018-05-09 02:00 | 0 | 1.5 | 0 | 0.65978 | 1.4879 | 288.15 | 13 | 1.2979 | 8546.9547 | 8546.9547 | 0 | 0 | 0 | 94.5495 | 3.9968e-14
3076 | 9 | 5 | 2018-05-09 03:00 | 0 | 1.5 | 0 | 0.69937 | 1.4879 | 288.15 | 11.9 | 1.2965 | 8544.9574 | 8544.9574 | 0 | 0 | 0 | 94.4636 | 3.8436e-13
3077 | 9 | 5 | 2018-05-09 04:00 | 0 | 1.5 | 0 | 0.73896 | 1.4879 | 288.15 | 12.3 | 1.295 | 8542.922 | 8542.922 | 0 | 0 | 0 | 94.376 | 6.8345e-13
3078 | 9 | 5 | 2018-05-09 05:00 | 0 | 1.5 | 0 | 3.119 | 1.4879 | 288.15 | 12.1 | 1.2919 | 8538.508 | 8538.508 | 0 | 0 | 0 | 94.1861 | -8.8818e-15
3079 | 9 | 5 | 2018-05-09 06:00 | 0.6 | 1.5 | 0.45 | 0.8973 | 1.4879 | 288.15 | 13.6 | 1.2907 | 8536.7687 | 8536.7687 | 0 | 0 | 0 | 94.1113 | -3.8947e-13
3080 | 9 | 5 | 2018-05-09 07:00 | 4.8 | 1.5 | 3.6 | 0.9287 | 1.4879 | 288.15 | 14.2 | 1.2917 | 8538.1493 | 8538.1493 | 0 | 0 | 0 | 94.1707 | -6.1817e-13
3081 | 9 | 5 | 2018-05-09 08:00 | 7.2 | 1.5 | 5.4 | 0.66106 | 1.4879 | 288.15 | 15.6 | 1.2941 | 8541.5966 | 8541.5966 | 0 | 0 | 0 | 94.319 | 2.4669e-13
3082 | 9 | 5 | 2018-05-09 09:00 | 9.7 | 1.5 | 7.275 | 0.7679 | 1.4879 | 288.15 | 15.4 | 1.2978 | 8546.8096 | 8546.8096 | 0 | 0 | 0 | 94.5433 | -6.5126e-13
3083 | 9 | 5 | 2018-05-09 10:00 | 14.4 | 1.5 | 10.8 | 0.92998 | 1.4879 | 288.15 | 15.7 | 1.3038 | 8555.3818 | 8555.3818 | 0 | 0 | 0 | 94.9121 | 4.3765e-13
3084 | 9 | 5 | 2018-05-09 11:00 | 16.4 | 1.5 | 12.3 | 0.78227 | 1.4879 | 288.15 | 17.4 | 1.3052 | 8565.5957 | 8557.4259 | 8.1699 | 0 | 0 | 95 | -3.2485e-13
3085 | 9 | 5 | 2018-05-09 12:00 | 18.9 | 1.5 | 14.175 | 1.655 | 1.4879 | 288.15 | 16.8 | 1.3052 | 8568.6406 | 8557.4259 | 11.2148 | 0 | 0 | 95 | 4.5697e-13
3086 | 9 | 5 | 2018-05-09 13:00 | 16.7 | 1.5 | 12.525 | 1.0066 | 1.4879 | 288.15 | 17.7 | 1.3052 | 8567.639 | 8557.4259 | 10.2132 | 0 | 0 | 95 | 4.5697e-13
3087 | 9 | 5 | 2018-05-09 14:00 | 17.2 | 1.5 | 12.9 | 0.63595 | 1.4879 | 288.15 | 18.4 | 1.3052 | 8568.3847 | 8557.4259 | 10.9588 | 0 | 0 | 95 | 4.5697e-13
3088 | 9 | 5 | 2018-05-09 15:00 | 16 | 1.5 | 12 | 0.66106 | 1.4879 | 288.15 | 17 | 1.3052 | 8567.4596 | 8557.4259 | 10.0337 | 0 | 0 | 95 | 4.5697e-13
3089 | 9 | 5 | 2018-05-09 16:00 | 9.2 | 1.5 | 6.9 | 0.607 | 1.4879 | 288.15 | 14.8 | 1.3052 | 8562.4136 | 8557.4259 | 4.9878 | 0 | 0 | 95 | 4.5697e-13
3090 | 9 | 5 | 2018-05-09 17:00 | 10.4 | 1.5 | 7.8 | 0.52783 | 1.4879 | 288.15 | 16.1 | 1.3052 | 8563.3928 | 8557.4259 | 5.967 | 0 | 0 | 95 | 4.5697e-13
3091 | 9 | 5 | 2018-05-09 18:00 | 3.3 | 1.5 | 2.475 | 0.91178 | 1.4879 | 288.15 | 15.1 | 1.3052 | 8557.6839 | 8557.4259 | 0.258 | 0 | 0 | 95 | 4.5697e-13
3092 | 9 | 5 | 2018-05-09 19:00 | 1.1 | 1.5 | 0.825 | 0.72704 | 1.4879 | 288.15 | 14.4 | 1.3044 | 8556.2186 | 8556.2186 | 0 | 0 | 0 | 94.9481 | 4.5697e-13
3093 | 9 | 5 | 2018-05-09 20:00 | 0.5 | 1.5 | 0.375 | 0.80493 | 1.4879 | 288.15 | 13.6 | 1.3032 | 8554.4843 | 8554.4843 | 0 | 0 | 0 | 94.8735 | -2.7467e-13
3094 | 9 | 5 | 2018-05-09 21:00 | 0 | 1.5 | 0 | 0.56741 | 1.4879 | 288.15 | 12.7 | 1.3018 | 8552.6137 | 8552.6137 | 0 | 0 | 0 | 94.793 | -5.9841e-13
3095 | 9 | 5 | 2018-05-09 22:00 | 0 | 1.5 | 0 | 1.4879 | 1.4879 | 288.15 | 12.2 | 1.2999 | 8549.824 | 8549.824 | 0 | 0 | 0 | 94.673 | 3.9857e-13
3096 | 9 | 5 | 2018-05-09 23:00 | 0 | 1.4 | 0 | 0.039587 | 1.4879 | 288.15 | 12.3 | 1.2989 | 8548.4845 | 8548.4845 | 0 | 0 | 0 | 94.6153 | -1.0503e-13
3097 | 10 | 5 | 2018-05-10 | 0 | 1.4 | 0 | 0.54102 | 1.4879 | 288.15 | 12.1 | 1.2977 | 8546.6445 | 8546.6445 | 0 | 0 | 0 | 94.5362 | -6.7901e-13
3098 | 10 | 5 | 2018-05-10 01:00 | 0 | 1.4 | 0 | 0.607 | 1.4879 | 288.15 | 12 | 1.2963 | 8544.7399 | 8544.7399 | 0 | 0 | 0 | 94.4542 | 6.3682e-13
3099 | 10 | 5 | 2018-05-10 02:00 | 0 | 1.4 | 0 | 0.65978 | 1.4879 | 288.15 | 11.3 | 1.2949 | 8542.7838 | 8542.7838 | 0 | 0 | 0 | 94.3701 | 2.0628e-13
3100 | 10 | 5 | 2018-05-10 03:00 | 0 | 1.4 | 0 | 0.69937 | 1.4879 | 288.15 | 10.8 | 1.2935 | 8540.7894 | 8540.7894 | 0 | 0 | 0 | 94.2843 | 8.7863e-13
3101 | 10 | 5 | 2018-05-10 04:00 | 0 | 1.4 | 0 | 0.73896 | 1.4879 | 288.15 | 10.7 | 1.2921 | 8538.7569 | 8538.7569 | 0 | 0 | 0 | 94.1968 | 5.6222e-13
3102 | 10 | 5 | 2018-05-10 05:00 | 0 | 1.4 | 0 | 3.119 | 1.4879 | 288.15 | 10.7 | 1.289 | 8534.3458 | 8534.3458 | 0 | 0 | 0 | 94.0071 | -8.8618e-13
3103 | 10 | 5 | 2018-05-10 06:00 | 0.4 | 1.4 | 0.3 | 0.8973 | 1.4879 | 288.15 | 11 | 1.2877 | 8532.4595 | 8532.4595 | 0 | 0 | 0 | 93.9259 | 4.6452e-13
3104 | 10 | 5 | 2018-05-10 07:00 | 3 | 1.4 | 2.25 | 0.9287 | 1.4879 | 288.15 | 10.7 | 1.2877 | 8532.4931 | 8532.4931 | 0 | 0 | 0 | 93.9274 | 6.3372e-13
3105 | 10 | 5 | 2018-05-10 08:00 | 3.3 | 1.4 | 2.475 | 0.66106 | 1.4879 | 288.15 | 12.5 | 1.2881 | 8533.0193 | 8533.0193 | 0 | 0 | 0 | 93.95 | 1.0902e-13
3106 | 10 | 5 | 2018-05-10 09:00 | 1.4 | 1.4 | 1.05 | 0.7679 | 1.4879 | 288.15 | 13.5 | 1.2874 | 8532.0133 | 8532.0133 | 0 | 0 | 0 | 93.9067 | 6.8412e-13
3107 | 10 | 5 | 2018-05-10 10:00 | 1.2 | 1.4 | 0.9 | 0.92998 | 1.4515 | 288.15 | 14.8 | 1.2865 | 8530.696 | 8530.696 | 0 | 0 | 0 | 93.8501 | -1.3989e-13
3108 | 10 | 5 | 2018-05-10 11:00 | 1 | 1.4 | 0.75 | 0.78227 | 1.4515 | 288.15 | 15.1 | 1.2855 | 8529.3772 | 8529.3772 | 0 | 0 | 0 | 93.7933 | 3.062e-13
3109 | 10 | 5 | 2018-05-10 12:00 | 2 | 1.4 | 1.5 | 1.655 | 1.4515 | 288.15 | 15.2 | 1.2845 | 8527.9367 | 8527.9367 | 0 | 0 | 0 | 93.7313 | 9.0461e-13
3110 | 10 | 5 | 2018-05-10 13:00 | 4.2 | 1.4 | 3.15 | 1.0066 | 1.4515 | 288.15 | 16.6 | 1.2851 | 8528.7956 | 8528.7956 | 0 | 0 | 0 | 93.7683 | -2.2782e-13
3111 | 10 | 5 | 2018-05-10 14:00 | 5.6 | 1.4 | 4.2 | 0.63595 | 1.4515 | 288.15 | 16.8 | 1.2867 | 8531.0745 | 8531.0745 | 0 | 0 | 0 | 93.8663 | 8.6575e-13
3112 | 10 | 5 | 2018-05-10 15:00 | 8.8 | 1.4 | 6.6 | 0.66106 | 1.4515 | 288.15 | 17.1 | 1.29 | 8535.7267 | 8535.7267 | 0 | 0 | 0 | 94.0665 | -2.3603e-13
3113 | 10 | 5 | 2018-05-10 16:00 | 3.4 | 1.4 | 2.55 | 0.607 | 1.4515 | 288.15 | 17.2 | 1.2905 | 8536.3797 | 8536.3797 | 0 | 0 | 0 | 94.0946 | 5.3069e-14
3114 | 10 | 5 | 2018-05-10 17:00 | 8.8 | 1.4 | 6.6 | 0.52783 | 1.4515 | 288.15 | 17.4 | 1.2938 | 8541.1615 | 8541.1615 | 0 | 0 | 0 | 94.3003 | -7.4873e-13
3115 | 10 | 5 | 2018-05-10 18:00 | 5.7 | 1.4 | 4.275 | 0.91178 | 1.4515 | 288.15 | 16.6 | 1.2953 | 8543.2309 | 8543.2309 | 0 | 0 | 0 | 94.3893 | -2.8799e-13
3116 | 10 | 5 | 2018-05-10 19:00 | 1.4 | 1.4 | 1.05 | 0.72704 | 1.4515 | 288.15 | 13.8 | 1.2946 | 8542.2586 | 8542.2586 | 0 | 0 | 0 | 94.3475 | -2.891e-13
3117 | 10 | 5 | 2018-05-10 20:00 | 0.5 | 1.4 | 0.375 | 0.80493 | 1.4515 | 288.15 | 11.3 | 1.2934 | 8540.5341 | 8540.5341 | 0 | 0 | 0 | 94.2733 | -1.4322e-13
3118 | 10 | 5 | 2018-05-10 21:00 | 0 | 1.4 | 0 | 0.56741 | 1.4515 | 288.15 | 9.9 | 1.2921 | 8538.6733 | 8538.6733 | 0 | 0 | 0 | 94.1932 | 5.4023e-13
3119 | 10 | 5 | 2018-05-10 22:00 | 0 | 1.4 | 0 | 1.4879 | 1.4515 | 288.15 | 9.6 | 1.2901 | 8535.8933 | 8535.8933 | 0 | 0 | 0 | 94.0736 | 5.4268e-13
3120 | 10 | 5 | 2018-05-10 23:00 | 0 | 1.4 | 0 | 0.039587 | 1.4515 | 288.15 | 7.8 | 1.2892 | 8534.5636 | 8534.5636 | 0 | 0 | 0 | 94.0164 | -8.8707e-13
3121 | 11 | 5 | 2018-05-11 | 0 | 1.4 | 0 | 0.54102 | 1.4118 | 288.15 | 7.4 | 1.2879 | 8532.7334 | 8532.7334 | 0 | 0 | 0 | 93.9377 | -2.498e-13
3122 | 11 | 5 | 2018-05-11 01:00 | 0 | 1.4 | 0 | 0.607 | 1.4118 | 288.15 | 6.9 | 1.2866 | 8530.8385 | 8530.8385 | 0 | 0 | 0 | 93.8562 | -7.8648e-13
3123 | 11 | 5 | 2018-05-11 02:00 | 0 | 1.4 | 0 | 0.65978 | 1.4118 | 288.15 | 5.7 | 1.2852 | 8528.8922 | 8528.8922 | 0 | 0 | 0 | 93.7724 | -4.2166e-13
3124 | 11 | 5 | 2018-05-11 03:00 | 0 | 1.4 | 0 | 0.69937 | 1.4118 | 288.15 | 4.8 | 1.2838 | 8526.9076 | 8526.9076 | 0 | 0 | 0 | 93.6871 | 3.1797e-13
3125 | 11 | 5 | 2018-05-11 04:00 | 0 | 1.4 | 0 | 0.73896 | 1.4118 | 288.15 | 4.2 | 1.2824 | 8524.8849 | 8524.8849 | 0 | 0 | 0 | 93.6001 | -3.9968e-13
3126 | 11 | 5 | 2018-05-11 05:00 | 0 | 1.4 | 0 | 3.119 | 1.4118 | 288.15 | 4.7 | 1.2793 | 8520.4835 | 8520.4835 | 0 | 0 | 0 | 93.4107 | -6.3372e-13
3127 | 11 | 5 | 2018-05-11 06:00 | 0.3 | 1.4 | 0.225 | 0.8973 | 1.4118 | 288.15 | 5.9 | 1.2779 | 8518.5319 | 8518.5319 | 0 | 0 | 0 | 93.3267 | 1.7475e-13
3128 | 11 | 5 | 2018-05-11 07:00 | 2.1 | 1.4 | 1.575 | 0.9287 | 1.4118 | 288.15 | 10 | 1.2775 | 8517.9003 | 8517.9003 | 0 | 0 | 0 | 93.2996 | -3.6393e-13
3129 | 11 | 5 | 2018-05-11 08:00 | 7.2 | 1.4 | 5.4 | 0.66106 | 1.4088 | 288.15 | 13.7 | 1.2799 | 8521.3617 | 8521.3617 | 0 | 0 | 0 | 93.4485 | -3.0065e-13
3130 | 11 | 5 | 2018-05-11 09:00 | 10.8 | 1.4 | 8.1 | 0.7679 | 1.4088 | 288.15 | 16.1 | 1.2842 | 8527.4139 | 8527.4139 | 0 | 0 | 0 | 93.7089 | 5.8864e-13
3131 | 11 | 5 | 2018-05-11 10:00 | 13.9 | 1.4 | 10.425 | 0.92998 | 1.4088 | 288.15 | 17.1 | 1.2899 | 8535.6248 | 8535.6248 | 0 | 0 | 0 | 94.0621 | 7.0943e-13
3132 | 11 | 5 | 2018-05-11 11:00 | 12 | 1.4 | 9 | 0.78227 | 1.4088 | 288.15 | 17.8 | 1.2948 | 8542.5526 | 8542.5526 | 0 | 0 | 0 | 94.3601 | -5.3046e-13
3133 | 11 | 5 | 2018-05-11 12:00 | 16.1 | 1.4 | 12.075 | 1.655 | 1.4088 | 288.15 | 19.5 | 1.3012 | 8551.6778 | 8551.6778 | 0 | 0 | 0 | 94.7527 | -4.3632e-13
3134 | 11 | 5 | 2018-05-11 13:00 | 10.7 | 1.4 | 8.025 | 1.0066 | 1.4088 | 288.15 | 19.9 | 1.3052 | 8557.395 | 8557.395 | 0 | 0 | 0 | 94.9987 | -5.1714e-13
3135 | 11 | 5 | 2018-05-11 14:00 | 10.5 | 1.4 | 7.875 | 0.63595 | 1.4088 | 288.15 | 20.8 | 1.3052 | 8563.3289 | 8557.4259 | 5.903 | 0 | 0 | 95 | -8.5354e-13
3136 | 11 | 5 | 2018-05-11 15:00 | 10.2 | 1.4 | 7.65 | 0.66106 | 1.4088 | 288.15 | 20.9 | 1.3052 | 8563.1096 | 8557.4259 | 5.6837 | 0 | 0 | 95 | 4.5697e-13
3137 | 11 | 5 | 2018-05-11 16:00 | 7.9 | 1.4 | 5.925 | 0.607 | 1.4088 | 288.15 | 21.1 | 1.3052 | 8561.4386 | 8557.4259 | 4.0128 | 0 | 0 | 95 | 4.5697e-13
3138 | 11 | 5 | 2018-05-11 17:00 | 7.8 | 1.4 | 5.85 | 0.52783 | 1.4088 | 288.15 | 19.8 | 1.3052 | 8561.4428 | 8557.4259 | 4.017 | 0 | 0 | 95 | 4.5697e-13
3139 | 11 | 5 | 2018-05-11 18:00 | 7.6 | 1.4 | 5.7 | 0.91178 | 1.4088 | 288.15 | 17.9 | 1.3052 | 8560.9089 | 8557.4259 | 3.483 | 0 | 0 | 95 | 4.5697e-13
3140 | 11 | 5 | 2018-05-11 19:00 | 2.9 | 1.4 | 2.175 | 0.72704 | 1.4088 | 288.15 | 16.3 | 1.3052 | 8557.5686 | 8557.4259 | 0.14274 | 0 | 0 | 95 | 4.5697e-13
3141 | 11 | 5 | 2018-05-11 20:00 | 0.8 | 1.4 | 0.6 | 0.80493 | 1.4088 | 288.15 | 14.7 | 1.3042 | 8555.9157 | 8555.9157 | 0 | 0 | 0 | 94.935 | 4.5697e-13
3142 | 11 | 5 | 2018-05-11 21:00 | 0 | 1.4 | 0 | 0.56741 | 1.4088 | 288.15 | 14.4 | 1.3028 | 8554.0441 | 8554.0441 | 0 | 0 | 0 | 94.8545 | 3.5394e-13
3143 | 11 | 5 | 2018-05-11 22:00 | 0 | 1.4 | 0 | 1.4879 | 1.4088 | 288.15 | 13.6 | 1.3009 | 8551.2534 | 8551.2534 | 0 | 0 | 0 | 94.7345 | -2.5668e-13
3144 | 11 | 5 | 2018-05-11 23:00 | 0 | 1.4 | 0 | 0.039587 | 1.4088 | 288.15 | 13.4 | 1.2999 | 8549.9129 | 8549.9129 | 0 | 0 | 0 | 94.6768 | -7.7161e-13
3145 | 12 | 5 | 2018-05-12 | 0 | 1.4 | 0 | 0.77854 | 1.4088 | 288.15 | 12.1 | 1.2985 | 8547.8344 | 8547.8344 | 0 | 0 | 0 | 94.5874 | 5.8975e-13
3146 | 12 | 5 | 2018-05-12 01:00 | 0 | 1.4 | 0 | 0.84452 | 1.4088 | 288.15 | 11.7 | 1.297 | 8545.6914 | 8545.6914 | 0 | 0 | 0 | 94.4952 | 2.065e-14
3147 | 12 | 5 | 2018-05-12 02:00 | 0 | 1.4 | 0 | 0.77854 | 1.4088 | 288.15 | 11.3 | 1.2955 | 8543.6159 | 8543.6159 | 0 | 0 | 0 | 94.4059 | -8.8041e-13
3148 | 12 | 5 | 2018-05-12 03:00 | 0 | 1.4 | 0 | 0.81813 | 1.4088 | 288.15 | 12.1 | 1.294 | 8541.5022 | 8541.5022 | 0 | 0 | 0 | 94.3149 | -1.2323e-13
3149 | 12 | 5 | 2018-05-12 04:00 | 0 | 1.4 | 0 | 0.73896 | 1.4088 | 288.15 | 12.3 | 1.2926 | 8539.4692 | 8539.4692 | 0 | 0 | 0 | 94.2275 | 1.4122e-13
3150 | 12 | 5 | 2018-05-12 05:00 | 0 | 1.4 | 0 | 0.77854 | 1.4088 | 288.15 | 11.5 | 1.2912 | 8537.398 | 8537.398 | 0 | 0 | 0 | 94.1384 | -4.3632e-13
3151 | 12 | 5 | 2018-05-12 06:00 | 0.6 | 1.4 | 0.45 | 0.88411 | 1.4088 | 288.15 | 12.4 | 1.29 | 8535.6728 | 8535.6728 | 0 | 0 | 0 | 94.0642 | -8.8995e-13
3152 | 12 | 5 | 2018-05-12 07:00 | 4 | 1.4 | 3 | 2.8108 | 1.4088 | 288.15 | 14 | 1.2892 | 8534.572 | 8534.572 | 0 | 0 | 0 | 94.0168 | 1.3056e-13
3153 | 12 | 5 | 2018-05-12 08:00 | 7.2 | 1.4 | 5.4 | 1.082 | 1.4088 | 288.15 | 15.7 | 1.2913 | 8537.6008 | 8537.6008 | 0 | 0 | 0 | 94.1471 | -3.606e-13
3154 | 12 | 5 | 2018-05-12 09:00 | 10.7 | 1.4 | 8.025 | 1.6187 | 1.4088 | 288.15 | 15.8 | 1.2949 | 8542.7157 | 8542.7157 | 0 | 0 | 0 | 94.3672 | -5.1181e-13
3155 | 12 | 5 | 2018-05-12 10:00 | 12.8 | 1.4 | 9.6 | 1.1348 | 1.4088 | 288.15 | 15.8 | 1.2999 | 8549.886 | 8549.886 | 0 | 0 | 0 | 94.6756 | -8.8263e-13
3156 | 12 | 5 | 2018-05-12 11:00 | 14.7 | 1.4 | 11.025 | 1.082 | 1.4088 | 288.15 | 16.9 | 1.3052 | 8558.529 | 8557.4259 | 1.1032 | 0 | 0 | 95 | 5.7288e-13
3157 | 12 | 5 | 2018-05-12 12:00 | 15.1 | 1.3 | 11.325 | 0.9105 | 1.4088 | 288.15 | 17.9 | 1.3052 | 8566.5351 | 8557.4259 | 9.1093 | 0 | 0 | 95 | 4.5697e-13
3158 | 12 | 5 | 2018-05-12 13:00 | 17.2 | 1.3 | 12.9 | 0.77854 | 1.3855 | 288.15 | 17.9 | 1.3052 | 8568.2421 | 8557.4259 | 10.8162 | 0 | 0 | 95 | 4.5697e-13
3159 | 12 | 5 | 2018-05-12 14:00 | 16.6 | 1.3 | 12.45 | 1.5923 | 1.3855 | 288.15 | 17 | 1.3052 | 8566.9783 | 8557.4259 | 9.5524 | 0 | 0 | 95 | 4.5697e-13
3160 | 12 | 5 | 2018-05-12 15:00 | 12.3 | 1.3 | 9.225 | 0.79174 | 1.3855 | 288.15 | 17.5 | 1.3052 | 8564.5539 | 8557.4259 | 7.128 | 0 | 0 | 95 | 4.5697e-13
3161 | 12 | 5 | 2018-05-12 16:00 | 14.6 | 1.3 | 10.95 | 0.80493 | 1.3855 | 288.15 | 17.4 | 1.3052 | 8566.2657 | 8557.4259 | 8.8398 | 0 | 0 | 95 | 4.5697e-13
3162 | 12 | 5 | 2018-05-12 17:00 | 10.5 | 1.3 | 7.875 | 2.0894 | 1.3855 | 288.15 | 16.3 | 1.3052 | 8561.9063 | 8557.4259 | 4.4804 | 0 | 0 | 95 | 4.5697e-13
3163 | 12 | 5 | 2018-05-12 18:00 | 7 | 1.3 | 5.25 | 0.65978 | 1.3855 | 288.15 | 15.7 | 1.3052 | 8560.7109 | 8557.4259 | 3.285 | 0 | 0 | 95 | 4.5697e-13
3164 | 12 | 5 | 2018-05-12 19:00 | 2.3 | 1.3 | 1.725 | 0.62019 | 1.3855 | 288.15 | 15.1 | 1.3051 | 8557.2254 | 8557.2254 | 0 | 0 | 0 | 94.9914 | 4.5697e-13
3165 | 12 | 5 | 2018-05-12 20:00 | 0.5 | 1.3 | 0.375 | 0.65978 | 1.3855 | 288.15 | 13.9 | 1.304 | 8555.6356 | 8555.6356 | 0 | 0 | 0 | 94.923 | -1.9318e-13
3166 | 12 | 5 | 2018-05-12 21:00 | 0 | 1.3 | 0 | 2.1685 | 1.3855 | 288.15 | 13.1 | 1.3015 | 8552.1631 | 8552.1631 | 0 | 0 | 0 | 94.7736 | 8.3422e-13
3167 | 12 | 5 | 2018-05-12 22:00 | 0 | 1.3 | 0 | 0.73896 | 1.3855 | 288.15 | 12.1 | 1.3001 | 8550.1226 | 8550.1226 | 0 | 0 | 0 | 94.6858 | -4.8805e-13
3168 | 12 | 5 | 2018-05-12 23:00 | 0 | 1.3 | 0 | 0.77854 | 1.3855 | 288.15 | 11.5 | 1.2986 | 8548.044 | 8548.044 | 0 | 0 | 0 | 94.5964 | 6.577e-13
3169 | 13 | 5 | 2018-05-13 | 0 | 1.3 | 0 | 0.54102 | 1.3855 | 288.15 | 11.2 | 1.2973 | 8546.2043 | 8546.2043 | 0 | 0 | 0 | 94.5172 | 6.3483e-13
3170 | 13 | 5 | 2018-05-13 01:00 | 0 | 1.3 | 0 | 0.607 | 1.3855 | 288.15 | 11 | 1.296 | 8544.3 | 8544.3 | 0 | 0 | 0 | 94.4353 | 1.4455e-13
3171 | 13 | 5 | 2018-05-13 02:00 | 0 | 1.3 | 0 | 0.65978 | 1.3855 | 288.15 | 10.6 | 1.2946 | 8542.3442 | 8542.3442 | 0 | 0 | 0 | 94.3512 | -7.363e-13
3172 | 13 | 5 | 2018-05-13 03:00 | 0 | 1.3 | 0 | 0.69937 | 1.3855 | 288.15 | 10.2 | 1.2932 | 8540.3502 | 8540.3502 | 0 | 0 | 0 | 94.2654 | 7.3563e-13
3173 | 13 | 5 | 2018-05-13 04:00 | 0 | 1.3 | 0 | 0.73896 | 1.3855 | 288.15 | 9.6 | 1.2918 | 8538.318 | 8538.318 | 0 | 0 | 0 | 94.178 | 5.4334e-13
3174 | 13 | 5 | 2018-05-13 05:00 | 0 | 1.3 | 0 | 3.119 | 1.3591 | 288.15 | 7.1 | 1.2887 | 8533.9072 | 8533.9072 | 0 | 0 | 0 | 93.9882 | 2.5557e-13
3175 | 13 | 5 | 2018-05-13 06:00 | 0.1 | 1.3 | 0.075 | 0.8973 | 1.3591 | 288.15 | 6.9 | 1.2872 | 8531.7962 | 8531.7962 | 0 | 0 | 0 | 93.8974 | 5.8842e-14
3176 | 13 | 5 | 2018-05-13 07:00 | 1 | 1.3 | 0.75 | 0.9287 | 1.3591 | 288.15 | 7.4 | 1.2862 | 8530.3302 | 8530.3302 | 0 | 0 | 0 | 93.8343 | -1.6476e-13
3177 | 13 | 5 | 2018-05-13 08:00 | 3.5 | 1.3 | 2.625 | 0.66106 | 1.3591 | 288.15 | 8.3 | 1.2867 | 8531.008 | 8531.008 | 0 | 0 | 0 | 93.8635 | -2.7356e-13
3178 | 13 | 5 | 2018-05-13 09:00 | 4.1 | 1.3 | 3.075 | 0.7679 | 1.3591 | 288.15 | 10.3 | 1.2874 | 8532.0284 | 8532.0284 | 0 | 0 | 0 | 93.9074 | -5.6133e-13
3179 | 13 | 5 | 2018-05-13 10:00 | 2 | 1.3 | 1.5 | 0.92998 | 1.3591 | 288.15 | 10.4 | 1.2869 | 8531.311 | 8531.311 | 0 | 0 | 0 | 93.8765 | -6.6591e-13
3180 | 13 | 5 | 2018-05-13 11:00 | 2.6 | 1.3 | 1.95 | 0.78227 | 1.3591 | 288.15 | 11.3 | 1.2868 | 8531.1918 | 8531.1918 | 0 | 0 | 0 | 93.8714 | 6.5881e-13
3181 | 13 | 5 | 2018-05-13 12:00 | 4 | 1.3 | 3 | 1.655 | 1.3591 | 288.15 | 11.5 | 1.2868 | 8531.25 | 8531.25 | 0 | 0 | 0 | 93.8739 | 2.7978e-14
3182 | 13 | 5 | 2018-05-13 13:00 | 3.7 | 1.3 | 2.775 | 1.0066 | 1.3591 | 288.15 | 11.9 | 1.2872 | 8531.7316 | 8531.7316 | 0 | 0 | 0 | 93.8946 | -1.3123e-13
3183 | 13 | 5 | 2018-05-13 14:00 | 3.1 | 1.3 | 2.325 | 0.63595 | 1.3591 | 288.15 | 10 | 1.2875 | 8532.1334 | 8532.1334 | 0 | 0 | 0 | 93.9119 | 1.6809e-13
3184 | 13 | 5 | 2018-05-13 15:00 | 6.2 | 1.3 | 4.65 | 0.66106 | 1.3591 | 288.15 | 10.5 | 1.2894 | 8534.8349 | 8534.8349 | 0 | 0 | 0 | 94.0281 | -8.793e-13
3185 | 13 | 5 | 2018-05-13 16:00 | 1.3 | 1.3 | 0.975 | 0.607 | 1.3591 | 288.15 | 7.2 | 1.2887 | 8533.9135 | 8533.9135 | 0 | 0 | 0 | 93.9885 | 5.0226e-13
3186 | 13 | 5 | 2018-05-13 17:00 | 3.4 | 1.3 | 2.55 | 0.52783 | 1.3591 | 288.15 | 9.8 | 1.2892 | 8534.647 | 8534.647 | 0 | 0 | 0 | 94.02 | 7.7494e-14
3187 | 13 | 5 | 2018-05-13 18:00 | 1.4 | 1.3 | 1.05 | 0.91178 | 1.3591 | 288.15 | 7.5 | 1.2884 | 8533.496 | 8533.496 | 0 | 0 | 0 | 93.9705 | -3.3817e-13
3188 | 13 | 5 | 2018-05-13 19:00 | 0.4 | 1.3 | 0.3 | 0.72704 | 1.3471 | 288.15 | 6.9 | 1.2872 | 8531.7805 | 8531.7805 | 0 | 0 | 0 | 93.8967 | 7.2453e-13
3189 | 13 | 5 | 2018-05-13 20:00 | 0.1 | 1.3 | 0.075 | 0.80493 | 1.3471 | 288.15 | 6.2 | 1.2858 | 8529.7634 | 8529.7634 | 0 | 0 | 0 | 93.8099 | -7.8559e-13
3190 | 13 | 5 | 2018-05-13 21:00 | 0 | 1.3 | 0 | 0.56741 | 1.3471 | 288.15 | 5.3 | 1.2845 | 8527.9102 | 8527.9102 | 0 | 0 | 0 | 93.7302 | -1.1924e-13
3191 | 13 | 5 | 2018-05-13 22:00 | 0 | 1.3 | 0 | 1.4879 | 1.3471 | 288.15 | 4.5 | 1.2826 | 8525.1377 | 8525.1377 | 0 | 0 | 0 | 93.6109 | 3.7814e-13
3192 | 13 | 5 | 2018-05-13 23:00 | 0 | 1.3 | 0 | 0.039587 | 1.3471 | 288.15 | 3.9 | 1.2816 | 8523.8156 | 8523.8156 | 0 | 0 | 0 | 93.554 | 5.0737e-13
3193 | 14 | 5 | 2018-05-14 | 0 | 1.3 | 0 | 0.54102 | 1.3471 | 288.15 | 4 | 1.2804 | 8521.9929 | 8521.9929 | 0 | 0 | 0 | 93.4756 | -6.6191e-13
3194 | 14 | 5 | 2018-05-14 01:00 | 0 | 1.3 | 0 | 0.607 | 1.3471 | 288.15 | 4 | 1.279 | 8520.1056 | 8520.1056 | 0 | 0 | 0 | 93.3944 | 1.0703e-13
3195 | 14 | 5 | 2018-05-14 02:00 | 0 | 1.3 | 0 | 0.65978 | 1.3471 | 288.15 | 4.3 | 1.2777 | 8518.1668 | 8518.1668 | 0 | 0 | 0 | 93.311 | 4.6363e-13
3196 | 14 | 5 | 2018-05-14 03:00 | 0 | 1.3 | 0 | 0.69937 | 1.3471 | 288.15 | 3.9 | 1.2763 | 8516.1897 | 8516.1897 | 0 | 0 | 0 | 93.226 | -9.0927e-13
3197 | 14 | 5 | 2018-05-14 04:00 | 0 | 1.3 | 0 | 0.73896 | 1.3471 | 288.15 | 4.2 | 1.2749 | 8514.1745 | 8514.1745 | 0 | 0 | 0 | 93.1393 | 6.4104e-13
3198 | 14 | 5 | 2018-05-14 05:00 | 0 | 1.3 | 0 | 3.119 | 1.3471 | 288.15 | 4.8 | 1.2718 | 8509.7806 | 8509.7806 | 0 | 0 | 0 | 92.9502 | 8.1712e-13
3199 | 14 | 5 | 2018-05-14 06:00 | 0 | 1.3 | 0 | 0.8973 | 1.3471 | 288.15 | 5.2 | 1.2703 | 8507.6116 | 8507.6116 | 0 | 0 | 0 | 92.8569 | -6.084e-13
3200 | 14 | 5 | 2018-05-14 07:00 | 0.3 | 1.3 | 0.225 | 0.9287 | 1.3471 | 288.15 | 5.8 | 1.2689 | 8505.6376 | 8505.6376 | 0 | 0 | 0 | 92.772 | 7.998e-13
3201 | 14 | 5 | 2018-05-14 08:00 | 0.8 | 1.3 | 0.6 | 0.66106 | 1.3471 | 288.15 | 6.6 | 1.2679 | 8504.3077 | 8504.3077 | 0 | 0 | 0 | 92.7148 | -3.1442e-13
3202 | 14 | 5 | 2018-05-14 09:00 | 4.2 | 1.3 | 3.15 | 0.7679 | 1.3471 | 288.15 | 7.1 | 1.2687 | 8505.4218 | 8505.4218 | 0 | 0 | 0 | 92.7627 | 4.5652e-13
3203 | 14 | 5 | 2018-05-14 10:00 | 4.1 | 1.3 | 3.075 | 0.92998 | 1.3471 | 288.15 | 6.5 | 1.2693 | 8506.2981 | 8506.2981 | 0 | 0 | 0 | 92.8004 | -4.3832e-13
3204 | 14 | 5 | 2018-05-14 11:00 | 5.9 | 1.3 | 4.425 | 0.78227 | 1.3471 | 288.15 | 8.8 | 1.271 | 8508.6715 | 8508.6715 | 0 | 0 | 0 | 92.9025 | -2.6867e-13
3205 | 14 | 5 | 2018-05-14 12:00 | 5 | 1.3 | 3.75 | 1.655 | 1.3471 | 288.15 | 10 | 1.2716 | 8509.4955 | 8509.4955 | 0 | 0 | 0 | 92.938 | 8.6442e-13
3206 | 14 | 5 | 2018-05-14 13:00 | 5.4 | 1.2 | 4.05 | 1.0066 | 1.3471 | 288.15 | 10.4 | 1.2728 | 8511.2673 | 8511.2673 | 0 | 0 | 0 | 93.0142 | -4.6829e-13
3207 | 14 | 5 | 2018-05-14 14:00 | 6.7 | 1.2 | 5.025 | 0.63595 | 1.3471 | 288.15 | 10.8 | 1.275 | 8514.3836 | 8514.3836 | 0 | 0 | 0 | 93.1483 | -2.8955e-13
3208 | 14 | 5 | 2018-05-14 15:00 | 2.6 | 1.2 | 1.95 | 0.66106 | 1.3471 | 288.15 | 8.4 | 1.275 | 8514.3975 | 8514.3975 | 0 | 0 | 0 | 93.1489 | -8.3444e-13
3209 | 14 | 5 | 2018-05-14 16:00 | 13.6 | 1.2 | 10.2 | 0.607 | 1.3471 | 288.15 | 8.3 | 1.2809 | 8522.7155 | 8522.7155 | 0 | 0 | 0 | 93.5067 | 3.8236e-13
3210 | 14 | 5 | 2018-05-14 17:00 | 7 | 1.2 | 5.25 | 0.52783 | 1.3471 | 288.15 | 8.9 | 1.2833 | 8526.1568 | 8526.1568 | 0 | 0 | 0 | 93.6548 | -5.1359e-13
3211 | 14 | 5 | 2018-05-14 18:00 | 0.4 | 1.2 | 0.3 | 0.91178 | 1.3471 | 288.15 | 7.6 | 1.2819 | 8524.2617 | 8524.2617 | 0 | 0 | 0 | 93.5732 | -5.0182e-14
3212 | 14 | 5 | 2018-05-14 19:00 | 0 | 1.2 | 0 | 0.72704 | 1.3471 | 288.15 | 7 | 1.2805 | 8522.2528 | 8522.2528 | 0 | 0 | 0 | 93.4868 | 3.4528e-13
3213 | 14 | 5 | 2018-05-14 20:00 | 0 | 1.2 | 0 | 0.80493 | 1.3471 | 288.15 | 6.5 | 1.2791 | 8520.1673 | 8520.1673 | 0 | 0 | 0 | 93.3971 | 4.9782e-13
3214 | 14 | 5 | 2018-05-14 21:00 | 0 | 1.2 | 0 | 0.56741 | 1.3471 | 288.15 | 6.3 | 1.2778 | 8518.3208 | 8518.3208 | 0 | 0 | 0 | 93.3177 | 1.954e-13
3215 | 14 | 5 | 2018-05-14 22:00 | 0 | 1.2 | 0 | 1.4879 | 1.3471 | 288.15 | 5.7 | 1.2758 | 8515.5551 | 8515.5551 | 0 | 0 | 0 | 93.1987 | -4.4409e-14
3216 | 14 | 5 | 2018-05-14 23:00 | 0 | 1.2 | 0 | 0.039587 | 1.3471 | 288.15 | 5.4 | 1.2749 | 8514.2397 | 8514.2397 | 0 | 0 | 0 | 93.1421 | -1.3944e-13
3217 | 15 | 5 | 2018-05-15 | 0 | 1.2 | 0 | 0.54102 | 1.3471 | 288.15 | 5.2 | 1.2736 | 8512.4238 | 8512.4238 | 0 | 0 | 0 | 93.064 | 2.8866e-13
3218 | 15 | 5 | 2018-05-15 01:00 | 0 | 1.2 | 0 | 0.607 | 1.3471 | 288.15 | 4.9 | 1.2723 | 8510.5431 | 8510.5431 | 0 | 0 | 0 | 92.9831 | 3.3284e-13
3219 | 15 | 5 | 2018-05-15 02:00 | 0 | 1.2 | 0 | 0.65978 | 1.3471 | 288.15 | 4.2 | 1.271 | 8508.611 | 8508.611 | 0 | 0 | 0 | 92.8999 | 7.7094e-13
3220 | 15 | 5 | 2018-05-15 03:00 | 0 | 1.2 | 0 | 0.69937 | 1.3471 | 288.15 | 3.1 | 1.2696 | 8506.6407 | 8506.6407 | 0 | 0 | 0 | 92.8152 | -2.1871e-13
3221 | 15 | 5 | 2018-05-15 04:00 | 0 | 1.2 | 0 | 0.73896 | 1.3471 | 288.15 | 3.8 | 1.2682 | 8504.6322 | 8504.6322 | 0 | 0 | 0 | 92.7288 | -3.0553e-13
3222 | 15 | 5 | 2018-05-15 05:00 | 0 | 1.2 | 0 | 3.119 | 1.3471 | 288.15 | 3.9 | 1.2651 | 8500.245 | 8500.245 | 0 | 0 | 0 | 92.54 | -6.5303e-13
3223 | 15 | 5 | 2018-05-15 06:00 | 0.8 | 1.2 | 0.6 | 0.8973 | 1.3471 | 288.15 | 4.7 | 1.264 | 8498.6826 | 8498.6826 | 0 | 0 | 0 | 92.4728 | -1.6853e-13
3224 | 15 | 5 | 2018-05-15 07:00 | 5 | 1.2 | 3.75 | 0.9287 | 1.3471 | 288.15 | 5.8 | 1.2651 | 8500.2399 | 8500.2399 | 0 | 0 | 0 | 92.5398 | -4.6407e-14
3225 | 15 | 5 | 2018-05-15 08:00 | 8.5 | 1.2 | 6.375 | 0.66106 | 1.3471 | 288.15 | 6.9 | 1.2682 | 8504.6888 | 8504.6888 | 0 | 0 | 0 | 92.7312 | -7.5073e-13
3226 | 15 | 5 | 2018-05-15 09:00 | 11.8 | 1.2 | 8.85 | 0.7679 | 1.3471 | 288.15 | 8.7 | 1.273 | 8511.5027 | 8511.5027 | 0 | 0 | 0 | 93.0243 | -8.2312e-13
3227 | 15 | 5 | 2018-05-15 10:00 | 15 | 1.2 | 11.25 | 0.92998 | 1.3471 | 288.15 | 9.1 | 1.2793 | 8520.5497 | 8520.5497 | 0 | 0 | 0 | 93.4135 | 6.2705e-13
3228 | 15 | 5 | 2018-05-15 11:00 | 18.7 | 1.2 | 14.025 | 0.78227 | 1.3471 | 288.15 | 9.2 | 1.2877 | 8532.5131 | 8532.5131 | 0 | 0 | 0 | 93.9282 | -5.2403e-13
3229 | 15 | 5 | 2018-05-15 12:00 | 20.4 | 1.2 | 15.3 | 1.655 | 1.3471 | 288.15 | 10.6 | 1.2964 | 8544.8704 | 8544.8704 | 0 | 0 | 0 | 94.4598 | -4.6518e-13
3230 | 15 | 5 | 2018-05-15 13:00 | 18.5 | 1.2 | 13.875 | 1.0066 | 1.3471 | 288.15 | 11.3 | 1.3045 | 8556.4424 | 8556.4424 | 0 | 0 | 0 | 94.9577 | -8.8796e-13
3231 | 15 | 5 | 2018-05-15 14:00 | 15.5 | 1.2 | 11.625 | 0.63595 | 1.3471 | 288.15 | 11.6 | 1.3052 | 8566.1269 | 8557.4259 | 8.701 | 0 | 0 | 95 | 3.1597e-13
3232 | 15 | 5 | 2018-05-15 15:00 | 9.9 | 1.2 | 7.425 | 0.66106 | 1.3471 | 288.15 | 12 | 1.3052 | 8562.8846 | 8557.4259 | 5.4587 | 0 | 0 | 95 | 4.5697e-13
3233 | 15 | 5 | 2018-05-15 16:00 | 5.6 | 1.2 | 4.2 | 0.607 | 1.3471 | 288.15 | 11.5 | 1.3052 | 8559.7136 | 8557.4259 | 2.2878 | 0 | 0 | 95 | 4.5697e-13
3234 | 15 | 5 | 2018-05-15 17:00 | 7.2 | 1.2 | 5.4 | 0.52783 | 1.3471 | 288.15 | 12 | 1.3052 | 8560.9928 | 8557.4259 | 3.567 | 0 | 0 | 95 | 4.5697e-13
3235 | 15 | 5 | 2018-05-15 18:00 | 2.4 | 1.2 | 1.8 | 0.91178 | 1.3471 | 288.15 | 11.6 | 1.3049 | 8557.0089 | 8557.0089 | 0 | 0 | 0 | 94.9821 | 4.5697e-13
3236 | 15 | 5 | 2018-05-15 19:00 | 2.5 | 1.2 | 1.875 | 0.72704 | 1.3471 | 288.15 | 10 | 1.3048 | 8556.8519 | 8556.8519 | 0 | 0 | 0 | 94.9753 | -4.0812e-13
3237 | 15 | 5 | 2018-05-15 20:00 | 0.8 | 1.2 | 0.6 | 0.80493 | 1.3471 | 288.15 | 8.4 | 1.3038 | 8555.3421 | 8555.3421 | 0 | 0 | 0 | 94.9104 | -2.5535e-13
3238 | 15 | 5 | 2018-05-15 21:00 | 0 | 1.2 | 0 | 0.56741 | 1.3471 | 288.15 | 7.7 | 1.3024 | 8553.471 | 8553.471 | 0 | 0 | 0 | 94.8299 | -7.141e-13
3239 | 15 | 5 | 2018-05-15 22:00 | 0 | 1.2 | 0 | 1.4879 | 1.3471 | 288.15 | 7.3 | 1.3005 | 8550.6806 | 8550.6806 | 0 | 0 | 0 | 94.7098 | 3.4794e-13
3240 | 15 | 5 | 2018-05-15 23:00 | 0 | 1.2 | 0 | 0.039587 | 1.3471 | 288.15 | 6.2 | 1.2995 | 8549.3405 | 8549.3405 | 0 | 0 | 0 | 94.6522 | -2.4247e-13
3241 | 16 | 5 | 2018-05-16 | 0 | 1.2 | 0 | 0.54102 | 1.3471 | 288.15 | 2.9 | 1.2983 | 8547.5 | 8547.5 | 0 | 0 | 0 | 94.573 | -8.451e-13
3242 | 16 | 5 | 2018-05-16 01:00 | 0 | 1.2 | 0 | 0.607 | 1.3471 | 288.15 | 3.3 | 1.2969 | 8545.5947 | 8545.5947 | 0 | 0 | 0 | 94.491 | 7.0544e-13
3243 | 16 | 5 | 2018-05-16 02:00 | 0 | 1.2 | 0 | 0.65978 | 1.3471 | 288.15 | 2.7 | 1.2955 | 8543.638 | 8543.638 | 0 | 0 | 0 | 94.4068 | -8.36e-13
3244 | 16 | 5 | 2018-05-16 03:00 | 0 | 1.2 | 0 | 0.69937 | 1.3471 | 288.15 | 2.1 | 1.2941 | 8541.6431 | 8541.6431 | 0 | 0 | 0 | 94.321 | -5.9441e-13
3245 | 16 | 5 | 2018-05-16 04:00 | 0 | 1.2 | 0 | 0.73896 | 1.3471 | 288.15 | 2.1 | 1.2927 | 8539.61 | 8539.61 | 0 | 0 | 0 | 94.2335 | -4.5564e-13
3246 | 16 | 5 | 2018-05-16 05:00 | 0 | 1.2 | 0 | 3.119 | 1.3471 | 288.15 | 1.8 | 1.2896 | 8535.1983 | 8535.1983 | 0 | 0 | 0 | 94.0437 | -3.5061e-13
3247 | 16 | 5 | 2018-05-16 06:00 | 0 | 1.2 | 0 | 0.8973 | 1.3471 | 288.15 | 4.8 | 1.2881 | 8533.0114 | 8533.0114 | 0 | 0 | 0 | 93.9497 | 2.1694e-13
3248 | 16 | 5 | 2018-05-16 07:00 | 0.7 | 1.2 | 0.525 | 0.9287 | 1.3471 | 288.15 | 8.4 | 1.2869 | 8531.3196 | 8531.3196 | 0 | 0 | 0 | 93.8769 | -8.6775e-13
3249 | 16 | 5 | 2018-05-16 08:00 | 1.8 | 1.2 | 1.35 | 0.66106 | 1.3471 | 288.15 | 10.5 | 1.2865 | 8530.7216 | 8530.7216 | 0 | 0 | 0 | 93.8512 | -8.1068e-13
3250 | 16 | 5 | 2018-05-16 09:00 | 3.4 | 1.2 | 2.55 | 0.7679 | 1.3471 | 288.15 | 12.5 | 1.2868 | 8531.2172 | 8531.2172 | 0 | 0 | 0 | 93.8725 | 6.0951e-13
3251 | 16 | 5 | 2018-05-16 10:00 | 2.8 | 1.2 | 2.1 | 0.92998 | 1.3471 | 288.15 | 13.3 | 1.2867 | 8531.1004 | 8531.1004 | 0 | 0 | 0 | 93.8675 | 6.8145e-13
3252 | 16 | 5 | 2018-05-16 11:00 | 3.8 | 1.2 | 2.85 | 0.78227 | 1.3471 | 288.15 | 14.4 | 1.2873 | 8531.8814 | 8531.8814 | 0 | 0 | 0 | 93.901 | -6.577e-13
3253 | 16 | 5 | 2018-05-16 12:00 | 8.9 | 1.2 | 6.675 | 1.655 | 1.3471 | 288.15 | 15.5 | 1.2899 | 8535.6141 | 8535.6141 | 0 | 0 | 0 | 94.0616 | -6.5348e-13
3254 | 16 | 5 | 2018-05-16 13:00 | 13.3 | 1.2 | 9.975 | 1.0066 | 1.3471 | 288.15 | 16.5 | 1.2953 | 8543.2926 | 8543.2926 | 0 | 0 | 0 | 94.392 | 5.2958e-13
3255 | 16 | 5 | 2018-05-16 14:00 | 10.1 | 1.2 | 7.575 | 0.63595 | 1.3471 | 288.15 | 16.9 | 1.2993 | 8548.9364 | 8548.9364 | 0 | 0 | 0 | 94.6348 | 8.4932e-13
3256 | 16 | 5 | 2018-05-16 15:00 | 8.3 | 1.2 | 6.225 | 0.66106 | 1.3471 | 288.15 | 17.2 | 1.3023 | 8553.201 | 8553.201 | 0 | 0 | 0 | 94.8182 | 7.8249e-13
3257 | 16 | 5 | 2018-05-16 16:00 | 8.6 | 1.2 | 6.45 | 0.607 | 1.3471 | 288.15 | 16.6 | 1.3052 | 8557.7418 | 8557.4259 | 0.31592 | 0 | 0 | 95 | 6.557e-13
3258 | 16 | 5 | 2018-05-16 17:00 | 3.9 | 1.2 | 2.925 | 0.52783 | 1.3471 | 288.15 | 16.3 | 1.3052 | 8558.5178 | 8557.4259 | 1.092 | 0 | 0 | 95 | 4.5697e-13
3259 | 16 | 5 | 2018-05-16 18:00 | 3.7 | 1.2 | 2.775 | 0.91178 | 1.3471 | 288.15 | 15.7 | 1.3052 | 8557.9839 | 8557.4259 | 0.558 | 0 | 0 | 95 | 4.5697e-13
3260 | 16 | 5 | 2018-05-16 19:00 | 1.8 | 1.2 | 1.35 | 0.72704 | 1.3471 | 288.15 | 13.6 | 1.3047 | 8556.7436 | 8556.7436 | 0 | 0 | 0 | 94.9706 | 4.5697e-13
3261 | 16 | 5 | 2018-05-16 20:00 | 0.5 | 1.2 | 0.375 | 0.80493 | 1.3471 | 288.15 | 12.2 | 1.3035 | 8555.0089 | 8555.0089 | 0 | 0 | 0 | 94.896 | -4.4476e-13
3262 | 16 | 5 | 2018-05-16 21:00 | 0 | 1.2 | 0 | 0.56741 | 1.3471 | 288.15 | 11.3 | 1.3022 | 8553.138 | 8553.138 | 0 | 0 | 0 | 94.8155 | -6.2106e-13
3263 | 16 | 5 | 2018-05-16 22:00 | 0 | 1.2 | 0 | 1.4879 | 1.3471 | 288.15 | 9 | 1.3003 | 8550.3478 | 8550.3478 | 0 | 0 | 0 | 94.6955 | 8.7486e-13
3264 | 16 | 5 | 2018-05-16 23:00 | 0 | 1.2 | 0 | 0.039587 | 1.3471 | 288.15 | 9.9 | 1.2993 | 8549.008 | 8549.008 | 0 | 0 | 0 | 94.6379 | -4.6718e-13
3265 | 17 | 5 | 2018-05-17 | 0 | 1.1 | 0 | 0.54102 | 1.3471 | 288.15 | 8.3 | 1.298 | 8547.1677 | 8547.1677 | 0 | 0 | 0 | 94.5587 | 5.4512e-13
3266 | 17 | 5 | 2018-05-17 01:00 | 0 | 1.1 | 0 | 0.607 | 1.3471 | 288.15 | 9 | 1.2967 | 8545.2627 | 8545.2627 | 0 | 0 | 0 | 94.4767 | 5.4579e-13
3267 | 17 | 5 | 2018-05-17 02:00 | 0 | 1.1 | 0 | 0.65978 | 1.3471 | 288.15 | 8.3 | 1.2953 | 8543.3062 | 8543.3062 | 0 | 0 | 0 | 94.3926 | -3.3995e-13
3268 | 17 | 5 | 2018-05-17 03:00 | 0 | 1.1 | 0 | 0.69937 | 1.3471 | 288.15 | 8.6 | 1.2939 | 8541.3115 | 8541.3115 | 0 | 0 | 0 | 94.3067 | 8.6575e-13
3269 | 17 | 5 | 2018-05-17 04:00 | 0 | 1.1 | 0 | 0.73896 | 1.3471 | 288.15 | 8.2 | 1.2925 | 8539.2786 | 8539.2786 | 0 | 0 | 0 | 94.2193 | 3.7947e-13
3270 | 17 | 5 | 2018-05-17 05:00 | 0 | 1.1 | 0 | 3.119 | 1.3196 | 288.15 | 7.2 | 1.2894 | 8534.8672 | 8534.8672 | 0 | 0 | 0 | 94.0295 | 4.4409e-15
3271 | 17 | 5 | 2018-05-17 06:00 | 0.4 | 1.1 | 0.3 | 0.8973 | 1.3196 | 288.15 | 8.4 | 1.2881 | 8532.9805 | 8532.9805 | 0 | 0 | 0 | 93.9483 | 1.5921e-13
3272 | 17 | 5 | 2018-05-17 07:00 | 2.3 | 1.1 | 1.725 | 0.9287 | 1.3196 | 288.15 | 9.1 | 1.2877 | 8532.4887 | 8532.4887 | 0 | 0 | 0 | 93.9272 | 6.2861e-13
3273 | 17 | 5 | 2018-05-17 08:00 | 6.4 | 1.1 | 4.8 | 0.66106 | 1.3196 | 288.15 | 10.3 | 1.2897 | 8535.3399 | 8535.3399 | 0 | 0 | 0 | 94.0498 | 3.7859e-13
3274 | 17 | 5 | 2018-05-17 09:00 | 11.4 | 1.1 | 8.55 | 0.7679 | 1.3196 | 288.15 | 10.6 | 1.2943 | 8541.8323 | 8541.8323 | 0 | 0 | 0 | 94.3291 | -1.7342e-13
3275 | 17 | 5 | 2018-05-17 10:00 | 14.6 | 1.1 | 10.95 | 0.92998 | 1.3196 | 288.15 | 10.9 | 1.3004 | 8550.5581 | 8550.5581 | 0 | 0 | 0 | 94.7045 | 1.894e-13
3276 | 17 | 5 | 2018-05-17 11:00 | 18.2 | 1.1 | 13.65 | 0.78227 | 1.3196 | 288.15 | 10.9 | 1.3052 | 8562.1254 | 8557.4259 | 4.6995 | 0 | 0 | 95 | 2.065e-13
3277 | 17 | 5 | 2018-05-17 12:00 | 18.7 | 1.1 | 14.025 | 1.655 | 1.3196 | 288.15 | 12.8 | 1.3052 | 8568.4906 | 8557.4259 | 11.0648 | 0 | 0 | 95 | 4.5697e-13
3278 | 17 | 5 | 2018-05-17 13:00 | 17.5 | 1.1 | 13.125 | 1.0066 | 1.3196 | 288.15 | 13.9 | 1.3052 | 8568.239 | 8557.4259 | 10.8132 | 0 | 0 | 95 | 4.5697e-13
3279 | 17 | 5 | 2018-05-17 14:00 | 19.8 | 1.1 | 14.85 | 0.63595 | 1.3196 | 288.15 | 14.4 | 1.3052 | 8570.3347 | 8557.4259 | 12.9088 | 0 | 0 | 95 | 4.5697e-13
3280 | 17 | 5 | 2018-05-17 15:00 | 16.6 | 1.1 | 12.45 | 0.66106 | 1.3196 | 288.15 | 14.5 | 1.3052 | 8567.9096 | 8557.4259 | 10.4837 | 0 | 0 | 95 | 4.5697e-13
3281 | 17 | 5 | 2018-05-17 16:00 | 13.1 | 1.1 | 9.825 | 0.607 | 1.3196 | 288.15 | 15 | 1.3052 | 8565.3386 | 8557.4259 | 7.9128 | 0 | 0 | 95 | 4.5697e-13
3282 | 17 | 5 | 2018-05-17 17:00 | 10.4 | 1.1 | 7.8 | 0.52783 | 1.3196 | 288.15 | 14.1 | 1.3052 | 8563.3928 | 8557.4259 | 5.967 | 0 | 0 | 95 | 4.5697e-13
3283 | 17 | 5 | 2018-05-17 18:00 | 8 | 1.1 | 6 | 0.91178 | 1.3196 | 288.15 | 13.4 | 1.3052 | 8561.2089 | 8557.4259 | 3.783 | 0 | 0 | 95 | 4.5697e-13
3284 | 17 | 5 | 2018-05-17 19:00 | 4.7 | 1.1 | 3.525 | 0.72704 | 1.3196 | 288.15 | 13.4 | 1.3052 | 8558.9186 | 8557.4259 | 1.4927 | 0 | 0 | 95 | 4.5697e-13
3285 | 17 | 5 | 2018-05-17 20:00 | 4.2 | 1.1 | 3.15 | 0.80493 | 1.3196 | 288.15 | 12 | 1.3052 | 8558.4657 | 8557.4259 | 1.0398 | 0 | 0 | 95 | 4.5697e-13
3286 | 17 | 5 | 2018-05-17 21:00 | 0 | 1.1 | 0 | 0.56741 | 1.3196 | 288.15 | 11.5 | 1.3039 | 8555.5532 | 8555.5532 | 0 | 0 | 0 | 94.9194 | 4.5697e-13
3287 | 17 | 5 | 2018-05-17 22:00 | 0 | 1.1 | 0 | 1.4879 | 1.3196 | 288.15 | 12 | 1.3019 | 8552.7614 | 8552.7614 | 0 | 0 | 0 | 94.7993 | 6.8612e-13
3288 | 17 | 5 | 2018-05-17 23:00 | 0 | 1.1 | 0 | 0.039587 | 1.3196 | 288.15 | 11.1 | 1.301 | 8551.4199 | 8551.4199 | 0 | 0 | 0 | 94.7416 | 8.4666e-13
3289 | 18 | 5 | 2018-05-18 | 0 | 1.1 | 0 | 0.54102 | 1.3196 | 288.15 | 11.4 | 1.2997 | 8549.5778 | 8549.5778 | 0 | 0 | 0 | 94.6624 | -5.5445e-13
3290 | 18 | 5 | 2018-05-18 01:00 | 0 | 1.1 | 0 | 0.607 | 1.3196 | 288.15 | 11.7 | 1.2984 | 8547.6711 | 8547.6711 | 0 | 0 | 0 | 94.5803 | -8.4621e-13
3291 | 18 | 5 | 2018-05-18 02:00 | 0 | 1.1 | 0 | 0.65978 | 1.3196 | 288.15 | 11.8 | 1.297 | 8545.713 | 8545.713 | 0 | 0 | 0 | 94.4961 | 6.859e-13
3292 | 18 | 5 | 2018-05-18 03:00 | 0 | 1.1 | 0 | 0.69937 | 1.3196 | 288.15 | 11.8 | 1.2956 | 8543.7166 | 8543.7166 | 0 | 0 | 0 | 94.4102 | 3.3129e-13
3293 | 18 | 5 | 2018-05-18 04:00 | 0 | 1.1 | 0 | 0.73896 | 1.3196 | 288.15 | 11.8 | 1.2942 | 8541.682 | 8541.682 | 0 | 0 | 0 | 94.3227 | 3.4395e-13
3294 | 18 | 5 | 2018-05-18 05:00 | 0 | 1.1 | 0 | 3.119 | 1.3196 | 288.15 | 12 | 1.2911 | 8537.2689 | 8537.2689 | 0 | 0 | 0 | 94.1328 | -5.2225e-13
3295 | 18 | 5 | 2018-05-18 06:00 | 0.9 | 1.1 | 0.675 | 0.8973 | 1.3196 | 288.15 | 12.2 | 1.29 | 8535.7555 | 8535.7555 | 0 | 0 | 0 | 94.0677 | 5.52e-13
3296 | 18 | 5 | 2018-05-18 07:00 | 3.7 | 1.1 | 2.775 | 0.9287 | 1.3196 | 288.15 | 12.7 | 1.2904 | 8536.3118 | 8536.3118 | 0 | 0 | 0 | 94.0916 | -8.6242e-13
3297 | 18 | 5 | 2018-05-18 08:00 | 5.8 | 1.1 | 4.35 | 0.66106 | 1.3196 | 288.15 | 13.2 | 1.2921 | 8538.7103 | 8538.7103 | 0 | 0 | 0 | 94.1948 | 7.6716e-13
3298 | 18 | 5 | 2018-05-18 09:00 | 9.4 | 1.1 | 7.05 | 0.7679 | 1.3196 | 288.15 | 13.8 | 1.2956 | 8543.7003 | 8543.7003 | 0 | 0 | 0 | 94.4095 | 5.7288e-13
3299 | 18 | 5 | 2018-05-18 10:00 | 14.1 | 1.1 | 10.575 | 0.92998 | 1.3196 | 288.15 | 14.3 | 1.3014 | 8552.0498 | 8552.0498 | 0 | 0 | 0 | 94.7687 | 8.4222e-13
3300 | 18 | 5 | 2018-05-18 11:00 | 19.2 | 1.1 | 14.4 | 0.78227 | 1.3196 | 288.15 | 15.8 | 1.3052 | 8564.366 | 8557.4259 | 6.9402 | 0 | 0 | 95 | -5.9064e-14
3301 | 18 | 5 | 2018-05-18 12:00 | 18.8 | 1.1 | 14.1 | 1.655 | 1.3196 | 288.15 | 15.7 | 1.3052 | 8568.5656 | 8557.4259 | 11.1398 | 0 | 0 | 95 | 4.5697e-13
3302 | 18 | 5 | 2018-05-18 13:00 | 19.4 | 1.1 | 14.55 | 1.0066 | 1.3196 | 288.15 | 16.3 | 1.3052 | 8569.664 | 8557.4259 | 12.2382 | 0 | 0 | 95 | 4.5697e-13
3303 | 18 | 5 | 2018-05-18 14:00 | 16.8 | 1.1 | 12.6 | 0.63595 | 1.3196 | 288.15 | 16.3 | 1.3052 | 8568.0847 | 8557.4259 | 10.6588 | 0 | 0 | 95 | 4.5697e-13
3304 | 18 | 5 | 2018-05-18 15:00 | 16.1 | 1.1 | 12.075 | 0.66106 | 1.3196 | 288.15 | 15.9 | 1.3052 | 8567.5346 | 8557.4259 | 10.1087 | 0 | 0 | 95 | 4.5697e-13
3305 | 18 | 5 | 2018-05-18 16:00 | 14.3 | 1.1 | 10.725 | 0.607 | 1.3196 | 288.15 | 14.7 | 1.3052 | 8566.2386 | 8557.4259 | 8.8128 | 0 | 0 | 95 | 4.5697e-13
3306 | 18 | 5 | 2018-05-18 17:00 | 12.4 | 1.1 | 9.3 | 0.52783 | 1.3196 | 288.15 | 14.4 | 1.3052 | 8564.8928 | 8557.4259 | 7.467 | 0 | 0 | 95 | 4.5697e-13
3307 | 18 | 5 | 2018-05-18 18:00 | 7.4 | 1.1 | 5.55 | 0.91178 | 1.3196 | 288.15 | 14.8 | 1.3052 | 8560.7589 | 8557.4259 | 3.333 | 0 | 0 | 95 | 4.5697e-13
3308 | 18 | 5 | 2018-05-18 19:00 | 3.6 | 1.1 | 2.7 | 0.72704 | 1.3196 | 288.15 | 14.5 | 1.3052 | 8558.0936 | 8557.4259 | 0.66774 | 0 | 0 | 95 | 4.5697e-13
3309 | 18 | 5 | 2018-05-18 20:00 | 1.3 | 1.1 | 0.975 | 0.80493 | 1.3196 | 288.15 | 14.3 | 1.3044 | 8556.2907 | 8556.2907 | 0 | 0 | 0 | 94.9512 | 4.5697e-13
3310 | 18 | 5 | 2018-05-18 21:00 | 0 | 1.1 | 0 | 0.56741 | 1.3196 | 288.15 | 13.7 | 1.3031 | 8554.4189 | 8554.4189 | 0 | 0 | 0 | 94.8706 | -8.0758e-13
3311 | 18 | 5 | 2018-05-18 22:00 | 0 | 1.1 | 0 | 1.4879 | 1.3196 | 288.15 | 13.5 | 1.3012 | 8551.6278 | 8551.6278 | 0 | 0 | 0 | 94.7506 | 7.6539e-13
3312 | 18 | 5 | 2018-05-18 23:00 | 0 | 1.1 | 0 | 0.039587 | 1.3196 | 288.15 | 13.5 | 1.3002 | 8550.2871 | 8550.2871 | 0 | 0 | 0 | 94.6929 | 8.8818e-14
3313 | 19 | 5 | 2018-05-19 | 0 | 1 | 0 | 0.77854 | 1.3196 | 288.15 | 13.7 | 1.2988 | 8548.2083 | 8548.2083 | 0 | 0 | 0 | 94.6035 | 8.5087e-13
3314 | 19 | 5 | 2018-05-19 01:00 | 0 | 1 | 0 | 0.84452 | 1.3196 | 288.15 | 12.6 | 1.2972 | 8546.0651 | 8546.0651 | 0 | 0 | 0 | 94.5112 | -6.6369e-13
3315 | 19 | 5 | 2018-05-19 02:00 | 0 | 1 | 0 | 0.77854 | 1.3196 | 288.15 | 12.1 | 1.2958 | 8543.9893 | 8543.9893 | 0 | 0 | 0 | 94.4219 | 8.7197e-13
3316 | 19 | 5 | 2018-05-19 03:00 | 0 | 1 | 0 | 0.81813 | 1.3196 | 288.15 | 11.9 | 1.2943 | 8541.8754 | 8541.8754 | 0 | 0 | 0 | 94.331 | 2.6668e-13
3317 | 19 | 5 | 2018-05-19 04:00 | 0 | 1 | 0 | 0.73896 | 1.3196 | 288.15 | 11.9 | 1.2929 | 8539.8421 | 8539.8421 | 0 | 0 | 0 | 94.2435 | -9.0572e-13
3318 | 19 | 5 | 2018-05-19 05:00 | 0 | 1 | 0 | 0.77854 | 1.3196 | 288.15 | 11.7 | 1.2914 | 8537.7707 | 8537.7707 | 0 | 0 | 0 | 94.1544 | 7.3341e-13
3319 | 19 | 5 | 2018-05-19 06:00 | 0.3 | 1 | 0.225 | 0.88411 | 1.3196 | 288.15 | 11.9 | 1.2901 | 8535.8201 | 8535.8201 | 0 | 0 | 0 | 94.0705 | 7.8604e-13
3320 | 19 | 5 | 2018-05-19 07:00 | 2.4 | 1 | 1.8 | 2.8108 | 1.3196 | 288.15 | 12.4 | 1.2884 | 8533.5193 | 8533.5193 | 0 | 0 | 0 | 93.9715 | -7.9114e-13
3321 | 19 | 5 | 2018-05-19 08:00 | 5.8 | 1 | 4.35 | 1.082 | 1.3196 | 288.15 | 12.8 | 1.2898 | 8535.4988 | 8535.4988 | 0 | 0 | 0 | 94.0567 | 2.9754e-13
3322 | 19 | 5 | 2018-05-19 09:00 | 8.7 | 1 | 6.525 | 1.6187 | 1.3196 | 288.15 | 12.7 | 1.2924 | 8539.1152 | 8539.1152 | 0 | 0 | 0 | 94.2123 | 7.8981e-13
3323 | 19 | 5 | 2018-05-19 10:00 | 15.8 | 1 | 11.85 | 1.1348 | 1.3196 | 288.15 | 12.4 | 1.299 | 8548.538 | 8548.538 | 0 | 0 | 0 | 94.6176 | -1.4566e-13
3324 | 19 | 5 | 2018-05-19 11:00 | 17 | 1 | 12.75 | 1.082 | 1.3196 | 288.15 | 12.2 | 1.3052 | 8558.907 | 8557.4259 | 1.4811 | 0 | 0 | 95 | -3.173e-13
3325 | 19 | 5 | 2018-05-19 12:00 | 20.8 | 1 | 15.6 | 0.9105 | 1.3196 | 288.15 | 12.7 | 1.3052 | 8570.8101 | 8557.4259 | 13.3843 | 0 | 0 | 95 | 4.5697e-13
3326 | 19 | 5 | 2018-05-19 13:00 | 16.4 | 1 | 12.3 | 0.77854 | 1.3196 | 288.15 | 13.3 | 1.3052 | 8567.6421 | 8557.4259 | 10.2162 | 0 | 0 | 95 | 4.5697e-13
3327 | 19 | 5 | 2018-05-19 14:00 | 19 | 1 | 14.25 | 1.5923 | 1.3196 | 288.15 | 14.8 | 1.3052 | 8568.7783 | 8557.4259 | 11.3524 | 0 | 0 | 95 | 4.5697e-13
3328 | 19 | 5 | 2018-05-19 15:00 | 16.8 | 1 | 12.6 | 0.79174 | 1.3196 | 288.15 | 12.9 | 1.3052 | 8567.9289 | 8557.4259 | 10.503 | 0 | 0 | 95 | 4.5697e-13
3329 | 19 | 5 | 2018-05-19 16:00 | 15.3 | 1 | 11.475 | 0.80493 | 1.3196 | 288.15 | 12.9 | 1.3052 | 8566.7907 | 8557.4259 | 9.3648 | 0 | 0 | 95 | 4.5697e-13
3330 | 19 | 5 | 2018-05-19 17:00 | 11.8 | 1 | 8.85 | 2.0894 | 1.3196 | 288.15 | 12.5 | 1.3052 | 8562.8813 | 8557.4259 | 5.4554 | 0 | 0 | 95 | 4.5697e-13
3331 | 19 | 5 | 2018-05-19 18:00 | 6.9 | 1 | 5.175 | 0.65978 | 1.3196 | 288.15 | 11.8 | 1.3052 | 8560.6359 | 8557.4259 | 3.21 | 0 | 0 | 95 | 4.5697e-13
3332 | 19 | 5 | 2018-05-19 19:00 | 3.4 | 1 | 2.55 | 0.62019 | 1.3196 | 288.15 | 11.8 | 1.3052 | 8558.0504 | 8557.4259 | 0.62458 | 0 | 0 | 95 | 4.5697e-13
3333 | 19 | 5 | 2018-05-19 20:00 | 1.3 | 1 | 0.975 | 0.65978 | 1.3196 | 288.15 | 11.3 | 1.3045 | 8556.4359 | 8556.4359 | 0 | 0 | 0 | 94.9574 | 4.5697e-13
3334 | 19 | 5 | 2018-05-19 21:00 | 0 | 1 | 0 | 2.1685 | 1.3196 | 288.15 | 11.2 | 1.3021 | 8552.9628 | 8552.9628 | 0 | 0 | 0 | 94.808 | 2.0028e-13
3335 | 19 | 5 | 2018-05-19 22:00 | 0 | 1 | 0 | 0.73896 | 1.3196 | 288.15 | 10.3 | 1.3007 | 8550.9218 | 8550.9218 | 0 | 0 | 0 | 94.7202 | -1.4877e-13
3336 | 19 | 5 | 2018-05-19 23:00 | 0 | 1 | 0 | 0.77854 | 1.3196 | 288.15 | 8.8 | 1.2992 | 8548.8426 | 8548.8426 | 0 | 0 | 0 | 94.6307 | -9.8588e-14
3337 | 20 | 5 | 2018-05-20 | 0 | 1 | 0 | 0.54102 | 1.3196 | 288.15 | 8.6 | 1.2979 | 8547.0023 | 8547.0023 | 0 | 0 | 0 | 94.5516 | 5.4379e-13
3338 | 20 | 5 | 2018-05-20 01:00 | 0 | 1 | 0 | 0.607 | 1.3196 | 288.15 | 9.3 | 1.2966 | 8545.0974 | 8545.0974 | 0 | 0 | 0 | 94.4696 | 8.5576e-13
3339 | 20 | 5 | 2018-05-20 02:00 | 0 | 1 | 0 | 0.65978 | 1.3196 | 288.15 | 9.4 | 1.2952 | 8543.1411 | 8543.1411 | 0 | 0 | 0 | 94.3855 | -7.1054e-13
3340 | 20 | 5 | 2018-05-20 03:00 | 0 | 1 | 0 | 0.69937 | 1.3196 | 288.15 | 9.2 | 1.2938 | 8541.1465 | 8541.1465 | 0 | 0 | 0 | 94.2996 | 6.0041e-13
3341 | 20 | 5 | 2018-05-20 04:00 | 0 | 1 | 0 | 0.73896 | 1.3196 | 288.15 | 9.2 | 1.2924 | 8539.1138 | 8539.1138 | 0 | 0 | 0 | 94.2122 | -8.5398e-13
3342 | 20 | 5 | 2018-05-20 05:00 | 0 | 1 | 0 | 3.119 | 1.3196 | 288.15 | 9.6 | 1.2893 | 8534.7024 | 8534.7024 | 0 | 0 | 0 | 94.0224 | 3.2663e-13
3343 | 20 | 5 | 2018-05-20 06:00 | 0.5 | 1 | 0.375 | 0.8973 | 1.3196 | 288.15 | 9.9 | 1.288 | 8532.8908 | 8532.8908 | 0 | 0 | 0 | 93.9445 | 8.8618e-13
3344 | 20 | 5 | 2018-05-20 07:00 | 3 | 1 | 2.25 | 0.9287 | 1.3196 | 288.15 | 9.5 | 1.288 | 8532.9241 | 8532.9241 | 0 | 0 | 0 | 93.9459 | -7.5762e-13
3345 | 20 | 5 | 2018-05-20 08:00 | 7.2 | 1 | 5.4 | 0.66106 | 1.3196 | 288.15 | 9.4 | 1.2904 | 8536.375 | 8536.375 | 0 | 0 | 0 | 94.0944 | -5.8242e-13
3346 | 20 | 5 | 2018-05-20 09:00 | 11.3 | 1 | 8.475 | 0.7679 | 1.3196 | 288.15 | 10.6 | 1.295 | 8542.7917 | 8542.7917 | 0 | 0 | 0 | 94.3704 | 9.992e-15
3347 | 20 | 5 | 2018-05-20 10:00 | 15.4 | 1 | 11.55 | 0.92998 | 1.3196 | 288.15 | 11.8 | 1.3015 | 8552.1168 | 8552.1168 | 0 | 0 | 0 | 94.7716 | 2.327e-13
3348 | 20 | 5 | 2018-05-20 11:00 | 10.3 | 1 | 7.725 | 0.78227 | 1.3196 | 288.15 | 13.1 | 1.3052 | 8557.758 | 8557.4259 | 0.33214 | 0 | 0 | 95 | 5.2691e-13
3349 | 20 | 5 | 2018-05-20 12:00 | 7.6 | 1 | 5.7 | 1.655 | 1.3196 | 288.15 | 14 | 1.3052 | 8560.1656 | 8557.4259 | 2.7398 | 0 | 0 | 95 | 4.5697e-13
3350 | 20 | 5 | 2018-05-20 13:00 | 9 | 1 | 6.75 | 1.0066 | 1.3196 | 288.15 | 13.7 | 1.3052 | 8561.864 | 8557.4259 | 4.4382 | 0 | 0 | 95 | 4.5697e-13
3351 | 20 | 5 | 2018-05-20 14:00 | 6.4 | 1 | 4.8 | 0.63595 | 1.3196 | 288.15 | 14.4 | 1.3052 | 8560.2847 | 8557.4259 | 2.8588 | 0 | 0 | 95 | 4.5697e-13
3352 | 20 | 5 | 2018-05-20 15:00 | 4.2 | 1 | 3.15 | 0.66106 | 1.3064 | 288.15 | 12.8 | 1.3052 | 8558.6096 | 8557.4259 | 1.1837 | 0 | 0 | 95 | 4.5697e-13
3353 | 20 | 5 | 2018-05-20 16:00 | 2.5 | 1 | 1.875 | 0.607 | 1.3064 | 288.15 | 13.5 | 1.3052 | 8557.3886 | 8557.3886 | 0 | 0 | 0 | 94.9984 | 4.5697e-13
3354 | 20 | 5 | 2018-05-20 17:00 | 1.8 | 1 | 1.35 | 0.52783 | 1.3064 | 288.15 | 12.5 | 1.3049 | 8556.9056 | 8556.9056 | 0 | 0 | 0 | 94.9776 | 2.2804e-13
3355 | 20 | 5 | 2018-05-20 18:00 | 1.3 | 1 | 0.975 | 0.91178 | 1.3064 | 288.15 | 12 | 1.304 | 8555.664 | 8555.664 | 0 | 0 | 0 | 94.9242 | -7.1498e-14
3356 | 20 | 5 | 2018-05-20 19:00 | 1.4 | 1 | 1.05 | 0.72704 | 1.3064 | 288.15 | 11 | 1.3033 | 8554.683 | 8554.683 | 0 | 0 | 0 | 94.882 | -2.3892e-13
3357 | 20 | 5 | 2018-05-20 20:00 | 0.1 | 1 | 0.075 | 0.80493 | 1.3064 | 288.15 | 10.4 | 1.3019 | 8552.6497 | 8552.6497 | 0 | 0 | 0 | 94.7945 | 7.2164e-13
3358 | 20 | 5 | 2018-05-20 21:00 | 0 | 1 | 0 | 0.56741 | 1.3064 | 288.15 | 9.4 | 1.3006 | 8550.7804 | 8550.7804 | 0 | 0 | 0 | 94.7141 | -8.9528e-13
3359 | 20 | 5 | 2018-05-20 22:00 | 0 | 1 | 0 | 1.4879 | 1.3064 | 288.15 | 9.6 | 1.2986 | 8547.992 | 8547.992 | 0 | 0 | 0 | 94.5941 | -7.1054e-13
3360 | 20 | 5 | 2018-05-20 23:00 | 0 | 1 | 0 | 0.039587 | 1.3064 | 288.15 | 9.2 | 1.2977 | 8546.6538 | 8546.6538 | 0 | 0 | 0 | 94.5366 | -6.3838e-13
3361 | 21 | 5 | 2018-05-21 | 0 | 1 | 0 | 0.54102 | 1.3064 | 288.15 | 8.7 | 1.2964 | 8544.8151 | 8544.8151 | 0 | 0 | 0 | 94.4575 | 3.0753e-13
3362 | 21 | 5 | 2018-05-21 01:00 | 0 | 1 | 0 | 0.607 | 1.3064 | 288.15 | 8.3 | 1.295 | 8542.9117 | 8542.9117 | 0 | 0 | 0 | 94.3756 | 3.7748e-15
3363 | 21 | 5 | 2018-05-21 02:00 | 0 | 1 | 0 | 0.65978 | 1.3064 | 288.15 | 8 | 1.2937 | 8540.9569 | 8540.9569 | 0 | 0 | 0 | 94.2915 | -1.7497e-13
3364 | 21 | 5 | 2018-05-21 03:00 | 0 | 1 | 0 | 0.69937 | 1.3064 | 288.15 | 7.6 | 1.2923 | 8538.9639 | 8538.9639 | 0 | 0 | 0 | 94.2057 | 3.5949e-13
3365 | 21 | 5 | 2018-05-21 04:00 | 0 | 1 | 0 | 0.73896 | 1.3064 | 288.15 | 7.6 | 1.2908 | 8536.9327 | 8536.9327 | 0 | 0 | 0 | 94.1184 | 8.8707e-13
3366 | 21 | 5 | 2018-05-21 05:00 | 0 | 1 | 0 | 3.119 | 1.28 | 288.15 | 7.4 | 1.2877 | 8532.5228 | 8532.5228 | 0 | 0 | 0 | 93.9286 | 8.2534e-13
3367 | 21 | 5 | 2018-05-21 06:00 | 0.7 | 1 | 0.525 | 0.8973 | 1.28 | 288.15 | 8.3 | 1.2866 | 8530.8628 | 8530.8628 | 0 | 0 | 0 | 93.8572 | 2.1316e-14
3368 | 21 | 5 | 2018-05-21 07:00 | 4.8 | 1 | 3.6 | 0.9287 | 1.28 | 288.15 | 9 | 1.2875 | 8532.2475 | 8532.2475 | 0 | 0 | 0 | 93.9168 | -8.2512e-13
3369 | 21 | 5 | 2018-05-21 08:00 | 7.9 | 1 | 5.925 | 0.66106 | 1.28 | 288.15 | 10 | 1.2903 | 8536.2239 | 8536.2239 | 0 | 0 | 0 | 94.0879 | -5.9885e-13
3370 | 21 | 5 | 2018-05-21 09:00 | 10.9 | 1 | 8.175 | 0.7679 | 1.28 | 288.15 | 9.9 | 1.2946 | 8542.3407 | 8542.3407 | 0 | 0 | 0 | 94.351 | 9.0417e-13
3371 | 21 | 5 | 2018-05-21 10:00 | 13.7 | 1 | 10.275 | 0.92998 | 1.28 | 288.15 | 11.4 | 1.3003 | 8550.391 | 8550.391 | 0 | 0 | 0 | 94.6974 | -2.9754e-13
3372 | 21 | 5 | 2018-05-21 11:00 | 16.2 | 0.9 | 12.15 | 0.78227 | 1.28 | 288.15 | 12.7 | 1.3052 | 8560.4585 | 8557.4259 | 3.0326 | 0 | 0 | 95 | -6.4304e-13
3373 | 21 | 5 | 2018-05-21 12:00 | 18.4 | 0.9 | 13.8 | 1.655 | 1.28 | 288.15 | 13 | 1.3052 | 8568.2656 | 8557.4259 | 10.8398 | 0 | 0 | 95 | 4.5697e-13
3374 | 21 | 5 | 2018-05-21 13:00 | 16.2 | 0.9 | 12.15 | 1.0066 | 1.264 | 288.15 | 13.7 | 1.3052 | 8567.264 | 8557.4259 | 9.8382 | 0 | 0 | 95 | 4.5697e-13
3375 | 21 | 5 | 2018-05-21 14:00 | 16.1 | 0.9 | 12.075 | 0.63595 | 1.264 | 288.15 | 13.7 | 1.3052 | 8567.5597 | 8557.4259 | 10.1338 | 0 | 0 | 95 | 4.5697e-13
3376 | 21 | 5 | 2018-05-21 15:00 | 15.7 | 0.9 | 11.775 | 0.66106 | 1.264 | 288.15 | 13.7 | 1.3052 | 8567.2346 | 8557.4259 | 9.8087 | 0 | 0 | 95 | 4.5697e-13
3377 | 21 | 5 | 2018-05-21 16:00 | 7.8 | 0.9 | 5.85 | 0.607 | 1.264 | 288.15 | 13.4 | 1.3052 | 8561.3636 | 8557.4259 | 3.9378 | 0 | 0 | 95 | 4.5697e-13
3378 | 21 | 5 | 2018-05-21 17:00 | 7.5 | 0.9 | 5.625 | 0.52783 | 1.264 | 288.15 | 12.7 | 1.3052 | 8561.2178 | 8557.4259 | 3.792 | 0 | 0 | 95 | 4.5697e-13
3379 | 21 | 5 | 2018-05-21 18:00 | 4.5 | 0.9 | 3.375 | 0.91178 | 1.264 | 288.15 | 10.2 | 1.3052 | 8558.5839 | 8557.4259 | 1.158 | 0 | 0 | 95 | 4.5697e-13
3380 | 21 | 5 | 2018-05-21 19:00 | 3 | 0.9 | 2.25 | 0.72704 | 1.264 | 288.15 | 10.2 | 1.3052 | 8557.6436 | 8557.4259 | 0.21774 | 0 | 0 | 95 | 4.5697e-13
3381 | 21 | 5 | 2018-05-21 20:00 | 0.3 | 0.9 | 0.225 | 0.80493 | 1.264 | 288.15 | 10 | 1.3039 | 8555.5407 | 8555.5407 | 0 | 0 | 0 | 94.9189 | 4.5697e-13
3382 | 21 | 5 | 2018-05-21 21:00 | 0 | 0.9 | 0 | 0.56741 | 1.264 | 288.15 | 9.8 | 1.3026 | 8553.6694 | 8553.6694 | 0 | 0 | 0 | 94.8384 | -3.0442e-13
3383 | 21 | 5 | 2018-05-21 22:00 | 0 | 0.9 | 0 | 1.4879 | 1.264 | 288.15 | 9.6 | 1.3006 | 8550.8789 | 8550.8789 | 0 | 0 | 0 | 94.7183 | 5.3868e-13
3384 | 21 | 5 | 2018-05-21 23:00 | 0 | 0.9 | 0 | 0.039587 | 1.264 | 288.15 | 9.4 | 1.2997 | 8549.5387 | 8549.5387 | 0 | 0 | 0 | 94.6607 | 1.8807e-13
3385 | 22 | 5 | 2018-05-22 | 0 | 0.9 | 0 | 0.54102 | 1.264 | 288.15 | 9.1 | 1.2984 | 8547.698 | 8547.698 | 0 | 0 | 0 | 94.5815 | 3.2974e-13
3386 | 22 | 5 | 2018-05-22 01:00 | 0 | 0.9 | 0 | 0.607 | 1.264 | 288.15 | 9.7 | 1.2971 | 8545.7926 | 8545.7926 | 0 | 0 | 0 | 94.4995 | -4.5741e-13
3387 | 22 | 5 | 2018-05-22 02:00 | 0 | 0.9 | 0 | 0.65978 | 1.264 | 288.15 | 9.4 | 1.2957 | 8543.8357 | 8543.8357 | 0 | 0 | 0 | 94.4153 | -9.8144e-14
3388 | 22 | 5 | 2018-05-22 03:00 | 0 | 0.9 | 0 | 0.69937 | 1.264 | 288.15 | 9.4 | 1.2943 | 8541.8407 | 8541.8407 | 0 | 0 | 0 | 94.3295 | 8.773e-13
3389 | 22 | 5 | 2018-05-22 04:00 | 0 | 0.9 | 0 | 0.73896 | 1.264 | 288.15 | 9.2 | 1.2929 | 8539.8074 | 8539.8074 | 0 | 0 | 0 | 94.242 | 6.3061e-13
3390 | 22 | 5 | 2018-05-22 05:00 | 0 | 0.9 | 0 | 3.119 | 1.264 | 288.15 | 9.3 | 1.2898 | 8535.3956 | 8535.3956 | 0 | 0 | 0 | 94.0522 | -7.2364e-13
3391 | 22 | 5 | 2018-05-22 06:00 | 0.6 | 0.9 | 0.45 | 0.8973 | 1.264 | 288.15 | 9.5 | 1.2885 | 8533.6585 | 8533.6585 | 0 | 0 | 0 | 93.9775 | -8.1934e-13
3392 | 22 | 5 | 2018-05-22 07:00 | 2.2 | 0.9 | 1.65 | 0.9287 | 1.264 | 288.15 | 10 | 1.2881 | 8533.0913 | 8533.0913 | 0 | 0 | 0 | 93.9531 | -5.7443e-13
3393 | 22 | 5 | 2018-05-22 08:00 | 7.3 | 0.9 | 5.475 | 0.66106 | 1.264 | 288.15 | 10.2 | 1.2906 | 8536.6171 | 8536.6171 | 0 | 0 | 0 | 94.1048 | 5.2403e-14
3394 | 22 | 5 | 2018-05-22 09:00 | 12.5 | 0.9 | 9.375 | 0.7679 | 1.264 | 288.15 | 11.4 | 1.2958 | 8543.9336 | 8543.9336 | 0 | 0 | 0 | 94.4195 | -7.5207e-13
3395 | 22 | 5 | 2018-05-22 10:00 | 12.5 | 0.9 | 9.375 | 0.92998 | 1.264 | 288.15 | 12 | 1.3008 | 8551.0828 | 8551.0828 | 0 | 0 | 0 | 94.7271 | -7.3253e-13
3396 | 22 | 5 | 2018-05-22 11:00 | 11.1 | 0.9 | 8.325 | 0.78227 | 1.264 | 288.15 | 13.1 | 1.3052 | 8557.3248 | 8557.3248 | 0 | 0 | 0 | 94.9957 | -4.5808e-13
3397 | 22 | 5 | 2018-05-22 12:00 | 14.6 | 0.9 | 10.95 | 1.655 | 1.264 | 288.15 | 13.8 | 1.3052 | 8565.3146 | 8557.4259 | 7.8888 | 0 | 0 | 95 | 5.9908e-13
3398 | 22 | 5 | 2018-05-22 13:00 | 8.4 | 0.9 | 6.3 | 1.0066 | 1.264 | 288.15 | 13.9 | 1.3052 | 8561.414 | 8557.4259 | 3.9882 | 0 | 0 | 95 | 4.5697e-13
3399 | 22 | 5 | 2018-05-22 14:00 | 11.3 | 0.9 | 8.475 | 0.63595 | 1.264 | 288.15 | 15.1 | 1.3052 | 8563.9597 | 8557.4259 | 6.5338 | 0 | 0 | 95 | 4.5697e-13
3400 | 22 | 5 | 2018-05-22 15:00 | 6.6 | 0.9 | 4.95 | 0.66106 | 1.264 | 288.15 | 15.2 | 1.3052 | 8560.4096 | 8557.4259 | 2.9837 | 0 | 0 | 95 | 4.5697e-13
3401 | 22 | 5 | 2018-05-22 16:00 | 9 | 0.9 | 6.75 | 0.607 | 1.264 | 288.15 | 15.4 | 1.3052 | 8562.2636 | 8557.4259 | 4.8378 | 0 | 0 | 95 | 4.5697e-13
3402 | 22 | 5 | 2018-05-22 17:00 | 0.5 | 0.9 | 0.375 | 0.52783 | 1.264 | 288.15 | 15.5 | 1.3042 | 8555.9678 | 8555.9678 | 0 | 0 | 0 | 94.9373 | 4.5697e-13
3403 | 22 | 5 | 2018-05-22 18:00 | 1.1 | 0.9 | 0.825 | 0.91178 | 1.2536 | 288.15 | 15.5 | 1.3032 | 8554.5768 | 8554.5768 | 0 | 0 | 0 | 94.8774 | -3.6571e-13
3404 | 22 | 5 | 2018-05-22 19:00 | 0.3 | 0.9 | 0.225 | 0.72704 | 1.2536 | 288.15 | 14.9 | 1.302 | 8552.7716 | 8552.7716 | 0 | 0 | 0 | 94.7998 | -6.9611e-13
3405 | 22 | 5 | 2018-05-22 20:00 | 0.1 | 0.9 | 0.075 | 0.80493 | 1.2536 | 288.15 | 14.3 | 1.3005 | 8550.7397 | 8550.7397 | 0 | 0 | 0 | 94.7124 | 1.3323e-14
3406 | 22 | 5 | 2018-05-22 21:00 | 0 | 0.9 | 0 | 0.56741 | 1.2536 | 288.15 | 14 | 1.2992 | 8548.8717 | 8548.8717 | 0 | 0 | 0 | 94.632 | -3.475e-13
3407 | 22 | 5 | 2018-05-22 22:00 | 0 | 0.9 | 0 | 1.4879 | 1.2536 | 288.15 | 13.6 | 1.2973 | 8546.0846 | 8546.0846 | 0 | 0 | 0 | 94.5121 | -5.6399e-14
3408 | 22 | 5 | 2018-05-22 23:00 | 0 | 0.9 | 0 | 0.039587 | 1.2536 | 288.15 | 13.8 | 1.2963 | 8544.7478 | 8544.7478 | 0 | 0 | 0 | 94.4546 | 3.284e-13
3409 | 23 | 5 | 2018-05-23 | 0 | 0.9 | 0 | 0 | 1.2536 | 288.15 | 14 | 1.2954 | 8543.4514 | 8543.4514 | 0 | 0 | 0 | 94.3988 | -4.9249e-13
3410 | 23 | 5 | 2018-05-23 01:00 | 0 | 0.9 | 0 | 0 | 1.2536 | 288.15 | 13.7 | 1.2945 | 8542.156 | 8542.156 | 0 | 0 | 0 | 94.3431 | 6.3816e-13
3411 | 23 | 5 | 2018-05-23 02:00 | 0 | 0.9 | 0 | 0 | 1.1612 | 288.15 | 14.2 | 1.2936 | 8540.8615 | 8540.8615 | 0 | 0 | 0 | 94.2874 | 1.3678e-13
3412 | 23 | 5 | 2018-05-23 03:00 | 0 | 0.9 | 0 | 0 | 1.1612 | 288.15 | 14.1 | 1.2927 | 8539.5679 | 8539.5679 | 0 | 0 | 0 | 94.2317 | 6.2195e-13
3413 | 23 | 5 | 2018-05-23 04:00 | 0 | 0.9 | 0 | 0 | 1.1612 | 288.15 | 13.8 | 1.2918 | 8538.2752 | 8538.2752 | 0 | 0 | 0 | 94.1761 | 7.625e-13
3414 | 23 | 5 | 2018-05-23 05:00 | 0 | 0.9 | 0 | 0 | 1.1612 | 288.15 | 14.1 | 1.2909 | 8536.9835 | 8536.9835 | 0 | 0 | 0 | 94.1205 | 7.2875e-13
3415 | 23 | 5 | 2018-05-23 06:00 | 0.3 | 0.9 | 0.225 | 0.1451 | 1.1612 | 288.15 | 14.1 | 1.29 | 8535.7725 | 8535.7725 | 0 | 0 | 0 | 94.0684 | 3.8036e-13
3416 | 23 | 5 | 2018-05-23 07:00 | 2.1 | 0.9 | 1.575 | 0 | 1.1612 | 288.15 | 14.9 | 1.2902 | 8536.0575 | 8536.0575 | 0 | 0 | 0 | 94.0807 | -8.4244e-13
3417 | 23 | 5 | 2018-05-23 08:00 | 3.1 | 0.9 | 2.325 | 0.87028 | 1.1612 | 288.15 | 15 | 1.2903 | 8536.222 | 8536.222 | 0 | 0 | 0 | 94.0878 | -1.3922e-13
3418 | 23 | 5 | 2018-05-23 09:00 | 2.7 | 0.9 | 2.025 | 0.43519 | 1.1612 | 288.15 | 15.7 | 1.2905 | 8536.5214 | 8536.5214 | 0 | 0 | 0 | 94.1007 | -3.9302e-13
3419 | 23 | 5 | 2018-05-23 10:00 | 4.5 | 0.9 | 3.375 | 0 | 1.1612 | 288.15 | 17.7 | 1.292 | 8538.6059 | 8538.6059 | 0 | 0 | 0 | 94.1903 | -7.3386e-13
3420 | 23 | 5 | 2018-05-23 11:00 | 5.2 | 0.9 | 3.9 | 0 | 1.1612 | 288.15 | 18.6 | 1.2938 | 8541.2139 | 8541.2139 | 0 | 0 | 0 | 94.3025 | -1.4855e-13
3421 | 23 | 5 | 2018-05-23 12:00 | 7 | 0.9 | 5.25 | 0 | 1.1612 | 288.15 | 19.2 | 1.2966 | 8545.17 | 8545.17 | 0 | 0 | 0 | 94.4727 | -1.108e-13
3422 | 23 | 5 | 2018-05-23 13:00 | 5.8 | 0.9 | 4.35 | 0.29009 | 1.1612 | 288.15 | 20.3 | 1.2986 | 8547.9333 | 8547.9333 | 0 | 0 | 0 | 94.5916 | 8.5021e-13
3423 | 23 | 5 | 2018-05-23 14:00 | 10.8 | 0.9 | 8.1 | 0.2902 | 1.1612 | 288.15 | 21.2 | 1.3031 | 8554.4446 | 8554.4446 | 0 | 0 | 0 | 94.8717 | 3.1308e-13
3424 | 23 | 5 | 2018-05-23 15:00 | 8.3 | 0.9 | 6.225 | 0 | 1.1612 | 288.15 | 21.2 | 1.3052 | 8559.3664 | 8557.4259 | 1.9406 | 0 | 0 | 95 | 4.0923e-13
3425 | 23 | 5 | 2018-05-23 16:00 | 8.1 | 0.9 | 6.075 | 0 | 1.1612 | 288.15 | 20.4 | 1.3052 | 8562.1956 | 8557.4259 | 4.7698 | 0 | 0 | 95 | 4.5697e-13
3426 | 23 | 5 | 2018-05-23 17:00 | 10.5 | 0.9 | 7.875 | 0.1451 | 1.1612 | 288.15 | 21 | 1.3052 | 8563.8505 | 8557.4259 | 6.4247 | 0 | 0 | 95 | 4.5697e-13
3427 | 23 | 5 | 2018-05-23 18:00 | 5.2 | 0.9 | 3.9 | 0.2902 | 1.1348 | 288.15 | 20.5 | 1.3052 | 8559.7304 | 8557.4259 | 2.3046 | 0 | 0 | 95 | 4.5697e-13
3428 | 23 | 5 | 2018-05-23 19:00 | 0 | 0.9 | 0 | 0.58018 | 1.1348 | 288.15 | 18.7 | 1.3039 | 8555.5405 | 8555.5405 | 0 | 0 | 0 | 94.9189 | 4.5697e-13
3429 | 23 | 5 | 2018-05-23 20:00 | 0 | 0.9 | 0 | 0 | 1.1348 | 288.15 | 15.9 | 1.303 | 8554.2366 | 8554.2366 | 0 | 0 | 0 | 94.8628 | 6.0885e-13
3430 | 23 | 5 | 2018-05-23 21:00 | 0 | 0.9 | 0 | 0 | 1.1348 | 288.15 | 14.8 | 1.3021 | 8552.9336 | 8552.9336 | 0 | 0 | 0 | 94.8067 | -7.9092e-13
3431 | 23 | 5 | 2018-05-23 22:00 | 0 | 0.9 | 0 | 0.1451 | 1.1348 | 288.15 | 13.6 | 1.3011 | 8551.4864 | 8551.4864 | 0 | 0 | 0 | 94.7445 | 2.3426e-13
3432 | 23 | 5 | 2018-05-23 23:00 | 0 | 0.8 | 0 | 0 | 1.1348 | 288.15 | 13.1 | 1.3001 | 8550.1854 | 8550.1854 | 0 | 0 | 0 | 94.6885 | 6.3727e-14
3433 | 24 | 5 | 2018-05-24 | 0 | 0.8 | 0 | 0 | 1.1348 | 288.15 | 12.3 | 1.2992 | 8548.8852 | 8548.8852 | 0 | 0 | 0 | 94.6326 | -8.2756e-13
3434 | 24 | 5 | 2018-05-24 01:00 | 0 | 0.8 | 0 | 0 | 1.1348 | 288.15 | 11.7 | 1.2983 | 8547.586 | 8547.586 | 0 | 0 | 0 | 94.5767 | 1.6831e-13
3435 | 24 | 5 | 2018-05-24 02:00 | 0 | 0.8 | 0 | 0 | 1.1348 | 288.15 | 10.2 | 1.2974 | 8546.2877 | 8546.2877 | 0 | 0 | 0 | 94.5208 | 3.0864e-14
3436 | 24 | 5 | 2018-05-24 03:00 | 0 | 0.8 | 0 | 0 | 1.1348 | 288.15 | 11 | 1.2965 | 8544.9903 | 8544.9903 | 0 | 0 | 0 | 94.465 | 8.8063e-13
3437 | 24 | 5 | 2018-05-24 04:00 | 0 | 0.8 | 0 | 0 | 1.1348 | 288.15 | 11.1 | 1.2956 | 8543.6938 | 8543.6938 | 0 | 0 | 0 | 94.4092 | 8.8707e-13
3438 | 24 | 5 | 2018-05-24 05:00 | 0 | 0.8 | 0 | 0 | 1.1348 | 288.15 | 12.6 | 1.2947 | 8542.3982 | 8542.3982 | 0 | 0 | 0 | 94.3535 | -2.8222e-13
3439 | 24 | 5 | 2018-05-24 06:00 | 0.6 | 0.8 | 0.45 | 0.1451 | 1.1348 | 288.15 | 12.3 | 1.294 | 8541.4084 | 8541.4084 | 0 | 0 | 0 | 94.3109 | 3.6771e-13
3440 | 24 | 5 | 2018-05-24 07:00 | 2.5 | 0.8 | 1.875 | 0 | 1.1348 | 288.15 | 14.4 | 1.2944 | 8541.9894 | 8541.9894 | 0 | 0 | 0 | 94.3359 | -3.7415e-13
3441 | 24 | 5 | 2018-05-24 08:00 | 3.2 | 0.8 | 2.4 | 0.87028 | 1.1348 | 288.15 | 16.3 | 1.2946 | 8542.2248 | 8542.2248 | 0 | 0 | 0 | 94.346 | -6.2217e-13
3442 | 24 | 5 | 2018-05-24 09:00 | 6.3 | 0.8 | 4.725 | 0.43519 | 1.1348 | 288.15 | 19.1 | 1.2967 | 8545.22 | 8545.22 | 0 | 0 | 0 | 94.4749 | -8.9417e-13
3443 | 24 | 5 | 2018-05-24 10:00 | 8.4 | 0.8 | 6.3 | 0 | 1.1348 | 288.15 | 20 | 1.3002 | 8550.2234 | 8550.2234 | 0 | 0 | 0 | 94.6901 | -7.8204e-13
3444 | 24 | 5 | 2018-05-24 11:00 | 7 | 0.8 | 5.25 | 0 | 1.1348 | 288.15 | 20.7 | 1.3029 | 8554.1732 | 8554.1732 | 0 | 0 | 0 | 94.8601 | -6.8034e-13
3445 | 24 | 5 | 2018-05-24 12:00 | 6.9 | 0.8 | 5.175 | 0 | 1.1348 | 288.15 | 21.5 | 1.3052 | 8558.0453 | 8557.4259 | 0.61941 | 0 | 0 | 95 | 2.9377e-13
3446 | 24 | 5 | 2018-05-24 13:00 | 14.4 | 0.8 | 10.8 | 0.29009 | 1.1348 | 288.15 | 21.9 | 1.3052 | 8566.6305 | 8557.4259 | 9.2047 | 0 | 0 | 95 | 4.5697e-13
3447 | 24 | 5 | 2018-05-24 14:00 | 20.7 | 0.8 | 15.525 | 0.2902 | 1.1348 | 288.15 | 22.7 | 1.3052 | 8571.3554 | 8557.4259 | 13.9296 | 0 | 0 | 95 | 4.5697e-13
3448 | 24 | 5 | 2018-05-24 15:00 | 18.3 | 0.8 | 13.725 | 0 | 1.1348 | 288.15 | 22.8 | 1.3052 | 8569.8456 | 8557.4259 | 12.4198 | 0 | 0 | 95 | 4.5697e-13
3449 | 24 | 5 | 2018-05-24 16:00 | 6.9 | 0.8 | 5.175 | 0 | 1.1347 | 288.15 | 22.3 | 1.3052 | 8561.2956 | 8557.4259 | 3.8698 | 0 | 0 | 95 | 4.5697e-13
3450 | 24 | 5 | 2018-05-24 17:00 | 0.5 | 0.8 | 0.375 | 0.1451 | 1.1347 | 288.15 | 22 | 1.3045 | 8556.3505 | 8556.3505 | 0 | 0 | 0 | 94.9537 | 4.5697e-13
3451 | 24 | 5 | 2018-05-24 18:00 | 1.5 | 0.8 | 1.125 | 0.2902 | 1.1347 | 288.15 | 20.6 | 1.3041 | 8555.8809 | 8555.8809 | 0 | 0 | 0 | 94.9335 | 7.212e-13
3452 | 24 | 5 | 2018-05-24 19:00 | 1.7 | 0.8 | 1.275 | 0.58018 | 1.1347 | 288.15 | 19.2 | 1.3037 | 8555.2716 | 8555.2716 | 0 | 0 | 0 | 94.9073 | 5.6222e-13
3453 | 24 | 5 | 2018-05-24 20:00 | 0.3 | 0.8 | 0.225 | 0 | 1.1347 | 288.15 | 17.6 | 1.303 | 8554.1928 | 8554.1928 | 0 | 0 | 0 | 94.8609 | 9.0083e-13
3454 | 24 | 5 | 2018-05-24 21:00 | 0 | 0.8 | 0 | 0 | 1.1347 | 288.15 | 16.1 | 1.302 | 8552.8899 | 8552.8899 | 0 | 0 | 0 | 94.8049 | 3.828e-13
3455 | 24 | 5 | 2018-05-24 22:00 | 0 | 0.8 | 0 | 0.1451 | 1.1347 | 288.15 | 15.1 | 1.301 | 8551.4428 | 8551.4428 | 0 | 0 | 0 | 94.7426 | -2.1427e-13
3456 | 24 | 5 | 2018-05-24 23:00 | 0 | 0.8 | 0 | 0 | 1.1347 | 288.15 | 14.4 | 1.3001 | 8550.1417 | 8550.1417 | 0 | 0 | 0 | 94.6866 | 3.7392e-13
3457 | 25 | 5 | 2018-05-25 | 0 | 0.8 | 0 | 0 | 1.1321 | 288.15 | 14.1 | 1.2992 | 8548.8416 | 8548.8416 | 0 | 0 | 0 | 94.6307 | 7.9559e-13
3458 | 25 | 5 | 2018-05-25 01:00 | 0 | 0.8 | 0 | 0 | 1.1321 | 288.15 | 13.7 | 1.2983 | 8547.5424 | 8547.5424 | 0 | 0 | 0 | 94.5748 | 8.8818e-15
3459 | 25 | 5 | 2018-05-25 02:00 | 0 | 0.8 | 0 | 0 | 1.1321 | 288.15 | 13.1 | 1.2974 | 8546.2441 | 8546.2441 | 0 | 0 | 0 | 94.5189 | 4.3854e-13
3460 | 25 | 5 | 2018-05-25 03:00 | 0 | 0.8 | 0 | 0 | 1.1321 | 288.15 | 12.6 | 1.2965 | 8544.9468 | 8544.9468 | 0 | 0 | 0 | 94.4631 | 5.58e-13
3461 | 25 | 5 | 2018-05-25 04:00 | 0 | 0.8 | 0 | 0 | 1.1321 | 288.15 | 13.3 | 1.2956 | 8543.6503 | 8543.6503 | 0 | 0 | 0 | 94.4074 | 3.4328e-13
3462 | 25 | 5 | 2018-05-25 05:00 | 0 | 0.8 | 0 | 0 | 1.1321 | 288.15 | 13 | 1.2946 | 8542.3547 | 8542.3547 | 0 | 0 | 0 | 94.3516 | -5.469e-13
3463 | 25 | 5 | 2018-05-25 06:00 | 0.2 | 0.8 | 0.15 | 0.1451 | 1.1321 | 288.15 | 15.4 | 1.2937 | 8541.065 | 8541.065 | 0 | 0 | 0 | 94.2961 | 8.7175e-13
3464 | 25 | 5 | 2018-05-25 07:00 | 1.6 | 0.8 | 1.2 | 0 | 1.1321 | 288.15 | 16.7 | 1.2937 | 8540.9713 | 8540.9713 | 0 | 0 | 0 | 94.2921 | -6.0352e-13
3465 | 25 | 5 | 2018-05-25 08:00 | 3.2 | 0.8 | 2.4 | 0.87028 | 1.1321 | 288.15 | 18.2 | 1.2938 | 8541.2073 | 8541.2073 | 0 | 0 | 0 | 94.3023 | 4.7806e-13
3466 | 25 | 5 | 2018-05-25 09:00 | 6.6 | 0.8 | 4.95 | 0.43519 | 1.1321 | 288.15 | 19.4 | 1.2961 | 8544.4283 | 8544.4283 | 0 | 0 | 0 | 94.4408 | -6.93e-13
3467 | 25 | 5 | 2018-05-25 10:00 | 13.7 | 0.8 | 10.275 | 0 | 1.1321 | 288.15 | 21 | 1.3024 | 8553.4072 | 8553.4072 | 0 | 0 | 0 | 94.8271 | -7.9536e-13
3468 | 25 | 5 | 2018-05-25 11:00 | 18.1 | 0.8 | 13.575 | 0 | 1.1321 | 288.15 | 22.5 | 1.3052 | 8565.6798 | 8557.4259 | 8.2539 | 0 | 0 | 95 | -2.5113e-13
3469 | 25 | 5 | 2018-05-25 12:00 | 18 | 0.8 | 13.5 | 0 | 1.1321 | 288.15 | 22.9 | 1.3052 | 8569.6206 | 8557.4259 | 12.1948 | 0 | 0 | 95 | 4.5697e-13
3470 | 25 | 5 | 2018-05-25 13:00 | 18.9 | 0.8 | 14.175 | 0.29009 | 1.1321 | 288.15 | 24.2 | 1.3052 | 8570.0055 | 8557.4259 | 12.5797 | 0 | 0 | 95 | 4.5697e-13
3471 | 25 | 5 | 2018-05-25 14:00 | 17.5 | 0.8 | 13.125 | 0.2902 | 1.1321 | 288.15 | 24.4 | 1.3052 | 8568.9554 | 8557.4259 | 11.5296 | 0 | 0 | 95 | 4.5697e-13
3472 | 25 | 5 | 2018-05-25 15:00 | 16.5 | 0.8 | 12.375 | 0 | 1.1321 | 288.15 | 24.9 | 1.3052 | 8568.4956 | 8557.4259 | 11.0698 | 0 | 0 | 95 | 4.5697e-13
3473 | 25 | 5 | 2018-05-25 16:00 | 6.6 | 0.8 | 4.95 | 0 | 1.1321 | 288.15 | 23.4 | 1.3052 | 8561.0706 | 8557.4259 | 3.6448 | 0 | 0 | 95 | 4.5697e-13
3474 | 25 | 5 | 2018-05-25 17:00 | 2.9 | 0.8 | 2.175 | 0.1451 | 1.1321 | 288.15 | 21.7 | 1.3052 | 8558.1505 | 8557.4259 | 0.72468 | 0 | 0 | 95 | 4.5697e-13
3475 | 25 | 5 | 2018-05-25 18:00 | 2.4 | 0.8 | 1.8 | 0.2902 | 1.1321 | 288.15 | 20.4 | 1.3052 | 8557.6304 | 8557.4259 | 0.20458 | 0 | 0 | 95 | 4.5697e-13
3476 | 25 | 5 | 2018-05-25 19:00 | 4.8 | 0.8 | 3.6 | 0.58018 | 1.1321 | 288.15 | 18.2 | 1.3052 | 8559.1405 | 8557.4259 | 1.7146 | 0 | 0 | 95 | 4.5697e-13
3477 | 25 | 5 | 2018-05-25 20:00 | 1.2 | 0.8 | 0.9 | 0 | 1.1321 | 288.15 | 17.3 | 1.3049 | 8557.0206 | 8557.0206 | 0 | 0 | 0 | 94.9826 | 4.5697e-13
3478 | 25 | 5 | 2018-05-25 21:00 | 0 | 0.8 | 0 | 0 | 1.1321 | 288.15 | 15.3 | 1.304 | 8555.7157 | 8555.7157 | 0 | 0 | 0 | 94.9264 | 3.1841e-13
3479 | 25 | 5 | 2018-05-25 22:00 | 0 | 0.8 | 0 | 0.1451 | 1.1321 | 288.15 | 14.8 | 1.303 | 8554.2666 | 8554.2666 | 0 | 0 | 0 | 94.8641 | 3.1086e-14
3480 | 25 | 5 | 2018-05-25 23:00 | 0 | 0.8 | 0 | 0 | 1.1321 | 288.15 | 14.4 | 1.3021 | 8552.9636 | 8552.9636 | 0 | 0 | 0 | 94.808 | -1.33e-13
3481 | 26 | 5 | 2018-05-26 | 0 | 0.8 | 0 | 0.77854 | 1.1321 | 288.15 | 14 | 1.3006 | 8550.8829 | 8550.8829 | 0 | 0 | 0 | 94.7185 | -8.3955e-13
3482 | 26 | 5 | 2018-05-26 01:00 | 0 | 0.8 | 0 | 0.84452 | 1.1321 | 288.15 | 13 | 1.2991 | 8548.7378 | 8548.7378 | 0 | 0 | 0 | 94.6262 | 2.5202e-13
3483 | 26 | 5 | 2018-05-26 02:00 | 0 | 0.8 | 0 | 0.77854 | 1.1321 | 288.15 | 13.3 | 1.2977 | 8546.6601 | 8546.6601 | 0 | 0 | 0 | 94.5368 | -7.3141e-13
3484 | 26 | 5 | 2018-05-26 03:00 | 0 | 0.8 | 0 | 0.81813 | 1.1321 | 288.15 | 13.1 | 1.2962 | 8544.5443 | 8544.5443 | 0 | 0 | 0 | 94.4458 | 7.605e-13
3485 | 26 | 5 | 2018-05-26 04:00 | 0 | 0.8 | 0 | 0.73896 | 1.1321 | 288.15 | 13.2 | 1.2948 | 8542.5092 | 8542.5092 | 0 | 0 | 0 | 94.3583 | -3.2307e-13
3486 | 26 | 5 | 2018-05-26 05:00 | 0 | 0.8 | 0 | 0.77854 | 1.1216 | 288.15 | 13 | 1.2933 | 8540.4359 | 8540.4359 | 0 | 0 | 0 | 94.2691 | 4.3743e-14
3487 | 26 | 5 | 2018-05-26 06:00 | 0.7 | 0.8 | 0.525 | 0.88411 | 1.1216 | 288.15 | 13.1 | 1.2921 | 8538.7835 | 8538.7835 | 0 | 0 | 0 | 94.198 | -6.8168e-14
3488 | 26 | 5 | 2018-05-26 07:00 | 3.2 | 0.8 | 2.4 | 2.8108 | 1.1216 | 288.15 | 13.6 | 1.2909 | 8537.0806 | 8537.0806 | 0 | 0 | 0 | 94.1247 | 1.0636e-13
3489 | 26 | 5 | 2018-05-26 08:00 | 6.6 | 0.7 | 4.95 | 1.082 | 1.1216 | 288.15 | 13.1 | 1.2928 | 8539.6576 | 8539.6576 | 0 | 0 | 0 | 94.2356 | -3.7903e-13
3490 | 26 | 5 | 2018-05-26 09:00 | 9.9 | 0.7 | 7.425 | 1.6187 | 1.1216 | 288.15 | 12.7 | 1.2959 | 8544.1711 | 8544.1711 | 0 | 0 | 0 | 94.4298 | 6.557e-13
3491 | 26 | 5 | 2018-05-26 10:00 | 12.8 | 0.7 | 9.6 | 1.1348 | 1.1216 | 288.15 | 13.3 | 1.301 | 8551.3403 | 8551.3403 | 0 | 0 | 0 | 94.7382 | -4.8983e-13
3492 | 26 | 5 | 2018-05-26 11:00 | 17.6 | 0.7 | 13.2 | 1.082 | 1.1216 | 288.15 | 13.7 | 1.3052 | 8562.1574 | 8557.4259 | 4.7315 | 0 | 0 | 95 | -4.5275e-13
3493 | 26 | 5 | 2018-05-26 12:00 | 17.6 | 0.7 | 13.2 | 0.9105 | 1.1216 | 288.15 | 14.9 | 1.3052 | 8568.4101 | 8557.4259 | 10.9843 | 0 | 0 | 95 | 4.5697e-13
3494 | 26 | 5 | 2018-05-26 13:00 | 18.3 | 0.7 | 13.725 | 0.77854 | 1.082 | 288.15 | 16.7 | 1.3052 | 8569.0671 | 8557.4259 | 11.6412 | 0 | 0 | 95 | 4.5697e-13
3495 | 26 | 5 | 2018-05-26 14:00 | 18.7 | 0.7 | 14.025 | 1.5923 | 1.082 | 288.15 | 15.3 | 1.3052 | 8568.5533 | 8557.4259 | 11.1274 | 0 | 0 | 95 | 4.5697e-13
3496 | 26 | 5 | 2018-05-26 15:00 | 15.4 | 0.7 | 11.55 | 0.79174 | 1.082 | 288.15 | 18.1 | 1.3052 | 8566.8789 | 8557.4259 | 9.453 | 0 | 0 | 95 | 4.5697e-13
3497 | 26 | 5 | 2018-05-26 16:00 | 7.1 | 0.7 | 5.325 | 0.80493 | 1.082 | 288.15 | 15.8 | 1.3052 | 8560.6407 | 8557.4259 | 3.2148 | 0 | 0 | 95 | 4.5697e-13
3498 | 26 | 5 | 2018-05-26 17:00 | 9 | 0.7 | 6.75 | 2.0894 | 1.082 | 288.15 | 16.6 | 1.3052 | 8560.7813 | 8557.4259 | 3.3554 | 0 | 0 | 95 | 4.5697e-13
3499 | 26 | 5 | 2018-05-26 18:00 | 7.5 | 0.7 | 5.625 | 0.65978 | 1.082 | 288.15 | 15.2 | 1.3052 | 8561.0859 | 8557.4259 | 3.66 | 0 | 0 | 95 | 4.5697e-13
3500 | 26 | 5 | 2018-05-26 19:00 | 5.7 | 0.7 | 4.275 | 0.62019 | 1.082 | 288.15 | 14.2 | 1.3052 | 8559.7754 | 8557.4259 | 2.3496 | 0 | 0 | 95 | 4.5697e-13
3501 | 26 | 5 | 2018-05-26 20:00 | 3.9 | 0.7 | 2.925 | 0.65978 | 1.082 | 288.15 | 13.9 | 1.3052 | 8558.3859 | 8557.4259 | 0.96 | 0 | 0 | 95 | 4.5697e-13
3502 | 26 | 5 | 2018-05-26 21:00 | 0 | 0.7 | 0 | 2.1685 | 1.082 | 288.15 | 13.4 | 1.3028 | 8553.9521 | 8553.9521 | 0 | 0 | 0 | 94.8506 | 4.5697e-13
3503 | 26 | 5 | 2018-05-26 22:00 | 0 | 0.7 | 0 | 0.73896 | 1.082 | 288.15 | 12.8 | 1.3014 | 8551.9104 | 8551.9104 | 0 | 0 | 0 | 94.7627 | -8.7064e-13
3504 | 26 | 5 | 2018-05-26 23:00 | 0 | 0.7 | 0 | 0.77854 | 1.082 | 288.15 | 12.1 | 1.2999 | 8549.8305 | 8549.8305 | 0 | 0 | 0 | 94.6732 | -3.5794e-13
3505 | 27 | 5 | 2018-05-27 | 0 | 0.7 | 0 | 0.54102 | 1.082 | 288.15 | 11.9 | 1.2986 | 8547.9896 | 8547.9896 | 0 | 0 | 0 | 94.594 | 6.1262e-13
3506 | 27 | 5 | 2018-05-27 01:00 | 0 | 0.7 | 0 | 0.607 | 1.082 | 288.15 | 11.4 | 1.2973 | 8546.084 | 8546.084 | 0 | 0 | 0 | 94.5121 | -4.6207e-13
3507 | 27 | 5 | 2018-05-27 02:00 | 0 | 0.7 | 0 | 0.65978 | 1.082 | 288.15 | 10.6 | 1.2959 | 8544.1269 | 8544.1269 | 0 | 0 | 0 | 94.4279 | 5.6599e-13
3508 | 27 | 5 | 2018-05-27 03:00 | 0 | 0.7 | 0 | 0.69937 | 1.082 | 288.15 | 10.3 | 1.2945 | 8542.1317 | 8542.1317 | 0 | 0 | 0 | 94.342 | -3.9924e-13
3509 | 27 | 5 | 2018-05-27 04:00 | 0 | 0.7 | 0 | 0.73896 | 1.082 | 288.15 | 9.9 | 1.2931 | 8540.0982 | 8540.0982 | 0 | 0 | 0 | 94.2545 | 3.2996e-13
3510 | 27 | 5 | 2018-05-27 05:00 | 0 | 0.7 | 0 | 3.119 | 1.082 | 288.15 | 9.9 | 1.29 | 8535.6862 | 8535.6862 | 0 | 0 | 0 | 94.0647 | -6.9811e-13
3511 | 27 | 5 | 2018-05-27 06:00 | 1.6 | 0.7 | 1.2 | 0.8973 | 1.082 | 288.15 | 10.3 | 1.2893 | 8534.6989 | 8534.6989 | 0 | 0 | 0 | 94.0223 | 7.7205e-13
3512 | 27 | 5 | 2018-05-27 07:00 | 5.3 | 0.7 | 3.975 | 0.9287 | 1.082 | 288.15 | 10.3 | 1.2905 | 8536.4559 | 8536.4559 | 0 | 0 | 0 | 94.0979 | -2.4625e-13
3513 | 27 | 5 | 2018-05-27 08:00 | 9.3 | 0.7 | 6.975 | 0.66106 | 1.082 | 288.15 | 10.7 | 1.294 | 8541.4794 | 8541.4794 | 0 | 0 | 0 | 94.314 | 7.1543e-13
3514 | 27 | 5 | 2018-05-27 09:00 | 8.6 | 0.7 | 6.45 | 0.7679 | 1.082 | 288.15 | 11.8 | 1.2971 | 8545.8674 | 8545.8674 | 0 | 0 | 0 | 94.5027 | 4.6629e-15
3515 | 27 | 5 | 2018-05-27 10:00 | 7.6 | 0.7 | 5.7 | 0.92998 | 1.082 | 288.15 | 13.1 | 1.2995 | 8549.3404 | 8549.3404 | 0 | 0 | 0 | 94.6522 | 2.8577e-13
3516 | 27 | 5 | 2018-05-27 11:00 | 12.4 | 0.7 | 9.3 | 0.78227 | 1.082 | 288.15 | 13.9 | 1.3046 | 8556.5585 | 8556.5585 | 0 | 0 | 0 | 94.9627 | 3.7881e-13
3517 | 27 | 5 | 2018-05-27 12:00 | 9.8 | 0.7 | 7.35 | 1.655 | 1.082 | 288.15 | 15.3 | 1.3052 | 8560.9489 | 8557.4259 | 3.5231 | 0 | 0 | 95 | 6.6547e-13
3518 | 27 | 5 | 2018-05-27 13:00 | 12.7 | 0.7 | 9.525 | 1.0066 | 1.082 | 288.15 | 16.1 | 1.3052 | 8564.639 | 8557.4259 | 7.2132 | 0 | 0 | 95 | 4.5697e-13
3519 | 27 | 5 | 2018-05-27 14:00 | 14.6 | 0.7 | 10.95 | 0.63595 | 1.082 | 288.15 | 16.6 | 1.3052 | 8566.4347 | 8557.4259 | 9.0088 | 0 | 0 | 95 | 4.5697e-13
3520 | 27 | 5 | 2018-05-27 15:00 | 12.9 | 0.7 | 9.675 | 0.66106 | 1.082 | 288.15 | 16.5 | 1.3052 | 8565.1346 | 8557.4259 | 7.7087 | 0 | 0 | 95 | 4.5697e-13
3521 | 27 | 5 | 2018-05-27 16:00 | 9.3 | 0.7 | 6.975 | 0.607 | 1.082 | 288.15 | 16.5 | 1.3052 | 8562.4886 | 8557.4259 | 5.0628 | 0 | 0 | 95 | 4.5697e-13
3522 | 27 | 5 | 2018-05-27 17:00 | 3.6 | 0.7 | 2.7 | 0.52783 | 1.082 | 288.15 | 16 | 1.3052 | 8558.2928 | 8557.4259 | 0.86695 | 0 | 0 | 95 | 4.5697e-13
3523 | 27 | 5 | 2018-05-27 18:00 | 5.8 | 0.7 | 4.35 | 0.91178 | 1.082 | 288.15 | 15.7 | 1.3052 | 8559.5589 | 8557.4259 | 2.133 | 0 | 0 | 95 | 4.5697e-13
3524 | 27 | 5 | 2018-05-27 19:00 | 4.2 | 0.7 | 3.15 | 0.72704 | 1.082 | 288.15 | 15 | 1.3052 | 8558.5436 | 8557.4259 | 1.1177 | 0 | 0 | 95 | 4.5697e-13
3525 | 27 | 5 | 2018-05-27 20:00 | 1.7 | 0.7 | 1.275 | 0.80493 | 1.082 | 288.15 | 14.1 | 1.3046 | 8556.5907 | 8556.5907 | 0 | 0 | 0 | 94.9641 | 4.5697e-13
3526 | 27 | 5 | 2018-05-27 21:00 | 0 | 0.7 | 0 | 0.56741 | 1.082 | 288.15 | 13.7 | 1.3033 | 8554.7187 | 8554.7187 | 0 | 0 | 0 | 94.8835 | -6.4482e-13
3527 | 27 | 5 | 2018-05-27 22:00 | 0 | 0.7 | 0 | 1.4879 | 1.082 | 288.15 | 13 | 1.3014 | 8551.9274 | 8551.9274 | 0 | 0 | 0 | 94.7635 | 4.9316e-13
3528 | 27 | 5 | 2018-05-27 23:00 | 0 | 0.7 | 0 | 0.039587 | 1.082 | 288.15 | 13 | 1.3004 | 8550.5865 | 8550.5865 | 0 | 0 | 0 | 94.7058 | -6.7746e-13
3529 | 28 | 5 | 2018-05-28 | 0 | 0.7 | 0 | 0.54102 | 1.082 | 288.15 | 13 | 1.2991 | 8548.745 | 8548.745 | 0 | 0 | 0 | 94.6265 | -3.9546e-13
3530 | 28 | 5 | 2018-05-28 01:00 | 0 | 0.7 | 0 | 0.607 | 1.082 | 288.15 | 12.7 | 1.2978 | 8546.8389 | 8546.8389 | 0 | 0 | 0 | 94.5445 | 1.7208e-13
3531 | 28 | 5 | 2018-05-28 02:00 | 0 | 0.7 | 0 | 0.65978 | 1.082 | 288.15 | 12.6 | 1.2964 | 8544.8813 | 8544.8813 | 0 | 0 | 0 | 94.4603 | -2.8288e-13
3532 | 28 | 5 | 2018-05-28 03:00 | 0 | 0.7 | 0 | 0.69937 | 1.082 | 288.15 | 12.6 | 1.295 | 8542.8855 | 8542.8855 | 0 | 0 | 0 | 94.3745 | -2.1805e-13
3533 | 28 | 5 | 2018-05-28 04:00 | 0 | 0.7 | 0 | 0.73896 | 1.082 | 288.15 | 12.8 | 1.2936 | 8540.8516 | 8540.8516 | 0 | 0 | 0 | 94.287 | 6.0196e-13
3534 | 28 | 5 | 2018-05-28 05:00 | 0 | 0.7 | 0 | 3.119 | 1.082 | 288.15 | 12.8 | 1.2905 | 8536.439 | 8536.439 | 0 | 0 | 0 | 94.0971 | 7.2742e-13
3535 | 28 | 5 | 2018-05-28 06:00 | 1.5 | 0.7 | 1.125 | 0.8973 | 1.082 | 288.15 | 13 | 1.2897 | 8535.3762 | 8535.3762 | 0 | 0 | 0 | 94.0514 | -8.5998e-13
3536 | 28 | 5 | 2018-05-28 07:00 | 5.3 | 0.7 | 3.975 | 0.9287 | 1.082 | 288.15 | 13.6 | 1.291 | 8537.1327 | 8537.1327 | 0 | 0 | 0 | 94.127 | -3.6637e-13
3537 | 28 | 5 | 2018-05-28 08:00 | 8.7 | 0.7 | 6.525 | 0.66106 | 1.082 | 288.15 | 15.2 | 1.2942 | 8541.7057 | 8541.7057 | 0 | 0 | 0 | 94.3237 | -2.2382e-13
3538 | 28 | 5 | 2018-05-28 09:00 | 12.8 | 0.7 | 9.6 | 0.7679 | 1.082 | 288.15 | 14.7 | 1.2995 | 8549.2436 | 8549.2436 | 0 | 0 | 0 | 94.648 | -6.4548e-13
3539 | 28 | 5 | 2018-05-28 10:00 | 12.8 | 0.7 | 9.6 | 0.92998 | 1.082 | 288.15 | 13.8 | 1.3047 | 8556.6142 | 8556.6142 | 0 | 0 | 0 | 94.9651 | -5.0004e-13
3540 | 28 | 5 | 2018-05-28 11:00 | 17.6 | 0.7 | 13.2 | 0.78227 | 1.082 | 288.15 | 13.3 | 1.3052 | 8567.7272 | 8557.4259 | 10.3014 | 0 | 0 | 95 | -2.1116e-13
3541 | 28 | 5 | 2018-05-28 12:00 | 13 | 0.7 | 9.75 | 1.655 | 1.082 | 288.15 | 13.6 | 1.3052 | 8564.2156 | 8557.4259 | 6.7898 | 0 | 0 | 95 | 4.5697e-13
3542 | 28 | 5 | 2018-05-28 13:00 | 18.5 | 0.7 | 13.875 | 1.0066 | 1.082 | 288.15 | 15.4 | 1.3052 | 8568.989 | 8557.4259 | 11.5632 | 0 | 0 | 95 | 4.5697e-13
3543 | 28 | 5 | 2018-05-28 14:00 | 19.2 | 0.7 | 14.4 | 0.63595 | 1.082 | 288.15 | 16.5 | 1.3052 | 8569.8847 | 8557.4259 | 12.4588 | 0 | 0 | 95 | 4.5697e-13
3544 | 28 | 5 | 2018-05-28 15:00 | 16.8 | 0.7 | 12.6 | 0.66106 | 1.082 | 288.15 | 16.3 | 1.3052 | 8568.0596 | 8557.4259 | 10.6337 | 0 | 0 | 95 | 4.5697e-13
3545 | 28 | 5 | 2018-05-28 16:00 | 12.8 | 0.7 | 9.6 | 0.607 | 1.082 | 288.15 | 17.3 | 1.3052 | 8565.1136 | 8557.4259 | 7.6878 | 0 | 0 | 95 | 4.5697e-13
3546 | 28 | 5 | 2018-05-28 17:00 | 9.4 | 0.7 | 7.05 | 0.52783 | 1.082 | 288.15 | 16.7 | 1.3052 | 8562.6428 | 8557.4259 | 5.217 | 0 | 0 | 95 | 4.5697e-13
3547 | 28 | 5 | 2018-05-28 18:00 | 3.9 | 0.7 | 2.925 | 0.91178 | 1.082 | 288.15 | 16.6 | 1.3052 | 8558.1339 | 8557.4259 | 0.708 | 0 | 0 | 95 | 4.5697e-13
3548 | 28 | 5 | 2018-05-28 19:00 | 4.2 | 0.7 | 3.15 | 0.72704 | 1.082 | 288.15 | 12.8 | 1.3052 | 8558.5436 | 8557.4259 | 1.1177 | 0 | 0 | 95 | 4.5697e-13
3549 | 28 | 5 | 2018-05-28 20:00 | 0.3 | 0.7 | 0.225 | 0.80493 | 1.082 | 288.15 | 11 | 1.3039 | 8555.5407 | 8555.5407 | 0 | 0 | 0 | 94.9189 | 4.5697e-13
3550 | 28 | 5 | 2018-05-28 21:00 | 0 | 0.6 | 0 | 0.56741 | 1.082 | 288.15 | 9.7 | 1.3026 | 8553.6694 | 8553.6694 | 0 | 0 | 0 | 94.8384 | -3.0442e-13
3551 | 28 | 5 | 2018-05-28 22:00 | 0 | 0.6 | 0 | 1.4879 | 1.082 | 288.15 | 8.7 | 1.3006 | 8550.8789 | 8550.8789 | 0 | 0 | 0 | 94.7183 | 5.3868e-13
3552 | 28 | 5 | 2018-05-28 23:00 | 0 | 0.6 | 0 | 0.039587 | 1.082 | 288.15 | 7.9 | 1.2997 | 8549.5387 | 8549.5387 | 0 | 0 | 0 | 94.6607 | 1.8807e-13
3553 | 29 | 5 | 2018-05-29 | 0 | 0.6 | 0 | 0.54102 | 1.082 | 288.15 | 8.3 | 1.2984 | 8547.698 | 8547.698 | 0 | 0 | 0 | 94.5815 | 3.2974e-13
3554 | 29 | 5 | 2018-05-29 01:00 | 0 | 0.6 | 0 | 0.607 | 1.0775 | 288.15 | 7 | 1.2971 | 8545.7926 | 8545.7926 | 0 | 0 | 0 | 94.4995 | -4.5741e-13
3555 | 29 | 5 | 2018-05-29 02:00 | 0 | 0.6 | 0 | 0.65978 | 1.0775 | 288.15 | 6.7 | 1.2957 | 8543.8357 | 8543.8357 | 0 | 0 | 0 | 94.4153 | -9.8144e-14
3556 | 29 | 5 | 2018-05-29 03:00 | 0 | 0.6 | 0 | 0.69937 | 1.0775 | 288.15 | 7.1 | 1.2943 | 8541.8407 | 8541.8407 | 0 | 0 | 0 | 94.3295 | 8.773e-13
3557 | 29 | 5 | 2018-05-29 04:00 | 0 | 0.6 | 0 | 0.73896 | 1.0775 | 288.15 | 7 | 1.2929 | 8539.8074 | 8539.8074 | 0 | 0 | 0 | 94.242 | 6.3061e-13
3558 | 29 | 5 | 2018-05-29 05:00 | 0 | 0.6 | 0 | 3.119 | 1.0775 | 288.15 | 7.5 | 1.2898 | 8535.3956 | 8535.3956 | 0 | 0 | 0 | 94.0522 | -7.2364e-13
3559 | 29 | 5 | 2018-05-29 06:00 | 1.6 | 0.6 | 1.2 | 0.8973 | 1.0775 | 288.15 | 9.2 | 1.2891 | 8534.4085 | 8534.4085 | 0 | 0 | 0 | 94.0098 | -8.1934e-13
3560 | 29 | 5 | 2018-05-29 07:00 | 3.8 | 0.6 | 2.85 | 0.9287 | 1.0775 | 288.15 | 11.4 | 1.2895 | 8535.0408 | 8535.0408 | 0 | 0 | 0 | 94.037 | 7.4163e-13
3561 | 29 | 5 | 2018-05-29 08:00 | 6.9 | 0.6 | 5.175 | 0.66106 | 1.0775 | 288.15 | 13.9 | 1.2918 | 8538.2652 | 8538.2652 | 0 | 0 | 0 | 94.1757 | -8.8884e-13
3562 | 29 | 5 | 2018-05-29 09:00 | 9.9 | 0.6 | 7.425 | 0.7679 | 1.0775 | 288.15 | 15.2 | 1.2955 | 8543.6305 | 8543.6305 | 0 | 0 | 0 | 94.4065 | -2.8599e-13
3563 | 29 | 5 | 2018-05-29 10:00 | 10.2 | 0.6 | 7.65 | 0.92998 | 1.0775 | 288.15 | 15.9 | 1.2993 | 8549.055 | 8549.055 | 0 | 0 | 0 | 94.6399 | 4.8694e-13
3564 | 29 | 5 | 2018-05-29 11:00 | 12.4 | 0.6 | 9.3 | 0.78227 | 1.0775 | 288.15 | 16.6 | 1.3044 | 8556.2734 | 8556.2734 | 0 | 0 | 0 | 94.9504 | -2.0184e-13
3565 | 29 | 5 | 2018-05-29 12:00 | 8.6 | 0.6 | 6.45 | 1.655 | 1.0775 | 288.15 | 18.3 | 1.3052 | 8559.764 | 8557.4259 | 2.3381 | 0 | 0 | 95 | 4.261e-13
3566 | 29 | 5 | 2018-05-29 13:00 | 5.1 | 0.6 | 3.825 | 1.0066 | 1.0775 | 288.15 | 18.9 | 1.3052 | 8558.939 | 8557.4259 | 1.5132 | 0 | 0 | 95 | 4.5697e-13
3567 | 29 | 5 | 2018-05-29 14:00 | 5.6 | 0.6 | 4.2 | 0.63595 | 1.0417 | 288.15 | 18.7 | 1.3052 | 8559.6847 | 8557.4259 | 2.2588 | 0 | 0 | 95 | 4.5697e-13
3568 | 29 | 5 | 2018-05-29 15:00 | 5.6 | 0.6 | 4.2 | 0.66106 | 1.0417 | 288.15 | 18 | 1.3052 | 8559.6596 | 8557.4259 | 2.2337 | 0 | 0 | 95 | 4.5697e-13
3569 | 29 | 5 | 2018-05-29 16:00 | 7.8 | 0.6 | 5.85 | 0.607 | 1.0417 | 288.15 | 16.9 | 1.3052 | 8561.3636 | 8557.4259 | 3.9378 | 0 | 0 | 95 | 4.5697e-13
3570 | 29 | 5 | 2018-05-29 17:00 | 5.8 | 0.6 | 4.35 | 0.52783 | 1.0417 | 288.15 | 16.8 | 1.3052 | 8559.9428 | 8557.4259 | 2.517 | 0 | 0 | 95 | 4.5697e-13
3571 | 29 | 5 | 2018-05-29 18:00 | 4 | 0.6 | 3 | 0.91178 | 1.0417 | 288.15 | 16.1 | 1.3052 | 8558.2089 | 8557.4259 | 0.783 | 0 | 0 | 95 | 4.5697e-13
3572 | 29 | 5 | 2018-05-29 19:00 | 1.9 | 0.6 | 1.425 | 0.72704 | 1.0417 | 288.15 | 15.4 | 1.3048 | 8556.8186 | 8556.8186 | 0 | 0 | 0 | 94.9739 | 4.5697e-13
3573 | 29 | 5 | 2018-05-29 20:00 | 1 | 0.6 | 0.75 | 0.80493 | 1.0417 | 288.15 | 13.8 | 1.3038 | 8555.4589 | 8555.4589 | 0 | 0 | 0 | 94.9154 | 5.1736e-14
3574 | 29 | 5 | 2018-05-29 21:00 | 0 | 0.6 | 0 | 0.56741 | 1.0417 | 288.15 | 13.6 | 1.3025 | 8553.5876 | 8553.5876 | 0 | 0 | 0 | 94.8349 | -4.8495e-13
3575 | 29 | 5 | 2018-05-29 22:00 | 0 | 0.6 | 0 | 1.4879 | 1.0417 | 288.15 | 13.4 | 1.3006 | 8550.7972 | 8550.7972 | 0 | 0 | 0 | 94.7148 | -1.1191e-13
3576 | 29 | 5 | 2018-05-29 23:00 | 0 | 0.6 | 0 | 0.039587 | 1.0417 | 288.15 | 12 | 1.2996 | 8549.457 | 8549.457 | 0 | 0 | 0 | 94.6572 | 8.149e-14
3577 | 30 | 5 | 2018-05-30 | 0 | 0.6 | 0 | 0.77854 | 1.0417 | 288.15 | 11.3 | 1.2982 | 8547.3788 | 8547.3788 | 0 | 0 | 0 | 94.5678 | -5.7732e-14
3578 | 30 | 5 | 2018-05-30 01:00 | 0 | 0.6 | 0 | 0.84452 | 1.0417 | 288.15 | 11.4 | 1.2967 | 8545.2361 | 8545.2361 | 0 | 0 | 0 | 94.4756 | -8.0802e-13
3579 | 30 | 5 | 2018-05-30 02:00 | 0 | 0.6 | 0 | 0.77854 | 1.0417 | 288.15 | 11.5 | 1.2952 | 8543.1609 | 8543.1609 | 0 | 0 | 0 | 94.3863 | -6.819e-13
3580 | 30 | 5 | 2018-05-30 03:00 | 0 | 0.6 | 0 | 0.81813 | 1.0417 | 288.15 | 11.7 | 1.2937 | 8541.0476 | 8541.0476 | 0 | 0 | 0 | 94.2954 | 3.8303e-13
3581 | 30 | 5 | 2018-05-30 04:00 | 0 | 0.6 | 0 | 0.73896 | 1.0417 | 288.15 | 11.9 | 1.2923 | 8539.0149 | 8539.0149 | 0 | 0 | 0 | 94.2079 | 1.239e-13
3582 | 30 | 5 | 2018-05-30 05:00 | 0 | 0.6 | 0 | 0.77854 | 1.0417 | 288.15 | 12 | 1.2908 | 8536.9441 | 8536.9441 | 0 | 0 | 0 | 94.1189 | -1.0103e-13
3583 | 30 | 5 | 2018-05-30 06:00 | 0.8 | 0.6 | 0.6 | 0.88411 | 1.0417 | 288.15 | 12.5 | 1.2897 | 8535.3691 | 8535.3691 | 0 | 0 | 0 | 94.0511 | 5.6533e-13
3584 | 30 | 5 | 2018-05-30 07:00 | 4.6 | 0.6 | 3.45 | 2.8108 | 1.0417 | 288.15 | 12.7 | 1.2893 | 8534.7186 | 8534.7186 | 0 | 0 | 0 | 94.0231 | 7.1587e-13
3585 | 30 | 5 | 2018-05-30 08:00 | 7.7 | 0.6 | 5.775 | 1.082 | 1.0417 | 288.15 | 13.6 | 1.2917 | 8538.1223 | 8538.1223 | 0 | 0 | 0 | 94.1695 | -1.5543e-13
3586 | 30 | 5 | 2018-05-30 09:00 | 11.2 | 0.6 | 8.4 | 1.6187 | 1.0417 | 288.15 | 13 | 1.2955 | 8543.6118 | 8543.6118 | 0 | 0 | 0 | 94.4057 | -5.1981e-13
3587 | 30 | 5 | 2018-05-30 10:00 | 13.3 | 0.6 | 9.975 | 1.1348 | 1.0417 | 288.15 | 13.7 | 1.3008 | 8551.1565 | 8551.1565 | 0 | 0 | 0 | 94.7303 | -4.9294e-13
3588 | 30 | 5 | 2018-05-30 11:00 | 18.6 | 0.6 | 13.95 | 1.082 | 1.0417 | 288.15 | 13.6 | 1.3052 | 8562.7236 | 8557.4259 | 5.2978 | 0 | 0 | 95 | -3.4062e-13
3589 | 30 | 5 | 2018-05-30 12:00 | 16 | 0.6 | 12 | 0.9105 | 1.0417 | 288.15 | 13.1 | 1.3052 | 8567.2101 | 8557.4259 | 9.7843 | 0 | 0 | 95 | 4.5697e-13
3590 | 30 | 5 | 2018-05-30 13:00 | 20.2 | 0.6 | 15.15 | 0.77854 | 1.0417 | 288.15 | 13.4 | 1.3052 | 8570.4921 | 8557.4259 | 13.0662 | 0 | 0 | 95 | 4.5697e-13
3591 | 30 | 5 | 2018-05-30 14:00 | 16.3 | 0.6 | 12.225 | 1.5923 | 1.0417 | 288.15 | 13.9 | 1.3052 | 8566.7533 | 8557.4259 | 9.3274 | 0 | 0 | 95 | 4.5697e-13
3592 | 30 | 5 | 2018-05-30 15:00 | 13.3 | 0.6 | 9.975 | 0.79174 | 1.0417 | 288.15 | 14.3 | 1.3052 | 8565.3039 | 8557.4259 | 7.878 | 0 | 0 | 95 | 4.5697e-13
3593 | 30 | 5 | 2018-05-30 16:00 | 15.3 | 0.6 | 11.475 | 0.80493 | 1.0417 | 288.15 | 13.8 | 1.3052 | 8566.7907 | 8557.4259 | 9.3648 | 0 | 0 | 95 | 4.5697e-13
3594 | 30 | 5 | 2018-05-30 17:00 | 11.2 | 0.6 | 8.4 | 2.0894 | 1.0417 | 288.15 | 13.6 | 1.3052 | 8562.4313 | 8557.4259 | 5.0054 | 0 | 0 | 95 | 4.5697e-13
3595 | 30 | 5 | 2018-05-30 18:00 | 9.8 | 0.6 | 7.35 | 0.65978 | 1.0417 | 288.15 | 12.9 | 1.3052 | 8562.8109 | 8557.4259 | 5.385 | 0 | 0 | 95 | 4.5697e-13
3596 | 30 | 5 | 2018-05-30 19:00 | 4.5 | 0.6 | 3.375 | 0.62019 | 1.0293 | 288.15 | 12.3 | 1.3052 | 8558.8754 | 8557.4259 | 1.4496 | 0 | 0 | 95 | 4.5697e-13
3597 | 30 | 5 | 2018-05-30 20:00 | 0.6 | 0.6 | 0.45 | 0.65978 | 1.0293 | 288.15 | 11.4 | 1.3042 | 8555.9109 | 8555.9109 | 0 | 0 | 0 | 94.9348 | 4.5697e-13
3598 | 30 | 5 | 2018-05-30 21:00 | 0 | 0.6 | 0 | 2.1685 | 1.0293 | 288.15 | 8.3 | 1.3017 | 8552.4382 | 8552.4382 | 0 | 0 | 0 | 94.7854 | 3.7037e-13
3599 | 30 | 5 | 2018-05-30 22:00 | 0 | 0.6 | 0 | 0.73896 | 1.0293 | 288.15 | 7.3 | 1.3003 | 8550.3975 | 8550.3975 | 0 | 0 | 0 | 94.6976 | -1.2501e-13
3600 | 30 | 5 | 2018-05-30 23:00 | 0 | 0.6 | 0 | 0.77854 | 1.0293 | 288.15 | 6.8 | 1.2988 | 8548.3187 | 8548.3187 | 0 | 0 | 0 | 94.6082 | -5.7576e-13
3601 | 31 | 5 | 2018-05-31 | 0 | 0.6 | 0 | 0.54102 | 1.0293 | 288.15 | 7.2 | 1.2975 | 8546.4788 | 8546.4788 | 0 | 0 | 0 | 94.529 | 9.0594e-13
3602 | 31 | 5 | 2018-05-31 01:00 | 0 | 0.6 | 0 | 0.607 | 1.0293 | 288.15 | 7.2 | 1.2962 | 8544.5743 | 8544.5743 | 0 | 0 | 0 | 94.4471 | -3.6837e-13
3603 | 31 | 5 | 2018-05-31 02:00 | 0 | 0.6 | 0 | 0.65978 | 1.0293 | 288.15 | 7.1 | 1.2948 | 8542.6183 | 8542.6183 | 0 | 0 | 0 | 94.363 | -6.195e-13
3604 | 31 | 5 | 2018-05-31 03:00 | 0 | 0.6 | 0 | 0.69937 | 1.0236 | 288.15 | 7.2 | 1.2934 | 8540.6241 | 8540.6241 | 0 | 0 | 0 | 94.2772 | -6.7235e-13
3605 | 31 | 5 | 2018-05-31 04:00 | 0 | 0.6 | 0 | 0.73896 | 1.0236 | 288.15 | 7.6 | 1.292 | 8538.5917 | 8538.5917 | 0 | 0 | 0 | 94.1897 | -8.4199e-13
3606 | 31 | 5 | 2018-05-31 05:00 | 0 | 0.6 | 0 | 3.119 | 1.0236 | 288.15 | 7.8 | 1.2889 | 8534.1807 | 8534.1807 | 0 | 0 | 0 | 94 | 5.0848e-13
3607 | 31 | 5 | 2018-05-31 06:00 | 0.2 | 0.6 | 0.15 | 0.8973 | 1.0236 | 288.15 | 8.2 | 1.2875 | 8532.1445 | 8532.1445 | 0 | 0 | 0 | 93.9124 | -5.107e-15
3608 | 31 | 5 | 2018-05-31 07:00 | 1.4 | 0.6 | 1.05 | 0.9287 | 1.0236 | 288.15 | 8.8 | 1.2867 | 8530.9783 | 8530.9783 | 0 | 0 | 0 | 93.8622 | -1.2035e-13
3609 | 31 | 5 | 2018-05-31 08:00 | 3.3 | 0.6 | 2.475 | 0.66106 | 1.0236 | 288.15 | 9.1 | 1.287 | 8531.5056 | 8531.5056 | 0 | 0 | 0 | 93.8849 | 3.4195e-13
3610 | 31 | 5 | 2018-05-31 09:00 | 10.7 | 0.6 | 8.025 | 0.7679 | 1.0236 | 288.15 | 10.2 | 1.2912 | 8537.4757 | 8537.4757 | 0 | 0 | 0 | 94.1417 | 4.4875e-13
3611 | 31 | 5 | 2018-05-31 10:00 | 13.3 | 0.6 | 9.975 | 0.92998 | 1.0236 | 288.15 | 10.4 | 1.2967 | 8545.2295 | 8545.2295 | 0 | 0 | 0 | 94.4753 | -3.002e-13
3612 | 31 | 5 | 2018-05-31 11:00 | 17.5 | 0.6 | 13.125 | 0.78227 | 1.0236 | 288.15 | 11 | 1.3044 | 8556.2755 | 8556.2755 | 0 | 0 | 0 | 94.9505 | 8.1979e-13
3613 | 31 | 5 | 2018-05-31 12:00 | 18.4 | 0.6 | 13.8 | 1.655 | 1.0236 | 288.15 | 11.2 | 1.3052 | 8567.1161 | 8557.4259 | 9.6903 | 0 | 0 | 95 | -7.061e-14
3614 | 31 | 5 | 2018-05-31 13:00 | 21 | 0.6 | 15.75 | 1.0066 | 1.0236 | 288.15 | 10.9 | 1.3052 | 8570.864 | 8557.4259 | 13.4382 | 0 | 0 | 95 | 4.5697e-13
3615 | 31 | 5 | 2018-05-31 14:00 | 16.4 | 0.6 | 12.3 | 0.63595 | 1.0236 | 288.15 | 11.9 | 1.3052 | 8567.7847 | 8557.4259 | 10.3588 | 0 | 0 | 95 | 4.5697e-13
3616 | 31 | 5 | 2018-05-31 15:00 | 13 | 0.6 | 9.75 | 0.66106 | 1.0236 | 288.15 | 12 | 1.3052 | 8565.2096 | 8557.4259 | 7.7837 | 0 | 0 | 95 | 4.5697e-13
3617 | 31 | 5 | 2018-05-31 16:00 | 12.7 | 0.6 | 9.525 | 0.607 | 1.0066 | 288.15 | 12.8 | 1.3052 | 8565.0386 | 8557.4259 | 7.6128 | 0 | 0 | 95 | 4.5697e-13
3618 | 31 | 5 | 2018-05-31 17:00 | 7.7 | 0.6 | 5.775 | 0.52783 | 1.0066 | 288.15 | 12.4 | 1.3052 | 8561.3678 | 8557.4259 | 3.942 | 0 | 0 | 95 | 4.5697e-13
3619 | 31 | 5 | 2018-05-31 18:00 | 5.7 | 0.6 | 4.275 | 0.91178 | 1.0066 | 288.15 | 12.2 | 1.3052 | 8559.4839 | 8557.4259 | 2.058 | 0 | 0 | 95 | 4.5697e-13
3620 | 31 | 5 | 2018-05-31 19:00 | 1.4 | 0.6 | 1.05 | 0.72704 | 1.0066 | 288.15 | 11.8 | 1.3045 | 8556.4436 | 8556.4436 | 0 | 0 | 0 | 94.9577 | 4.5697e-13
3621 | 31 | 5 | 2018-05-31 20:00 | 1.9 | 0.6 | 1.425 | 0.80493 | 1.0066 | 288.15 | 11.7 | 1.3041 | 8555.7591 | 8555.7591 | 0 | 0 | 0 | 94.9283 | -6.0663e-13
3622 | 31 | 5 | 2018-05-31 21:00 | 0.1 | 0.6 | 0.075 | 0.56741 | 1.0066 | 288.15 | 11.3 | 1.3028 | 8553.9627 | 8553.9627 | 0 | 0 | 0 | 94.851 | -6.8834e-13
3623 | 31 | 5 | 2018-05-31 22:00 | 0 | 0.6 | 0 | 1.4879 | 1.0066 | 288.15 | 11.3 | 1.3008 | 8551.172 | 8551.172 | 0 | 0 | 0 | 94.7309 | 2.7311e-13
3624 | 31 | 5 | 2018-05-31 23:00 | 0 | 0.5 | 0 | 0.039587 | 1.0066 | 288.15 | 11 | 1.2999 | 8549.8315 | 8549.8315 | 0 | 0 | 0 | 94.6733 | -6.0951e-13
3625 | 1 | 6 | 2018-06-01 | 0 | 0.5 | 0 | 0.54102 | 1.0066 | 288.15 | 11.5 | 1.2986 | 8547.9906 | 8547.9906 | 0 | 0 | 0 | 94.5941 | -5.5134e-13
3626 | 1 | 6 | 2018-06-01 01:00 | 0 | 0.5 | 0 | 0.607 | 1.0066 | 288.15 | 10.7 | 1.2973 | 8546.085 | 8546.085 | 0 | 0 | 0 | 94.5121 | -9.035e-13
3627 | 1 | 6 | 2018-06-01 02:00 | 0 | 0.5 | 0 | 0.65978 | 1.0066 | 288.15 | 9.9 | 1.2959 | 8544.128 | 8544.128 | 0 | 0 | 0 | 94.4279 | 4.8095e-13
3628 | 1 | 6 | 2018-06-01 03:00 | 0 | 0.5 | 0 | 0.69937 | 1.0066 | 288.15 | 8.5 | 1.2945 | 8542.1327 | 8542.1327 | 0 | 0 | 0 | 94.3421 | -4.9538e-13
3629 | 1 | 6 | 2018-06-01 04:00 | 0 | 0.5 | 0 | 0.73896 | 1.0066 | 288.15 | 9 | 1.2931 | 8540.0993 | 8540.0993 | 0 | 0 | 0 | 94.2546 | -1.4366e-13
3630 | 1 | 6 | 2018-06-01 05:00 | 0 | 0.5 | 0 | 3.119 | 1.0066 | 288.15 | 9.2 | 1.29 | 8535.6872 | 8535.6872 | 0 | 0 | 0 | 94.0648 | -9.5479e-14
3631 | 1 | 6 | 2018-06-01 06:00 | 0.1 | 0.5 | 0.075 | 0.8973 | 1.0066 | 288.15 | 10.2 | 1.2885 | 8533.575 | 8533.575 | 0 | 0 | 0 | 93.9739 | 2.6557e-13
3632 | 1 | 6 | 2018-06-01 07:00 | 0.5 | 0.5 | 0.375 | 0.9287 | 1.0066 | 288.15 | 11 | 1.2872 | 8531.7328 | 8531.7328 | 0 | 0 | 0 | 93.8947 | -5.6266e-13
3633 | 1 | 6 | 2018-06-01 08:00 | 3.3 | 0.5 | 2.475 | 0.66106 | 1.0066 | 288.15 | 13.1 | 1.2876 | 8532.2595 | 8532.2595 | 0 | 0 | 0 | 93.9173 | -8.4754e-13
3634 | 1 | 6 | 2018-06-01 09:00 | 1.9 | 0.5 | 1.425 | 0.7679 | 1.0066 | 288.15 | 14.2 | 1.2871 | 8531.6291 | 8531.6291 | 0 | 0 | 0 | 93.8902 | -4.8916e-13
3635 | 1 | 6 | 2018-06-01 10:00 | 5.5 | 0.5 | 4.125 | 0.92998 | 1.0066 | 288.15 | 14.9 | 1.2885 | 8533.537 | 8533.537 | 0 | 0 | 0 | 93.9723 | 1.2035e-13
3636 | 1 | 6 | 2018-06-01 11:00 | 6.1 | 0.5 | 4.575 | 0.78227 | 1.0066 | 288.15 | 16.1 | 1.2902 | 8536.0413 | 8536.0413 | 0 | 0 | 0 | 94.08 | 1.6787e-13
3637 | 1 | 6 | 2018-06-01 12:00 | 12.6 | 0.5 | 9.45 | 1.655 | 1.0066 | 288.15 | 17.4 | 1.2948 | 8542.546 | 8542.546 | 0 | 0 | 0 | 94.3599 | 6.5126e-13
3638 | 1 | 6 | 2018-06-01 13:00 | 18.1 | 0.5 | 13.575 | 1.0066 | 1.0066 | 288.15 | 17.2 | 1.3027 | 8553.8197 | 8553.8197 | 0 | 0 | 0 | 94.8449 | 6.2172e-15
3639 | 1 | 6 | 2018-06-01 14:00 | 9.8 | 0.5 | 7.35 | 0.63595 | 1.0066 | 288.15 | 17.3 | 1.3052 | 8559.231 | 8557.4259 | 1.8052 | 0 | 0 | 95 | -6.5614e-13
3640 | 1 | 6 | 2018-06-01 15:00 | 5.5 | 0.5 | 4.125 | 0.66106 | 1.0066 | 288.15 | 17.1 | 1.3052 | 8559.5846 | 8557.4259 | 2.1587 | 0 | 0 | 95 | 4.5697e-13
3641 | 1 | 6 | 2018-06-01 16:00 | 4.7 | 0.5 | 3.525 | 0.607 | 1.0066 | 288.15 | 16.5 | 1.3052 | 8559.0386 | 8557.4259 | 1.6128 | 0 | 0 | 95 | 4.5697e-13
3642 | 1 | 6 | 2018-06-01 17:00 | 10.9 | 0.5 | 8.175 | 0.52783 | 1.0066 | 288.15 | 16.3 | 1.3052 | 8563.7678 | 8557.4259 | 6.342 | 0 | 0 | 95 | 4.5697e-13
3643 | 1 | 6 | 2018-06-01 18:00 | 6.8 | 0.5 | 5.1 | 0.91178 | 1.0066 | 288.15 | 14.7 | 1.3052 | 8560.3089 | 8557.4259 | 2.883 | 0 | 0 | 95 | 4.5697e-13
3644 | 1 | 6 | 2018-06-01 19:00 | 3.7 | 0.5 | 2.775 | 0.72704 | 1.0066 | 288.15 | 14.1 | 1.3052 | 8558.1686 | 8557.4259 | 0.74274 | 0 | 0 | 95 | 4.5697e-13
3645 | 1 | 6 | 2018-06-01 20:00 | 0.7 | 0.5 | 0.525 | 0.80493 | 1.0066 | 288.15 | 13.7 | 1.3041 | 8555.8407 | 8555.8407 | 0 | 0 | 0 | 94.9318 | 4.5697e-13
3646 | 1 | 6 | 2018-06-01 21:00 | 0.1 | 0.5 | 0.075 | 0.56741 | 1.0066 | 288.15 | 13.2 | 1.3028 | 8554.0442 | 8554.0442 | 0 | 0 | 0 | 94.8545 | -1.4078e-13
3647 | 1 | 6 | 2018-06-01 22:00 | 0 | 0.5 | 0 | 1.4879 | 1.0066 | 288.15 | 12.1 | 1.3009 | 8551.2534 | 8551.2534 | 0 | 0 | 0 | 94.7345 | 7.6139e-13
3648 | 1 | 6 | 2018-06-01 23:00 | 0 | 0.5 | 0 | 0.039587 | 1.0066 | 288.15 | 11.7 | 1.2999 | 8549.9129 | 8549.9129 | 0 | 0 | 0 | 94.6768 | 7.1676e-13
3649 | 2 | 6 | 2018-06-02 | 0 | 0.5 | 0 | 0 | 1.0066 | 288.15 | 12.3 | 1.299 | 8548.613 | 8548.613 | 0 | 0 | 0 | 94.6209 | 7.1076e-13
3650 | 2 | 6 | 2018-06-02 01:00 | 0 | 0.5 | 0 | 0 | 1.0066 | 288.15 | 11.4 | 1.2981 | 8547.3139 | 8547.3139 | 0 | 0 | 0 | 94.565 | -3.0331e-13
3651 | 2 | 6 | 2018-06-02 02:00 | 0 | 0.5 | 0 | 0 | 1.0066 | 288.15 | 11.4 | 1.2972 | 8546.0158 | 8546.0158 | 0 | 0 | 0 | 94.5091 | 8.0247e-13
3652 | 2 | 6 | 2018-06-02 03:00 | 0 | 0.5 | 0 | 0 | 1.0066 | 288.15 | 10.8 | 1.2963 | 8544.7186 | 8544.7186 | 0 | 0 | 0 | 94.4533 | 6.2639e-13
3653 | 2 | 6 | 2018-06-02 04:00 | 0 | 0.5 | 0 | 0 | 1.0066 | 288.15 | 10.6 | 1.2954 | 8543.4223 | 8543.4223 | 0 | 0 | 0 | 94.3976 | 9.0705e-13
3654 | 2 | 6 | 2018-06-02 05:00 | 0 | 0.5 | 0 | 0 | 1.0066 | 288.15 | 11.8 | 1.2945 | 8542.1269 | 8542.1269 | 0 | 0 | 0 | 94.3418 | -5.7043e-13
3655 | 2 | 6 | 2018-06-02 06:00 | 0.4 | 0.5 | 0.3 | 0 | 1.0066 | 288.15 | 12.6 | 1.2938 | 8541.1324 | 8541.1324 | 0 | 0 | 0 | 94.299 | -8.773e-13
3656 | 2 | 6 | 2018-06-02 07:00 | 2.3 | 0.5 | 1.725 | 0.1077 | 1.0066 | 288.15 | 13.3 | 1.294 | 8541.4559 | 8541.4559 | 0 | 0 | 0 | 94.313 | -8.7663e-13
3657 | 2 | 6 | 2018-06-02 08:00 | 4.6 | 0.5 | 3.45 | 1.0775 | 1.0066 | 288.15 | 14.3 | 1.2948 | 8542.5345 | 8542.5345 | 0 | 0 | 0 | 94.3594 | -7.7782e-13
3658 | 2 | 6 | 2018-06-02 09:00 | 7.3 | 0.5 | 5.475 | 0.053852 | 1.0066 | 288.15 | 15.3 | 1.2977 | 8546.6608 | 8546.6608 | 0 | 0 | 0 | 94.5369 | 8.2023e-13
3659 | 2 | 6 | 2018-06-02 10:00 | 10.5 | 0.5 | 7.875 | 0 | 1.0066 | 288.15 | 17.2 | 1.3023 | 8553.2382 | 8553.2382 | 0 | 0 | 0 | 94.8198 | -3.3995e-13
3660 | 2 | 6 | 2018-06-02 11:00 | 8.8 | 0.5 | 6.6 | 0 | 1.0066 | 288.15 | 18 | 1.3052 | 8558.5359 | 8557.4259 | 1.11 | 0 | 0 | 95 | 7.9958e-13
3661 | 2 | 6 | 2018-06-02 12:00 | 6.6 | 0.5 | 4.95 | 1.0236 | 1.0066 | 288.15 | 18.4 | 1.3052 | 8560.047 | 8557.4259 | 2.6212 | 0 | 0 | 95 | 4.5697e-13
3662 | 2 | 6 | 2018-06-02 13:00 | 9.6 | 0.5 | 7.2 | 0.32322 | 1.0066 | 288.15 | 19.4 | 1.3052 | 8562.9974 | 8557.4259 | 5.5716 | 0 | 0 | 95 | 4.5697e-13
3663 | 2 | 6 | 2018-06-02 14:00 | 8.6 | 0.5 | 6.45 | 0 | 1.0066 | 288.15 | 19.7 | 1.3052 | 8562.5706 | 8557.4259 | 5.1448 | 0 | 0 | 95 | 4.5697e-13
3664 | 2 | 6 | 2018-06-02 15:00 | 12.5 | 0.5 | 9.375 | 0 | 1.0066 | 288.15 | 18.9 | 1.3052 | 8565.4956 | 8557.4259 | 8.0698 | 0 | 0 | 95 | 4.5697e-13
3665 | 2 | 6 | 2018-06-02 16:00 | 8.1 | 0.5 | 6.075 | 0 | 1.0066 | 288.15 | 18.6 | 1.3052 | 8562.1956 | 8557.4259 | 4.7698 | 0 | 0 | 95 | 4.5697e-13
3666 | 2 | 6 | 2018-06-02 17:00 | 6.9 | 0.5 | 5.175 | 1.6701 | 1.0066 | 288.15 | 18.4 | 1.3052 | 8559.6255 | 8557.4259 | 2.1996 | 0 | 0 | 95 | 4.5697e-13
3667 | 2 | 6 | 2018-06-02 18:00 | 7.3 | 0.5 | 5.475 | 0.16156 | 1.0066 | 288.15 | 17 | 1.3052 | 8561.4341 | 8557.4259 | 4.0082 | 0 | 0 | 95 | 4.5697e-13
3668 | 2 | 6 | 2018-06-02 19:00 | 4.4 | 0.5 | 3.3 | 0.37717 | 1.0066 | 288.15 | 16.2 | 1.3052 | 8559.0435 | 8557.4259 | 1.6176 | 0 | 0 | 95 | 4.5697e-13
3669 | 2 | 6 | 2018-06-02 20:00 | 2.3 | 0.5 | 1.725 | 0 | 1.0066 | 288.15 | 15.6 | 1.3052 | 8557.8456 | 8557.4259 | 0.41978 | 0 | 0 | 95 | 4.5697e-13
3670 | 2 | 6 | 2018-06-02 21:00 | 0.1 | 0.5 | 0.075 | 0 | 1.0066 | 288.15 | 14.2 | 1.3044 | 8556.1956 | 8556.1956 | 0 | 0 | 0 | 94.9471 | 4.5697e-13
3671 | 2 | 6 | 2018-06-02 22:00 | 0 | 0.5 | 0 | 0 | 1.0066 | 288.15 | 13.6 | 1.3034 | 8554.8913 | 8554.8913 | 0 | 0 | 0 | 94.891 | 3.2596e-13
3672 | 2 | 6 | 2018-06-02 23:00 | 0 | 0.5 | 0 | 0 | 1.0066 | 288.15 | 12.9 | 1.3025 | 8553.5878 | 8553.5878 | 0 | 0 | 0 | 94.8349 | 3.2663e-13
3673 | 3 | 6 | 2018-06-03 | 0 | 0.5 | 0 | 0 | 1.0066 | 288.15 | 13 | 1.3016 | 8552.2853 | 8552.2853 | 0 | 0 | 0 | 94.7788 | -7.5051e-14
3674 | 3 | 6 | 2018-06-03 01:00 | 0 | 0.5 | 0 | 0 | 1.0066 | 288.15 | 12.7 | 1.3007 | 8550.9837 | 8550.9837 | 0 | 0 | 0 | 94.7229 | 8.8018e-13
3675 | 3 | 6 | 2018-06-03 02:00 | 0 | 0.5 | 0 | 0 | 1.0066 | 288.15 | 11.9 | 1.2998 | 8549.683 | 8549.683 | 0 | 0 | 0 | 94.6669 | -8.1979e-13
3676 | 3 | 6 | 2018-06-03 03:00 | 0 | 0.5 | 0 | 0 | 1.0066 | 288.15 | 11.7 | 1.2989 | 8548.3832 | 8548.3832 | 0 | 0 | 0 | 94.611 | -4.0878e-13
3677 | 3 | 6 | 2018-06-03 04:00 | 0 | 0.5 | 0 | 0 | 1.0066 | 288.15 | 11.4 | 1.298 | 8547.0843 | 8547.0843 | 0 | 0 | 0 | 94.5551 | -7.1521e-13
3678 | 3 | 6 | 2018-06-03 05:00 | 0 | 0.5 | 0 | 0 | 1.0066 | 288.15 | 12.2 | 1.2971 | 8545.7864 | 8545.7864 | 0 | 0 | 0 | 94.4993 | 5.782e-13
3679 | 3 | 6 | 2018-06-03 06:00 | 0.9 | 0.5 | 0.675 | 0.1451 | 1.0066 | 288.15 | 13.1 | 1.2965 | 8545.0192 | 8545.0192 | 0 | 0 | 0 | 94.4663 | 1.1768e-14
3680 | 3 | 6 | 2018-06-03 07:00 | 3.9 | 0.5 | 2.925 | 0 | 1.0066 | 288.15 | 14.9 | 1.2977 | 8546.6477 | 8546.6477 | 0 | 0 | 0 | 94.5363 | 3.2307e-13
3681 | 3 | 6 | 2018-06-03 08:00 | 9.1 | 0.5 | 6.825 | 0.87028 | 1.0066 | 288.15 | 16.1 | 1.3009 | 8551.3048 | 8551.3048 | 0 | 0 | 0 | 94.7367 | -3.2885e-13
3682 | 3 | 6 | 2018-06-03 09:00 | 11.8 | 0.5 | 8.85 | 0.43519 | 1.0066 | 288.15 | 17.6 | 1.3052 | 8558.4187 | 8557.4259 | 0.99279 | 0 | 0 | 95 | 7.7116e-13
3683 | 3 | 6 | 2018-06-03 10:00 | 14.3 | 0.5 | 10.725 | 0 | 1.0066 | 288.15 | 18.8 | 1.3052 | 8566.8456 | 8557.4259 | 9.4198 | 0 | 0 | 95 | 4.5697e-13
3684 | 3 | 6 | 2018-06-03 11:00 | 15.3 | 0.5 | 11.475 | 0 | 1.0066 | 288.15 | 20.1 | 1.3052 | 8567.5956 | 8557.4259 | 10.1698 | 0 | 0 | 95 | 4.5697e-13
3685 | 3 | 6 | 2018-06-03 12:00 | 15.3 | 0.5 | 11.475 | 0 | 1.0066 | 288.15 | 21.1 | 1.3052 | 8567.5956 | 8557.4259 | 10.1698 | 0 | 0 | 95 | 4.5697e-13
3686 | 3 | 6 | 2018-06-03 13:00 | 18.7 | 0.5 | 14.025 | 0.29009 | 1.0066 | 288.15 | 21.5 | 1.3052 | 8569.8555 | 8557.4259 | 12.4297 | 0 | 0 | 95 | 4.5697e-13
3687 | 3 | 6 | 2018-06-03 14:00 | 15.7 | 0.5 | 11.775 | 0.2902 | 1.0066 | 288.15 | 22 | 1.3052 | 8567.6054 | 8557.4259 | 10.1796 | 0 | 0 | 95 | 4.5697e-13
3688 | 3 | 6 | 2018-06-03 15:00 | 14.6 | 0.5 | 10.95 | 0 | 1.0066 | 288.15 | 22.2 | 1.3052 | 8567.0706 | 8557.4259 | 9.6448 | 0 | 0 | 95 | 4.5697e-13
3689 | 3 | 6 | 2018-06-03 16:00 | 10.5 | 0.5 | 7.875 | 0 | 1.0066 | 288.15 | 22.7 | 1.3052 | 8563.9956 | 8557.4259 | 6.5698 | 0 | 0 | 95 | 4.5697e-13
3690 | 3 | 6 | 2018-06-03 17:00 | 10 | 0.5 | 7.5 | 0.1451 | 1.0066 | 288.15 | 22.2 | 1.3052 | 8563.4755 | 8557.4259 | 6.0497 | 0 | 0 | 95 | 4.5697e-13
3691 | 3 | 6 | 2018-06-03 18:00 | 7.3 | 0.5 | 5.475 | 0.2902 | 1.0066 | 288.15 | 21.7 | 1.3052 | 8561.3054 | 8557.4259 | 3.8796 | 0 | 0 | 95 | 4.5697e-13
3692 | 3 | 6 | 2018-06-03 19:00 | 5.6 | 0.4 | 4.2 | 0.58018 | 1.0066 | 288.15 | 20.2 | 1.3052 | 8559.7405 | 8557.4259 | 2.3146 | 0 | 0 | 95 | 4.5697e-13
3693 | 3 | 6 | 2018-06-03 20:00 | 1.5 | 0.4 | 1.125 | 0 | 1.0066 | 288.15 | 16.9 | 1.3051 | 8557.2456 | 8557.2456 | 0 | 0 | 0 | 94.9922 | 4.5697e-13
3694 | 3 | 6 | 2018-06-03 21:00 | 0.1 | 0.4 | 0.075 | 0 | 1.0066 | 288.15 | 15 | 1.3042 | 8556.0155 | 8556.0155 | 0 | 0 | 0 | 94.9393 | -1.4433e-14
3695 | 3 | 6 | 2018-06-03 22:00 | 0 | 0.4 | 0 | 0.1451 | 1.0066 | 288.15 | 13.9 | 1.3032 | 8554.5662 | 8554.5662 | 0 | 0 | 0 | 94.877 | 7.7605e-13
3696 | 3 | 6 | 2018-06-03 23:00 | 0 | 0.4 | 0 | 0 | 1.0066 | 288.15 | 13.6 | 1.3023 | 8553.263 | 8553.263 | 0 | 0 | 0 | 94.8209 | 5.8709e-13
3697 | 4 | 6 | 2018-06-04 | 0 | 0.4 | 0 | 0 | 1.0066 | 288.15 | 12.4 | 1.3014 | 8551.9607 | 8551.9607 | 0 | 0 | 0 | 94.7649 | -1.4699e-13
3698 | 4 | 6 | 2018-06-04 01:00 | 0 | 0.4 | 0 | 0 | 1.0066 | 288.15 | 11.4 | 1.3005 | 8550.6593 | 8550.6593 | 0 | 0 | 0 | 94.7089 | 1.0791e-13
3699 | 4 | 6 | 2018-06-04 02:00 | 0 | 0.4 | 0 | 0 | 1.0066 | 288.15 | 11.6 | 1.2996 | 8549.3588 | 8549.3588 | 0 | 0 | 0 | 94.6529 | 8.9861e-13
3700 | 4 | 6 | 2018-06-04 03:00 | 0 | 0.4 | 0 | 0 | 1.0066 | 288.15 | 10.9 | 1.2986 | 8548.0593 | 8548.0593 | 0 | 0 | 0 | 94.597 | -3.6326e-13
3701 | 4 | 6 | 2018-06-04 04:00 | 0 | 0.4 | 0 | 0 | 1.0066 | 288.15 | 10.1 | 1.2977 | 8546.7606 | 8546.7606 | 0 | 0 | 0 | 94.5412 | 6.91e-13
3702 | 4 | 6 | 2018-06-04 05:00 | 0 | 0.4 | 0 | 0 | 1.0066 | 288.15 | 11.9 | 1.2968 | 8545.4629 | 8545.4629 | 0 | 0 | 0 | 94.4853 | 8.4288e-13
3703 | 4 | 6 | 2018-06-04 06:00 | 1 | 0.4 | 0.75 | 0.1451 | 1.0066 | 288.15 | 13.4 | 1.2963 | 8544.771 | 8544.771 | 0 | 0 | 0 | 94.4556 | 1.9229e-13
3704 | 4 | 6 | 2018-06-04 07:00 | 1.3 | 0.4 | 0.975 | 0 | 1.0066 | 288.15 | 16.1 | 1.2961 | 8544.4496 | 8544.4496 | 0 | 0 | 0 | 94.4417 | 7.1498e-14
3705 | 4 | 6 | 2018-06-04 08:00 | 2.6 | 0.4 | 1.95 | 0.87028 | 1.0066 | 288.15 | 17.6 | 1.296 | 8544.2332 | 8544.2332 | 0 | 0 | 0 | 94.4324 | 4.6851e-14
3706 | 4 | 6 | 2018-06-04 09:00 | 7.8 | 0.4 | 5.85 | 0.43519 | 1.0066 | 288.15 | 19 | 1.2989 | 8548.3521 | 8548.3521 | 0 | 0 | 0 | 94.6096 | 1.9118e-13
3707 | 4 | 6 | 2018-06-04 10:00 | 15.4 | 0.4 | 11.55 | 0 | 1.0066 | 288.15 | 20.4 | 1.3052 | 8558.6032 | 8557.4259 | 1.1774 | 0 | 0 | 95 | -4.1189e-13
3708 | 4 | 6 | 2018-06-04 11:00 | 14.8 | 0.4 | 11.1 | 0 | 1.0066 | 288.15 | 21.3 | 1.3052 | 8567.2206 | 8557.4259 | 9.7948 | 0 | 0 | 95 | 4.5697e-13
3709 | 4 | 6 | 2018-06-04 12:00 | 17.2 | 0.4 | 12.9 | 0 | 1.0066 | 288.15 | 21.9 | 1.3052 | 8569.0206 | 8557.4259 | 11.5948 | 0 | 0 | 95 | 4.5697e-13
3710 | 4 | 6 | 2018-06-04 13:00 | 17.3 | 0.4 | 12.975 | 0.29009 | 1.0066 | 288.15 | 22.6 | 1.3052 | 8568.8055 | 8557.4259 | 11.3797 | 0 | 0 | 95 | 4.5697e-13
3711 | 4 | 6 | 2018-06-04 14:00 | 19.3 | 0.4 | 14.475 | 0.2902 | 1.0066 | 288.15 | 22.9 | 1.3052 | 8570.3054 | 8557.4259 | 12.8796 | 0 | 0 | 95 | 4.5697e-13
3712 | 4 | 6 | 2018-06-04 15:00 | 15.8 | 0.4 | 11.85 | 0 | 1.0066 | 288.15 | 23.8 | 1.3052 | 8567.9706 | 8557.4259 | 10.5448 | 0 | 0 | 95 | 4.5697e-13
3713 | 4 | 6 | 2018-06-04 16:00 | 16.7 | 0.4 | 12.525 | 0 | 0.97648 | 288.15 | 23.9 | 1.3052 | 8568.6456 | 8557.4259 | 11.2198 | 0 | 0 | 95 | 4.5697e-13
3714 | 4 | 6 | 2018-06-04 17:00 | 10.3 | 0.4 | 7.725 | 0.1451 | 0.97648 | 288.15 | 23.4 | 1.3052 | 8563.7005 | 8557.4259 | 6.2747 | 0 | 0 | 95 | 4.5697e-13
3715 | 4 | 6 | 2018-06-04 18:00 | 7.2 | 0.4 | 5.4 | 0.2902 | 0.97648 | 288.15 | 22.4 | 1.3052 | 8561.2304 | 8557.4259 | 3.8046 | 0 | 0 | 95 | 4.5697e-13
3716 | 4 | 6 | 2018-06-04 19:00 | 4.9 | 0.4 | 3.675 | 0.58018 | 0.97648 | 288.15 | 21.1 | 1.3052 | 8559.2155 | 8557.4259 | 1.7896 | 0 | 0 | 95 | 4.5697e-13
3717 | 4 | 6 | 2018-06-04 20:00 | 2.7 | 0.4 | 2.025 | 0 | 0.97648 | 288.15 | 18.3 | 1.3052 | 8558.1456 | 8557.4259 | 0.71978 | 0 | 0 | 95 | 4.5697e-13
3718 | 4 | 6 | 2018-06-04 21:00 | 0.1 | 0.4 | 0.075 | 0 | 0.97648 | 288.15 | 16.7 | 1.3044 | 8556.1956 | 8556.1956 | 0 | 0 | 0 | 94.9471 | 4.5697e-13
3719 | 4 | 6 | 2018-06-04 22:00 | 0 | 0.4 | 0 | 0.1451 | 0.97648 | 288.15 | 14.8 | 1.3033 | 8554.7462 | 8554.7462 | 0 | 0 | 0 | 94.8847 | 3.2596e-13
3720 | 4 | 6 | 2018-06-04 23:00 | 0 | 0.4 | 0 | 0 | 0.97648 | 288.15 | 15.2 | 1.3024 | 8553.4428 | 8553.4428 | 0 | 0 | 0 | 94.8286 | 5.5844e-13
3721 | 5 | 6 | 2018-06-05 | 0 | 0.4 | 0 | 0 | 0.96328 | 288.15 | 14.1 | 1.3015 | 8552.1404 | 8552.1404 | 0 | 0 | 0 | 94.7726 | -1.8541e-13
3722 | 5 | 6 | 2018-06-05 01:00 | 0 | 0.4 | 0 | 0 | 0.96328 | 288.15 | 12.6 | 1.3006 | 8550.8389 | 8550.8389 | 0 | 0 | 0 | 94.7166 | -3.2996e-13
3723 | 5 | 6 | 2018-06-05 02:00 | 0 | 0.4 | 0 | 0 | 0.96328 | 288.15 | 11 | 1.2997 | 8549.5383 | 8549.5383 | 0 | 0 | 0 | 94.6607 | -2.8266e-13
3724 | 5 | 6 | 2018-06-05 03:00 | 0 | 0.4 | 0 | 0 | 0.96328 | 288.15 | 11.1 | 1.2988 | 8548.2386 | 8548.2386 | 0 | 0 | 0 | 94.6048 | -7.7049e-13
3725 | 5 | 6 | 2018-06-05 04:00 | 0 | 0.4 | 0 | 0 | 0.96328 | 288.15 | 10.1 | 1.2979 | 8546.9398 | 8546.9398 | 0 | 0 | 0 | 94.5489 | 8.0091e-13
3726 | 5 | 6 | 2018-06-05 05:00 | 0 | 0.4 | 0 | 0 | 0.96328 | 288.15 | 11.8 | 1.297 | 8545.642 | 8545.642 | 0 | 0 | 0 | 94.493 | -5.6244e-13
3727 | 5 | 6 | 2018-06-05 06:00 | 1.5 | 0.4 | 1.125 | 0.1451 | 0.96328 | 288.15 | 14 | 1.2967 | 8545.3249 | 8545.3249 | 0 | 0 | 0 | 94.4794 | 7.3741e-13
3728 | 5 | 6 | 2018-06-05 07:00 | 4.4 | 0.4 | 3.3 | 0 | 0.96328 | 288.15 | 16.8 | 1.2981 | 8547.3282 | 8547.3282 | 0 | 0 | 0 | 94.5656 | -5.3624e-13
3729 | 5 | 6 | 2018-06-05 08:00 | 8.3 | 0.4 | 6.225 | 0.87028 | 0.94902 | 288.15 | 20.5 | 1.301 | 8551.3848 | 8551.3848 | 0 | 0 | 0 | 94.7401 | 5.3157e-13
3730 | 5 | 6 | 2018-06-05 09:00 | 12.8 | 0.4 | 9.6 | 0.43519 | 0.94902 | 288.15 | 22.1 | 1.3052 | 8559.2486 | 8557.4259 | 1.8228 | 0 | 0 | 95 | 7.0166e-13
3731 | 5 | 6 | 2018-06-05 10:00 | 12.7 | 0.4 | 9.525 | 0 | 0.94902 | 288.15 | 23.6 | 1.3052 | 8565.6456 | 8557.4259 | 8.2198 | 0 | 0 | 95 | 4.5697e-13
3732 | 5 | 6 | 2018-06-05 11:00 | 16.1 | 0.4 | 12.075 | 0 | 0.94902 | 288.15 | 23.9 | 1.3052 | 8568.1956 | 8557.4259 | 10.7698 | 0 | 0 | 95 | 4.5697e-13
3733 | 5 | 6 | 2018-06-05 12:00 | 17.8 | 0.4 | 13.35 | 0 | 0.94902 | 288.15 | 24.8 | 1.3052 | 8569.4706 | 8557.4259 | 12.0448 | 0 | 0 | 95 | 4.5697e-13
3734 | 5 | 6 | 2018-06-05 13:00 | 17.7 | 0.4 | 13.275 | 0.29009 | 0.94902 | 288.15 | 24.8 | 1.3052 | 8569.1055 | 8557.4259 | 11.6797 | 0 | 0 | 95 | 4.5697e-13
3735 | 5 | 6 | 2018-06-05 14:00 | 19.7 | 0.4 | 14.775 | 0.2902 | 0.94902 | 288.15 | 25.6 | 1.3052 | 8570.6054 | 8557.4259 | 13.1796 | 0 | 0 | 95 | 4.5697e-13
3736 | 5 | 6 | 2018-06-05 15:00 | 17.5 | 0.4 | 13.125 | 0 | 0.94902 | 288.15 | 25.5 | 1.3052 | 8569.2456 | 8557.4259 | 11.8198 | 0 | 0 | 95 | 4.5697e-13
3737 | 5 | 6 | 2018-06-05 16:00 | 15.1 | 0.4 | 11.325 | 0 | 0.94902 | 288.15 | 25.6 | 1.3052 | 8567.4456 | 8557.4259 | 10.0198 | 0 | 0 | 95 | 4.5697e-13
3738 | 5 | 6 | 2018-06-05 17:00 | 10.3 | 0.4 | 7.725 | 0.1451 | 0.94902 | 288.15 | 25.2 | 1.3052 | 8563.7005 | 8557.4259 | 6.2747 | 0 | 0 | 95 | 4.5697e-13
3739 | 5 | 6 | 2018-06-05 18:00 | 8.2 | 0.4 | 6.15 | 0.2902 | 0.94902 | 288.15 | 25 | 1.3052 | 8561.9804 | 8557.4259 | 4.5546 | 0 | 0 | 95 | 4.5697e-13
3740 | 5 | 6 | 2018-06-05 19:00 | 5.1 | 0.4 | 3.825 | 0.58018 | 0.94902 | 288.15 | 23.1 | 1.3052 | 8559.3655 | 8557.4259 | 1.9396 | 0 | 0 | 95 | 4.5697e-13
3741 | 5 | 6 | 2018-06-05 20:00 | 3.3 | 0.4 | 2.475 | 0 | 0.94902 | 288.15 | 20.5 | 1.3052 | 8558.5956 | 8557.4259 | 1.1698 | 0 | 0 | 95 | 4.5697e-13
3742 | 5 | 6 | 2018-06-05 21:00 | 0.1 | 0.4 | 0.075 | 0 | 0.94902 | 288.15 | 19.3 | 1.3044 | 8556.1956 | 8556.1956 | 0 | 0 | 0 | 94.9471 | 4.5697e-13
3743 | 5 | 6 | 2018-06-05 22:00 | 0 | 0.4 | 0 | 0.1451 | 0.94902 | 288.15 | 18.5 | 1.3033 | 8554.7462 | 8554.7462 | 0 | 0 | 0 | 94.8847 | 3.2596e-13
3744 | 5 | 6 | 2018-06-05 23:00 | 0 | 0.4 | 0 | 0 | 0.94902 | 288.15 | 15.7 | 1.3024 | 8553.4428 | 8553.4428 | 0 | 0 | 0 | 94.8286 | 5.5844e-13
3745 | 6 | 6 | 2018-06-06 | 0 | 0.4 | 0 | 0 | 0.94902 | 288.15 | 14.4 | 1.3015 | 8552.1404 | 8552.1404 | 0 | 0 | 0 | 94.7726 | -1.8541e-13
3746 | 6 | 6 | 2018-06-06 01:00 | 0 | 0.4 | 0 | 0 | 0.94902 | 288.15 | 14.4 | 1.3006 | 8550.8389 | 8550.8389 | 0 | 0 | 0 | 94.7166 | -3.2996e-13
3747 | 6 | 6 | 2018-06-06 02:00 | 0 | 0.4 | 0 | 0 | 0.94902 | 288.15 | 11.7 | 1.2997 | 8549.5383 | 8549.5383 | 0 | 0 | 0 | 94.6607 | -2.8266e-13
3748 | 6 | 6 | 2018-06-06 03:00 | 0 | 0.4 | 0 | 0 | 0.94902 | 288.15 | 11.5 | 1.2988 | 8548.2386 | 8548.2386 | 0 | 0 | 0 | 94.6048 | -7.7049e-13
3749 | 6 | 6 | 2018-06-06 04:00 | 0 | 0.4 | 0 | 0 | 0.94902 | 288.15 | 10.5 | 1.2979 | 8546.9398 | 8546.9398 | 0 | 0 | 0 | 94.5489 | 8.0091e-13
3750 | 6 | 6 | 2018-06-06 05:00 | 0 | 0.4 | 0 | 0 | 0.94902 | 288.15 | 13.2 | 1.297 | 8545.642 | 8545.642 | 0 | 0 | 0 | 94.493 | -5.6244e-13
3751 | 6 | 6 | 2018-06-06 06:00 | 1.8 | 0.4 | 1.35 | 0.1451 | 0.94902 | 288.15 | 15 | 1.2969 | 8545.5499 | 8545.5499 | 0 | 0 | 0 | 94.4891 | 7.3741e-13
3752 | 6 | 6 | 2018-06-06 07:00 | 4.6 | 0.4 | 3.45 | 0 | 0.94902 | 288.15 | 17.8 | 1.2984 | 8547.703 | 8547.703 | 0 | 0 | 0 | 94.5817 | -8.6997e-13
3753 | 6 | 6 | 2018-06-06 08:00 | 6.7 | 0.4 | 5.025 | 0.87028 | 0.94902 | 288.15 | 21 | 1.3004 | 8550.5594 | 8550.5594 | 0 | 0 | 0 | 94.7046 | -4.8628e-14
3754 | 6 | 6 | 2018-06-06 09:00 | 11.9 | 0.4 | 8.925 | 0.43519 | 0.94902 | 288.15 | 23.1 | 1.3052 | 8557.7488 | 8557.4259 | 0.32292 | 0 | 0 | 95 | 2.4758e-13
3755 | 6 | 6 | 2018-06-06 10:00 | 13.4 | 0.4 | 10.05 | 0 | 0.94902 | 288.15 | 24.7 | 1.3052 | 8566.1706 | 8557.4259 | 8.7448 | 0 | 0 | 95 | 4.5697e-13
3756 | 6 | 6 | 2018-06-06 11:00 | 16.6 | 0.4 | 12.45 | 0 | 0.94902 | 288.15 | 25.2 | 1.3052 | 8568.5706 | 8557.4259 | 11.1448 | 0 | 0 | 95 | 4.5697e-13
3757 | 6 | 6 | 2018-06-06 12:00 | 14.5 | 0.4 | 10.875 | 0 | 0.94902 | 288.15 | 26.1 | 1.3052 | 8566.9956 | 8557.4259 | 9.5698 | 0 | 0 | 95 | 4.5697e-13
3758 | 6 | 6 | 2018-06-06 13:00 | 15.3 | 0.4 | 11.475 | 0.29009 | 0.92998 | 288.15 | 26.7 | 1.3052 | 8567.3055 | 8557.4259 | 9.8797 | 0 | 0 | 95 | 4.5697e-13
3759 | 6 | 6 | 2018-06-06 14:00 | 17.6 | 0.4 | 13.2 | 0.2902 | 0.92998 | 288.15 | 25.6 | 1.3052 | 8569.0304 | 8557.4259 | 11.6046 | 0 | 0 | 95 | 4.5697e-13
3760 | 6 | 6 | 2018-06-06 15:00 | 14.7 | 0.4 | 11.025 | 0 | 0.92998 | 288.15 | 19.5 | 1.3052 | 8567.1456 | 8557.4259 | 9.7198 | 0 | 0 | 95 | 4.5697e-13
3761 | 6 | 6 | 2018-06-06 16:00 | 10.4 | 0.4 | 7.8 | 0 | 0.92998 | 288.15 | 17.1 | 1.3052 | 8563.9206 | 8557.4259 | 6.4948 | 0 | 0 | 95 | 4.5697e-13
3762 | 6 | 6 | 2018-06-06 17:00 | 5.5 | 0.3 | 4.125 | 0.1451 | 0.92998 | 288.15 | 17.2 | 1.3052 | 8560.1005 | 8557.4259 | 2.6747 | 0 | 0 | 95 | 4.5697e-13
3763 | 6 | 6 | 2018-06-06 18:00 | 3.2 | 0.3 | 2.4 | 0.2902 | 0.92998 | 288.15 | 16.9 | 1.3052 | 8558.2304 | 8557.4259 | 0.80458 | 0 | 0 | 95 | 4.5697e-13
3764 | 6 | 6 | 2018-06-06 19:00 | 0.2 | 0.3 | 0.15 | 0.58018 | 0.92998 | 288.15 | 17 | 1.304 | 8555.6905 | 8555.6905 | 0 | 0 | 0 | 94.9253 | 4.5697e-13
3765 | 6 | 6 | 2018-06-06 20:00 | 0.2 | 0.3 | 0.15 | 0 | 0.92998 | 288.15 | 16.9 | 1.3032 | 8554.5364 | 8554.5364 | 0 | 0 | 0 | 94.8757 | -2.1982e-13
3766 | 6 | 6 | 2018-06-06 21:00 | 0 | 0.3 | 0 | 0 | 0.92998 | 288.15 | 16.6 | 1.3023 | 8553.2333 | 8553.2333 | 0 | 0 | 0 | 94.8196 | -8.4599e-13
3767 | 6 | 6 | 2018-06-06 22:00 | 0 | 0.3 | 0 | 0.1451 | 0.92998 | 288.15 | 16.4 | 1.3013 | 8551.7859 | 8551.7859 | 0 | 0 | 0 | 94.7574 | 6.2372e-13
3768 | 6 | 6 | 2018-06-06 23:00 | 0 | 0.3 | 0 | 0 | 0.92998 | 288.15 | 16 | 1.3004 | 8550.4846 | 8550.4846 | 0 | 0 | 0 | 94.7014 | 8.7552e-13
3769 | 7 | 6 | 2018-06-07 | 0 | 0.3 | 0 | 0 | 0.92998 | 288.15 | 15.7 | 1.2994 | 8549.1843 | 8549.1843 | 0 | 0 | 0 | 94.6454 | 4.5852e-13
3770 | 7 | 6 | 2018-06-07 01:00 | 0 | 0.3 | 0 | 0 | 0.92998 | 288.15 | 15.3 | 1.2985 | 8547.8848 | 8547.8848 | 0 | 0 | 0 | 94.5895 | 2.3315e-13
3771 | 7 | 6 | 2018-06-07 02:00 | 0 | 0.3 | 0 | 0 | 0.92998 | 288.15 | 15 | 1.2976 | 8546.5863 | 8546.5863 | 0 | 0 | 0 | 94.5337 | 8.8907e-13
3772 | 7 | 6 | 2018-06-07 03:00 | 0 | 0.3 | 0 | 0 | 0.92998 | 288.15 | 14.8 | 1.2967 | 8545.2887 | 8545.2887 | 0 | 0 | 0 | 94.4778 | -8.3578e-13
3773 | 7 | 6 | 2018-06-07 04:00 | 0 | 0.3 | 0 | 0 | 0.92998 | 288.15 | 14.9 | 1.2958 | 8543.992 | 8543.992 | 0 | 0 | 0 | 94.4221 | 5.7154e-13
3774 | 7 | 6 | 2018-06-07 05:00 | 0 | 0.3 | 0 | 0 | 0.92998 | 288.15 | 14.6 | 1.2949 | 8542.6962 | 8542.6962 | 0 | 0 | 0 | 94.3663 | -5.9908e-13
3775 | 7 | 6 | 2018-06-07 06:00 | 0.3 | 0.3 | 0.225 | 0.1451 | 0.92998 | 288.15 | 14.9 | 1.294 | 8541.4812 | 8541.4812 | 0 | 0 | 0 | 94.314 | 5.3513e-13
3776 | 7 | 6 | 2018-06-07 07:00 | 1.9 | 0.3 | 1.425 | 0 | 0.92998 | 288.15 | 15.9 | 1.2941 | 8541.6122 | 8541.6122 | 0 | 0 | 0 | 94.3197 | -6.4926e-13
3777 | 7 | 6 | 2018-06-07 08:00 | 3.3 | 0.3 | 2.475 | 0.87028 | 0.92998 | 288.15 | 16.1 | 1.2943 | 8541.9228 | 8541.9228 | 0 | 0 | 0 | 94.333 | 8.6087e-13
3778 | 7 | 6 | 2018-06-07 09:00 | 4.1 | 0.3 | 3.075 | 0.43519 | 0.92998 | 288.15 | 18.4 | 1.2953 | 8543.2682 | 8543.2682 | 0 | 0 | 0 | 94.3909 | -5.1581e-13
3779 | 7 | 6 | 2018-06-07 10:00 | 2.9 | 0.3 | 2.175 | 0 | 0.92998 | 288.15 | 18.9 | 1.2959 | 8544.148 | 8544.148 | 0 | 0 | 0 | 94.4288 | 1.2057e-13
3780 | 7 | 6 | 2018-06-07 11:00 | 1.3 | 0.3 | 0.975 | 0 | 0.92998 | 288.15 | 18.9 | 1.2957 | 8543.8271 | 8543.8271 | 0 | 0 | 0 | 94.415 | 2.7445e-13
3781 | 7 | 6 | 2018-06-07 12:00 | 3 | 0.3 | 2.25 | 0 | 0.92998 | 288.15 | 19.1 | 1.2963 | 8544.7814 | 8544.7814 | 0 | 0 | 0 | 94.456 | 1.6875e-14
3782 | 7 | 6 | 2018-06-07 13:00 | 5.4 | 0.3 | 4.05 | 0.29009 | 0.92998 | 288.15 | 20.7 | 1.2981 | 8547.2449 | 8547.2449 | 0 | 0 | 0 | 94.562 | 6.2994e-13
3783 | 7 | 6 | 2018-06-07 14:00 | 8.9 | 0.3 | 6.675 | 0.2902 | 0.92998 | 288.15 | 18.7 | 1.3016 | 8552.3317 | 8552.3317 | 0 | 0 | 0 | 94.7808 | 4.9249e-13
3784 | 7 | 6 | 2018-06-07 15:00 | 16.6 | 0.3 | 12.45 | 0 | 0.92998 | 288.15 | 18.1 | 1.3052 | 8563.48 | 8557.4259 | 6.0542 | 0 | 0 | 95 | -7.6228e-13
3785 | 7 | 6 | 2018-06-07 16:00 | 11 | 0.3 | 8.25 | 0 | 0.92998 | 288.15 | 18.2 | 1.3052 | 8564.3706 | 8557.4259 | 6.9448 | 0 | 0 | 95 | 4.5697e-13
3786 | 7 | 6 | 2018-06-07 17:00 | 6.9 | 0.3 | 5.175 | 0.1451 | 0.92998 | 288.15 | 18.4 | 1.3052 | 8561.1505 | 8557.4259 | 3.7247 | 0 | 0 | 95 | 4.5697e-13
3787 | 7 | 6 | 2018-06-07 18:00 | 5.4 | 0.3 | 4.05 | 0.2902 | 0.92998 | 288.15 | 17.7 | 1.3052 | 8559.8804 | 8557.4259 | 2.4546 | 0 | 0 | 95 | 4.5697e-13
3788 | 7 | 6 | 2018-06-07 19:00 | 4.2 | 0.3 | 3.15 | 0.58018 | 0.92998 | 288.15 | 16.3 | 1.3052 | 8558.6905 | 8557.4259 | 1.2646 | 0 | 0 | 95 | 4.5697e-13
3789 | 7 | 6 | 2018-06-07 20:00 | 0.8 | 0.3 | 0.6 | 0 | 0.92998 | 288.15 | 15.3 | 1.3047 | 8556.7206 | 8556.7206 | 0 | 0 | 0 | 94.9697 | 4.5697e-13
3790 | 7 | 6 | 2018-06-07 21:00 | 0 | 0.3 | 0 | 0 | 0.92998 | 288.15 | 14.9 | 1.3038 | 8555.4159 | 8555.4159 | 0 | 0 | 0 | 94.9135 | 1.5565e-13
3791 | 7 | 6 | 2018-06-07 22:00 | 0 | 0.3 | 0 | 0.1451 | 0.92998 | 288.15 | 14.6 | 1.3028 | 8553.967 | 8553.967 | 0 | 0 | 0 | 94.8512 | 3.0398e-13
3792 | 7 | 6 | 2018-06-07 23:00 | 0 | 0.3 | 0 | 0 | 0.92998 | 288.15 | 14.7 | 1.3019 | 8552.6642 | 8552.6642 | 0 | 0 | 0 | 94.7951 | 6.3305e-13
3793 | 8 | 6 | 2018-06-08 | 0 | 0.3 | 0 | 0 | 0.92998 | 288.15 | 14.1 | 1.301 | 8551.3623 | 8551.3623 | 0 | 0 | 0 | 94.7391 | 4.0767e-13
3794 | 8 | 6 | 2018-06-08 01:00 | 0 | 0.3 | 0 | 0 | 0.92998 | 288.15 | 13.9 | 1.3001 | 8550.0614 | 8550.0614 | 0 | 0 | 0 | 94.6832 | -8.0469e-13
3795 | 8 | 6 | 2018-06-08 02:00 | 0 | 0.3 | 0 | 0 | 0.92998 | 288.15 | 13.9 | 1.2991 | 8548.7613 | 8548.7613 | 0 | 0 | 0 | 94.6272 | 3.6415e-14
3796 | 8 | 6 | 2018-06-08 03:00 | 0 | 0.3 | 0 | 0 | 0.92998 | 288.15 | 13.3 | 1.2982 | 8547.4622 | 8547.4622 | 0 | 0 | 0 | 94.5714 | 1.9673e-13
3797 | 8 | 6 | 2018-06-08 04:00 | 0 | 0.3 | 0 | 0 | 0.92998 | 288.15 | 13.2 | 1.2973 | 8546.1639 | 8546.1639 | 0 | 0 | 0 | 94.5155 | 2.6357e-13
3798 | 8 | 6 | 2018-06-08 05:00 | 0 | 0.3 | 0 | 0 | 0.92998 | 288.15 | 13.6 | 1.2964 | 8544.8666 | 8544.8666 | 0 | 0 | 0 | 94.4597 | 5.0737e-13
3799 | 8 | 6 | 2018-06-08 06:00 | 0.5 | 0.3 | 0.375 | 0.1451 | 0.92998 | 288.15 | 14.2 | 1.2957 | 8543.8001 | 8543.8001 | 0 | 0 | 0 | 94.4138 | 8.8707e-13
3800 | 8 | 6 | 2018-06-08 07:00 | 1.4 | 0.3 | 1.05 | 0 | 0.92998 | 288.15 | 15.8 | 1.2955 | 8543.5545 | 8543.5545 | 0 | 0 | 0 | 94.4032 | 1.1213e-13
3801 | 8 | 6 | 2018-06-08 08:00 | 3.1 | 0.3 | 2.325 | 0.87028 | 0.92998 | 288.15 | 17 | 1.2956 | 8543.7137 | 8543.7137 | 0 | 0 | 0 | 94.4101 | 8.6864e-13
3802 | 8 | 6 | 2018-06-08 09:00 | 4.6 | 0.3 | 3.45 | 0.43519 | 0.92998 | 288.15 | 19 | 1.2968 | 8545.4329 | 8545.4329 | 0 | 0 | 0 | 94.484 | 1.481e-13
3803 | 8 | 6 | 2018-06-08 10:00 | 5.6 | 0.3 | 4.2 | 0 | 0.92998 | 288.15 | 17.5 | 1.2988 | 8548.3361 | 8548.3361 | 0 | 0 | 0 | 94.6089 | -7.6805e-13
3804 | 8 | 6 | 2018-06-08 11:00 | 12 | 0.3 | 9 | 0 | 0.92998 | 288.15 | 18.2 | 1.3042 | 8556.0373 | 8556.0373 | 0 | 0 | 0 | 94.9403 | -8.4777e-13
3805 | 8 | 6 | 2018-06-08 12:00 | 12.3 | 0.3 | 9.225 | 0 | 0.92998 | 288.15 | 18.6 | 1.3052 | 8563.958 | 8557.4259 | 6.5322 | 0 | 0 | 95 | 7.6072e-13
3806 | 8 | 6 | 2018-06-08 13:00 | 15.8 | 0.3 | 11.85 | 0.29009 | 0.92998 | 288.15 | 18.7 | 1.3052 | 8567.6805 | 8557.4259 | 10.2547 | 0 | 0 | 95 | 4.5697e-13
3807 | 8 | 6 | 2018-06-08 14:00 | 14.8 | 0.3 | 11.1 | 0.2902 | 0.92998 | 288.15 | 17.6 | 1.3052 | 8566.9304 | 8557.4259 | 9.5046 | 0 | 0 | 95 | 4.5697e-13
3808 | 8 | 6 | 2018-06-08 15:00 | 4.7 | 0.3 | 3.525 | 0 | 0.92998 | 288.15 | 17.8 | 1.3052 | 8559.6456 | 8557.4259 | 2.2198 | 0 | 0 | 95 | 4.5697e-13
3809 | 8 | 6 | 2018-06-08 16:00 | 6 | 0.3 | 4.5 | 0 | 0.92998 | 288.15 | 16.5 | 1.3052 | 8560.6206 | 8557.4259 | 3.1948 | 0 | 0 | 95 | 4.5697e-13
3810 | 8 | 6 | 2018-06-08 17:00 | 5.9 | 0.3 | 4.425 | 0.1451 | 0.92998 | 288.15 | 18.8 | 1.3052 | 8560.4005 | 8557.4259 | 2.9747 | 0 | 0 | 95 | 4.5697e-13
3811 | 8 | 6 | 2018-06-08 18:00 | 8.3 | 0.3 | 6.225 | 0.2902 | 0.92998 | 288.15 | 15.1 | 1.3052 | 8562.0554 | 8557.4259 | 4.6296 | 0 | 0 | 95 | 4.5697e-13
3812 | 8 | 6 | 2018-06-08 19:00 | 4.1 | 0.3 | 3.075 | 0.58018 | 0.92998 | 288.15 | 14.7 | 1.3052 | 8558.6155 | 8557.4259 | 1.1896 | 0 | 0 | 95 | 4.5697e-13
3813 | 8 | 6 | 2018-06-08 20:00 | 1.4 | 0.3 | 1.05 | 0 | 0.92998 | 288.15 | 13.8 | 1.305 | 8557.1706 | 8557.1706 | 0 | 0 | 0 | 94.989 | 4.5697e-13
3814 | 8 | 6 | 2018-06-08 21:00 | 0.2 | 0.3 | 0.15 | 0 | 0.92998 | 288.15 | 13.8 | 1.3042 | 8556.0156 | 8556.0156 | 0 | 0 | 0 | 94.9393 | -5.0915e-13
3815 | 8 | 6 | 2018-06-08 22:00 | 0 | 0.3 | 0 | 0.1451 | 0.92998 | 288.15 | 14.2 | 1.3032 | 8554.5663 | 8554.5663 | 0 | 0 | 0 | 94.877 | -2.3981e-14
3816 | 8 | 6 | 2018-06-08 23:00 | 0 | 0.3 | 0 | 0 | 0.92998 | 288.15 | 13.8 | 1.3023 | 8553.263 | 8553.263 | 0 | 0 | 0 | 94.8209 | 2.5646e-13
3817 | 9 | 6 | 2018-06-09 | 0 | 0.3 | 0 | 0 | 0.92998 | 288.15 | 13.6 | 1.3014 | 8551.9607 | 8551.9607 | 0 | 0 | 0 | 94.7649 | -2.6867e-14
3818 | 9 | 6 | 2018-06-09 01:00 | 0 | 0.3 | 0 | 0 | 0.92998 | 288.15 | 13.4 | 1.3005 | 8550.6594 | 8550.6594 | 0 | 0 | 0 | 94.7089 | 6.6103e-13
3819 | 9 | 6 | 2018-06-09 02:00 | 0 | 0.3 | 0 | 0 | 0.92998 | 288.15 | 13.5 | 1.2996 | 8549.3589 | 8549.3589 | 0 | 0 | 0 | 94.6529 | 4.7518e-14
3820 | 9 | 6 | 2018-06-09 03:00 | 0 | 0.3 | 0 | 0 | 0.92998 | 288.15 | 13.3 | 1.2986 | 8548.0593 | 8548.0593 | 0 | 0 | 0 | 94.597 | -8.1823e-13
3821 | 9 | 6 | 2018-06-09 04:00 | 0 | 0.3 | 0 | 0 | 0.92998 | 288.15 | 13.4 | 1.2977 | 8546.7607 | 8546.7607 | 0 | 0 | 0 | 94.5412 | 6.144e-13
3822 | 9 | 6 | 2018-06-09 05:00 | 0 | 0.3 | 0 | 0 | 0.92998 | 288.15 | 13.5 | 1.2968 | 8545.4629 | 8545.4629 | 0 | 0 | 0 | 94.4853 | -6.9189e-13
3823 | 9 | 6 | 2018-06-09 06:00 | 0.9 | 0.3 | 0.675 | 0 | 0.92998 | 288.15 | 13.7 | 1.2964 | 8544.8411 | 8544.8411 | 0 | 0 | 0 | 94.4586 | 8.1712e-13
3824 | 9 | 6 | 2018-06-09 07:00 | 3.2 | 0.3 | 2.4 | 0.1077 | 0.92998 | 288.15 | 14.6 | 1.2971 | 8545.837 | 8545.837 | 0 | 0 | 0 | 94.5014 | 2.9443e-13
3825 | 9 | 6 | 2018-06-09 08:00 | 7.5 | 0.3 | 5.625 | 1.0775 | 0.92998 | 288.15 | 15.7 | 1.2994 | 8549.0875 | 8549.0875 | 0 | 0 | 0 | 94.6413 | 2.7534e-14
3826 | 9 | 6 | 2018-06-09 09:00 | 11.7 | 0.3 | 8.775 | 0.053852 | 0.92998 | 288.15 | 18.6 | 1.3046 | 8556.5093 | 8556.5093 | 0 | 0 | 0 | 94.9606 | 9.3481e-14
3827 | 9 | 6 | 2018-06-09 10:00 | 12.6 | 0.3 | 9.45 | 0 | 0.92998 | 288.15 | 19.3 | 1.3052 | 8564.6547 | 8557.4259 | 7.2288 | 0 | 0 | 95 | -8.2734e-13
3828 | 9 | 6 | 2018-06-09 11:00 | 16.7 | 0.3 | 12.525 | 0 | 0.92998 | 288.15 | 22 | 1.3052 | 8568.6456 | 8557.4259 | 11.2198 | 0 | 0 | 95 | 4.5697e-13
3829 | 9 | 6 | 2018-06-09 12:00 | 17.4 | 0.3 | 13.05 | 1.0236 | 0.92998 | 288.15 | 22.5 | 1.3052 | 8568.147 | 8557.4259 | 10.7212 | 0 | 0 | 95 | 4.5697e-13
3830 | 9 | 6 | 2018-06-09 13:00 | 5.5 | 0.3 | 4.125 | 0.32322 | 0.92998 | 288.15 | 23.9 | 1.3052 | 8559.9224 | 8557.4259 | 2.4966 | 0 | 0 | 95 | 4.5697e-13
3831 | 9 | 6 | 2018-06-09 14:00 | 1.9 | 0.3 | 1.425 | 0 | 0.92998 | 288.15 | 23.5 | 1.3052 | 8557.5456 | 8557.4259 | 0.11978 | 0 | 0 | 95 | 4.5697e-13
3832 | 9 | 6 | 2018-06-09 15:00 | 1.5 | 0.3 | 1.125 | 0 | 0.92998 | 288.15 | 21.1 | 1.3051 | 8557.2456 | 8557.2456 | 0 | 0 | 0 | 94.9922 | 4.5697e-13
3833 | 9 | 6 | 2018-06-09 16:00 | 0.4 | 0.3 | 0.3 | 0 | 0.92998 | 288.15 | 16.8 | 1.3044 | 8556.2405 | 8556.2405 | 0 | 0 | 0 | 94.949 | -1.4433e-14
3834 | 9 | 6 | 2018-06-09 17:00 | 0.3 | 0.3 | 0.225 | 1.6701 | 0.92998 | 288.15 | 16.7 | 1.3025 | 8553.491 | 8553.491 | 0 | 0 | 0 | 94.8307 | 4.4409e-13
3835 | 9 | 6 | 2018-06-09 18:00 | 0.2 | 0.3 | 0.15 | 0.16156 | 0.92998 | 288.15 | 17.9 | 1.3015 | 8552.177 | 8552.177 | 0 | 0 | 0 | 94.7742 | 8.4843e-13
3836 | 9 | 6 | 2018-06-09 19:00 | 0.4 | 0.3 | 0.3 | 0.37717 | 0.92998 | 288.15 | 15.9 | 1.3006 | 8550.7983 | 8550.7983 | 0 | 0 | 0 | 94.7149 | -7.5029e-13
3837 | 9 | 6 | 2018-06-09 20:00 | 0.2 | 0.3 | 0.15 | 0 | 0.92998 | 288.15 | 16.2 | 1.2998 | 8549.6477 | 8549.6477 | 0 | 0 | 0 | 94.6654 | 8.0824e-14
3838 | 9 | 6 | 2018-06-09 21:00 | 0 | 0.3 | 0 | 0 | 0.92998 | 288.15 | 15.8 | 1.2989 | 8548.348 | 8548.348 | 0 | 0 | 0 | 94.6095 | -2.7356e-13
3839 | 9 | 6 | 2018-06-09 22:00 | 0 | 0.3 | 0 | 0 | 0.92998 | 288.15 | 15.5 | 1.2979 | 8547.0491 | 8547.0491 | 0 | 0 | 0 | 94.5536 | -2.8622e-13
3840 | 9 | 6 | 2018-06-09 23:00 | 0 | 0.3 | 0 | 0 | 0.92998 | 288.15 | 15.6 | 1.297 | 8545.7512 | 8545.7512 | 0 | 0 | 0 | 94.4977 | 7.6561e-13
3841 | 10 | 6 | 2018-06-10 | 0 | 0.3 | 0 | 0 | 0.92998 | 288.15 | 14.4 | 1.2961 | 8544.4541 | 8544.4541 | 0 | 0 | 0 | 94.4419 | -5.8553e-13
3842 | 10 | 6 | 2018-06-10 01:00 | 0 | 0.3 | 0 | 0 | 0.92998 | 288.15 | 13.3 | 1.2952 | 8543.158 | 8543.158 | 0 | 0 | 0 | 94.3862 | -8.4732e-13
3843 | 10 | 6 | 2018-06-10 02:00 | 0 | 0.3 | 0 | 0 | 0.92998 | 288.15 | 13.8 | 1.2943 | 8541.8628 | 8541.8628 | 0 | 0 | 0 | 94.3305 | -4.7717e-13
3844 | 10 | 6 | 2018-06-10 03:00 | 0 | 0.3 | 0 | 0 | 0.92998 | 288.15 | 13.1 | 1.2934 | 8540.5685 | 8540.5685 | 0 | 0 | 0 | 94.2748 | -2.498e-13
3845 | 10 | 6 | 2018-06-10 04:00 | 0 | 0.3 | 0 | 0 | 0.92998 | 288.15 | 13.6 | 1.2925 | 8539.2751 | 8539.2751 | 0 | 0 | 0 | 94.2191 | 5.6444e-13
3846 | 10 | 6 | 2018-06-10 05:00 | 0 | 0.3 | 0 | 0 | 0.92998 | 288.15 | 15.4 | 1.2916 | 8537.9826 | 8537.9826 | 0 | 0 | 0 | 94.1635 | 5.6244e-13
3847 | 10 | 6 | 2018-06-10 06:00 | 0.5 | 0.3 | 0.375 | 0 | 0.92998 | 288.15 | 17 | 1.2909 | 8537.0661 | 8537.0661 | 0 | 0 | 0 | 94.1241 | -1.5588e-13
3848 | 10 | 6 | 2018-06-10 07:00 | 3.6 | 0.3 | 2.7 | 0.1077 | 0.92998 | 288.15 | 19.5 | 1.2918 | 8538.3674 | 8538.3674 | 0 | 0 | 0 | 94.1801 | 6.7168e-13
3849 | 10 | 6 | 2018-06-10 08:00 | 7.2 | 0.3 | 5.4 | 1.0775 | 0.92998 | 288.15 | 21.4 | 1.294 | 8541.3981 | 8541.3981 | 0 | 0 | 0 | 94.3105 | 8.0536e-13
3850 | 10 | 6 | 2018-06-10 09:00 | 7.2 | 0.3 | 5.4 | 0.053852 | 0.92998 | 288.15 | 22.6 | 1.2968 | 8545.4503 | 8545.4503 | 0 | 0 | 0 | 94.4848 | -6.4193e-13
3851 | 10 | 6 | 2018-06-10 10:00 | 13.5 | 0.3 | 10.125 | 0 | 0.92998 | 288.15 | 23.2 | 1.303 | 8554.2785 | 8554.2785 | 0 | 0 | 0 | 94.8646 | -7.7716e-13
3852 | 10 | 6 | 2018-06-10 11:00 | 17.2 | 0.3 | 12.9 | 0 | 0.92998 | 288.15 | 23.6 | 1.3052 | 8565.8755 | 8557.4259 | 8.4496 | 0 | 0 | 95 | -3.8058e-13
3853 | 10 | 6 | 2018-06-10 12:00 | 19 | 0.3 | 14.25 | 1.0236 | 0.92998 | 288.15 | 23.8 | 1.3052 | 8569.347 | 8557.4259 | 11.9212 | 0 | 0 | 95 | 4.5697e-13
3854 | 10 | 6 | 2018-06-10 13:00 | 19.1 | 0.3 | 14.325 | 0.32322 | 0.9287 | 288.15 | 24.7 | 1.3052 | 8570.1224 | 8557.4259 | 12.6966 | 0 | 0 | 95 | 4.5697e-13
3855 | 10 | 6 | 2018-06-10 14:00 | 20.2 | 0.3 | 15.15 | 0 | 0.9287 | 288.15 | 25 | 1.3052 | 8571.2706 | 8557.4259 | 13.8448 | 0 | 0 | 95 | 4.5697e-13
3856 | 10 | 6 | 2018-06-10 15:00 | 13.3 | 0.3 | 9.975 | 0 | 0.9287 | 288.15 | 24.7 | 1.3052 | 8566.0956 | 8557.4259 | 8.6698 | 0 | 0 | 95 | 4.5697e-13
3857 | 10 | 6 | 2018-06-10 16:00 | 11.6 | 0.3 | 8.7 | 0 | 0.9287 | 288.15 | 25.6 | 1.3052 | 8564.8206 | 8557.4259 | 7.3948 | 0 | 0 | 95 | 4.5697e-13
3858 | 10 | 6 | 2018-06-10 17:00 | 1.2 | 0.3 | 0.9 | 1.6701 | 0.9287 | 288.15 | 25.6 | 1.3038 | 8555.3505 | 8555.3505 | 0 | 0 | 0 | 94.9107 | 4.5697e-13
3859 | 10 | 6 | 2018-06-10 18:00 | 1 | 0.3 | 0.75 | 0.16156 | 0.9287 | 288.15 | 23.9 | 1.3033 | 8554.6352 | 8554.6352 | 0 | 0 | 0 | 94.8799 | 8.9417e-13
3860 | 10 | 6 | 2018-06-10 19:00 | 2.8 | 0.3 | 2.1 | 0.37717 | 0.9287 | 288.15 | 22.8 | 1.3036 | 8555.0547 | 8555.0547 | 0 | 0 | 0 | 94.898 | -3.2641e-14
3861 | 10 | 6 | 2018-06-10 20:00 | 0.2 | 0.3 | 0.15 | 0 | 0.9287 | 288.15 | 19.4 | 1.3027 | 8553.9012 | 8553.9012 | 0 | 0 | 0 | 94.8484 | 3.364e-13
3862 | 10 | 6 | 2018-06-10 21:00 | 0 | 0.3 | 0 | 0 | 0.9287 | 288.15 | 18.9 | 1.3018 | 8552.5984 | 8552.5984 | 0 | 0 | 0 | 94.7923 | 8.1091e-13
3863 | 10 | 6 | 2018-06-10 22:00 | 0 | 0.3 | 0 | 0 | 0.9287 | 288.15 | 16.9 | 1.3009 | 8551.2966 | 8551.2966 | 0 | 0 | 0 | 94.7363 | -5.2225e-13
3864 | 10 | 6 | 2018-06-10 23:00 | 0 | 0.3 | 0 | 0 | 0.9287 | 288.15 | 17.2 | 1.3 | 8549.9957 | 8549.9957 | 0 | 0 | 0 | 94.6803 | -9.1482e-14
3865 | 11 | 6 | 2018-06-11 | 0 | 0.3 | 0 | 0 | 0.9287 | 288.15 | 15.5 | 1.2991 | 8548.6957 | 8548.6957 | 0 | 0 | 0 | 94.6244 | -3.3085e-13
3866 | 11 | 6 | 2018-06-11 01:00 | 0 | 0.3 | 0 | 0 | 0.9287 | 288.15 | 13.8 | 1.2982 | 8547.3966 | 8547.3966 | 0 | 0 | 0 | 94.5685 | -3.5172e-13
3867 | 11 | 6 | 2018-06-11 02:00 | 0 | 0.3 | 0 | 0 | 0.9287 | 288.15 | 13.1 | 1.2973 | 8546.0984 | 8546.0984 | 0 | 0 | 0 | 94.5127 | 4.1633e-13
3868 | 11 | 6 | 2018-06-11 03:00 | 0 | 0.2 | 0 | 0 | 0.9287 | 288.15 | 13 | 1.2964 | 8544.8011 | 8544.8011 | 0 | 0 | 0 | 94.4569 | 4.1145e-13
3869 | 11 | 6 | 2018-06-11 04:00 | 0 | 0.2 | 0 | 0 | 0.9287 | 288.15 | 13.5 | 1.2955 | 8543.5048 | 8543.5048 | 0 | 0 | 0 | 94.4011 | -4.2721e-13
3870 | 11 | 6 | 2018-06-11 05:00 | 0 | 0.2 | 0 | 0 | 0.9287 | 288.15 | 14.4 | 1.2945 | 8542.2093 | 8542.2093 | 0 | 0 | 0 | 94.3454 | -6.5548e-13
3871 | 11 | 6 | 2018-06-11 06:00 | 0.6 | 0.2 | 0.45 | 0.1451 | 0.9287 | 288.15 | 17.6 | 1.2938 | 8541.2197 | 8541.2197 | 0 | 0 | 0 | 94.3028 | 8.5487e-13
3872 | 11 | 6 | 2018-06-11 07:00 | 2.3 | 0.2 | 1.725 | 0 | 0.9287 | 288.15 | 20.5 | 1.2941 | 8541.6508 | 8541.6508 | 0 | 0 | 0 | 94.3213 | 8.4754e-13
3873 | 11 | 6 | 2018-06-11 08:00 | 2.5 | 0.2 | 1.875 | 0.87028 | 0.9287 | 288.15 | 22.2 | 1.2939 | 8541.3614 | 8541.3614 | 0 | 0 | 0 | 94.3089 | 1.7253e-13
3874 | 11 | 6 | 2018-06-11 09:00 | 5 | 0.2 | 3.75 | 0.43519 | 0.9287 | 288.15 | 23.5 | 1.2954 | 8543.3823 | 8543.3823 | 0 | 0 | 0 | 94.3958 | 6.3438e-13
3875 | 11 | 6 | 2018-06-11 10:00 | 6.7 | 0.2 | 5.025 | 0 | 0.9287 | 288.15 | 24.2 | 1.298 | 8547.1119 | 8547.1119 | 0 | 0 | 0 | 94.5563 | 8.5532e-13
3876 | 11 | 6 | 2018-06-11 11:00 | 14.7 | 0.2 | 11.025 | 0 | 0.9287 | 288.15 | 24.8 | 1.3048 | 8556.8389 | 8556.8389 | 0 | 0 | 0 | 94.9747 | -1.6831e-13
3877 | 11 | 6 | 2018-06-11 12:00 | 15 | 0.2 | 11.25 | 0 | 0.9287 | 288.15 | 26 | 1.3052 | 8566.7841 | 8557.4259 | 9.3582 | 0 | 0 | 95 | 5.6666e-13
3878 | 11 | 6 | 2018-06-11 13:00 | 6.6 | 0.2 | 4.95 | 0.29009 | 0.9287 | 288.15 | 25.9 | 1.3052 | 8560.7805 | 8557.4259 | 3.3547 | 0 | 0 | 95 | 4.5697e-13
3879 | 11 | 6 | 2018-06-11 14:00 | 0.1 | 0.2 | 0.075 | 0.2902 | 0.9287 | 288.15 | 25.8 | 1.3042 | 8555.9054 | 8555.9054 | 0 | 0 | 0 | 94.9346 | 4.5697e-13
3880 | 11 | 6 | 2018-06-11 15:00 | 1.1 | 0.2 | 0.825 | 0 | 0.9287 | 288.15 | 26.3 | 1.3038 | 8555.4263 | 8555.4263 | 0 | 0 | 0 | 94.914 | 7.9026e-13
3881 | 11 | 6 | 2018-06-11 16:00 | 0.8 | 0.2 | 0.6 | 0 | 0.9287 | 288.15 | 27.1 | 1.3033 | 8554.7225 | 8554.7225 | 0 | 0 | 0 | 94.8837 | 9.77e-14
3882 | 11 | 6 | 2018-06-11 17:00 | 0.6 | 0.2 | 0.45 | 0.1451 | 0.9287 | 288.15 | 25.4 | 1.3026 | 8553.724 | 8553.724 | 0 | 0 | 0 | 94.8407 | -6.4748e-13
3883 | 11 | 6 | 2018-06-11 18:00 | 0.7 | 0.2 | 0.525 | 0.2902 | 0.9287 | 288.15 | 23.9 | 1.3019 | 8552.6562 | 8552.6562 | 0 | 0 | 0 | 94.7948 | 6.8368e-13
3884 | 11 | 6 | 2018-06-11 19:00 | 1.3 | 0.2 | 0.975 | 0.58018 | 0.9287 | 288.15 | 21.5 | 1.3012 | 8551.7492 | 8551.7492 | 0 | 0 | 0 | 94.7558 | -3.6504e-13
3885 | 11 | 6 | 2018-06-11 20:00 | 0.2 | 0.2 | 0.15 | 0 | 0.9287 | 288.15 | 20.7 | 1.3004 | 8550.5979 | 8550.5979 | 0 | 0 | 0 | 94.7063 | 6.8967e-13
3886 | 11 | 6 | 2018-06-11 21:00 | 0 | 0.2 | 0 | 0 | 0.9287 | 288.15 | 19.5 | 1.2995 | 8549.2975 | 8549.2975 | 0 | 0 | 0 | 94.6503 | -7.7405e-13
3887 | 11 | 6 | 2018-06-11 22:00 | 0 | 0.2 | 0 | 0.1451 | 0.9287 | 288.15 | 19.1 | 1.2985 | 8547.8529 | 8547.8529 | 0 | 0 | 0 | 94.5882 | 3.4395e-13
3888 | 11 | 6 | 2018-06-11 23:00 | 0 | 0.2 | 0 | 0 | 0.9287 | 288.15 | 18 | 1.2976 | 8546.5544 | 8546.5544 | 0 | 0 | 0 | 94.5323 | -2.2848e-13
3889 | 12 | 6 | 2018-06-12 | 0 | 0.2 | 0 | 0 | 0.9287 | 288.15 | 16.6 | 1.2967 | 8545.2568 | 8545.2568 | 0 | 0 | 0 | 94.4765 | 7.4185e-13
3890 | 12 | 6 | 2018-06-12 01:00 | 0 | 0.2 | 0 | 0 | 0.9287 | 288.15 | 15.9 | 1.2958 | 8543.9601 | 8543.9601 | 0 | 0 | 0 | 94.4207 | -4.7828e-13
3891 | 12 | 6 | 2018-06-12 02:00 | 0 | 0.2 | 0 | 0 | 0.9287 | 288.15 | 14.8 | 1.2949 | 8542.6643 | 8542.6643 | 0 | 0 | 0 | 94.3649 | -5.1714e-13
3892 | 12 | 6 | 2018-06-12 03:00 | 0 | 0.2 | 0 | 0 | 0.9287 | 288.15 | 13.9 | 1.294 | 8541.3695 | 8541.3695 | 0 | 0 | 0 | 94.3092 | 4.774e-14
3893 | 12 | 6 | 2018-06-12 04:00 | 0 | 0.2 | 0 | 0 | 0.9287 | 288.15 | 13.1 | 1.293 | 8540.0755 | 8540.0755 | 0 | 0 | 0 | 94.2536 | 3.2263e-13
3894 | 12 | 6 | 2018-06-12 05:00 | 0 | 0.2 | 0 | 0 | 0.9287 | 288.15 | 13.7 | 1.2921 | 8538.7825 | 8538.7825 | 0 | 0 | 0 | 94.1979 | -9.0372e-13
3895 | 12 | 6 | 2018-06-12 06:00 | 0 | 0.2 | 0 | 0.1451 | 0.9287 | 288.15 | 13.8 | 1.2911 | 8537.3452 | 8537.3452 | 0 | 0 | 0 | 94.1361 | 3.0198e-13
3896 | 12 | 6 | 2018-06-12 07:00 | 0.6 | 0.2 | 0.45 | 0 | 0.9287 | 288.15 | 14.8 | 1.2905 | 8536.5041 | 8536.5041 | 0 | 0 | 0 | 94.0999 | 5.1759e-13
3897 | 12 | 6 | 2018-06-12 08:00 | 0.8 | 0.2 | 0.6 | 0.87028 | 0.9287 | 288.15 | 16.4 | 1.2894 | 8534.9433 | 8534.9433 | 0 | 0 | 0 | 94.0328 | -2.4647e-13
3898 | 12 | 6 | 2018-06-12 09:00 | 1.8 | 0.2 | 1.35 | 0.43519 | 0.9287 | 288.15 | 17.3 | 1.2892 | 8534.5687 | 8534.5687 | 0 | 0 | 0 | 94.0167 | 2.6179e-13
3899 | 12 | 6 | 2018-06-12 10:00 | 1.5 | 0.2 | 1.125 | 0 | 0.9287 | 288.15 | 18.9 | 1.2891 | 8534.4045 | 8534.4045 | 0 | 0 | 0 | 94.0096 | 2.7334e-13
3900 | 12 | 6 | 2018-06-12 11:00 | 6.6 | 0.2 | 4.95 | 0 | 0.9287 | 288.15 | 19.3 | 1.2916 | 8538.0654 | 8538.0654 | 0 | 0 | 0 | 94.1671 | 1.2146e-13
3901 | 12 | 6 | 2018-06-12 12:00 | 8.6 | 0.2 | 6.45 | 0 | 0.9287 | 288.15 | 19.7 | 1.2953 | 8543.2238 | 8543.2238 | 0 | 0 | 0 | 94.389 | -5.5911e-13
3902 | 12 | 6 | 2018-06-12 13:00 | 6 | 0.2 | 4.5 | 0.29009 | 0.9287 | 288.15 | 19.9 | 1.2973 | 8546.1385 | 8546.1385 | 0 | 0 | 0 | 94.5144 | 4.4476e-13
3903 | 12 | 6 | 2018-06-12 14:00 | 2.5 | 0.2 | 1.875 | 0.2902 | 0.9287 | 288.15 | 20.5 | 1.2975 | 8546.426 | 8546.426 | 0 | 0 | 0 | 94.5268 | -4.6674e-13
3904 | 12 | 6 | 2018-06-12 15:00 | 3.5 | 0.2 | 2.625 | 0 | 0.9287 | 288.15 | 18.7 | 1.2984 | 8547.7535 | 8547.7535 | 0 | 0 | 0 | 94.5839 | 5.7043e-13
3905 | 12 | 6 | 2018-06-12 16:00 | 3.9 | 0.2 | 2.925 | 0 | 0.9287 | 288.15 | 17.8 | 1.2996 | 8549.38 | 8549.38 | 0 | 0 | 0 | 94.6539 | -5.4556e-13
3906 | 12 | 6 | 2018-06-12 17:00 | 2.5 | 0.2 | 1.875 | 0.1451 | 0.9287 | 288.15 | 17.1 | 1.2999 | 8549.8103 | 8549.8103 | 0 | 0 | 0 | 94.6724 | -6.4371e-13
3907 | 12 | 6 | 2018-06-12 18:00 | 2.7 | 0.2 | 2.025 | 0.2902 | 0.9287 | 288.15 | 16.1 | 1.3002 | 8550.2453 | 8550.2453 | 0 | 0 | 0 | 94.6911 | -4.1767e-13
3908 | 12 | 6 | 2018-06-12 19:00 | 1.5 | 0.2 | 1.125 | 0.58018 | 0.9287 | 288.15 | 15.5 | 1.2997 | 8549.4899 | 8549.4899 | 0 | 0 | 0 | 94.6586 | -2.5846e-13
3909 | 12 | 6 | 2018-06-12 20:00 | 0.3 | 0.2 | 0.225 | 0 | 0.9287 | 288.15 | 13.3 | 1.2989 | 8548.4153 | 8548.4153 | 0 | 0 | 0 | 94.6124 | 4.4631e-14
3910 | 12 | 6 | 2018-06-12 21:00 | 0 | 0.2 | 0 | 0 | 0.9287 | 288.15 | 12 | 1.298 | 8547.1164 | 8547.1164 | 0 | 0 | 0 | 94.5565 | -4.4875e-13
3911 | 12 | 6 | 2018-06-12 22:00 | 0 | 0.2 | 0 | 0.1451 | 0.9287 | 288.15 | 11.5 | 1.297 | 8545.6733 | 8545.6733 | 0 | 0 | 0 | 94.4944 | -7.8049e-13
3912 | 12 | 6 | 2018-06-12 23:00 | 0 | 0.2 | 0 | 0 | 0.9287 | 288.15 | 11.4 | 1.2961 | 8544.3763 | 8544.3763 | 0 | 0 | 0 | 94.4386 | 7.2897e-13
3913 | 13 | 6 | 2018-06-13 | 0 | 0.2 | 0 | 0.54102 | 0.9287 | 288.15 | 10.2 | 1.2948 | 8542.5392 | 8542.5392 | 0 | 0 | 0 | 94.3596 | -4.9294e-13
3914 | 13 | 6 | 2018-06-13 01:00 | 0 | 0.2 | 0 | 0.607 | 0.9287 | 288.15 | 9 | 1.2934 | 8540.6374 | 8540.6374 | 0 | 0 | 0 | 94.2777 | 1.0081e-13
3915 | 13 | 6 | 2018-06-13 02:00 | 0 | 0.2 | 0 | 0.65978 | 0.9287 | 288.15 | 8.3 | 1.2921 | 8538.6842 | 8538.6842 | 0 | 0 | 0 | 94.1937 | 7.5451e-13
3916 | 13 | 6 | 2018-06-13 03:00 | 0 | 0.2 | 0 | 0.69937 | 0.9287 | 288.15 | 7.4 | 1.2907 | 8536.6928 | 8536.6928 | 0 | 0 | 0 | 94.108 | -3.1375e-13
3917 | 13 | 6 | 2018-06-13 04:00 | 0 | 0.2 | 0 | 0.73896 | 0.9287 | 288.15 | 6.4 | 1.2892 | 8534.6632 | 8534.6632 | 0 | 0 | 0 | 94.0207 | -7.3919e-13
3918 | 13 | 6 | 2018-06-13 05:00 | 0 | 0.2 | 0 | 3.119 | 0.9287 | 288.15 | 8.1 | 1.2862 | 8530.2549 | 8530.2549 | 0 | 0 | 0 | 93.8311 | 1.6231e-13
3919 | 13 | 6 | 2018-06-13 06:00 | 0.7 | 0.2 | 0.525 | 0.8973 | 0.9287 | 288.15 | 9.6 | 1.285 | 8528.5965 | 8528.5965 | 0 | 0 | 0 | 93.7597 | -1.3212e-13
3920 | 13 | 6 | 2018-06-13 07:00 | 1.9 | 0.2 | 1.425 | 0.9287 | 0.9287 | 288.15 | 13.1 | 1.2844 | 8527.8078 | 8527.8078 | 0 | 0 | 0 | 93.7258 | 3.4506e-13
3921 | 13 | 6 | 2018-06-13 08:00 | 5.6 | 0.2 | 4.2 | 0.66106 | 0.9287 | 288.15 | 14.2 | 1.286 | 8530.0623 | 8530.0623 | 0 | 0 | 0 | 93.8228 | 5.2736e-13
3922 | 13 | 6 | 2018-06-13 09:00 | 9.3 | 0.2 | 6.975 | 0.7679 | 0.9287 | 288.15 | 14.5 | 1.2895 | 8534.9834 | 8534.9834 | 0 | 0 | 0 | 94.0345 | -3.5993e-13
3923 | 13 | 6 | 2018-06-13 10:00 | 4.1 | 0.2 | 3.075 | 0.92998 | 0.9287 | 288.15 | 16 | 1.2901 | 8535.8389 | 8535.8389 | 0 | 0 | 0 | 94.0713 | -6.6835e-13
3924 | 13 | 6 | 2018-06-13 11:00 | 3 | 0.2 | 2.25 | 0.78227 | 0.9287 | 288.15 | 16.1 | 1.2902 | 8536.0166 | 8536.0166 | 0 | 0 | 0 | 94.0789 | 8.5576e-13
3925 | 13 | 6 | 2018-06-13 12:00 | 5.5 | 0.2 | 4.125 | 1.655 | 0.9287 | 288.15 | 15.1 | 1.291 | 8537.1964 | 8537.1964 | 0 | 0 | 0 | 94.1297 | 1.4677e-13
3926 | 13 | 6 | 2018-06-13 13:00 | 6.4 | 0.2 | 4.8 | 1.0066 | 0.9287 | 288.15 | 12.8 | 1.2928 | 8539.6988 | 8539.6988 | 0 | 0 | 0 | 94.2374 | -1.5565e-13
3927 | 13 | 6 | 2018-06-13 14:00 | 5.2 | 0.2 | 3.9 | 0.63595 | 0.9287 | 288.15 | 12.1 | 1.2942 | 8541.67 | 8541.67 | 0 | 0 | 0 | 94.3222 | -6.3549e-13
3928 | 13 | 6 | 2018-06-13 15:00 | 4.4 | 0.2 | 3.3 | 0.66106 | 0.9287 | 288.15 | 11.6 | 1.2951 | 8543.0148 | 8543.0148 | 0 | 0 | 0 | 94.38 | 8.1846e-13
3929 | 13 | 6 | 2018-06-13 16:00 | 5.7 | 0.2 | 4.275 | 0.607 | 0.9287 | 288.15 | 11.9 | 1.2968 | 8545.3877 | 8545.3877 | 0 | 0 | 0 | 94.4821 | -7.4962e-13
3930 | 13 | 6 | 2018-06-13 17:00 | 3.3 | 0.2 | 2.475 | 0.52783 | 0.9287 | 288.15 | 11.3 | 1.2972 | 8546.0381 | 8546.0381 | 0 | 0 | 0 | 94.5101 | -5.1159e-13
3931 | 13 | 6 | 2018-06-13 18:00 | 4.7 | 0.2 | 3.525 | 0.91178 | 0.9287 | 288.15 | 11.3 | 1.2982 | 8547.3541 | 8547.3541 | 0 | 0 | 0 | 94.5667 | -1.692e-13
3932 | 13 | 6 | 2018-06-13 19:00 | 1.6 | 0.2 | 1.2 | 0.72704 | 0.9287 | 288.15 | 9.6 | 1.2976 | 8546.5289 | 8546.5289 | 0 | 0 | 0 | 94.5312 | 7.4074e-13
3933 | 13 | 6 | 2018-06-13 20:00 | 1.2 | 0.2 | 0.9 | 0.80493 | 0.9287 | 288.15 | 9.1 | 1.2967 | 8545.3264 | 8545.3264 | 0 | 0 | 0 | 94.4795 | -4.2344e-13
3934 | 13 | 6 | 2018-06-13 21:00 | 0 | 0.2 | 0 | 0.56741 | 0.9287 | 288.15 | 9.1 | 1.2954 | 8543.4623 | 8543.4623 | 0 | 0 | 0 | 94.3993 | -3.4794e-13
3935 | 13 | 6 | 2018-06-13 22:00 | 0 | 0.2 | 0 | 1.4879 | 0.9287 | 288.15 | 8.8 | 1.2935 | 8540.6789 | 8540.6789 | 0 | 0 | 0 | 94.2795 | -3.1219e-13
3936 | 13 | 6 | 2018-06-13 23:00 | 0 | 0.2 | 0 | 0.039587 | 0.9287 | 288.15 | 8.5 | 1.2925 | 8539.3459 | 8539.3459 | 0 | 0 | 0 | 94.2222 | 3.3307e-15
3937 | 14 | 6 | 2018-06-14 | 0 | 0.2 | 0 | 0.54102 | 0.9287 | 288.15 | 8.4 | 1.2912 | 8537.5123 | 8537.5123 | 0 | 0 | 0 | 94.1433 | -1.9273e-13
3938 | 14 | 6 | 2018-06-14 01:00 | 0 | 0.2 | 0 | 0.607 | 0.9287 | 288.15 | 8.2 | 1.2899 | 8535.6141 | 8535.6141 | 0 | 0 | 0 | 94.0616 | 6.557e-13
3939 | 14 | 6 | 2018-06-14 02:00 | 0 | 0.2 | 0 | 0.65978 | 0.9287 | 288.15 | 8.1 | 1.2885 | 8533.6644 | 8533.6644 | 0 | 0 | 0 | 93.9778 | 3.3129e-13
3940 | 14 | 6 | 2018-06-14 03:00 | 0 | 0.2 | 0 | 0.69937 | 0.9287 | 288.15 | 7.6 | 1.2871 | 8531.6765 | 8531.6765 | 0 | 0 | 0 | 93.8922 | -5.3424e-13
3941 | 14 | 6 | 2018-06-14 04:00 | 0 | 0.2 | 0 | 0.73896 | 0.9287 | 288.15 | 7.4 | 1.2857 | 8529.6504 | 8529.6504 | 0 | 0 | 0 | 93.8051 | -7.9603e-13
3942 | 14 | 6 | 2018-06-14 05:00 | 0 | 0.2 | 0 | 3.119 | 0.9287 | 288.15 | 8.1 | 1.2826 | 8525.2456 | 8525.2456 | 0 | 0 | 0 | 93.6156 | 8.3111e-13
3943 | 14 | 6 | 2018-06-14 06:00 | 1 | 0.2 | 0.75 | 0.8973 | 0.9287 | 288.15 | 8.7 | 1.2816 | 8523.8157 | 8523.8157 | 0 | 0 | 0 | 93.5541 | 6.0729e-13
3944 | 14 | 6 | 2018-06-14 07:00 | 3.8 | 0.2 | 2.85 | 0.9287 | 0.9287 | 288.15 | 9.6 | 1.2821 | 8524.4554 | 8524.4554 | 0 | 0 | 0 | 93.5816 | 7.6539e-13
3945 | 14 | 6 | 2018-06-14 08:00 | 7.5 | 0.2 | 5.625 | 0.66106 | 0.9287 | 288.15 | 11.3 | 1.2847 | 8528.1372 | 8528.1372 | 0 | 0 | 0 | 93.74 | 5.8953e-13
3946 | 14 | 6 | 2018-06-14 09:00 | 12 | 0.2 | 9 | 0.7679 | 0.9287 | 288.15 | 12.5 | 1.2895 | 8535.0847 | 8535.0847 | 0 | 0 | 0 | 94.0389 | -2.5313e-13
3947 | 14 | 6 | 2018-06-14 10:00 | 15.2 | 0.2 | 11.4 | 0.92998 | 0.9287 | 288.15 | 12 | 1.296 | 8544.2651 | 8544.2651 | 0 | 0 | 0 | 94.4338 | -7.736e-13
3948 | 14 | 6 | 2018-06-14 11:00 | 14.3 | 0.2 | 10.725 | 0.78227 | 0.9287 | 288.15 | 12.1 | 1.3021 | 8552.9119 | 8552.9119 | 0 | 0 | 0 | 94.8058 | 4.1966e-14
3949 | 14 | 6 | 2018-06-14 12:00 | 19.3 | 0.2 | 14.475 | 1.655 | 0.9287 | 288.15 | 12.9 | 1.3052 | 8564.4298 | 8557.4259 | 7.004 | 0 | 0 | 95 | 7.0499e-13
3950 | 14 | 6 | 2018-06-14 13:00 | 20.4 | 0.2 | 15.3 | 1.0066 | 0.91178 | 288.15 | 12.8 | 1.3052 | 8570.414 | 8557.4259 | 12.9882 | 0 | 0 | 95 | 4.5697e-13
3951 | 14 | 6 | 2018-06-14 14:00 | 17.9 | 0.2 | 13.425 | 0.63595 | 0.91178 | 288.15 | 13.2 | 1.3052 | 8568.9097 | 8557.4259 | 11.4838 | 0 | 0 | 95 | 4.5697e-13
3952 | 14 | 6 | 2018-06-14 15:00 | 13.1 | 0.2 | 9.825 | 0.66106 | 0.91178 | 288.15 | 15.2 | 1.3052 | 8565.2846 | 8557.4259 | 7.8587 | 0 | 0 | 95 | 4.5697e-13
3953 | 14 | 6 | 2018-06-14 16:00 | 8.9 | 0.2 | 6.675 | 0.607 | 0.91178 | 288.15 | 14.1 | 1.3052 | 8562.1886 | 8557.4259 | 4.7628 | 0 | 0 | 95 | 4.5697e-13
3954 | 14 | 6 | 2018-06-14 17:00 | 7.1 | 0.2 | 5.325 | 0.52783 | 0.91178 | 288.15 | 13.2 | 1.3052 | 8560.9178 | 8557.4259 | 3.492 | 0 | 0 | 95 | 4.5697e-13
3955 | 14 | 6 | 2018-06-14 18:00 | 3.5 | 0.2 | 2.625 | 0.91178 | 0.91178 | 288.15 | 12.6 | 1.3052 | 8557.8339 | 8557.4259 | 0.408 | 0 | 0 | 95 | 4.5697e-13
3956 | 14 | 6 | 2018-06-14 19:00 | 1.7 | 0.2 | 1.275 | 0.72704 | 0.91178 | 288.15 | 12 | 1.3047 | 8556.6686 | 8556.6686 | 0 | 0 | 0 | 94.9674 | 4.5697e-13
3957 | 14 | 6 | 2018-06-14 20:00 | 0.3 | 0.2 | 0.225 | 0.80493 | 0.91178 | 288.15 | 10.7 | 1.3034 | 8554.784 | 8554.784 | 0 | 0 | 0 | 94.8863 | 8.7952e-13
3958 | 14 | 6 | 2018-06-14 21:00 | 0 | 0.2 | 0 | 0.56741 | 0.91178 | 288.15 | 9.9 | 1.3021 | 8552.9132 | 8552.9132 | 0 | 0 | 0 | 94.8059 | 7.3164e-13
3959 | 14 | 6 | 2018-06-14 22:00 | 0 | 0.2 | 0 | 1.4879 | 0.91178 | 288.15 | 9.1 | 1.3001 | 8550.1232 | 8550.1232 | 0 | 0 | 0 | 94.6858 | 2.9576e-13
3960 | 14 | 6 | 2018-06-14 23:00 | 0 | 0.2 | 0 | 0.039587 | 0.91178 | 288.15 | 8.2 | 1.2992 | 8548.7835 | 8548.7835 | 0 | 0 | 0 | 94.6282 | 2.2937e-13
3961 | 15 | 6 | 2018-06-15 | 0 | 0.2 | 0 | 0.54102 | 0.91178 | 288.15 | 8.1 | 1.2979 | 8546.9434 | 8546.9434 | 0 | 0 | 0 | 94.549 | 2.1694e-13
3962 | 15 | 6 | 2018-06-15 01:00 | 0 | 0.2 | 0 | 0.607 | 0.91178 | 288.15 | 7.7 | 1.2965 | 8545.0385 | 8545.0385 | 0 | 0 | 0 | 94.4671 | 4.7096e-13
3963 | 15 | 6 | 2018-06-15 02:00 | 0 | 0.2 | 0 | 0.65978 | 0.91178 | 288.15 | 7.4 | 1.2952 | 8543.0822 | 8543.0822 | 0 | 0 | 0 | 94.3829 | -7.5318e-13
3964 | 15 | 6 | 2018-06-15 03:00 | 0 | 0.2 | 0 | 0.69937 | 0.91178 | 288.15 | 6.9 | 1.2938 | 8541.0877 | 8541.0877 | 0 | 0 | 0 | 94.2971 | -5.3313e-13
3965 | 15 | 6 | 2018-06-15 04:00 | 0 | 0.2 | 0 | 0.73896 | 0.91178 | 288.15 | 6.7 | 1.2923 | 8539.055 | 8539.055 | 0 | 0 | 0 | 94.2097 | -8.8929e-13
3966 | 15 | 6 | 2018-06-15 05:00 | 0 | 0.2 | 0 | 3.119 | 0.91178 | 288.15 | 7.3 | 1.2892 | 8534.6436 | 8534.6436 | 0 | 0 | 0 | 94.0199 | -7.0388e-14
3967 | 15 | 6 | 2018-06-15 06:00 | 0.5 | 0.2 | 0.375 | 0.8973 | 0.91178 | 288.15 | 10.4 | 1.288 | 8532.8321 | 8532.8321 | 0 | 0 | 0 | 93.9419 | 4.6874e-13
3968 | 15 | 6 | 2018-06-15 07:00 | 1.4 | 0.2 | 1.05 | 0.9287 | 0.91178 | 288.15 | 13.2 | 1.2871 | 8531.6654 | 8531.6654 | 0 | 0 | 0 | 93.8918 | -8.6708e-13
3969 | 15 | 6 | 2018-06-15 08:00 | 7.8 | 0.2 | 5.85 | 0.66106 | 0.91178 | 288.15 | 14.6 | 1.2899 | 8535.5672 | 8535.5672 | 0 | 0 | 0 | 94.0596 | -7.1765e-13
3970 | 15 | 6 | 2018-06-15 09:00 | 9.6 | 0.2 | 7.2 | 0.7679 | 0.91178 | 288.15 | 15.4 | 1.2935 | 8540.7095 | 8540.7095 | 0 | 0 | 0 | 94.2808 | 5.4179e-14
3971 | 15 | 6 | 2018-06-15 10:00 | 9.8 | 0.2 | 7.35 | 0.92998 | 0.91178 | 288.15 | 15 | 1.2971 | 8545.836 | 8545.836 | 0 | 0 | 0 | 94.5014 | -1.561e-13
3972 | 15 | 6 | 2018-06-15 11:00 | 4.3 | 0.2 | 3.225 | 0.78227 | 0.91178 | 288.15 | 14.3 | 1.2979 | 8546.9816 | 8546.9816 | 0 | 0 | 0 | 94.5507 | 5.5222e-13
3973 | 15 | 6 | 2018-06-15 12:00 | 3.8 | 0.2 | 2.85 | 1.655 | 0.91178 | 288.15 | 16.6 | 1.2978 | 8546.8787 | 8546.8787 | 0 | 0 | 0 | 94.5463 | 2.6645e-15
3974 | 15 | 6 | 2018-06-15 13:00 | 8.3 | 0.2 | 6.225 | 1.0066 | 0.91178 | 288.15 | 14.9 | 1.3006 | 8550.7993 | 8550.7993 | 0 | 0 | 0 | 94.7149 | -6.839e-14
3975 | 15 | 6 | 2018-06-15 14:00 | 13.7 | 0.2 | 10.275 | 0.63595 | 0.91178 | 288.15 | 14.1 | 1.3052 | 8559.1378 | 8557.4259 | 1.7119 | 0 | 0 | 95 | -7.0055e-13
3976 | 15 | 6 | 2018-06-15 15:00 | 8.9 | 0.2 | 6.675 | 0.66106 | 0.91178 | 288.15 | 13.6 | 1.3052 | 8562.1346 | 8557.4259 | 4.7087 | 0 | 0 | 95 | 4.5697e-13
3977 | 15 | 6 | 2018-06-15 16:00 | 6.4 | 0.2 | 4.8 | 0.607 | 0.91178 | 288.15 | 13.7 | 1.3052 | 8560.3136 | 8557.4259 | 2.8878 | 0 | 0 | 95 | 4.5697e-13
3978 | 15 | 6 | 2018-06-15 17:00 | 4.6 | 0.2 | 3.45 | 0.52783 | 0.91178 | 288.15 | 13.9 | 1.3052 | 8559.0428 | 8557.4259 | 1.617 | 0 | 0 | 95 | 4.5697e-13
3979 | 15 | 6 | 2018-06-15 18:00 | 3.1 | 0.2 | 2.325 | 0.91178 | 0.91178 | 288.15 | 14 | 1.3052 | 8557.5339 | 8557.4259 | 0.108 | 0 | 0 | 95 | 4.5697e-13
3980 | 15 | 6 | 2018-06-15 19:00 | 1 | 0.2 | 0.75 | 0.72704 | 0.91178 | 288.15 | 12.1 | 1.3043 | 8556.1436 | 8556.1436 | 0 | 0 | 0 | 94.9448 | 4.5697e-13
3981 | 15 | 6 | 2018-06-15 20:00 | 0.1 | 0.2 | 0.075 | 0.80493 | 0.91178 | 288.15 | 11.4 | 1.3029 | 8554.1093 | 8554.1093 | 0 | 0 | 0 | 94.8573 | -7.6938e-13
3982 | 15 | 6 | 2018-06-15 21:00 | 0 | 0.2 | 0 | 0.56741 | 0.91178 | 288.15 | 10.7 | 1.3016 | 8552.239 | 8552.239 | 0 | 0 | 0 | 94.7769 | -2.3803e-13
3983 | 15 | 6 | 2018-06-15 22:00 | 0 | 0.2 | 0 | 1.4879 | 0.91178 | 288.15 | 10 | 1.2996 | 8549.4495 | 8549.4495 | 0 | 0 | 0 | 94.6568 | 8.6309e-13
3984 | 15 | 6 | 2018-06-15 23:00 | 0 | 0.2 | 0 | 0.039587 | 0.91178 | 288.15 | 9.6 | 1.2987 | 8548.1103 | 8548.1103 | 0 | 0 | 0 | 94.5992 | -8.4555e-13
3985 | 16 | 6 | 2018-06-16 | 0 | 0.2 | 0 | 0.77854 | 0.91178 | 288.15 | 9.8 | 1.2972 | 8546.0331 | 8546.0331 | 0 | 0 | 0 | 94.5099 | -3.8702e-13
3986 | 16 | 6 | 2018-06-16 01:00 | 0 | 0.2 | 0 | 0.84452 | 0.91178 | 288.15 | 9.5 | 1.2957 | 8543.8913 | 8543.8913 | 0 | 0 | 0 | 94.4177 | -1.8607e-13
3987 | 16 | 6 | 2018-06-16 02:00 | 0 | 0.2 | 0 | 0.77854 | 0.91178 | 288.15 | 8.8 | 1.2943 | 8541.8171 | 8541.8171 | 0 | 0 | 0 | 94.3285 | -8.9995e-13
3988 | 16 | 6 | 2018-06-16 03:00 | 0 | 0.2 | 0 | 0.81813 | 0.91178 | 288.15 | 9.3 | 1.2928 | 8539.7047 | 8539.7047 | 0 | 0 | 0 | 94.2376 | 8.4355e-13
3989 | 16 | 6 | 2018-06-16 04:00 | 0 | 0.2 | 0 | 0.73896 | 0.91178 | 288.15 | 9 | 1.2914 | 8537.673 | 8537.673 | 0 | 0 | 0 | 94.1502 | 6.3682e-13
3990 | 16 | 6 | 2018-06-16 05:00 | 0 | 0.2 | 0 | 0.77854 | 0.91178 | 288.15 | 9.6 | 1.2899 | 8535.6031 | 8535.6031 | 0 | 0 | 0 | 94.0612 | -4.9005e-13
3991 | 16 | 6 | 2018-06-16 06:00 | 1.8 | 0.2 | 1.35 | 0.88411 | 0.91178 | 288.15 | 10.5 | 1.2893 | 8534.779 | 8534.779 | 0 | 0 | 0 | 94.0257 | -1.863e-13
3992 | 16 | 6 | 2018-06-16 07:00 | 2.8 | 0.2 | 2.1 | 2.8108 | 0.91178 | 288.15 | 11 | 1.2879 | 8532.7789 | 8532.7789 | 0 | 0 | 0 | 93.9397 | -6.8701e-13
3993 | 16 | 6 | 2018-06-16 08:00 | 6.2 | 0.2 | 4.65 | 1.082 | 0.91178 | 288.15 | 13.1 | 1.2895 | 8535.059 | 8535.059 | 0 | 0 | 0 | 94.0378 | 9.0794e-13
3994 | 16 | 6 | 2018-06-16 09:00 | 9.4 | 0.1 | 7.05 | 1.6187 | 0.91178 | 288.15 | 14.7 | 1.2924 | 8539.2007 | 8539.2007 | 0 | 0 | 0 | 94.2159 | -4.9249e-13
3995 | 16 | 6 | 2018-06-16 10:00 | 12.4 | 0.1 | 9.3 | 1.1348 | 0.91178 | 288.15 | 14.4 | 1.2973 | 8546.0734 | 8546.0734 | 0 | 0 | 0 | 94.5116 | -9.0905e-13
3996 | 16 | 6 | 2018-06-16 11:00 | 12.3 | 0.1 | 9.225 | 1.082 | 0.91178 | 288.15 | 15.6 | 1.3021 | 8552.9191 | 8552.9191 | 0 | 0 | 0 | 94.8061 | 4.0967e-13
3997 | 16 | 6 | 2018-06-16 12:00 | 17.4 | 0.1 | 13.05 | 0.9105 | 0.91178 | 288.15 | 12.7 | 1.3052 | 8563.7566 | 8557.4259 | 6.3307 | 0 | 0 | 95 | 3.8347e-13
3998 | 16 | 6 | 2018-06-16 13:00 | 14.9 | 0.1 | 11.175 | 0.77854 | 0.91178 | 288.15 | 11.6 | 1.3052 | 8566.5171 | 8557.4259 | 9.0912 | 0 | 0 | 95 | 4.5697e-13
3999 | 16 | 6 | 2018-06-16 14:00 | 7.7 | 0.1 | 5.775 | 1.5923 | 0.91178 | 288.15 | 13.3 | 1.3052 | 8560.3033 | 8557.4259 | 2.8774 | 0 | 0 | 95 | 4.5697e-13
4000 | 16 | 6 | 2018-06-16 15:00 | 16.2 | 0.1 | 12.15 | 0.79174 | 0.91178 | 288.15 | 14.6 | 1.3052 | 8567.4789 | 8557.4259 | 10.053 | 0 | 0 | 95 | 4.5697e-13
4001 | 16 | 6 | 2018-06-16 16:00 | 12.4 | 0.1 | 9.3 | 0.80493 | 0.91178 | 288.15 | 14.5 | 1.3052 | 8564.6157 | 8557.4259 | 7.1898 | 0 | 0 | 95 | 4.5697e-13
4002 | 16 | 6 | 2018-06-16 17:00 | 10.4 | 0.1 | 7.8 | 2.0894 | 0.91178 | 288.15 | 13.5 | 1.3052 | 8561.8313 | 8557.4259 | 4.4054 | 0 | 0 | 95 | 4.5697e-13
4003 | 16 | 6 | 2018-06-16 18:00 | 7.3 | 0.1 | 5.475 | 0.65978 | 0.91178 | 288.15 | 13 | 1.3052 | 8560.9359 | 8557.4259 | 3.51 | 0 | 0 | 95 | 4.5697e-13
4004 | 16 | 6 | 2018-06-16 19:00 | 3.7 | 0.1 | 2.775 | 0.62019 | 0.91178 | 288.15 | 12 | 1.3052 | 8558.2754 | 8557.4259 | 0.84958 | 0 | 0 | 95 | 4.5697e-13
4005 | 16 | 6 | 2018-06-16 20:00 | 1.3 | 0.1 | 0.975 | 0.65978 | 0.91178 | 288.15 | 11.2 | 1.3045 | 8556.4359 | 8556.4359 | 0 | 0 | 0 | 94.9574 | 4.5697e-13
4006 | 16 | 6 | 2018-06-16 21:00 | 0.2 | 0.1 | 0.15 | 2.1685 | 0.91178 | 288.15 | 10.6 | 1.3022 | 8553.1128 | 8553.1128 | 0 | 0 | 0 | 94.8144 | 2.0028e-13
4007 | 16 | 6 | 2018-06-16 22:00 | 0 | 0.1 | 0 | 0.73896 | 0.91178 | 288.15 | 10.5 | 1.3008 | 8551.0716 | 8551.0716 | 0 | 0 | 0 | 94.7266 | 8.4266e-13
4008 | 16 | 6 | 2018-06-16 23:00 | 0 | 0.1 | 0 | 0.77854 | 0.91178 | 288.15 | 10.6 | 1.2993 | 8548.9923 | 8548.9923 | 0 | 0 | 0 | 94.6372 | 6.7502e-13
4009 | 17 | 6 | 2018-06-17 | 0 | 0.1 | 0 | 0 | 0.91178 | 288.15 | 10.8 | 1.2984 | 8547.693 | 8547.693 | 0 | 0 | 0 | 94.5813 | 1.6165e-13
4010 | 17 | 6 | 2018-06-17 01:00 | 0 | 0.1 | 0 | 0 | 0.91178 | 288.15 | 10.9 | 1.2975 | 8546.3946 | 8546.3946 | 0 | 0 | 0 | 94.5254 | 5.1847e-13
4011 | 17 | 6 | 2018-06-17 02:00 | 0 | 0.1 | 0 | 0 | 0.91178 | 288.15 | 10.8 | 1.2966 | 8545.0972 | 8545.0972 | 0 | 0 | 0 | 94.4696 | -6.2195e-13
4012 | 17 | 6 | 2018-06-17 03:00 | 0 | 0.1 | 0 | 0 | 0.91178 | 288.15 | 10.7 | 1.2957 | 8543.8006 | 8543.8006 | 0 | 0 | 0 | 94.4138 | 3.8902e-13
4013 | 17 | 6 | 2018-06-17 04:00 | 0 | 0.1 | 0 | 0 | 0.91178 | 288.15 | 11.4 | 1.2947 | 8542.5049 | 8542.5049 | 0 | 0 | 0 | 94.3581 | -3.8902e-13
4014 | 17 | 6 | 2018-06-17 05:00 | 0 | 0.1 | 0 | 0 | 0.91178 | 288.15 | 11.9 | 1.2938 | 8541.2102 | 8541.2102 | 0 | 0 | 0 | 94.3024 | 6.2839e-14
4015 | 17 | 6 | 2018-06-17 06:00 | 0.8 | 0.1 | 0.6 | 0.1451 | 0.91178 | 288.15 | 14.1 | 1.2933 | 8540.3713 | 8540.3713 | 0 | 0 | 0 | 94.2663 | 8.1313e-13
4016 | 17 | 6 | 2018-06-17 07:00 | 3.6 | 0.1 | 2.7 | 0 | 0.91178 | 288.15 | 16.8 | 1.2942 | 8541.778 | 8541.778 | 0 | 0 | 0 | 94.3268 | -6.4926e-13
4017 | 17 | 6 | 2018-06-17 08:00 | 4.6 | 0.1 | 3.45 | 0.87028 | 0.91178 | 288.15 | 17.9 | 1.2951 | 8543.0635 | 8543.0635 | 0 | 0 | 0 | 94.3821 | 5.2336e-13
4018 | 17 | 6 | 2018-06-17 09:00 | 11.2 | 0.1 | 8.4 | 0.43519 | 0.91178 | 288.15 | 19.5 | 1.2998 | 8549.7332 | 8549.7332 | 0 | 0 | 0 | 94.6691 | -4.5586e-13
4019 | 17 | 6 | 2018-06-17 10:00 | 13.9 | 0.1 | 10.425 | 0 | 0.91178 | 288.15 | 20.6 | 1.3052 | 8558.8583 | 8557.4259 | 1.4325 | 0 | 0 | 95 | 5.6533e-13
4020 | 17 | 6 | 2018-06-17 11:00 | 15.7 | 0.1 | 11.775 | 0 | 0.91178 | 288.15 | 21.2 | 1.3052 | 8567.8956 | 8557.4259 | 10.4698 | 0 | 0 | 95 | 4.5697e-13
4021 | 17 | 6 | 2018-06-17 12:00 | 14.5 | 0.1 | 10.875 | 0 | 0.91178 | 288.15 | 22.9 | 1.3052 | 8566.9956 | 8557.4259 | 9.5698 | 0 | 0 | 95 | 4.5697e-13
4022 | 17 | 6 | 2018-06-17 13:00 | 10.6 | 0.1 | 7.95 | 0.29009 | 0.91178 | 288.15 | 22.9 | 1.3052 | 8563.7805 | 8557.4259 | 6.3547 | 0 | 0 | 95 | 4.5697e-13
4023 | 17 | 6 | 2018-06-17 14:00 | 13.5 | 0.1 | 10.125 | 0.2902 | 0.91178 | 288.15 | 23.4 | 1.3052 | 8565.9554 | 8557.4259 | 8.5296 | 0 | 0 | 95 | 4.5697e-13
4024 | 17 | 6 | 2018-06-17 15:00 | 7.6 | 0.1 | 5.7 | 0 | 0.91178 | 288.15 | 23.5 | 1.3052 | 8561.8206 | 8557.4259 | 4.3948 | 0 | 0 | 95 | 4.5697e-13
4025 | 17 | 6 | 2018-06-17 16:00 | 5.2 | 0.1 | 3.9 | 0 | 0.91178 | 288.15 | 23.3 | 1.3052 | 8560.0206 | 8557.4259 | 2.5948 | 0 | 0 | 95 | 4.5697e-13
4026 | 17 | 6 | 2018-06-17 17:00 | 5.4 | 0.1 | 4.05 | 0.1451 | 0.91178 | 288.15 | 23.5 | 1.3052 | 8560.0255 | 8557.4259 | 2.5997 | 0 | 0 | 95 | 4.5697e-13
4027 | 17 | 6 | 2018-06-17 18:00 | 7 | 0.1 | 5.25 | 0.2902 | 0.91178 | 288.15 | 22.1 | 1.3052 | 8561.0804 | 8557.4259 | 3.6546 | 0 | 0 | 95 | 4.5697e-13
4028 | 17 | 6 | 2018-06-17 19:00 | 4.9 | 0.1 | 3.675 | 0.58018 | 0.91178 | 288.15 | 19.6 | 1.3052 | 8559.2155 | 8557.4259 | 1.7896 | 0 | 0 | 95 | 4.5697e-13
4029 | 17 | 6 | 2018-06-17 20:00 | 1.6 | 0.1 | 1.2 | 0 | 0.91178 | 288.15 | 17.7 | 1.3051 | 8557.3206 | 8557.3206 | 0 | 0 | 0 | 94.9955 | 4.5697e-13
4030 | 17 | 6 | 2018-06-17 21:00 | 0.1 | 0.1 | 0.075 | 0 | 0.91178 | 288.15 | 16 | 1.3043 | 8556.0905 | 8556.0905 | 0 | 0 | 0 | 94.9426 | 4.8028e-13
4031 | 17 | 6 | 2018-06-17 22:00 | 0 | 0.1 | 0 | 0.1451 | 0.91178 | 288.15 | 15.8 | 1.3033 | 8554.6411 | 8554.6411 | 0 | 0 | 0 | 94.8802 | 2.5291e-13
4032 | 17 | 6 | 2018-06-17 23:00 | 0 | 0.1 | 0 | 0 | 0.91178 | 288.15 | 16 | 1.3024 | 8553.3378 | 8553.3378 | 0 | 0 | 0 | 94.8241 | 3.948e-13
4033 | 18 | 6 | 2018-06-18 | 0 | 0.1 | 0 | 0 | 0.91178 | 288.15 | 15.9 | 1.3014 | 8552.0355 | 8552.0355 | 0 | 0 | 0 | 94.7681 | -4.5941e-13
4034 | 18 | 6 | 2018-06-18 01:00 | 0 | 0.1 | 0 | 0 | 0.91178 | 288.15 | 16 | 1.3005 | 8550.734 | 8550.734 | 0 | 0 | 0 | 94.7121 | -7.5784e-13
4035 | 18 | 6 | 2018-06-18 02:00 | 0 | 0.1 | 0 | 0 | 0.91178 | 288.15 | 15.9 | 1.2996 | 8549.4335 | 8549.4335 | 0 | 0 | 0 | 94.6562 | 8.8418e-13
4036 | 18 | 6 | 2018-06-18 03:00 | 0 | 0.1 | 0 | 0 | 0.91178 | 288.15 | 15.7 | 1.2987 | 8548.1339 | 8548.1339 | 0 | 0 | 0 | 94.6002 | 7.6383e-14
4037 | 18 | 6 | 2018-06-18 04:00 | 0 | 0.1 | 0 | 0 | 0.91178 | 288.15 | 15.4 | 1.2978 | 8546.8352 | 8546.8352 | 0 | 0 | 0 | 94.5444 | -6.1084e-13
4038 | 18 | 6 | 2018-06-18 05:00 | 0.1 | 0.1 | 0.075 | 0 | 0.91178 | 288.15 | 15.7 | 1.2969 | 8545.6124 | 8545.6124 | 0 | 0 | 0 | 94.4918 | -7.4429e-13
4039 | 18 | 6 | 2018-06-18 06:00 | 1.2 | 0.1 | 0.9 | 0.1451 | 0.91178 | 288.15 | 15.9 | 1.2966 | 8545.0704 | 8545.0704 | 0 | 0 | 0 | 94.4685 | 2.9154e-13
4040 | 18 | 6 | 2018-06-18 07:00 | 5.4 | 0.1 | 4.05 | 0 | 0.91178 | 288.15 | 16.9 | 1.2985 | 8547.8238 | 8547.8238 | 0 | 0 | 0 | 94.5869 | -8.0713e-13
4041 | 18 | 6 | 2018-06-18 08:00 | 7.8 | 0.1 | 5.85 | 0.87028 | 0.91178 | 288.15 | 18.1 | 1.3011 | 8551.5051 | 8551.5051 | 0 | 0 | 0 | 94.7453 | 1.4544e-13
4042 | 18 | 6 | 2018-06-18 09:00 | 11.8 | 0.1 | 8.85 | 0.43519 | 0.91178 | 288.15 | 19.2 | 1.3052 | 8558.6188 | 8557.4259 | 1.193 | 0 | 0 | 95 | -3.3507e-13
4043 | 18 | 6 | 2018-06-18 10:00 | 13 | 0.1 | 9.75 | 0 | 0.91178 | 288.15 | 19.7 | 1.3052 | 8565.8706 | 8557.4259 | 8.4448 | 0 | 0 | 95 | 4.5697e-13
4044 | 18 | 6 | 2018-06-18 11:00 | 7.4 | 0.1 | 5.55 | 0 | 0.91178 | 288.15 | 20 | 1.3052 | 8561.6706 | 8557.4259 | 4.2448 | 0 | 0 | 95 | 4.5697e-13
4045 | 18 | 6 | 2018-06-18 12:00 | 12.2 | 0.1 | 9.15 | 0 | 0.91178 | 288.15 | 20.5 | 1.3052 | 8565.2706 | 8557.4259 | 7.8448 | 0 | 0 | 95 | 4.5697e-13
4046 | 18 | 6 | 2018-06-18 13:00 | 8.2 | 0.1 | 6.15 | 0.29009 | 0.9105 | 288.15 | 21.7 | 1.3052 | 8561.9805 | 8557.4259 | 4.5547 | 0 | 0 | 95 | 4.5697e-13
4047 | 18 | 6 | 2018-06-18 14:00 | 8.4 | 0.1 | 6.3 | 0.2902 | 0.9105 | 288.15 | 22.7 | 1.3052 | 8562.1304 | 8557.4259 | 4.7046 | 0 | 0 | 95 | 4.5697e-13
4048 | 18 | 6 | 2018-06-18 15:00 | 6.7 | 0.1 | 5.025 | 0 | 0.9105 | 288.15 | 23.4 | 1.3052 | 8561.1456 | 8557.4259 | 3.7198 | 0 | 0 | 95 | 4.5697e-13
4049 | 18 | 6 | 2018-06-18 16:00 | 5.6 | 0.1 | 4.2 | 0 | 0.9105 | 288.15 | 23.5 | 1.3052 | 8560.3206 | 8557.4259 | 2.8948 | 0 | 0 | 95 | 4.5697e-13
4050 | 18 | 6 | 2018-06-18 17:00 | 3.8 | 0.1 | 2.85 | 0.1451 | 0.9105 | 288.15 | 23.3 | 1.3052 | 8558.8255 | 8557.4259 | 1.3997 | 0 | 0 | 95 | 4.5697e-13
4051 | 18 | 6 | 2018-06-18 18:00 | 3.1 | 0.1 | 2.325 | 0.2902 | 0.9105 | 288.15 | 21.4 | 1.3052 | 8558.1554 | 8557.4259 | 0.72958 | 0 | 0 | 95 | 4.5697e-13
4052 | 18 | 6 | 2018-06-18 19:00 | 3.7 | 0.1 | 2.775 | 0.58018 | 0.9105 | 288.15 | 16.5 | 1.3052 | 8558.3155 | 8557.4259 | 0.88959 | 0 | 0 | 95 | 4.5697e-13
4053 | 18 | 6 | 2018-06-18 20:00 | 1.8 | 0.1 | 1.35 | 0 | 0.9105 | 288.15 | 14.9 | 1.3052 | 8557.4706 | 8557.4259 | 0.044778 | 0 | 0 | 95 | 4.5697e-13
4054 | 18 | 6 | 2018-06-18 21:00 | 0.1 | 0.1 | 0.075 | 0 | 0.9105 | 288.15 | 14.5 | 1.3044 | 8556.1956 | 8556.1956 | 0 | 0 | 0 | 94.9471 | 4.5697e-13
4055 | 18 | 6 | 2018-06-18 22:00 | 0 | 0.1 | 0 | 0.1451 | 0.9105 | 288.15 | 14.5 | 1.3033 | 8554.7462 | 8554.7462 | 0 | 0 | 0 | 94.8847 | 3.2596e-13
4056 | 18 | 6 | 2018-06-18 23:00 | 0 | 0.1 | 0 | 0 | 0.9105 | 288.15 | 14.3 | 1.3024 | 8553.4428 | 8553.4428 | 0 | 0 | 0 | 94.8286 | 5.5844e-13
4057 | 19 | 6 | 2018-06-19 | 0 | 0.1 | 0 | 0 | 0.9105 | 288.15 | 14.3 | 1.3015 | 8552.1404 | 8552.1404 | 0 | 0 | 0 | 94.7726 | -1.8541e-13
4058 | 19 | 6 | 2018-06-19 01:00 | 0 | 0.1 | 0 | 0 | 0.9105 | 288.15 | 13.4 | 1.3006 | 8550.8389 | 8550.8389 | 0 | 0 | 0 | 94.7166 | -3.2996e-13
4059 | 19 | 6 | 2018-06-19 02:00 | 0 | 0.1 | 0 | 0 | 0.9105 | 288.15 | 13.4 | 1.2997 | 8549.5383 | 8549.5383 | 0 | 0 | 0 | 94.6607 | -2.8266e-13
4060 | 19 | 6 | 2018-06-19 03:00 | 0 | 0.1 | 0 | 0 | 0.9105 | 288.15 | 13.2 | 1.2988 | 8548.2386 | 8548.2386 | 0 | 0 | 0 | 94.6048 | -7.7049e-13
4061 | 19 | 6 | 2018-06-19 04:00 | 0 | 0.1 | 0 | 0 | 0.9105 | 288.15 | 13.1 | 1.2979 | 8546.9398 | 8546.9398 | 0 | 0 | 0 | 94.5489 | 8.0091e-13
4062 | 19 | 6 | 2018-06-19 05:00 | 0 | 0.1 | 0 | 0 | 0.9105 | 288.15 | 13.2 | 1.297 | 8545.642 | 8545.642 | 0 | 0 | 0 | 94.493 | -5.6244e-13
4063 | 19 | 6 | 2018-06-19 06:00 | 1.4 | 0.1 | 1.05 | 0.1451 | 0.9105 | 288.15 | 16.5 | 1.2967 | 8545.2499 | 8545.2499 | 0 | 0 | 0 | 94.4762 | 7.3741e-13
4064 | 19 | 6 | 2018-06-19 07:00 | 1.9 | 0.1 | 1.425 | 0 | 0.9105 | 288.15 | 19.7 | 1.2968 | 8545.3783 | 8545.3783 | 0 | 0 | 0 | 94.4817 | 7.8715e-13
4065 | 19 | 6 | 2018-06-19 08:00 | 3.4 | 0.1 | 2.55 | 0.87028 | 0.9105 | 288.15 | 21.3 | 1.297 | 8545.7612 | 8545.7612 | 0 | 0 | 0 | 94.4982 | -4.1367e-13
4066 | 19 | 6 | 2018-06-19 09:00 | 4.4 | 0.1 | 3.3 | 0.43519 | 0.9105 | 288.15 | 22.6 | 1.2981 | 8547.329 | 8547.329 | 0 | 0 | 0 | 94.5656 | 6.1084e-13
4067 | 19 | 6 | 2018-06-19 10:00 | 8.6 | 0.1 | 6.45 | 0 | 0.9105 | 288.15 | 25.1 | 1.3018 | 8552.4809 | 8552.4809 | 0 | 0 | 0 | 94.7873 | 6.1506e-14
4068 | 19 | 6 | 2018-06-19 11:00 | 9.7 | 0.1 | 7.275 | 0 | 0.8973 | 288.15 | 25.4 | 1.3052 | 8558.4541 | 8557.4259 | 1.0282 | 0 | 0 | 95 | -4.0323e-13
4069 | 19 | 6 | 2018-06-19 12:00 | 9.5 | 0.1 | 7.125 | 0 | 0.8973 | 288.15 | 26.2 | 1.3052 | 8563.2456 | 8557.4259 | 5.8198 | 0 | 0 | 95 | 4.5697e-13
4070 | 19 | 6 | 2018-06-19 13:00 | 7.4 | 0.1 | 5.55 | 0.29009 | 0.8973 | 288.15 | 26.7 | 1.3052 | 8561.3805 | 8557.4259 | 3.9547 | 0 | 0 | 95 | 4.5697e-13
4071 | 19 | 6 | 2018-06-19 14:00 | 6.3 | 0.1 | 4.725 | 0.2902 | 0.8973 | 288.15 | 26.7 | 1.3052 | 8560.5554 | 8557.4259 | 3.1296 | 0 | 0 | 95 | 4.5697e-13
4072 | 19 | 6 | 2018-06-19 15:00 | 7.3 | 0.1 | 5.475 | 0 | 0.8973 | 288.15 | 26.7 | 1.3052 | 8561.5956 | 8557.4259 | 4.1698 | 0 | 0 | 95 | 4.5697e-13
4073 | 19 | 6 | 2018-06-19 16:00 | 7.2 | 0.1 | 5.4 | 0 | 0.8973 | 288.15 | 27.6 | 1.3052 | 8561.5206 | 8557.4259 | 4.0948 | 0 | 0 | 95 | 4.5697e-13
4074 | 19 | 6 | 2018-06-19 17:00 | 5.1 | 0.1 | 3.825 | 0.1451 | 0.8973 | 288.15 | 26.9 | 1.3052 | 8559.8005 | 8557.4259 | 2.3747 | 0 | 0 | 95 | 4.5697e-13
4075 | 19 | 6 | 2018-06-19 18:00 | 4.7 | 0.1 | 3.525 | 0.2902 | 0.8973 | 288.15 | 26.4 | 1.3052 | 8559.3554 | 8557.4259 | 1.9296 | 0 | 0 | 95 | 4.5697e-13
4076 | 19 | 6 | 2018-06-19 19:00 | 5.7 | 0.1 | 4.275 | 0.58018 | 0.8973 | 288.15 | 24.5 | 1.3052 | 8559.8155 | 8557.4259 | 2.3896 | 0 | 0 | 95 | 4.5697e-13
4077 | 19 | 6 | 2018-06-19 20:00 | 1.2 | 0.1 | 0.9 | 0 | 0.8973 | 288.15 | 22.4 | 1.3049 | 8557.0206 | 8557.0206 | 0 | 0 | 0 | 94.9826 | 4.5697e-13
4078 | 19 | 6 | 2018-06-19 21:00 | 0.1 | 0.1 | 0.075 | 0 | 0.8973 | 288.15 | 21 | 1.3041 | 8555.7907 | 8555.7907 | 0 | 0 | 0 | 94.9297 | 3.1841e-13
4079 | 19 | 6 | 2018-06-19 22:00 | 0 | 0.1 | 0 | 0.1451 | 0.8973 | 288.15 | 20.2 | 1.3031 | 8554.3415 | 8554.3415 | 0 | 0 | 0 | 94.8673 | 5.258e-13
4080 | 19 | 6 | 2018-06-19 23:00 | 0 | 0.1 | 0 | 0 | 0.8973 | 288.15 | 19.5 | 1.3021 | 8553.0385 | 8553.0385 | 0 | 0 | 0 | 94.8112 | -6.5636e-13
4081 | 20 | 6 | 2018-06-20 | 0 | 0.1 | 0 | 0 | 0.8973 | 288.15 | 20.9 | 1.3012 | 8551.7363 | 8551.7363 | 0 | 0 | 0 | 94.7552 | 7.8781e-13
4082 | 20 | 6 | 2018-06-20 01:00 | 0 | 0.1 | 0 | 0 | 0.8973 | 288.15 | 20.8 | 1.3003 | 8550.4351 | 8550.4351 | 0 | 0 | 0 | 94.6992 | 8.8241e-13
4083 | 20 | 6 | 2018-06-20 02:00 | 0 | 0.1 | 0 | 0 | 0.8973 | 288.15 | 19.7 | 1.2994 | 8549.1348 | 8549.1348 | 0 | 0 | 0 | 94.6433 | -8.8018e-13
4084 | 20 | 6 | 2018-06-20 03:00 | 0 | 0.1 | 0 | 0 | 0.8973 | 288.15 | 19.6 | 1.2985 | 8547.8354 | 8547.8354 | 0 | 0 | 0 | 94.5874 | 1.3056e-13
4085 | 20 | 6 | 2018-06-20 04:00 | 0 | 0.1 | 0 | 0 | 0.8973 | 288.15 | 18.5 | 1.2976 | 8546.5369 | 8546.5369 | 0 | 0 | 0 | 94.5315 | -8.6198e-13
4086 | 20 | 6 | 2018-06-20 05:00 | 0 | 0.1 | 0 | 0 | 0.8973 | 288.15 | 19.3 | 1.2967 | 8545.2393 | 8545.2393 | 0 | 0 | 0 | 94.4757 | 1.4055e-13
4087 | 20 | 6 | 2018-06-20 06:00 | 0.8 | 0.1 | 0.6 | 0.1451 | 0.8973 | 288.15 | 18 | 1.2961 | 8544.3975 | 8544.3975 | 0 | 0 | 0 | 94.4395 | -4.5119e-13
4088 | 20 | 6 | 2018-06-20 07:00 | 3 | 0.1 | 2.25 | 0 | 0.8973 | 288.15 | 18.1 | 1.2967 | 8545.3515 | 8545.3515 | 0 | 0 | 0 | 94.4805 | -5.3046e-13
4089 | 20 | 6 | 2018-06-20 08:00 | 9.1 | 0.1 | 6.825 | 0.87028 | 0.8973 | 288.15 | 18.4 | 1.3 | 8550.0094 | 8550.0094 | 0 | 0 | 0 | 94.6809 | -8.8018e-13
4090 | 20 | 6 | 2018-06-20 09:00 | 12.3 | 0.1 | 9.225 | 0.43519 | 0.8973 | 288.15 | 19.2 | 1.3052 | 8557.4992 | 8557.4259 | 0.073375 | 0 | 0 | 95 | -6.9944e-14
4091 | 20 | 6 | 2018-06-20 10:00 | 15.1 | 0.1 | 11.325 | 0 | 0.8973 | 288.15 | 20.1 | 1.3052 | 8567.4456 | 8557.4259 | 10.0198 | 0 | 0 | 95 | 4.5697e-13
4092 | 20 | 6 | 2018-06-20 11:00 | 14.6 | 0.1 | 10.95 | 0 | 0.8973 | 288.15 | 21.1 | 1.3052 | 8567.0706 | 8557.4259 | 9.6448 | 0 | 0 | 95 | 4.5697e-13
4093 | 20 | 6 | 2018-06-20 12:00 | 16.8 | 0.1 | 12.6 | 0 | 0.8973 | 288.15 | 21.3 | 1.3052 | 8568.7206 | 8557.4259 | 11.2948 | 0 | 0 | 95 | 4.5697e-13
4094 | 20 | 6 | 2018-06-20 13:00 | 15.8 | 0.1 | 11.85 | 0.29009 | 0.8973 | 288.15 | 22.4 | 1.3052 | 8567.6805 | 8557.4259 | 10.2547 | 0 | 0 | 95 | 4.5697e-13
4095 | 20 | 6 | 2018-06-20 14:00 | 18.8 | 0.1 | 14.1 | 0.2902 | 0.8973 | 288.15 | 23.1 | 1.3052 | 8569.9304 | 8557.4259 | 12.5046 | 0 | 0 | 95 | 4.5697e-13
4096 | 20 | 6 | 2018-06-20 15:00 | 15.2 | 0.1 | 11.4 | 0 | 0.8973 | 288.15 | 23.1 | 1.3052 | 8567.5206 | 8557.4259 | 10.0948 | 0 | 0 | 95 | 4.5697e-13
4097 | 20 | 6 | 2018-06-20 16:00 | 15 | 0.1 | 11.25 | 0 | 0.8973 | 288.15 | 21.7 | 1.3052 | 8567.3706 | 8557.4259 | 9.9448 | 0 | 0 | 95 | 4.5697e-13
4098 | 20 | 6 | 2018-06-20 17:00 | 10.5 | 0.1 | 7.875 | 0.1451 | 0.8973 | 288.15 | 21.6 | 1.3052 | 8563.8505 | 8557.4259 | 6.4247 | 0 | 0 | 95 | 4.5697e-13
4099 | 20 | 6 | 2018-06-20 18:00 | 7.3 | 0.1 | 5.475 | 0.2902 | 0.8973 | 288.15 | 21.1 | 1.3052 | 8561.3054 | 8557.4259 | 3.8796 | 0 | 0 | 95 | 4.5697e-13
4100 | 20 | 6 | 2018-06-20 19:00 | 6.9 | 0.1 | 5.175 | 0.58018 | 0.8973 | 288.15 | 19.9 | 1.3052 | 8560.7155 | 8557.4259 | 3.2896 | 0 | 0 | 95 | 4.5697e-13
4101 | 20 | 6 | 2018-06-20 20:00 | 2.7 | 0.1 | 2.025 | 0 | 0.8973 | 288.15 | 19.4 | 1.3052 | 8558.1456 | 8557.4259 | 0.71978 | 0 | 0 | 95 | 4.5697e-13
4102 | 20 | 6 | 2018-06-20 21:00 | 0.2 | 0.1 | 0.15 | 0 | 0.8973 | 288.15 | 19.2 | 1.3044 | 8556.2706 | 8556.2706 | 0 | 0 | 0 | 94.9503 | 4.5697e-13
4103 | 20 | 6 | 2018-06-20 22:00 | 0 | 0.1 | 0 | 0.1451 | 0.8973 | 288.15 | 18.3 | 1.3034 | 8554.8211 | 8554.8211 | 0 | 0 | 0 | 94.8879 | 8.2245e-13
4104 | 20 | 6 | 2018-06-20 23:00 | 0 | 0.1 | 0 | 0 | 0.8973 | 288.15 | 18 | 1.3025 | 8553.5177 | 8553.5177 | 0 | 0 | 0 | 94.8319 | 3.7081e-14
4105 | 21 | 6 | 2018-06-21 | 0 | 0.1 | 0 | 0 | 0.8973 | 288.15 | 17.2 | 1.3016 | 8552.2153 | 8552.2153 | 0 | 0 | 0 | 94.7758 | -3.7703e-13
4106 | 21 | 6 | 2018-06-21 01:00 | 0 | 0.1 | 0 | 0 | 0.8973 | 288.15 | 17.1 | 1.3007 | 8550.9137 | 8550.9137 | 0 | 0 | 0 | 94.7198 | -6.406e-13
4107 | 21 | 6 | 2018-06-21 02:00 | 0 | 0.1 | 0 | 0 | 0.8973 | 288.15 | 16.6 | 1.2997 | 8549.613 | 8549.613 | 0 | 0 | 0 | 94.6639 | 6.7257e-13
4108 | 21 | 6 | 2018-06-21 03:00 | 0 | 0.1 | 0 | 0 | 0.8973 | 288.15 | 16.7 | 1.2988 | 8548.3133 | 8548.3133 | 0 | 0 | 0 | 94.608 | -7.8315e-13
4109 | 21 | 6 | 2018-06-21 04:00 | 0 | 0.1 | 0 | 0 | 0.8973 | 288.15 | 16.6 | 1.2979 | 8547.0145 | 8547.0145 | 0 | 0 | 0 | 94.5521 | -5.7576e-13
4110 | 21 | 6 | 2018-06-21 05:00 | 0 | 0.1 | 0 | 0 | 0.8973 | 288.15 | 16.7 | 1.297 | 8545.7166 | 8545.7166 | 0 | 0 | 0 | 94.4963 | -4.4409e-14
4111 | 21 | 6 | 2018-06-21 06:00 | 2.1 | 0.1 | 1.575 | 0.1451 | 0.8973 | 288.15 | 17 | 1.2971 | 8545.8495 | 8545.8495 | 0 | 0 | 0 | 94.502 | -8.4688e-13
4112 | 21 | 6 | 2018-06-21 07:00 | 6.1 | 0.1 | 4.575 | 0 | 0.8973 | 288.15 | 17.9 | 1.2994 | 8549.1274 | 8549.1274 | 0 | 0 | 0 | 94.643 | 2.2249e-13
4113 | 21 | 6 | 2018-06-21 08:00 | 8 | 0.1 | 6 | 0.87028 | 0.8973 | 288.15 | 19.2 | 1.3021 | 8552.9577 | 8552.9577 | 0 | 0 | 0 | 94.8078 | 8.3222e-13
4114 | 21 | 6 | 2018-06-21 09:00 | 11.1 | 0.1 | 8.325 | 0.43519 | 0.8973 | 288.15 | 18.2 | 1.3052 | 8559.5454 | 8557.4259 | 2.1196 | 0 | 0 | 95 | -6.9389e-13
4115 | 21 | 6 | 2018-06-21 10:00 | 11.7 | 0.1 | 8.775 | 0 | 0.8973 | 288.15 | 17 | 1.3052 | 8564.8956 | 8557.4259 | 7.4698 | 0 | 0 | 95 | 4.5697e-13
4116 | 21 | 6 | 2018-06-21 11:00 | 10.2 | 0.1 | 7.65 | 0 | 0.8973 | 288.15 | 17.2 | 1.3052 | 8563.7706 | 8557.4259 | 6.3448 | 0 | 0 | 95 | 4.5697e-13
4117 | 21 | 6 | 2018-06-21 12:00 | 5.9 | 0.1 | 4.425 | 0 | 0.8973 | 288.15 | 18 | 1.3052 | 8560.5456 | 8557.4259 | 3.1198 | 0 | 0 | 95 | 4.5697e-13
4118 | 21 | 6 | 2018-06-21 13:00 | 15.6 | 0.1 | 11.7 | 0.29009 | 0.8973 | 288.15 | 17.4 | 1.3052 | 8567.5305 | 8557.4259 | 10.1047 | 0 | 0 | 95 | 4.5697e-13
4119 | 21 | 6 | 2018-06-21 14:00 | 15.1 | 0.1 | 11.325 | 0.2902 | 0.8973 | 288.15 | 18 | 1.3052 | 8567.1554 | 8557.4259 | 9.7296 | 0 | 0 | 95 | 4.5697e-13
4120 | 21 | 6 | 2018-06-21 15:00 | 16.1 | 0.1 | 12.075 | 0 | 0.8973 | 288.15 | 18.5 | 1.3052 | 8568.1956 | 8557.4259 | 10.7698 | 0 | 0 | 95 | 4.5697e-13
4121 | 21 | 6 | 2018-06-21 16:00 | 15.1 | 0.1 | 11.325 | 0 | 0.8973 | 288.15 | 17.1 | 1.3052 | 8567.4456 | 8557.4259 | 10.0198 | 0 | 0 | 95 | 4.5697e-13
4122 | 21 | 6 | 2018-06-21 17:00 | 11.1 | 0.1 | 8.325 | 0.1451 | 0.8973 | 288.15 | 17 | 1.3052 | 8564.3005 | 8557.4259 | 6.8747 | 0 | 0 | 95 | 4.5697e-13
4123 | 21 | 6 | 2018-06-21 18:00 | 8.7 | 0.1 | 6.525 | 0.2902 | 0.8973 | 288.15 | 17 | 1.3052 | 8562.3554 | 8557.4259 | 4.9296 | 0 | 0 | 95 | 4.5697e-13
4124 | 21 | 6 | 2018-06-21 19:00 | 7.7 | 0.1 | 5.775 | 0.58018 | 0.8973 | 288.15 | 17.4 | 1.3052 | 8561.3155 | 8557.4259 | 3.8896 | 0 | 0 | 95 | 4.5697e-13
4125 | 21 | 6 | 2018-06-21 20:00 | 2.9 | 0.1 | 2.175 | 0 | 0.8973 | 288.15 | 14.8 | 1.3052 | 8558.2956 | 8557.4259 | 0.86978 | 0 | 0 | 95 | 4.5697e-13
4126 | 21 | 6 | 2018-06-21 21:00 | 0.2 | 0.1 | 0.15 | 0 | 0.8973 | 288.15 | 13.4 | 1.3044 | 8556.2706 | 8556.2706 | 0 | 0 | 0 | 94.9503 | 4.5697e-13
4127 | 21 | 6 | 2018-06-21 22:00 | 0 | 0.1 | 0 | 0.1451 | 0.8973 | 288.15 | 13.1 | 1.3034 | 8554.8211 | 8554.8211 | 0 | 0 | 0 | 94.8879 | 8.2245e-13
4128 | 21 | 6 | 2018-06-21 23:00 | 0 | 0.1 | 0 | 0 | 0.8973 | 288.15 | 12.3 | 1.3025 | 8553.5177 | 8553.5177 | 0 | 0 | 0 | 94.8319 | 3.7081e-14
4129 | 22 | 6 | 2018-06-22 | 0 | 0.1 | 0 | 0.54102 | 0.8973 | 288.15 | 13.8 | 1.3012 | 8551.6742 | 8551.6742 | 0 | 0 | 0 | 94.7526 | -3.7703e-13
4130 | 22 | 6 | 2018-06-22 01:00 | 0 | 0.1 | 0 | 0.607 | 0.8973 | 288.15 | 13.9 | 1.2998 | 8549.766 | 8549.766 | 0 | 0 | 0 | 94.6705 | 8.9329e-13
4131 | 22 | 6 | 2018-06-22 02:00 | 0 | 0.1 | 0 | 0.65978 | 0.8973 | 288.15 | 13.5 | 1.2985 | 8547.8064 | 8547.8064 | 0 | 0 | 0 | 94.5862 | 6.7524e-13
4132 | 22 | 6 | 2018-06-22 03:00 | 0 | 0.1 | 0 | 0.69937 | 0.8973 | 288.15 | 13.1 | 1.2971 | 8545.8086 | 8545.8086 | 0 | 0 | 0 | 94.5002 | -5.9464e-13
4133 | 22 | 6 | 2018-06-22 04:00 | 0 | 0.1 | 0 | 0.73896 | 0.8973 | 288.15 | 12.9 | 1.2956 | 8543.7726 | 8543.7726 | 0 | 0 | 0 | 94.4126 | -1.5477e-13
4134 | 22 | 6 | 2018-06-22 05:00 | 0 | 0.1 | 0 | 3.119 | 0.8973 | 288.15 | 13.2 | 1.2925 | 8539.3579 | 8539.3579 | 0 | 0 | 0 | 94.2227 | -5.6177e-13
4135 | 22 | 6 | 2018-06-22 06:00 | 1.7 | 0.1 | 1.275 | 0.8973 | 0.8973 | 288.15 | 13.6 | 1.2919 | 8538.4431 | 8538.4431 | 0 | 0 | 0 | 94.1833 | -3.0442e-13
4136 | 22 | 6 | 2018-06-22 07:00 | 5.4 | 0.1 | 4.05 | 0.9287 | 0.8973 | 288.15 | 13.5 | 1.2932 | 8540.2725 | 8540.2725 | 0 | 0 | 0 | 94.262 | 6.5548e-13
4137 | 22 | 6 | 2018-06-22 08:00 | 7.6 | 0.1 | 5.7 | 0.66106 | 0.8973 | 288.15 | 13.5 | 1.2958 | 8544.0182 | 8544.0182 | 0 | 0 | 0 | 94.4232 | 7.1032e-13
4138 | 22 | 6 | 2018-06-22 09:00 | 10.9 | 0.1 | 8.175 | 0.7679 | 0.8973 | 288.15 | 13.6 | 1.3001 | 8550.1295 | 8550.1295 | 0 | 0 | 0 | 94.6861 | 4.3965e-13
4139 | 22 | 6 | 2018-06-22 10:00 | 15.7 | 0.1 | 11.775 | 0.92998 | 0.8973 | 288.15 | 13.5 | 1.3052 | 8559.6745 | 8557.4259 | 2.2486 | 0 | 0 | 95 | 9.035e-13
4140 | 22 | 6 | 2018-06-22 11:00 | 17.8 | 0.1 | 13.35 | 0.78227 | 0.8973 | 288.15 | 14.3 | 1.3052 | 8568.6884 | 8557.4259 | 11.2625 | 0 | 0 | 95 | 4.5697e-13
4141 | 22 | 6 | 2018-06-22 12:00 | 10.3 | 0.1 | 7.725 | 1.655 | 0.8973 | 288.15 | 16.1 | 1.3052 | 8562.1906 | 8557.4259 | 4.7648 | 0 | 0 | 95 | 4.5697e-13
4142 | 22 | 6 | 2018-06-22 13:00 | 7.7 | 0.1 | 5.775 | 1.0066 | 0.8973 | 288.15 | 16.4 | 1.3052 | 8560.889 | 8557.4259 | 3.4632 | 0 | 0 | 95 | 4.5697e-13
4143 | 22 | 6 | 2018-06-22 14:00 | 7.3 | 0.1 | 5.475 | 0.63595 | 0.8973 | 288.15 | 14.6 | 1.3052 | 8560.9597 | 8557.4259 | 3.5338 | 0 | 0 | 95 | 4.5697e-13
4144 | 22 | 6 | 2018-06-22 15:00 | 4 | 0 | 3 | 0.66106 | 0.8973 | 288.15 | 16.1 | 1.3052 | 8558.4596 | 8557.4259 | 1.0337 | 0 | 0 | 95 | 4.5697e-13
4145 | 22 | 6 | 2018-06-22 16:00 | 5.4 | 0 | 4.05 | 0.607 | 0.8973 | 288.15 | 13.7 | 1.3052 | 8559.5636 | 8557.4259 | 2.1378 | 0 | 0 | 95 | 4.5697e-13
4146 | 22 | 6 | 2018-06-22 17:00 | 9.6 | 0 | 7.2 | 0.52783 | 0.8973 | 288.15 | 15.1 | 1.3052 | 8562.7928 | 8557.4259 | 5.367 | 0 | 0 | 95 | 4.5697e-13
4147 | 22 | 6 | 2018-06-22 18:00 | 5.8 | 0 | 4.35 | 0.91178 | 0.8973 | 288.15 | 14.2 | 1.3052 | 8559.5589 | 8557.4259 | 2.133 | 0 | 0 | 95 | 4.5697e-13
4148 | 22 | 6 | 2018-06-22 19:00 | 4.9 | 0 | 3.675 | 0.72704 | 0.8973 | 288.15 | 14.4 | 1.3052 | 8559.0686 | 8557.4259 | 1.6427 | 0 | 0 | 95 | 4.5697e-13
4149 | 22 | 6 | 2018-06-22 20:00 | 1.3 | 0 | 0.975 | 0.80493 | 0.8973 | 288.15 | 12.5 | 1.3044 | 8556.2907 | 8556.2907 | 0 | 0 | 0 | 94.9512 | 4.5697e-13
4150 | 22 | 6 | 2018-06-22 21:00 | 0.1 | 0 | 0.075 | 0.56741 | 0.8973 | 288.15 | 12 | 1.3032 | 8554.4939 | 8554.4939 | 0 | 0 | 0 | 94.8739 | -8.0758e-13
4151 | 22 | 6 | 2018-06-22 22:00 | 0 | 0 | 0 | 1.4879 | 0.8973 | 288.15 | 12 | 1.3012 | 8551.7028 | 8551.7028 | 0 | 0 | 0 | 94.7538 | -5.5889e-13
4152 | 22 | 6 | 2018-06-22 23:00 | 0 | 0 | 0 | 0.039587 | 0.8973 | 288.15 | 12.3 | 1.3003 | 8550.362 | 8550.362 | 0 | 0 | 0 | 94.6961 | -4.3543e-13
4153 | 23 | 6 | 2018-06-23 | 0 | 0 | 0 | 0.77854 | 0.8973 | 288.15 | 12.2 | 1.2988 | 8548.2832 | 8548.2832 | 0 | 0 | 0 | 94.6067 | 6.5747e-13
4154 | 23 | 6 | 2018-06-23 01:00 | 0 | 0 | 0 | 0.84452 | 0.8973 | 288.15 | 12.4 | 1.2973 | 8546.1399 | 8546.1399 | 0 | 0 | 0 | 94.5145 | 8.4199e-13
4155 | 23 | 6 | 2018-06-23 02:00 | 0 | 0 | 0 | 0.77854 | 0.8973 | 288.15 | 12.2 | 1.2958 | 8544.064 | 8544.064 | 0 | 0 | 0 | 94.4252 | 7.3275e-15
4156 | 23 | 6 | 2018-06-23 03:00 | 0 | 0 | 0 | 0.81813 | 0.8973 | 288.15 | 11.9 | 1.2944 | 8541.95 | 8541.95 | 0 | 0 | 0 | 94.3342 | 2.5202e-13
4157 | 23 | 6 | 2018-06-23 04:00 | 0 | 0 | 0 | 0.73896 | 0.8973 | 288.15 | 12.3 | 1.2929 | 8539.9167 | 8539.9167 | 0 | 0 | 0 | 94.2467 | -4.6629e-13
4158 | 23 | 6 | 2018-06-23 05:00 | 0 | 0 | 0 | 0.77854 | 0.8973 | 288.15 | 12.4 | 1.2915 | 8537.8452 | 8537.8452 | 0 | 0 | 0 | 94.1576 | -5.6932e-13
4159 | 23 | 6 | 2018-06-23 06:00 | 1.7 | 0 | 1.275 | 0.88411 | 0.8973 | 288.15 | 12.8 | 1.2908 | 8536.9447 | 8536.9447 | 0 | 0 | 0 | 94.1189 | -8.0091e-13
4160 | 23 | 6 | 2018-06-23 07:00 | 5.4 | 0 | 4.05 | 2.8108 | 0.8973 | 288.15 | 12.5 | 1.2908 | 8536.893 | 8536.893 | 0 | 0 | 0 | 94.1167 | 2.9132e-13
4161 | 23 | 6 | 2018-06-23 08:00 | 10.3 | 0 | 7.725 | 1.082 | 0.8973 | 288.15 | 13.4 | 1.2946 | 8542.2452 | 8542.2452 | 0 | 0 | 0 | 94.3469 | -7.8382e-13
4162 | 23 | 6 | 2018-06-23 09:00 | 12.8 | 0 | 9.6 | 1.6187 | 0.8973 | 288.15 | 14.4 | 1.2993 | 8548.9319 | 8548.9319 | 0 | 0 | 0 | 94.6346 | 2.8555e-13
4163 | 23 | 6 | 2018-06-23 10:00 | 16.4 | 0 | 12.3 | 1.1348 | 0.8973 | 288.15 | 13 | 1.3052 | 8558.7978 | 8557.4259 | 1.3719 | 0 | 0 | 95 | 5.5622e-13
4164 | 23 | 6 | 2018-06-23 11:00 | 17.9 | 0 | 13.425 | 1.082 | 0.8973 | 288.15 | 15.7 | 1.3052 | 8568.4636 | 8557.4259 | 11.0377 | 0 | 0 | 95 | 4.5697e-13
4165 | 23 | 6 | 2018-06-23 12:00 | 19.4 | 0 | 14.55 | 0.9105 | 0.8973 | 288.15 | 15 | 1.3052 | 8569.7601 | 8557.4259 | 12.3343 | 0 | 0 | 95 | 4.5697e-13
4166 | 23 | 6 | 2018-06-23 13:00 | 14.1 | 0 | 10.575 | 0.77854 | 0.8973 | 288.15 | 16.6 | 1.3052 | 8565.9171 | 8557.4259 | 8.4912 | 0 | 0 | 95 | 4.5697e-13
4167 | 23 | 6 | 2018-06-23 14:00 | 12.8 | 0 | 9.6 | 1.5923 | 0.8973 | 288.15 | 16.8 | 1.3052 | 8564.1283 | 8557.4259 | 6.7024 | 0 | 0 | 95 | 4.5697e-13
4168 | 23 | 6 | 2018-06-23 15:00 | 10.1 | 0 | 7.575 | 0.79174 | 0.8973 | 288.15 | 16.4 | 1.3052 | 8562.9039 | 8557.4259 | 5.478 | 0 | 0 | 95 | 4.5697e-13
4169 | 23 | 6 | 2018-06-23 16:00 | 10 | 0 | 7.5 | 0.80493 | 0.8973 | 288.15 | 16.2 | 1.3052 | 8562.8157 | 8557.4259 | 5.3898 | 0 | 0 | 95 | 4.5697e-13
4170 | 23 | 6 | 2018-06-23 17:00 | 8.3 | 0 | 6.225 | 2.0894 | 0.8973 | 288.15 | 15.8 | 1.3052 | 8560.2563 | 8557.4259 | 2.8304 | 0 | 0 | 95 | 4.5697e-13
4171 | 23 | 6 | 2018-06-23 18:00 | 4.8 | 0 | 3.6 | 0.65978 | 0.8973 | 288.15 | 15.9 | 1.3052 | 8559.0609 | 8557.4259 | 1.635 | 0 | 0 | 95 | 4.5697e-13
4172 | 23 | 6 | 2018-06-23 19:00 | 2.1 | 0 | 1.575 | 0.62019 | 0.88411 | 288.15 | 14.5 | 1.305 | 8557.0754 | 8557.0754 | 0 | 0 | 0 | 94.9849 | 4.5697e-13
4173 | 23 | 6 | 2018-06-23 20:00 | 1.1 | 0 | 0.825 | 0.65978 | 0.88411 | 288.15 | 13.6 | 1.3042 | 8555.9357 | 8555.9357 | 0 | 0 | 0 | 94.9359 | 6.3438e-13
4174 | 23 | 6 | 2018-06-23 21:00 | 0.1 | 0 | 0.075 | 2.1685 | 0.88411 | 288.15 | 13.2 | 1.3018 | 8552.538 | 8552.538 | 0 | 0 | 0 | 94.7897 | -6.0418e-13
4175 | 23 | 6 | 2018-06-23 22:00 | 0 | 0 | 0 | 0.73896 | 0.88411 | 288.15 | 13 | 1.3004 | 8550.4972 | 8550.4972 | 0 | 0 | 0 | 94.7019 | 8.8929e-13
4176 | 23 | 6 | 2018-06-23 23:00 | 0 | 0 | 0 | 0.77854 | 0.88411 | 288.15 | 13.1 | 1.2989 | 8548.4183 | 8548.4183 | 0 | 0 | 0 | 94.6125 | -3.9346e-13
4177 | 24 | 6 | 2018-06-24 | 0 | 0 | 0 | 0 | 0.88411 | 288.15 | 13 | 1.298 | 8547.1194 | 8547.1194 | 0 | 0 | 0 | 94.5566 | 3.0043e-13
4178 | 24 | 6 | 2018-06-24 01:00 | 0 | 0 | 0 | 0 | 0.88411 | 288.15 | 12.8 | 1.2971 | 8545.8214 | 8545.8214 | 0 | 0 | 0 | 94.5008 | 4.1256e-13
4179 | 24 | 6 | 2018-06-24 02:00 | 0 | 0 | 0 | 0 | 0.88411 | 288.15 | 12.3 | 1.2962 | 8544.5244 | 8544.5244 | 0 | 0 | 0 | 94.445 | -7.4762e-13
4180 | 24 | 6 | 2018-06-24 03:00 | 0 | 0 | 0 | 0 | 0.88411 | 288.15 | 12 | 1.2953 | 8543.2282 | 8543.2282 | 0 | 0 | 0 | 94.3892 | 3.2974e-13
4181 | 24 | 6 | 2018-06-24 04:00 | 0 | 0 | 0 | 0 | 0.88411 | 288.15 | 12.2 | 1.2943 | 8541.9329 | 8541.9329 | 0 | 0 | 0 | 94.3335 | -4.3543e-13
4182 | 24 | 6 | 2018-06-24 05:00 | 0 | 0 | 0 | 0 | 0.88411 | 288.15 | 12.4 | 1.2934 | 8540.6386 | 8540.6386 | 0 | 0 | 0 | 94.2778 | -1.6187e-13
4183 | 24 | 6 | 2018-06-24 06:00 | 0.4 | 0 | 0.3 | 0.1451 | 0.88411 | 288.15 | 14 | 1.2926 | 8539.5001 | 8539.5001 | 0 | 0 | 0 | 94.2288 | 7.8604e-14
4184 | 24 | 6 | 2018-06-24 07:00 | 1.6 | 0 | 1.2 | 0 | 0.88411 | 288.15 | 14.4 | 1.2926 | 8539.4074 | 8539.4074 | 0 | 0 | 0 | 94.2248 | -7.0655e-13
4185 | 24 | 6 | 2018-06-24 08:00 | 5.9 | 0 | 4.425 | 0.87028 | 0.88411 | 288.15 | 15.6 | 1.2942 | 8541.6696 | 8541.6696 | 0 | 0 | 0 | 94.3221 | 3.1908e-13
4186 | 24 | 6 | 2018-06-24 09:00 | 12.1 | 0 | 9.075 | 0.43519 | 0.88411 | 288.15 | 17.5 | 1.2993 | 8549.0152 | 8549.0152 | 0 | 0 | 0 | 94.6382 | 6.5881e-13
4187 | 24 | 6 | 2018-06-24 10:00 | 9.4 | 0 | 7.05 | 0 | 0.88411 | 288.15 | 18 | 1.3034 | 8554.7659 | 8554.7659 | 0 | 0 | 0 | 94.8856 | -9.7478e-14
4188 | 24 | 6 | 2018-06-24 11:00 | 9.2 | 0 | 6.9 | 0 | 0.88411 | 288.15 | 17.8 | 1.3052 | 8560.3625 | 8557.4259 | 2.9367 | 0 | 0 | 95 | -8.5532e-13
4189 | 24 | 6 | 2018-06-24 12:00 | 8.5 | 0 | 6.375 | 0 | 0.88411 | 288.15 | 18.9 | 1.3052 | 8562.4956 | 8557.4259 | 5.0698 | 0 | 0 | 95 | 4.5697e-13
4190 | 24 | 6 | 2018-06-24 13:00 | 11.8 | 0 | 8.85 | 0.29009 | 0.88411 | 288.15 | 20 | 1.3052 | 8564.6805 | 8557.4259 | 7.2547 | 0 | 0 | 95 | 4.5697e-13
4191 | 24 | 6 | 2018-06-24 14:00 | 11 | 0 | 8.25 | 0.2902 | 0.88411 | 288.15 | 21 | 1.3052 | 8564.0804 | 8557.4259 | 6.6546 | 0 | 0 | 95 | 4.5697e-13
4192 | 24 | 6 | 2018-06-24 15:00 | 13.6 | 0 | 10.2 | 0 | 0.88411 | 288.15 | 21.4 | 1.3052 | 8566.3206 | 8557.4259 | 8.8948 | 0 | 0 | 95 | 4.5697e-13
4193 | 24 | 6 | 2018-06-24 16:00 | 9.2 | 0 | 6.9 | 0 | 0.88411 | 288.15 | 21.9 | 1.3052 | 8563.0206 | 8557.4259 | 5.5948 | 0 | 0 | 95 | 4.5697e-13
4194 | 24 | 6 | 2018-06-24 17:00 | 6.7 | 0 | 5.025 | 0.1451 | 0.87028 | 288.15 | 22 | 1.3052 | 8561.0005 | 8557.4259 | 3.5747 | 0 | 0 | 95 | 4.5697e-13
4195 | 24 | 6 | 2018-06-24 18:00 | 8.1 | 0 | 6.075 | 0.2902 | 0.87028 | 288.15 | 21.5 | 1.3052 | 8561.9054 | 8557.4259 | 4.4796 | 0 | 0 | 95 | 4.5697e-13
4196 | 24 | 6 | 2018-06-24 19:00 | 3.2 | 0 | 2.4 | 0.58018 | 0.87028 | 288.15 | 20.4 | 1.3052 | 8557.9405 | 8557.4259 | 0.51459 | 0 | 0 | 95 | 4.5697e-13
4197 | 24 | 6 | 2018-06-24 20:00 | 2 | 0 | 1.5 | 0 | 0.87028 | 288.15 | 18.2 | 1.3052 | 8557.6206 | 8557.4259 | 0.19478 | 0 | 0 | 95 | 4.5697e-13
4198 | 24 | 6 | 2018-06-24 21:00 | 0.1 | 0 | 0.075 | 0 | 0.87028 | 288.15 | 18.3 | 1.3044 | 8556.1956 | 8556.1956 | 0 | 0 | 0 | 94.9471 | 4.5697e-13
4199 | 24 | 6 | 2018-06-24 22:00 | 0 | 0 | 0 | 0.1451 | 0.87028 | 288.15 | 17.2 | 1.3033 | 8554.7462 | 8554.7462 | 0 | 0 | 0 | 94.8847 | 3.2596e-13
4200 | 24 | 6 | 2018-06-24 23:00 | 0 | 0 | 0 | 0 | 0.87028 | 288.15 | 16.4 | 1.3024 | 8553.4428 | 8553.4428 | 0 | 0 | 0 | 94.8286 | 5.5844e-13
4201 | 25 | 6 | 2018-06-25 | 0 | 0 | 0 | 0.54102 | 0.87028 | 288.15 | 15.5 | 1.3011 | 8551.5994 | 8551.5994 | 0 | 0 | 0 | 94.7493 | -1.8541e-13
4202 | 25 | 6 | 2018-06-25 01:00 | 0 | 0 | 0 | 0.607 | 0.87028 | 288.15 | 14.9 | 1.2998 | 8549.6913 | 8549.6913 | 0 | 0 | 0 | 94.6672 | -6.1506e-13
4203 | 25 | 6 | 2018-06-25 02:00 | 0 | 0 | 0 | 0.65978 | 0.87028 | 288.15 | 14.8 | 1.2984 | 8547.7317 | 8547.7317 | 0 | 0 | 0 | 94.5829 | -2.8089e-13
4204 | 25 | 6 | 2018-06-25 03:00 | 0 | 0 | 0 | 0.69937 | 0.87028 | 288.15 | 13.7 | 1.297 | 8545.7339 | 8545.7339 | 0 | 0 | 0 | 94.497 | -5.8376e-13
4205 | 25 | 6 | 2018-06-25 04:00 | 0 | 0 | 0 | 0.73896 | 0.87028 | 288.15 | 14.4 | 1.2956 | 8543.6979 | 8543.6979 | 0 | 0 | 0 | 94.4094 | -5.9908e-13
4206 | 25 | 6 | 2018-06-25 05:00 | 0 | 0 | 0 | 3.119 | 0.87028 | 288.15 | 14.7 | 1.2925 | 8539.2834 | 8539.2834 | 0 | 0 | 0 | 94.2195 | 7.3741e-13
4207 | 25 | 6 | 2018-06-25 06:00 | 0.3 | 0 | 0.225 | 0.8973 | 0.87028 | 288.15 | 15 | 1.2911 | 8537.3186 | 8537.3186 | 0 | 0 | 0 | 94.135 | -5.4001e-13
4208 | 25 | 6 | 2018-06-25 07:00 | 1.4 | 0 | 1.05 | 0.9287 | 0.87028 | 288.15 | 16.8 | 1.2903 | 8536.1487 | 8536.1487 | 0 | 0 | 0 | 94.0846 | -4.3232e-13
4209 | 25 | 6 | 2018-06-25 08:00 | 2.9 | 0 | 2.175 | 0.66106 | 0.87028 | 288.15 | 18.3 | 1.2904 | 8536.3724 | 8536.3724 | 0 | 0 | 0 | 94.0943 | 4.7207e-13
4210 | 25 | 6 | 2018-06-25 09:00 | 3.3 | 0 | 2.475 | 0.7679 | 0.87028 | 288.15 | 18.6 | 1.2907 | 8536.7891 | 8536.7891 | 0 | 0 | 0 | 94.1122 | -2.7867e-13
4211 | 25 | 6 | 2018-06-25 10:00 | 6.3 | 0 | 4.725 | 0.92998 | 0.87028 | 288.15 | 17.7 | 1.2925 | 8539.2933 | 8539.2933 | 0 | 0 | 0 | 94.2199 | 3.7148e-13
4212 | 25 | 6 | 2018-06-25 11:00 | 8.8 | 0 | 6.6 | 0.78227 | 0.87028 | 288.15 | 14.9 | 1.2957 | 8543.8186 | 8543.8186 | 0 | 0 | 0 | 94.4146 | -1.8985e-13
4213 | 25 | 6 | 2018-06-25 12:00 | 10.5 | 0 | 7.875 | 1.655 | 0.87028 | 288.15 | 16 | 1.2991 | 8548.7429 | 8548.7429 | 0 | 0 | 0 | 94.6264 | -7.7915e-13
4214 | 25 | 6 | 2018-06-25 13:00 | 13.5 | 0 | 10.125 | 1.0066 | 0.87028 | 288.15 | 15 | 1.3046 | 8556.5622 | 8556.5622 | 0 | 0 | 0 | 94.9628 | 2.0672e-13
4215 | 25 | 6 | 2018-06-25 14:00 | 13.3 | 0 | 9.975 | 0.63595 | 0.87028 | 288.15 | 13.9 | 1.3052 | 8564.5966 | 8557.4259 | 7.1707 | 0 | 0 | 95 | 1.2945e-13
4216 | 25 | 6 | 2018-06-25 15:00 | 10.8 | 0 | 8.1 | 0.66106 | 0.87028 | 288.15 | 16 | 1.3052 | 8563.5596 | 8557.4259 | 6.1337 | 0 | 0 | 95 | 4.5697e-13
4217 | 25 | 6 | 2018-06-25 16:00 | 12.7 | 0 | 9.525 | 0.607 | 0.87028 | 288.15 | 16.3 | 1.3052 | 8565.0386 | 8557.4259 | 7.6128 | 0 | 0 | 95 | 4.5697e-13
4218 | 25 | 6 | 2018-06-25 17:00 | 11.4 | 0 | 8.55 | 0.52783 | 0.87028 | 288.15 | 15.8 | 1.3052 | 8564.1428 | 8557.4259 | 6.717 | 0 | 0 | 95 | 4.5697e-13
4219 | 25 | 6 | 2018-06-25 18:00 | 4.8 | 0 | 3.6 | 0.91178 | 0.87028 | 288.15 | 14 | 1.3052 | 8558.8089 | 8557.4259 | 1.383 | 0 | 0 | 95 | 4.5697e-13
4220 | 25 | 6 | 2018-06-25 19:00 | 4.3 | 0 | 3.225 | 0.72704 | 0.87028 | 288.15 | 13.9 | 1.3052 | 8558.6186 | 8557.4259 | 1.1927 | 0 | 0 | 95 | 4.5697e-13
4221 | 25 | 6 | 2018-06-25 20:00 | 2.6 | 0 | 1.95 | 0.80493 | 0.87028 | 288.15 | 12.8 | 1.3051 | 8557.2657 | 8557.2657 | 0 | 0 | 0 | 94.9931 | 4.5697e-13
4222 | 25 | 6 | 2018-06-25 21:00 | 0.2 | 0 | 0.15 | 0.56741 | 0.87028 | 288.15 | 11.7 | 1.3039 | 8555.5432 | 8555.5432 | 0 | 0 | 0 | 94.919 | 1.7564e-13
4223 | 25 | 6 | 2018-06-25 22:00 | 0 | 0 | 0 | 1.4879 | 0.87028 | 288.15 | 11.1 | 1.3019 | 8552.7514 | 8552.7514 | 0 | 0 | 0 | 94.7989 | 4.1456e-13
4224 | 25 | 6 | 2018-06-25 23:00 | 0 | 0 | 0 | 0.039587 | 0.87028 | 288.15 | 11.5 | 1.301 | 8551.4098 | 8551.4098 | 0 | 0 | 0 | 94.7412 | 1.8852e-13
4225 | 26 | 6 | 2018-06-26 | 0 | 0 | 0 | 0.54102 | 0.87028 | 288.15 | 11.6 | 1.2997 | 8549.5678 | 8549.5678 | 0 | 0 | 0 | 94.6619 | 5.4179e-14
4226 | 26 | 6 | 2018-06-26 01:00 | 0 | 0 | 0 | 0.607 | 0.87028 | 288.15 | 11.7 | 1.2984 | 8547.6611 | 8547.6611 | 0 | 0 | 0 | 94.5799 | 8.6331e-13
4227 | 26 | 6 | 2018-06-26 02:00 | 0 | 0 | 0 | 0.65978 | 0.87028 | 288.15 | 11.2 | 1.297 | 8545.703 | 8545.703 | 0 | 0 | 0 | 94.4957 | -3.0997e-13
4228 | 26 | 6 | 2018-06-26 03:00 | 0 | 0 | 0 | 0.69937 | 0.87028 | 288.15 | 10.5 | 1.2956 | 8543.7066 | 8543.7066 | 0 | 0 | 0 | 94.4098 | 9.2815e-14
4229 | 26 | 6 | 2018-06-26 04:00 | 0 | 0 | 0 | 0.73896 | 0.87028 | 288.15 | 10.4 | 1.2942 | 8541.672 | 8541.672 | 0 | 0 | 0 | 94.3223 | 6.8989e-13
4230 | 26 | 6 | 2018-06-26 05:00 | 0 | 0 | 0 | 3.119 | 0.87028 | 288.15 | 10.6 | 1.2911 | 8537.2589 | 8537.2589 | 0 | 0 | 0 | 94.1324 | 2.3026e-13
4231 | 26 | 6 | 2018-06-26 06:00 | 1.8 | 0 | 1.35 | 0.8973 | 0.87028 | 288.15 | 10.8 | 1.2905 | 8536.4205 | 8536.4205 | 0 | 0 | 0 | 94.0963 | -2.8644e-13
4232 | 26 | 6 | 2018-06-26 07:00 | 5.3 | 0 | 3.975 | 0.9287 | 0.87028 | 288.15 | 10.9 | 1.2917 | 8538.1763 | 8538.1763 | 0 | 0 | 0 | 94.1719 | -8.3711e-13
4233 | 26 | 6 | 2018-06-26 08:00 | 8.4 | 0 | 6.3 | 0.66106 | 0.87028 | 288.15 | 11.6 | 1.2948 | 8542.5236 | 8542.5236 | 0 | 0 | 0 | 94.3589 | -5.8664e-13
4234 | 26 | 6 | 2018-06-26 09:00 | 11 | 0 | 8.25 | 0.7679 | 0.87028 | 288.15 | 12.3 | 1.2991 | 8548.7109 | 8548.7109 | 0 | 0 | 0 | 94.6251 | 2.7778e-13
4235 | 26 | 6 | 2018-06-26 10:00 | 13.6 | 0 | 10.2 | 0.92998 | 0.87028 | 288.15 | 11.9 | 1.3047 | 8556.6818 | 8556.6818 | 0 | 0 | 0 | 94.968 | 2.5313e-13
4236 | 26 | 6 | 2018-06-26 11:00 | 17.2 | 0 | 12.9 | 0.78227 | 0.87028 | 288.15 | 13.4 | 1.3052 | 8567.4948 | 8557.4259 | 10.069 | 0 | 0 | 95 | -2.1783e-13
4237 | 26 | 6 | 2018-06-26 12:00 | 16.3 | 0 | 12.225 | 1.655 | 0.87028 | 288.15 | 13.3 | 1.3052 | 8566.6906 | 8557.4259 | 9.2648 | 0 | 0 | 95 | 4.5697e-13
4238 | 26 | 6 | 2018-06-26 13:00 | 20.1 | 0 | 15.075 | 1.0066 | 0.87028 | 288.15 | 13.7 | 1.3052 | 8570.189 | 8557.4259 | 12.7632 | 0 | 0 | 95 | 4.5697e-13
4239 | 26 | 6 | 2018-06-26 14:00 | 16.4 | 0 | 12.3 | 0.63595 | 0.87028 | 288.15 | 13 | 1.3052 | 8567.7847 | 8557.4259 | 10.3588 | 0 | 0 | 95 | 4.5697e-13
4240 | 26 | 6 | 2018-06-26 15:00 | 16.2 | 0 | 12.15 | 0.66106 | 0.87028 | 288.15 | 14.7 | 1.3052 | 8567.6096 | 8557.4259 | 10.1837 | 0 | 0 | 95 | 4.5697e-13
4241 | 26 | 6 | 2018-06-26 16:00 | 14.9 | 0 | 11.175 | 0.607 | 0.87028 | 288.15 | 14.4 | 1.3052 | 8566.6886 | 8557.4259 | 9.2628 | 0 | 0 | 95 | 4.5697e-13
4242 | 26 | 6 | 2018-06-26 17:00 | 11.3 | 0 | 8.475 | 0.52783 | 0.87028 | 288.15 | 13.3 | 1.3052 | 8564.0678 | 8557.4259 | 6.642 | 0 | 0 | 95 | 4.5697e-13
4243 | 26 | 6 | 2018-06-26 18:00 | 8.1 | 0 | 6.075 | 0.91178 | 0.87028 | 288.15 | 12.5 | 1.3052 | 8561.2839 | 8557.4259 | 3.858 | 0 | 0 | 95 | 4.5697e-13
4244 | 26 | 6 | 2018-06-26 19:00 | 5.7 | 0 | 4.275 | 0.72704 | 0.87028 | 288.15 | 11.7 | 1.3052 | 8559.6686 | 8557.4259 | 2.2427 | 0 | 0 | 95 | 4.5697e-13
4245 | 26 | 6 | 2018-06-26 20:00 | 2.1 | 0 | 1.575 | 0.80493 | 0.87028 | 288.15 | 11.1 | 1.3048 | 8556.8907 | 8556.8907 | 0 | 0 | 0 | 94.977 | 4.5697e-13
4246 | 26 | 6 | 2018-06-26 21:00 | 0.2 | 0 | 0.15 | 0.56741 | 0.87028 | 288.15 | 10.5 | 1.3036 | 8555.1684 | 8555.1684 | 0 | 0 | 0 | 94.9029 | -4.8295e-13
4247 | 26 | 6 | 2018-06-26 22:00 | 0 | 0 | 0 | 1.4879 | 0.87028 | 288.15 | 10.7 | 1.3017 | 8552.3769 | 8552.3769 | 0 | 0 | 0 | 94.7828 | -6.0929e-13
4248 | 26 | 6 | 2018-06-26 23:00 | 0 | 0 | 0 | 0.039587 | 0.87028 | 288.15 | 11.1 | 1.3007 | 8551.0356 | 8551.0356 | 0 | 0 | 0 | 94.7251 | -6.728e-13
4249 | 27 | 6 | 2018-06-27 | 0 | 0 | 0 | 0 | 0.87028 | 288.15 | 11.7 | 1.2998 | 8549.7349 | 8549.7349 | 0 | 0 | 0 | 94.6691 | -2.0783e-13
4250 | 27 | 6 | 2018-06-27 01:00 | 0 | 0 | 0 | 0 | 0.87028 | 288.15 | 11.7 | 1.2989 | 8548.4351 | 8548.4351 | 0 | 0 | 0 | 94.6132 | 1.2657e-14
4251 | 27 | 6 | 2018-06-27 02:00 | 0 | 0 | 0 | 0 | 0.87028 | 288.15 | 11.7 | 1.298 | 8547.1361 | 8547.1361 | 0 | 0 | 0 | 94.5573 | -2.4891e-13
4252 | 27 | 6 | 2018-06-27 03:00 | 0 | 0 | 0 | 0 | 0.87028 | 288.15 | 11 | 1.2971 | 8545.8381 | 8545.8381 | 0 | 0 | 0 | 94.5015 | -4.845e-13
4253 | 27 | 6 | 2018-06-27 04:00 | 0 | 0 | 0 | 0 | 0.87028 | 288.15 | 12 | 1.2962 | 8544.5411 | 8544.5411 | 0 | 0 | 0 | 94.4457 | -5.0182e-13
4254 | 27 | 6 | 2018-06-27 05:00 | 0 | 0 | 0 | 0 | 0.87028 | 288.15 | 10.1 | 1.2953 | 8543.2449 | 8543.2449 | 0 | 0 | 0 | 94.3899 | -4.2411e-13
4255 | 27 | 6 | 2018-06-27 06:00 | 1.8 | 0 | 1.35 | 0.1451 | 0.87028 | 288.15 | 15.1 | 1.2952 | 8543.1545 | 8543.1545 | 0 | 0 | 0 | 94.386 | -6.8789e-13
4256 | 27 | 6 | 2018-06-27 07:00 | 5.7 | 0 | 4.275 | 0 | 0.87028 | 288.15 | 16.2 | 1.2973 | 8546.1343 | 8546.1343 | 0 | 0 | 0 | 94.5142 | -1.7675e-13
4257 | 27 | 6 | 2018-06-27 08:00 | 7.9 | 0 | 5.925 | 0.87028 | 0.87028 | 288.15 | 17.8 | 1.2999 | 8549.8917 | 8549.8917 | 0 | 0 | 0 | 94.6759 | 4.0434e-13
4258 | 27 | 6 | 2018-06-27 09:00 | 10.8 | 0 | 8.1 | 0.43519 | 0.87028 | 288.15 | 19 | 1.3044 | 8556.2566 | 8556.2566 | 0 | 0 | 0 | 94.9497 | -4.4942e-13
4259 | 27 | 6 | 2018-06-27 10:00 | 14.5 | 0 | 10.875 | 0 | 0.87028 | 288.15 | 20.5 | 1.3052 | 8565.8272 | 8557.4259 | 8.4013 | 0 | 0 | 95 | -6.0663e-13
4260 | 27 | 6 | 2018-06-27 11:00 | 18.2 | 0 | 13.65 | 0 | 0.87028 | 288.15 | 21.2 | 1.3052 | 8569.7706 | 8557.4259 | 12.3448 | 0 | 0 | 95 | 4.5697e-13
4261 | 27 | 6 | 2018-06-27 12:00 | 15.8 | 0 | 11.85 | 0 | 0.87028 | 288.15 | 22 | 1.3052 | 8567.9706 | 8557.4259 | 10.5448 | 0 | 0 | 95 | 4.5697e-13
4262 | 27 | 6 | 2018-06-27 13:00 | 19.3 | 0 | 14.475 | 0.29009 | 0.87028 | 288.15 | 21.7 | 1.3052 | 8570.3055 | 8557.4259 | 12.8797 | 0 | 0 | 95 | 4.5697e-13
4263 | 27 | 6 | 2018-06-27 14:00 | 18.3 | 0 | 13.725 | 0.2902 | 0.87028 | 288.15 | 22.1 | 1.3052 | 8569.5554 | 8557.4259 | 12.1296 | 0 | 0 | 95 | 4.5697e-13
4264 | 27 | 6 | 2018-06-27 15:00 | 11.6 | 0 | 8.7 | 0 | 0.87028 | 288.15 | 23.1 | 1.3052 | 8564.8206 | 8557.4259 | 7.3948 | 0 | 0 | 95 | 4.5697e-13
4265 | 27 | 6 | 2018-06-27 16:00 | 14.1 | 0 | 10.575 | 0 | 0.87028 | 288.15 | 21.7 | 1.3052 | 8566.6956 | 8557.4259 | 9.2698 | 0 | 0 | 95 | 4.5697e-13
4266 | 27 | 6 | 2018-06-27 17:00 | 6.7 | 0 | 5.025 | 0.1451 | 0.87028 | 288.15 | 21.5 | 1.3052 | 8561.0005 | 8557.4259 | 3.5747 | 0 | 0 | 95 | 4.5697e-13
4267 | 27 | 6 | 2018-06-27 18:00 | 6.2 | 0 | 4.65 | 0.2902 | 0.87028 | 288.15 | 21.3 | 1.3052 | 8560.4804 | 8557.4259 | 3.0546 | 0 | 0 | 95 | 4.5697e-13
4268 | 27 | 6 | 2018-06-27 19:00 | 4.9 | 0 | 3.675 | 0.58018 | 0.87028 | 288.15 | 20.2 | 1.3052 | 8559.2155 | 8557.4259 | 1.7896 | 0 | 0 | 95 | 4.5697e-13
4269 | 27 | 6 | 2018-06-27 20:00 | 2.3 | 0 | 1.725 | 0 | 0.87028 | 288.15 | 17 | 1.3052 | 8557.8456 | 8557.4259 | 0.41978 | 0 | 0 | 95 | 4.5697e-13
4270 | 27 | 6 | 2018-06-27 21:00 | 0.2 | 0 | 0.15 | 0 | 0.87028 | 288.15 | 15 | 1.3044 | 8556.2706 | 8556.2706 | 0 | 0 | 0 | 94.9503 | 4.5697e-13
4271 | 27 | 6 | 2018-06-27 22:00 | 0 | 0 | 0 | 0.1451 | 0.87028 | 288.15 | 14 | 1.3034 | 8554.8211 | 8554.8211 | 0 | 0 | 0 | 94.8879 | 8.2245e-13
4272 | 27 | 6 | 2018-06-27 23:00 | 0 | 0 | 0 | 0 | 0.87028 | 288.15 | 12.8 | 1.3025 | 8553.5177 | 8553.5177 | 0 | 0 | 0 | 94.8319 | 3.7081e-14
4273 | 28 | 6 | 2018-06-28 | 0 | 0 | 0 | 0 | 0.84452 | 288.15 | 12.6 | 1.3016 | 8552.2153 | 8552.2153 | 0 | 0 | 0 | 94.7758 | -3.7703e-13
4274 | 28 | 6 | 2018-06-28 01:00 | 0 | 0 | 0 | 0 | 0.84452 | 288.15 | 13 | 1.3007 | 8550.9137 | 8550.9137 | 0 | 0 | 0 | 94.7198 | -6.406e-13
4275 | 28 | 6 | 2018-06-28 02:00 | 0 | 0 | 0 | 0 | 0.84452 | 288.15 | 11.5 | 1.2997 | 8549.613 | 8549.613 | 0 | 0 | 0 | 94.6639 | 6.7257e-13
4276 | 28 | 6 | 2018-06-28 03:00 | 0 | 0 | 0 | 0 | 0.84452 | 288.15 | 10.1 | 1.2988 | 8548.3133 | 8548.3133 | 0 | 0 | 0 | 94.608 | -7.8315e-13
4277 | 28 | 6 | 2018-06-28 04:00 | 0 | 0 | 0 | 0 | 0.84452 | 288.15 | 11.2 | 1.2979 | 8547.0145 | 8547.0145 | 0 | 0 | 0 | 94.5521 | -5.7576e-13
4278 | 28 | 6 | 2018-06-28 05:00 | 0 | 0 | 0 | 0 | 0.84452 | 288.15 | 12 | 1.297 | 8545.7166 | 8545.7166 | 0 | 0 | 0 | 94.4963 | -4.4409e-14
4279 | 28 | 6 | 2018-06-28 06:00 | 1.6 | 0 | 1.2 | 0.1451 | 0.84452 | 288.15 | 13.7 | 1.2968 | 8545.4745 | 8545.4745 | 0 | 0 | 0 | 94.4858 | -8.4688e-13
4280 | 28 | 6 | 2018-06-28 07:00 | 5.5 | 0 | 4.125 | 0 | 0.84452 | 288.15 | 16 | 1.2988 | 8548.3026 | 8548.3026 | 0 | 0 | 0 | 94.6075 | -4.3499e-13
4281 | 28 | 6 | 2018-06-28 08:00 | 8.3 | 0 | 6.225 | 0.87028 | 0.84452 | 288.15 | 18.2 | 1.3017 | 8552.3585 | 8552.3585 | 0 | 0 | 0 | 94.782 | 4.7518e-13
4282 | 28 | 6 | 2018-06-28 09:00 | 10.8 | 0 | 8.1 | 0.43519 | 0.84452 | 288.15 | 18.2 | 1.3052 | 8558.7217 | 8557.4259 | 1.2958 | 0 | 0 | 95 | -5.6866e-13
4283 | 28 | 6 | 2018-06-28 10:00 | 15.3 | 0 | 11.475 | 0 | 0.84452 | 288.15 | 18.1 | 1.3052 | 8567.5956 | 8557.4259 | 10.1698 | 0 | 0 | 95 | 4.5697e-13
4284 | 28 | 6 | 2018-06-28 11:00 | 16.7 | 0 | 12.525 | 0 | 0.84452 | 288.15 | 17.6 | 1.3052 | 8568.6456 | 8557.4259 | 11.2198 | 0 | 0 | 95 | 4.5697e-13
4285 | 28 | 6 | 2018-06-28 12:00 | 13.9 | 0 | 10.425 | 0 | 0.84452 | 288.15 | 18.7 | 1.3052 | 8566.5456 | 8557.4259 | 9.1198 | 0 | 0 | 95 | 4.5697e-13
4286 | 28 | 6 | 2018-06-28 13:00 | 16.2 | 0 | 12.15 | 0.29009 | 0.84452 | 288.15 | 18.4 | 1.3052 | 8567.9805 | 8557.4259 | 10.5547 | 0 | 0 | 95 | 4.5697e-13
4287 | 28 | 6 | 2018-06-28 14:00 | 14.5 | 0 | 10.875 | 0.2902 | 0.84452 | 288.15 | 19.1 | 1.3052 | 8566.7054 | 8557.4259 | 9.2796 | 0 | 0 | 95 | 4.5697e-13
4288 | 28 | 6 | 2018-06-28 15:00 | 14.3 | 0 | 10.725 | 0 | 0.84452 | 288.15 | 19.6 | 1.3052 | 8566.8456 | 8557.4259 | 9.4198 | 0 | 0 | 95 | 4.5697e-13
4289 | 28 | 6 | 2018-06-28 16:00 | 9.5 | 0 | 7.125 | 0 | 0.84452 | 288.15 | 18.5 | 1.3052 | 8563.2456 | 8557.4259 | 5.8198 | 0 | 0 | 95 | 4.5697e-13
4290 | 28 | 6 | 2018-06-28 17:00 | 11.4 | 0 | 8.55 | 0.1451 | 0.84452 | 288.15 | 17.7 | 1.3052 | 8564.5255 | 8557.4259 | 7.0997 | 0 | 0 | 95 | 4.5697e-13
4291 | 28 | 6 | 2018-06-28 18:00 | 6.8 | 0 | 5.1 | 0.2902 | 0.84452 | 288.15 | 16.5 | 1.3052 | 8560.9304 | 8557.4259 | 3.5046 | 0 | 0 | 95 | 4.5697e-13
4292 | 28 | 6 | 2018-06-28 19:00 | 3.4 | 0 | 2.55 | 0.58018 | 0.84452 | 288.15 | 16.3 | 1.3052 | 8558.0905 | 8557.4259 | 0.66459 | 0 | 0 | 95 | 4.5697e-13
4293 | 28 | 6 | 2018-06-28 20:00 | 0.8 | 0 | 0.6 | 0 | 0.84452 | 288.15 | 15.5 | 1.3047 | 8556.7206 | 8556.7206 | 0 | 0 | 0 | 94.9697 | 4.5697e-13
4294 | 28 | 6 | 2018-06-28 21:00 | 0.1 | 0 | 0.075 | 0 | 0.84452 | 288.15 | 15.3 | 1.3039 | 8555.4909 | 8555.4909 | 0 | 0 | 0 | 94.9168 | 1.5565e-13
4295 | 28 | 6 | 2018-06-28 22:00 | 0 | 0 | 0 | 0.1451 | 0.81813 | 288.15 | 14.4 | 1.3028 | 8554.0419 | 8554.0419 | 0 | 0 | 0 | 94.8544 | 7.9869e-13
4296 | 28 | 6 | 2018-06-28 23:00 | 0 | 0 | 0 | 0 | 0.81813 | 288.15 | 14.5 | 1.3019 | 8552.7391 | 8552.7391 | 0 | 0 | 0 | 94.7984 | 1.108e-13
4297 | 29 | 6 | 2018-06-29 | 0 | 0 | 0 | 0 | 0.81813 | 288.15 | 14.5 | 1.301 | 8551.4372 | 8551.4372 | 0 | 0 | 0 | 94.7424 | 2.1516e-13
4298 | 29 | 6 | 2018-06-29 01:00 | 0 | 0 | 0 | 0 | 0.81813 | 288.15 | 13.5 | 1.3001 | 8550.1361 | 8550.1361 | 0 | 0 | 0 | 94.6864 | 7.0255e-13
4299 | 29 | 6 | 2018-06-29 02:00 | 0 | 0 | 0 | 0 | 0.81813 | 288.15 | 13.8 | 1.2992 | 8548.836 | 8548.836 | 0 | 0 | 0 | 94.6305 | -8.2734e-13
4300 | 29 | 6 | 2018-06-29 03:00 | 0 | 0 | 0 | 0 | 0.81813 | 288.15 | 13.5 | 1.2983 | 8547.5369 | 8547.5369 | 0 | 0 | 0 | 94.5746 | 1.8319e-13
4301 | 29 | 6 | 2018-06-29 04:00 | 0 | 0 | 0 | 0 | 0.81813 | 288.15 | 13.7 | 1.2974 | 8546.2386 | 8546.2386 | 0 | 0 | 0 | 94.5187 | 7.0388e-13
4302 | 29 | 6 | 2018-06-29 05:00 | 0 | 0 | 0 | 0 | 0.81813 | 288.15 | 14.8 | 1.2965 | 8544.9412 | 8544.9412 | 0 | 0 | 0 | 94.4629 | -7.9359e-13
4303 | 29 | 6 | 2018-06-29 06:00 | 1.2 | 0 | 0.9 | 0.1451 | 0.81813 | 288.15 | 15.9 | 1.2961 | 8544.3996 | 8544.3996 | 0 | 0 | 0 | 94.4396 | -6.99e-13
4304 | 29 | 6 | 2018-06-29 07:00 | 2 | 0 | 1.5 | 0 | 0.81813 | 288.15 | 16.4 | 1.2962 | 8544.6036 | 8544.6036 | 0 | 0 | 0 | 94.4484 | -4.5275e-13
4305 | 29 | 6 | 2018-06-29 08:00 | 4.1 | 0 | 3.075 | 0.87028 | 0.81813 | 288.15 | 16.8 | 1.2969 | 8545.5121 | 8545.5121 | 0 | 0 | 0 | 94.4875 | 6.5348e-13
4306 | 29 | 6 | 2018-06-29 09:00 | 9.6 | 0 | 7.2 | 0.43519 | 0.81813 | 288.15 | 16.8 | 1.3007 | 8550.98 | 8550.98 | 0 | 0 | 0 | 94.7227 | -1.6143e-13
4307 | 29 | 6 | 2018-06-29 10:00 | 13.8 | 0 | 10.35 | 0 | 0.81813 | 288.15 | 18.2 | 1.3052 | 8560.0293 | 8557.4259 | 2.6035 | 0 | 0 | 95 | 3.7814e-13
4308 | 29 | 6 | 2018-06-29 11:00 | 16.8 | 0 | 12.6 | 0 | 0.81813 | 288.15 | 18.8 | 1.3052 | 8568.7206 | 8557.4259 | 11.2948 | 0 | 0 | 95 | 4.5697e-13
4309 | 29 | 6 | 2018-06-29 12:00 | 19.7 | 0 | 14.775 | 0 | 0.81813 | 288.15 | 19.6 | 1.3052 | 8570.8956 | 8557.4259 | 13.4698 | 0 | 0 | 95 | 4.5697e-13
4310 | 29 | 6 | 2018-06-29 13:00 | 18.6 | 0 | 13.95 | 0.29009 | 0.81813 | 288.15 | 20.7 | 1.3052 | 8569.7805 | 8557.4259 | 12.3547 | 0 | 0 | 95 | 4.5697e-13
4311 | 29 | 6 | 2018-06-29 14:00 | 17.7 | 0 | 13.275 | 0.2902 | 0.81813 | 288.15 | 21.7 | 1.3052 | 8569.1054 | 8557.4259 | 11.6796 | 0 | 0 | 95 | 4.5697e-13
4312 | 29 | 6 | 2018-06-29 15:00 | 13.1 | 0 | 9.825 | 0 | 0.81813 | 288.15 | 21.7 | 1.3052 | 8565.9456 | 8557.4259 | 8.5198 | 0 | 0 | 95 | 4.5697e-13
4313 | 29 | 6 | 2018-06-29 16:00 | 9.7 | 0 | 7.275 | 0 | 0.81813 | 288.15 | 22.3 | 1.3052 | 8563.3956 | 8557.4259 | 5.9698 | 0 | 0 | 95 | 4.5697e-13
4314 | 29 | 6 | 2018-06-29 17:00 | 8.5 | 0 | 6.375 | 0.1451 | 0.81813 | 288.15 | 22.3 | 1.3052 | 8562.3505 | 8557.4259 | 4.9247 | 0 | 0 | 95 | 4.5697e-13
4315 | 29 | 6 | 2018-06-29 18:00 | 7.5 | 0 | 5.625 | 0.2902 | 0.81813 | 288.15 | 22.4 | 1.3052 | 8561.4554 | 8557.4259 | 4.0296 | 0 | 0 | 95 | 4.5697e-13
4316 | 29 | 6 | 2018-06-29 19:00 | 5.3 | 0 | 3.975 | 0.58018 | 0.81813 | 288.15 | 21 | 1.3052 | 8559.5155 | 8557.4259 | 2.0896 | 0 | 0 | 95 | 4.5697e-13
4317 | 29 | 6 | 2018-06-29 20:00 | 2.5 | 0 | 1.875 | 0 | 0.80493 | 288.15 | 17.5 | 1.3052 | 8557.9956 | 8557.4259 | 0.56978 | 0 | 0 | 95 | 4.5697e-13
4318 | 29 | 6 | 2018-06-29 21:00 | 0.2 | 0 | 0.15 | 0 | 0.80493 | 288.15 | 15.9 | 1.3044 | 8556.2706 | 8556.2706 | 0 | 0 | 0 | 94.9503 | 4.5697e-13
4319 | 29 | 6 | 2018-06-29 22:00 | 0 | 0 | 0 | 0.1451 | 0.80493 | 288.15 | 15.7 | 1.3034 | 8554.8211 | 8554.8211 | 0 | 0 | 0 | 94.8879 | 8.2245e-13
4320 | 29 | 6 | 2018-06-29 23:00 | 0 | 0 | 0 | 0 | 0.80493 | 288.15 | 13.6 | 1.3025 | 8553.5177 | 8553.5177 | 0 | 0 | 0 | 94.8319 | 3.7081e-14
4321 | 30 | 6 | 2018-06-30 | 0 | 0 | 0 | 0 | 0.80493 | 288.15 | 14.4 | 1.3016 | 8552.2153 | 8552.2153 | 0 | 0 | 0 | 94.7758 | -3.7703e-13
4322 | 30 | 6 | 2018-06-30 01:00 | 0 | 0 | 0 | 0 | 0.80493 | 288.15 | 13.3 | 1.3007 | 8550.9137 | 8550.9137 | 0 | 0 | 0 | 94.7198 | -6.406e-13
4323 | 30 | 6 | 2018-06-30 02:00 | 0 | 0 | 0 | 0 | 0.80493 | 288.15 | 12.4 | 1.2997 | 8549.613 | 8549.613 | 0 | 0 | 0 | 94.6639 | 6.7257e-13
4324 | 30 | 6 | 2018-06-30 03:00 | 0 | 0 | 0 | 0 | 0.80493 | 288.15 | 12.3 | 1.2988 | 8548.3133 | 8548.3133 | 0 | 0 | 0 | 94.608 | -7.8315e-13
4325 | 30 | 6 | 2018-06-30 04:00 | 0 | 0 | 0 | 0 | 0.80493 | 288.15 | 12.7 | 1.2979 | 8547.0145 | 8547.0145 | 0 | 0 | 0 | 94.5521 | -5.7576e-13
4326 | 30 | 6 | 2018-06-30 05:00 | 0 | 0 | 0 | 0 | 0.80493 | 288.15 | 13.8 | 1.297 | 8545.7166 | 8545.7166 | 0 | 0 | 0 | 94.4963 | -4.4409e-14
4327 | 30 | 6 | 2018-06-30 06:00 | 1.8 | 0 | 1.35 | 0 | 0.80493 | 288.15 | 16.2 | 1.297 | 8545.7696 | 8545.7696 | 0 | 0 | 0 | 94.4985 | -8.4688e-13
4328 | 30 | 6 | 2018-06-30 07:00 | 5.5 | 0 | 4.125 | 0.1077 | 0.80493 | 288.15 | 19.5 | 1.299 | 8548.4898 | 8548.4898 | 0 | 0 | 0 | 94.6156 | 3.2352e-13
4329 | 30 | 6 | 2018-06-30 08:00 | 8.2 | 0 | 6.15 | 1.0775 | 0.80493 | 288.15 | 19.9 | 1.3016 | 8552.2634 | 8552.2634 | 0 | 0 | 0 | 94.7779 | -8.6753e-13
4330 | 30 | 6 | 2018-06-30 09:00 | 10 | 0 | 7.5 | 0.053852 | 0.80493 | 288.15 | 21.5 | 1.3052 | 8558.408 | 8557.4259 | 0.9821 | 0 | 0 | 95 | 5.7376e-13
4331 | 30 | 6 | 2018-06-30 10:00 | 13.9 | 0 | 10.425 | 0 | 0.80493 | 288.15 | 22 | 1.3052 | 8566.5456 | 8557.4259 | 9.1198 | 0 | 0 | 95 | 4.5697e-13
4332 | 30 | 6 | 2018-06-30 11:00 | 16.9 | 0 | 12.675 | 0 | 0.80493 | 288.15 | 21.8 | 1.3052 | 8568.7956 | 8557.4259 | 11.3698 | 0 | 0 | 95 | 4.5697e-13
4333 | 30 | 6 | 2018-06-30 12:00 | 16.1 | 0 | 12.075 | 1.0236 | 0.80493 | 288.15 | 23 | 1.3052 | 8567.172 | 8557.4259 | 9.7462 | 0 | 0 | 95 | 4.5697e-13
4334 | 30 | 6 | 2018-06-30 13:00 | 16.5 | 0 | 12.375 | 0.32322 | 0.80493 | 288.15 | 23.2 | 1.3052 | 8568.1724 | 8557.4259 | 10.7466 | 0 | 0 | 95 | 4.5697e-13
4335 | 30 | 6 | 2018-06-30 14:00 | 15.9 | 0 | 11.925 | 0 | 0.80493 | 288.15 | 24.3 | 1.3052 | 8568.0456 | 8557.4259 | 10.6198 | 0 | 0 | 95 | 4.5697e-13
4336 | 30 | 6 | 2018-06-30 15:00 | 15.7 | 0 | 11.775 | 0 | 0.80493 | 288.15 | 24.2 | 1.3052 | 8567.8956 | 8557.4259 | 10.4698 | 0 | 0 | 95 | 4.5697e-13
4337 | 30 | 6 | 2018-06-30 16:00 | 10.4 | 0 | 7.8 | 0 | 0.80493 | 288.15 | 24.5 | 1.3052 | 8563.9206 | 8557.4259 | 6.4948 | 0 | 0 | 95 | 4.5697e-13
4338 | 30 | 6 | 2018-06-30 17:00 | 9.1 | 0 | 6.825 | 1.6701 | 0.80493 | 288.15 | 24.1 | 1.3052 | 8561.2755 | 8557.4259 | 3.8496 | 0 | 0 | 95 | 4.5697e-13
4339 | 30 | 6 | 2018-06-30 18:00 | 7.7 | 0 | 5.775 | 0.16156 | 0.80493 | 288.15 | 24 | 1.3052 | 8561.7341 | 8557.4259 | 4.3082 | 0 | 0 | 95 | 4.5697e-13
4340 | 30 | 6 | 2018-06-30 19:00 | 4.8 | 0 | 3.6 | 0.37717 | 0.80493 | 288.15 | 22 | 1.3052 | 8559.3435 | 8557.4259 | 1.9176 | 0 | 0 | 95 | 4.5697e-13
4341 | 30 | 6 | 2018-06-30 20:00 | 3.4 | 0 | 2.55 | 0 | 0.80493 | 288.15 | 19.9 | 1.3052 | 8558.6706 | 8557.4259 | 1.2448 | 0 | 0 | 95 | 4.5697e-13
4342 | 30 | 6 | 2018-06-30 21:00 | 0.2 | 0 | 0.15 | 0 | 0.80493 | 288.15 | 18.8 | 1.3044 | 8556.2706 | 8556.2706 | 0 | 0 | 0 | 94.9503 | 4.5697e-13
4343 | 30 | 6 | 2018-06-30 22:00 | 0 | 0 | 0 | 0 | 0.80493 | 288.15 | 17.3 | 1.3035 | 8554.9662 | 8554.9662 | 0 | 0 | 0 | 94.8942 | 8.2245e-13
4344 | 30 | 6 | 2018-06-30 23:00 | 0 | 0 | 0 | 0 | 0.80493 | 288.15 | 16.3 | 1.3026 | 8553.6627 | 8553.6627 | 0 | 0 | 0 | 94.8381 | -1.9562e-13
4345 | 1 | 7 | 2018-07-01 | 0 | 0 | 0 | 0 | 0.80493 | 288.15 | 15.8 | 1.3017 | 8552.3601 | 8552.3601 | 0 | 0 | 0 | 94.7821 | -2.6645e-13
4346 | 1 | 7 | 2018-07-01 01:00 | 0 | 0 | 0 | 0 | 0.80493 | 288.15 | 14.7 | 1.3008 | 8551.0585 | 8551.0585 | 0 | 0 | 0 | 94.7261 | 5.6866e-13
4347 | 1 | 7 | 2018-07-01 02:00 | 0 | 0 | 0 | 0 | 0.80493 | 288.15 | 14.4 | 1.2998 | 8549.7577 | 8549.7577 | 0 | 0 | 0 | 94.6701 | 1.3545e-13
4348 | 1 | 7 | 2018-07-01 03:00 | 0 | 0 | 0 | 0 | 0.80493 | 288.15 | 13 | 1.2989 | 8548.4579 | 8548.4579 | 0 | 0 | 0 | 94.6142 | -4.2144e-13
4349 | 1 | 7 | 2018-07-01 04:00 | 0 | 0 | 0 | 0 | 0.80493 | 288.15 | 11.9 | 1.298 | 8547.159 | 8547.159 | 0 | 0 | 0 | 94.5583 | -2.7178e-13
4350 | 1 | 7 | 2018-07-01 05:00 | 0 | 0 | 0 | 0 | 0.80493 | 288.15 | 13.9 | 1.2971 | 8545.8609 | 8545.8609 | 0 | 0 | 0 | 94.5025 | -7.2187e-13
4351 | 1 | 7 | 2018-07-01 06:00 | 2.1 | 0 | 1.575 | 0.1451 | 0.80493 | 288.15 | 17.3 | 1.2972 | 8545.9937 | 8545.9937 | 0 | 0 | 0 | 94.5082 | 2.4647e-13
4352 | 1 | 7 | 2018-07-01 07:00 | 5.9 | 0 | 4.425 | 0 | 0.80493 | 288.15 | 18.1 | 1.2994 | 8549.1215 | 8549.1215 | 0 | 0 | 0 | 94.6427 | 4.1767e-13
4353 | 1 | 7 | 2018-07-01 08:00 | 8.3 | 0 | 6.225 | 0.87028 | 0.80493 | 288.15 | 18.8 | 1.3022 | 8553.1769 | 8553.1769 | 0 | 0 | 0 | 94.8172 | 1.4011e-13
4354 | 1 | 7 | 2018-07-01 09:00 | 12.2 | 0 | 9.15 | 0.43519 | 0.80493 | 288.15 | 20.7 | 1.3052 | 8560.5894 | 8557.4259 | 3.1636 | 0 | 0 | 95 | -3.6193e-13
4355 | 1 | 7 | 2018-07-01 10:00 | 15.5 | 0 | 11.625 | 0 | 0.80493 | 288.15 | 21.5 | 1.3052 | 8567.7456 | 8557.4259 | 10.3198 | 0 | 0 | 95 | 4.5697e-13
4356 | 1 | 7 | 2018-07-01 11:00 | 15.6 | 0 | 11.7 | 0 | 0.80493 | 288.15 | 21.3 | 1.3052 | 8567.8206 | 8557.4259 | 10.3948 | 0 | 0 | 95 | 4.5697e-13
4357 | 1 | 7 | 2018-07-01 12:00 | 20.7 | 0 | 15.525 | 0 | 0.80493 | 288.15 | 22.4 | 1.3052 | 8571.6456 | 8557.4259 | 14.2198 | 0 | 0 | 95 | 4.5697e-13
4358 | 1 | 7 | 2018-07-01 13:00 | 19 | 0 | 14.25 | 0.29009 | 0.80493 | 288.15 | 23.6 | 1.3052 | 8570.0805 | 8557.4259 | 12.6547 | 0 | 0 | 95 | 4.5697e-13
4359 | 1 | 7 | 2018-07-01 14:00 | 19.2 | 0 | 14.4 | 0.2902 | 0.80493 | 288.15 | 24.4 | 1.3052 | 8570.2304 | 8557.4259 | 12.8046 | 0 | 0 | 95 | 4.5697e-13
4360 | 1 | 7 | 2018-07-01 15:00 | 18.1 | 0 | 13.575 | 0 | 0.80493 | 288.15 | 24.3 | 1.3052 | 8569.6956 | 8557.4259 | 12.2698 | 0 | 0 | 95 | 4.5697e-13
4361 | 1 | 7 | 2018-07-01 16:00 | 13.2 | 0 | 9.9 | 0 | 0.80493 | 288.15 | 24.9 | 1.3052 | 8566.0206 | 8557.4259 | 8.5948 | 0 | 0 | 95 | 4.5697e-13
4362 | 1 | 7 | 2018-07-01 17:00 | 10.5 | 0 | 7.875 | 0.1451 | 0.80493 | 288.15 | 25 | 1.3052 | 8563.8505 | 8557.4259 | 6.4247 | 0 | 0 | 95 | 4.5697e-13
4363 | 1 | 7 | 2018-07-01 18:00 | 8.1 | 0 | 6.075 | 0.2902 | 0.80493 | 288.15 | 25 | 1.3052 | 8561.9054 | 8557.4259 | 4.4796 | 0 | 0 | 95 | 4.5697e-13
4364 | 1 | 7 | 2018-07-01 19:00 | 5.9 | 0 | 4.425 | 0.58018 | 0.80493 | 288.15 | 21 | 1.3052 | 8559.9655 | 8557.4259 | 2.5396 | 0 | 0 | 95 | 4.5697e-13
4365 | 1 | 7 | 2018-07-01 20:00 | 7.9 | 0 | 5.925 | 0 | 0.80493 | 288.15 | 17.3 | 1.3052 | 8562.0456 | 8557.4259 | 4.6198 | 0 | 0 | 95 | 4.5697e-13
4366 | 1 | 7 | 2018-07-01 21:00 | 0.2 | 0 | 0.15 | 0 | 0.80493 | 288.15 | 16.2 | 1.3044 | 8556.2706 | 8556.2706 | 0 | 0 | 0 | 94.9503 | 4.5697e-13
4367 | 1 | 7 | 2018-07-01 22:00 | 0 | 0 | 0 | 0.1451 | 0.80493 | 288.15 | 15.3 | 1.3034 | 8554.8211 | 8554.8211 | 0 | 0 | 0 | 94.8879 | 8.2245e-13
4368 | 1 | 7 | 2018-07-01 23:00 | 0 | 0 | 0 | 0 | 0.80493 | 288.15 | 14.4 | 1.3025 | 8553.5177 | 8553.5177 | 0 | 0 | 0 | 94.8319 | 3.7081e-14
4369 | 2 | 7 | 2018-07-02 | 0 | 0 | 0 | 0 | 0.80493 | 288.15 | 13 | 1.3016 | 8552.2153 | 8552.2153 | 0 | 0 | 0 | 94.7758 | -3.7703e-13
4370 | 2 | 7 | 2018-07-02 01:00 | 0 | 0 | 0 | 0 | 0.80493 | 288.15 | 11.2 | 1.3007 | 8550.9137 | 8550.9137 | 0 | 0 | 0 | 94.7198 | -6.406e-13
4371 | 2 | 7 | 2018-07-02 02:00 | 0 | 0 | 0 | 0 | 0.80493 | 288.15 | 12.7 | 1.2997 | 8549.613 | 8549.613 | 0 | 0 | 0 | 94.6639 | 6.7257e-13
4372 | 2 | 7 | 2018-07-02 03:00 | 0 | 0 | 0 | 0 | 0.80493 | 288.15 | 12.4 | 1.2988 | 8548.3133 | 8548.3133 | 0 | 0 | 0 | 94.608 | -7.8315e-13
4373 | 2 | 7 | 2018-07-02 04:00 | 0 | 0 | 0 | 0 | 0.80493 | 288.15 | 11.2 | 1.2979 | 8547.0145 | 8547.0145 | 0 | 0 | 0 | 94.5521 | -5.7576e-13
4374 | 2 | 7 | 2018-07-02 05:00 | 0 | 0 | 0 | 0 | 0.80493 | 288.15 | 14.4 | 1.297 | 8545.7166 | 8545.7166 | 0 | 0 | 0 | 94.4963 | -4.4409e-14
4375 | 2 | 7 | 2018-07-02 06:00 | 2.2 | 0 | 1.65 | 0.1451 | 0.80493 | 288.15 | 16.8 | 1.2971 | 8545.9245 | 8545.9245 | 0 | 0 | 0 | 94.5052 | -8.4688e-13
4376 | 2 | 7 | 2018-07-02 07:00 | 5.8 | 0 | 4.35 | 0 | 0.80493 | 288.15 | 19.5 | 1.2993 | 8548.9773 | 8548.9773 | 0 | 0 | 0 | 94.6365 | 7.1898e-13
4377 | 2 | 7 | 2018-07-02 08:00 | 7.9 | 0 | 5.925 | 0.87028 | 0.80493 | 288.15 | 20.8 | 1.3019 | 8552.7327 | 8552.7327 | 0 | 0 | 0 | 94.7981 | 6.4371e-13
4378 | 2 | 7 | 2018-07-02 09:00 | 12.2 | 0 | 9.15 | 0.43519 | 0.80493 | 288.15 | 23.1 | 1.3052 | 8560.1456 | 8557.4259 | 2.7198 | 0 | 0 | 95 | 1.894e-13
4379 | 2 | 7 | 2018-07-02 10:00 | 13.3 | 0 | 9.975 | 0 | 0.80493 | 288.15 | 24.7 | 1.3052 | 8566.0956 | 8557.4259 | 8.6698 | 0 | 0 | 95 | 4.5697e-13
4380 | 2 | 7 | 2018-07-02 11:00 | 16.3 | 0 | 12.225 | 0 | 0.80493 | 288.15 | 26.4 | 1.3052 | 8568.3456 | 8557.4259 | 10.9198 | 0 | 0 | 95 | 4.5697e-13
4381 | 2 | 7 | 2018-07-02 12:00 | 17.3 | 0 | 12.975 | 0 | 0.80493 | 288.15 | 27.5 | 1.3052 | 8569.0956 | 8557.4259 | 11.6698 | 0 | 0 | 95 | 4.5697e-13
4382 | 2 | 7 | 2018-07-02 13:00 | 17 | 0 | 12.75 | 0.29009 | 0.80493 | 288.15 | 28.1 | 1.3052 | 8568.5805 | 8557.4259 | 11.1547 | 0 | 0 | 95 | 4.5697e-13
4383 | 2 | 7 | 2018-07-02 14:00 | 16.3 | 0 | 12.225 | 0.2902 | 0.80493 | 288.15 | 28.5 | 1.3052 | 8568.0554 | 8557.4259 | 10.6296 | 0 | 0 | 95 | 4.5697e-13
4384 | 2 | 7 | 2018-07-02 15:00 | 16.7 | 0 | 12.525 | 0 | 0.80493 | 288.15 | 30.1 | 1.3052 | 8568.6456 | 8557.4259 | 11.2198 | 0 | 0 | 95 | 4.5697e-13
4385 | 2 | 7 | 2018-07-02 16:00 | 13.8 | 0 | 10.35 | 0 | 0.80493 | 288.15 | 29.5 | 1.3052 | 8566.4706 | 8557.4259 | 9.0448 | 0 | 0 | 95 | 4.5697e-13
4386 | 2 | 7 | 2018-07-02 17:00 | 11.2 | 0 | 8.4 | 0.1451 | 0.80493 | 288.15 | 28.4 | 1.3052 | 8564.3755 | 8557.4259 | 6.9497 | 0 | 0 | 95 | 4.5697e-13
4387 | 2 | 7 | 2018-07-02 18:00 | 8.2 | 0 | 6.15 | 0.2902 | 0.80493 | 288.15 | 27.5 | 1.3052 | 8561.9804 | 8557.4259 | 4.5546 | 0 | 0 | 95 | 4.5697e-13
4388 | 2 | 7 | 2018-07-02 19:00 | 9.7 | 0 | 7.275 | 0.58018 | 0.80493 | 288.15 | 25.2 | 1.3052 | 8562.8155 | 8557.4259 | 5.3896 | 0 | 0 | 95 | 4.5697e-13
4389 | 2 | 7 | 2018-07-02 20:00 | 2.5 | 0 | 1.875 | 0 | 0.80493 | 288.15 | 21.8 | 1.3052 | 8557.9956 | 8557.4259 | 0.56978 | 0 | 0 | 95 | 4.5697e-13
4390 | 2 | 7 | 2018-07-02 21:00 | 0.2 | 0 | 0.15 | 0 | 0.80493 | 288.15 | 21 | 1.3044 | 8556.2706 | 8556.2706 | 0 | 0 | 0 | 94.9503 | 4.5697e-13
4391 | 2 | 7 | 2018-07-02 22:00 | 0 | 0 | 0 | 0.1451 | 0.80493 | 288.15 | 20.3 | 1.3034 | 8554.8211 | 8554.8211 | 0 | 0 | 0 | 94.8879 | 8.2245e-13
4392 | 2 | 7 | 2018-07-02 23:00 | 0 | 0 | 0 | 0 | 0.80493 | 288.15 | 18.3 | 1.3025 | 8553.5177 | 8553.5177 | 0 | 0 | 0 | 94.8319 | 3.7081e-14
4393 | 3 | 7 | 2018-07-03 | 0 | 0 | 0 | 0 | 0.80493 | 288.15 | 18.5 | 1.3016 | 8552.2153 | 8552.2153 | 0 | 0 | 0 | 94.7758 | -3.7703e-13
4394 | 3 | 7 | 2018-07-03 01:00 | 0 | 0 | 0 | 0 | 0.80493 | 288.15 | 17.3 | 1.3007 | 8550.9137 | 8550.9137 | 0 | 0 | 0 | 94.7198 | -6.406e-13
4395 | 3 | 7 | 2018-07-03 02:00 | 0 | 0 | 0 | 0 | 0.80493 | 288.15 | 16.5 | 1.2997 | 8549.613 | 8549.613 | 0 | 0 | 0 | 94.6639 | 6.7257e-13
4396 | 3 | 7 | 2018-07-03 03:00 | 0 | 0 | 0 | 0 | 0.80493 | 288.15 | 15.6 | 1.2988 | 8548.3133 | 8548.3133 | 0 | 0 | 0 | 94.608 | -7.8315e-13
4397 | 3 | 7 | 2018-07-03 04:00 | 0 | 0 | 0 | 0 | 0.80493 | 288.15 | 15.3 | 1.2979 | 8547.0145 | 8547.0145 | 0 | 0 | 0 | 94.5521 | -5.7576e-13
4398 | 3 | 7 | 2018-07-03 05:00 | 0 | 0 | 0 | 0 | 0.80493 | 288.15 | 16.3 | 1.297 | 8545.7166 | 8545.7166 | 0 | 0 | 0 | 94.4963 | -4.4409e-14
4399 | 3 | 7 | 2018-07-03 06:00 | 2 | 0 | 1.5 | 0.1451 | 0.80493 | 288.15 | 21.1 | 1.297 | 8545.7745 | 8545.7745 | 0 | 0 | 0 | 94.4987 | -8.4688e-13
4400 | 3 | 7 | 2018-07-03 07:00 | 5.2 | 0 | 3.9 | 0 | 0.80493 | 288.15 | 22.8 | 1.2989 | 8548.3774 | 8548.3774 | 0 | 0 | 0 | 94.6107 | -2.7223e-13
4401 | 3 | 7 | 2018-07-03 08:00 | 8.5 | 0 | 6.375 | 0.87028 | 0.80493 | 288.15 | 26.2 | 1.3018 | 8552.5833 | 8552.5833 | 0 | 0 | 0 | 94.7917 | 5.3602e-13
4402 | 3 | 7 | 2018-07-03 09:00 | 11.3 | 0 | 8.475 | 0.43519 | 0.80493 | 288.15 | 28.7 | 1.3052 | 8559.3213 | 8557.4259 | 1.8954 | 0 | 0 | 95 | -5.9375e-13
4403 | 3 | 7 | 2018-07-03 10:00 | 13.9 | 0 | 10.425 | 0 | 0.80493 | 288.15 | 29.7 | 1.3052 | 8566.5456 | 8557.4259 | 9.1198 | 0 | 0 | 95 | 4.5697e-13
4404 | 3 | 7 | 2018-07-03 11:00 | 15.5 | 0 | 11.625 | 0 | 0.80493 | 288.15 | 29.8 | 1.3052 | 8567.7456 | 8557.4259 | 10.3198 | 0 | 0 | 95 | 4.5697e-13
4405 | 3 | 7 | 2018-07-03 12:00 | 19.2 | 0 | 14.4 | 0 | 0.80493 | 288.15 | 31.3 | 1.3052 | 8570.5206 | 8557.4259 | 13.0948 | 0 | 0 | 95 | 4.5697e-13
4406 | 3 | 7 | 2018-07-03 13:00 | 16.4 | 0 | 12.3 | 0.29009 | 0.80493 | 288.15 | 31.3 | 1.3052 | 8568.1305 | 8557.4259 | 10.7047 | 0 | 0 | 95 | 4.5697e-13
4407 | 3 | 7 | 2018-07-03 14:00 | 18.1 | 0 | 13.575 | 0.2902 | 0.80493 | 288.15 | 31.9 | 1.3052 | 8569.4054 | 8557.4259 | 11.9796 | 0 | 0 | 95 | 4.5697e-13
4408 | 3 | 7 | 2018-07-03 15:00 | 17.3 | 0 | 12.975 | 0 | 0.80493 | 288.15 | 30.5 | 1.3052 | 8569.0956 | 8557.4259 | 11.6698 | 0 | 0 | 95 | 4.5697e-13
4409 | 3 | 7 | 2018-07-03 16:00 | 12 | 0 | 9 | 0 | 0.80493 | 288.15 | 29.2 | 1.3052 | 8565.1206 | 8557.4259 | 7.6948 | 0 | 0 | 95 | 4.5697e-13
4410 | 3 | 7 | 2018-07-03 17:00 | 6.6 | 0 | 4.95 | 0.1451 | 0.80493 | 288.15 | 27.8 | 1.3052 | 8560.9255 | 8557.4259 | 3.4997 | 0 | 0 | 95 | 4.5697e-13
4411 | 3 | 7 | 2018-07-03 18:00 | 4.9 | 0 | 3.675 | 0.2902 | 0.80493 | 288.15 | 24.4 | 1.3052 | 8559.5054 | 8557.4259 | 2.0796 | 0 | 0 | 95 | 4.5697e-13
4412 | 3 | 7 | 2018-07-03 19:00 | 4.5 | 0 | 3.375 | 0.58018 | 0.80493 | 288.15 | 22.8 | 1.3052 | 8558.9155 | 8557.4259 | 1.4896 | 0 | 0 | 95 | 4.5697e-13
4413 | 3 | 7 | 2018-07-03 20:00 | 1.6 | 0 | 1.2 | 0 | 0.80493 | 288.15 | 21.6 | 1.3051 | 8557.3206 | 8557.3206 | 0 | 0 | 0 | 94.9955 | 4.5697e-13
4414 | 3 | 7 | 2018-07-03 21:00 | 0.1 | 0 | 0.075 | 0 | 0.80493 | 288.15 | 20.9 | 1.3043 | 8556.0905 | 8556.0905 | 0 | 0 | 0 | 94.9426 | 4.8028e-13
4415 | 3 | 7 | 2018-07-03 22:00 | 0 | 0 | 0 | 0.1451 | 0.80493 | 288.15 | 20.1 | 1.3033 | 8554.6411 | 8554.6411 | 0 | 0 | 0 | 94.8802 | 2.5291e-13
4416 | 3 | 7 | 2018-07-03 23:00 | 0 | 0 | 0 | 0 | 0.80493 | 288.15 | 17.5 | 1.3024 | 8553.3378 | 8553.3378 | 0 | 0 | 0 | 94.8241 | 3.948e-13
4417 | 4 | 7 | 2018-07-04 | 0 | 0 | 0 | 0 | 0.80493 | 288.15 | 17.1 | 1.3014 | 8552.0355 | 8552.0355 | 0 | 0 | 0 | 94.7681 | -4.5941e-13
4418 | 4 | 7 | 2018-07-04 01:00 | 0 | 0 | 0 | 0 | 0.80493 | 288.15 | 16.7 | 1.3005 | 8550.734 | 8550.734 | 0 | 0 | 0 | 94.7121 | -7.5784e-13
4419 | 4 | 7 | 2018-07-04 02:00 | 0 | 0 | 0 | 0 | 0.80493 | 288.15 | 16.4 | 1.2996 | 8549.4335 | 8549.4335 | 0 | 0 | 0 | 94.6562 | 8.8418e-13
4420 | 4 | 7 | 2018-07-04 03:00 | 0 | 0 | 0 | 0 | 0.80493 | 288.15 | 16.2 | 1.2987 | 8548.1339 | 8548.1339 | 0 | 0 | 0 | 94.6002 | 7.6383e-14
4421 | 4 | 7 | 2018-07-04 04:00 | 0 | 0 | 0 | 0 | 0.80493 | 288.15 | 15.9 | 1.2978 | 8546.8352 | 8546.8352 | 0 | 0 | 0 | 94.5444 | -6.1084e-13
4422 | 4 | 7 | 2018-07-04 05:00 | 0 | 0 | 0 | 0 | 0.80493 | 288.15 | 16 | 1.2969 | 8545.5374 | 8545.5374 | 0 | 0 | 0 | 94.4885 | -7.4429e-13
4423 | 4 | 7 | 2018-07-04 06:00 | 0.6 | 0 | 0.45 | 0.1451 | 0.80493 | 288.15 | 16.7 | 1.2962 | 8544.5454 | 8544.5454 | 0 | 0 | 0 | 94.4459 | -2.0406e-13
4424 | 4 | 7 | 2018-07-04 07:00 | 3.4 | 0 | 2.55 | 0 | 0.80493 | 288.15 | 17 | 1.2971 | 8545.7993 | 8545.7993 | 0 | 0 | 0 | 94.4998 | 3.8103e-13
4425 | 4 | 7 | 2018-07-04 08:00 | 4.5 | 0 | 3.375 | 0.87028 | 0.80493 | 288.15 | 18.1 | 1.2979 | 8547.0069 | 8547.0069 | 0 | 0 | 0 | 94.5518 | 8.4444e-13
4426 | 4 | 7 | 2018-07-04 09:00 | 8.8 | 0 | 6.6 | 0.43519 | 0.80493 | 288.15 | 17.8 | 1.3013 | 8551.8738 | 8551.8738 | 0 | 0 | 0 | 94.7611 | 6.9833e-13
4427 | 4 | 7 | 2018-07-04 10:00 | 10.4 | 0 | 7.8 | 0 | 0.80493 | 288.15 | 18.1 | 1.3052 | 8558.3725 | 8557.4259 | 0.94664 | 0 | 0 | 95 | 4.1656e-13
4428 | 4 | 7 | 2018-07-04 11:00 | 15.4 | 0 | 11.55 | 0 | 0.80493 | 288.15 | 18.2 | 1.3052 | 8567.6706 | 8557.4259 | 10.2448 | 0 | 0 | 95 | 4.5697e-13
4429 | 4 | 7 | 2018-07-04 12:00 | 15.5 | 0 | 11.625 | 0 | 0.80493 | 288.15 | 17.6 | 1.3052 | 8567.7456 | 8557.4259 | 10.3198 | 0 | 0 | 95 | 4.5697e-13
4430 | 4 | 7 | 2018-07-04 13:00 | 14.6 | 0 | 10.95 | 0.29009 | 0.80493 | 288.15 | 17.7 | 1.3052 | 8566.7805 | 8557.4259 | 9.3547 | 0 | 0 | 95 | 4.5697e-13
4431 | 4 | 7 | 2018-07-04 14:00 | 13.2 | 0 | 9.9 | 0.2902 | 0.80493 | 288.15 | 17.4 | 1.3052 | 8565.7304 | 8557.4259 | 8.3046 | 0 | 0 | 95 | 4.5697e-13
4432 | 4 | 7 | 2018-07-04 15:00 | 11.1 | 0 | 8.325 | 0 | 0.80493 | 288.15 | 17.7 | 1.3052 | 8564.4456 | 8557.4259 | 7.0198 | 0 | 0 | 95 | 4.5697e-13
4433 | 4 | 7 | 2018-07-04 16:00 | 5.9 | 0 | 4.425 | 0 | 0.80493 | 288.15 | 16.7 | 1.3052 | 8560.5456 | 8557.4259 | 3.1198 | 0 | 0 | 95 | 4.5697e-13
4434 | 4 | 7 | 2018-07-04 17:00 | 4.7 | 0 | 3.525 | 0.1451 | 0.80493 | 288.15 | 15.8 | 1.3052 | 8559.5005 | 8557.4259 | 2.0747 | 0 | 0 | 95 | 4.5697e-13
4435 | 4 | 7 | 2018-07-04 18:00 | 8.5 | 0 | 6.375 | 0.2902 | 0.80493 | 288.15 | 15.4 | 1.3052 | 8562.2054 | 8557.4259 | 4.7796 | 0 | 0 | 95 | 4.5697e-13
4436 | 4 | 7 | 2018-07-04 19:00 | 2.7 | 0 | 2.025 | 0.58018 | 0.80493 | 288.15 | 14.7 | 1.3052 | 8557.5655 | 8557.4259 | 0.13959 | 0 | 0 | 95 | 4.5697e-13
4437 | 4 | 7 | 2018-07-04 20:00 | 0.5 | 0 | 0.375 | 0 | 0.80493 | 288.15 | 14.6 | 1.3046 | 8556.4956 | 8556.4956 | 0 | 0 | 0 | 94.96 | 4.5697e-13
4438 | 4 | 7 | 2018-07-04 21:00 | 0 | 0 | 0 | 0 | 0.80493 | 288.15 | 14.3 | 1.3037 | 8555.1911 | 8555.1911 | 0 | 0 | 0 | 94.9039 | 4.8872e-13
4439 | 4 | 7 | 2018-07-04 22:00 | 0 | 0 | 0 | 0.1451 | 0.80493 | 288.15 | 13.5 | 1.3026 | 8553.7423 | 8553.7423 | 0 | 0 | 0 | 94.8415 | 5.4623e-14
4440 | 4 | 7 | 2018-07-04 23:00 | 0 | 0 | 0 | 0 | 0.80493 | 288.15 | 13.7 | 1.3017 | 8552.4397 | 8552.4397 | 0 | 0 | 0 | 94.7855 | -6.104e-13
4441 | 5 | 7 | 2018-07-05 | 0 | 0 | 0 | 0 | 0.80493 | 288.15 | 13.1 | 1.3008 | 8551.138 | 8551.138 | 0 | 0 | 0 | 94.7295 | -4.7762e-13
4442 | 5 | 7 | 2018-07-05 01:00 | 0 | 0 | 0 | 0 | 0.80493 | 288.15 | 13.1 | 1.2999 | 8549.8371 | 8549.8371 | 0 | 0 | 0 | 94.6735 | -3.1308e-14
4443 | 5 | 7 | 2018-07-05 02:00 | 0 | 0 | 0 | 0 | 0.79174 | 288.15 | 12.8 | 1.299 | 8548.5373 | 8548.5373 | 0 | 0 | 0 | 94.6176 | 7.5495e-14
4444 | 5 | 7 | 2018-07-05 03:00 | 0 | 0 | 0 | 0 | 0.79174 | 288.15 | 11.9 | 1.2981 | 8547.2383 | 8547.2383 | 0 | 0 | 0 | 94.5617 | 6.9078e-13
4445 | 5 | 7 | 2018-07-05 04:00 | 0 | 0 | 0 | 0 | 0.79174 | 288.15 | 11.6 | 1.2972 | 8545.9402 | 8545.9402 | 0 | 0 | 0 | 94.5059 | 5.2847e-13
4446 | 5 | 7 | 2018-07-05 05:00 | 0 | 0 | 0 | 0 | 0.79174 | 288.15 | 12.3 | 1.2963 | 8544.643 | 8544.643 | 0 | 0 | 0 | 94.4501 | -1.9296e-13
4447 | 5 | 7 | 2018-07-05 06:00 | 0.3 | 0 | 0.225 | 0.1451 | 0.79174 | 288.15 | 13.4 | 1.2954 | 8543.4267 | 8543.4267 | 0 | 0 | 0 | 94.3977 | 2.4536e-13
4448 | 5 | 7 | 2018-07-05 07:00 | 0.3 | 0 | 0.225 | 0 | 0.79174 | 288.15 | 14.6 | 1.2946 | 8542.3563 | 8542.3563 | 0 | 0 | 0 | 94.3517 | -4.8828e-13
4449 | 5 | 7 | 2018-07-05 08:00 | 1 | 0 | 0.75 | 0.87028 | 0.79174 | 288.15 | 16.4 | 1.2937 | 8540.9414 | 8540.9414 | 0 | 0 | 0 | 94.2908 | 6.2306e-13
4450 | 5 | 7 | 2018-07-05 09:00 | 1.4 | 0 | 1.05 | 0.43519 | 0.79174 | 288.15 | 17.3 | 1.2932 | 8540.2625 | 8540.2625 | 0 | 0 | 0 | 94.2616 | -7.8382e-13
4451 | 5 | 7 | 2018-07-05 10:00 | 3 | 0 | 2.25 | 0 | 0.79174 | 288.15 | 17 | 1.2938 | 8541.2194 | 8541.2194 | 0 | 0 | 0 | 94.3028 | 4.1545e-13
4452 | 5 | 7 | 2018-07-05 11:00 | 3.2 | 0 | 2.4 | 0 | 0.79174 | 288.15 | 18.7 | 1.2946 | 8542.3255 | 8542.3255 | 0 | 0 | 0 | 94.3504 | -1.1635e-13
4453 | 5 | 7 | 2018-07-05 12:00 | 4.8 | 0 | 3.6 | 0 | 0.79174 | 288.15 | 19.6 | 1.2962 | 8544.6309 | 8544.6309 | 0 | 0 | 0 | 94.4495 | 3.0664e-13
4454 | 5 | 7 | 2018-07-05 13:00 | 8 | 0 | 6 | 0.29009 | 0.79174 | 288.15 | 19.4 | 1.2993 | 8549.0446 | 8549.0446 | 0 | 0 | 0 | 94.6394 | -5.1026e-13
4455 | 5 | 7 | 2018-07-05 14:00 | 8 | 0 | 6 | 0.2902 | 0.79174 | 288.15 | 20.6 | 1.3024 | 8553.455 | 8553.455 | 0 | 0 | 0 | 94.8292 | 7.5406e-13
4456 | 5 | 7 | 2018-07-05 15:00 | 9.7 | 0 | 7.275 | 0 | 0.79174 | 288.15 | 19.6 | 1.3052 | 8559.4276 | 8557.4259 | 2.0017 | 0 | 0 | 95 | 3.5083e-14
4457 | 5 | 7 | 2018-07-05 16:00 | 9 | 0 | 6.75 | 0 | 0.79174 | 288.15 | 20.6 | 1.3052 | 8562.8706 | 8557.4259 | 5.4448 | 0 | 0 | 95 | 4.5697e-13
4458 | 5 | 7 | 2018-07-05 17:00 | 4.5 | 0 | 3.375 | 0.1451 | 0.79174 | 288.15 | 19.8 | 1.3052 | 8559.3505 | 8557.4259 | 1.9247 | 0 | 0 | 95 | 4.5697e-13
4459 | 5 | 7 | 2018-07-05 18:00 | 1.6 | 0 | 1.2 | 0.2902 | 0.79174 | 288.15 | 20.2 | 1.3049 | 8557.0304 | 8557.0304 | 0 | 0 | 0 | 94.983 | 4.5697e-13
4460 | 5 | 7 | 2018-07-05 19:00 | 2.7 | 0 | 2.025 | 0.58018 | 0.79174 | 288.15 | 18.2 | 1.305 | 8557.1703 | 8557.1703 | 0 | 0 | 0 | 94.989 | -8.7419e-13
4461 | 5 | 7 | 2018-07-05 20:00 | 1.1 | 0 | 0.825 | 0 | 0.79174 | 288.15 | 14.9 | 1.3047 | 8556.6903 | 8556.6903 | 0 | 0 | 0 | 94.9684 | -8.6398e-13
4462 | 5 | 7 | 2018-07-05 21:00 | 0 | 0 | 0 | 0 | 0.79174 | 288.15 | 13.3 | 1.3038 | 8555.3856 | 8555.3856 | 0 | 0 | 0 | 94.9122 | 6.8434e-13
4463 | 5 | 7 | 2018-07-05 22:00 | 0 | 0 | 0 | 0.1451 | 0.79174 | 288.15 | 12.3 | 1.3028 | 8553.9367 | 8553.9367 | 0 | 0 | 0 | 94.8499 | -8.0025e-13
4464 | 5 | 7 | 2018-07-05 23:00 | 0 | 0 | 0 | 0 | 0.79174 | 288.15 | 12.4 | 1.3019 | 8552.6339 | 8552.6339 | 0 | 0 | 0 | 94.7938 | -6.9811e-13
4465 | 6 | 7 | 2018-07-06 | 0 | 0 | 0 | 0 | 0.78227 | 288.15 | 11.1 | 1.3009 | 8551.332 | 8551.332 | 0 | 0 | 0 | 94.7378 | 2.4669e-13
4466 | 6 | 7 | 2018-07-06 01:00 | 0 | 0 | 0 | 0 | 0.78227 | 288.15 | 10.3 | 1.3 | 8550.0311 | 8550.0311 | 0 | 0 | 0 | 94.6819 | -2.2049e-13
4467 | 6 | 7 | 2018-07-06 02:00 | 0 | 0 | 0 | 0 | 0.78227 | 288.15 | 8.9 | 1.2991 | 8548.7311 | 8548.7311 | 0 | 0 | 0 | 94.6259 | -8.8884e-13
4468 | 6 | 7 | 2018-07-06 03:00 | 0 | 0 | 0 | 0 | 0.78227 | 288.15 | 9.6 | 1.2982 | 8547.4319 | 8547.4319 | 0 | 0 | 0 | 94.5701 | -8.6264e-13
4469 | 6 | 7 | 2018-07-06 04:00 | 0 | 0 | 0 | 0 | 0.78227 | 288.15 | 9.7 | 1.2973 | 8546.1337 | 8546.1337 | 0 | 0 | 0 | 94.5142 | 4.3987e-13
4470 | 6 | 7 | 2018-07-06 05:00 | 0 | 0 | 0 | 0 | 0.78227 | 288.15 | 10.9 | 1.2964 | 8544.8364 | 8544.8364 | 0 | 0 | 0 | 94.4584 | -3.5461e-13
4471 | 6 | 7 | 2018-07-06 06:00 | 0.3 | 0 | 0.225 | 0.1451 | 0.78227 | 288.15 | 13.8 | 1.2955 | 8543.62 | 8543.62 | 0 | 0 | 0 | 94.4061 | 3.3973e-13
4472 | 6 | 7 | 2018-07-06 07:00 | 3.2 | 0 | 2.4 | 0 | 0.78227 | 288.15 | 17.2 | 1.2963 | 8544.7244 | 8544.7244 | 0 | 0 | 0 | 94.4536 | 2.3692e-13
4473 | 6 | 7 | 2018-07-06 08:00 | 7.2 | 0 | 5.4 | 0.87028 | 0.78227 | 288.15 | 19.2 | 1.2986 | 8547.9578 | 8547.9578 | 0 | 0 | 0 | 94.5927 | 3.9702e-13
4474 | 6 | 7 | 2018-07-06 09:00 | 11.4 | 0 | 8.55 | 0.43519 | 0.78227 | 288.15 | 21.1 | 1.3034 | 8554.7741 | 8554.7741 | 0 | 0 | 0 | 94.8859 | -1.2745e-13
4475 | 6 | 7 | 2018-07-06 10:00 | 13.3 | 0 | 9.975 | 0 | 0.78227 | 288.15 | 22.3 | 1.3052 | 8563.4457 | 8557.4259 | 6.0199 | 0 | 0 | 95 | -8.8618e-13
4476 | 6 | 7 | 2018-07-06 11:00 | 17.6 | 0 | 13.2 | 0 | 0.78227 | 288.15 | 22.5 | 1.3052 | 8569.3206 | 8557.4259 | 11.8948 | 0 | 0 | 95 | 4.5697e-13
4477 | 6 | 7 | 2018-07-06 12:00 | 13.7 | 0 | 10.275 | 0 | 0.78227 | 288.15 | 23.5 | 1.3052 | 8566.3956 | 8557.4259 | 8.9698 | 0 | 0 | 95 | 4.5697e-13
4478 | 6 | 7 | 2018-07-06 13:00 | 13.3 | 0 | 9.975 | 0.29009 | 0.78227 | 288.15 | 24.6 | 1.3052 | 8565.8055 | 8557.4259 | 8.3797 | 0 | 0 | 95 | 4.5697e-13
4479 | 6 | 7 | 2018-07-06 14:00 | 10.2 | 0 | 7.65 | 0.2902 | 0.78227 | 288.15 | 24.1 | 1.3052 | 8563.4804 | 8557.4259 | 6.0546 | 0 | 0 | 95 | 4.5697e-13
4480 | 6 | 7 | 2018-07-06 15:00 | 12.4 | 0 | 9.3 | 0 | 0.78227 | 288.15 | 25.3 | 1.3052 | 8565.4206 | 8557.4259 | 7.9948 | 0 | 0 | 95 | 4.5697e-13
4481 | 6 | 7 | 2018-07-06 16:00 | 14.6 | 0 | 10.95 | 0 | 0.78227 | 288.15 | 25.2 | 1.3052 | 8567.0706 | 8557.4259 | 9.6448 | 0 | 0 | 95 | 4.5697e-13
4482 | 6 | 7 | 2018-07-06 17:00 | 10 | 0 | 7.5 | 0.1451 | 0.78227 | 288.15 | 22.5 | 1.3052 | 8563.4755 | 8557.4259 | 6.0497 | 0 | 0 | 95 | 4.5697e-13
4483 | 6 | 7 | 2018-07-06 18:00 | 7.6 | 0 | 5.7 | 0.2902 | 0.78227 | 288.15 | 20.1 | 1.3052 | 8561.5304 | 8557.4259 | 4.1046 | 0 | 0 | 95 | 4.5697e-13
4484 | 6 | 7 | 2018-07-06 19:00 | 4.9 | 0 | 3.675 | 0.58018 | 0.78227 | 288.15 | 19 | 1.3052 | 8559.2155 | 8557.4259 | 1.7896 | 0 | 0 | 95 | 4.5697e-13
4485 | 6 | 7 | 2018-07-06 20:00 | 2.2 | 0 | 1.65 | 0 | 0.78227 | 288.15 | 18.3 | 1.3052 | 8557.7706 | 8557.4259 | 0.34478 | 0 | 0 | 95 | 4.5697e-13
4486 | 6 | 7 | 2018-07-06 21:00 | 0.1 | 0 | 0.075 | 0 | 0.78227 | 288.15 | 17.3 | 1.3044 | 8556.1956 | 8556.1956 | 0 | 0 | 0 | 94.9471 | 4.5697e-13
4487 | 6 | 7 | 2018-07-06 22:00 | 0 | 0 | 0 | 0.1451 | 0.78227 | 288.15 | 16.7 | 1.3033 | 8554.7462 | 8554.7462 | 0 | 0 | 0 | 94.8847 | 3.2596e-13
4488 | 6 | 7 | 2018-07-06 23:00 | 0 | 0 | 0 | 0 | 0.78227 | 288.15 | 16.6 | 1.3024 | 8553.4428 | 8553.4428 | 0 | 0 | 0 | 94.8286 | 5.5844e-13
4489 | 7 | 7 | 2018-07-07 | 0 | 0 | 0 | 0 | 0.78227 | 288.15 | 16 | 1.3015 | 8552.1404 | 8552.1404 | 0 | 0 | 0 | 94.7726 | -1.8541e-13
4490 | 7 | 7 | 2018-07-07 01:00 | 0 | 0 | 0 | 0 | 0.78227 | 288.15 | 15.9 | 1.3006 | 8550.8389 | 8550.8389 | 0 | 0 | 0 | 94.7166 | -3.2996e-13
4491 | 7 | 7 | 2018-07-07 02:00 | 0 | 0 | 0 | 0 | 0.78227 | 288.15 | 15 | 1.2997 | 8549.5383 | 8549.5383 | 0 | 0 | 0 | 94.6607 | -2.8266e-13
4492 | 7 | 7 | 2018-07-07 03:00 | 0 | 0 | 0 | 0 | 0.78227 | 288.15 | 14.2 | 1.2988 | 8548.2386 | 8548.2386 | 0 | 0 | 0 | 94.6048 | -7.7049e-13
4493 | 7 | 7 | 2018-07-07 04:00 | 0 | 0 | 0 | 0 | 0.78227 | 288.15 | 14.2 | 1.2979 | 8546.9398 | 8546.9398 | 0 | 0 | 0 | 94.5489 | 8.0091e-13
4494 | 7 | 7 | 2018-07-07 05:00 | 0 | 0 | 0 | 0 | 0.78227 | 288.15 | 14.9 | 1.297 | 8545.642 | 8545.642 | 0 | 0 | 0 | 94.493 | -5.6244e-13
4495 | 7 | 7 | 2018-07-07 06:00 | 0.5 | 0 | 0.375 | 0 | 0.78227 | 288.15 | 16.5 | 1.2963 | 8544.72 | 8544.72 | 0 | 0 | 0 | 94.4534 | 7.3741e-13
4496 | 7 | 7 | 2018-07-07 07:00 | 1.6 | 0 | 1.2 | 0.1077 | 0.78227 | 288.15 | 18.3 | 1.2962 | 8544.516 | 8544.516 | 0 | 0 | 0 | 94.4446 | -2.649e-13
4497 | 7 | 7 | 2018-07-07 08:00 | 4.1 | 0 | 3.075 | 1.0775 | 0.78227 | 288.15 | 18.2 | 1.2967 | 8545.2174 | 8545.2174 | 0 | 0 | 0 | 94.4748 | 6.8834e-13
4498 | 7 | 7 | 2018-07-07 09:00 | 10.5 | 0 | 7.875 | 0.053852 | 0.78227 | 288.15 | 18.6 | 1.3012 | 8551.7419 | 8551.7419 | 0 | 0 | 0 | 94.7555 | 2.9643e-13
4499 | 7 | 7 | 2018-07-07 10:00 | 8.9 | 0 | 6.675 | 0 | 0.78227 | 288.15 | 19 | 1.305 | 8557.1157 | 8557.1157 | 0 | 0 | 0 | 94.9867 | -7.9492e-13
4500 | 7 | 7 | 2018-07-07 11:00 | 13 | 0 | 9.75 | 0 | 0.78227 | 288.15 | 18.9 | 1.3052 | 8565.5607 | 8557.4259 | 8.1348 | 0 | 0 | 95 | 3.5549e-13
4501 | 7 | 7 | 2018-07-07 12:00 | 15.4 | 0 | 11.55 | 1.0236 | 0.78227 | 288.15 | 17.9 | 1.3052 | 8566.647 | 8557.4259 | 9.2212 | 0 | 0 | 95 | 4.5697e-13
4502 | 7 | 7 | 2018-07-07 13:00 | 15.7 | 0 | 11.775 | 0.32322 | 0.78227 | 288.15 | 17.9 | 1.3052 | 8567.5724 | 8557.4259 | 10.1466 | 0 | 0 | 95 | 4.5697e-13
4503 | 7 | 7 | 2018-07-07 14:00 | 8.6 | 0 | 6.45 | 0 | 0.78227 | 288.15 | 19.2 | 1.3052 | 8562.5706 | 8557.4259 | 5.1448 | 0 | 0 | 95 | 4.5697e-13
4504 | 7 | 7 | 2018-07-07 15:00 | 6.1 | 0 | 4.575 | 0 | 0.78227 | 288.15 | 17.9 | 1.3052 | 8560.6956 | 8557.4259 | 3.2698 | 0 | 0 | 95 | 4.5697e-13
4505 | 7 | 7 | 2018-07-07 16:00 | 12.9 | 0 | 9.675 | 0 | 0.78227 | 288.15 | 18.2 | 1.3052 | 8565.7956 | 8557.4259 | 8.3698 | 0 | 0 | 95 | 4.5697e-13
4506 | 7 | 7 | 2018-07-07 17:00 | 11.1 | 0 | 8.325 | 1.6701 | 0.78227 | 288.15 | 18.1 | 1.3052 | 8562.7755 | 8557.4259 | 5.3496 | 0 | 0 | 95 | 4.5697e-13
4507 | 7 | 7 | 2018-07-07 18:00 | 7 | 0 | 5.25 | 0.16156 | 0.78227 | 288.15 | 16.8 | 1.3052 | 8561.2091 | 8557.4259 | 3.7832 | 0 | 0 | 95 | 4.5697e-13
4508 | 7 | 7 | 2018-07-07 19:00 | 4.4 | 0 | 3.3 | 0.37717 | 0.78227 | 288.15 | 15.9 | 1.3052 | 8559.0435 | 8557.4259 | 1.6176 | 0 | 0 | 95 | 4.5697e-13
4509 | 7 | 7 | 2018-07-07 20:00 | 3.5 | 0 | 2.625 | 0 | 0.78227 | 288.15 | 14.8 | 1.3052 | 8558.7456 | 8557.4259 | 1.3198 | 0 | 0 | 95 | 4.5697e-13
4510 | 7 | 7 | 2018-07-07 21:00 | 0.2 | 0 | 0.15 | 0 | 0.78227 | 288.15 | 13.8 | 1.3044 | 8556.2706 | 8556.2706 | 0 | 0 | 0 | 94.9503 | 4.5697e-13
4511 | 7 | 7 | 2018-07-07 22:00 | 0 | 0 | 0 | 0 | 0.78227 | 288.15 | 13.1 | 1.3035 | 8554.9662 | 8554.9662 | 0 | 0 | 0 | 94.8942 | 8.2245e-13
4512 | 7 | 7 | 2018-07-07 23:00 | 0 | 0 | 0 | 0 | 0.78227 | 288.15 | 12.6 | 1.3026 | 8553.6627 | 8553.6627 | 0 | 0 | 0 | 94.8381 | -1.9562e-13
4513 | 8 | 7 | 2018-07-08 | 0 | 0 | 0 | 0.54102 | 0.78227 | 288.15 | 12.3 | 1.3013 | 8551.8191 | 8551.8191 | 0 | 0 | 0 | 94.7588 | -2.6645e-13
4514 | 8 | 7 | 2018-07-08 01:00 | 0 | 0 | 0 | 0.607 | 0.78227 | 288.15 | 12.2 | 1.2999 | 8549.9108 | 8549.9108 | 0 | 0 | 0 | 94.6767 | 2.8355e-13
4515 | 8 | 7 | 2018-07-08 02:00 | 0 | 0 | 0 | 0.65978 | 0.78227 | 288.15 | 12.1 | 1.2986 | 8547.9511 | 8547.9511 | 0 | 0 | 0 | 94.5924 | 1.3722e-13
4516 | 8 | 7 | 2018-07-08 03:00 | 0 | 0 | 0 | 0.69937 | 0.78227 | 288.15 | 12 | 1.2972 | 8545.9532 | 8545.9532 | 0 | 0 | 0 | 94.5064 | -2.347e-13
4517 | 8 | 7 | 2018-07-08 04:00 | 0 | 0 | 0 | 0.73896 | 0.78227 | 288.15 | 12.7 | 1.2957 | 8543.917 | 8543.917 | 0 | 0 | 0 | 94.4188 | 1.4699e-13
4518 | 8 | 7 | 2018-07-08 05:00 | 0 | 0 | 0 | 3.119 | 0.78227 | 288.15 | 13.1 | 1.2926 | 8539.5023 | 8539.5023 | 0 | 0 | 0 | 94.2289 | 5.7909e-13
4519 | 8 | 7 | 2018-07-08 06:00 | 1.7 | 0 | 1.275 | 0.8973 | 0.78227 | 288.15 | 13.4 | 1.292 | 8538.5874 | 8538.5874 | 0 | 0 | 0 | 94.1895 | 7.8915e-13
4520 | 8 | 7 | 2018-07-08 07:00 | 5.2 | 0 | 3.9 | 0.9287 | 0.78227 | 288.15 | 14.7 | 1.2932 | 8540.2667 | 8540.2667 | 0 | 0 | 0 | 94.2618 | 8.5065e-13
4521 | 8 | 7 | 2018-07-08 08:00 | 8.3 | 0 | 6.225 | 0.66106 | 0.78227 | 288.15 | 16 | 1.2962 | 8544.5374 | 8544.5374 | 0 | 0 | 0 | 94.4455 | 1.6431e-14
4522 | 8 | 7 | 2018-07-08 09:00 | 11.6 | 0 | 8.7 | 0.7679 | 0.78227 | 288.15 | 16.2 | 1.3008 | 8551.1734 | 8551.1734 | 0 | 0 | 0 | 94.731 | -8.8551e-13
4523 | 8 | 7 | 2018-07-08 10:00 | 15.4 | 0 | 11.55 | 0.92998 | 0.78227 | 288.15 | 16.3 | 1.3052 | 8560.4925 | 8557.4259 | 3.0667 | 0 | 0 | 95 | -7.1587e-13
4524 | 8 | 7 | 2018-07-08 11:00 | 16 | 0 | 12 | 0.78227 | 0.78227 | 288.15 | 17.1 | 1.3052 | 8567.3384 | 8557.4259 | 9.9125 | 0 | 0 | 95 | 4.5697e-13
4525 | 8 | 7 | 2018-07-08 12:00 | 17.3 | 0 | 12.975 | 1.655 | 0.78227 | 288.15 | 18.1 | 1.3052 | 8567.4406 | 8557.4259 | 10.0148 | 0 | 0 | 95 | 4.5697e-13
4526 | 8 | 7 | 2018-07-08 13:00 | 18.5 | 0 | 13.875 | 1.0066 | 0.78227 | 288.15 | 17.6 | 1.3052 | 8568.989 | 8557.4259 | 11.5632 | 0 | 0 | 95 | 4.5697e-13
4527 | 8 | 7 | 2018-07-08 14:00 | 16.2 | 0 | 12.15 | 0.63595 | 0.78227 | 288.15 | 18 | 1.3052 | 8567.6347 | 8557.4259 | 10.2088 | 0 | 0 | 95 | 4.5697e-13
4528 | 8 | 7 | 2018-07-08 15:00 | 16.7 | 0 | 12.525 | 0.66106 | 0.78227 | 288.15 | 17.3 | 1.3052 | 8567.9846 | 8557.4259 | 10.5587 | 0 | 0 | 95 | 4.5697e-13
4529 | 8 | 7 | 2018-07-08 16:00 | 14.2 | 0 | 10.65 | 0.607 | 0.78227 | 288.15 | 16.2 | 1.3052 | 8566.1636 | 8557.4259 | 8.7378 | 0 | 0 | 95 | 4.5697e-13
4530 | 8 | 7 | 2018-07-08 17:00 | 9.2 | 0 | 6.9 | 0.52783 | 0.78227 | 288.15 | 16.8 | 1.3052 | 8562.4928 | 8557.4259 | 5.067 | 0 | 0 | 95 | 4.5697e-13
4531 | 8 | 7 | 2018-07-08 18:00 | 6.3 | 0 | 4.725 | 0.91178 | 0.78227 | 288.15 | 15.1 | 1.3052 | 8559.9339 | 8557.4259 | 2.508 | 0 | 0 | 95 | 4.5697e-13
4532 | 8 | 7 | 2018-07-08 19:00 | 4.9 | 0 | 3.675 | 0.72704 | 0.78227 | 288.15 | 13.7 | 1.3052 | 8559.0686 | 8557.4259 | 1.6427 | 0 | 0 | 95 | 4.5697e-13
4533 | 8 | 7 | 2018-07-08 20:00 | 7.1 | 0 | 5.325 | 0.80493 | 0.78227 | 288.15 | 13 | 1.3052 | 8560.6407 | 8557.4259 | 3.2148 | 0 | 0 | 95 | 4.5697e-13
4534 | 8 | 7 | 2018-07-08 21:00 | 0.2 | 0 | 0.15 | 0.56741 | 0.78227 | 288.15 | 12.3 | 1.304 | 8555.7032 | 8555.7032 | 0 | 0 | 0 | 94.9259 | 4.5697e-13
4535 | 8 | 7 | 2018-07-08 22:00 | 0 | 0 | 0 | 1.4879 | 0.78227 | 288.15 | 12.2 | 1.3021 | 8552.9113 | 8552.9113 | 0 | 0 | 0 | 94.8058 | -1.4144e-13
4536 | 8 | 7 | 2018-07-08 23:00 | 0 | 0 | 0 | 0.039587 | 0.78227 | 288.15 | 12.7 | 1.3011 | 8551.5696 | 8551.5696 | 0 | 0 | 0 | 94.7481 | -1.9895e-13
4537 | 9 | 7 | 2018-07-09 | 0 | 0 | 0 | 0.54102 | 0.78227 | 288.15 | 13 | 1.2998 | 8549.7275 | 8549.7275 | 0 | 0 | 0 | 94.6688 | 8.7974e-13
4538 | 9 | 7 | 2018-07-09 01:00 | 0 | 0 | 0 | 0.607 | 0.78227 | 288.15 | 12.6 | 1.2985 | 8547.8207 | 8547.8207 | 0 | 0 | 0 | 94.5868 | 3.495e-13
4539 | 9 | 7 | 2018-07-09 02:00 | 0 | 0 | 0 | 0.65978 | 0.78227 | 288.15 | 12.6 | 1.2971 | 8545.8624 | 8545.8624 | 0 | 0 | 0 | 94.5025 | 7.7605e-13
4540 | 9 | 7 | 2018-07-09 03:00 | 0 | 0 | 0 | 0.69937 | 0.78227 | 288.15 | 12.5 | 1.2957 | 8543.866 | 8543.866 | 0 | 0 | 0 | 94.4166 | 3.0576e-13
4541 | 9 | 7 | 2018-07-09 04:00 | 0 | 0 | 0 | 0.73896 | 0.78227 | 288.15 | 12.3 | 1.2943 | 8541.8313 | 8541.8313 | 0 | 0 | 0 | 94.3291 | -5.913e-13
4542 | 9 | 7 | 2018-07-09 05:00 | 0 | 0 | 0 | 3.119 | 0.78227 | 288.15 | 12.6 | 1.2912 | 8537.418 | 8537.418 | 0 | 0 | 0 | 94.1392 | 5.1359e-13
4543 | 9 | 7 | 2018-07-09 06:00 | 1.7 | 0 | 1.275 | 0.8973 | 0.78227 | 288.15 | 12.5 | 1.2905 | 8536.5046 | 8536.5046 | 0 | 0 | 0 | 94.0999 | -7.9847e-13
4544 | 9 | 7 | 2018-07-09 07:00 | 5.8 | 0 | 4.35 | 0.9287 | 0.78227 | 288.15 | 12.5 | 1.292 | 8538.6353 | 8538.6353 | 0 | 0 | 0 | 94.1916 | 4.9649e-13
4545 | 9 | 7 | 2018-07-09 08:00 | 8.5 | 0 | 6.375 | 0.66106 | 0.78227 | 288.15 | 13.2 | 1.2951 | 8543.0572 | 8543.0572 | 0 | 0 | 0 | 94.3818 | 6.6191e-13
4546 | 9 | 7 | 2018-07-09 09:00 | 11 | 0 | 8.25 | 0.7679 | 0.78227 | 288.15 | 13.4 | 1.2995 | 8549.2442 | 8549.2442 | 0 | 0 | 0 | 94.648 | -1.3034e-13
4547 | 9 | 7 | 2018-07-09 10:00 | 13.7 | 0 | 10.275 | 0.92998 | 0.78227 | 288.15 | 14.6 | 1.3051 | 8557.2897 | 8557.2897 | 0 | 0 | 0 | 94.9941 | -1.5232e-13
4548 | 9 | 7 | 2018-07-09 11:00 | 15.3 | 0 | 11.475 | 0.78227 | 0.78227 | 288.15 | 15.1 | 1.3052 | 8566.6773 | 8557.4259 | 9.2515 | 0 | 0 | 95 | 8.7375e-13
4549 | 9 | 7 | 2018-07-09 12:00 | 17.8 | 0 | 13.35 | 1.655 | 0.78227 | 288.15 | 15.6 | 1.3052 | 8567.8156 | 8557.4259 | 10.3898 | 0 | 0 | 95 | 4.5697e-13
4550 | 9 | 7 | 2018-07-09 13:00 | 17.1 | 0 | 12.825 | 1.0066 | 0.78227 | 288.15 | 16.5 | 1.3052 | 8567.939 | 8557.4259 | 10.5132 | 0 | 0 | 95 | 4.5697e-13
4551 | 9 | 7 | 2018-07-09 14:00 | 16.6 | 0 | 12.45 | 0.63595 | 0.78227 | 288.15 | 16.3 | 1.3052 | 8567.9347 | 8557.4259 | 10.5088 | 0 | 0 | 95 | 4.5697e-13
4552 | 9 | 7 | 2018-07-09 15:00 | 14.8 | 0 | 11.1 | 0.66106 | 0.78227 | 288.15 | 16.9 | 1.3052 | 8566.5596 | 8557.4259 | 9.1337 | 0 | 0 | 95 | 4.5697e-13
4553 | 9 | 7 | 2018-07-09 16:00 | 11.9 | 0 | 8.925 | 0.607 | 0.78227 | 288.15 | 15.2 | 1.3052 | 8564.4386 | 8557.4259 | 7.0128 | 0 | 0 | 95 | 4.5697e-13
4554 | 9 | 7 | 2018-07-09 17:00 | 9.6 | 0 | 7.2 | 0.52783 | 0.78227 | 288.15 | 14.7 | 1.3052 | 8562.7928 | 8557.4259 | 5.367 | 0 | 0 | 95 | 4.5697e-13
4555 | 9 | 7 | 2018-07-09 18:00 | 7.4 | 0 | 5.55 | 0.91178 | 0.78227 | 288.15 | 15.1 | 1.3052 | 8560.7589 | 8557.4259 | 3.333 | 0 | 0 | 95 | 4.5697e-13
4556 | 9 | 7 | 2018-07-09 19:00 | 3.4 | 0 | 2.55 | 0.72704 | 0.78227 | 288.15 | 14.5 | 1.3052 | 8557.9436 | 8557.4259 | 0.51774 | 0 | 0 | 95 | 4.5697e-13
4557 | 9 | 7 | 2018-07-09 20:00 | 1.4 | 0 | 1.05 | 0.80493 | 0.78227 | 288.15 | 13.9 | 1.3045 | 8556.3657 | 8556.3657 | 0 | 0 | 0 | 94.9544 | 4.5697e-13
4558 | 9 | 7 | 2018-07-09 21:00 | 0.1 | 0 | 0.075 | 0.56741 | 0.78227 | 288.15 | 13.9 | 1.3032 | 8554.5688 | 8554.5688 | 0 | 0 | 0 | 94.8771 | -3.1086e-13
4559 | 9 | 7 | 2018-07-09 22:00 | 0 | 0 | 0 | 1.4879 | 0.78227 | 288.15 | 13.1 | 1.3013 | 8551.7777 | 8551.7777 | 0 | 0 | 0 | 94.757 | 7.3785e-13
4560 | 9 | 7 | 2018-07-09 23:00 | 0 | 0 | 0 | 0.039587 | 0.78227 | 288.15 | 13.2 | 1.3003 | 8550.4368 | 8550.4368 | 0 | 0 | 0 | 94.6993 | -6.2506e-13
4561 | 10 | 7 | 2018-07-10 | 0 | 0 | 0 | 0 | 0.77854 | 288.15 | 12.4 | 1.2994 | 8549.1365 | 8549.1365 | 0 | 0 | 0 | 94.6434 | 3.4772e-13
4562 | 10 | 7 | 2018-07-10 01:00 | 0 | 0 | 0 | 0 | 0.77854 | 288.15 | 12.4 | 1.2985 | 8547.8371 | 8547.8371 | 0 | 0 | 0 | 94.5875 | -8.9906e-13
4563 | 10 | 7 | 2018-07-10 02:00 | 0 | 0 | 0 | 0 | 0.77854 | 288.15 | 12.3 | 1.2976 | 8546.5386 | 8546.5386 | 0 | 0 | 0 | 94.5316 | 7.0854e-13
4564 | 10 | 7 | 2018-07-10 03:00 | 0 | 0 | 0 | 0 | 0.77854 | 288.15 | 12.3 | 1.2967 | 8545.241 | 8545.241 | 0 | 0 | 0 | 94.4758 | 7.7272e-14
4565 | 10 | 7 | 2018-07-10 04:00 | 0 | 0 | 0 | 0 | 0.77854 | 288.15 | 12.4 | 1.2958 | 8543.9444 | 8543.9444 | 0 | 0 | 0 | 94.42 | 8.9129e-13
4566 | 10 | 7 | 2018-07-10 05:00 | 0 | 0 | 0 | 0 | 0.77854 | 288.15 | 12.3 | 1.2949 | 8542.6486 | 8542.6486 | 0 | 0 | 0 | 94.3643 | -7.5495e-13
4567 | 10 | 7 | 2018-07-10 06:00 | 0.2 | 0 | 0.15 | 0.1451 | 0.77854 | 288.15 | 12.7 | 1.2939 | 8541.3587 | 8541.3587 | 0 | 0 | 0 | 94.3088 | 1.0436e-14
4568 | 10 | 7 | 2018-07-10 07:00 | 1.4 | 0 | 1.05 | 0 | 0.77854 | 288.15 | 13.4 | 1.2938 | 8541.1147 | 8541.1147 | 0 | 0 | 0 | 94.2983 | -1.2434e-13
4569 | 10 | 7 | 2018-07-10 08:00 | 5 | 0 | 3.75 | 0.87028 | 0.77854 | 288.15 | 14.4 | 1.2949 | 8542.7007 | 8542.7007 | 0 | 0 | 0 | 94.3665 | -2.6135e-13
4570 | 10 | 7 | 2018-07-10 09:00 | 6.7 | 0 | 5.025 | 0.43519 | 0.77854 | 288.15 | 16.3 | 1.2972 | 8545.9956 | 8545.9956 | 0 | 0 | 0 | 94.5083 | 5.1359e-13
4571 | 10 | 7 | 2018-07-10 10:00 | 6.7 | 0 | 5.025 | 0 | 0.77854 | 288.15 | 17 | 1.2998 | 8549.7234 | 8549.7234 | 0 | 0 | 0 | 94.6686 | 5.8331e-13
4572 | 10 | 7 | 2018-07-10 11:00 | 9.4 | 0 | 7.05 | 0 | 0.77854 | 288.15 | 17.7 | 1.3039 | 8555.4736 | 8555.4736 | 0 | 0 | 0 | 94.916 | -1.39e-13
4573 | 10 | 7 | 2018-07-10 12:00 | 11.8 | 0 | 8.85 | 0 | 0.77854 | 288.15 | 18.8 | 1.3052 | 8563.0197 | 8557.4259 | 5.5939 | 0 | 0 | 95 | 4.5475e-13
4574 | 10 | 7 | 2018-07-10 13:00 | 7.2 | 0 | 5.4 | 0.29009 | 0.77854 | 288.15 | 18.9 | 1.3052 | 8561.2305 | 8557.4259 | 3.8047 | 0 | 0 | 95 | 4.5697e-13
4575 | 10 | 7 | 2018-07-10 14:00 | 10 | 0 | 7.5 | 0.2902 | 0.77854 | 288.15 | 18.8 | 1.3052 | 8563.3304 | 8557.4259 | 5.9046 | 0 | 0 | 95 | 4.5697e-13
4576 | 10 | 7 | 2018-07-10 15:00 | 12.9 | 0 | 9.675 | 0 | 0.77854 | 288.15 | 18.8 | 1.3052 | 8565.7956 | 8557.4259 | 8.3698 | 0 | 0 | 95 | 4.5697e-13
4577 | 10 | 7 | 2018-07-10 16:00 | 10.8 | 0 | 8.1 | 0 | 0.77854 | 288.15 | 18.8 | 1.3052 | 8564.2206 | 8557.4259 | 6.7948 | 0 | 0 | 95 | 4.5697e-13
4578 | 10 | 7 | 2018-07-10 17:00 | 3.8 | 0 | 2.85 | 0.1451 | 0.77854 | 288.15 | 18.6 | 1.3052 | 8558.8255 | 8557.4259 | 1.3997 | 0 | 0 | 95 | 4.5697e-13
4579 | 10 | 7 | 2018-07-10 18:00 | 5.7 | 0 | 4.275 | 0.2902 | 0.77854 | 288.15 | 18.1 | 1.3052 | 8560.1054 | 8557.4259 | 2.6796 | 0 | 0 | 95 | 4.5697e-13
4580 | 10 | 7 | 2018-07-10 19:00 | 2.8 | 0 | 2.1 | 0.58018 | 0.77854 | 288.15 | 17.4 | 1.3052 | 8557.6405 | 8557.4259 | 0.21459 | 0 | 0 | 95 | 4.5697e-13
4581 | 10 | 7 | 2018-07-10 20:00 | 1.8 | 0 | 1.35 | 0 | 0.77854 | 288.15 | 17.4 | 1.3052 | 8557.4706 | 8557.4259 | 0.044778 | 0 | 0 | 95 | 4.5697e-13
4582 | 10 | 7 | 2018-07-10 21:00 | 0 | 0 | 0 | 0 | 0.77854 | 288.15 | 17.2 | 1.3043 | 8556.1206 | 8556.1206 | 0 | 0 | 0 | 94.9438 | 4.5697e-13
4583 | 10 | 7 | 2018-07-10 22:00 | 0 | 0 | 0 | 0.1451 | 0.77854 | 288.15 | 16.8 | 1.3033 | 8554.6712 | 8554.6712 | 0 | 0 | 0 | 94.8815 | -1.6898e-13
4584 | 10 | 7 | 2018-07-10 23:00 | 0 | 0 | 0 | 0 | 0.77854 | 288.15 | 16.3 | 1.3024 | 8553.3679 | 8553.3679 | 0 | 0 | 0 | 94.8254 | -7.3741e-13
4585 | 11 | 7 | 2018-07-11 | 0 | 0 | 0 | 0 | 0.77854 | 288.15 | 15.6 | 1.3015 | 8552.0656 | 8552.0656 | 0 | 0 | 0 | 94.7694 | 5.107e-15
4586 | 11 | 7 | 2018-07-11 01:00 | 0 | 0 | 0 | 0 | 0.77854 | 288.15 | 15.1 | 1.3005 | 8550.7641 | 8550.7641 | 0 | 0 | 0 | 94.7134 | -1.843e-14
4587 | 11 | 7 | 2018-07-11 02:00 | 0 | 0 | 0 | 0 | 0.77854 | 288.15 | 14.2 | 1.2996 | 8549.4636 | 8549.4636 | 0 | 0 | 0 | 94.6575 | 5.8131e-13
4588 | 11 | 7 | 2018-07-11 03:00 | 0 | 0 | 0 | 0 | 0.77854 | 288.15 | 14.3 | 1.2987 | 8548.1639 | 8548.1639 | 0 | 0 | 0 | 94.6015 | -7.5673e-13
4589 | 11 | 7 | 2018-07-11 04:00 | 0 | 0 | 0 | 0 | 0.77854 | 288.15 | 13 | 1.2978 | 8546.8652 | 8546.8652 | 0 | 0 | 0 | 94.5457 | 3.5949e-13
4590 | 11 | 7 | 2018-07-11 05:00 | 0 | 0 | 0 | 0 | 0.77854 | 288.15 | 13.6 | 1.2969 | 8545.5674 | 8545.5674 | 0 | 0 | 0 | 94.4898 | 7.3852e-13
4591 | 11 | 7 | 2018-07-11 06:00 | 0.3 | 0 | 0.225 | 0.1451 | 0.77854 | 288.15 | 16.3 | 1.296 | 8544.3504 | 8544.3504 | 0 | 0 | 0 | 94.4375 | 5.0449e-13
4592 | 11 | 7 | 2018-07-11 07:00 | 2.7 | 0 | 2.025 | 0 | 0.77854 | 288.15 | 17.1 | 1.2966 | 8545.0794 | 8545.0794 | 0 | 0 | 0 | 94.4688 | -6.3083e-13
4593 | 11 | 7 | 2018-07-11 08:00 | 3.4 | 0 | 2.55 | 0.87028 | 0.77854 | 288.15 | 19.3 | 1.2968 | 8545.4625 | 8545.4625 | 0 | 0 | 0 | 94.4853 | -2.7045e-13
4594 | 11 | 7 | 2018-07-11 09:00 | 7.6 | 0 | 5.7 | 0.43519 | 0.77854 | 288.15 | 21.5 | 1.2996 | 8549.4305 | 8549.4305 | 0 | 0 | 0 | 94.656 | -6.8479e-13
4595 | 11 | 7 | 2018-07-11 10:00 | 5.7 | 0 | 4.275 | 0 | 0.77854 | 288.15 | 23.1 | 1.3017 | 8552.4059 | 8552.4059 | 0 | 0 | 0 | 94.784 | 1.1968e-13
4596 | 11 | 7 | 2018-07-11 11:00 | 6.3 | 0 | 4.725 | 0 | 0.77854 | 288.15 | 24.4 | 1.3041 | 8555.8292 | 8555.8292 | 0 | 0 | 0 | 94.9313 | -3.4328e-13
4597 | 11 | 7 | 2018-07-11 12:00 | 8.2 | 0 | 6.15 | 0 | 0.77854 | 288.15 | 25.7 | 1.3052 | 8560.6751 | 8557.4259 | 3.2492 | 0 | 0 | 95 | 2.8288e-13
4598 | 11 | 7 | 2018-07-11 13:00 | 14 | 0 | 10.5 | 0.29009 | 0.77854 | 288.15 | 26.3 | 1.3052 | 8566.3305 | 8557.4259 | 8.9047 | 0 | 0 | 95 | 4.5697e-13
4599 | 11 | 7 | 2018-07-11 14:00 | 10.8 | 0 | 8.1 | 0.2902 | 0.77854 | 288.15 | 27.5 | 1.3052 | 8563.9304 | 8557.4259 | 6.5046 | 0 | 0 | 95 | 4.5697e-13
4600 | 11 | 7 | 2018-07-11 15:00 | 13.5 | 0 | 10.125 | 0 | 0.77854 | 288.15 | 27.1 | 1.3052 | 8566.2456 | 8557.4259 | 8.8198 | 0 | 0 | 95 | 4.5697e-13
4601 | 11 | 7 | 2018-07-11 16:00 | 3.1 | 0 | 2.325 | 0 | 0.77854 | 288.15 | 27 | 1.3052 | 8558.4456 | 8557.4259 | 1.0198 | 0 | 0 | 95 | 4.5697e-13
4602 | 11 | 7 | 2018-07-11 17:00 | 4.4 | 0 | 3.3 | 0.1451 | 0.77854 | 288.15 | 26.7 | 1.3052 | 8559.2755 | 8557.4259 | 1.8497 | 0 | 0 | 95 | 4.5697e-13
4603 | 11 | 7 | 2018-07-11 18:00 | 7.5 | 0 | 5.625 | 0.2902 | 0.77854 | 288.15 | 25.7 | 1.3052 | 8561.4554 | 8557.4259 | 4.0296 | 0 | 0 | 95 | 4.5697e-13
4604 | 11 | 7 | 2018-07-11 19:00 | 5.1 | 0 | 3.825 | 0.58018 | 0.77854 | 288.15 | 24.5 | 1.3052 | 8559.3655 | 8557.4259 | 1.9396 | 0 | 0 | 95 | 4.5697e-13
4605 | 11 | 7 | 2018-07-11 20:00 | 1.4 | 0 | 1.05 | 0 | 0.77854 | 288.15 | 23.1 | 1.305 | 8557.1706 | 8557.1706 | 0 | 0 | 0 | 94.989 | 4.5697e-13
4606 | 11 | 7 | 2018-07-11 21:00 | 0.1 | 0 | 0.075 | 0 | 0.77854 | 288.15 | 22.2 | 1.3042 | 8555.9406 | 8555.9406 | 0 | 0 | 0 | 94.9361 | -5.0915e-13
4607 | 11 | 7 | 2018-07-11 22:00 | 0 | 0 | 0 | 0.1451 | 0.77854 | 288.15 | 21.3 | 1.3032 | 8554.4913 | 8554.4913 | 0 | 0 | 0 | 94.8738 | -5.1981e-13
4608 | 11 | 7 | 2018-07-11 23:00 | 0 | 0 | 0 | 0 | 0.77854 | 288.15 | 19.8 | 1.3022 | 8553.1882 | 8553.1882 | 0 | 0 | 0 | 94.8177 | 7.7871e-13
4609 | 12 | 7 | 2018-07-12 | 0 | 0 | 0 | 0 | 0.77854 | 288.15 | 19 | 1.3013 | 8551.8859 | 8551.8859 | 0 | 0 | 0 | 94.7617 | 1.6365e-13
4610 | 12 | 7 | 2018-07-12 01:00 | 0 | 0 | 0 | 0 | 0.77854 | 288.15 | 18.2 | 1.3004 | 8550.5846 | 8550.5846 | 0 | 0 | 0 | 94.7057 | -8.4732e-13
4611 | 12 | 7 | 2018-07-12 02:00 | 0 | 0 | 0 | 0 | 0.77854 | 288.15 | 17.8 | 1.2995 | 8549.2842 | 8549.2842 | 0 | 0 | 0 | 94.6497 | -9.0838e-13
4612 | 12 | 7 | 2018-07-12 03:00 | 0 | 0 | 0 | 0 | 0.77854 | 288.15 | 16.4 | 1.2986 | 8547.9846 | 8547.9846 | 0 | 0 | 0 | 94.5938 | -8.0735e-13
4613 | 12 | 7 | 2018-07-12 04:00 | 0 | 0 | 0 | 0 | 0.77854 | 288.15 | 16.3 | 1.2977 | 8546.686 | 8546.686 | 0 | 0 | 0 | 94.538 | 1.712e-13
4614 | 12 | 7 | 2018-07-12 05:00 | 0 | 0 | 0 | 0 | 0.77854 | 288.15 | 16.1 | 1.2968 | 8545.3884 | 8545.3884 | 0 | 0 | 0 | 94.4821 | 6.0618e-13
4615 | 12 | 7 | 2018-07-12 06:00 | 1 | 0 | 0.75 | 0.1451 | 0.77854 | 288.15 | 16.9 | 1.2963 | 8544.6965 | 8544.6965 | 0 | 0 | 0 | 94.4524 | 5.8131e-13
4616 | 12 | 7 | 2018-07-12 07:00 | 3.6 | 0 | 2.7 | 0 | 0.77854 | 288.15 | 17.9 | 1.2973 | 8546.1002 | 8546.1002 | 0 | 0 | 0 | 94.5128 | -4.0723e-13
4617 | 12 | 7 | 2018-07-12 08:00 | 2.9 | 0 | 2.175 | 0.87028 | 0.77854 | 288.15 | 19.1 | 1.2973 | 8546.1077 | 8546.1077 | 0 | 0 | 0 | 94.5131 | -5.1537e-13
4618 | 12 | 7 | 2018-07-12 09:00 | 6.6 | 0 | 4.95 | 0.43519 | 0.77854 | 288.15 | 18.6 | 1.2995 | 8549.3252 | 8549.3252 | 0 | 0 | 0 | 94.6515 | -7.5451e-13
4619 | 12 | 7 | 2018-07-12 10:00 | 6.6 | 0 | 4.95 | 0 | 0.77854 | 288.15 | 19.2 | 1.3021 | 8552.9757 | 8552.9757 | 0 | 0 | 0 | 94.8085 | 8.944e-13
4620 | 12 | 7 | 2018-07-12 11:00 | 10.3 | 0 | 7.725 | 0 | 0.77854 | 288.15 | 18.4 | 1.3052 | 8559.3986 | 8557.4259 | 1.9727 | 0 | 0 | 95 | -3.1153e-13
4621 | 12 | 7 | 2018-07-12 12:00 | 9.3 | 0 | 6.975 | 0 | 0.77854 | 288.15 | 18.7 | 1.3052 | 8563.0956 | 8557.4259 | 5.6698 | 0 | 0 | 95 | 4.5697e-13
4622 | 12 | 7 | 2018-07-12 13:00 | 11.6 | 0 | 8.7 | 0.29009 | 0.77854 | 288.15 | 17.5 | 1.3052 | 8564.5305 | 8557.4259 | 7.1047 | 0 | 0 | 95 | 4.5697e-13
4623 | 12 | 7 | 2018-07-12 14:00 | 14.8 | 0 | 11.1 | 0.2902 | 0.77854 | 288.15 | 17.1 | 1.3052 | 8566.9304 | 8557.4259 | 9.5046 | 0 | 0 | 95 | 4.5697e-13
4624 | 12 | 7 | 2018-07-12 15:00 | 11.5 | 0 | 8.625 | 0 | 0.77854 | 288.15 | 16.7 | 1.3052 | 8564.7456 | 8557.4259 | 7.3198 | 0 | 0 | 95 | 4.5697e-13
4625 | 12 | 7 | 2018-07-12 16:00 | 11.9 | 0 | 8.925 | 0 | 0.77854 | 288.15 | 16.4 | 1.3052 | 8565.0456 | 8557.4259 | 7.6198 | 0 | 0 | 95 | 4.5697e-13
4626 | 12 | 7 | 2018-07-12 17:00 | 9.4 | 0 | 7.05 | 0.1451 | 0.77854 | 288.15 | 16 | 1.3052 | 8563.0255 | 8557.4259 | 5.5997 | 0 | 0 | 95 | 4.5697e-13
4627 | 12 | 7 | 2018-07-12 18:00 | 7.1 | 0 | 5.325 | 0.2902 | 0.77854 | 288.15 | 15.8 | 1.3052 | 8561.1554 | 8557.4259 | 3.7296 | 0 | 0 | 95 | 4.5697e-13
4628 | 12 | 7 | 2018-07-12 19:00 | 6.7 | 0 | 5.025 | 0.58018 | 0.77854 | 288.15 | 15.8 | 1.3052 | 8560.5655 | 8557.4259 | 3.1396 | 0 | 0 | 95 | 4.5697e-13
4629 | 12 | 7 | 2018-07-12 20:00 | 2.3 | 0 | 1.725 | 0 | 0.77854 | 288.15 | 15.9 | 1.3052 | 8557.8456 | 8557.4259 | 0.41978 | 0 | 0 | 95 | 4.5697e-13
4630 | 12 | 7 | 2018-07-12 21:00 | 0.1 | 0 | 0.075 | 0 | 0.77854 | 288.15 | 15.7 | 1.3044 | 8556.1956 | 8556.1956 | 0 | 0 | 0 | 94.9471 | 4.5697e-13
4631 | 12 | 7 | 2018-07-12 22:00 | 0 | 0 | 0 | 0.1451 | 0.77854 | 288.15 | 15.1 | 1.3033 | 8554.7462 | 8554.7462 | 0 | 0 | 0 | 94.8847 | 3.2596e-13
4632 | 12 | 7 | 2018-07-12 23:00 | 0 | 0 | 0 | 0 | 0.77854 | 288.15 | 14.9 | 1.3024 | 8553.4428 | 8553.4428 | 0 | 0 | 0 | 94.8286 | 5.5844e-13
4633 | 13 | 7 | 2018-07-13 | 0 | 0 | 0 | 0 | 0.77854 | 288.15 | 15 | 1.3015 | 8552.1404 | 8552.1404 | 0 | 0 | 0 | 94.7726 | -1.8541e-13
4634 | 13 | 7 | 2018-07-13 01:00 | 0 | 0 | 0 | 0 | 0.77854 | 288.15 | 14.8 | 1.3006 | 8550.8389 | 8550.8389 | 0 | 0 | 0 | 94.7166 | -3.2996e-13
4635 | 13 | 7 | 2018-07-13 02:00 | 0 | 0 | 0 | 0 | 0.77854 | 288.15 | 14.6 | 1.2997 | 8549.5383 | 8549.5383 | 0 | 0 | 0 | 94.6607 | -2.8266e-13
4636 | 13 | 7 | 2018-07-13 03:00 | 0 | 0 | 0 | 0 | 0.77854 | 288.15 | 14.4 | 1.2988 | 8548.2386 | 8548.2386 | 0 | 0 | 0 | 94.6048 | -7.7049e-13
4637 | 13 | 7 | 2018-07-13 04:00 | 0 | 0 | 0 | 0 | 0.77854 | 288.15 | 13.9 | 1.2979 | 8546.9398 | 8546.9398 | 0 | 0 | 0 | 94.5489 | 8.0091e-13
4638 | 13 | 7 | 2018-07-13 05:00 | 0 | 0 | 0 | 0 | 0.77854 | 288.15 | 13.8 | 1.297 | 8545.642 | 8545.642 | 0 | 0 | 0 | 94.493 | -5.6244e-13
4639 | 13 | 7 | 2018-07-13 06:00 | 1 | 0 | 0.75 | 0.1451 | 0.77854 | 288.15 | 14.6 | 1.2965 | 8544.9499 | 8544.9499 | 0 | 0 | 0 | 94.4633 | 7.3741e-13
4640 | 13 | 7 | 2018-07-13 07:00 | 4.1 | 0 | 3.075 | 0 | 0.77854 | 288.15 | 14.6 | 1.2977 | 8546.7285 | 8546.7285 | 0 | 0 | 0 | 94.5398 | 6.2439e-13
4641 | 13 | 7 | 2018-07-13 08:00 | 7 | 0 | 5.25 | 0.87028 | 0.77854 | 288.15 | 14.9 | 1.2999 | 8549.8105 | 8549.8105 | 0 | 0 | 0 | 94.6724 | -1.5832e-13
4642 | 13 | 7 | 2018-07-13 09:00 | 9.5 | 0 | 7.125 | 0.43519 | 0.77854 | 288.15 | 15.7 | 1.3037 | 8555.2004 | 8555.2004 | 0 | 0 | 0 | 94.9043 | 4.2699e-13
4643 | 13 | 7 | 2018-07-13 10:00 | 12.1 | 0 | 9.075 | 0 | 0.77854 | 288.15 | 16.7 | 1.3052 | 8562.9717 | 8557.4259 | 5.5459 | 0 | 0 | 95 | -1.1546e-13
4644 | 13 | 7 | 2018-07-13 11:00 | 15.1 | 0 | 11.325 | 0 | 0.77854 | 288.15 | 15.5 | 1.3052 | 8567.4456 | 8557.4259 | 10.0198 | 0 | 0 | 95 | 4.5697e-13
4645 | 13 | 7 | 2018-07-13 12:00 | 14.9 | 0 | 11.175 | 0 | 0.77854 | 288.15 | 16.8 | 1.3052 | 8567.2956 | 8557.4259 | 9.8698 | 0 | 0 | 95 | 4.5697e-13
4646 | 13 | 7 | 2018-07-13 13:00 | 8 | 0 | 6 | 0.29009 | 0.77854 | 288.15 | 17.8 | 1.3052 | 8561.8305 | 8557.4259 | 4.4047 | 0 | 0 | 95 | 4.5697e-13
4647 | 13 | 7 | 2018-07-13 14:00 | 12.6 | 0 | 9.45 | 0.2902 | 0.77854 | 288.15 | 15.6 | 1.3052 | 8565.2804 | 8557.4259 | 7.8546 | 0 | 0 | 95 | 4.5697e-13
4648 | 13 | 7 | 2018-07-13 15:00 | 13.3 | 0 | 9.975 | 0 | 0.77854 | 288.15 | 18.9 | 1.3052 | 8566.0956 | 8557.4259 | 8.6698 | 0 | 0 | 95 | 4.5697e-13
4649 | 13 | 7 | 2018-07-13 16:00 | 5.7 | 0 | 4.275 | 0 | 0.77854 | 288.15 | 18.4 | 1.3052 | 8560.3956 | 8557.4259 | 2.9698 | 0 | 0 | 95 | 4.5697e-13
4650 | 13 | 7 | 2018-07-13 17:00 | 8 | 0 | 6 | 0.1451 | 0.77854 | 288.15 | 18.7 | 1.3052 | 8561.9755 | 8557.4259 | 4.5497 | 0 | 0 | 95 | 4.5697e-13
4651 | 13 | 7 | 2018-07-13 18:00 | 8 | 0 | 6 | 0.2902 | 0.77854 | 288.15 | 16.1 | 1.3052 | 8561.8304 | 8557.4259 | 4.4046 | 0 | 0 | 95 | 4.5697e-13
4652 | 13 | 7 | 2018-07-13 19:00 | 4.1 | 0 | 3.075 | 0.58018 | 0.77854 | 288.15 | 15.7 | 1.3052 | 8558.6155 | 8557.4259 | 1.1896 | 0 | 0 | 95 | 4.5697e-13
4653 | 13 | 7 | 2018-07-13 20:00 | 1.1 | 0 | 0.825 | 0 | 0.77854 | 288.15 | 14.9 | 1.3049 | 8556.9456 | 8556.9456 | 0 | 0 | 0 | 94.9793 | 4.5697e-13
4654 | 13 | 7 | 2018-07-13 21:00 | 0.1 | 0 | 0.075 | 0 | 0.77854 | 288.15 | 14.2 | 1.304 | 8555.7158 | 8555.7158 | 0 | 0 | 0 | 94.9264 | -1.7719e-13
4655 | 13 | 7 | 2018-07-13 22:00 | 0 | 0 | 0 | 0.1451 | 0.77854 | 288.15 | 13.1 | 1.303 | 8554.2666 | 8554.2666 | 0 | 0 | 0 | 94.8641 | -7.7094e-13
4656 | 13 | 7 | 2018-07-13 23:00 | 0 | 0 | 0 | 0 | 0.77854 | 288.15 | 12.2 | 1.3021 | 8552.9636 | 8552.9636 | 0 | 0 | 0 | 94.808 | -4.6652e-13
4657 | 14 | 7 | 2018-07-14 | 0 | 0 | 0 | 0 | 0.77854 | 288.15 | 11.2 | 1.3012 | 8551.6615 | 8551.6615 | 0 | 0 | 0 | 94.752 | -7.2142e-13
4658 | 14 | 7 | 2018-07-14 01:00 | 0 | 0 | 0 | 0 | 0.77854 | 288.15 | 11.2 | 1.3003 | 8550.3604 | 8550.3604 | 0 | 0 | 0 | 94.696 | -7.4607e-14
4659 | 14 | 7 | 2018-07-14 02:00 | 0 | 0 | 0 | 0 | 0.77854 | 288.15 | 12.2 | 1.2994 | 8549.0601 | 8549.0601 | 0 | 0 | 0 | 94.6401 | -8.7019e-13
4660 | 14 | 7 | 2018-07-14 03:00 | 0 | 0 | 0 | 0 | 0.77854 | 288.15 | 10.8 | 1.2984 | 8547.7607 | 8547.7607 | 0 | 0 | 0 | 94.5842 | -3.1442e-13
4661 | 14 | 7 | 2018-07-14 04:00 | 0 | 0 | 0 | 0 | 0.77854 | 288.15 | 10.4 | 1.2975 | 8546.4623 | 8546.4623 | 0 | 0 | 0 | 94.5283 | 4.3521e-13
4662 | 14 | 7 | 2018-07-14 05:00 | 0 | 0 | 0 | 0 | 0.77854 | 288.15 | 10.3 | 1.2966 | 8545.1648 | 8545.1648 | 0 | 0 | 0 | 94.4725 | -9.5923e-14
4663 | 14 | 7 | 2018-07-14 06:00 | 0.3 | 0 | 0.225 | 0 | 0.77854 | 288.15 | 11.8 | 1.2959 | 8544.0932 | 8544.0932 | 0 | 0 | 0 | 94.4264 | -6.1062e-14
4664 | 14 | 7 | 2018-07-14 07:00 | 2.1 | 0 | 1.575 | 0.1077 | 0.77854 | 288.15 | 13.6 | 1.296 | 8544.2646 | 8544.2646 | 0 | 0 | 0 | 94.4338 | -8.0602e-14
4665 | 14 | 7 | 2018-07-14 08:00 | 3.1 | 0 | 2.325 | 1.0775 | 0.77854 | 288.15 | 15.2 | 1.296 | 8544.2162 | 8544.2162 | 0 | 0 | 0 | 94.4317 | -4.2477e-13
4666 | 14 | 7 | 2018-07-14 09:00 | 9.5 | 0 | 7.125 | 0.053852 | 0.77854 | 288.15 | 18 | 1.3 | 8549.9914 | 8549.9914 | 0 | 0 | 0 | 94.6802 | 2.2449e-13
4667 | 14 | 7 | 2018-07-14 10:00 | 13.6 | 0 | 10.2 | 0 | 0.77854 | 288.15 | 18.6 | 1.3052 | 8558.8914 | 8557.4259 | 1.4655 | 0 | 0 | 95 | 8.9573e-13
4668 | 14 | 7 | 2018-07-14 11:00 | 12.2 | 0 | 9.15 | 0 | 0.77854 | 288.15 | 17.6 | 1.3052 | 8565.2706 | 8557.4259 | 7.8448 | 0 | 0 | 95 | 4.5697e-13
4669 | 14 | 7 | 2018-07-14 12:00 | 17.7 | 0 | 13.275 | 1.0236 | 0.77854 | 288.15 | 18.4 | 1.3052 | 8568.372 | 8557.4259 | 10.9462 | 0 | 0 | 95 | 4.5697e-13
4670 | 14 | 7 | 2018-07-14 13:00 | 15.5 | 0 | 11.625 | 0.32322 | 0.77854 | 288.15 | 19.5 | 1.3052 | 8567.4224 | 8557.4259 | 9.9966 | 0 | 0 | 95 | 4.5697e-13
4671 | 14 | 7 | 2018-07-14 14:00 | 12.2 | 0 | 9.15 | 0 | 0.7679 | 288.15 | 18.4 | 1.3052 | 8565.2706 | 8557.4259 | 7.8448 | 0 | 0 | 95 | 4.5697e-13
4672 | 14 | 7 | 2018-07-14 15:00 | 10.3 | 0 | 7.725 | 0 | 0.7679 | 288.15 | 19.9 | 1.3052 | 8563.8456 | 8557.4259 | 6.4198 | 0 | 0 | 95 | 4.5697e-13
4673 | 14 | 7 | 2018-07-14 16:00 | 8.4 | 0 | 6.3 | 0 | 0.7679 | 288.15 | 19.6 | 1.3052 | 8562.4206 | 8557.4259 | 4.9948 | 0 | 0 | 95 | 4.5697e-13
4674 | 14 | 7 | 2018-07-14 17:00 | 7.7 | 0 | 5.775 | 1.6701 | 0.7679 | 288.15 | 18.2 | 1.3052 | 8560.2255 | 8557.4259 | 2.7996 | 0 | 0 | 95 | 4.5697e-13
4675 | 14 | 7 | 2018-07-14 18:00 | 5.3 | 0 | 3.975 | 0.16156 | 0.7679 | 288.15 | 18.6 | 1.3052 | 8559.9341 | 8557.4259 | 2.5082 | 0 | 0 | 95 | 4.5697e-13
4676 | 14 | 7 | 2018-07-14 19:00 | 4.2 | 0 | 3.15 | 0.37717 | 0.7679 | 288.15 | 17.1 | 1.3052 | 8558.8935 | 8557.4259 | 1.4676 | 0 | 0 | 95 | 4.5697e-13
4677 | 14 | 7 | 2018-07-14 20:00 | 2.8 | 0 | 2.1 | 0 | 0.7679 | 288.15 | 14.7 | 1.3052 | 8558.2206 | 8557.4259 | 0.79478 | 0 | 0 | 95 | 4.5697e-13
4678 | 14 | 7 | 2018-07-14 21:00 | 0.1 | 0 | 0.075 | 0 | 0.7679 | 288.15 | 13.6 | 1.3044 | 8556.1956 | 8556.1956 | 0 | 0 | 0 | 94.9471 | 4.5697e-13
4679 | 14 | 7 | 2018-07-14 22:00 | 0 | 0 | 0 | 0 | 0.7679 | 288.15 | 11.8 | 1.3034 | 8554.8913 | 8554.8913 | 0 | 0 | 0 | 94.891 | 3.2596e-13
4680 | 14 | 7 | 2018-07-14 23:00 | 0 | 0 | 0 | 0 | 0.7679 | 288.15 | 12.3 | 1.3025 | 8553.5878 | 8553.5878 | 0 | 0 | 0 | 94.8349 | 3.2663e-13
4681 | 15 | 7 | 2018-07-15 | 0 | 0 | 0 | 0 | 0.7679 | 288.15 | 10.8 | 1.3016 | 8552.2853 | 8552.2853 | 0 | 0 | 0 | 94.7788 | -7.5051e-14
4682 | 15 | 7 | 2018-07-15 01:00 | 0 | 0 | 0 | 0 | 0.7679 | 288.15 | 10.9 | 1.3007 | 8550.9837 | 8550.9837 | 0 | 0 | 0 | 94.7229 | 8.8018e-13
4683 | 15 | 7 | 2018-07-15 02:00 | 0 | 0 | 0 | 0 | 0.7679 | 288.15 | 11.3 | 1.2998 | 8549.683 | 8549.683 | 0 | 0 | 0 | 94.6669 | -8.1979e-13
4684 | 15 | 7 | 2018-07-15 03:00 | 0 | 0 | 0 | 0 | 0.7679 | 288.15 | 10.1 | 1.2989 | 8548.3832 | 8548.3832 | 0 | 0 | 0 | 94.611 | -4.0878e-13
4685 | 15 | 7 | 2018-07-15 04:00 | 0 | 0 | 0 | 0 | 0.7679 | 288.15 | 10.9 | 1.298 | 8547.0843 | 8547.0843 | 0 | 0 | 0 | 94.5551 | -7.1521e-13
4686 | 15 | 7 | 2018-07-15 05:00 | 0 | 0 | 0 | 0 | 0.7679 | 288.15 | 12.2 | 1.2971 | 8545.7864 | 8545.7864 | 0 | 0 | 0 | 94.4993 | 5.782e-13
4687 | 15 | 7 | 2018-07-15 06:00 | 1.2 | 0 | 0.9 | 0.1451 | 0.7679 | 288.15 | 15.1 | 1.2967 | 8545.2442 | 8545.2442 | 0 | 0 | 0 | 94.4759 | 1.1768e-14
4688 | 15 | 7 | 2018-07-15 07:00 | 2.8 | 0 | 2.1 | 0 | 0.7679 | 288.15 | 16.5 | 1.2972 | 8546.0475 | 8546.0475 | 0 | 0 | 0 | 94.5105 | -9.992e-15
4689 | 15 | 7 | 2018-07-15 08:00 | 2.5 | 0 | 1.875 | 0.87028 | 0.7679 | 288.15 | 18.1 | 1.297 | 8545.755 | 8545.755 | 0 | 0 | 0 | 94.4979 | -7.2164e-14
4690 | 15 | 7 | 2018-07-15 09:00 | 10.1 | 0 | 7.575 | 0.43519 | 0.7679 | 288.15 | 18.6 | 1.3011 | 8551.5978 | 8551.5978 | 0 | 0 | 0 | 94.7493 | 5.3912e-13
4691 | 15 | 7 | 2018-07-15 10:00 | 13.3 | 0 | 9.975 | 0 | 0.7679 | 288.15 | 20.1 | 1.3052 | 8560.2717 | 8557.4259 | 2.8458 | 0 | 0 | 95 | -8.3156e-13
4692 | 15 | 7 | 2018-07-15 11:00 | 16.5 | 0 | 12.375 | 0 | 0.7679 | 288.15 | 19.9 | 1.3052 | 8568.4956 | 8557.4259 | 11.0698 | 0 | 0 | 95 | 4.5697e-13
4693 | 15 | 7 | 2018-07-15 12:00 | 17.3 | 0 | 12.975 | 0 | 0.7679 | 288.15 | 21 | 1.3052 | 8569.0956 | 8557.4259 | 11.6698 | 0 | 0 | 95 | 4.5697e-13
4694 | 15 | 7 | 2018-07-15 13:00 | 15.4 | 0 | 11.55 | 0.29009 | 0.7679 | 288.15 | 19.5 | 1.3052 | 8567.3805 | 8557.4259 | 9.9547 | 0 | 0 | 95 | 4.5697e-13
4695 | 15 | 7 | 2018-07-15 14:00 | 17.4 | 0 | 13.05 | 0.2902 | 0.7679 | 288.15 | 20.7 | 1.3052 | 8568.8804 | 8557.4259 | 11.4546 | 0 | 0 | 95 | 4.5697e-13
4696 | 15 | 7 | 2018-07-15 15:00 | 2.4 | 0 | 1.8 | 0 | 0.7679 | 288.15 | 22.8 | 1.3052 | 8557.9206 | 8557.4259 | 0.49478 | 0 | 0 | 95 | 4.5697e-13
4697 | 15 | 7 | 2018-07-15 16:00 | 0.1 | 0 | 0.075 | 0 | 0.7679 | 288.15 | 20.6 | 1.3044 | 8556.1956 | 8556.1956 | 0 | 0 | 0 | 94.9471 | 4.5697e-13
4698 | 15 | 7 | 2018-07-15 17:00 | 0.2 | 0 | 0.15 | 0.1451 | 0.7679 | 288.15 | 19.9 | 1.3034 | 8554.8962 | 8554.8962 | 0 | 0 | 0 | 94.8912 | 3.2596e-13
4699 | 15 | 7 | 2018-07-15 18:00 | 1.4 | 0 | 1.05 | 0.2902 | 0.7679 | 288.15 | 20 | 1.3031 | 8554.3525 | 8554.3525 | 0 | 0 | 0 | 94.8678 | -2.6912e-13
4700 | 15 | 7 | 2018-07-15 19:00 | 2 | 0 | 1.5 | 0.58018 | 0.7679 | 288.15 | 18.1 | 1.3028 | 8553.9693 | 8553.9693 | 0 | 0 | 0 | 94.8513 | 7.1032e-13
4701 | 15 | 7 | 2018-07-15 20:00 | 0.6 | 0 | 0.45 | 0 | 0.7679 | 288.15 | 16.7 | 1.3022 | 8553.1165 | 8553.1165 | 0 | 0 | 0 | 94.8146 | 6.104e-13
4702 | 15 | 7 | 2018-07-15 21:00 | 0.2 | 0 | 0.15 | 0 | 0.7679 | 288.15 | 15 | 1.3014 | 8551.9643 | 8551.9643 | 0 | 0 | 0 | 94.765 | -5.8598e-13
4703 | 15 | 7 | 2018-07-15 22:00 | 0 | 0 | 0 | 0.1451 | 0.7679 | 288.15 | 13.8 | 1.3004 | 8550.5178 | 8550.5178 | 0 | 0 | 0 | 94.7028 | -7.3697e-13
4704 | 15 | 7 | 2018-07-15 23:00 | 0 | 0 | 0 | 0 | 0.7679 | 288.15 | 13.1 | 1.2995 | 8549.2174 | 8549.2174 | 0 | 0 | 0 | 94.6469 | 2.2005e-13
4705 | 16 | 7 | 2018-07-16 | 0 | 0 | 0 | 0 | 0.7679 | 288.15 | 12.9 | 1.2985 | 8547.918 | 8547.918 | 0 | 0 | 0 | 94.591 | -8.7619e-13
4706 | 16 | 7 | 2018-07-16 01:00 | 0 | 0 | 0 | 0 | 0.7679 | 288.15 | 13 | 1.2976 | 8546.6194 | 8546.6194 | 0 | 0 | 0 | 94.5351 | 1.6342e-13
4707 | 16 | 7 | 2018-07-16 02:00 | 0 | 0 | 0 | 0 | 0.7679 | 288.15 | 13.1 | 1.2967 | 8545.3218 | 8545.3218 | 0 | 0 | 0 | 94.4793 | 8.3045e-14
4708 | 16 | 7 | 2018-07-16 03:00 | 0 | 0 | 0 | 0 | 0.7679 | 288.15 | 13 | 1.2958 | 8544.0251 | 8544.0251 | 0 | 0 | 0 | 94.4235 | 7.7027e-13
4709 | 16 | 7 | 2018-07-16 04:00 | 0 | 0 | 0 | 0 | 0.7679 | 288.15 | 13.4 | 1.2949 | 8542.7292 | 8542.7292 | 0 | 0 | 0 | 94.3677 | 1.5632e-13
4710 | 16 | 7 | 2018-07-16 05:00 | 0 | 0 | 0 | 0 | 0.7679 | 288.15 | 12.4 | 1.294 | 8541.4343 | 8541.4343 | 0 | 0 | 0 | 94.312 | -5.0404e-13
4711 | 16 | 7 | 2018-07-16 06:00 | 0.4 | 0 | 0.3 | 0.1451 | 0.7679 | 288.15 | 16.4 | 1.2932 | 8540.2952 | 8540.2952 | 0 | 0 | 0 | 94.263 | -2.6934e-13
4712 | 16 | 7 | 2018-07-16 07:00 | 3.5 | 0 | 2.625 | 0 | 0.7679 | 288.15 | 19.1 | 1.2941 | 8541.627 | 8541.627 | 0 | 0 | 0 | 94.3203 | 6.1728e-14
4713 | 16 | 7 | 2018-07-16 08:00 | 7.1 | 0 | 5.325 | 0.87028 | 0.7679 | 288.15 | 21.8 | 1.2964 | 8544.7876 | 8544.7876 | 0 | 0 | 0 | 94.4563 | 1.9873e-13
4714 | 16 | 7 | 2018-07-16 09:00 | 9.2 | 0 | 6.9 | 0.43519 | 0.7679 | 288.15 | 23.2 | 1.3 | 8549.9561 | 8549.9561 | 0 | 0 | 0 | 94.6786 | 1.6653e-13
4715 | 16 | 7 | 2018-07-16 10:00 | 11.9 | 0 | 8.925 | 0 | 0.7679 | 288.15 | 24.6 | 1.3052 | 8557.5811 | 8557.4259 | 0.15525 | 0 | 0 | 95 | -6.89e-13
4716 | 16 | 7 | 2018-07-16 11:00 | 14 | 0 | 10.5 | 0 | 0.7679 | 288.15 | 26.1 | 1.3052 | 8566.6206 | 8557.4259 | 9.1948 | 0 | 0 | 95 | 4.5697e-13
4717 | 16 | 7 | 2018-07-16 12:00 | 16.2 | 0 | 12.15 | 0 | 0.7679 | 288.15 | 27.3 | 1.3052 | 8568.2706 | 8557.4259 | 10.8448 | 0 | 0 | 95 | 4.5697e-13
4718 | 16 | 7 | 2018-07-16 13:00 | 13 | 0 | 9.75 | 0.29009 | 0.7679 | 288.15 | 27.9 | 1.3052 | 8565.5805 | 8557.4259 | 8.1547 | 0 | 0 | 95 | 4.5697e-13
4719 | 16 | 7 | 2018-07-16 14:00 | 11.2 | 0 | 8.4 | 0.2902 | 0.7679 | 288.15 | 28.5 | 1.3052 | 8564.2304 | 8557.4259 | 6.8046 | 0 | 0 | 95 | 4.5697e-13
4720 | 16 | 7 | 2018-07-16 15:00 | 8.2 | 0 | 6.15 | 0 | 0.7679 | 288.15 | 29.8 | 1.3052 | 8562.2706 | 8557.4259 | 4.8448 | 0 | 0 | 95 | 4.5697e-13
4721 | 16 | 7 | 2018-07-16 16:00 | 5.1 | 0 | 3.825 | 0 | 0.7679 | 288.15 | 29.1 | 1.3052 | 8559.9456 | 8557.4259 | 2.5198 | 0 | 0 | 95 | 4.5697e-13
4722 | 16 | 7 | 2018-07-16 17:00 | 4.5 | 0 | 3.375 | 0.1451 | 0.7679 | 288.15 | 29.2 | 1.3052 | 8559.3505 | 8557.4259 | 1.9247 | 0 | 0 | 95 | 4.5697e-13
4723 | 16 | 7 | 2018-07-16 18:00 | 8.3 | 0 | 6.225 | 0.2902 | 0.7679 | 288.15 | 27.8 | 1.3052 | 8562.0554 | 8557.4259 | 4.6296 | 0 | 0 | 95 | 4.5697e-13
4724 | 16 | 7 | 2018-07-16 19:00 | 4.6 | 0 | 3.45 | 0.58018 | 0.7679 | 288.15 | 25.9 | 1.3052 | 8558.9905 | 8557.4259 | 1.5646 | 0 | 0 | 95 | 4.5697e-13
4725 | 16 | 7 | 2018-07-16 20:00 | 1.7 | 0 | 1.275 | 0 | 0.7679 | 288.15 | 23.3 | 1.3052 | 8557.3956 | 8557.3956 | 0 | 0 | 0 | 94.9987 | 4.5697e-13
4726 | 16 | 7 | 2018-07-16 21:00 | 0.1 | 0 | 0.075 | 0 | 0.7679 | 288.15 | 21.9 | 1.3043 | 8556.1654 | 8556.1654 | 0 | 0 | 0 | 94.9458 | -8.4199e-13
4727 | 16 | 7 | 2018-07-16 22:00 | 0 | 0 | 0 | 0.1451 | 0.7679 | 288.15 | 22.2 | 1.3033 | 8554.716 | 8554.716 | 0 | 0 | 0 | 94.8834 | -2.7045e-13
4728 | 16 | 7 | 2018-07-16 23:00 | 0 | 0 | 0 | 0 | 0.7679 | 288.15 | 20.1 | 1.3024 | 8553.4127 | 8553.4127 | 0 | 0 | 0 | 94.8273 | 2.0317e-13
4729 | 17 | 7 | 2018-07-17 | 0 | 0 | 0 | 0 | 0.7679 | 288.15 | 18.9 | 1.3015 | 8552.1103 | 8552.1103 | 0 | 0 | 0 | 94.7713 | -7.7205e-13
4730 | 17 | 7 | 2018-07-17 01:00 | 0 | 0 | 0 | 0 | 0.7679 | 288.15 | 17.9 | 1.3006 | 8550.8088 | 8550.8088 | 0 | 0 | 0 | 94.7153 | 1.9629e-13
4731 | 17 | 7 | 2018-07-17 02:00 | 0 | 0 | 0 | 0 | 0.7679 | 288.15 | 17.2 | 1.2997 | 8549.5082 | 8549.5082 | 0 | 0 | 0 | 94.6594 | 8.7041e-13
4732 | 17 | 7 | 2018-07-17 03:00 | 0 | 0 | 0 | 0 | 0.7679 | 288.15 | 16.2 | 1.2988 | 8548.2085 | 8548.2085 | 0 | 0 | 0 | 94.6035 | 5.1781e-13
4733 | 17 | 7 | 2018-07-17 04:00 | 0 | 0 | 0 | 0 | 0.7679 | 288.15 | 16.1 | 1.2978 | 8546.9098 | 8546.9098 | 0 | 0 | 0 | 94.5476 | -9.2815e-14
4734 | 17 | 7 | 2018-07-17 05:00 | 0 | 0 | 0 | 0 | 0.7679 | 288.15 | 15.7 | 1.2969 | 8545.6119 | 8545.6119 | 0 | 0 | 0 | 94.4918 | -5.1048e-13
4735 | 17 | 7 | 2018-07-17 06:00 | 0.7 | 0 | 0.525 | 0.1451 | 0.7679 | 288.15 | 15.6 | 1.2963 | 8544.6949 | 8544.6949 | 0 | 0 | 0 | 94.4523 | -5.9597e-13
4736 | 17 | 7 | 2018-07-17 07:00 | 3.9 | 0 | 2.925 | 0 | 0.7679 | 288.15 | 15.7 | 1.2974 | 8546.3236 | 8546.3236 | 0 | 0 | 0 | 94.5224 | -4.6541e-13
4737 | 17 | 7 | 2018-07-17 08:00 | 6.3 | 0 | 4.725 | 0.87028 | 0.7679 | 288.15 | 16.1 | 1.2992 | 8548.8809 | 8548.8809 | 0 | 0 | 0 | 94.6324 | 1.9917e-13
4738 | 17 | 7 | 2018-07-17 09:00 | 9.4 | 0 | 7.05 | 0.43519 | 0.7679 | 288.15 | 17.5 | 1.303 | 8554.1965 | 8554.1965 | 0 | 0 | 0 | 94.8611 | 8.4488e-13
4739 | 17 | 7 | 2018-07-17 10:00 | 11.7 | 0 | 8.775 | 0 | 0.7679 | 288.15 | 19 | 1.3052 | 8561.6686 | 8557.4259 | 4.2427 | 0 | 0 | 95 | -5.2003e-13
4740 | 17 | 7 | 2018-07-17 11:00 | 14.8 | 0 | 11.1 | 0 | 0.7679 | 288.15 | 20.3 | 1.3052 | 8567.2206 | 8557.4259 | 9.7948 | 0 | 0 | 95 | 4.5697e-13
4741 | 17 | 7 | 2018-07-17 12:00 | 10.9 | 0 | 8.175 | 0 | 0.7679 | 288.15 | 21.2 | 1.3052 | 8564.2956 | 8557.4259 | 6.8698 | 0 | 0 | 95 | 4.5697e-13
4742 | 17 | 7 | 2018-07-17 13:00 | 17 | 0 | 12.75 | 0.29009 | 0.7679 | 288.15 | 21.6 | 1.3052 | 8568.5805 | 8557.4259 | 11.1547 | 0 | 0 | 95 | 4.5697e-13
4743 | 17 | 7 | 2018-07-17 14:00 | 12.7 | 0 | 9.525 | 0.2902 | 0.7679 | 288.15 | 21.5 | 1.3052 | 8565.3554 | 8557.4259 | 7.9296 | 0 | 0 | 95 | 4.5697e-13
4744 | 17 | 7 | 2018-07-17 15:00 | 11.9 | 0 | 8.925 | 0 | 0.7679 | 288.15 | 21.3 | 1.3052 | 8565.0456 | 8557.4259 | 7.6198 | 0 | 0 | 95 | 4.5697e-13
4745 | 17 | 7 | 2018-07-17 16:00 | 10.5 | 0 | 7.875 | 0 | 0.7679 | 288.15 | 21.6 | 1.3052 | 8563.9956 | 8557.4259 | 6.5698 | 0 | 0 | 95 | 4.5697e-13
4746 | 17 | 7 | 2018-07-17 17:00 | 5.9 | 0 | 4.425 | 0.1451 | 0.7679 | 288.15 | 21.5 | 1.3052 | 8560.4005 | 8557.4259 | 2.9747 | 0 | 0 | 95 | 4.5697e-13
4747 | 17 | 7 | 2018-07-17 18:00 | 6.3 | 0 | 4.725 | 0.2902 | 0.7679 | 288.15 | 20.4 | 1.3052 | 8560.5554 | 8557.4259 | 3.1296 | 0 | 0 | 95 | 4.5697e-13
4748 | 17 | 7 | 2018-07-17 19:00 | 4.9 | 0 | 3.675 | 0.58018 | 0.7679 | 288.15 | 19.3 | 1.3052 | 8559.2155 | 8557.4259 | 1.7896 | 0 | 0 | 95 | 4.5697e-13
4749 | 17 | 7 | 2018-07-17 20:00 | 2 | 0 | 1.5 | 0 | 0.7679 | 288.15 | 17.5 | 1.3052 | 8557.6206 | 8557.4259 | 0.19478 | 0 | 0 | 95 | 4.5697e-13
4750 | 17 | 7 | 2018-07-17 21:00 | 0.1 | 0 | 0.075 | 0 | 0.7679 | 288.15 | 16.2 | 1.3044 | 8556.1956 | 8556.1956 | 0 | 0 | 0 | 94.9471 | 4.5697e-13
4751 | 17 | 7 | 2018-07-17 22:00 | 0 | 0 | 0 | 0.1451 | 0.7679 | 288.15 | 16.3 | 1.3033 | 8554.7462 | 8554.7462 | 0 | 0 | 0 | 94.8847 | 3.2596e-13
4752 | 17 | 7 | 2018-07-17 23:00 | 0 | 0 | 0 | 0 | 0.7679 | 288.15 | 15.3 | 1.3024 | 8553.4428 | 8553.4428 | 0 | 0 | 0 | 94.8286 | 5.5844e-13
4753 | 18 | 7 | 2018-07-18 | 0 | 0 | 0 | 0 | 0.7679 | 288.15 | 14.4 | 1.3015 | 8552.1404 | 8552.1404 | 0 | 0 | 0 | 94.7726 | -1.8541e-13
4754 | 18 | 7 | 2018-07-18 01:00 | 0 | 0 | 0 | 0 | 0.7679 | 288.15 | 12.8 | 1.3006 | 8550.8389 | 8550.8389 | 0 | 0 | 0 | 94.7166 | -3.2996e-13
4755 | 18 | 7 | 2018-07-18 02:00 | 0 | 0 | 0 | 0 | 0.7679 | 288.15 | 12.5 | 1.2997 | 8549.5383 | 8549.5383 | 0 | 0 | 0 | 94.6607 | -2.8266e-13
4756 | 18 | 7 | 2018-07-18 03:00 | 0 | 0 | 0 | 0 | 0.7679 | 288.15 | 10.2 | 1.2988 | 8548.2386 | 8548.2386 | 0 | 0 | 0 | 94.6048 | -7.7049e-13
4757 | 18 | 7 | 2018-07-18 04:00 | 0 | 0 | 0 | 0 | 0.7679 | 288.15 | 9.9 | 1.2979 | 8546.9398 | 8546.9398 | 0 | 0 | 0 | 94.5489 | 8.0091e-13
4758 | 18 | 7 | 2018-07-18 05:00 | 0 | 0 | 0 | 0 | 0.7679 | 288.15 | 10.9 | 1.297 | 8545.642 | 8545.642 | 0 | 0 | 0 | 94.493 | -5.6244e-13
4759 | 18 | 7 | 2018-07-18 06:00 | 1.1 | 0 | 0.825 | 0.1451 | 0.7679 | 288.15 | 12.2 | 1.2965 | 8545.0249 | 8545.0249 | 0 | 0 | 0 | 94.4665 | 7.3741e-13
4760 | 18 | 7 | 2018-07-18 07:00 | 3.6 | 0 | 2.7 | 0 | 0.7679 | 288.15 | 16.1 | 1.2975 | 8546.4284 | 8546.4284 | 0 | 0 | 0 | 94.5269 | -6.9988e-13
4761 | 18 | 7 | 2018-07-18 08:00 | 6.8 | 0 | 5.1 | 0.87028 | 0.7679 | 288.15 | 17.6 | 1.2996 | 8549.3606 | 8549.3606 | 0 | 0 | 0 | 94.653 | 4.7806e-13
4762 | 18 | 7 | 2018-07-18 09:00 | 9.1 | 0 | 6.825 | 0.43519 | 0.7679 | 288.15 | 18.9 | 1.3031 | 8554.4509 | 8554.4509 | 0 | 0 | 0 | 94.872 | 3.9524e-14
4763 | 18 | 7 | 2018-07-18 10:00 | 13 | 0 | 9.75 | 0 | 0.7679 | 288.15 | 20.3 | 1.3052 | 8562.8977 | 8557.4259 | 5.4719 | 0 | 0 | 95 | -4.0568e-13
4764 | 18 | 7 | 2018-07-18 11:00 | 15.7 | 0 | 11.775 | 0 | 0.7679 | 288.15 | 20.7 | 1.3052 | 8567.8956 | 8557.4259 | 10.4698 | 0 | 0 | 95 | 4.5697e-13
4765 | 18 | 7 | 2018-07-18 12:00 | 13.9 | 0 | 10.425 | 0 | 0.7679 | 288.15 | 22 | 1.3052 | 8566.5456 | 8557.4259 | 9.1198 | 0 | 0 | 95 | 4.5697e-13
4766 | 18 | 7 | 2018-07-18 13:00 | 13 | 0 | 9.75 | 0.29009 | 0.7679 | 288.15 | 21.9 | 1.3052 | 8565.5805 | 8557.4259 | 8.1547 | 0 | 0 | 95 | 4.5697e-13
4767 | 18 | 7 | 2018-07-18 14:00 | 13.4 | 0 | 10.05 | 0.2902 | 0.75215 | 288.15 | 22.9 | 1.3052 | 8565.8804 | 8557.4259 | 8.4546 | 0 | 0 | 95 | 4.5697e-13
4768 | 18 | 7 | 2018-07-18 15:00 | 13.7 | 0 | 10.275 | 0 | 0.75215 | 288.15 | 23.4 | 1.3052 | 8566.3956 | 8557.4259 | 8.9698 | 0 | 0 | 95 | 4.5697e-13
4769 | 18 | 7 | 2018-07-18 16:00 | 9 | 0 | 6.75 | 0 | 0.75215 | 288.15 | 23.9 | 1.3052 | 8562.8706 | 8557.4259 | 5.4448 | 0 | 0 | 95 | 4.5697e-13
4770 | 18 | 7 | 2018-07-18 17:00 | 11 | 0 | 8.25 | 0.1451 | 0.75215 | 288.15 | 22.9 | 1.3052 | 8564.2255 | 8557.4259 | 6.7997 | 0 | 0 | 95 | 4.5697e-13
4771 | 18 | 7 | 2018-07-18 18:00 | 7.5 | 0 | 5.625 | 0.2902 | 0.75215 | 288.15 | 22.1 | 1.3052 | 8561.4554 | 8557.4259 | 4.0296 | 0 | 0 | 95 | 4.5697e-13
4772 | 18 | 7 | 2018-07-18 19:00 | 4.5 | 0 | 3.375 | 0.58018 | 0.75215 | 288.15 | 20.7 | 1.3052 | 8558.9155 | 8557.4259 | 1.4896 | 0 | 0 | 95 | 4.5697e-13
4773 | 18 | 7 | 2018-07-18 20:00 | 4.8 | 0 | 3.6 | 0 | 0.75215 | 288.15 | 18.4 | 1.3052 | 8559.7206 | 8557.4259 | 2.2948 | 0 | 0 | 95 | 4.5697e-13
4774 | 18 | 7 | 2018-07-18 21:00 | 0.1 | 0 | 0.075 | 0 | 0.75215 | 288.15 | 16.1 | 1.3044 | 8556.1956 | 8556.1956 | 0 | 0 | 0 | 94.9471 | 4.5697e-13
4775 | 18 | 7 | 2018-07-18 22:00 | 0 | 0 | 0 | 0.1451 | 0.75215 | 288.15 | 15.2 | 1.3033 | 8554.7462 | 8554.7462 | 0 | 0 | 0 | 94.8847 | 3.2596e-13
4776 | 18 | 7 | 2018-07-18 23:00 | 0 | 0 | 0 | 0 | 0.75215 | 288.15 | 13.9 | 1.3024 | 8553.4428 | 8553.4428 | 0 | 0 | 0 | 94.8286 | 5.5844e-13
4777 | 19 | 7 | 2018-07-19 | 0 | 0 | 0 | 0 | 0.75215 | 288.15 | 13.1 | 1.3015 | 8552.1404 | 8552.1404 | 0 | 0 | 0 | 94.7726 | -1.8541e-13
4778 | 19 | 7 | 2018-07-19 01:00 | 0 | 0 | 0 | 0 | 0.75215 | 288.15 | 13 | 1.3006 | 8550.8389 | 8550.8389 | 0 | 0 | 0 | 94.7166 | -3.2996e-13
4779 | 19 | 7 | 2018-07-19 02:00 | 0 | 0 | 0 | 0 | 0.75215 | 288.15 | 11.7 | 1.2997 | 8549.5383 | 8549.5383 | 0 | 0 | 0 | 94.6607 | -2.8266e-13
4780 | 19 | 7 | 2018-07-19 03:00 | 0 | 0 | 0 | 0 | 0.75215 | 288.15 | 11.2 | 1.2988 | 8548.2386 | 8548.2386 | 0 | 0 | 0 | 94.6048 | -7.7049e-13
4781 | 19 | 7 | 2018-07-19 04:00 | 0 | 0 | 0 | 0 | 0.75215 | 288.15 | 11.3 | 1.2979 | 8546.9398 | 8546.9398 | 0 | 0 | 0 | 94.5489 | 8.0091e-13
4782 | 19 | 7 | 2018-07-19 05:00 | 0 | 0 | 0 | 0 | 0.75215 | 288.15 | 12.7 | 1.297 | 8545.642 | 8545.642 | 0 | 0 | 0 | 94.493 | -5.6244e-13
4783 | 19 | 7 | 2018-07-19 06:00 | 1 | 0 | 0.75 | 0.1451 | 0.75215 | 288.15 | 15.2 | 1.2965 | 8544.9499 | 8544.9499 | 0 | 0 | 0 | 94.4633 | 7.3741e-13
4784 | 19 | 7 | 2018-07-19 07:00 | 4 | 0 | 3 | 0 | 0.75215 | 288.15 | 17.7 | 1.2977 | 8546.6535 | 8546.6535 | 0 | 0 | 0 | 94.5366 | 6.2439e-13
4785 | 19 | 7 | 2018-07-19 08:00 | 6.9 | 0 | 5.175 | 0.87028 | 0.75215 | 288.15 | 19.6 | 1.2998 | 8549.6605 | 8549.6605 | 0 | 0 | 0 | 94.6659 | -6.5303e-13
4786 | 19 | 7 | 2018-07-19 09:00 | 9.6 | 0 | 7.2 | 0.43519 | 0.75215 | 288.15 | 21.9 | 1.3036 | 8555.1256 | 8555.1256 | 0 | 0 | 0 | 94.901 | 4.5541e-13
4787 | 19 | 7 | 2018-07-19 10:00 | 12 | 0 | 9 | 0 | 0.75215 | 288.15 | 23.3 | 1.3052 | 8562.822 | 8557.4259 | 5.3961 | 0 | 0 | 95 | -7.2409e-13
4788 | 19 | 7 | 2018-07-19 11:00 | 13.9 | 0 | 10.425 | 0 | 0.75215 | 288.15 | 24.6 | 1.3052 | 8566.5456 | 8557.4259 | 9.1198 | 0 | 0 | 95 | 4.5697e-13
4789 | 19 | 7 | 2018-07-19 12:00 | 17 | 0 | 12.75 | 0 | 0.75215 | 288.15 | 25 | 1.3052 | 8568.8706 | 8557.4259 | 11.4448 | 0 | 0 | 95 | 4.5697e-13
4790 | 19 | 7 | 2018-07-19 13:00 | 18.5 | 0 | 13.875 | 0.29009 | 0.75215 | 288.15 | 25.8 | 1.3052 | 8569.7055 | 8557.4259 | 12.2797 | 0 | 0 | 95 | 4.5697e-13
4791 | 19 | 7 | 2018-07-19 14:00 | 18.3 | 0 | 13.725 | 0.2902 | 0.75215 | 288.15 | 25.8 | 1.3052 | 8569.5554 | 8557.4259 | 12.1296 | 0 | 0 | 95 | 4.5697e-13
4792 | 19 | 7 | 2018-07-19 15:00 | 15.6 | 0 | 11.7 | 0 | 0.75215 | 288.15 | 26 | 1.3052 | 8567.8206 | 8557.4259 | 10.3948 | 0 | 0 | 95 | 4.5697e-13
4793 | 19 | 7 | 2018-07-19 16:00 | 8.9 | 0 | 6.675 | 0 | 0.75215 | 288.15 | 25.9 | 1.3052 | 8562.7956 | 8557.4259 | 5.3698 | 0 | 0 | 95 | 4.5697e-13
4794 | 19 | 7 | 2018-07-19 17:00 | 10.9 | 0 | 8.175 | 0.1451 | 0.75215 | 288.15 | 25.5 | 1.3052 | 8564.1505 | 8557.4259 | 6.7247 | 0 | 0 | 95 | 4.5697e-13
4795 | 19 | 7 | 2018-07-19 18:00 | 6 | 0 | 4.5 | 0.2902 | 0.75215 | 288.15 | 24.6 | 1.3052 | 8560.3304 | 8557.4259 | 2.9046 | 0 | 0 | 95 | 4.5697e-13
4796 | 19 | 7 | 2018-07-19 19:00 | 8.4 | 0 | 6.3 | 0.58018 | 0.73896 | 288.15 | 23.3 | 1.3052 | 8561.8405 | 8557.4259 | 4.4146 | 0 | 0 | 95 | 4.5697e-13
4797 | 19 | 7 | 2018-07-19 20:00 | 1.3 | 0 | 0.975 | 0 | 0.73896 | 288.15 | 20.9 | 1.305 | 8557.0956 | 8557.0956 | 0 | 0 | 0 | 94.9858 | 4.5697e-13
4798 | 19 | 7 | 2018-07-19 21:00 | 0.1 | 0 | 0.075 | 0 | 0.73896 | 288.15 | 19 | 1.3041 | 8555.8656 | 8555.8656 | 0 | 0 | 0 | 94.9329 | 8.1335e-13
4799 | 19 | 7 | 2018-07-19 22:00 | 0 | 0 | 0 | 0.1451 | 0.73896 | 288.15 | 17.3 | 1.3031 | 8554.4164 | 8554.4164 | 0 | 0 | 0 | 94.8705 | 3.5527e-15
4800 | 19 | 7 | 2018-07-19 23:00 | 0 | 0 | 0 | 0 | 0.73896 | 288.15 | 16.1 | 1.3022 | 8553.1133 | 8553.1133 | 0 | 0 | 0 | 94.8145 | -8.4865e-13
4801 | 20 | 7 | 2018-07-20 | 0 | 0 | 0 | 0 | 0.73896 | 288.15 | 15.4 | 1.3013 | 8551.8111 | 8551.8111 | 0 | 0 | 0 | 94.7584 | 4.7518e-13
4802 | 20 | 7 | 2018-07-20 01:00 | 0 | 0 | 0 | 0 | 0.73896 | 288.15 | 14.6 | 1.3004 | 8550.5098 | 8550.5098 | 0 | 0 | 0 | 94.7025 | 1.7542e-14
4803 | 20 | 7 | 2018-07-20 02:00 | 0 | 0 | 0 | 0 | 0.73896 | 288.15 | 14.6 | 1.2995 | 8549.2095 | 8549.2095 | 0 | 0 | 0 | 94.6465 | -8.9484e-13
4804 | 20 | 7 | 2018-07-20 03:00 | 0 | 0 | 0 | 0 | 0.73896 | 288.15 | 13.8 | 1.2985 | 8547.91 | 8547.91 | 0 | 0 | 0 | 94.5906 | 5.7021e-13
4805 | 20 | 7 | 2018-07-20 04:00 | 0 | 0 | 0 | 0 | 0.73896 | 288.15 | 14 | 1.2976 | 8546.6115 | 8546.6115 | 0 | 0 | 0 | 94.5348 | -3.4595e-13
4806 | 20 | 7 | 2018-07-20 05:00 | 0 | 0 | 0 | 0 | 0.73896 | 288.15 | 13.8 | 1.2967 | 8545.3138 | 8545.3138 | 0 | 0 | 0 | 94.4789 | 3.7348e-13
4807 | 20 | 7 | 2018-07-20 06:00 | 0.5 | 0 | 0.375 | 0.1451 | 0.73896 | 288.15 | 16.3 | 1.296 | 8544.247 | 8544.247 | 0 | 0 | 0 | 94.433 | -8.4399e-13
4808 | 20 | 7 | 2018-07-20 07:00 | 4 | 0 | 3 | 0 | 0.73896 | 288.15 | 18.5 | 1.2972 | 8545.951 | 8545.951 | 0 | 0 | 0 | 94.5063 | 2.7822e-13
4809 | 20 | 7 | 2018-07-20 08:00 | 6.6 | 0 | 4.95 | 0.87028 | 0.73896 | 288.15 | 21 | 1.2991 | 8548.7336 | 8548.7336 | 0 | 0 | 0 | 94.626 | -5.9508e-13
4810 | 20 | 7 | 2018-07-20 09:00 | 9 | 0 | 6.75 | 0.43519 | 0.73896 | 288.15 | 23.5 | 1.3026 | 8553.7493 | 8553.7493 | 0 | 0 | 0 | 94.8418 | 5.7532e-13
4811 | 20 | 7 | 2018-07-20 10:00 | 12.2 | 0 | 9.15 | 0 | 0.73896 | 288.15 | 25 | 1.3052 | 8561.5966 | 8557.4259 | 4.1708 | 0 | 0 | 95 | 1.8141e-13
4812 | 20 | 7 | 2018-07-20 11:00 | 14.7 | 0 | 11.025 | 0 | 0.73896 | 288.15 | 25.7 | 1.3052 | 8567.1456 | 8557.4259 | 9.7198 | 0 | 0 | 95 | 4.5697e-13
4813 | 20 | 7 | 2018-07-20 12:00 | 16.2 | 0 | 12.15 | 0 | 0.73896 | 288.15 | 27.1 | 1.3052 | 8568.2706 | 8557.4259 | 10.8448 | 0 | 0 | 95 | 4.5697e-13
4814 | 20 | 7 | 2018-07-20 13:00 | 14.2 | 0 | 10.65 | 0.29009 | 0.73896 | 288.15 | 27.4 | 1.3052 | 8566.4805 | 8557.4259 | 9.0547 | 0 | 0 | 95 | 4.5697e-13
4815 | 20 | 7 | 2018-07-20 14:00 | 15.4 | 0 | 11.55 | 0.2902 | 0.73896 | 288.15 | 27.5 | 1.3052 | 8567.3804 | 8557.4259 | 9.9546 | 0 | 0 | 95 | 4.5697e-13
4816 | 20 | 7 | 2018-07-20 15:00 | 10.1 | 0 | 7.575 | 0 | 0.73896 | 288.15 | 27.9 | 1.3052 | 8563.6956 | 8557.4259 | 6.2698 | 0 | 0 | 95 | 4.5697e-13
4817 | 20 | 7 | 2018-07-20 16:00 | 4.1 | 0 | 3.075 | 0 | 0.73896 | 288.15 | 27.8 | 1.3052 | 8559.1956 | 8557.4259 | 1.7698 | 0 | 0 | 95 | 4.5697e-13
4818 | 20 | 7 | 2018-07-20 17:00 | 7.6 | 0 | 5.7 | 0.1451 | 0.73896 | 288.15 | 27.1 | 1.3052 | 8561.6755 | 8557.4259 | 4.2497 | 0 | 0 | 95 | 4.5697e-13
4819 | 20 | 7 | 2018-07-20 18:00 | 5.9 | 0 | 4.425 | 0.2902 | 0.73896 | 288.15 | 26.6 | 1.3052 | 8560.2554 | 8557.4259 | 2.8296 | 0 | 0 | 95 | 4.5697e-13
4820 | 20 | 7 | 2018-07-20 19:00 | 3.6 | 0 | 2.7 | 0.58018 | 0.73896 | 288.15 | 24.3 | 1.3052 | 8558.2405 | 8557.4259 | 0.81459 | 0 | 0 | 95 | 4.5697e-13
4821 | 20 | 7 | 2018-07-20 20:00 | 4.5 | 0 | 3.375 | 0 | 0.73896 | 288.15 | 22.4 | 1.3052 | 8559.4956 | 8557.4259 | 2.0698 | 0 | 0 | 95 | 4.5697e-13
4822 | 20 | 7 | 2018-07-20 21:00 | 0 | 0 | 0 | 0 | 0.73896 | 288.15 | 20.2 | 1.3043 | 8556.1206 | 8556.1206 | 0 | 0 | 0 | 94.9438 | 4.5697e-13
4823 | 20 | 7 | 2018-07-20 22:00 | 0 | 0 | 0 | 0.1451 | 0.73896 | 288.15 | 18.6 | 1.3033 | 8554.6712 | 8554.6712 | 0 | 0 | 0 | 94.8815 | -1.6898e-13
4824 | 20 | 7 | 2018-07-20 23:00 | 0 | 0 | 0 | 0 | 0.73896 | 288.15 | 16.2 | 1.3024 | 8553.3679 | 8553.3679 | 0 | 0 | 0 | 94.8254 | -7.3741e-13
4825 | 21 | 7 | 2018-07-21 | 0 | 0 | 0 | 0 | 0.73896 | 288.15 | 18.8 | 1.3015 | 8552.0656 | 8552.0656 | 0 | 0 | 0 | 94.7694 | 5.107e-15
4826 | 21 | 7 | 2018-07-21 01:00 | 0 | 0 | 0 | 0 | 0.73896 | 288.15 | 16.8 | 1.3005 | 8550.7641 | 8550.7641 | 0 | 0 | 0 | 94.7134 | -1.843e-14
4827 | 21 | 7 | 2018-07-21 02:00 | 0 | 0 | 0 | 0 | 0.73896 | 288.15 | 16.8 | 1.2996 | 8549.4636 | 8549.4636 | 0 | 0 | 0 | 94.6575 | 5.8131e-13
4828 | 21 | 7 | 2018-07-21 03:00 | 0 | 0 | 0 | 0 | 0.73896 | 288.15 | 15.1 | 1.2987 | 8548.1639 | 8548.1639 | 0 | 0 | 0 | 94.6015 | -7.5673e-13
4829 | 21 | 7 | 2018-07-21 04:00 | 0 | 0 | 0 | 0 | 0.73896 | 288.15 | 14.4 | 1.2978 | 8546.8652 | 8546.8652 | 0 | 0 | 0 | 94.5457 | 3.5949e-13
4830 | 21 | 7 | 2018-07-21 05:00 | 0 | 0 | 0 | 0 | 0.73896 | 288.15 | 16.2 | 1.2969 | 8545.5674 | 8545.5674 | 0 | 0 | 0 | 94.4898 | 7.3852e-13
4831 | 21 | 7 | 2018-07-21 06:00 | 0.1 | 0 | 0.075 | 0 | 0.73896 | 288.15 | 17.1 | 1.296 | 8544.3455 | 8544.3455 | 0 | 0 | 0 | 94.4373 | 5.0449e-13
4832 | 21 | 7 | 2018-07-21 07:00 | 0.9 | 0 | 0.675 | 0.1077 | 0.73896 | 288.15 | 19.4 | 1.2955 | 8543.6168 | 8543.6168 | 0 | 0 | 0 | 94.4059 | -3.4861e-14
4833 | 21 | 7 | 2018-07-21 08:00 | 1.6 | 0 | 1.2 | 1.0775 | 0.73896 | 288.15 | 23.9 | 1.2947 | 8542.4438 | 8542.4438 | 0 | 0 | 0 | 94.3555 | 6.5725e-13
4834 | 21 | 7 | 2018-07-21 09:00 | 1.7 | 0 | 1.275 | 0.053852 | 0.73896 | 288.15 | 26.3 | 1.2947 | 8542.3702 | 8542.3702 | 0 | 0 | 0 | 94.3523 | 3.9813e-13
4835 | 21 | 7 | 2018-07-21 10:00 | 2.4 | 0 | 1.8 | 0 | 0.73896 | 288.15 | 27.7 | 1.295 | 8542.8756 | 8542.8756 | 0 | 0 | 0 | 94.374 | 8.8796e-13
4836 | 21 | 7 | 2018-07-21 11:00 | 4.3 | 0 | 3.225 | 0 | 0.73896 | 288.15 | 29.3 | 1.2964 | 8544.8055 | 8544.8055 | 0 | 0 | 0 | 94.4571 | -3.4817e-13
4837 | 21 | 7 | 2018-07-21 12:00 | 6.1 | 0 | 4.575 | 1.0236 | 0.73896 | 288.15 | 29.1 | 1.2979 | 8547.0606 | 8547.0606 | 0 | 0 | 0 | 94.5541 | -8.0158e-14
4838 | 21 | 7 | 2018-07-21 13:00 | 5 | 0 | 3.75 | 0.32322 | 0.73896 | 288.15 | 30.3 | 1.2994 | 8549.1894 | 8549.1894 | 0 | 0 | 0 | 94.6457 | -1.9984e-14
4839 | 21 | 7 | 2018-07-21 14:00 | 5.4 | 0 | 4.05 | 0 | 0.73896 | 288.15 | 30.5 | 1.3014 | 8551.94 | 8551.94 | 0 | 0 | 0 | 94.764 | 7.2786e-13
4840 | 21 | 7 | 2018-07-21 15:00 | 4.3 | 0 | 3.225 | 0 | 0.73896 | 288.15 | 28.4 | 1.3027 | 8553.8636 | 8553.8636 | 0 | 0 | 0 | 94.8467 | -1.7253e-13
4841 | 21 | 7 | 2018-07-21 16:00 | 12.1 | 0 | 9.075 | 0 | 0.73896 | 288.15 | 26.7 | 1.3052 | 8561.6359 | 8557.4259 | 4.21 | 0 | 0 | 95 | -1.974e-13
4842 | 21 | 7 | 2018-07-21 17:00 | 9.2 | 0 | 6.9 | 1.6701 | 0.73896 | 288.15 | 25.5 | 1.3052 | 8561.3505 | 8557.4259 | 3.9246 | 0 | 0 | 95 | 4.5697e-13
4843 | 21 | 7 | 2018-07-21 18:00 | 6 | 0 | 4.5 | 0.16156 | 0.73896 | 288.15 | 22.5 | 1.3052 | 8560.4591 | 8557.4259 | 3.0332 | 0 | 0 | 95 | 4.5697e-13
4844 | 21 | 7 | 2018-07-21 19:00 | 0.3 | 0 | 0.225 | 0.37717 | 0.73896 | 288.15 | 21.5 | 1.3042 | 8555.9685 | 8555.9685 | 0 | 0 | 0 | 94.9373 | 4.5697e-13
4845 | 21 | 7 | 2018-07-21 20:00 | 0.2 | 0 | 0.15 | 0 | 0.73896 | 288.15 | 21.1 | 1.3034 | 8554.8143 | 8554.8143 | 0 | 0 | 0 | 94.8876 | 4.0856e-14
4846 | 21 | 7 | 2018-07-21 21:00 | 0.1 | 0 | 0.075 | 0 | 0.73896 | 288.15 | 20.1 | 1.3025 | 8553.5859 | 8553.5859 | 0 | 0 | 0 | 94.8348 | 2.3181e-13
4847 | 21 | 7 | 2018-07-21 22:00 | 0 | 0 | 0 | 0 | 0.73896 | 288.15 | 19.1 | 1.3016 | 8552.2834 | 8552.2834 | 0 | 0 | 0 | 94.7788 | -3.5327e-13
4848 | 21 | 7 | 2018-07-21 23:00 | 0 | 0 | 0 | 0 | 0.73896 | 288.15 | 18.4 | 1.3007 | 8550.9817 | 8550.9817 | 0 | 0 | 0 | 94.7228 | 6.9722e-14
4849 | 22 | 7 | 2018-07-22 | 0 | 0 | 0 | 0 | 0.73896 | 288.15 | 17.9 | 1.2998 | 8549.681 | 8549.681 | 0 | 0 | 0 | 94.6668 | 3.3484e-13
4850 | 22 | 7 | 2018-07-22 01:00 | 0 | 0 | 0 | 0 | 0.73896 | 288.15 | 17.7 | 1.2989 | 8548.3813 | 8548.3813 | 0 | 0 | 0 | 94.6109 | -2.5113e-13
4851 | 22 | 7 | 2018-07-22 02:00 | 0 | 0 | 0 | 0 | 0.73896 | 288.15 | 17.3 | 1.298 | 8547.0824 | 8547.0824 | 0 | 0 | 0 | 94.555 | -8.7663e-13
4852 | 22 | 7 | 2018-07-22 03:00 | 0 | 0 | 0 | 0 | 0.73896 | 288.15 | 17.1 | 1.2971 | 8545.7844 | 8545.7844 | 0 | 0 | 0 | 94.4992 | 7.7116e-13
4853 | 22 | 7 | 2018-07-22 04:00 | 0 | 0 | 0 | 0 | 0.73896 | 288.15 | 17 | 1.2961 | 8544.4874 | 8544.4874 | 0 | 0 | 0 | 94.4434 | -5.8398e-13
4854 | 22 | 7 | 2018-07-22 05:00 | 0 | 0 | 0 | 0 | 0.73896 | 288.15 | 16.7 | 1.2952 | 8543.1912 | 8543.1912 | 0 | 0 | 0 | 94.3876 | 3.7859e-13
4855 | 22 | 7 | 2018-07-22 06:00 | 0.1 | 0 | 0.075 | 0.1451 | 0.73896 | 288.15 | 17.2 | 1.2943 | 8541.8259 | 8541.8259 | 0 | 0 | 0 | 94.3289 | -4.301e-13
4856 | 22 | 7 | 2018-07-22 07:00 | 1.6 | 0 | 1.2 | 0 | 0.73896 | 288.15 | 17.6 | 1.2942 | 8541.7316 | 8541.7316 | 0 | 0 | 0 | 94.3248 | 5.8731e-13
4857 | 22 | 7 | 2018-07-22 08:00 | 3 | 0 | 2.25 | 0.87028 | 0.73896 | 288.15 | 18.1 | 1.2943 | 8541.8171 | 8541.8171 | 0 | 0 | 0 | 94.3285 | 1.8563e-13
4858 | 22 | 7 | 2018-07-22 09:00 | 2.1 | 0 | 1.575 | 0.43519 | 0.73896 | 288.15 | 18.4 | 1.2942 | 8541.6627 | 8541.6627 | 0 | 0 | 0 | 94.3219 | 8.1313e-13
4859 | 22 | 7 | 2018-07-22 10:00 | 2.2 | 0 | 1.65 | 0 | 0.73896 | 288.15 | 18.8 | 1.2944 | 8542.0185 | 8542.0185 | 0 | 0 | 0 | 94.3372 | 4.3987e-13
4860 | 22 | 7 | 2018-07-22 11:00 | 2.6 | 0 | 1.95 | 0 | 0.73896 | 288.15 | 18.4 | 1.2949 | 8542.6741 | 8542.6741 | 0 | 0 | 0 | 94.3654 | -7.4474e-13
4861 | 22 | 7 | 2018-07-22 12:00 | 6.2 | 0 | 4.65 | 0 | 0.73896 | 288.15 | 18.5 | 1.2972 | 8546.0292 | 8546.0292 | 0 | 0 | 0 | 94.5097 | 5.6111e-13
4862 | 22 | 7 | 2018-07-22 13:00 | 13.3 | 0 | 9.975 | 0.29009 | 0.73896 | 288.15 | 18.8 | 1.3031 | 8554.4169 | 8554.4169 | 0 | 0 | 0 | 94.8706 | 4.0612e-13
4863 | 22 | 7 | 2018-07-22 14:00 | 15.6 | 0 | 11.7 | 0.2902 | 0.73896 | 288.15 | 19.1 | 1.3052 | 8564.5236 | 8557.4259 | 7.0978 | 0 | 0 | 95 | -3.7903e-13
4864 | 22 | 7 | 2018-07-22 15:00 | 16 | 0 | 12 | 0 | 0.73896 | 288.15 | 19.1 | 1.3052 | 8568.1206 | 8557.4259 | 10.6948 | 0 | 0 | 95 | 4.5697e-13
4865 | 22 | 7 | 2018-07-22 16:00 | 11.9 | 0 | 8.925 | 0 | 0.73896 | 288.15 | 19.9 | 1.3052 | 8565.0456 | 8557.4259 | 7.6198 | 0 | 0 | 95 | 4.5697e-13
4866 | 22 | 7 | 2018-07-22 17:00 | 7.4 | 0 | 5.55 | 0.1451 | 0.73896 | 288.15 | 19.5 | 1.3052 | 8561.5255 | 8557.4259 | 4.0997 | 0 | 0 | 95 | 4.5697e-13
4867 | 22 | 7 | 2018-07-22 18:00 | 2.7 | 0 | 2.025 | 0.2902 | 0.73896 | 288.15 | 19 | 1.3052 | 8557.8554 | 8557.4259 | 0.42958 | 0 | 0 | 95 | 4.5697e-13
4868 | 22 | 7 | 2018-07-22 19:00 | 2.7 | 0 | 2.025 | 0.58018 | 0.73896 | 288.15 | 17.9 | 1.3052 | 8557.5655 | 8557.4259 | 0.13959 | 0 | 0 | 95 | 4.5697e-13
4869 | 22 | 7 | 2018-07-22 20:00 | 0.8 | 0 | 0.6 | 0 | 0.73896 | 288.15 | 17.5 | 1.3047 | 8556.7206 | 8556.7206 | 0 | 0 | 0 | 94.9697 | 4.5697e-13
4870 | 22 | 7 | 2018-07-22 21:00 | 0 | 0 | 0 | 0 | 0.73896 | 288.15 | 16.9 | 1.3038 | 8555.4159 | 8555.4159 | 0 | 0 | 0 | 94.9135 | 1.5565e-13
4871 | 22 | 7 | 2018-07-22 22:00 | 0 | 0 | 0 | 0.1451 | 0.73896 | 288.15 | 16.5 | 1.3028 | 8553.967 | 8553.967 | 0 | 0 | 0 | 94.8512 | 3.0398e-13
4872 | 22 | 7 | 2018-07-22 23:00 | 0 | 0 | 0 | 0 | 0.73896 | 288.15 | 16.5 | 1.3019 | 8552.6642 | 8552.6642 | 0 | 0 | 0 | 94.7951 | 6.3305e-13
4873 | 23 | 7 | 2018-07-23 | 0 | 0 | 0 | 0 | 0.73896 | 288.15 | 16 | 1.301 | 8551.3623 | 8551.3623 | 0 | 0 | 0 | 94.7391 | 4.0767e-13
4874 | 23 | 7 | 2018-07-23 01:00 | 0 | 0 | 0 | 0 | 0.73896 | 288.15 | 15.4 | 1.3001 | 8550.0614 | 8550.0614 | 0 | 0 | 0 | 94.6832 | -8.0469e-13
4875 | 23 | 7 | 2018-07-23 02:00 | 0 | 0 | 0 | 0 | 0.73896 | 288.15 | 15.2 | 1.2991 | 8548.7613 | 8548.7613 | 0 | 0 | 0 | 94.6272 | 3.6415e-14
4876 | 23 | 7 | 2018-07-23 03:00 | 0 | 0 | 0 | 0 | 0.73896 | 288.15 | 14.9 | 1.2982 | 8547.4622 | 8547.4622 | 0 | 0 | 0 | 94.5714 | 1.9673e-13
4877 | 23 | 7 | 2018-07-23 04:00 | 0 | 0 | 0 | 0 | 0.73896 | 288.15 | 14.7 | 1.2973 | 8546.1639 | 8546.1639 | 0 | 0 | 0 | 94.5155 | 2.6357e-13
4878 | 23 | 7 | 2018-07-23 05:00 | 0 | 0 | 0 | 0 | 0.73896 | 288.15 | 14.9 | 1.2964 | 8544.8666 | 8544.8666 | 0 | 0 | 0 | 94.4597 | 5.0737e-13
4879 | 23 | 7 | 2018-07-23 06:00 | 0.5 | 0 | 0.375 | 0.1451 | 0.73896 | 288.15 | 15.2 | 1.2957 | 8543.8001 | 8543.8001 | 0 | 0 | 0 | 94.4138 | 8.8707e-13
4880 | 23 | 7 | 2018-07-23 07:00 | 3.2 | 0 | 2.4 | 0 | 0.73896 | 288.15 | 16.9 | 1.2964 | 8544.9045 | 8544.9045 | 0 | 0 | 0 | 94.4613 | 1.1213e-13
4881 | 23 | 7 | 2018-07-23 08:00 | 6.6 | 0 | 4.95 | 0.87028 | 0.73896 | 288.15 | 17.6 | 1.2984 | 8547.6877 | 8547.6877 | 0 | 0 | 0 | 94.5811 | 6.9034e-13
4882 | 23 | 7 | 2018-07-23 09:00 | 9.1 | 0 | 6.825 | 0.43519 | 0.73896 | 288.15 | 18.5 | 1.302 | 8552.7792 | 8552.7792 | 0 | 0 | 0 | 94.8001 | 7.9625e-13
4883 | 23 | 7 | 2018-07-23 10:00 | 13.1 | 0 | 9.825 | 0 | 0.73896 | 288.15 | 19.5 | 1.3052 | 8561.3022 | 8557.4259 | 3.8763 | 0 | 0 | 95 | -2.3337e-13
4884 | 23 | 7 | 2018-07-23 11:00 | 12.4 | 0 | 9.3 | 0 | 0.73896 | 288.15 | 20.9 | 1.3052 | 8565.4206 | 8557.4259 | 7.9948 | 0 | 0 | 95 | 4.5697e-13
4885 | 23 | 7 | 2018-07-23 12:00 | 11.6 | 0 | 8.7 | 0 | 0.73896 | 288.15 | 22.1 | 1.3052 | 8564.8206 | 8557.4259 | 7.3948 | 0 | 0 | 95 | 4.5697e-13
4886 | 23 | 7 | 2018-07-23 13:00 | 6.6 | 0 | 4.95 | 0.29009 | 0.73896 | 288.15 | 22.6 | 1.3052 | 8560.7805 | 8557.4259 | 3.3547 | 0 | 0 | 95 | 4.5697e-13
4887 | 23 | 7 | 2018-07-23 14:00 | 17.9 | 0 | 13.425 | 0.2902 | 0.73896 | 288.15 | 22.6 | 1.3052 | 8569.2554 | 8557.4259 | 11.8296 | 0 | 0 | 95 | 4.5697e-13
4888 | 23 | 7 | 2018-07-23 15:00 | 6 | 0 | 4.5 | 0 | 0.73896 | 288.15 | 16.8 | 1.3052 | 8560.6206 | 8557.4259 | 3.1948 | 0 | 0 | 95 | 4.5697e-13
4889 | 23 | 7 | 2018-07-23 16:00 | 4.5 | 0 | 3.375 | 0 | 0.73896 | 288.15 | 15.3 | 1.3052 | 8559.4956 | 8557.4259 | 2.0698 | 0 | 0 | 95 | 4.5697e-13
4890 | 23 | 7 | 2018-07-23 17:00 | 9.7 | 0 | 7.275 | 0.1451 | 0.73896 | 288.15 | 14.7 | 1.3052 | 8563.2505 | 8557.4259 | 5.8247 | 0 | 0 | 95 | 4.5697e-13
4891 | 23 | 7 | 2018-07-23 18:00 | 7.1 | 0 | 5.325 | 0.2902 | 0.73896 | 288.15 | 14.3 | 1.3052 | 8561.1554 | 8557.4259 | 3.7296 | 0 | 0 | 95 | 4.5697e-13
4892 | 23 | 7 | 2018-07-23 19:00 | 4.6 | 0 | 3.45 | 0.58018 | 0.73896 | 288.15 | 14.2 | 1.3052 | 8558.9905 | 8557.4259 | 1.5646 | 0 | 0 | 95 | 4.5697e-13
4893 | 23 | 7 | 2018-07-23 20:00 | 1.5 | 0 | 1.125 | 0 | 0.73896 | 288.15 | 14.4 | 1.3051 | 8557.2456 | 8557.2456 | 0 | 0 | 0 | 94.9922 | 4.5697e-13
4894 | 23 | 7 | 2018-07-23 21:00 | 0 | 0 | 0 | 0 | 0.73896 | 288.15 | 14.2 | 1.3042 | 8555.9405 | 8555.9405 | 0 | 0 | 0 | 94.9361 | -1.4433e-14
4895 | 23 | 7 | 2018-07-23 22:00 | 0 | 0 | 0 | 0.1451 | 0.73896 | 288.15 | 14.1 | 1.3032 | 8554.4913 | 8554.4913 | 0 | 0 | 0 | 94.8738 | 2.8133e-13
4896 | 23 | 7 | 2018-07-23 23:00 | 0 | 0 | 0 | 0 | 0.73896 | 288.15 | 13.9 | 1.3022 | 8553.1881 | 8553.1881 | 0 | 0 | 0 | 94.8177 | -7.0854e-13
4897 | 24 | 7 | 2018-07-24 | 0 | 0 | 0 | 0 | 0.73896 | 288.15 | 13.6 | 1.3013 | 8551.8859 | 8551.8859 | 0 | 0 | 0 | 94.7617 | 4.3743e-14
4898 | 24 | 7 | 2018-07-24 01:00 | 0 | 0 | 0 | 0 | 0.73896 | 288.15 | 13.8 | 1.3004 | 8550.5845 | 8550.5845 | 0 | 0 | 0 | 94.7057 | 4.1855e-13
4899 | 24 | 7 | 2018-07-24 02:00 | 0 | 0 | 0 | 0 | 0.73896 | 288.15 | 13.6 | 1.2995 | 8549.2841 | 8549.2841 | 0 | 0 | 0 | 94.6497 | -5.6399e-14
4900 | 24 | 7 | 2018-07-24 03:00 | 0 | 0 | 0 | 0 | 0.73896 | 288.15 | 13.6 | 1.2986 | 8547.9846 | 8547.9846 | 0 | 0 | 0 | 94.5938 | -3.515e-13
4901 | 24 | 7 | 2018-07-24 04:00 | 0 | 0 | 0 | 0 | 0.73896 | 288.15 | 13.5 | 1.2977 | 8546.686 | 8546.686 | 0 | 0 | 0 | 94.538 | 2.4869e-13
4902 | 24 | 7 | 2018-07-24 05:00 | 0 | 0 | 0 | 0 | 0.73896 | 288.15 | 13.6 | 1.2968 | 8545.3883 | 8545.3883 | 0 | 0 | 0 | 94.4821 | 3.2396e-13
4903 | 24 | 7 | 2018-07-24 06:00 | 0.6 | 0 | 0.45 | 0.1451 | 0.73896 | 288.15 | 13.9 | 1.2961 | 8544.3964 | 8544.3964 | 0 | 0 | 0 | 94.4395 | -4.3299e-14
4904 | 24 | 7 | 2018-07-24 07:00 | 3.8 | 0 | 2.85 | 0 | 0.73896 | 288.15 | 14.7 | 1.2972 | 8545.9504 | 8545.9504 | 0 | 0 | 0 | 94.5063 | 2.9976e-13
4905 | 24 | 7 | 2018-07-24 08:00 | 6 | 0 | 4.5 | 0.87028 | 0.73896 | 288.15 | 15.3 | 1.2988 | 8548.2829 | 8548.2829 | 0 | 0 | 0 | 94.6067 | -5.0737e-13
4906 | 24 | 7 | 2018-07-24 09:00 | 9.9 | 0 | 7.425 | 0.43519 | 0.73896 | 288.15 | 16 | 1.3028 | 8553.9739 | 8553.9739 | 0 | 0 | 0 | 94.8515 | 4.6629e-14
4907 | 24 | 7 | 2018-07-24 10:00 | 11.8 | 0 | 8.85 | 0 | 0.73896 | 288.15 | 18.1 | 1.3052 | 8561.5211 | 8557.4259 | 4.0953 | 0 | 0 | 95 | 7.927e-14
4908 | 24 | 7 | 2018-07-24 11:00 | 13.9 | 0 | 10.425 | 0 | 0.73896 | 288.15 | 18.3 | 1.3052 | 8566.5456 | 8557.4259 | 9.1198 | 0 | 0 | 95 | 4.5697e-13
4909 | 24 | 7 | 2018-07-24 12:00 | 16.4 | 0 | 12.3 | 0 | 0.73896 | 288.15 | 18.3 | 1.3052 | 8568.4206 | 8557.4259 | 10.9948 | 0 | 0 | 95 | 4.5697e-13
4910 | 24 | 7 | 2018-07-24 13:00 | 13.7 | 0 | 10.275 | 0.29009 | 0.73896 | 288.15 | 19.6 | 1.3052 | 8566.1055 | 8557.4259 | 8.6797 | 0 | 0 | 95 | 4.5697e-13
4911 | 24 | 7 | 2018-07-24 14:00 | 12.9 | 0 | 9.675 | 0.2902 | 0.73896 | 288.15 | 18.8 | 1.3052 | 8565.5054 | 8557.4259 | 8.0796 | 0 | 0 | 95 | 4.5697e-13
4912 | 24 | 7 | 2018-07-24 15:00 | 12.4 | 0 | 9.3 | 0 | 0.73896 | 288.15 | 19.1 | 1.3052 | 8565.4206 | 8557.4259 | 7.9948 | 0 | 0 | 95 | 4.5697e-13
4913 | 24 | 7 | 2018-07-24 16:00 | 13.2 | 0 | 9.9 | 0 | 0.73896 | 288.15 | 20.1 | 1.3052 | 8566.0206 | 8557.4259 | 8.5948 | 0 | 0 | 95 | 4.5697e-13
4914 | 24 | 7 | 2018-07-24 17:00 | 8.6 | 0 | 6.45 | 0.1451 | 0.73896 | 288.15 | 19.3 | 1.3052 | 8562.4255 | 8557.4259 | 4.9997 | 0 | 0 | 95 | 4.5697e-13
4915 | 24 | 7 | 2018-07-24 18:00 | 4.5 | 0 | 3.375 | 0.2902 | 0.73896 | 288.15 | 18.5 | 1.3052 | 8559.2054 | 8557.4259 | 1.7796 | 0 | 0 | 95 | 4.5697e-13
4916 | 24 | 7 | 2018-07-24 19:00 | 4.1 | 0 | 3.075 | 0.58018 | 0.73896 | 288.15 | 17.3 | 1.3052 | 8558.6155 | 8557.4259 | 1.1896 | 0 | 0 | 95 | 4.5697e-13
4917 | 24 | 7 | 2018-07-24 20:00 | 1.7 | 0 | 1.275 | 0 | 0.73896 | 288.15 | 14 | 1.3052 | 8557.3956 | 8557.3956 | 0 | 0 | 0 | 94.9987 | 4.5697e-13
4918 | 24 | 7 | 2018-07-24 21:00 | 0 | 0 | 0 | 0 | 0.73896 | 288.15 | 12.2 | 1.3043 | 8556.0904 | 8556.0904 | 0 | 0 | 0 | 94.9425 | -8.4199e-13
4919 | 24 | 7 | 2018-07-24 22:00 | 0 | 0 | 0 | 0.1451 | 0.73896 | 288.15 | 12.4 | 1.3033 | 8554.6411 | 8554.6411 | 0 | 0 | 0 | 94.8802 | -7.6517e-13
4920 | 24 | 7 | 2018-07-24 23:00 | 0 | 0 | 0 | 0 | 0.73896 | 288.15 | 10.9 | 1.3024 | 8553.3378 | 8553.3378 | 0 | 0 | 0 | 94.8241 | 7.2542e-13
4921 | 25 | 7 | 2018-07-25 | 0 | 0 | 0 | 0.54102 | 0.73896 | 288.15 | 11 | 1.3011 | 8551.4944 | 8551.4944 | 0 | 0 | 0 | 94.7448 | -5.7954e-13
4922 | 25 | 7 | 2018-07-25 01:00 | 0 | 0 | 0 | 0.607 | 0.73896 | 288.15 | 10.3 | 1.2997 | 8549.5864 | 8549.5864 | 0 | 0 | 0 | 94.6627 | 2.236e-13
4923 | 25 | 7 | 2018-07-25 02:00 | 0 | 0 | 0 | 0.65978 | 0.73896 | 288.15 | 8.4 | 1.2983 | 8547.6269 | 8547.6269 | 0 | 0 | 0 | 94.5784 | -8.1046e-14
4924 | 25 | 7 | 2018-07-25 03:00 | 0 | 0 | 0 | 0.69937 | 0.73896 | 288.15 | 8.6 | 1.2969 | 8545.6291 | 8545.6291 | 0 | 0 | 0 | 94.4925 | 7.1809e-13
4925 | 25 | 7 | 2018-07-25 04:00 | 0 | 0 | 0 | 0.73896 | 0.73896 | 288.15 | 7.9 | 1.2955 | 8543.5932 | 8543.5932 | 0 | 0 | 0 | 94.4049 | -1.1524e-13
4926 | 25 | 7 | 2018-07-25 05:00 | 0 | 0 | 0 | 3.119 | 0.73896 | 288.15 | 8.9 | 1.2924 | 8539.1787 | 8539.1787 | 0 | 0 | 0 | 94.215 | 2.7334e-13
4927 | 25 | 7 | 2018-07-25 06:00 | 0.5 | 0 | 0.375 | 0.8973 | 0.73896 | 288.15 | 8.6 | 1.2911 | 8537.364 | 8537.364 | 0 | 0 | 0 | 94.1369 | -2.871e-13
4928 | 25 | 7 | 2018-07-25 07:00 | 3.5 | 0 | 2.625 | 0.9287 | 0.73896 | 288.15 | 9.9 | 1.2914 | 8537.7692 | 8537.7692 | 0 | 0 | 0 | 94.1543 | -4.6918e-13
4929 | 25 | 7 | 2018-07-25 08:00 | 6.2 | 0 | 4.65 | 0.66106 | 0.73896 | 288.15 | 12.6 | 1.2933 | 8540.4667 | 8540.4667 | 0 | 0 | 0 | 94.2704 | 3.8192e-14
4930 | 25 | 7 | 2018-07-25 09:00 | 8.6 | 0 | 6.45 | 0.7679 | 0.73896 | 288.15 | 16.4 | 1.2964 | 8544.8555 | 8544.8555 | 0 | 0 | 0 | 94.4592 | 4.714e-13
4931 | 25 | 7 | 2018-07-25 10:00 | 12.8 | 0 | 9.6 | 0.92998 | 0.73896 | 288.15 | 17.8 | 1.3016 | 8552.2291 | 8552.2291 | 0 | 0 | 0 | 94.7764 | 3.344e-13
4932 | 25 | 7 | 2018-07-25 11:00 | 14.6 | 0 | 10.95 | 0.78227 | 0.73896 | 288.15 | 18.3 | 1.3052 | 8561.0953 | 8557.4259 | 3.6694 | 0 | 0 | 95 | -5.7643e-13
4933 | 25 | 7 | 2018-07-25 12:00 | 6.4 | 0 | 4.8 | 1.655 | 0.73896 | 288.15 | 18 | 1.3052 | 8559.2656 | 8557.4259 | 1.8398 | 0 | 0 | 95 | 4.5697e-13
4934 | 25 | 7 | 2018-07-25 13:00 | 12.9 | 0 | 9.675 | 1.0066 | 0.73896 | 288.15 | 19.6 | 1.3052 | 8564.789 | 8557.4259 | 7.3632 | 0 | 0 | 95 | 4.5697e-13
4935 | 25 | 7 | 2018-07-25 14:00 | 11.1 | 0 | 8.325 | 0.63595 | 0.73896 | 288.15 | 19.6 | 1.3052 | 8563.8097 | 8557.4259 | 6.3838 | 0 | 0 | 95 | 4.5697e-13
4936 | 25 | 7 | 2018-07-25 15:00 | 12.7 | 0 | 9.525 | 0.66106 | 0.72704 | 288.15 | 18.7 | 1.3052 | 8564.9846 | 8557.4259 | 7.5587 | 0 | 0 | 95 | 4.5697e-13
4937 | 25 | 7 | 2018-07-25 16:00 | 11 | 0 | 8.25 | 0.607 | 0.72704 | 288.15 | 18.2 | 1.3052 | 8563.7636 | 8557.4259 | 6.3378 | 0 | 0 | 95 | 4.5697e-13
4938 | 25 | 7 | 2018-07-25 17:00 | 7.1 | 0 | 5.325 | 0.52783 | 0.72704 | 288.15 | 17.9 | 1.3052 | 8560.9178 | 8557.4259 | 3.492 | 0 | 0 | 95 | 4.5697e-13
4939 | 25 | 7 | 2018-07-25 18:00 | 4.8 | 0 | 3.6 | 0.91178 | 0.72704 | 288.15 | 17.5 | 1.3052 | 8558.8089 | 8557.4259 | 1.383 | 0 | 0 | 95 | 4.5697e-13
4940 | 25 | 7 | 2018-07-25 19:00 | 3.8 | 0 | 2.85 | 0.72704 | 0.72704 | 288.15 | 16.9 | 1.3052 | 8558.2436 | 8557.4259 | 0.81774 | 0 | 0 | 95 | 4.5697e-13
4941 | 25 | 7 | 2018-07-25 20:00 | 1.2 | 0 | 0.9 | 0.80493 | 0.72704 | 288.15 | 16.1 | 1.3044 | 8556.2157 | 8556.2157 | 0 | 0 | 0 | 94.9479 | 4.5697e-13
4942 | 25 | 7 | 2018-07-25 21:00 | 0 | 0 | 0 | 0.56741 | 0.72704 | 288.15 | 15.6 | 1.3031 | 8554.3439 | 8554.3439 | 0 | 0 | 0 | 94.8674 | 5.167e-13
4943 | 25 | 7 | 2018-07-25 22:00 | 0 | 0 | 0 | 1.4879 | 0.72704 | 288.15 | 15.3 | 1.3011 | 8551.5529 | 8551.5529 | 0 | 0 | 0 | 94.7473 | -5.2958e-13
4944 | 25 | 7 | 2018-07-25 23:00 | 0 | 0 | 0 | 0.039587 | 0.72704 | 288.15 | 14.8 | 1.3002 | 8550.2122 | 8550.2122 | 0 | 0 | 0 | 94.6897 | 2.8133e-13
4945 | 26 | 7 | 2018-07-26 | 0 | 0 | 0 | 0 | 0.72704 | 288.15 | 14.8 | 1.2992 | 8548.9121 | 8548.9121 | 0 | 0 | 0 | 94.6337 | -6.557e-13
4946 | 26 | 7 | 2018-07-26 01:00 | 0 | 0 | 0 | 0 | 0.72704 | 288.15 | 14.3 | 1.2983 | 8547.6128 | 8547.6128 | 0 | 0 | 0 | 94.5778 | -6.7679e-13
4947 | 26 | 7 | 2018-07-26 02:00 | 0 | 0 | 0 | 0 | 0.72704 | 288.15 | 14.1 | 1.2974 | 8546.3145 | 8546.3145 | 0 | 0 | 0 | 94.522 | -2.1916e-13
4948 | 26 | 7 | 2018-07-26 03:00 | 0 | 0 | 0 | 0 | 0.72704 | 288.15 | 13.4 | 1.2965 | 8545.0171 | 8545.0171 | 0 | 0 | 0 | 94.4662 | -7.927e-13
4949 | 26 | 7 | 2018-07-26 04:00 | 0 | 0 | 0 | 0 | 0.72704 | 288.15 | 12.9 | 1.2956 | 8543.7206 | 8543.7206 | 0 | 0 | 0 | 94.4104 | -5.8709e-13
4950 | 26 | 7 | 2018-07-26 05:00 | 0 | 0 | 0 | 0 | 0.72704 | 288.15 | 13.2 | 1.2947 | 8542.425 | 8542.425 | 0 | 0 | 0 | 94.3546 | 7.6605e-14
4951 | 26 | 7 | 2018-07-26 06:00 | 0.5 | 0 | 0.375 | 0.1451 | 0.72704 | 288.15 | 14.3 | 1.2939 | 8541.3602 | 8541.3602 | 0 | 0 | 0 | 94.3088 | 5.6022e-13
4952 | 26 | 7 | 2018-07-26 07:00 | 4.1 | 0 | 3.075 | 0 | 0.72704 | 288.15 | 14.9 | 1.2952 | 8543.1412 | 8543.1412 | 0 | 0 | 0 | 94.3855 | 8.018e-13
4953 | 26 | 7 | 2018-07-26 08:00 | 7.5 | 0 | 5.625 | 0.87028 | 0.72704 | 288.15 | 16.1 | 1.2976 | 8546.6008 | 8546.6008 | 0 | 0 | 0 | 94.5343 | -1.0525e-13
4954 | 26 | 7 | 2018-07-26 09:00 | 10 | 0 | 7.5 | 0.43519 | 0.72704 | 288.15 | 18 | 1.3017 | 8552.3679 | 8552.3679 | 0 | 0 | 0 | 94.7824 | -8.6597e-15
4955 | 26 | 7 | 2018-07-26 10:00 | 13.1 | 0 | 9.825 | 0 | 0.72704 | 288.15 | 18.8 | 1.3052 | 8560.8913 | 8557.4259 | 3.4654 | 0 | 0 | 95 | -7.5229e-13
4956 | 26 | 7 | 2018-07-26 11:00 | 14.5 | 0 | 10.875 | 0 | 0.72704 | 288.15 | 19 | 1.3052 | 8566.9956 | 8557.4259 | 9.5698 | 0 | 0 | 95 | 4.5697e-13
4957 | 26 | 7 | 2018-07-26 12:00 | 15.1 | 0 | 11.325 | 0 | 0.72704 | 288.15 | 19.3 | 1.3052 | 8567.4456 | 8557.4259 | 10.0198 | 0 | 0 | 95 | 4.5697e-13
4958 | 26 | 7 | 2018-07-26 13:00 | 17 | 0 | 12.75 | 0.29009 | 0.72704 | 288.15 | 17.2 | 1.3052 | 8568.5805 | 8557.4259 | 11.1547 | 0 | 0 | 95 | 4.5697e-13
4959 | 26 | 7 | 2018-07-26 14:00 | 17.8 | 0 | 13.35 | 0.2902 | 0.72704 | 288.15 | 16 | 1.3052 | 8569.1804 | 8557.4259 | 11.7546 | 0 | 0 | 95 | 4.5697e-13
4960 | 26 | 7 | 2018-07-26 15:00 | 15.3 | 0 | 11.475 | 0 | 0.72704 | 288.15 | 15.8 | 1.3052 | 8567.5956 | 8557.4259 | 10.1698 | 0 | 0 | 95 | 4.5697e-13
4961 | 26 | 7 | 2018-07-26 16:00 | 12.6 | 0 | 9.45 | 0 | 0.72704 | 288.15 | 17 | 1.3052 | 8565.5706 | 8557.4259 | 8.1448 | 0 | 0 | 95 | 4.5697e-13
4962 | 26 | 7 | 2018-07-26 17:00 | 8.6 | 0 | 6.45 | 0.1451 | 0.72704 | 288.15 | 16.9 | 1.3052 | 8562.4255 | 8557.4259 | 4.9997 | 0 | 0 | 95 | 4.5697e-13
4963 | 26 | 7 | 2018-07-26 18:00 | 6.8 | 0 | 5.1 | 0.2902 | 0.72704 | 288.15 | 16.4 | 1.3052 | 8560.9304 | 8557.4259 | 3.5046 | 0 | 0 | 95 | 4.5697e-13
4964 | 26 | 7 | 2018-07-26 19:00 | 3.9 | 0 | 2.925 | 0.58018 | 0.72704 | 288.15 | 16 | 1.3052 | 8558.4655 | 8557.4259 | 1.0396 | 0 | 0 | 95 | 4.5697e-13
4965 | 26 | 7 | 2018-07-26 20:00 | 3.7 | 0 | 2.775 | 0 | 0.72704 | 288.15 | 15.4 | 1.3052 | 8558.8956 | 8557.4259 | 1.4698 | 0 | 0 | 95 | 4.5697e-13
4966 | 26 | 7 | 2018-07-26 21:00 | 0 | 0 | 0 | 0 | 0.72704 | 288.15 | 14.9 | 1.3043 | 8556.1206 | 8556.1206 | 0 | 0 | 0 | 94.9438 | 4.5697e-13
4967 | 26 | 7 | 2018-07-26 22:00 | 0 | 0 | 0 | 0.1451 | 0.72704 | 288.15 | 14.2 | 1.3033 | 8554.6712 | 8554.6712 | 0 | 0 | 0 | 94.8815 | -1.6898e-13
4968 | 26 | 7 | 2018-07-26 23:00 | 0 | 0 | 0 | 0 | 0.72704 | 288.15 | 13.9 | 1.3024 | 8553.3679 | 8553.3679 | 0 | 0 | 0 | 94.8254 | -7.3741e-13
4969 | 27 | 7 | 2018-07-27 | 0 | 0 | 0 | 0 | 0.72704 | 288.15 | 13.6 | 1.3015 | 8552.0656 | 8552.0656 | 0 | 0 | 0 | 94.7694 | 5.107e-15
4970 | 27 | 7 | 2018-07-27 01:00 | 0 | 0 | 0 | 0 | 0.72704 | 288.15 | 13.9 | 1.3005 | 8550.7641 | 8550.7641 | 0 | 0 | 0 | 94.7134 | -1.843e-14
4971 | 27 | 7 | 2018-07-27 02:00 | 0 | 0 | 0 | 0 | 0.72704 | 288.15 | 13.5 | 1.2996 | 8549.4636 | 8549.4636 | 0 | 0 | 0 | 94.6575 | 5.8131e-13
4972 | 27 | 7 | 2018-07-27 03:00 | 0 | 0 | 0 | 0 | 0.72704 | 288.15 | 12.8 | 1.2987 | 8548.1639 | 8548.1639 | 0 | 0 | 0 | 94.6015 | -7.5673e-13
4973 | 27 | 7 | 2018-07-27 04:00 | 0 | 0 | 0 | 0 | 0.72704 | 288.15 | 12.7 | 1.2978 | 8546.8652 | 8546.8652 | 0 | 0 | 0 | 94.5457 | 3.5949e-13
4974 | 27 | 7 | 2018-07-27 05:00 | 0 | 0 | 0 | 0 | 0.72704 | 288.15 | 13 | 1.2969 | 8545.5674 | 8545.5674 | 0 | 0 | 0 | 94.4898 | 7.3852e-13
4975 | 27 | 7 | 2018-07-27 06:00 | 0.6 | 0 | 0.45 | 0.1451 | 0.72704 | 288.15 | 13.6 | 1.2962 | 8544.5754 | 8544.5754 | 0 | 0 | 0 | 94.4472 | 5.0449e-13
4976 | 27 | 7 | 2018-07-27 07:00 | 4.3 | 0 | 3.225 | 0 | 0.72704 | 288.15 | 15 | 1.2976 | 8546.5042 | 8546.5042 | 0 | 0 | 0 | 94.5301 | 8.5532e-13
4977 | 27 | 7 | 2018-07-27 08:00 | 6.8 | 0 | 5.1 | 0.87028 | 0.72704 | 288.15 | 16.2 | 1.2996 | 8549.4364 | 8549.4364 | 0 | 0 | 0 | 94.6563 | 6.3016e-13
4978 | 27 | 7 | 2018-07-27 09:00 | 10.3 | 0 | 7.725 | 0.43519 | 0.72704 | 288.15 | 16.4 | 1.3038 | 8555.4266 | 8555.4266 | 0 | 0 | 0 | 94.914 | -6.1284e-14
4979 | 27 | 7 | 2018-07-27 10:00 | 11.4 | 0 | 8.55 | 0 | 0.72704 | 288.15 | 17.4 | 1.3052 | 8562.6727 | 8557.4259 | 5.2469 | 0 | 0 | 95 | 8.0624e-13
4980 | 27 | 7 | 2018-07-27 11:00 | 14.5 | 0 | 10.875 | 0 | 0.72704 | 288.15 | 18.1 | 1.3052 | 8566.9956 | 8557.4259 | 9.5698 | 0 | 0 | 95 | 4.5697e-13
4981 | 27 | 7 | 2018-07-27 12:00 | 16.1 | 0 | 12.075 | 0 | 0.72704 | 288.15 | 18.6 | 1.3052 | 8568.1956 | 8557.4259 | 10.7698 | 0 | 0 | 95 | 4.5697e-13
4982 | 27 | 7 | 2018-07-27 13:00 | 16.2 | 0 | 12.15 | 0.29009 | 0.72704 | 288.15 | 20.3 | 1.3052 | 8567.9805 | 8557.4259 | 10.5547 | 0 | 0 | 95 | 4.5697e-13
4983 | 27 | 7 | 2018-07-27 14:00 | 17.8 | 0 | 13.35 | 0.2902 | 0.72704 | 288.15 | 20.4 | 1.3052 | 8569.1804 | 8557.4259 | 11.7546 | 0 | 0 | 95 | 4.5697e-13
4984 | 27 | 7 | 2018-07-27 15:00 | 13.4 | 0 | 10.05 | 0 | 0.72704 | 288.15 | 21.5 | 1.3052 | 8566.1706 | 8557.4259 | 8.7448 | 0 | 0 | 95 | 4.5697e-13
4985 | 27 | 7 | 2018-07-27 16:00 | 11.3 | 0 | 8.475 | 0 | 0.72704 | 288.15 | 22 | 1.3052 | 8564.5956 | 8557.4259 | 7.1698 | 0 | 0 | 95 | 4.5697e-13
4986 | 27 | 7 | 2018-07-27 17:00 | 9.5 | 0 | 7.125 | 0.1451 | 0.72704 | 288.15 | 21.2 | 1.3052 | 8563.1005 | 8557.4259 | 5.6747 | 0 | 0 | 95 | 4.5697e-13
4987 | 27 | 7 | 2018-07-27 18:00 | 6.5 | 0 | 4.875 | 0.2902 | 0.72704 | 288.15 | 21.1 | 1.3052 | 8560.7054 | 8557.4259 | 3.2796 | 0 | 0 | 95 | 4.5697e-13
4988 | 27 | 7 | 2018-07-27 19:00 | 3.4 | 0 | 2.55 | 0.58018 | 0.72704 | 288.15 | 18.6 | 1.3052 | 8558.0905 | 8557.4259 | 0.66459 | 0 | 0 | 95 | 4.5697e-13
4989 | 27 | 7 | 2018-07-27 20:00 | 4.3 | 0 | 3.225 | 0 | 0.72704 | 288.15 | 17.2 | 1.3052 | 8559.3456 | 8557.4259 | 1.9198 | 0 | 0 | 95 | 4.5697e-13
4990 | 27 | 7 | 2018-07-27 21:00 | 0 | 0 | 0 | 0 | 0.72704 | 288.15 | 15.9 | 1.3043 | 8556.1206 | 8556.1206 | 0 | 0 | 0 | 94.9438 | 4.5697e-13
4991 | 27 | 7 | 2018-07-27 22:00 | 0 | 0 | 0 | 0.1451 | 0.72704 | 288.15 | 15.8 | 1.3033 | 8554.6712 | 8554.6712 | 0 | 0 | 0 | 94.8815 | -1.6898e-13
4992 | 27 | 7 | 2018-07-27 23:00 | 0 | 0 | 0 | 0 | 0.72704 | 288.15 | 16.3 | 1.3024 | 8553.3679 | 8553.3679 | 0 | 0 | 0 | 94.8254 | -7.3741e-13
4993 | 28 | 7 | 2018-07-28 | 0 | 0 | 0 | 0 | 0.72704 | 288.15 | 17 | 1.3015 | 8552.0656 | 8552.0656 | 0 | 0 | 0 | 94.7694 | 5.107e-15
4994 | 28 | 7 | 2018-07-28 01:00 | 0 | 0 | 0 | 0 | 0.72704 | 288.15 | 17.6 | 1.3005 | 8550.7641 | 8550.7641 | 0 | 0 | 0 | 94.7134 | -1.843e-14
4995 | 28 | 7 | 2018-07-28 02:00 | 0 | 0 | 0 | 0 | 0.72704 | 288.15 | 17.7 | 1.2996 | 8549.4636 | 8549.4636 | 0 | 0 | 0 | 94.6575 | 5.8131e-13
4996 | 28 | 7 | 2018-07-28 03:00 | 0 | 0 | 0 | 0 | 0.72704 | 288.15 | 17.2 | 1.2987 | 8548.1639 | 8548.1639 | 0 | 0 | 0 | 94.6015 | -7.5673e-13
4997 | 28 | 7 | 2018-07-28 04:00 | 0 | 0 | 0 | 0 | 0.72704 | 288.15 | 17.2 | 1.2978 | 8546.8652 | 8546.8652 | 0 | 0 | 0 | 94.5457 | 3.5949e-13
4998 | 28 | 7 | 2018-07-28 05:00 | 0 | 0 | 0 | 0 | 0.72704 | 288.15 | 16.5 | 1.2969 | 8545.5674 | 8545.5674 | 0 | 0 | 0 | 94.4898 | 7.3852e-13
4999 | 28 | 7 | 2018-07-28 06:00 | 0.3 | 0 | 0.225 | 0 | 0.72704 | 288.15 | 18.4 | 1.2961 | 8544.4955 | 8544.4955 | 0 | 0 | 0 | 94.4437 | 5.0449e-13
5000 | 28 | 7 | 2018-07-28 07:00 | 1.4 | 0 | 1.05 | 0.1077 | 0.72704 | 288.15 | 21.5 | 1.2959 | 8544.1416 | 8544.1416 | 0 | 0 | 0 | 94.4285 | -8.6353e-13
5001 | 28 | 7 | 2018-07-28 08:00 | 1.4 | 0 | 1.05 | 1.0775 | 0.72704 | 288.15 | 23.9 | 1.295 | 8542.8183 | 8542.8183 | 0 | 0 | 0 | 94.3716 | 2.6845e-13
5002 | 28 | 7 | 2018-07-28 09:00 | 4.1 | 0 | 3.075 | 0.053852 | 0.72704 | 288.15 | 26.3 | 1.2962 | 8544.5445 | 8544.5445 | 0 | 0 | 0 | 94.4458 | 4.7518e-14
5003 | 28 | 7 | 2018-07-28 10:00 | 12 | 0 | 9 | 0 | 0.72704 | 288.15 | 29.1 | 1.3016 | 8552.2483 | 8552.2483 | 0 | 0 | 0 | 94.7773 | -4.9272e-13
5004 | 28 | 7 | 2018-07-28 11:00 | 10.9 | 0 | 8.175 | 0 | 0.72704 | 288.15 | 30.3 | 1.3052 | 8559.1217 | 8557.4259 | 1.6958 | 0 | 0 | 95 | 8.2578e-13
5005 | 28 | 7 | 2018-07-28 12:00 | 13.3 | 0 | 9.975 | 1.0236 | 0.72704 | 288.15 | 30.7 | 1.3052 | 8565.072 | 8557.4259 | 7.6462 | 0 | 0 | 95 | 4.5697e-13
5006 | 28 | 7 | 2018-07-28 13:00 | 14.9 | 0 | 11.175 | 0.32322 | 0.72704 | 288.15 | 31.1 | 1.3052 | 8566.9724 | 8557.4259 | 9.5466 | 0 | 0 | 95 | 4.5697e-13
5007 | 28 | 7 | 2018-07-28 14:00 | 15.2 | 0 | 11.4 | 0 | 0.72704 | 288.15 | 31.4 | 1.3052 | 8567.5206 | 8557.4259 | 10.0948 | 0 | 0 | 95 | 4.5697e-13
5008 | 28 | 7 | 2018-07-28 15:00 | 11.9 | 0 | 8.925 | 0 | 0.72704 | 288.15 | 30.9 | 1.3052 | 8565.0456 | 8557.4259 | 7.6198 | 0 | 0 | 95 | 4.5697e-13
5009 | 28 | 7 | 2018-07-28 16:00 | 12.8 | 0 | 9.6 | 0 | 0.72704 | 288.15 | 30 | 1.3052 | 8565.7206 | 8557.4259 | 8.2948 | 0 | 0 | 95 | 4.5697e-13
5010 | 28 | 7 | 2018-07-28 17:00 | 7.1 | 0 | 5.325 | 1.6701 | 0.72704 | 288.15 | 29.2 | 1.3052 | 8559.7755 | 8557.4259 | 2.3496 | 0 | 0 | 95 | 4.5697e-13
5011 | 28 | 7 | 2018-07-28 18:00 | 6 | 0 | 4.5 | 0.16156 | 0.72704 | 288.15 | 28.1 | 1.3052 | 8560.4591 | 8557.4259 | 3.0332 | 0 | 0 | 95 | 4.5697e-13
5012 | 28 | 7 | 2018-07-28 19:00 | 4.6 | 0 | 3.45 | 0.37717 | 0.72704 | 288.15 | 25.4 | 1.3052 | 8559.1935 | 8557.4259 | 1.7676 | 0 | 0 | 95 | 4.5697e-13
5013 | 28 | 7 | 2018-07-28 20:00 | 1.4 | 0 | 1.05 | 0 | 0.72704 | 288.15 | 22.9 | 1.305 | 8557.1706 | 8557.1706 | 0 | 0 | 0 | 94.989 | 4.5697e-13
5014 | 28 | 7 | 2018-07-28 21:00 | 0 | 0 | 0 | 0 | 0.72704 | 288.15 | 21.6 | 1.3041 | 8555.8656 | 8555.8656 | 0 | 0 | 0 | 94.9329 | -5.0915e-13
5015 | 28 | 7 | 2018-07-28 22:00 | 0 | 0 | 0 | 0 | 0.72704 | 288.15 | 22.3 | 1.3032 | 8554.5615 | 8554.5615 | 0 | 0 | 0 | 94.8768 | 8.0358e-13
5016 | 28 | 7 | 2018-07-28 23:00 | 0 | 0 | 0 | 0 | 0.72704 | 288.15 | 19.9 | 1.3023 | 8553.2583 | 8553.2583 | 0 | 0 | 0 | 94.8207 | -7.4785e-13
5017 | 29 | 7 | 2018-07-29 | 0 | 0 | 0 | 0 | 0.72704 | 288.15 | 18 | 1.3014 | 8551.956 | 8551.956 | 0 | 0 | 0 | 94.7647 | 4.6652e-13
5018 | 29 | 7 | 2018-07-29 01:00 | 0 | 0 | 0 | 0 | 0.72704 | 288.15 | 18.7 | 1.3005 | 8550.6546 | 8550.6546 | 0 | 0 | 0 | 94.7087 | 6.7546e-13
5019 | 29 | 7 | 2018-07-29 02:00 | 0 | 0 | 0 | 0 | 0.72704 | 288.15 | 17.9 | 1.2996 | 8549.3541 | 8549.3541 | 0 | 0 | 0 | 94.6527 | -5.7998e-13
5020 | 29 | 7 | 2018-07-29 03:00 | 0 | 0 | 0 | 0 | 0.72704 | 288.15 | 17 | 1.2986 | 8548.0545 | 8548.0545 | 0 | 0 | 0 | 94.5968 | -4.3121e-13
5021 | 29 | 7 | 2018-07-29 04:00 | 0 | 0 | 0 | 0 | 0.72704 | 288.15 | 16.5 | 1.2977 | 8546.7559 | 8546.7559 | 0 | 0 | 0 | 94.541 | 3.3529e-14
5022 | 29 | 7 | 2018-07-29 05:00 | 0 | 0 | 0 | 0 | 0.72704 | 288.15 | 17.1 | 1.2968 | 8545.4582 | 8545.4582 | 0 | 0 | 0 | 94.4851 | -5.8731e-13
5023 | 29 | 7 | 2018-07-29 06:00 | 0.4 | 0 | 0.3 | 0.1451 | 0.72704 | 288.15 | 17.8 | 1.296 | 8544.3163 | 8544.3163 | 0 | 0 | 0 | 94.436 | -3.7703e-13
5024 | 29 | 7 | 2018-07-29 07:00 | 3 | 0 | 2.25 | 0 | 0.72704 | 288.15 | 18.7 | 1.2967 | 8545.2702 | 8545.2702 | 0 | 0 | 0 | 94.4771 | 8.4555e-13
5025 | 29 | 7 | 2018-07-29 08:00 | 4.7 | 0 | 3.525 | 0.87028 | 0.72704 | 288.15 | 19.6 | 1.2976 | 8546.6283 | 8546.6283 | 0 | 0 | 0 | 94.5355 | -5.2758e-13
5026 | 29 | 7 | 2018-07-29 09:00 | 7.5 | 0 | 5.625 | 0.43519 | 0.72704 | 288.15 | 20.5 | 1.3004 | 8550.5204 | 8550.5204 | 0 | 0 | 0 | 94.7029 | 1.1746e-13
5027 | 29 | 7 | 2018-07-29 10:00 | 11.3 | 0 | 8.475 | 0 | 0.72704 | 288.15 | 20 | 1.3052 | 8557.6951 | 8557.4259 | 0.2692 | 0 | 0 | 95 | -5.2158e-13
5028 | 29 | 7 | 2018-07-29 11:00 | 12.8 | 0 | 9.6 | 0 | 0.72704 | 288.15 | 20.4 | 1.3052 | 8565.7206 | 8557.4259 | 8.2948 | 0 | 0 | 95 | 4.5697e-13
5029 | 29 | 7 | 2018-07-29 12:00 | 12.8 | 0 | 9.6 | 0 | 0.72704 | 288.15 | 20.6 | 1.3052 | 8565.7206 | 8557.4259 | 8.2948 | 0 | 0 | 95 | 4.5697e-13
5030 | 29 | 7 | 2018-07-29 13:00 | 12.6 | 0 | 9.45 | 0.29009 | 0.72704 | 288.15 | 21.4 | 1.3052 | 8565.2805 | 8557.4259 | 7.8547 | 0 | 0 | 95 | 4.5697e-13
5031 | 29 | 7 | 2018-07-29 14:00 | 13.2 | 0 | 9.9 | 0.2902 | 0.72704 | 288.15 | 22.1 | 1.3052 | 8565.7304 | 8557.4259 | 8.3046 | 0 | 0 | 95 | 4.5697e-13
5032 | 29 | 7 | 2018-07-29 15:00 | 12.8 | 0 | 9.6 | 0 | 0.72576 | 288.15 | 23.1 | 1.3052 | 8565.7206 | 8557.4259 | 8.2948 | 0 | 0 | 95 | 4.5697e-13
5033 | 29 | 7 | 2018-07-29 16:00 | 10.7 | 0 | 8.025 | 0 | 0.72576 | 288.15 | 22.7 | 1.3052 | 8564.1456 | 8557.4259 | 6.7198 | 0 | 0 | 95 | 4.5697e-13
5034 | 29 | 7 | 2018-07-29 17:00 | 7 | 0 | 5.25 | 0.1451 | 0.72576 | 288.15 | 22 | 1.3052 | 8561.2255 | 8557.4259 | 3.7997 | 0 | 0 | 95 | 4.5697e-13
5035 | 29 | 7 | 2018-07-29 18:00 | 7.5 | 0 | 5.625 | 0.2902 | 0.72576 | 288.15 | 20.6 | 1.3052 | 8561.4554 | 8557.4259 | 4.0296 | 0 | 0 | 95 | 4.5697e-13
5036 | 29 | 7 | 2018-07-29 19:00 | 4.3 | 0 | 3.225 | 0.58018 | 0.72576 | 288.15 | 19.7 | 1.3052 | 8558.7655 | 8557.4259 | 1.3396 | 0 | 0 | 95 | 4.5697e-13
5037 | 29 | 7 | 2018-07-29 20:00 | 1.4 | 0 | 1.05 | 0 | 0.72576 | 288.15 | 18.4 | 1.305 | 8557.1706 | 8557.1706 | 0 | 0 | 0 | 94.989 | 4.5697e-13
5038 | 29 | 7 | 2018-07-29 21:00 | 0 | 0 | 0 | 0 | 0.72576 | 288.15 | 18.1 | 1.3041 | 8555.8656 | 8555.8656 | 0 | 0 | 0 | 94.9329 | -5.0915e-13
5039 | 29 | 7 | 2018-07-29 22:00 | 0 | 0 | 0 | 0.1451 | 0.72576 | 288.15 | 17.3 | 1.3031 | 8554.4164 | 8554.4164 | 0 | 0 | 0 | 94.8705 | 8.0358e-13
5040 | 29 | 7 | 2018-07-29 23:00 | 0 | 0 | 0 | 0 | 0.72576 | 288.15 | 17.1 | 1.3022 | 8553.1133 | 8553.1133 | 0 | 0 | 0 | 94.8145 | -5.1625e-13
5041 | 30 | 7 | 2018-07-30 | 0 | 0 | 0 | 0 | 0.72576 | 288.15 | 17.2 | 1.3013 | 8551.8111 | 8551.8111 | 0 | 0 | 0 | 94.7584 | 3.5616e-13
5042 | 30 | 7 | 2018-07-30 01:00 | 0 | 0 | 0 | 0 | 0.72576 | 288.15 | 17 | 1.3004 | 8550.5098 | 8550.5098 | 0 | 0 | 0 | 94.7025 | -5.3468e-13
5043 | 30 | 7 | 2018-07-30 02:00 | 0 | 0 | 0 | 0 | 0.72576 | 288.15 | 16.7 | 1.2995 | 8549.2094 | 8549.2094 | 0 | 0 | 0 | 94.6465 | -4.2855e-14
5044 | 30 | 7 | 2018-07-30 03:00 | 0 | 0 | 0 | 0 | 0.72576 | 288.15 | 16.3 | 1.2985 | 8547.91 | 8547.91 | 0 | 0 | 0 | 94.5906 | -7.927e-13
5045 | 30 | 7 | 2018-07-30 04:00 | 0 | 0 | 0 | 0 | 0.72576 | 288.15 | 15.1 | 1.2976 | 8546.6114 | 8546.6114 | 0 | 0 | 0 | 94.5348 | -2.6934e-13
5046 | 30 | 7 | 2018-07-30 05:00 | 0 | 0 | 0 | 0 | 0.72576 | 288.15 | 15.2 | 1.2967 | 8545.3138 | 8545.3138 | 0 | 0 | 0 | 94.4789 | 9.015e-14
5047 | 30 | 7 | 2018-07-30 06:00 | 0.5 | 0 | 0.375 | 0.1451 | 0.72576 | 288.15 | 15 | 1.296 | 8544.247 | 8544.247 | 0 | 0 | 0 | 94.433 | 3.4861e-13
5048 | 30 | 7 | 2018-07-30 07:00 | 4 | 0 | 3 | 0 | 0.72576 | 288.15 | 15.7 | 1.2972 | 8545.951 | 8545.951 | 0 | 0 | 0 | 94.5063 | -6.7191e-13
5049 | 30 | 7 | 2018-07-30 08:00 | 6.9 | 0 | 5.175 | 0.87028 | 0.72576 | 288.15 | 15.5 | 1.2993 | 8548.9585 | 8548.9585 | 0 | 0 | 0 | 94.6357 | -3.2419e-14
5050 | 30 | 7 | 2018-07-30 09:00 | 8.5 | 0 | 6.375 | 0.43519 | 0.72576 | 288.15 | 15.7 | 1.3025 | 8553.5991 | 8553.5991 | 0 | 0 | 0 | 94.8354 | 5.1847e-13
5051 | 30 | 7 | 2018-07-30 10:00 | 13 | 0 | 9.75 | 0 | 0.72576 | 288.15 | 15.9 | 1.3052 | 8562.0465 | 8557.4259 | 4.6207 | 0 | 0 | 95 | -2.1982e-13
5052 | 30 | 7 | 2018-07-30 11:00 | 16.5 | 0 | 12.375 | 0 | 0.72576 | 288.15 | 16.9 | 1.3052 | 8568.4956 | 8557.4259 | 11.0698 | 0 | 0 | 95 | 4.5697e-13
5053 | 30 | 7 | 2018-07-30 12:00 | 17.9 | 0 | 13.425 | 0 | 0.72576 | 288.15 | 16.9 | 1.3052 | 8569.5456 | 8557.4259 | 12.1198 | 0 | 0 | 95 | 4.5697e-13
5054 | 30 | 7 | 2018-07-30 13:00 | 17.6 | 0 | 13.2 | 0.29009 | 0.72576 | 288.15 | 17.6 | 1.3052 | 8569.0305 | 8557.4259 | 11.6047 | 0 | 0 | 95 | 4.5697e-13
5055 | 30 | 7 | 2018-07-30 14:00 | 14.3 | 0 | 10.725 | 0.2902 | 0.72576 | 288.15 | 18.5 | 1.3052 | 8566.5554 | 8557.4259 | 9.1296 | 0 | 0 | 95 | 4.5697e-13
5056 | 30 | 7 | 2018-07-30 15:00 | 11.6 | 0 | 8.7 | 0 | 0.72576 | 288.15 | 18.4 | 1.3052 | 8564.8206 | 8557.4259 | 7.3948 | 0 | 0 | 95 | 4.5697e-13
5057 | 30 | 7 | 2018-07-30 16:00 | 8.9 | 0 | 6.675 | 0 | 0.72576 | 288.15 | 18.6 | 1.3052 | 8562.7956 | 8557.4259 | 5.3698 | 0 | 0 | 95 | 4.5697e-13
5058 | 30 | 7 | 2018-07-30 17:00 | 8.1 | 0 | 6.075 | 0.1451 | 0.72576 | 288.15 | 18.5 | 1.3052 | 8562.0505 | 8557.4259 | 4.6247 | 0 | 0 | 95 | 4.5697e-13
5059 | 30 | 7 | 2018-07-30 18:00 | 4.1 | 0 | 3.075 | 0.2902 | 0.72576 | 288.15 | 17.8 | 1.3052 | 8558.9054 | 8557.4259 | 1.4796 | 0 | 0 | 95 | 4.5697e-13
5060 | 30 | 7 | 2018-07-30 19:00 | 3.7 | 0 | 2.775 | 0.58018 | 0.72576 | 288.15 | 16 | 1.3052 | 8558.3155 | 8557.4259 | 0.88959 | 0 | 0 | 95 | 4.5697e-13
5061 | 30 | 7 | 2018-07-30 20:00 | 3.4 | 0 | 2.55 | 0 | 0.72434 | 288.15 | 14.1 | 1.3052 | 8558.6706 | 8557.4259 | 1.2448 | 0 | 0 | 95 | 4.5697e-13
5062 | 30 | 7 | 2018-07-30 21:00 | 0 | 0 | 0 | 0 | 0.72434 | 288.15 | 13.2 | 1.3043 | 8556.1206 | 8556.1206 | 0 | 0 | 0 | 94.9438 | 4.5697e-13
5063 | 30 | 7 | 2018-07-30 22:00 | 0 | 0 | 0 | 0.1451 | 0.72434 | 288.15 | 12.3 | 1.3033 | 8554.6712 | 8554.6712 | 0 | 0 | 0 | 94.8815 | -1.6898e-13
5064 | 30 | 7 | 2018-07-30 23:00 | 0 | 0 | 0 | 0 | 0.72434 | 288.15 | 11.2 | 1.3024 | 8553.3679 | 8553.3679 | 0 | 0 | 0 | 94.8254 | -7.3741e-13
5065 | 31 | 7 | 2018-07-31 | 0 | 0 | 0 | 0.54102 | 0.72434 | 288.15 | 11.3 | 1.3011 | 8551.5245 | 8551.5245 | 0 | 0 | 0 | 94.7461 | 5.107e-15
5066 | 31 | 7 | 2018-07-31 01:00 | 0 | 0 | 0 | 0.607 | 0.72434 | 288.15 | 9.9 | 1.2997 | 8549.6165 | 8549.6165 | 0 | 0 | 0 | 94.664 | -3.0353e-13
5067 | 31 | 7 | 2018-07-31 02:00 | 0 | 0 | 0 | 0.65978 | 0.72434 | 288.15 | 10.2 | 1.2984 | 8547.6569 | 8547.6569 | 0 | 0 | 0 | 94.5797 | 5.8398e-13
5068 | 31 | 7 | 2018-07-31 03:00 | 0 | 0 | 0 | 0.69937 | 0.72434 | 288.15 | 10.2 | 1.297 | 8545.6592 | 8545.6592 | 0 | 0 | 0 | 94.4938 | -5.7088e-13
5069 | 31 | 7 | 2018-07-31 04:00 | 0 | 0 | 0 | 0.73896 | 0.72434 | 288.15 | 11.9 | 1.2955 | 8543.6233 | 8543.6233 | 0 | 0 | 0 | 94.4062 | 7.7849e-13
5070 | 31 | 7 | 2018-07-31 05:00 | 0 | 0 | 0 | 3.119 | 0.72434 | 288.15 | 12 | 1.2924 | 8539.2088 | 8539.2088 | 0 | 0 | 0 | 94.2163 | 2.2027e-13
5071 | 31 | 7 | 2018-07-31 06:00 | 0.4 | 0 | 0.3 | 0.8973 | 0.72434 | 288.15 | 12.8 | 1.2911 | 8537.319 | 8537.319 | 0 | 0 | 0 | 94.135 | -7.7294e-13
5072 | 31 | 7 | 2018-07-31 07:00 | 3.5 | 0 | 2.625 | 0.9287 | 0.72434 | 288.15 | 13.8 | 1.2914 | 8537.7242 | 8537.7242 | 0 | 0 | 0 | 94.1524 | 4.5697e-13
5073 | 31 | 7 | 2018-07-31 08:00 | 7.8 | 0 | 5.85 | 0.66106 | 0.72434 | 288.15 | 14.8 | 1.2941 | 8541.6218 | 8541.6218 | 0 | 0 | 0 | 94.3201 | 7.8226e-13
5074 | 31 | 7 | 2018-07-31 09:00 | 8.9 | 0 | 6.675 | 0.7679 | 0.72434 | 288.15 | 15.7 | 1.2974 | 8546.2347 | 8546.2347 | 0 | 0 | 0 | 94.5185 | 8.6842e-13
5075 | 31 | 7 | 2018-07-31 10:00 | 11.9 | 0 | 8.925 | 0.92998 | 0.72434 | 288.15 | 16.5 | 1.3021 | 8552.9324 | 8552.9324 | 0 | 0 | 0 | 94.8067 | 4.7429e-13
5076 | 31 | 7 | 2018-07-31 11:00 | 11.9 | 0 | 8.925 | 0.78227 | 0.72434 | 288.15 | 16.9 | 1.3052 | 8559.7731 | 8557.4259 | 2.3472 | 0 | 0 | 95 | 1.5099e-13
5077 | 31 | 7 | 2018-07-31 12:00 | 13.7 | 0 | 10.275 | 1.655 | 0.72434 | 288.15 | 17.9 | 1.3052 | 8564.7406 | 8557.4259 | 7.3148 | 0 | 0 | 95 | 4.5697e-13
5078 | 31 | 7 | 2018-07-31 13:00 | 16.3 | 0 | 12.225 | 1.0066 | 0.72434 | 288.15 | 17.7 | 1.3052 | 8567.339 | 8557.4259 | 9.9132 | 0 | 0 | 95 | 4.5697e-13
5079 | 31 | 7 | 2018-07-31 14:00 | 13.5 | 0 | 10.125 | 0.63595 | 0.72434 | 288.15 | 17.6 | 1.3052 | 8565.6097 | 8557.4259 | 8.1838 | 0 | 0 | 95 | 4.5697e-13
5080 | 31 | 7 | 2018-07-31 15:00 | 15.6 | 0 | 11.7 | 0.66106 | 0.72434 | 288.15 | 18.1 | 1.3052 | 8567.1596 | 8557.4259 | 9.7337 | 0 | 0 | 95 | 4.5697e-13
5081 | 31 | 7 | 2018-07-31 16:00 | 12.9 | 0 | 9.675 | 0.607 | 0.72434 | 288.15 | 18 | 1.3052 | 8565.1886 | 8557.4259 | 7.7628 | 0 | 0 | 95 | 4.5697e-13
5082 | 31 | 7 | 2018-07-31 17:00 | 10 | 0 | 7.5 | 0.52783 | 0.72434 | 288.15 | 17.4 | 1.3052 | 8563.0928 | 8557.4259 | 5.667 | 0 | 0 | 95 | 4.5697e-13
5083 | 31 | 7 | 2018-07-31 18:00 | 6.3 | 0 | 4.725 | 0.91178 | 0.72434 | 288.15 | 16.7 | 1.3052 | 8559.9339 | 8557.4259 | 2.508 | 0 | 0 | 95 | 4.5697e-13
5084 | 31 | 7 | 2018-07-31 19:00 | 3.5 | 0 | 2.625 | 0.72704 | 0.72434 | 288.15 | 16 | 1.3052 | 8558.0186 | 8557.4259 | 0.59274 | 0 | 0 | 95 | 4.5697e-13
5085 | 31 | 7 | 2018-07-31 20:00 | 0.7 | 0 | 0.525 | 0.80493 | 0.72434 | 288.15 | 14.7 | 1.3041 | 8555.8407 | 8555.8407 | 0 | 0 | 0 | 94.9318 | 4.5697e-13
5086 | 31 | 7 | 2018-07-31 21:00 | 0 | 0 | 0 | 0.56741 | 0.72434 | 288.15 | 13.8 | 1.3028 | 8553.9692 | 8553.9692 | 0 | 0 | 0 | 94.8513 | -1.4078e-13
5087 | 31 | 7 | 2018-07-31 22:00 | 0 | 0 | 0 | 1.4879 | 0.72434 | 288.15 | 12.7 | 1.3008 | 8551.1785 | 8551.1785 | 0 | 0 | 0 | 94.7312 | 2.6668e-13
5088 | 31 | 7 | 2018-07-31 23:00 | 0 | 0 | 0 | 0.039587 | 0.72434 | 288.15 | 12.7 | 1.2999 | 8549.838 | 8549.838 | 0 | 0 | 0 | 94.6736 | -5.7909e-13
5089 | 1 | 8 | 2018-08-01 | 0 | 0 | 0 | 0 | 0.72434 | 288.15 | 11.9 | 1.299 | 8548.5381 | 8548.5381 | 0 | 0 | 0 | 94.6176 | 9.0217e-13
5090 | 1 | 8 | 2018-08-01 01:00 | 0 | 0 | 0 | 0 | 0.69937 | 288.15 | 11.1 | 1.2981 | 8547.2392 | 8547.2392 | 0 | 0 | 0 | 94.5618 | 8.4377e-15
5091 | 1 | 8 | 2018-08-01 02:00 | 0 | 0 | 0 | 0 | 0.69937 | 288.15 | 10.9 | 1.2972 | 8545.9411 | 8545.9411 | 0 | 0 | 0 | 94.5059 | -1.5277e-13
5092 | 1 | 8 | 2018-08-01 03:00 | 0 | 0 | 0 | 0 | 0.69937 | 288.15 | 10.4 | 1.2963 | 8544.6439 | 8544.6439 | 0 | 0 | 0 | 94.4501 | 6.3816e-13
5093 | 1 | 8 | 2018-08-01 04:00 | 0 | 0 | 0 | 0 | 0.69937 | 288.15 | 10.6 | 1.2953 | 8543.3477 | 8543.3477 | 0 | 0 | 0 | 94.3943 | 4.6385e-13
5094 | 1 | 8 | 2018-08-01 05:00 | 0 | 0 | 0 | 0 | 0.69937 | 288.15 | 10.7 | 1.2944 | 8542.0523 | 8542.0523 | 0 | 0 | 0 | 94.3386 | 7.2964e-13
5095 | 1 | 8 | 2018-08-01 06:00 | 0.2 | 0 | 0.15 | 0.1451 | 0.69937 | 288.15 | 12.1 | 1.2935 | 8540.7628 | 8540.7628 | 0 | 0 | 0 | 94.2831 | 7.0788e-13
5096 | 1 | 8 | 2018-08-01 07:00 | 2.7 | 0 | 2.025 | 0 | 0.69937 | 288.15 | 13.9 | 1.294 | 8541.4943 | 8541.4943 | 0 | 0 | 0 | 94.3146 | 5.7754e-13
5097 | 1 | 8 | 2018-08-01 08:00 | 5.4 | 0 | 4.05 | 0.87028 | 0.69937 | 288.15 | 14.9 | 1.2954 | 8543.38 | 8543.38 | 0 | 0 | 0 | 94.3957 | 2.5357e-13
5098 | 1 | 8 | 2018-08-01 09:00 | 3.4 | 0 | 2.55 | 0.43519 | 0.69937 | 288.15 | 16.2 | 1.2959 | 8544.1994 | 8544.1994 | 0 | 0 | 0 | 94.431 | 1.9096e-14
5099 | 1 | 8 | 2018-08-01 10:00 | 5.1 | 0 | 3.825 | 0 | 0.69937 | 288.15 | 17.4 | 1.2977 | 8546.7285 | 8546.7285 | 0 | 0 | 0 | 94.5398 | 3.6415e-14
5100 | 1 | 8 | 2018-08-01 11:00 | 4.2 | 0 | 3.15 | 0 | 0.69937 | 288.15 | 19.1 | 1.299 | 8548.5808 | 8548.5808 | 0 | 0 | 0 | 94.6195 | -8.0203e-13
5101 | 1 | 8 | 2018-08-01 12:00 | 0.9 | 0 | 0.675 | 0 | 0.69937 | 288.15 | 20 | 1.2986 | 8547.9567 | 8547.9567 | 0 | 0 | 0 | 94.5926 | 8.0402e-13
5102 | 1 | 8 | 2018-08-01 13:00 | 1.1 | 0 | 0.825 | 0.29009 | 0.69937 | 288.15 | 20.7 | 1.298 | 8547.1931 | 8547.1931 | 0 | 0 | 0 | 94.5598 | 6.91e-13
5103 | 1 | 8 | 2018-08-01 14:00 | 1.2 | 0 | 0.9 | 0.2902 | 0.69937 | 288.15 | 20.8 | 1.2976 | 8546.5048 | 8546.5048 | 0 | 0 | 0 | 94.5302 | -7.5051e-14
5104 | 1 | 8 | 2018-08-01 15:00 | 0.7 | 0 | 0.525 | 0 | 0.69937 | 288.15 | 21.4 | 1.297 | 8545.7323 | 8545.7323 | 0 | 0 | 0 | 94.4969 | 1.4477e-13
5105 | 1 | 8 | 2018-08-01 16:00 | 3.5 | 0 | 2.625 | 0 | 0.69937 | 288.15 | 21.2 | 1.2979 | 8547.0603 | 8547.0603 | 0 | 0 | 0 | 94.5541 | -5.1137e-13
5106 | 1 | 8 | 2018-08-01 17:00 | 3.7 | 0 | 2.775 | 0.1451 | 0.69937 | 288.15 | 20.9 | 1.2989 | 8548.3922 | 8548.3922 | 0 | 0 | 0 | 94.6114 | 2.4092e-13
5107 | 1 | 8 | 2018-08-01 18:00 | 2.8 | 0 | 2.1 | 0.2902 | 0.69937 | 288.15 | 20.7 | 1.2992 | 8548.9031 | 8548.9031 | 0 | 0 | 0 | 94.6333 | -7.9692e-13
5108 | 1 | 8 | 2018-08-01 19:00 | 5.1 | 0 | 3.825 | 0.58018 | 0.69937 | 288.15 | 19.4 | 1.3006 | 8550.8487 | 8550.8487 | 0 | 0 | 0 | 94.717 | 4.3943e-13
5109 | 1 | 8 | 2018-08-01 20:00 | 1.4 | 0 | 1.05 | 0 | 0.69937 | 288.15 | 17 | 1.3004 | 8550.5981 | 8550.5981 | 0 | 0 | 0 | 94.7063 | -7.8515e-13
5110 | 1 | 8 | 2018-08-01 21:00 | 0 | 0 | 0 | 0 | 0.69937 | 288.15 | 14.9 | 1.2995 | 8549.2977 | 8549.2977 | 0 | 0 | 0 | 94.6503 | -6.4859e-13
5111 | 1 | 8 | 2018-08-01 22:00 | 0 | 0 | 0 | 0.1451 | 0.69937 | 288.15 | 15.2 | 1.2985 | 8547.8531 | 8547.8531 | 0 | 0 | 0 | 94.5882 | 6.0596e-13
5112 | 1 | 8 | 2018-08-01 23:00 | 0 | 0 | 0 | 0 | 0.69937 | 288.15 | 14.3 | 1.2976 | 8546.5546 | 8546.5546 | 0 | 0 | 0 | 94.5323 | 1.0636e-13
5113 | 2 | 8 | 2018-08-02 | 0 | 0 | 0 | 0 | 0.69937 | 288.15 | 15.8 | 1.2967 | 8545.257 | 8545.257 | 0 | 0 | 0 | 94.4765 | -7.3364e-13
5114 | 2 | 8 | 2018-08-02 01:00 | 0 | 0 | 0 | 0 | 0.69937 | 288.15 | 15.2 | 1.2958 | 8543.9603 | 8543.9603 | 0 | 0 | 0 | 94.4207 | -1.9096e-13
5115 | 2 | 8 | 2018-08-02 02:00 | 0 | 0 | 0 | 0 | 0.69937 | 288.15 | 15.5 | 1.2949 | 8542.6645 | 8542.6645 | 0 | 0 | 0 | 94.365 | -3.4817e-13
5116 | 2 | 8 | 2018-08-02 03:00 | 0 | 0 | 0 | 0 | 0.69937 | 288.15 | 14.9 | 1.294 | 8541.3697 | 8541.3697 | 0 | 0 | 0 | 94.3092 | 3.3529e-14
5117 | 2 | 8 | 2018-08-02 04:00 | 0 | 0 | 0 | 0 | 0.69937 | 288.15 | 14.6 | 1.293 | 8540.0757 | 8540.0757 | 0 | 0 | 0 | 94.2536 | 6.1284e-14
5118 | 2 | 8 | 2018-08-02 05:00 | 0 | 0 | 0 | 0 | 0.69937 | 288.15 | 15.5 | 1.2921 | 8538.7827 | 8538.7827 | 0 | 0 | 0 | 94.1979 | 3.4439e-13
5119 | 2 | 8 | 2018-08-02 06:00 | 0.2 | 0 | 0.15 | 0.1451 | 0.69937 | 288.15 | 16.8 | 1.2912 | 8537.4954 | 8537.4954 | 0 | 0 | 0 | 94.1426 | -6.4215e-13
5120 | 2 | 8 | 2018-08-02 07:00 | 2.2 | 0 | 1.65 | 0 | 0.69937 | 288.15 | 18.4 | 1.2915 | 8537.8542 | 8537.8542 | 0 | 0 | 0 | 94.158 | 1.2657e-13
5121 | 2 | 8 | 2018-08-02 08:00 | 7.5 | 0 | 5.625 | 0.87028 | 0.69937 | 288.15 | 20.1 | 1.2939 | 8541.3174 | 8541.3174 | 0 | 0 | 0 | 94.307 | -7.0566e-13
5122 | 2 | 8 | 2018-08-02 09:00 | 8.5 | 0 | 6.375 | 0.43519 | 0.69937 | 288.15 | 21.8 | 1.2972 | 8545.9633 | 8545.9633 | 0 | 0 | 0 | 94.5069 | 4.2544e-13
5123 | 2 | 8 | 2018-08-02 10:00 | 11.7 | 0 | 8.775 | 0 | 0.69937 | 288.15 | 23.9 | 1.3024 | 8553.4412 | 8553.4412 | 0 | 0 | 0 | 94.8286 | 7.5162e-13
5124 | 2 | 8 | 2018-08-02 11:00 | 14 | 0 | 10.5 | 0 | 0.69937 | 288.15 | 24.6 | 1.3052 | 8562.6387 | 8557.4259 | 5.2129 | 0 | 0 | 95 | -4.4365e-13
5125 | 2 | 8 | 2018-08-02 12:00 | 17.7 | 0 | 13.275 | 0 | 0.69937 | 288.15 | 25.5 | 1.3052 | 8569.3956 | 8557.4259 | 11.9698 | 0 | 0 | 95 | 4.5697e-13
5126 | 2 | 8 | 2018-08-02 13:00 | 15.5 | 0 | 11.625 | 0.29009 | 0.69937 | 288.15 | 26.3 | 1.3052 | 8567.4555 | 8557.4259 | 10.0297 | 0 | 0 | 95 | 4.5697e-13
5127 | 2 | 8 | 2018-08-02 14:00 | 14.3 | 0 | 10.725 | 0.2902 | 0.69937 | 288.15 | 27.4 | 1.3052 | 8566.5554 | 8557.4259 | 9.1296 | 0 | 0 | 95 | 4.5697e-13
5128 | 2 | 8 | 2018-08-02 15:00 | 13.7 | 0 | 10.275 | 0 | 0.69937 | 288.15 | 27.8 | 1.3052 | 8566.3956 | 8557.4259 | 8.9698 | 0 | 0 | 95 | 4.5697e-13
5129 | 2 | 8 | 2018-08-02 16:00 | 11.6 | 0 | 8.7 | 0 | 0.69937 | 288.15 | 28 | 1.3052 | 8564.8206 | 8557.4259 | 7.3948 | 0 | 0 | 95 | 4.5697e-13
5130 | 2 | 8 | 2018-08-02 17:00 | 10.1 | 0 | 7.575 | 0.1451 | 0.69937 | 288.15 | 26.6 | 1.3052 | 8563.5505 | 8557.4259 | 6.1247 | 0 | 0 | 95 | 4.5697e-13
5131 | 2 | 8 | 2018-08-02 18:00 | 8.6 | 0 | 6.45 | 0.2902 | 0.69937 | 288.15 | 25.8 | 1.3052 | 8562.2804 | 8557.4259 | 4.8546 | 0 | 0 | 95 | 4.5697e-13
5132 | 2 | 8 | 2018-08-02 19:00 | 4.6 | 0 | 3.45 | 0.58018 | 0.69937 | 288.15 | 24.7 | 1.3052 | 8558.9905 | 8557.4259 | 1.5646 | 0 | 0 | 95 | 4.5697e-13
5133 | 2 | 8 | 2018-08-02 20:00 | 1.1 | 0 | 0.825 | 0 | 0.69937 | 288.15 | 24.1 | 1.3049 | 8556.9456 | 8556.9456 | 0 | 0 | 0 | 94.9793 | 4.5697e-13
5134 | 2 | 8 | 2018-08-02 21:00 | 0 | 0 | 0 | 0 | 0.69937 | 288.15 | 23.4 | 1.304 | 8555.6408 | 8555.6408 | 0 | 0 | 0 | 94.9232 | -1.7719e-13
5135 | 2 | 8 | 2018-08-02 22:00 | 0 | 0 | 0 | 0.1451 | 0.69937 | 288.15 | 22.9 | 1.303 | 8554.1917 | 8554.1917 | 0 | 0 | 0 | 94.8609 | 5.5334e-13
5136 | 2 | 8 | 2018-08-02 23:00 | 0 | 0 | 0 | 0 | 0.69937 | 288.15 | 22.4 | 1.302 | 8552.8887 | 8552.8887 | 0 | 0 | 0 | 94.8048 | 5.751e-14
5137 | 3 | 8 | 2018-08-03 | 0 | 0 | 0 | 0 | 0.69937 | 288.15 | 20.3 | 1.3011 | 8551.5867 | 8551.5867 | 0 | 0 | 0 | 94.7488 | -5.2802e-13
5138 | 3 | 8 | 2018-08-03 01:00 | 0 | 0 | 0 | 0 | 0.69937 | 288.15 | 19.7 | 1.3002 | 8550.2856 | 8550.2856 | 0 | 0 | 0 | 94.6928 | 2.387e-13
5139 | 3 | 8 | 2018-08-03 02:00 | 0 | 0 | 0 | 0 | 0.69937 | 288.15 | 19.7 | 1.2993 | 8548.9854 | 8548.9854 | 0 | 0 | 0 | 94.6369 | -3.5527e-15
5140 | 3 | 8 | 2018-08-03 03:00 | 0 | 0 | 0 | 0 | 0.69937 | 288.15 | 18.9 | 1.2984 | 8547.6861 | 8547.6861 | 0 | 0 | 0 | 94.581 | -2.9887e-13
5141 | 3 | 8 | 2018-08-03 04:00 | 0 | 0 | 0 | 0 | 0.69937 | 288.15 | 18.2 | 1.2975 | 8546.3877 | 8546.3877 | 0 | 0 | 0 | 94.5251 | -3.3307e-15
5142 | 3 | 8 | 2018-08-03 05:00 | 0 | 0 | 0 | 0 | 0.69937 | 288.15 | 17.7 | 1.2966 | 8545.0902 | 8545.0902 | 0 | 0 | 0 | 94.4693 | -6.1129e-13
5143 | 3 | 8 | 2018-08-03 06:00 | 0.3 | 0 | 0.225 | 0.1451 | 0.69937 | 288.15 | 18.2 | 1.2957 | 8543.8735 | 8543.8735 | 0 | 0 | 0 | 94.417 | -2.931e-13
5144 | 3 | 8 | 2018-08-03 07:00 | 3.4 | 0 | 2.55 | 0 | 0.69937 | 288.15 | 18.3 | 1.2966 | 8545.1278 | 8545.1278 | 0 | 0 | 0 | 94.4709 | 5.4667e-13
5145 | 3 | 8 | 2018-08-03 08:00 | 6.6 | 0 | 4.95 | 0.87028 | 0.69937 | 288.15 | 18.9 | 1.2985 | 8547.911 | 8547.911 | 0 | 0 | 0 | 94.5907 | 3.8303e-13
5146 | 3 | 8 | 2018-08-03 09:00 | 9.8 | 0 | 7.35 | 0.43519 | 0.69937 | 288.15 | 20.6 | 1.3025 | 8553.5272 | 8553.5272 | 0 | 0 | 0 | 94.8323 | 4.3276e-13
5147 | 3 | 8 | 2018-08-03 10:00 | 13.1 | 0 | 9.825 | 0 | 0.69937 | 288.15 | 21.1 | 1.3052 | 8562.0497 | 8557.4259 | 4.6239 | 0 | 0 | 95 | 1.501e-13
5148 | 3 | 8 | 2018-08-03 11:00 | 13.3 | 0 | 9.975 | 0 | 0.69937 | 288.15 | 21.3 | 1.3052 | 8566.0956 | 8557.4259 | 8.6698 | 0 | 0 | 95 | 4.5697e-13
5149 | 3 | 8 | 2018-08-03 12:00 | 13.8 | 0 | 10.35 | 0 | 0.69937 | 288.15 | 21.4 | 1.3052 | 8566.4706 | 8557.4259 | 9.0448 | 0 | 0 | 95 | 4.5697e-13
5150 | 3 | 8 | 2018-08-03 13:00 | 16.2 | 0 | 12.15 | 0.29009 | 0.69937 | 288.15 | 21.2 | 1.3052 | 8567.9805 | 8557.4259 | 10.5547 | 0 | 0 | 95 | 4.5697e-13
5151 | 3 | 8 | 2018-08-03 14:00 | 13.2 | 0 | 9.9 | 0.2902 | 0.69937 | 288.15 | 21.3 | 1.3052 | 8565.7304 | 8557.4259 | 8.3046 | 0 | 0 | 95 | 4.5697e-13
5152 | 3 | 8 | 2018-08-03 15:00 | 16.2 | 0 | 12.15 | 0 | 0.69937 | 288.15 | 22 | 1.3052 | 8568.2706 | 8557.4259 | 10.8448 | 0 | 0 | 95 | 4.5697e-13
5153 | 3 | 8 | 2018-08-03 16:00 | 9 | 0 | 6.75 | 0 | 0.69937 | 288.15 | 21.9 | 1.3052 | 8562.8706 | 8557.4259 | 5.4448 | 0 | 0 | 95 | 4.5697e-13
5154 | 3 | 8 | 2018-08-03 17:00 | 8.6 | 0 | 6.45 | 0.1451 | 0.69937 | 288.15 | 21.6 | 1.3052 | 8562.4255 | 8557.4259 | 4.9997 | 0 | 0 | 95 | 4.5697e-13
5155 | 3 | 8 | 2018-08-03 18:00 | 5 | 0 | 3.75 | 0.2902 | 0.69937 | 288.15 | 20.2 | 1.3052 | 8559.5804 | 8557.4259 | 2.1546 | 0 | 0 | 95 | 4.5697e-13
5156 | 3 | 8 | 2018-08-03 19:00 | 3.9 | 0 | 2.925 | 0.58018 | 0.69937 | 288.15 | 19.1 | 1.3052 | 8558.4655 | 8557.4259 | 1.0396 | 0 | 0 | 95 | 4.5697e-13
5157 | 3 | 8 | 2018-08-03 20:00 | 0.9 | 0 | 0.675 | 0 | 0.69937 | 288.15 | 17.9 | 1.3048 | 8556.7956 | 8556.7956 | 0 | 0 | 0 | 94.9729 | 4.5697e-13
5158 | 3 | 8 | 2018-08-03 21:00 | 0 | 0 | 0 | 0 | 0.69937 | 288.15 | 17.4 | 1.3039 | 8555.4909 | 8555.4909 | 0 | 0 | 0 | 94.9168 | 6.5148e-13
5159 | 3 | 8 | 2018-08-03 22:00 | 0 | 0 | 0 | 0.1451 | 0.69937 | 288.15 | 16.4 | 1.3028 | 8554.0419 | 8554.0419 | 0 | 0 | 0 | 94.8544 | -2.1827e-13
5160 | 3 | 8 | 2018-08-03 23:00 | 0 | 0 | 0 | 0 | 0.69937 | 288.15 | 16 | 1.3019 | 8552.739 | 8552.739 | 0 | 0 | 0 | 94.7984 | 4.4253e-13
5161 | 4 | 8 | 2018-08-04 | 0 | 0 | 0 | 0 | 0.69937 | 288.15 | 14.1 | 1.301 | 8551.4371 | 8551.4371 | 0 | 0 | 0 | 94.7424 | 9.5923e-14
5162 | 4 | 8 | 2018-08-04 01:00 | 0 | 0 | 0 | 0 | 0.69937 | 288.15 | 13.9 | 1.3001 | 8550.1361 | 8550.1361 | 0 | 0 | 0 | 94.6864 | 1.5032e-13
5163 | 4 | 8 | 2018-08-04 02:00 | 0 | 0 | 0 | 0 | 0.69937 | 288.15 | 13.7 | 1.2992 | 8548.836 | 8548.836 | 0 | 0 | 0 | 94.6305 | 2.4647e-14
5164 | 4 | 8 | 2018-08-04 03:00 | 0 | 0 | 0 | 0 | 0.69937 | 288.15 | 13.5 | 1.2983 | 8547.5368 | 8547.5368 | 0 | 0 | 0 | 94.5746 | 6.3904e-13
5165 | 4 | 8 | 2018-08-04 04:00 | 0 | 0 | 0 | 0 | 0.69937 | 288.15 | 13.4 | 1.2974 | 8546.2385 | 8546.2385 | 0 | 0 | 0 | 94.5187 | 7.8249e-13
5166 | 4 | 8 | 2018-08-04 05:00 | 0 | 0 | 0 | 0 | 0.69937 | 288.15 | 13 | 1.2965 | 8544.9411 | 8544.9411 | 0 | 0 | 0 | 94.4629 | 7.4296e-13
5167 | 4 | 8 | 2018-08-04 06:00 | 0.2 | 0 | 0.15 | 0 | 0.69937 | 288.15 | 14.8 | 1.2957 | 8543.7947 | 8543.7947 | 0 | 0 | 0 | 94.4136 | 4.9605e-13
5168 | 4 | 8 | 2018-08-04 07:00 | 2.6 | 0 | 1.95 | 0.1077 | 0.69937 | 288.15 | 17.4 | 1.296 | 8544.3413 | 8544.3413 | 0 | 0 | 0 | 94.4371 | 6.91e-13
5169 | 4 | 8 | 2018-08-04 08:00 | 6.1 | 0 | 4.575 | 1.0775 | 0.69937 | 288.15 | 19.5 | 1.2976 | 8546.5428 | 8546.5428 | 0 | 0 | 0 | 94.5318 | 2.9088e-14
5170 | 4 | 8 | 2018-08-04 09:00 | 7.9 | 0 | 5.925 | 0.053852 | 0.69937 | 288.15 | 20.7 | 1.3008 | 8551.1164 | 8551.1164 | 0 | 0 | 0 | 94.7286 | -8.9706e-14
5171 | 4 | 8 | 2018-08-04 10:00 | 13 | 0 | 9.75 | 0 | 0.69937 | 288.15 | 21 | 1.3052 | 8559.5656 | 8557.4259 | 2.1397 | 0 | 0 | 95 | -2.3537e-14
5172 | 4 | 8 | 2018-08-04 11:00 | 11.7 | 0 | 8.775 | 0 | 0.69937 | 288.15 | 22.2 | 1.3052 | 8564.8956 | 8557.4259 | 7.4698 | 0 | 0 | 95 | 4.5697e-13
5173 | 4 | 8 | 2018-08-04 12:00 | 10.7 | 0 | 8.025 | 1.0236 | 0.69937 | 288.15 | 22.5 | 1.3052 | 8563.122 | 8557.4259 | 5.6962 | 0 | 0 | 95 | 4.5697e-13
5174 | 4 | 8 | 2018-08-04 13:00 | 11.9 | 0 | 8.925 | 0.32322 | 0.69937 | 288.15 | 22.4 | 1.3052 | 8564.7224 | 8557.4259 | 7.2966 | 0 | 0 | 95 | 4.5697e-13
5175 | 4 | 8 | 2018-08-04 14:00 | 16.6 | 0 | 12.45 | 0 | 0.69937 | 288.15 | 22.4 | 1.3052 | 8568.5706 | 8557.4259 | 11.1448 | 0 | 0 | 95 | 4.5697e-13
5176 | 4 | 8 | 2018-08-04 15:00 | 10 | 0 | 7.5 | 0 | 0.69937 | 288.15 | 23 | 1.3052 | 8563.6206 | 8557.4259 | 6.1948 | 0 | 0 | 95 | 4.5697e-13
5177 | 4 | 8 | 2018-08-04 16:00 | 10.3 | 0 | 7.725 | 0 | 0.69937 | 288.15 | 22.6 | 1.3052 | 8563.8456 | 8557.4259 | 6.4198 | 0 | 0 | 95 | 4.5697e-13
5178 | 4 | 8 | 2018-08-04 17:00 | 8.8 | 0 | 6.6 | 1.6701 | 0.69937 | 288.15 | 22.2 | 1.3052 | 8561.0505 | 8557.4259 | 3.6246 | 0 | 0 | 95 | 4.5697e-13
5179 | 4 | 8 | 2018-08-04 18:00 | 8.2 | 0 | 6.15 | 0.16156 | 0.69937 | 288.15 | 21.3 | 1.3052 | 8562.1091 | 8557.4259 | 4.6832 | 0 | 0 | 95 | 4.5697e-13
5180 | 4 | 8 | 2018-08-04 19:00 | 2.6 | 0 | 1.95 | 0.37717 | 0.69937 | 288.15 | 19.6 | 1.3052 | 8557.6935 | 8557.4259 | 0.26761 | 0 | 0 | 95 | 4.5697e-13
5181 | 4 | 8 | 2018-08-04 20:00 | 0.6 | 0 | 0.45 | 0 | 0.69937 | 288.15 | 17.7 | 1.3046 | 8556.5706 | 8556.5706 | 0 | 0 | 0 | 94.9632 | 4.5697e-13
5182 | 4 | 8 | 2018-08-04 21:00 | 0 | 0 | 0 | 0 | 0.69937 | 288.15 | 16.4 | 1.3037 | 8555.266 | 8555.266 | 0 | 0 | 0 | 94.9071 | -8.3555e-13
5183 | 4 | 8 | 2018-08-04 22:00 | 0 | 0 | 0 | 0 | 0.69937 | 288.15 | 15.1 | 1.3028 | 8553.9623 | 8553.9623 | 0 | 0 | 0 | 94.851 | -4.7029e-13
5184 | 4 | 8 | 2018-08-04 23:00 | 0 | 0 | 0 | 0 | 0.69937 | 288.15 | 14.1 | 1.3019 | 8552.6595 | 8552.6595 | 0 | 0 | 0 | 94.7949 | 7.836e-13
5185 | 5 | 8 | 2018-08-05 | 0 | 0 | 0 | 0 | 0.69937 | 288.15 | 13.4 | 1.301 | 8551.3576 | 8551.3576 | 0 | 0 | 0 | 94.7389 | -6.7879e-13
5186 | 5 | 8 | 2018-08-05 01:00 | 0 | 0 | 0 | 0 | 0.69937 | 288.15 | 11.7 | 1.3 | 8550.0567 | 8550.0567 | 0 | 0 | 0 | 94.683 | 3.133e-13
5187 | 5 | 8 | 2018-08-05 02:00 | 0 | 0 | 0 | 0 | 0.69937 | 288.15 | 12.5 | 1.2991 | 8548.7566 | 8548.7566 | 0 | 0 | 0 | 94.627 | -4.7606e-13
5188 | 5 | 8 | 2018-08-05 03:00 | 0 | 0 | 0 | 0 | 0.69937 | 288.15 | 11.4 | 1.2982 | 8547.4575 | 8547.4575 | 0 | 0 | 0 | 94.5711 | -3.2707e-13
5189 | 5 | 8 | 2018-08-05 04:00 | 0 | 0 | 0 | 0 | 0.69937 | 288.15 | 11 | 1.2973 | 8546.1593 | 8546.1593 | 0 | 0 | 0 | 94.5153 | -4.7251e-13
5190 | 5 | 8 | 2018-08-05 05:00 | 0 | 0 | 0 | 0 | 0.69937 | 288.15 | 9.6 | 1.2964 | 8544.862 | 8544.862 | 0 | 0 | 0 | 94.4595 | -6.4015e-13
5191 | 5 | 8 | 2018-08-05 06:00 | 0.3 | 0 | 0.225 | 0.1451 | 0.69937 | 288.15 | 12.1 | 1.2955 | 8543.6454 | 8543.6454 | 0 | 0 | 0 | 94.4072 | -8.7574e-13
5192 | 5 | 8 | 2018-08-05 07:00 | 2.6 | 0 | 1.95 | 0 | 0.69937 | 288.15 | 15.2 | 1.296 | 8544.2999 | 8544.2999 | 0 | 0 | 0 | 94.4353 | 1.7741e-13
5193 | 5 | 8 | 2018-08-05 08:00 | 5.6 | 0 | 4.2 | 0.87028 | 0.69937 | 288.15 | 18 | 1.2974 | 8546.3336 | 8546.3336 | 0 | 0 | 0 | 94.5228 | 6.144e-13
5194 | 5 | 8 | 2018-08-05 09:00 | 8.9 | 0 | 6.675 | 0.43519 | 0.69937 | 288.15 | 20.7 | 1.3009 | 8551.276 | 8551.276 | 0 | 0 | 0 | 94.7354 | -1.3545e-14
5195 | 5 | 8 | 2018-08-05 10:00 | 12.1 | 0 | 9.075 | 0 | 0.69937 | 288.15 | 21.8 | 1.3052 | 8559.0501 | 8557.4259 | 1.6242 | 0 | 0 | 95 | -4.8872e-13
5196 | 5 | 8 | 2018-08-05 11:00 | 12.1 | 0 | 9.075 | 0 | 0.69937 | 288.15 | 22.9 | 1.3052 | 8565.1956 | 8557.4259 | 7.7698 | 0 | 0 | 95 | 4.5697e-13
5197 | 5 | 8 | 2018-08-05 12:00 | 17.9 | 0 | 13.425 | 0 | 0.69937 | 288.15 | 23 | 1.3052 | 8569.5456 | 8557.4259 | 12.1198 | 0 | 0 | 95 | 4.5697e-13
5198 | 5 | 8 | 2018-08-05 13:00 | 19.1 | 0 | 14.325 | 0.29009 | 0.69937 | 288.15 | 23.7 | 1.3052 | 8570.1555 | 8557.4259 | 12.7297 | 0 | 0 | 95 | 4.5697e-13
5199 | 5 | 8 | 2018-08-05 14:00 | 15.5 | 0 | 11.625 | 0.2902 | 0.69937 | 288.15 | 24.2 | 1.3052 | 8567.4554 | 8557.4259 | 10.0296 | 0 | 0 | 95 | 4.5697e-13
5200 | 5 | 8 | 2018-08-05 15:00 | 13.3 | 0 | 9.975 | 0 | 0.69937 | 288.15 | 24 | 1.3052 | 8566.0956 | 8557.4259 | 8.6698 | 0 | 0 | 95 | 4.5697e-13
5201 | 5 | 8 | 2018-08-05 16:00 | 10.9 | 0 | 8.175 | 0 | 0.69937 | 288.15 | 24.1 | 1.3052 | 8564.2956 | 8557.4259 | 6.8698 | 0 | 0 | 95 | 4.5697e-13
5202 | 5 | 8 | 2018-08-05 17:00 | 11.8 | 0 | 8.85 | 0.1451 | 0.69937 | 288.15 | 23.5 | 1.3052 | 8564.8255 | 8557.4259 | 7.3997 | 0 | 0 | 95 | 4.5697e-13
5203 | 5 | 8 | 2018-08-05 18:00 | 6.8 | 0 | 5.1 | 0.2902 | 0.69937 | 288.15 | 21.9 | 1.3052 | 8560.9304 | 8557.4259 | 3.5046 | 0 | 0 | 95 | 4.5697e-13
5204 | 5 | 8 | 2018-08-05 19:00 | 4.4 | 0 | 3.3 | 0.58018 | 0.69937 | 288.15 | 20 | 1.3052 | 8558.8405 | 8557.4259 | 1.4146 | 0 | 0 | 95 | 4.5697e-13
5205 | 5 | 8 | 2018-08-05 20:00 | 1.2 | 0 | 0.9 | 0 | 0.69937 | 288.15 | 19.1 | 1.3049 | 8557.0206 | 8557.0206 | 0 | 0 | 0 | 94.9826 | 4.5697e-13
5206 | 5 | 8 | 2018-08-05 21:00 | 0 | 0 | 0 | 0 | 0.69937 | 288.15 | 17.4 | 1.304 | 8555.7157 | 8555.7157 | 0 | 0 | 0 | 94.9264 | 3.1841e-13
5207 | 5 | 8 | 2018-08-05 22:00 | 0 | 0 | 0 | 0.1451 | 0.69937 | 288.15 | 17.6 | 1.303 | 8554.2666 | 8554.2666 | 0 | 0 | 0 | 94.8641 | 3.1086e-14
5208 | 5 | 8 | 2018-08-05 23:00 | 0 | 0 | 0 | 0 | 0.69937 | 288.15 | 16.5 | 1.3021 | 8552.9636 | 8552.9636 | 0 | 0 | 0 | 94.808 | -1.33e-13
5209 | 6 | 8 | 2018-08-06 | 0 | 0 | 0 | 0 | 0.69937 | 288.15 | 16.3 | 1.3012 | 8551.6615 | 8551.6615 | 0 | 0 | 0 | 94.752 | -8.3955e-13
5210 | 6 | 8 | 2018-08-06 01:00 | 0 | 0 | 0 | 0 | 0.69937 | 288.15 | 16.2 | 1.3003 | 8550.3603 | 8550.3603 | 0 | 0 | 0 | 94.696 | -6.2506e-13
5211 | 6 | 8 | 2018-08-06 02:00 | 0 | 0 | 0 | 0 | 0.69937 | 288.15 | 15.4 | 1.2994 | 8549.06 | 8549.06 | 0 | 0 | 0 | 94.6401 | -1.7319e-14
5212 | 6 | 8 | 2018-08-06 03:00 | 0 | 0 | 0 | 0 | 0.69937 | 288.15 | 15.5 | 1.2984 | 8547.7607 | 8547.7607 | 0 | 0 | 0 | 94.5842 | 1.4255e-13
5213 | 6 | 8 | 2018-08-06 04:00 | 0 | 0 | 0 | 0 | 0.69937 | 288.15 | 15.2 | 1.2975 | 8546.4623 | 8546.4623 | 0 | 0 | 0 | 94.5283 | 5.147e-13
5214 | 6 | 8 | 2018-08-06 05:00 | 0 | 0 | 0 | 0 | 0.69937 | 288.15 | 15.1 | 1.2966 | 8545.1647 | 8545.1647 | 0 | 0 | 0 | 94.4725 | -3.7748e-13
5215 | 6 | 8 | 2018-08-06 06:00 | 0.3 | 0 | 0.225 | 0.1451 | 0.67298 | 288.15 | 15.5 | 1.2958 | 8543.948 | 8543.948 | 0 | 0 | 0 | 94.4202 | -6.8501e-13
5216 | 6 | 8 | 2018-08-06 07:00 | 4 | 0 | 3 | 0 | 0.67298 | 288.15 | 16.1 | 1.297 | 8545.6523 | 8545.6523 | 0 | 0 | 0 | 94.4935 | -7.9625e-13
5217 | 6 | 8 | 2018-08-06 08:00 | 6.3 | 0 | 4.725 | 0.87028 | 0.67298 | 288.15 | 17 | 1.2988 | 8548.21 | 8548.21 | 0 | 0 | 0 | 94.6035 | 7.5495e-13
5218 | 6 | 8 | 2018-08-06 09:00 | 9.8 | 0 | 7.35 | 0.43519 | 0.67298 | 288.15 | 18.4 | 1.3027 | 8553.8261 | 8553.8261 | 0 | 0 | 0 | 94.8451 | 7.5895e-13
5219 | 6 | 8 | 2018-08-06 10:00 | 11.4 | 0 | 8.55 | 0 | 0.67298 | 288.15 | 19 | 1.3052 | 8561.0734 | 8557.4259 | 3.6475 | 0 | 0 | 95 | 6.7502e-14
5220 | 6 | 8 | 2018-08-06 11:00 | 13.6 | 0 | 10.2 | 0 | 0.67298 | 288.15 | 20.6 | 1.3052 | 8566.3206 | 8557.4259 | 8.8948 | 0 | 0 | 95 | 4.5697e-13
5221 | 6 | 8 | 2018-08-06 12:00 | 14.6 | 0 | 10.95 | 0 | 0.67298 | 288.15 | 21.9 | 1.3052 | 8567.0706 | 8557.4259 | 9.6448 | 0 | 0 | 95 | 4.5697e-13
5222 | 6 | 8 | 2018-08-06 13:00 | 14.9 | 0 | 11.175 | 0.29009 | 0.67298 | 288.15 | 22.6 | 1.3052 | 8567.0055 | 8557.4259 | 9.5797 | 0 | 0 | 95 | 4.5697e-13
5223 | 6 | 8 | 2018-08-06 14:00 | 15 | 0 | 11.25 | 0.2902 | 0.66106 | 288.15 | 23.4 | 1.3052 | 8567.0804 | 8557.4259 | 9.6546 | 0 | 0 | 95 | 4.5697e-13
5224 | 6 | 8 | 2018-08-06 15:00 | 15.3 | 0 | 11.475 | 0 | 0.66106 | 288.15 | 23.3 | 1.3052 | 8567.5956 | 8557.4259 | 10.1698 | 0 | 0 | 95 | 4.5697e-13
5225 | 6 | 8 | 2018-08-06 16:00 | 10.7 | 0 | 8.025 | 0 | 0.66106 | 288.15 | 22.9 | 1.3052 | 8564.1456 | 8557.4259 | 6.7198 | 0 | 0 | 95 | 4.5697e-13
5226 | 6 | 8 | 2018-08-06 17:00 | 12.3 | 0 | 9.225 | 0.1451 | 0.66106 | 288.15 | 22.8 | 1.3052 | 8565.2005 | 8557.4259 | 7.7747 | 0 | 0 | 95 | 4.5697e-13
5227 | 6 | 8 | 2018-08-06 18:00 | 7 | 0 | 5.25 | 0.2902 | 0.66106 | 288.15 | 22 | 1.3052 | 8561.0804 | 8557.4259 | 3.6546 | 0 | 0 | 95 | 4.5697e-13
5228 | 6 | 8 | 2018-08-06 19:00 | 4.2 | 0 | 3.15 | 0.58018 | 0.66106 | 288.15 | 20.2 | 1.3052 | 8558.6905 | 8557.4259 | 1.2646 | 0 | 0 | 95 | 4.5697e-13
5229 | 6 | 8 | 2018-08-06 20:00 | 1 | 0 | 0.75 | 0 | 0.66106 | 288.15 | 19.2 | 1.3048 | 8556.8706 | 8556.8706 | 0 | 0 | 0 | 94.9761 | 4.5697e-13
5230 | 6 | 8 | 2018-08-06 21:00 | 0 | 0 | 0 | 0 | 0.66106 | 288.15 | 17.3 | 1.3039 | 8555.5658 | 8555.5658 | 0 | 0 | 0 | 94.92 | -6.7191e-13
5231 | 6 | 8 | 2018-08-06 22:00 | 0 | 0 | 0 | 0.1451 | 0.66106 | 288.15 | 17 | 1.3029 | 8554.1168 | 8554.1168 | 0 | 0 | 0 | 94.8576 | -7.4252e-13
5232 | 6 | 8 | 2018-08-06 23:00 | 0 | 0 | 0 | 0 | 0.66106 | 288.15 | 16.9 | 1.302 | 8552.8139 | 8552.8139 | 0 | 0 | 0 | 94.8016 | 2.4913e-13
5233 | 7 | 8 | 2018-08-07 | 0 | 0 | 0 | 0 | 0.66106 | 288.15 | 15.8 | 1.3011 | 8551.5119 | 8551.5119 | 0 | 0 | 0 | 94.7456 | -2.1738e-13
5234 | 7 | 8 | 2018-08-07 01:00 | 0 | 0 | 0 | 0 | 0.66106 | 288.15 | 15.7 | 1.3002 | 8550.2108 | 8550.2108 | 0 | 0 | 0 | 94.6896 | -7.1632e-13
5235 | 7 | 8 | 2018-08-07 02:00 | 0 | 0 | 0 | 0 | 0.66106 | 288.15 | 15.4 | 1.2992 | 8548.9107 | 8548.9107 | 0 | 0 | 0 | 94.6337 | 8.2157e-15
5236 | 7 | 8 | 2018-08-07 03:00 | 0 | 0 | 0 | 0 | 0.66106 | 288.15 | 14.7 | 1.2983 | 8547.6114 | 8547.6114 | 0 | 0 | 0 | 94.5778 | -7.4118e-13
5237 | 7 | 8 | 2018-08-07 04:00 | 0 | 0 | 0 | 0 | 0.66106 | 288.15 | 14.6 | 1.2974 | 8546.3131 | 8546.3131 | 0 | 0 | 0 | 94.5219 | -5.2314e-13
5238 | 7 | 8 | 2018-08-07 05:00 | 0 | 0 | 0 | 0 | 0.66106 | 288.15 | 14.6 | 1.2965 | 8545.0157 | 8545.0157 | 0 | 0 | 0 | 94.4661 | -8.4688e-13
5239 | 7 | 8 | 2018-08-07 06:00 | 0.1 | 0 | 0.075 | 0.1451 | 0.66106 | 288.15 | 14.8 | 1.2956 | 8543.6491 | 8543.6491 | 0 | 0 | 0 | 94.4073 | 9.7922e-14
5240 | 7 | 8 | 2018-08-07 07:00 | 1.7 | 0 | 1.275 | 0 | 0.66106 | 288.15 | 15.2 | 1.2955 | 8543.6285 | 8543.6285 | 0 | 0 | 0 | 94.4064 | 8.9662e-13
5241 | 7 | 8 | 2018-08-07 08:00 | 6.2 | 0 | 4.65 | 0.87028 | 0.66106 | 288.15 | 15.6 | 1.2973 | 8546.1127 | 8546.1127 | 0 | 0 | 0 | 94.5133 | -7.5673e-13
5242 | 7 | 8 | 2018-08-07 09:00 | 8.3 | 0 | 6.225 | 0.43519 | 0.66106 | 288.15 | 16.2 | 1.3004 | 8550.6052 | 8550.6052 | 0 | 0 | 0 | 94.7066 | -8.6531e-13
5243 | 7 | 8 | 2018-08-07 10:00 | 10.6 | 0 | 7.95 | 0 | 0.66106 | 288.15 | 17.3 | 1.3051 | 8557.2548 | 8557.2548 | 0 | 0 | 0 | 94.9926 | -8.0691e-13
5244 | 7 | 8 | 2018-08-07 11:00 | 13.9 | 0 | 10.425 | 0 | 0.66106 | 288.15 | 17.6 | 1.3052 | 8566.3747 | 8557.4259 | 8.9488 | 0 | 0 | 95 | -3.5194e-13
5245 | 7 | 8 | 2018-08-07 12:00 | 16.6 | 0 | 12.45 | 0 | 0.66106 | 288.15 | 17.8 | 1.3052 | 8568.5706 | 8557.4259 | 11.1448 | 0 | 0 | 95 | 4.5697e-13
5246 | 7 | 8 | 2018-08-07 13:00 | 15.6 | 0 | 11.7 | 0.29009 | 0.66106 | 288.15 | 18.6 | 1.3052 | 8567.5305 | 8557.4259 | 10.1047 | 0 | 0 | 95 | 4.5697e-13
5247 | 7 | 8 | 2018-08-07 14:00 | 14.4 | 0 | 10.8 | 0.2902 | 0.66106 | 288.15 | 19.6 | 1.3052 | 8566.6304 | 8557.4259 | 9.2046 | 0 | 0 | 95 | 4.5697e-13
5248 | 7 | 8 | 2018-08-07 15:00 | 13.3 | 0 | 9.975 | 0 | 0.66106 | 288.15 | 18.8 | 1.3052 | 8566.0956 | 8557.4259 | 8.6698 | 0 | 0 | 95 | 4.5697e-13
5249 | 7 | 8 | 2018-08-07 16:00 | 10.6 | 0 | 7.95 | 0 | 0.66106 | 288.15 | 17.3 | 1.3052 | 8564.0706 | 8557.4259 | 6.6448 | 0 | 0 | 95 | 4.5697e-13
5250 | 7 | 8 | 2018-08-07 17:00 | 6.7 | 0 | 5.025 | 0.1451 | 0.66106 | 288.15 | 18.2 | 1.3052 | 8561.0005 | 8557.4259 | 3.5747 | 0 | 0 | 95 | 4.5697e-13
5251 | 7 | 8 | 2018-08-07 18:00 | 2.9 | 0 | 2.175 | 0.2902 | 0.66106 | 288.15 | 17.8 | 1.3052 | 8558.0054 | 8557.4259 | 0.57958 | 0 | 0 | 95 | 4.5697e-13
5252 | 7 | 8 | 2018-08-07 19:00 | 0.3 | 0 | 0.225 | 0.58018 | 0.66106 | 288.15 | 16.7 | 1.3041 | 8555.7655 | 8555.7655 | 0 | 0 | 0 | 94.9286 | 4.5697e-13
5253 | 7 | 8 | 2018-08-07 20:00 | 0 | 0 | 0 | 0 | 0.66106 | 288.15 | 15.9 | 1.3031 | 8554.4614 | 8554.4614 | 0 | 0 | 0 | 94.8725 | 2.7511e-13
5254 | 7 | 8 | 2018-08-07 21:00 | 0 | 0 | 0 | 0 | 0.66106 | 288.15 | 15.3 | 1.3022 | 8553.1583 | 8553.1583 | 0 | 0 | 0 | 94.8164 | -5.4157e-13
5255 | 7 | 8 | 2018-08-07 22:00 | 0 | 0 | 0 | 0.1451 | 0.66106 | 288.15 | 15.4 | 1.3012 | 8551.7109 | 8551.7109 | 0 | 0 | 0 | 94.7541 | -3.4128e-13
5256 | 7 | 8 | 2018-08-07 23:00 | 0 | 0 | 0 | 0 | 0.66106 | 288.15 | 16 | 1.3003 | 8550.4097 | 8550.4097 | 0 | 0 | 0 | 94.6982 | -8.7197e-13
5257 | 8 | 8 | 2018-08-08 | 0 | 0 | 0 | 0 | 0.66106 | 288.15 | 16.7 | 1.2994 | 8549.1094 | 8549.1094 | 0 | 0 | 0 | 94.6422 | 2.1516e-13
5258 | 8 | 8 | 2018-08-08 01:00 | 0 | 0 | 0 | 0 | 0.66106 | 288.15 | 17.1 | 1.2985 | 8547.81 | 8547.81 | 0 | 0 | 0 | 94.5863 | 1.2812e-13
5259 | 8 | 8 | 2018-08-08 02:00 | 0 | 0 | 0 | 0 | 0.66106 | 288.15 | 17.2 | 1.2976 | 8546.5116 | 8546.5116 | 0 | 0 | 0 | 94.5305 | -4.6385e-13
5260 | 8 | 8 | 2018-08-08 03:00 | 0 | 0 | 0 | 0 | 0.66106 | 288.15 | 16.9 | 1.2967 | 8545.214 | 8545.214 | 0 | 0 | 0 | 94.4746 | 6.1484e-13
5261 | 8 | 8 | 2018-08-08 04:00 | 0 | 0 | 0 | 0 | 0.66106 | 288.15 | 17.1 | 1.2957 | 8543.9174 | 8543.9174 | 0 | 0 | 0 | 94.4188 | -2.3248e-13
5262 | 8 | 8 | 2018-08-08 05:00 | 0 | 0 | 0 | 0 | 0.66106 | 288.15 | 16.6 | 1.2948 | 8542.6216 | 8542.6216 | 0 | 0 | 0 | 94.3631 | 3.5771e-13
5263 | 8 | 8 | 2018-08-08 06:00 | 0 | 0 | 0 | 0.1451 | 0.66106 | 288.15 | 18.1 | 1.2938 | 8541.1817 | 8541.1817 | 0 | 0 | 0 | 94.3012 | -2.4203e-14
5264 | 8 | 8 | 2018-08-08 07:00 | 0.2 | 0 | 0.15 | 0 | 0.66106 | 288.15 | 19.4 | 1.293 | 8540.0379 | 8540.0379 | 0 | 0 | 0 | 94.2519 | -2.3248e-13
5265 | 8 | 8 | 2018-08-08 08:00 | 2.1 | 0 | 1.575 | 0.87028 | 0.66106 | 288.15 | 22.3 | 1.2926 | 8539.4496 | 8539.4496 | 0 | 0 | 0 | 94.2266 | 5.1825e-13
5266 | 8 | 8 | 2018-08-08 09:00 | 6.2 | 0 | 4.65 | 0.43519 | 0.66106 | 288.15 | 24 | 1.2947 | 8542.3718 | 8542.3718 | 0 | 0 | 0 | 94.3524 | -1.239e-13
5267 | 8 | 8 | 2018-08-08 10:00 | 7.1 | 0 | 5.325 | 0 | 0.66106 | 288.15 | 25.9 | 1.2975 | 8546.4021 | 8546.4021 | 0 | 0 | 0 | 94.5257 | -5.822e-13
5268 | 8 | 8 | 2018-08-08 11:00 | 4.1 | 0 | 3.075 | 0 | 0.66106 | 288.15 | 25.4 | 1.2987 | 8548.1796 | 8548.1796 | 0 | 0 | 0 | 94.6022 | 5.4423e-13
5269 | 8 | 8 | 2018-08-08 12:00 | 10.4 | 0 | 7.8 | 0 | 0.66106 | 288.15 | 27.3 | 1.3033 | 8554.6809 | 8554.6809 | 0 | 0 | 0 | 94.8819 | -3.777e-13
5270 | 8 | 8 | 2018-08-08 13:00 | 12.6 | 0 | 9.45 | 0.29009 | 0.66106 | 288.15 | 26.7 | 1.3052 | 8562.5375 | 8557.4259 | 5.1117 | 0 | 0 | 95 | 1.5654e-13
5271 | 8 | 8 | 2018-08-08 14:00 | 15.3 | 0 | 11.475 | 0.2902 | 0.66106 | 288.15 | 21 | 1.3052 | 8567.3054 | 8557.4259 | 9.8796 | 0 | 0 | 95 | 4.5697e-13
5272 | 8 | 8 | 2018-08-08 15:00 | 11.3 | 0 | 8.475 | 0 | 0.66106 | 288.15 | 18.6 | 1.3052 | 8564.5956 | 8557.4259 | 7.1698 | 0 | 0 | 95 | 4.5697e-13
5273 | 8 | 8 | 2018-08-08 16:00 | 7.6 | 0 | 5.7 | 0 | 0.66106 | 288.15 | 18 | 1.3052 | 8561.8206 | 8557.4259 | 4.3948 | 0 | 0 | 95 | 4.5697e-13
5274 | 8 | 8 | 2018-08-08 17:00 | 7.9 | 0 | 5.925 | 0.1451 | 0.66106 | 288.15 | 18.4 | 1.3052 | 8561.9005 | 8557.4259 | 4.4747 | 0 | 0 | 95 | 4.5697e-13
5275 | 8 | 8 | 2018-08-08 18:00 | 6 | 0 | 4.5 | 0.2902 | 0.66106 | 288.15 | 17.9 | 1.3052 | 8560.3304 | 8557.4259 | 2.9046 | 0 | 0 | 95 | 4.5697e-13
5276 | 8 | 8 | 2018-08-08 19:00 | 3.3 | 0 | 2.475 | 0.58018 | 0.66106 | 288.15 | 17.7 | 1.3052 | 8558.0155 | 8557.4259 | 0.58959 | 0 | 0 | 95 | 4.5697e-13
5277 | 8 | 8 | 2018-08-08 20:00 | 0.6 | 0 | 0.45 | 0 | 0.66106 | 288.15 | 16.9 | 1.3046 | 8556.5706 | 8556.5706 | 0 | 0 | 0 | 94.9632 | 4.5697e-13
5278 | 8 | 8 | 2018-08-08 21:00 | 0 | 0 | 0 | 0 | 0.66106 | 288.15 | 16.9 | 1.3037 | 8555.266 | 8555.266 | 0 | 0 | 0 | 94.9071 | -8.3555e-13
5279 | 8 | 8 | 2018-08-08 22:00 | 0 | 0 | 0 | 0.1451 | 0.66106 | 288.15 | 16.6 | 1.3027 | 8553.8172 | 8553.8172 | 0 | 0 | 0 | 94.8448 | -4.7029e-13
5280 | 8 | 8 | 2018-08-08 23:00 | 0 | 0 | 0 | 0 | 0.66106 | 288.15 | 15.8 | 1.3018 | 8552.5145 | 8552.5145 | 0 | 0 | 0 | 94.7887 | -8.038e-13
5281 | 9 | 8 | 2018-08-09 | 0 | 0 | 0 | 0 | 0.66106 | 288.15 | 15.8 | 1.3009 | 8551.2127 | 8551.2127 | 0 | 0 | 0 | 94.7327 | -7.9092e-13
5282 | 9 | 8 | 2018-08-09 01:00 | 0 | 0 | 0 | 0 | 0.66106 | 288.15 | 16.2 | 1.2999 | 8549.9119 | 8549.9119 | 0 | 0 | 0 | 94.6767 | -8.9795e-13
5283 | 9 | 8 | 2018-08-09 02:00 | 0 | 0 | 0 | 0 | 0.66106 | 288.15 | 16.1 | 1.299 | 8548.6119 | 8548.6119 | 0 | 0 | 0 | 94.6208 | 5.9064e-14
5284 | 9 | 8 | 2018-08-09 03:00 | 0 | 0 | 0 | 0 | 0.66106 | 288.15 | 15.2 | 1.2981 | 8547.3129 | 8547.3129 | 0 | 0 | 0 | 94.5649 | -6.8967e-13
5285 | 9 | 8 | 2018-08-09 04:00 | 0 | 0 | 0 | 0 | 0.66106 | 288.15 | 15.5 | 1.2972 | 8546.0148 | 8546.0148 | 0 | 0 | 0 | 94.5091 | -7.7627e-13
5286 | 9 | 8 | 2018-08-09 05:00 | 0 | 0 | 0 | 0 | 0.66106 | 288.15 | 15.2 | 1.2963 | 8544.7176 | 8544.7176 | 0 | 0 | 0 | 94.4533 | 3.6193e-14
5287 | 9 | 8 | 2018-08-09 06:00 | 0 | 0 | 0 | 0.1451 | 0.66106 | 288.15 | 15.7 | 1.2953 | 8543.2762 | 8543.2762 | 0 | 0 | 0 | 94.3913 | -1.521e-13
5288 | 9 | 8 | 2018-08-09 07:00 | 0.3 | 0 | 0.225 | 0 | 0.66106 | 288.15 | 17.3 | 1.2945 | 8542.2059 | 8542.2059 | 0 | 0 | 0 | 94.3452 | 3.1597e-13
5289 | 9 | 8 | 2018-08-09 08:00 | 4.1 | 0 | 3.075 | 0.87028 | 0.66106 | 288.15 | 19.3 | 1.2952 | 8543.1161 | 8543.1161 | 0 | 0 | 0 | 94.3844 | -4.1145e-13
5290 | 9 | 8 | 2018-08-09 09:00 | 9.6 | 0 | 7.2 | 0.43519 | 0.66106 | 288.15 | 22.6 | 1.299 | 8548.5857 | 8548.5857 | 0 | 0 | 0 | 94.6197 | 8.4599e-14
5291 | 9 | 8 | 2018-08-09 10:00 | 12 | 0 | 9 | 0 | 0.66106 | 288.15 | 24.8 | 1.3044 | 8556.2867 | 8556.2867 | 0 | 0 | 0 | 94.951 | -2.1472e-13
5292 | 9 | 8 | 2018-08-09 11:00 | 14.3 | 0 | 10.725 | 0 | 0.66106 | 288.15 | 27.5 | 1.3052 | 8565.7072 | 8557.4259 | 8.2814 | 0 | 0 | 95 | -7.0499e-13
5293 | 9 | 8 | 2018-08-09 12:00 | 13 | 0 | 9.75 | 0 | 0.66106 | 288.15 | 28 | 1.3052 | 8565.8706 | 8557.4259 | 8.4448 | 0 | 0 | 95 | 4.5697e-13
5294 | 9 | 8 | 2018-08-09 13:00 | 4.7 | 0 | 3.525 | 0.29009 | 0.66106 | 288.15 | 29.2 | 1.3052 | 8559.3555 | 8557.4259 | 1.9297 | 0 | 0 | 95 | 4.5697e-13
5295 | 9 | 8 | 2018-08-09 14:00 | 6.3 | 0 | 4.725 | 0.2902 | 0.66106 | 288.15 | 29.3 | 1.3052 | 8560.5554 | 8557.4259 | 3.1296 | 0 | 0 | 95 | 4.5697e-13
5296 | 9 | 8 | 2018-08-09 15:00 | 10.3 | 0 | 7.725 | 0 | 0.66106 | 288.15 | 29.3 | 1.3052 | 8563.8456 | 8557.4259 | 6.4198 | 0 | 0 | 95 | 4.5697e-13
5297 | 9 | 8 | 2018-08-09 16:00 | 10.5 | 0 | 7.875 | 0 | 0.66106 | 288.15 | 28.9 | 1.3052 | 8563.9956 | 8557.4259 | 6.5698 | 0 | 0 | 95 | 4.5697e-13
5298 | 9 | 8 | 2018-08-09 17:00 | 5.6 | 0 | 4.2 | 0.1451 | 0.66106 | 288.15 | 28.1 | 1.3052 | 8560.1755 | 8557.4259 | 2.7497 | 0 | 0 | 95 | 4.5697e-13
5299 | 9 | 8 | 2018-08-09 18:00 | 2.7 | 0 | 2.025 | 0.2902 | 0.66106 | 288.15 | 27.6 | 1.3052 | 8557.8554 | 8557.4259 | 0.42958 | 0 | 0 | 95 | 4.5697e-13
5300 | 9 | 8 | 2018-08-09 19:00 | 1.1 | 0 | 0.825 | 0.58018 | 0.66106 | 288.15 | 25 | 1.3045 | 8556.3655 | 8556.3655 | 0 | 0 | 0 | 94.9544 | 4.5697e-13
5301 | 9 | 8 | 2018-08-09 20:00 | 0.2 | 0 | 0.15 | 0 | 0.66106 | 288.15 | 23.2 | 1.3037 | 8555.211 | 8555.211 | 0 | 0 | 0 | 94.9047 | 6.0063e-13
5302 | 9 | 8 | 2018-08-09 21:00 | 0 | 0 | 0 | 0 | 0.66106 | 288.15 | 21.5 | 1.3028 | 8553.9073 | 8553.9073 | 0 | 0 | 0 | 94.8486 | -9.6145e-14
5303 | 9 | 8 | 2018-08-09 22:00 | 0 | 0 | 0 | 0.1451 | 0.66106 | 288.15 | 19.1 | 1.3017 | 8552.4595 | 8552.4595 | 0 | 0 | 0 | 94.7863 | 7.1787e-13
5304 | 9 | 8 | 2018-08-09 23:00 | 0 | 0 | 0 | 0 | 0.66106 | 288.15 | 18.2 | 1.3008 | 8551.1577 | 8551.1577 | 0 | 0 | 0 | 94.7303 | -1.0991e-13
5305 | 10 | 8 | 2018-08-10 | 0 | 0 | 0 | 0 | 0.66106 | 288.15 | 16.2 | 1.2999 | 8549.8569 | 8549.8569 | 0 | 0 | 0 | 94.6744 | -4.5963e-14
5306 | 10 | 8 | 2018-08-10 01:00 | 0 | 0 | 0 | 0 | 0.66106 | 288.15 | 17.3 | 1.299 | 8548.557 | 8548.557 | 0 | 0 | 0 | 94.6185 | 1.1391e-13
5307 | 10 | 8 | 2018-08-10 02:00 | 0 | 0 | 0 | 0 | 0.66106 | 288.15 | 15.5 | 1.2981 | 8547.258 | 8547.258 | 0 | 0 | 0 | 94.5626 | -5.9441e-13
5308 | 10 | 8 | 2018-08-10 03:00 | 0 | 0 | 0 | 0 | 0.66106 | 288.15 | 14.7 | 1.2972 | 8545.9599 | 8545.9599 | 0 | 0 | 0 | 94.5067 | 1.8363e-13
5309 | 10 | 8 | 2018-08-10 04:00 | 0 | 0 | 0 | 0 | 0.66106 | 288.15 | 14.5 | 1.2963 | 8544.6627 | 8544.6627 | 0 | 0 | 0 | 94.4509 | 8.5465e-13
5310 | 10 | 8 | 2018-08-10 05:00 | 0 | 0 | 0 | 0 | 0.66106 | 288.15 | 14.5 | 1.2954 | 8543.3665 | 8543.3665 | 0 | 0 | 0 | 94.3951 | -4.9516e-13
5311 | 10 | 8 | 2018-08-10 06:00 | 0.2 | 0 | 0.15 | 0.1451 | 0.66106 | 288.15 | 17.2 | 1.2944 | 8542.076 | 8542.076 | 0 | 0 | 0 | 94.3396 | -6.3904e-13
5312 | 10 | 8 | 2018-08-10 07:00 | 2.8 | 0 | 2.1 | 0 | 0.66106 | 288.15 | 21 | 1.295 | 8542.8816 | 8542.8816 | 0 | 0 | 0 | 94.3743 | -8.9351e-13
5313 | 10 | 8 | 2018-08-10 08:00 | 5.8 | 0 | 4.35 | 0.87028 | 0.66106 | 288.15 | 23.2 | 1.2965 | 8545.0663 | 8545.0663 | 0 | 0 | 0 | 94.4683 | -5.298e-13
5314 | 10 | 8 | 2018-08-10 09:00 | 7.4 | 0 | 5.55 | 0.43519 | 0.66106 | 288.15 | 25.1 | 1.2992 | 8548.8845 | 8548.8845 | 0 | 0 | 0 | 94.6325 | -7.9514e-13
5315 | 10 | 8 | 2018-08-10 10:00 | 11.6 | 0 | 8.7 | 0 | 0.66106 | 288.15 | 27.3 | 1.3044 | 8556.2853 | 8556.2853 | 0 | 0 | 0 | 94.9509 | 7.0477e-13
5316 | 10 | 8 | 2018-08-10 11:00 | 9.2 | 0 | 6.9 | 0 | 0.66106 | 288.15 | 29.8 | 1.3052 | 8561.8809 | 8557.4259 | 4.455 | 0 | 0 | 95 | -7.7338e-13
5317 | 10 | 8 | 2018-08-10 12:00 | 13.1 | 0 | 9.825 | 0 | 0.66106 | 288.15 | 29.3 | 1.3052 | 8565.9456 | 8557.4259 | 8.5198 | 0 | 0 | 95 | 4.5697e-13
5318 | 10 | 8 | 2018-08-10 13:00 | 7.4 | 0 | 5.55 | 0.29009 | 0.66106 | 288.15 | 30.1 | 1.3052 | 8561.3805 | 8557.4259 | 3.9547 | 0 | 0 | 95 | 4.5697e-13
5319 | 10 | 8 | 2018-08-10 14:00 | 12.7 | 0 | 9.525 | 0.2902 | 0.66106 | 288.15 | 30.7 | 1.3052 | 8565.3554 | 8557.4259 | 7.9296 | 0 | 0 | 95 | 4.5697e-13
5320 | 10 | 8 | 2018-08-10 15:00 | 14.8 | 0 | 11.1 | 0 | 0.66106 | 288.15 | 30.3 | 1.3052 | 8567.2206 | 8557.4259 | 9.7948 | 0 | 0 | 95 | 4.5697e-13
5321 | 10 | 8 | 2018-08-10 16:00 | 12.4 | 0 | 9.3 | 0 | 0.66106 | 288.15 | 30.6 | 1.3052 | 8565.4206 | 8557.4259 | 7.9948 | 0 | 0 | 95 | 4.5697e-13
5322 | 10 | 8 | 2018-08-10 17:00 | 6.6 | 0 | 4.95 | 0.1451 | 0.66106 | 288.15 | 29.3 | 1.3052 | 8560.9255 | 8557.4259 | 3.4997 | 0 | 0 | 95 | 4.5697e-13
5323 | 10 | 8 | 2018-08-10 18:00 | 7.5 | 0 | 5.625 | 0.2902 | 0.66106 | 288.15 | 27.7 | 1.3052 | 8561.4554 | 8557.4259 | 4.0296 | 0 | 0 | 95 | 4.5697e-13
5324 | 10 | 8 | 2018-08-10 19:00 | 3.1 | 0 | 2.325 | 0.58018 | 0.66106 | 288.15 | 26 | 1.3052 | 8557.8655 | 8557.4259 | 0.43959 | 0 | 0 | 95 | 4.5697e-13
5325 | 10 | 8 | 2018-08-10 20:00 | 0.4 | 0 | 0.3 | 0 | 0.66106 | 288.15 | 24.2 | 1.3045 | 8556.4206 | 8556.4206 | 0 | 0 | 0 | 94.9568 | 4.5697e-13
5326 | 10 | 8 | 2018-08-10 21:00 | 0 | 0 | 0 | 0 | 0.66106 | 288.15 | 22.8 | 1.3036 | 8555.1161 | 8555.1161 | 0 | 0 | 0 | 94.9006 | -6.2172e-15
5327 | 10 | 8 | 2018-08-10 22:00 | 0 | 0 | 0 | 0.1451 | 0.66106 | 288.15 | 21.2 | 1.3026 | 8553.6674 | 8553.6674 | 0 | 0 | 0 | 94.8383 | 5.7798e-13
5328 | 10 | 8 | 2018-08-10 23:00 | 0 | 0 | 0 | 0 | 0.66106 | 288.15 | 20.5 | 1.3017 | 8552.3648 | 8552.3648 | 0 | 0 | 0 | 94.7823 | -4.1789e-13
5329 | 11 | 8 | 2018-08-11 | 0 | 0 | 0 | 0 | 0.66106 | 288.15 | 20 | 1.3008 | 8551.0632 | 8551.0632 | 0 | 0 | 0 | 94.7263 | -1.6498e-13
5330 | 11 | 8 | 2018-08-11 01:00 | 0 | 0 | 0 | 0 | 0.66106 | 288.15 | 18.9 | 1.2998 | 8549.7624 | 8549.7624 | 0 | 0 | 0 | 94.6703 | 8.3444e-13
5331 | 11 | 8 | 2018-08-11 02:00 | 0 | 0 | 0 | 0 | 0.66106 | 288.15 | 17.4 | 1.2989 | 8548.4626 | 8548.4626 | 0 | 0 | 0 | 94.6144 | 9.015e-14
5332 | 11 | 8 | 2018-08-11 03:00 | 0 | 0 | 0 | 0 | 0.66106 | 288.15 | 16.9 | 1.298 | 8547.1636 | 8547.1636 | 0 | 0 | 0 | 94.5585 | 2.5024e-13
5333 | 11 | 8 | 2018-08-11 04:00 | 0 | 0 | 0 | 0 | 0.66106 | 288.15 | 16.2 | 1.2971 | 8545.8656 | 8545.8656 | 0 | 0 | 0 | 94.5027 | 1.2212e-14
5334 | 11 | 8 | 2018-08-11 05:00 | 0 | 0 | 0 | 0 | 0.66106 | 288.15 | 16.2 | 1.2962 | 8544.5685 | 8544.5685 | 0 | 0 | 0 | 94.4469 | -4.2588e-13
5335 | 11 | 8 | 2018-08-11 06:00 | 0 | 0 | 0 | 0 | 0.66106 | 288.15 | 18.9 | 1.2953 | 8543.2723 | 8543.2723 | 0 | 0 | 0 | 94.3911 | 6.3816e-13
5336 | 11 | 8 | 2018-08-11 07:00 | 1 | 0 | 0.75 | 0.1077 | 0.66106 | 288.15 | 20.3 | 1.2948 | 8542.6193 | 8542.6193 | 0 | 0 | 0 | 94.363 | -8.622e-13
5337 | 11 | 8 | 2018-08-11 08:00 | 4.4 | 0 | 3.3 | 1.0775 | 0.66106 | 288.15 | 23.3 | 1.2955 | 8543.547 | 8543.547 | 0 | 0 | 0 | 94.4029 | 6.8678e-13
5338 | 11 | 8 | 2018-08-11 09:00 | 8.4 | 0 | 6.3 | 0.053852 | 0.66106 | 288.15 | 24.5 | 1.299 | 8548.4977 | 8548.4977 | 0 | 0 | 0 | 94.6159 | -8.6975e-13
5339 | 11 | 8 | 2018-08-11 10:00 | 10.5 | 0 | 7.875 | 0 | 0.66106 | 288.15 | 26 | 1.3036 | 8555.0737 | 8555.0737 | 0 | 0 | 0 | 94.8988 | -6.5192e-13
5340 | 11 | 8 | 2018-08-11 11:00 | 11.9 | 0 | 8.925 | 0 | 0.66106 | 288.15 | 24.1 | 1.3052 | 8562.6952 | 8557.4259 | 5.2693 | 0 | 0 | 95 | 6.8279e-13
5341 | 11 | 8 | 2018-08-11 12:00 | 13.1 | 0 | 9.825 | 1.0236 | 0.66106 | 288.15 | 21.3 | 1.3052 | 8564.922 | 8557.4259 | 7.4962 | 0 | 0 | 95 | 4.5697e-13
5342 | 11 | 8 | 2018-08-11 13:00 | 16.6 | 0 | 12.45 | 0.32322 | 0.66106 | 288.15 | 22.9 | 1.3052 | 8568.2474 | 8557.4259 | 10.8216 | 0 | 0 | 95 | 4.5697e-13
5343 | 11 | 8 | 2018-08-11 14:00 | 10 | 0 | 7.5 | 0 | 0.66106 | 288.15 | 24.5 | 1.3052 | 8563.6206 | 8557.4259 | 6.1948 | 0 | 0 | 95 | 4.5697e-13
5344 | 11 | 8 | 2018-08-11 15:00 | 15.5 | 0 | 11.625 | 0 | 0.66106 | 288.15 | 24.7 | 1.3052 | 8567.7456 | 8557.4259 | 10.3198 | 0 | 0 | 95 | 4.5697e-13
5345 | 11 | 8 | 2018-08-11 16:00 | 10.1 | 0 | 7.575 | 0 | 0.66106 | 288.15 | 24.8 | 1.3052 | 8563.6956 | 8557.4259 | 6.2698 | 0 | 0 | 95 | 4.5697e-13
5346 | 11 | 8 | 2018-08-11 17:00 | 10.6 | 0 | 7.95 | 1.6701 | 0.66106 | 288.15 | 18.4 | 1.3052 | 8562.4005 | 8557.4259 | 4.9746 | 0 | 0 | 95 | 4.5697e-13
5347 | 11 | 8 | 2018-08-11 18:00 | 5.5 | 0 | 4.125 | 0.16156 | 0.66106 | 288.15 | 18.5 | 1.3052 | 8560.0841 | 8557.4259 | 2.6582 | 0 | 0 | 95 | 4.5697e-13
5348 | 11 | 8 | 2018-08-11 19:00 | 3.6 | 0 | 2.7 | 0.37717 | 0.66106 | 288.15 | 17.5 | 1.3052 | 8558.4435 | 8557.4259 | 1.0176 | 0 | 0 | 95 | 4.5697e-13
5349 | 11 | 8 | 2018-08-11 20:00 | 1 | 0 | 0.75 | 0 | 0.66106 | 288.15 | 17.8 | 1.3048 | 8556.8706 | 8556.8706 | 0 | 0 | 0 | 94.9761 | 4.5697e-13
5350 | 11 | 8 | 2018-08-11 21:00 | 0 | 0 | 0 | 0 | 0.66106 | 288.15 | 17.7 | 1.3039 | 8555.5658 | 8555.5658 | 0 | 0 | 0 | 94.92 | -6.7191e-13
5351 | 11 | 8 | 2018-08-11 22:00 | 0 | 0 | 0 | 0 | 0.66106 | 288.15 | 17.4 | 1.303 | 8554.2619 | 8554.2619 | 0 | 0 | 0 | 94.8639 | -7.4252e-13
5352 | 11 | 8 | 2018-08-11 23:00 | 0 | 0 | 0 | 0 | 0.66106 | 288.15 | 17.3 | 1.3021 | 8552.9589 | 8552.9589 | 0 | 0 | 0 | 94.8078 | 1.7319e-14
5353 | 12 | 8 | 2018-08-12 | 0 | 0 | 0 | 0 | 0.66106 | 288.15 | 17.5 | 1.3012 | 8551.6568 | 8551.6568 | 0 | 0 | 0 | 94.7518 | -1.0703e-13
5354 | 12 | 8 | 2018-08-12 01:00 | 0 | 0 | 0 | 0 | 0.66106 | 288.15 | 17.4 | 1.3003 | 8550.3556 | 8550.3556 | 0 | 0 | 0 | 94.6958 | 4.9383e-13
5355 | 12 | 8 | 2018-08-12 02:00 | 0 | 0 | 0 | 0 | 0.66106 | 288.15 | 17.2 | 1.2993 | 8549.0554 | 8549.0554 | 0 | 0 | 0 | 94.6399 | -5.2891e-13
5356 | 12 | 8 | 2018-08-12 03:00 | 0 | 0 | 0 | 0 | 0.66106 | 288.15 | 17.6 | 1.2984 | 8547.756 | 8547.756 | 0 | 0 | 0 | 94.584 | -3.797e-13
5357 | 12 | 8 | 2018-08-12 04:00 | 0 | 0 | 0 | 0 | 0.66106 | 288.15 | 17.6 | 1.2975 | 8546.4576 | 8546.4576 | 0 | 0 | 0 | 94.5281 | -2.1938e-13
5358 | 12 | 8 | 2018-08-12 05:00 | 0 | 0 | 0 | 0 | 0.66106 | 288.15 | 17.7 | 1.2966 | 8545.1601 | 8545.1601 | 0 | 0 | 0 | 94.4723 | 2.9488e-13
5359 | 12 | 8 | 2018-08-12 06:00 | 0.1 | 0 | 0.075 | 0.1451 | 0.66106 | 288.15 | 17.8 | 1.2957 | 8543.7933 | 8543.7933 | 0 | 0 | 0 | 94.4135 | -6.2683e-13
5360 | 12 | 8 | 2018-08-12 07:00 | 3 | 0 | 2.25 | 0 | 0.66106 | 288.15 | 18.5 | 1.2963 | 8544.7477 | 8544.7477 | 0 | 0 | 0 | 94.4546 | -7.272e-13
5361 | 12 | 8 | 2018-08-12 08:00 | 6.1 | 0 | 4.575 | 0.87028 | 0.66106 | 288.15 | 20.9 | 1.298 | 8547.1561 | 8547.1561 | 0 | 0 | 0 | 94.5582 | 5.2203e-13
5362 | 12 | 8 | 2018-08-12 09:00 | 8.4 | 0 | 6.3 | 0.43519 | 0.66106 | 288.15 | 23.8 | 1.3012 | 8551.7229 | 8551.7229 | 0 | 0 | 0 | 94.7547 | 5.5245e-13
5363 | 12 | 8 | 2018-08-12 10:00 | 11.3 | 0 | 8.475 | 0 | 0.66106 | 288.15 | 23.8 | 1.3052 | 8558.8967 | 8557.4259 | 1.4708 | 0 | 0 | 95 | -4.4964e-13
5364 | 12 | 8 | 2018-08-12 11:00 | 14 | 0 | 10.5 | 0 | 0.66106 | 288.15 | 23.6 | 1.3052 | 8566.6206 | 8557.4259 | 9.1948 | 0 | 0 | 95 | 4.5697e-13
5365 | 12 | 8 | 2018-08-12 12:00 | 17.9 | 0 | 13.425 | 0 | 0.66106 | 288.15 | 25.6 | 1.3052 | 8569.5456 | 8557.4259 | 12.1198 | 0 | 0 | 95 | 4.5697e-13
5366 | 12 | 8 | 2018-08-12 13:00 | 17.4 | 0 | 13.05 | 0.29009 | 0.66106 | 288.15 | 25.6 | 1.3052 | 8568.8805 | 8557.4259 | 11.4547 | 0 | 0 | 95 | 4.5697e-13
5367 | 12 | 8 | 2018-08-12 14:00 | 17.4 | 0 | 13.05 | 0.2902 | 0.66106 | 288.15 | 25.9 | 1.3052 | 8568.8804 | 8557.4259 | 11.4546 | 0 | 0 | 95 | 4.5697e-13
5368 | 12 | 8 | 2018-08-12 15:00 | 15.6 | 0 | 11.7 | 0 | 0.66106 | 288.15 | 25.4 | 1.3052 | 8567.8206 | 8557.4259 | 10.3948 | 0 | 0 | 95 | 4.5697e-13
5369 | 12 | 8 | 2018-08-12 16:00 | 11.3 | 0 | 8.475 | 0 | 0.66106 | 288.15 | 27.2 | 1.3052 | 8564.5956 | 8557.4259 | 7.1698 | 0 | 0 | 95 | 4.5697e-13
5370 | 12 | 8 | 2018-08-12 17:00 | 5.9 | 0 | 4.425 | 0.1451 | 0.66106 | 288.15 | 26.7 | 1.3052 | 8560.4005 | 8557.4259 | 2.9747 | 0 | 0 | 95 | 4.5697e-13
5371 | 12 | 8 | 2018-08-12 18:00 | 4.9 | 0 | 3.675 | 0.2902 | 0.66106 | 288.15 | 25.7 | 1.3052 | 8559.5054 | 8557.4259 | 2.0796 | 0 | 0 | 95 | 4.5697e-13
5372 | 12 | 8 | 2018-08-12 19:00 | 3.2 | 0 | 2.4 | 0.58018 | 0.66106 | 288.15 | 21 | 1.3052 | 8557.9405 | 8557.4259 | 0.51459 | 0 | 0 | 95 | 4.5697e-13
5373 | 12 | 8 | 2018-08-12 20:00 | 0.7 | 0 | 0.525 | 0 | 0.66106 | 288.15 | 19.8 | 1.3047 | 8556.6456 | 8556.6456 | 0 | 0 | 0 | 94.9664 | 4.5697e-13
5374 | 12 | 8 | 2018-08-12 21:00 | 0 | 0 | 0 | 0 | 0.66106 | 288.15 | 17.9 | 1.3038 | 8555.341 | 8555.341 | 0 | 0 | 0 | 94.9103 | -3.3906e-13
5375 | 12 | 8 | 2018-08-12 22:00 | 0 | 0 | 0 | 0.1451 | 0.66106 | 288.15 | 16.7 | 1.3027 | 8553.8921 | 8553.8921 | 0 | 0 | 0 | 94.848 | 8.2734e-13
5376 | 12 | 8 | 2018-08-12 23:00 | 0 | 0 | 0 | 0 | 0.66106 | 288.15 | 17 | 1.3018 | 8552.5894 | 8552.5894 | 0 | 0 | 0 | 94.7919 | 8.2556e-13
5377 | 13 | 8 | 2018-08-13 | 0 | 0 | 0 | 0 | 0.66106 | 288.15 | 15 | 1.3009 | 8551.2875 | 8551.2875 | 0 | 0 | 0 | 94.7359 | 7.2009e-13
5378 | 13 | 8 | 2018-08-13 01:00 | 0 | 0 | 0 | 0 | 0.66106 | 288.15 | 15.6 | 1.3 | 8549.9866 | 8549.9866 | 0 | 0 | 0 | 94.68 | 6.1062e-14
5379 | 13 | 8 | 2018-08-13 02:00 | 0 | 0 | 0 | 0 | 0.66106 | 288.15 | 15.2 | 1.2991 | 8548.6866 | 8548.6866 | 0 | 0 | 0 | 94.624 | 5.107e-14
5380 | 13 | 8 | 2018-08-13 03:00 | 0 | 0 | 0 | 0 | 0.66106 | 288.15 | 14.7 | 1.2982 | 8547.3875 | 8547.3875 | 0 | 0 | 0 | 94.5681 | -2.4358e-13
5381 | 13 | 8 | 2018-08-13 04:00 | 0 | 0 | 0 | 0 | 0.66106 | 288.15 | 15 | 1.2973 | 8546.0894 | 8546.0894 | 0 | 0 | 0 | 94.5123 | -2.5357e-13
5382 | 13 | 8 | 2018-08-13 05:00 | 0 | 0 | 0 | 0 | 0.66106 | 288.15 | 14.3 | 1.2964 | 8544.7921 | 8544.7921 | 0 | 0 | 0 | 94.4565 | 2.7467e-13
5383 | 13 | 8 | 2018-08-13 06:00 | 0 | 0 | 0 | 0.1451 | 0.66106 | 288.15 | 16.6 | 1.2953 | 8543.3506 | 8543.3506 | 0 | 0 | 0 | 94.3945 | -5.3912e-13
5384 | 13 | 8 | 2018-08-13 07:00 | 0 | 0 | 0 | 0 | 0.66106 | 288.15 | 19.5 | 1.2944 | 8542.0553 | 8542.0553 | 0 | 0 | 0 | 94.3387 | 7.9758e-13
5385 | 13 | 8 | 2018-08-13 08:00 | 0.2 | 0 | 0.15 | 0.87028 | 0.66106 | 288.15 | 20.3 | 1.293 | 8540.0406 | 8540.0406 | 0 | 0 | 0 | 94.2521 | -8.5243e-13
5386 | 13 | 8 | 2018-08-13 09:00 | 1.4 | 0 | 1.05 | 0.43519 | 0.66106 | 288.15 | 24.4 | 1.2925 | 8539.3624 | 8539.3624 | 0 | 0 | 0 | 94.2229 | 2.5091e-14
5387 | 13 | 8 | 2018-08-13 10:00 | 3.6 | 0 | 2.7 | 0 | 0.66106 | 288.15 | 26.4 | 1.2935 | 8540.7698 | 8540.7698 | 0 | 0 | 0 | 94.2834 | -3.4683e-13
5388 | 13 | 8 | 2018-08-13 11:00 | 0.9 | 0 | 0.675 | 0 | 0.66106 | 288.15 | 26 | 1.2931 | 8540.1513 | 8540.1513 | 0 | 0 | 0 | 94.2568 | -8.5199e-13
5389 | 13 | 8 | 2018-08-13 12:00 | 10.7 | 0 | 8.025 | 0 | 0.66106 | 288.15 | 26 | 1.2978 | 8546.8832 | 8546.8832 | 0 | 0 | 0 | 94.5464 | -6.4082e-13
5390 | 13 | 8 | 2018-08-13 13:00 | 5.9 | 0 | 4.425 | 0.29009 | 0.66106 | 288.15 | 25.9 | 1.2998 | 8549.7203 | 8549.7203 | 0 | 0 | 0 | 94.6685 | -4.5897e-13
5391 | 13 | 8 | 2018-08-13 14:00 | 7.8 | 0 | 5.85 | 0.2902 | 0.66106 | 288.15 | 21.4 | 1.3028 | 8553.9803 | 8553.9803 | 0 | 0 | 0 | 94.8518 | -8.9839e-13
5392 | 13 | 8 | 2018-08-13 15:00 | 11 | 0 | 8.25 | 0 | 0.66106 | 288.15 | 17.1 | 1.3052 | 8560.9275 | 8557.4259 | 3.5016 | 0 | 0 | 95 | -1.4255e-13
5393 | 13 | 8 | 2018-08-13 16:00 | 12.8 | 0 | 9.6 | 0 | 0.66106 | 288.15 | 16.6 | 1.3052 | 8565.7206 | 8557.4259 | 8.2948 | 0 | 0 | 95 | 4.5697e-13
5394 | 13 | 8 | 2018-08-13 17:00 | 7 | 0 | 5.25 | 0.1451 | 0.66106 | 288.15 | 16.2 | 1.3052 | 8561.2255 | 8557.4259 | 3.7997 | 0 | 0 | 95 | 4.5697e-13
5395 | 13 | 8 | 2018-08-13 18:00 | 5.8 | 0 | 4.35 | 0.2902 | 0.66106 | 288.15 | 15.2 | 1.3052 | 8560.1804 | 8557.4259 | 2.7546 | 0 | 0 | 95 | 4.5697e-13
5396 | 13 | 8 | 2018-08-13 19:00 | 0.6 | 0 | 0.45 | 0.58018 | 0.66106 | 288.15 | 14.8 | 1.3042 | 8555.9905 | 8555.9905 | 0 | 0 | 0 | 94.9382 | 4.5697e-13
5397 | 13 | 8 | 2018-08-13 20:00 | 0.2 | 0 | 0.15 | 0 | 0.66106 | 288.15 | 14.2 | 1.3034 | 8554.8362 | 8554.8362 | 0 | 0 | 0 | 94.8886 | -5.7954e-14
5398 | 13 | 8 | 2018-08-13 21:00 | 0 | 0 | 0 | 0 | 0.66106 | 288.15 | 14.7 | 1.3025 | 8553.5328 | 8553.5328 | 0 | 0 | 0 | 94.8325 | 6.99e-13
5399 | 13 | 8 | 2018-08-13 22:00 | 0 | 0 | 0 | 0.1451 | 0.66106 | 288.15 | 14.8 | 1.3015 | 8552.0852 | 8552.0852 | 0 | 0 | 0 | 94.7702 | -1.4255e-13
5400 | 13 | 8 | 2018-08-13 23:00 | 0 | 0 | 0 | 0 | 0.66106 | 288.15 | 14.5 | 1.3006 | 8550.7838 | 8550.7838 | 0 | 0 | 0 | 94.7142 | -3.7081e-13
5401 | 14 | 8 | 2018-08-14 | 0 | 0 | 0 | 0 | 0.66106 | 288.15 | 14.6 | 1.2996 | 8549.4832 | 8549.4832 | 0 | 0 | 0 | 94.6583 | 6.3727e-13
5402 | 14 | 8 | 2018-08-14 01:00 | 0 | 0 | 0 | 0 | 0.66106 | 288.15 | 14.5 | 1.2987 | 8548.1836 | 8548.1836 | 0 | 0 | 0 | 94.6024 | 1.7941e-13
5403 | 14 | 8 | 2018-08-14 02:00 | 0 | 0 | 0 | 0 | 0.66106 | 288.15 | 14.7 | 1.2978 | 8546.8848 | 8546.8848 | 0 | 0 | 0 | 94.5465 | 8.3578e-13
5404 | 14 | 8 | 2018-08-14 03:00 | 0 | 0 | 0 | 0 | 0.66106 | 288.15 | 14.6 | 1.2969 | 8545.587 | 8545.587 | 0 | 0 | 0 | 94.4907 | -5.8442e-13
5405 | 14 | 8 | 2018-08-14 04:00 | 0 | 0 | 0 | 0 | 0.66106 | 288.15 | 14.4 | 1.296 | 8544.2901 | 8544.2901 | 0 | 0 | 0 | 94.4349 | -3.133e-13
5406 | 14 | 8 | 2018-08-14 05:00 | 0 | 0 | 0 | 0 | 0.66106 | 288.15 | 14.1 | 1.2951 | 8542.9941 | 8542.9941 | 0 | 0 | 0 | 94.3791 | -3.5216e-13
5407 | 14 | 8 | 2018-08-14 06:00 | 0.1 | 0 | 0.075 | 0.1451 | 0.66106 | 288.15 | 14.2 | 1.2941 | 8541.6289 | 8541.6289 | 0 | 0 | 0 | 94.3204 | 6.1906e-13
5408 | 14 | 8 | 2018-08-14 07:00 | 2 | 0 | 1.5 | 0 | 0.66106 | 288.15 | 14.6 | 1.2943 | 8541.8348 | 8541.8348 | 0 | 0 | 0 | 94.3293 | 6.9389e-13
5409 | 14 | 8 | 2018-08-14 08:00 | 4.3 | 0 | 3.225 | 0.87028 | 0.66106 | 288.15 | 14.9 | 1.295 | 8542.8952 | 8542.8952 | 0 | 0 | 0 | 94.3749 | 3.7859e-13
5410 | 14 | 8 | 2018-08-14 09:00 | 7.2 | 0 | 5.4 | 0.43519 | 0.66106 | 288.15 | 15.6 | 1.2976 | 8546.565 | 8546.565 | 0 | 0 | 0 | 94.5328 | 4.7495e-13
5411 | 14 | 8 | 2018-08-14 10:00 | 10.2 | 0 | 7.65 | 0 | 0.66106 | 288.15 | 15.9 | 1.3021 | 8552.9174 | 8552.9174 | 0 | 0 | 0 | 94.806 | 4.1234e-13
5412 | 14 | 8 | 2018-08-14 11:00 | 13.7 | 0 | 10.275 | 0 | 0.66106 | 288.15 | 16.7 | 1.3052 | 8561.8903 | 8557.4259 | 4.4645 | 0 | 0 | 95 | 2.5846e-13
5413 | 14 | 8 | 2018-08-14 12:00 | 6.4 | 0 | 4.8 | 0 | 0.66106 | 288.15 | 19 | 1.3052 | 8560.9206 | 8557.4259 | 3.4948 | 0 | 0 | 95 | 4.5697e-13
5414 | 14 | 8 | 2018-08-14 13:00 | 5.5 | 0 | 4.125 | 0.29009 | 0.66106 | 288.15 | 16.2 | 1.3052 | 8559.9555 | 8557.4259 | 2.5297 | 0 | 0 | 95 | 4.5697e-13
5415 | 14 | 8 | 2018-08-14 14:00 | 7.5 | 0 | 5.625 | 0.2902 | 0.65978 | 288.15 | 16.7 | 1.3052 | 8561.4554 | 8557.4259 | 4.0296 | 0 | 0 | 95 | 4.5697e-13
5416 | 14 | 8 | 2018-08-14 15:00 | 5.5 | 0 | 4.125 | 0 | 0.65978 | 288.15 | 17.4 | 1.3052 | 8560.2456 | 8557.4259 | 2.8198 | 0 | 0 | 95 | 4.5697e-13
5417 | 14 | 8 | 2018-08-14 16:00 | 13.9 | 0 | 10.425 | 0 | 0.65978 | 288.15 | 16.9 | 1.3052 | 8566.5456 | 8557.4259 | 9.1198 | 0 | 0 | 95 | 4.5697e-13
5418 | 14 | 8 | 2018-08-14 17:00 | 6.9 | 0 | 5.175 | 0.1451 | 0.65978 | 288.15 | 16.2 | 1.3052 | 8561.1505 | 8557.4259 | 3.7247 | 0 | 0 | 95 | 4.5697e-13
5419 | 14 | 8 | 2018-08-14 18:00 | 6.3 | 0 | 4.725 | 0.2902 | 0.65978 | 288.15 | 15.8 | 1.3052 | 8560.5554 | 8557.4259 | 3.1296 | 0 | 0 | 95 | 4.5697e-13
5420 | 14 | 8 | 2018-08-14 19:00 | 3.6 | 0 | 2.7 | 0.58018 | 0.65978 | 288.15 | 14.7 | 1.3052 | 8558.2405 | 8557.4259 | 0.81459 | 0 | 0 | 95 | 4.5697e-13
5421 | 14 | 8 | 2018-08-14 20:00 | 0.3 | 0 | 0.225 | 0 | 0.65978 | 288.15 | 14.4 | 1.3045 | 8556.3456 | 8556.3456 | 0 | 0 | 0 | 94.9535 | 4.5697e-13
5422 | 14 | 8 | 2018-08-14 21:00 | 0 | 0 | 0 | 0 | 0.65978 | 288.15 | 14.1 | 1.3035 | 8555.0412 | 8555.0412 | 0 | 0 | 0 | 94.8974 | -5.0182e-13
5423 | 14 | 8 | 2018-08-14 22:00 | 0 | 0 | 0 | 0.1451 | 0.65978 | 288.15 | 13.9 | 1.3025 | 8553.5925 | 8553.5925 | 0 | 0 | 0 | 94.8351 | -7.1965e-13
5424 | 14 | 8 | 2018-08-14 23:00 | 0 | 0 | 0 | 0 | 0.65978 | 288.15 | 14.2 | 1.3016 | 8552.29 | 8552.29 | 0 | 0 | 0 | 94.779 | -2.2826e-13
5425 | 15 | 8 | 2018-08-15 | 0 | 0 | 0 | 0 | 0.65978 | 288.15 | 14.1 | 1.3007 | 8550.9884 | 8550.9884 | 0 | 0 | 0 | 94.7231 | 1.4477e-13
5426 | 15 | 8 | 2018-08-15 01:00 | 0 | 0 | 0 | 0 | 0.65978 | 288.15 | 14.3 | 1.2998 | 8549.6877 | 8549.6877 | 0 | 0 | 0 | 94.6671 | -1.2146e-13
5427 | 15 | 8 | 2018-08-15 02:00 | 0 | 0 | 0 | 0 | 0.65978 | 288.15 | 14.2 | 1.2989 | 8548.3879 | 8548.3879 | 0 | 0 | 0 | 94.6112 | 1.0103e-13
5428 | 15 | 8 | 2018-08-15 03:00 | 0 | 0 | 0 | 0 | 0.65978 | 288.15 | 13.8 | 1.298 | 8547.089 | 8547.089 | 0 | 0 | 0 | 94.5553 | -1.9407e-13
5429 | 15 | 8 | 2018-08-15 04:00 | 0 | 0 | 0 | 0 | 0.65978 | 288.15 | 13.8 | 1.2971 | 8545.791 | 8545.791 | 0 | 0 | 0 | 94.4995 | -5.0848e-13
5430 | 15 | 8 | 2018-08-15 05:00 | 0 | 0 | 0 | 0 | 0.65978 | 288.15 | 13.6 | 1.2961 | 8544.494 | 8544.494 | 0 | 0 | 0 | 94.4437 | -6.6236e-13
5431 | 15 | 8 | 2018-08-15 06:00 | 0 | 0 | 0 | 0.1451 | 0.65978 | 288.15 | 13.8 | 1.2951 | 8543.0527 | 8543.0527 | 0 | 0 | 0 | 94.3817 | -7.9092e-13
5432 | 15 | 8 | 2018-08-15 07:00 | 0.4 | 0 | 0.3 | 0 | 0.65978 | 288.15 | 14 | 1.2944 | 8542.0576 | 8542.0576 | 0 | 0 | 0 | 94.3388 | 7.081e-13
5433 | 15 | 8 | 2018-08-15 08:00 | 1.2 | 0 | 0.9 | 0.87028 | 0.65978 | 288.15 | 14.5 | 1.2935 | 8540.7929 | 8540.7929 | 0 | 0 | 0 | 94.2844 | 6.0929e-13
5434 | 15 | 8 | 2018-08-15 09:00 | 7.2 | 0 | 5.4 | 0.43519 | 0.65978 | 288.15 | 15.1 | 1.2961 | 8544.4642 | 8544.4642 | 0 | 0 | 0 | 94.4424 | -5.4934e-13
5435 | 15 | 8 | 2018-08-15 10:00 | 11.2 | 0 | 8.4 | 0 | 0.65978 | 288.15 | 15.3 | 1.3011 | 8551.568 | 8551.568 | 0 | 0 | 0 | 94.748 | 7.4052e-13
5436 | 15 | 8 | 2018-08-15 11:00 | 8.2 | 0 | 6.15 | 0 | 0.65978 | 288.15 | 15.3 | 1.3045 | 8556.4169 | 8556.4169 | 0 | 0 | 0 | 94.9566 | 8.2889e-13
5437 | 15 | 8 | 2018-08-15 12:00 | 7.7 | 0 | 5.775 | 0 | 0.65978 | 288.15 | 15.7 | 1.3052 | 8560.8874 | 8557.4259 | 3.4615 | 0 | 0 | 95 | -6.4015e-13
5438 | 15 | 8 | 2018-08-15 13:00 | 6.7 | 0 | 5.025 | 0.29009 | 0.65978 | 288.15 | 16.6 | 1.3052 | 8560.8555 | 8557.4259 | 3.4297 | 0 | 0 | 95 | 4.5697e-13
5439 | 15 | 8 | 2018-08-15 14:00 | 5.6 | 0 | 4.2 | 0.2902 | 0.65978 | 288.15 | 17.3 | 1.3052 | 8560.0304 | 8557.4259 | 2.6046 | 0 | 0 | 95 | 4.5697e-13
5440 | 15 | 8 | 2018-08-15 15:00 | 5.5 | 0 | 4.125 | 0 | 0.65978 | 288.15 | 17.2 | 1.3052 | 8560.2456 | 8557.4259 | 2.8198 | 0 | 0 | 95 | 4.5697e-13
5441 | 15 | 8 | 2018-08-15 16:00 | 6.3 | 0 | 4.725 | 0 | 0.65978 | 288.15 | 17.4 | 1.3052 | 8560.8456 | 8557.4259 | 3.4198 | 0 | 0 | 95 | 4.5697e-13
5442 | 15 | 8 | 2018-08-15 17:00 | 4.8 | 0 | 3.6 | 0.1451 | 0.65978 | 288.15 | 17.5 | 1.3052 | 8559.5755 | 8557.4259 | 2.1497 | 0 | 0 | 95 | 4.5697e-13
5443 | 15 | 8 | 2018-08-15 18:00 | 4 | 0 | 3 | 0.2902 | 0.65978 | 288.15 | 17.2 | 1.3052 | 8558.8304 | 8557.4259 | 1.4046 | 0 | 0 | 95 | 4.5697e-13
5444 | 15 | 8 | 2018-08-15 19:00 | 2.6 | 0 | 1.95 | 0.58018 | 0.65978 | 288.15 | 16.8 | 1.3052 | 8557.4905 | 8557.4259 | 0.064594 | 0 | 0 | 95 | 4.5697e-13
5445 | 15 | 8 | 2018-08-15 20:00 | 0.5 | 0 | 0.375 | 0 | 0.65978 | 288.15 | 16.3 | 1.3046 | 8556.4956 | 8556.4956 | 0 | 0 | 0 | 94.96 | 4.5697e-13
5446 | 15 | 8 | 2018-08-15 21:00 | 0 | 0 | 0 | 0 | 0.65978 | 288.15 | 15.2 | 1.3037 | 8555.1911 | 8555.1911 | 0 | 0 | 0 | 94.9039 | 4.8872e-13
5447 | 15 | 8 | 2018-08-15 22:00 | 0 | 0 | 0 | 0.1451 | 0.65978 | 288.15 | 14.9 | 1.3026 | 8553.7423 | 8553.7423 | 0 | 0 | 0 | 94.8415 | 5.4623e-14
5448 | 15 | 8 | 2018-08-15 23:00 | 0 | 0 | 0 | 0 | 0.65978 | 288.15 | 14.3 | 1.3017 | 8552.4397 | 8552.4397 | 0 | 0 | 0 | 94.7855 | -6.104e-13
5449 | 16 | 8 | 2018-08-16 | 0 | 0 | 0 | 0 | 0.65978 | 288.15 | 13.9 | 1.3008 | 8551.138 | 8551.138 | 0 | 0 | 0 | 94.7295 | -4.7762e-13
5450 | 16 | 8 | 2018-08-16 01:00 | 0 | 0 | 0 | 0 | 0.65978 | 288.15 | 14 | 1.2999 | 8549.8371 | 8549.8371 | 0 | 0 | 0 | 94.6735 | -3.1308e-14
5451 | 16 | 8 | 2018-08-16 02:00 | 0 | 0 | 0 | 0 | 0.65978 | 288.15 | 12.8 | 1.299 | 8548.5373 | 8548.5373 | 0 | 0 | 0 | 94.6176 | 7.5495e-14
5452 | 16 | 8 | 2018-08-16 03:00 | 0 | 0 | 0 | 0 | 0.65978 | 288.15 | 12.5 | 1.2981 | 8547.2383 | 8547.2383 | 0 | 0 | 0 | 94.5617 | 6.9078e-13
5453 | 16 | 8 | 2018-08-16 04:00 | 0 | 0 | 0 | 0 | 0.65978 | 288.15 | 12.3 | 1.2972 | 8545.9402 | 8545.9402 | 0 | 0 | 0 | 94.5059 | 5.2847e-13
5454 | 16 | 8 | 2018-08-16 05:00 | 0 | 0 | 0 | 0 | 0.65978 | 288.15 | 13.2 | 1.2963 | 8544.643 | 8544.643 | 0 | 0 | 0 | 94.4501 | -1.9296e-13
5455 | 16 | 8 | 2018-08-16 06:00 | 0 | 0 | 0 | 0.1451 | 0.65978 | 288.15 | 13.2 | 1.2952 | 8543.2017 | 8543.2017 | 0 | 0 | 0 | 94.3881 | 2.4536e-13
5456 | 16 | 8 | 2018-08-16 07:00 | 2.7 | 0 | 2.025 | 0 | 0.65978 | 288.15 | 14 | 1.2958 | 8543.9314 | 8543.9314 | 0 | 0 | 0 | 94.4195 | -1.5521e-13
5457 | 16 | 8 | 2018-08-16 08:00 | 6.3 | 0 | 4.725 | 0.87028 | 0.65978 | 288.15 | 16.2 | 1.2975 | 8546.4904 | 8546.4904 | 0 | 0 | 0 | 94.5295 | -4.6962e-13
5458 | 16 | 8 | 2018-08-16 09:00 | 8.1 | 0 | 6.075 | 0.43519 | 0.65978 | 288.15 | 18.6 | 1.3006 | 8550.8327 | 8550.8327 | 0 | 0 | 0 | 94.7164 | 7.6117e-13
5459 | 16 | 8 | 2018-08-16 10:00 | 12 | 0 | 9 | 0 | 0.65978 | 288.15 | 20 | 1.3052 | 8558.5321 | 8557.4259 | 1.1062 | 0 | 0 | 95 | 3.999e-13
5460 | 16 | 8 | 2018-08-16 11:00 | 13.2 | 0 | 9.9 | 0 | 0.65978 | 288.15 | 21.4 | 1.3052 | 8566.0206 | 8557.4259 | 8.5948 | 0 | 0 | 95 | 4.5697e-13
5461 | 16 | 8 | 2018-08-16 12:00 | 15.2 | 0 | 11.4 | 0 | 0.65978 | 288.15 | 22.1 | 1.3052 | 8567.5206 | 8557.4259 | 10.0948 | 0 | 0 | 95 | 4.5697e-13
5462 | 16 | 8 | 2018-08-16 13:00 | 15.9 | 0 | 11.925 | 0.29009 | 0.65978 | 288.15 | 22.4 | 1.3052 | 8567.7555 | 8557.4259 | 10.3297 | 0 | 0 | 95 | 4.5697e-13
5463 | 16 | 8 | 2018-08-16 14:00 | 14.6 | 0 | 10.95 | 0.2902 | 0.65978 | 288.15 | 22.8 | 1.3052 | 8566.7804 | 8557.4259 | 9.3546 | 0 | 0 | 95 | 4.5697e-13
5464 | 16 | 8 | 2018-08-16 15:00 | 14 | 0 | 10.5 | 0 | 0.65978 | 288.15 | 23.6 | 1.3052 | 8566.6206 | 8557.4259 | 9.1948 | 0 | 0 | 95 | 4.5697e-13
5465 | 16 | 8 | 2018-08-16 16:00 | 11.7 | 0 | 8.775 | 0 | 0.65978 | 288.15 | 24.3 | 1.3052 | 8564.8956 | 8557.4259 | 7.4698 | 0 | 0 | 95 | 4.5697e-13
5466 | 16 | 8 | 2018-08-16 17:00 | 7.5 | 0 | 5.625 | 0.1451 | 0.65978 | 288.15 | 23.7 | 1.3052 | 8561.6005 | 8557.4259 | 4.1747 | 0 | 0 | 95 | 4.5697e-13
5467 | 16 | 8 | 2018-08-16 18:00 | 5.4 | 0 | 4.05 | 0.2902 | 0.65978 | 288.15 | 21.9 | 1.3052 | 8559.8804 | 8557.4259 | 2.4546 | 0 | 0 | 95 | 4.5697e-13
5468 | 16 | 8 | 2018-08-16 19:00 | 3.4 | 0 | 2.55 | 0.58018 | 0.65978 | 288.15 | 18.6 | 1.3052 | 8558.0905 | 8557.4259 | 0.66459 | 0 | 0 | 95 | 4.5697e-13
5469 | 16 | 8 | 2018-08-16 20:00 | 4 | 0 | 3 | 0 | 0.65978 | 288.15 | 16.2 | 1.3052 | 8559.1206 | 8557.4259 | 1.6948 | 0 | 0 | 95 | 4.5697e-13
5470 | 16 | 8 | 2018-08-16 21:00 | 0 | 0 | 0 | 0 | 0.65978 | 288.15 | 16.3 | 1.3043 | 8556.1206 | 8556.1206 | 0 | 0 | 0 | 94.9438 | 4.5697e-13
5471 | 16 | 8 | 2018-08-16 22:00 | 0 | 0 | 0 | 0.1451 | 0.65978 | 288.15 | 15.5 | 1.3033 | 8554.6712 | 8554.6712 | 0 | 0 | 0 | 94.8815 | -1.6898e-13
5472 | 16 | 8 | 2018-08-16 23:00 | 0 | 0 | 0 | 0 | 0.65978 | 288.15 | 15 | 1.3024 | 8553.3679 | 8553.3679 | 0 | 0 | 0 | 94.8254 | -7.3741e-13
5473 | 17 | 8 | 2018-08-17 | 0 | 0 | 0 | 0 | 0.65978 | 288.15 | 17 | 1.3015 | 8552.0656 | 8552.0656 | 0 | 0 | 0 | 94.7694 | 5.107e-15
5474 | 17 | 8 | 2018-08-17 01:00 | 0 | 0 | 0 | 0 | 0.65978 | 288.15 | 16.3 | 1.3005 | 8550.7641 | 8550.7641 | 0 | 0 | 0 | 94.7134 | -1.843e-14
5475 | 17 | 8 | 2018-08-17 02:00 | 0 | 0 | 0 | 0 | 0.65978 | 288.15 | 15.9 | 1.2996 | 8549.4636 | 8549.4636 | 0 | 0 | 0 | 94.6575 | 5.8131e-13
5476 | 17 | 8 | 2018-08-17 03:00 | 0 | 0 | 0 | 0 | 0.65978 | 288.15 | 15.8 | 1.2987 | 8548.1639 | 8548.1639 | 0 | 0 | 0 | 94.6015 | -7.5673e-13
5477 | 17 | 8 | 2018-08-17 04:00 | 0 | 0 | 0 | 0 | 0.65978 | 288.15 | 15.6 | 1.2978 | 8546.8652 | 8546.8652 | 0 | 0 | 0 | 94.5457 | 3.5949e-13
5478 | 17 | 8 | 2018-08-17 05:00 | 0 | 0 | 0 | 0 | 0.65978 | 288.15 | 16 | 1.2969 | 8545.5674 | 8545.5674 | 0 | 0 | 0 | 94.4898 | 7.3852e-13
5479 | 17 | 8 | 2018-08-17 06:00 | 0.1 | 0 | 0.075 | 0.1451 | 0.65978 | 288.15 | 16.5 | 1.2959 | 8544.2004 | 8544.2004 | 0 | 0 | 0 | 94.431 | 5.0449e-13
5480 | 17 | 8 | 2018-08-17 07:00 | 1.4 | 0 | 1.05 | 0 | 0.65978 | 288.15 | 17.4 | 1.2958 | 8543.9545 | 8543.9545 | 0 | 0 | 0 | 94.4204 | 1.9695e-13
5481 | 17 | 8 | 2018-08-17 08:00 | 5.4 | 0 | 4.05 | 0.87028 | 0.65978 | 288.15 | 18.5 | 1.2971 | 8545.8384 | 8545.8384 | 0 | 0 | 0 | 94.5015 | -2.0695e-13
5482 | 17 | 8 | 2018-08-17 09:00 | 7.7 | 0 | 5.775 | 0.43519 | 0.65978 | 288.15 | 18 | 1.2999 | 8549.8811 | 8549.8811 | 0 | 0 | 0 | 94.6754 | 3.5305e-14
5483 | 17 | 8 | 2018-08-17 10:00 | 12.2 | 0 | 9.15 | 0 | 0.65978 | 288.15 | 19.1 | 1.3052 | 8557.7312 | 8557.4259 | 0.30535 | 0 | 0 | 95 | 5.4934e-13
5484 | 17 | 8 | 2018-08-17 11:00 | 12.8 | 0 | 9.6 | 0 | 0.65978 | 288.15 | 18.7 | 1.3052 | 8565.7206 | 8557.4259 | 8.2948 | 0 | 0 | 95 | 4.5697e-13
5485 | 17 | 8 | 2018-08-17 12:00 | 12.6 | 0 | 9.45 | 0 | 0.65978 | 288.15 | 17.4 | 1.3052 | 8565.5706 | 8557.4259 | 8.1448 | 0 | 0 | 95 | 4.5697e-13
5486 | 17 | 8 | 2018-08-17 13:00 | 13.7 | 0 | 10.275 | 0.29009 | 0.65978 | 288.15 | 19.9 | 1.3052 | 8566.1055 | 8557.4259 | 8.6797 | 0 | 0 | 95 | 4.5697e-13
5487 | 17 | 8 | 2018-08-17 14:00 | 9.5 | 0 | 7.125 | 0.2902 | 0.65978 | 288.15 | 21.1 | 1.3052 | 8562.9554 | 8557.4259 | 5.5296 | 0 | 0 | 95 | 4.5697e-13
5488 | 17 | 8 | 2018-08-17 15:00 | 9.6 | 0 | 7.2 | 0 | 0.65978 | 288.15 | 20.3 | 1.3052 | 8563.3206 | 8557.4259 | 5.8948 | 0 | 0 | 95 | 4.5697e-13
5489 | 17 | 8 | 2018-08-17 16:00 | 11.9 | 0 | 8.925 | 0 | 0.65978 | 288.15 | 20 | 1.3052 | 8565.0456 | 8557.4259 | 7.6198 | 0 | 0 | 95 | 4.5697e-13
5490 | 17 | 8 | 2018-08-17 17:00 | 6.8 | 0 | 5.1 | 0.1451 | 0.65978 | 288.15 | 19.7 | 1.3052 | 8561.0755 | 8557.4259 | 3.6497 | 0 | 0 | 95 | 4.5697e-13
5491 | 17 | 8 | 2018-08-17 18:00 | 3.3 | 0 | 2.475 | 0.2902 | 0.65978 | 288.15 | 19.4 | 1.3052 | 8558.3054 | 8557.4259 | 0.87958 | 0 | 0 | 95 | 4.5697e-13
5492 | 17 | 8 | 2018-08-17 19:00 | 2.5 | 0 | 1.875 | 0.58018 | 0.65978 | 288.15 | 18.9 | 1.3052 | 8557.4155 | 8557.4155 | 0 | 0 | 0 | 94.9996 | 4.5697e-13
5493 | 17 | 8 | 2018-08-17 20:00 | 0.4 | 0 | 0.3 | 0 | 0.65978 | 288.15 | 18.7 | 1.3045 | 8556.4102 | 8556.4102 | 0 | 0 | 0 | 94.9563 | 2.5935e-13
5494 | 17 | 8 | 2018-08-17 21:00 | 0 | 0 | 0 | 0 | 0.65978 | 288.15 | 18.5 | 1.3036 | 8555.1057 | 8555.1057 | 0 | 0 | 0 | 94.9002 | 8.4888e-13
5495 | 17 | 8 | 2018-08-17 22:00 | 0 | 0 | 0 | 0.1451 | 0.65978 | 288.15 | 18.3 | 1.3026 | 8553.657 | 8553.657 | 0 | 0 | 0 | 94.8379 | 6.2594e-13
5496 | 17 | 8 | 2018-08-17 23:00 | 0 | 0 | 0 | 0 | 0.65978 | 288.15 | 17.7 | 1.3017 | 8552.3545 | 8552.3545 | 0 | 0 | 0 | 94.7818 | 6.0174e-13
5497 | 18 | 8 | 2018-08-18 | 0 | 0 | 0 | 0 | 0.65978 | 288.15 | 17.1 | 1.3007 | 8551.0528 | 8551.0528 | 0 | 0 | 0 | 94.7258 | -3.797e-14
5498 | 18 | 8 | 2018-08-18 01:00 | 0 | 0 | 0 | 0 | 0.65978 | 288.15 | 15.4 | 1.2998 | 8549.752 | 8549.752 | 0 | 0 | 0 | 94.6699 | 2.1094e-14
5499 | 18 | 8 | 2018-08-18 02:00 | 0 | 0 | 0 | 0 | 0.65978 | 288.15 | 14.6 | 1.2989 | 8548.4522 | 8548.4522 | 0 | 0 | 0 | 94.6139 | 1.0458e-13
5500 | 18 | 8 | 2018-08-18 03:00 | 0 | 0 | 0 | 0 | 0.65978 | 288.15 | 14.2 | 1.298 | 8547.1533 | 8547.1533 | 0 | 0 | 0 | 94.5581 | -7.7738e-13
5501 | 18 | 8 | 2018-08-18 04:00 | 0 | 0 | 0 | 0 | 0.65978 | 288.15 | 14.3 | 1.2971 | 8545.8553 | 8545.8553 | 0 | 0 | 0 | 94.5022 | -2.9354e-13
5502 | 18 | 8 | 2018-08-18 05:00 | 0 | 0 | 0 | 0 | 0.65978 | 288.15 | 14.9 | 1.2962 | 8544.5582 | 8544.5582 | 0 | 0 | 0 | 94.4464 | -6.728e-14
5503 | 18 | 8 | 2018-08-18 06:00 | 0.1 | 0 | 0.075 | 0 | 0.65978 | 288.15 | 16.1 | 1.2953 | 8543.337 | 8543.337 | 0 | 0 | 0 | 94.3939 | -2.1605e-13
5504 | 18 | 8 | 2018-08-18 07:00 | 1.8 | 0 | 1.35 | 0.1077 | 0.65978 | 288.15 | 16.6 | 1.2953 | 8543.2839 | 8543.2839 | 0 | 0 | 0 | 94.3916 | -6.799e-13
5505 | 18 | 8 | 2018-08-18 08:00 | 5.7 | 0 | 4.275 | 1.0775 | 0.65978 | 288.15 | 18 | 1.2966 | 8545.1862 | 8545.1862 | 0 | 0 | 0 | 94.4734 | 6.5437e-13
5506 | 18 | 8 | 2018-08-18 09:00 | 8.4 | 0 | 6.3 | 0.053852 | 0.65978 | 288.15 | 20.1 | 1.3001 | 8550.1357 | 8550.1357 | 0 | 0 | 0 | 94.6864 | -4.9294e-14
5507 | 18 | 8 | 2018-08-18 10:00 | 13 | 0 | 9.75 | 0 | 0.65978 | 288.15 | 21.7 | 1.3052 | 8558.5856 | 8557.4259 | 1.1597 | 0 | 0 | 95 | 7.1521e-13
5508 | 18 | 8 | 2018-08-18 11:00 | 15.5 | 0 | 11.625 | 0 | 0.65978 | 288.15 | 22.2 | 1.3052 | 8567.7456 | 8557.4259 | 10.3198 | 0 | 0 | 95 | 4.5697e-13
5509 | 18 | 8 | 2018-08-18 12:00 | 17.4 | 0 | 13.05 | 1.0236 | 0.65978 | 288.15 | 23.1 | 1.3052 | 8568.147 | 8557.4259 | 10.7212 | 0 | 0 | 95 | 4.5697e-13
5510 | 18 | 8 | 2018-08-18 13:00 | 16.1 | 0 | 12.075 | 0.32322 | 0.65978 | 288.15 | 24.7 | 1.3052 | 8567.8724 | 8557.4259 | 10.4466 | 0 | 0 | 95 | 4.5697e-13
5511 | 18 | 8 | 2018-08-18 14:00 | 15.8 | 0 | 11.85 | 0 | 0.65978 | 288.15 | 22.9 | 1.3052 | 8567.9706 | 8557.4259 | 10.5448 | 0 | 0 | 95 | 4.5697e-13
5512 | 18 | 8 | 2018-08-18 15:00 | 13.3 | 0 | 9.975 | 0 | 0.65978 | 288.15 | 22.2 | 1.3052 | 8566.0956 | 8557.4259 | 8.6698 | 0 | 0 | 95 | 4.5697e-13
5513 | 18 | 8 | 2018-08-18 16:00 | 12.7 | 0 | 9.525 | 0 | 0.65978 | 288.15 | 19.2 | 1.3052 | 8565.6456 | 8557.4259 | 8.2198 | 0 | 0 | 95 | 4.5697e-13
5514 | 18 | 8 | 2018-08-18 17:00 | 7.5 | 0 | 5.625 | 1.6701 | 0.65978 | 288.15 | 19.3 | 1.3052 | 8560.0755 | 8557.4259 | 2.6496 | 0 | 0 | 95 | 4.5697e-13
5515 | 18 | 8 | 2018-08-18 18:00 | 5.8 | 0 | 4.35 | 0.16156 | 0.65978 | 288.15 | 18.9 | 1.3052 | 8560.3091 | 8557.4259 | 2.8832 | 0 | 0 | 95 | 4.5697e-13
5516 | 18 | 8 | 2018-08-18 19:00 | 3.1 | 0 | 2.325 | 0.37717 | 0.65978 | 288.15 | 18 | 1.3052 | 8558.0685 | 8557.4259 | 0.64261 | 0 | 0 | 95 | 4.5697e-13
5517 | 18 | 8 | 2018-08-18 20:00 | 1.4 | 0 | 1.05 | 0 | 0.65978 | 288.15 | 18 | 1.305 | 8557.1706 | 8557.1706 | 0 | 0 | 0 | 94.989 | 4.5697e-13
5518 | 18 | 8 | 2018-08-18 21:00 | 0 | 0 | 0 | 0 | 0.65978 | 288.15 | 17.8 | 1.3041 | 8555.8656 | 8555.8656 | 0 | 0 | 0 | 94.9329 | -5.0915e-13
5519 | 18 | 8 | 2018-08-18 22:00 | 0 | 0 | 0 | 0 | 0.65978 | 288.15 | 17.4 | 1.3032 | 8554.5615 | 8554.5615 | 0 | 0 | 0 | 94.8768 | 8.0358e-13
5520 | 18 | 8 | 2018-08-18 23:00 | 0 | 0 | 0 | 0 | 0.65978 | 288.15 | 16.8 | 1.3023 | 8553.2583 | 8553.2583 | 0 | 0 | 0 | 94.8207 | -7.4785e-13
5521 | 19 | 8 | 2018-08-19 | 0 | 0 | 0 | 0 | 0.65978 | 288.15 | 16.3 | 1.3014 | 8551.956 | 8551.956 | 0 | 0 | 0 | 94.7647 | 4.6652e-13
5522 | 19 | 8 | 2018-08-19 01:00 | 0 | 0 | 0 | 0 | 0.65978 | 288.15 | 16.8 | 1.3005 | 8550.6546 | 8550.6546 | 0 | 0 | 0 | 94.7087 | 6.7546e-13
5523 | 19 | 8 | 2018-08-19 02:00 | 0 | 0 | 0 | 0 | 0.65978 | 288.15 | 16.7 | 1.2996 | 8549.3541 | 8549.3541 | 0 | 0 | 0 | 94.6527 | -5.7998e-13
5524 | 19 | 8 | 2018-08-19 03:00 | 0 | 0 | 0 | 0 | 0.65978 | 288.15 | 16.7 | 1.2986 | 8548.0545 | 8548.0545 | 0 | 0 | 0 | 94.5968 | -4.3121e-13
5525 | 19 | 8 | 2018-08-19 04:00 | 0 | 0 | 0 | 0 | 0.65978 | 288.15 | 16.6 | 1.2977 | 8546.7559 | 8546.7559 | 0 | 0 | 0 | 94.541 | 3.3529e-14
5526 | 19 | 8 | 2018-08-19 05:00 | 0 | 0 | 0 | 0 | 0.65978 | 288.15 | 16.6 | 1.2968 | 8545.4582 | 8545.4582 | 0 | 0 | 0 | 94.4851 | -5.8731e-13
5527 | 19 | 8 | 2018-08-19 06:00 | 0 | 0 | 0 | 0.1451 | 0.65978 | 288.15 | 16.9 | 1.2958 | 8544.0163 | 8544.0163 | 0 | 0 | 0 | 94.4231 | -3.7703e-13
5528 | 19 | 8 | 2018-08-19 07:00 | 2.5 | 0 | 1.875 | 0 | 0.65978 | 288.15 | 17.7 | 1.2962 | 8544.5954 | 8544.5954 | 0 | 0 | 0 | 94.448 | 6.8279e-13
5529 | 19 | 8 | 2018-08-19 08:00 | 5.5 | 0 | 4.125 | 0.87028 | 0.65978 | 288.15 | 19.6 | 1.2976 | 8546.5539 | 8546.5539 | 0 | 0 | 0 | 94.5323 | 9.0594e-13
5530 | 19 | 8 | 2018-08-19 09:00 | 8.4 | 0 | 6.3 | 0.43519 | 0.65978 | 288.15 | 21.5 | 1.3008 | 8551.1212 | 8551.1212 | 0 | 0 | 0 | 94.7288 | 1.863e-13
5531 | 19 | 8 | 2018-08-19 10:00 | 11.7 | 0 | 8.775 | 0 | 0.65978 | 288.15 | 23.4 | 1.3052 | 8558.5954 | 8557.4259 | 1.1695 | 0 | 0 | 95 | 1.3967e-13
5532 | 19 | 8 | 2018-08-19 11:00 | 15.2 | 0 | 11.4 | 0 | 0.65978 | 288.15 | 24.1 | 1.3052 | 8567.5206 | 8557.4259 | 10.0948 | 0 | 0 | 95 | 4.5697e-13
5533 | 19 | 8 | 2018-08-19 12:00 | 15.2 | 0 | 11.4 | 0 | 0.65978 | 288.15 | 25.2 | 1.3052 | 8567.5206 | 8557.4259 | 10.0948 | 0 | 0 | 95 | 4.5697e-13
5534 | 19 | 8 | 2018-08-19 13:00 | 16.6 | 0 | 12.45 | 0.29009 | 0.65978 | 288.15 | 26.8 | 1.3052 | 8568.2805 | 8557.4259 | 10.8547 | 0 | 0 | 95 | 4.5697e-13
5535 | 19 | 8 | 2018-08-19 14:00 | 17 | 0 | 12.75 | 0.2902 | 0.65978 | 288.15 | 26.9 | 1.3052 | 8568.5804 | 8557.4259 | 11.1546 | 0 | 0 | 95 | 4.5697e-13
5536 | 19 | 8 | 2018-08-19 15:00 | 13.3 | 0 | 9.975 | 0 | 0.65978 | 288.15 | 26.7 | 1.3052 | 8566.0956 | 8557.4259 | 8.6698 | 0 | 0 | 95 | 4.5697e-13
5537 | 19 | 8 | 2018-08-19 16:00 | 11.9 | 0 | 8.925 | 0 | 0.65978 | 288.15 | 25.5 | 1.3052 | 8565.0456 | 8557.4259 | 7.6198 | 0 | 0 | 95 | 4.5697e-13
5538 | 19 | 8 | 2018-08-19 17:00 | 8.6 | 0 | 6.45 | 0.1451 | 0.65978 | 288.15 | 24.8 | 1.3052 | 8562.4255 | 8557.4259 | 4.9997 | 0 | 0 | 95 | 4.5697e-13
5539 | 19 | 8 | 2018-08-19 18:00 | 6.3 | 0 | 4.725 | 0.2902 | 0.65978 | 288.15 | 24 | 1.3052 | 8560.5554 | 8557.4259 | 3.1296 | 0 | 0 | 95 | 4.5697e-13
5540 | 19 | 8 | 2018-08-19 19:00 | 2.3 | 0 | 1.725 | 0.58018 | 0.65978 | 288.15 | 22.9 | 1.3051 | 8557.2655 | 8557.2655 | 0 | 0 | 0 | 94.9931 | 4.5697e-13
5541 | 19 | 8 | 2018-08-19 20:00 | 0.3 | 0 | 0.225 | 0 | 0.65978 | 288.15 | 16.8 | 1.3044 | 8556.1853 | 8556.1853 | 0 | 0 | 0 | 94.9466 | -7.3097e-13
5542 | 19 | 8 | 2018-08-19 21:00 | 0 | 0 | 0 | 0 | 0.65978 | 288.15 | 16.8 | 1.3034 | 8554.881 | 8554.881 | 0 | 0 | 0 | 94.8905 | -4.2122e-13
5543 | 19 | 8 | 2018-08-19 22:00 | 0 | 0 | 0 | 0.1451 | 0.65978 | 288.15 | 17.1 | 1.3024 | 8553.4325 | 8553.4325 | 0 | 0 | 0 | 94.8282 | -2.8844e-13
5544 | 19 | 8 | 2018-08-19 23:00 | 0 | 0 | 0 | 0 | 0.65978 | 288.15 | 16.9 | 1.3015 | 8552.13 | 8552.13 | 0 | 0 | 0 | 94.7722 | -4.0523e-13
5545 | 20 | 8 | 2018-08-20 | 0 | 0 | 0 | 0 | 0.65978 | 288.15 | 16.5 | 1.3006 | 8550.8285 | 8550.8285 | 0 | 0 | 0 | 94.7162 | 1.7963e-13
5546 | 20 | 8 | 2018-08-20 01:00 | 0 | 0 | 0 | 0 | 0.65978 | 288.15 | 16.6 | 1.2997 | 8549.5279 | 8549.5279 | 0 | 0 | 0 | 94.6602 | 9.0772e-13
5547 | 20 | 8 | 2018-08-20 02:00 | 0 | 0 | 0 | 0 | 0.65978 | 288.15 | 16.4 | 1.2988 | 8548.2283 | 8548.2283 | 0 | 0 | 0 | 94.6043 | -7.6827e-13
5548 | 20 | 8 | 2018-08-20 03:00 | 0 | 0 | 0 | 0 | 0.65978 | 288.15 | 16.1 | 1.2979 | 8546.9295 | 8546.9295 | 0 | 0 | 0 | 94.5484 | -4.3854e-13
5549 | 20 | 8 | 2018-08-20 04:00 | 0 | 0 | 0 | 0 | 0.65978 | 288.15 | 15.8 | 1.2969 | 8545.6316 | 8545.6316 | 0 | 0 | 0 | 94.4926 | 5.3624e-13
5550 | 20 | 8 | 2018-08-20 05:00 | 0 | 0 | 0 | 0 | 0.65978 | 288.15 | 15.7 | 1.296 | 8544.3347 | 8544.3347 | 0 | 0 | 0 | 94.4368 | 4.8073e-13
5551 | 20 | 8 | 2018-08-20 06:00 | 0 | 0 | 0 | 0.1451 | 0.65978 | 288.15 | 15.7 | 1.295 | 8542.8936 | 8542.8936 | 0 | 0 | 0 | 94.3748 | -7.7804e-13
5552 | 20 | 8 | 2018-08-20 07:00 | 2.3 | 0 | 1.725 | 0 | 0.65978 | 288.15 | 17 | 1.2953 | 8543.3235 | 8543.3235 | 0 | 0 | 0 | 94.3933 | 1.3922e-13
5553 | 20 | 8 | 2018-08-20 08:00 | 6.1 | 0 | 4.575 | 0.87028 | 0.65978 | 288.15 | 18.6 | 1.297 | 8545.7329 | 8545.7329 | 0 | 0 | 0 | 94.497 | 2.8466e-13
5554 | 20 | 8 | 2018-08-20 09:00 | 4.6 | 0 | 3.45 | 0.43519 | 0.65978 | 288.15 | 20.6 | 1.2982 | 8547.4507 | 8547.4507 | 0 | 0 | 0 | 94.5709 | 8.118e-13
5555 | 20 | 8 | 2018-08-20 10:00 | 6.9 | 0 | 5.175 | 0 | 0.65978 | 288.15 | 21.1 | 1.3009 | 8551.3275 | 8551.3275 | 0 | 0 | 0 | 94.7376 | -7.9825e-13
5556 | 20 | 8 | 2018-08-20 11:00 | 11.7 | 0 | 8.775 | 0 | 0.65978 | 288.15 | 21.6 | 1.3052 | 8558.8016 | 8557.4259 | 1.3757 | 0 | 0 | 95 | -3.5816e-13
5557 | 20 | 8 | 2018-08-20 12:00 | 12.9 | 0 | 9.675 | 0 | 0.65978 | 288.15 | 21.7 | 1.3052 | 8565.7956 | 8557.4259 | 8.3698 | 0 | 0 | 95 | 4.5697e-13
5558 | 20 | 8 | 2018-08-20 13:00 | 12.7 | 0 | 9.525 | 0.29009 | 0.65978 | 288.15 | 21.8 | 1.3052 | 8565.3555 | 8557.4259 | 7.9297 | 0 | 0 | 95 | 4.5697e-13
5559 | 20 | 8 | 2018-08-20 14:00 | 10.7 | 0 | 8.025 | 0.2902 | 0.65978 | 288.15 | 21.9 | 1.3052 | 8563.8554 | 8557.4259 | 6.4296 | 0 | 0 | 95 | 4.5697e-13
5560 | 20 | 8 | 2018-08-20 15:00 | 5.4 | 0 | 4.05 | 0 | 0.65978 | 288.15 | 22.4 | 1.3052 | 8560.1706 | 8557.4259 | 2.7448 | 0 | 0 | 95 | 4.5697e-13
5561 | 20 | 8 | 2018-08-20 16:00 | 8.5 | 0 | 6.375 | 0 | 0.65978 | 288.15 | 22.8 | 1.3052 | 8562.4956 | 8557.4259 | 5.0698 | 0 | 0 | 95 | 4.5697e-13
5562 | 20 | 8 | 2018-08-20 17:00 | 6.5 | 0 | 4.875 | 0.1451 | 0.65978 | 288.15 | 23 | 1.3052 | 8560.8505 | 8557.4259 | 3.4247 | 0 | 0 | 95 | 4.5697e-13
5563 | 20 | 8 | 2018-08-20 18:00 | 6.2 | 0 | 4.65 | 0.2902 | 0.65978 | 288.15 | 22 | 1.3052 | 8560.4804 | 8557.4259 | 3.0546 | 0 | 0 | 95 | 4.5697e-13
5564 | 20 | 8 | 2018-08-20 19:00 | 3.3 | 0 | 2.475 | 0.58018 | 0.65978 | 288.15 | 19.1 | 1.3052 | 8558.0155 | 8557.4259 | 0.58959 | 0 | 0 | 95 | 4.5697e-13
5565 | 20 | 8 | 2018-08-20 20:00 | 0.3 | 0 | 0.225 | 0 | 0.65978 | 288.15 | 17.7 | 1.3045 | 8556.3456 | 8556.3456 | 0 | 0 | 0 | 94.9535 | 4.5697e-13
5566 | 20 | 8 | 2018-08-20 21:00 | 0 | 0 | 0 | 0 | 0.65978 | 288.15 | 16 | 1.3035 | 8555.0412 | 8555.0412 | 0 | 0 | 0 | 94.8974 | -5.0182e-13
5567 | 20 | 8 | 2018-08-20 22:00 | 0 | 0 | 0 | 0.1451 | 0.65978 | 288.15 | 16.5 | 1.3025 | 8553.5925 | 8553.5925 | 0 | 0 | 0 | 94.8351 | -7.1965e-13
5568 | 20 | 8 | 2018-08-20 23:00 | 0 | 0 | 0 | 0 | 0.65978 | 288.15 | 15.7 | 1.3016 | 8552.29 | 8552.29 | 0 | 0 | 0 | 94.779 | -2.2826e-13
5569 | 21 | 8 | 2018-08-21 | 0 | 0 | 0 | 0 | 0.65978 | 288.15 | 16 | 1.3007 | 8550.9884 | 8550.9884 | 0 | 0 | 0 | 94.7231 | 1.4477e-13
5570 | 21 | 8 | 2018-08-21 01:00 | 0 | 0 | 0 | 0 | 0.65978 | 288.15 | 16.5 | 1.2998 | 8549.6877 | 8549.6877 | 0 | 0 | 0 | 94.6671 | -1.2146e-13
5571 | 21 | 8 | 2018-08-21 02:00 | 0 | 0 | 0 | 0 | 0.65978 | 288.15 | 15.9 | 1.2989 | 8548.3879 | 8548.3879 | 0 | 0 | 0 | 94.6112 | 1.0103e-13
5572 | 21 | 8 | 2018-08-21 03:00 | 0 | 0 | 0 | 0 | 0.65978 | 288.15 | 15.3 | 1.298 | 8547.089 | 8547.089 | 0 | 0 | 0 | 94.5553 | -1.9407e-13
5573 | 21 | 8 | 2018-08-21 04:00 | 0 | 0 | 0 | 0 | 0.65978 | 288.15 | 15.1 | 1.2971 | 8545.791 | 8545.791 | 0 | 0 | 0 | 94.4995 | -5.0848e-13
5574 | 21 | 8 | 2018-08-21 05:00 | 0 | 0 | 0 | 0 | 0.65978 | 288.15 | 14.9 | 1.2961 | 8544.494 | 8544.494 | 0 | 0 | 0 | 94.4437 | -6.6236e-13
5575 | 21 | 8 | 2018-08-21 06:00 | 0 | 0 | 0 | 0.1451 | 0.65978 | 288.15 | 15.5 | 1.2951 | 8543.0527 | 8543.0527 | 0 | 0 | 0 | 94.3817 | -7.9092e-13
5576 | 21 | 8 | 2018-08-21 07:00 | 1.6 | 0 | 1.2 | 0 | 0.65978 | 288.15 | 16 | 1.2951 | 8542.9576 | 8542.9576 | 0 | 0 | 0 | 94.3776 | 7.081e-13
5577 | 21 | 8 | 2018-08-21 08:00 | 3.7 | 0 | 2.775 | 0.87028 | 0.65978 | 288.15 | 16.1 | 1.2955 | 8543.5673 | 8543.5673 | 0 | 0 | 0 | 94.4038 | -7.232e-13
5578 | 21 | 8 | 2018-08-21 09:00 | 6.4 | 0 | 4.8 | 0.43519 | 0.65978 | 288.15 | 17.4 | 1.2976 | 8546.6366 | 8546.6366 | 0 | 0 | 0 | 94.5358 | 9.9476e-14
5579 | 21 | 8 | 2018-08-21 10:00 | 11.2 | 0 | 8.4 | 0 | 0.65978 | 288.15 | 18.3 | 1.3026 | 8553.7389 | 8553.7389 | 0 | 0 | 0 | 94.8414 | -4.1034e-13
5580 | 21 | 8 | 2018-08-21 11:00 | 11.2 | 0 | 8.4 | 0 | 0.65978 | 288.15 | 18.9 | 1.3052 | 8560.8363 | 8557.4259 | 3.4104 | 0 | 0 | 95 | 1.1591e-13
5581 | 21 | 8 | 2018-08-21 12:00 | 11.9 | 0 | 8.925 | 0 | 0.65978 | 288.15 | 20.3 | 1.3052 | 8565.0456 | 8557.4259 | 7.6198 | 0 | 0 | 95 | 4.5697e-13
5582 | 21 | 8 | 2018-08-21 13:00 | 8.9 | 0 | 6.675 | 0.29009 | 0.65978 | 288.15 | 20.8 | 1.3052 | 8562.5055 | 8557.4259 | 5.0797 | 0 | 0 | 95 | 4.5697e-13
5583 | 21 | 8 | 2018-08-21 14:00 | 10.8 | 0 | 8.1 | 0.2902 | 0.65978 | 288.15 | 19.5 | 1.3052 | 8563.9304 | 8557.4259 | 6.5046 | 0 | 0 | 95 | 4.5697e-13
5584 | 21 | 8 | 2018-08-21 15:00 | 9.4 | 0 | 7.05 | 0 | 0.65907 | 288.15 | 20.7 | 1.3052 | 8563.1706 | 8557.4259 | 5.7448 | 0 | 0 | 95 | 4.5697e-13
5585 | 21 | 8 | 2018-08-21 16:00 | 11.7 | 0 | 8.775 | 0 | 0.65907 | 288.15 | 20.2 | 1.3052 | 8564.8956 | 8557.4259 | 7.4698 | 0 | 0 | 95 | 4.5697e-13
5586 | 21 | 8 | 2018-08-21 17:00 | 7.2 | 0 | 5.4 | 0.1451 | 0.65907 | 288.15 | 17.8 | 1.3052 | 8561.3755 | 8557.4259 | 3.9497 | 0 | 0 | 95 | 4.5697e-13
5587 | 21 | 8 | 2018-08-21 18:00 | 5.9 | 0 | 4.425 | 0.2902 | 0.65907 | 288.15 | 14.6 | 1.3052 | 8560.2554 | 8557.4259 | 2.8296 | 0 | 0 | 95 | 4.5697e-13
5588 | 21 | 8 | 2018-08-21 19:00 | 2.4 | 0 | 1.8 | 0.58018 | 0.65907 | 288.15 | 14.3 | 1.3052 | 8557.3405 | 8557.3405 | 0 | 0 | 0 | 94.9963 | 4.5697e-13
5589 | 21 | 8 | 2018-08-21 20:00 | 0.2 | 0 | 0.15 | 0 | 0.65907 | 288.15 | 13.6 | 1.3044 | 8556.1853 | 8556.1853 | 0 | 0 | 0 | 94.9466 | -2.3537e-13
5590 | 21 | 8 | 2018-08-21 21:00 | 0 | 0 | 0 | 0 | 0.65907 | 288.15 | 13.8 | 1.3034 | 8554.8809 | 8554.8809 | 0 | 0 | 0 | 94.8905 | 3.8081e-13
5591 | 21 | 8 | 2018-08-21 22:00 | 0 | 0 | 0 | 0.1451 | 0.65907 | 288.15 | 13.4 | 1.3024 | 8553.4324 | 8553.4324 | 0 | 0 | 0 | 94.8282 | 4.5075e-14
5592 | 21 | 8 | 2018-08-21 23:00 | 0 | 0 | 0 | 0 | 0.65907 | 288.15 | 12.9 | 1.3015 | 8552.13 | 8552.13 | 0 | 0 | 0 | 94.7722 | -5.2336e-13
5593 | 22 | 8 | 2018-08-22 | 0 | 0 | 0 | 0.54102 | 0.65907 | 288.15 | 12.4 | 1.3002 | 8550.2875 | 8550.2875 | 0 | 0 | 0 | 94.6929 | -3.7081e-13
5594 | 22 | 8 | 2018-08-22 01:00 | 0 | 0 | 0 | 0.607 | 0.65907 | 288.15 | 12.8 | 1.2989 | 8548.3802 | 8548.3802 | 0 | 0 | 0 | 94.6108 | -3.4328e-13
5595 | 22 | 8 | 2018-08-22 02:00 | 0 | 0 | 0 | 0.65978 | 0.65907 | 288.15 | 12.9 | 1.2975 | 8546.4216 | 8546.4216 | 0 | 0 | 0 | 94.5266 | -3.1042e-13
5596 | 22 | 8 | 2018-08-22 03:00 | 0 | 0 | 0 | 0.69937 | 0.65907 | 288.15 | 13 | 1.2961 | 8544.4247 | 8544.4247 | 0 | 0 | 0 | 94.4407 | -1.7431e-13
5597 | 22 | 8 | 2018-08-22 04:00 | 0 | 0 | 0 | 0.73896 | 0.65907 | 288.15 | 13.1 | 1.2947 | 8542.3897 | 8542.3897 | 0 | 0 | 0 | 94.3531 | 6.728e-13
5598 | 22 | 8 | 2018-08-22 05:00 | 0 | 0 | 0 | 3.119 | 0.65907 | 288.15 | 13.3 | 1.2916 | 8537.976 | 8537.976 | 0 | 0 | 0 | 94.1632 | -6.6125e-13
5599 | 22 | 8 | 2018-08-22 06:00 | 0 | 0 | 0 | 0.8973 | 0.65907 | 288.15 | 13.3 | 1.29 | 8535.7871 | 8535.7871 | 0 | 0 | 0 | 94.0691 | 6.3327e-13
5600 | 22 | 8 | 2018-08-22 07:00 | 2.1 | 0 | 1.575 | 0.9287 | 0.65907 | 288.15 | 13.6 | 1.2896 | 8535.1434 | 8535.1434 | 0 | 0 | 0 | 94.0414 | -5.2225e-13
5601 | 22 | 8 | 2018-08-22 08:00 | 5.8 | 0 | 4.35 | 0.66106 | 0.65907 | 288.15 | 14 | 1.2913 | 8537.5428 | 8537.5428 | 0 | 0 | 0 | 94.1446 | 8.1957e-13
5602 | 22 | 8 | 2018-08-22 09:00 | 8.6 | 0 | 6.45 | 0.7679 | 0.65907 | 288.15 | 14.1 | 1.2943 | 8541.9336 | 8541.9336 | 0 | 0 | 0 | 94.3335 | 8.8196e-13
5603 | 22 | 8 | 2018-08-22 10:00 | 11.2 | 0 | 8.4 | 0.92998 | 0.65907 | 288.15 | 13.9 | 1.2987 | 8548.1093 | 8548.1093 | 0 | 0 | 0 | 94.5992 | -5.2403e-13
5604 | 22 | 8 | 2018-08-22 11:00 | 13 | 0 | 9.75 | 0.78227 | 0.65907 | 288.15 | 14.2 | 1.3041 | 8555.7783 | 8555.7783 | 0 | 0 | 0 | 94.9291 | 2.8644e-14
5605 | 22 | 8 | 2018-08-22 12:00 | 16.5 | 0 | 12.375 | 1.655 | 0.65907 | 288.15 | 14.7 | 1.3052 | 8565.1942 | 8557.4259 | 7.7684 | 0 | 0 | 95 | -8.6819e-14
5606 | 22 | 8 | 2018-08-22 13:00 | 14.8 | 0 | 11.1 | 1.0066 | 0.65907 | 288.15 | 13.8 | 1.3052 | 8566.214 | 8557.4259 | 8.7882 | 0 | 0 | 95 | 4.5697e-13
5607 | 22 | 8 | 2018-08-22 14:00 | 16.6 | 0 | 12.45 | 0.63595 | 0.65907 | 288.15 | 13 | 1.3052 | 8567.9347 | 8557.4259 | 10.5088 | 0 | 0 | 95 | 4.5697e-13
5608 | 22 | 8 | 2018-08-22 15:00 | 13.6 | 0 | 10.2 | 0.66106 | 0.65907 | 288.15 | 13.4 | 1.3052 | 8565.6596 | 8557.4259 | 8.2337 | 0 | 0 | 95 | 4.5697e-13
5609 | 22 | 8 | 2018-08-22 16:00 | 12.9 | 0 | 9.675 | 0.607 | 0.65907 | 288.15 | 13.8 | 1.3052 | 8565.1886 | 8557.4259 | 7.7628 | 0 | 0 | 95 | 4.5697e-13
5610 | 22 | 8 | 2018-08-22 17:00 | 8.2 | 0 | 6.15 | 0.52783 | 0.65907 | 288.15 | 15 | 1.3052 | 8561.7428 | 8557.4259 | 4.317 | 0 | 0 | 95 | 4.5697e-13
5611 | 22 | 8 | 2018-08-22 18:00 | 6 | 0 | 4.5 | 0.91178 | 0.65907 | 288.15 | 14.7 | 1.3052 | 8559.7089 | 8557.4259 | 2.283 | 0 | 0 | 95 | 4.5697e-13
5612 | 22 | 8 | 2018-08-22 19:00 | 2.7 | 0 | 2.025 | 0.72704 | 0.65907 | 288.15 | 12.8 | 1.3052 | 8557.4186 | 8557.4186 | 0 | 0 | 0 | 94.9997 | 4.5697e-13
5613 | 22 | 8 | 2018-08-22 20:00 | 0.2 | 0 | 0.15 | 0.80493 | 0.63595 | 288.15 | 12.4 | 1.3038 | 8555.4584 | 8555.4584 | 0 | 0 | 0 | 94.9154 | 3.7637e-13
5614 | 22 | 8 | 2018-08-22 21:00 | 0 | 0 | 0 | 0.56741 | 0.63595 | 288.15 | 11.3 | 1.3025 | 8553.5872 | 8553.5872 | 0 | 0 | 0 | 94.8349 | 4.6252e-13
5615 | 22 | 8 | 2018-08-22 22:00 | 0 | 0 | 0 | 1.4879 | 0.63595 | 288.15 | 11.9 | 1.3006 | 8550.7967 | 8550.7967 | 0 | 0 | 0 | 94.7148 | 7.2053e-13
5616 | 22 | 8 | 2018-08-22 23:00 | 0 | 0 | 0 | 0.039587 | 0.63595 | 288.15 | 10 | 1.2996 | 8549.4566 | 8549.4566 | 0 | 0 | 0 | 94.6572 | -8.7597e-13
5617 | 23 | 8 | 2018-08-23 | 0 | 0 | 0 | 0.63339 | 0.63595 | 288.15 | 9.4 | 1.2983 | 8547.5236 | 8547.5236 | 0 | 0 | 0 | 94.574 | -8.4177e-13
5618 | 23 | 8 | 2018-08-23 01:00 | 0 | 0 | 0 | 0.65978 | 0.63595 | 288.15 | 8.9 | 1.2969 | 8545.5655 | 8545.5655 | 0 | 0 | 0 | 94.4898 | -2.6534e-13
5619 | 23 | 8 | 2018-08-23 02:00 | 0 | 0 | 0 | 0.69937 | 0.63595 | 288.15 | 8.3 | 1.2955 | 8543.5692 | 8543.5692 | 0 | 0 | 0 | 94.4039 | -7.3985e-13
5620 | 23 | 8 | 2018-08-23 03:00 | 0 | 0 | 0 | 0.75215 | 0.63595 | 288.15 | 6.6 | 1.2941 | 8541.5216 | 8541.5216 | 0 | 0 | 0 | 94.3158 | -7.5739e-13
5621 | 23 | 8 | 2018-08-23 04:00 | 0 | 0 | 0 | 0.72576 | 0.63595 | 288.15 | 7.6 | 1.2926 | 8539.5018 | 8539.5018 | 0 | 0 | 0 | 94.2289 | 7.9048e-13
5622 | 23 | 8 | 2018-08-23 05:00 | 0 | 0 | 0 | 0.94902 | 0.63595 | 288.15 | 6.9 | 1.2911 | 8537.2601 | 8537.2601 | 0 | 0 | 0 | 94.1324 | -2.8511e-13
5623 | 23 | 8 | 2018-08-23 06:00 | 0 | 0 | 0 | 1.0417 | 0.63595 | 288.15 | 7.8 | 1.2894 | 8534.9273 | 8534.9273 | 0 | 0 | 0 | 94.0321 | 8.8662e-13
5624 | 23 | 8 | 2018-08-23 07:00 | 1.8 | 0 | 1.35 | 1.4088 | 0.63595 | 288.15 | 9.2 | 1.2885 | 8533.5791 | 8533.5791 | 0 | 0 | 0 | 93.9741 | -4.3632e-13
5625 | 23 | 8 | 2018-08-23 08:00 | 4.9 | 0 | 3.675 | 0.72434 | 0.63595 | 288.15 | 14.3 | 1.2897 | 8535.2412 | 8535.2412 | 0 | 0 | 0 | 94.0456 | -8.5643e-13
5626 | 23 | 8 | 2018-08-23 09:00 | 8.9 | 0 | 6.675 | 0.55386 | 0.63595 | 288.15 | 13.8 | 1.293 | 8540.0727 | 8540.0727 | 0 | 0 | 0 | 94.2534 | -3.8614e-13
5627 | 23 | 8 | 2018-08-23 10:00 | 11.9 | 0 | 8.925 | 0.65907 | 0.63595 | 288.15 | 15.1 | 1.2979 | 8547.0456 | 8547.0456 | 0 | 0 | 0 | 94.5534 | -1.3212e-13
5628 | 23 | 8 | 2018-08-23 11:00 | 13.8 | 0 | 10.35 | 1.264 | 0.63595 | 288.15 | 17.5 | 1.3034 | 8554.8336 | 8554.8336 | 0 | 0 | 0 | 94.8885 | -9.7922e-14
5629 | 23 | 8 | 2018-08-23 12:00 | 16.6 | 0 | 12.45 | 0.54066 | 0.63595 | 288.15 | 17.5 | 1.3052 | 8565.4396 | 8557.4259 | 8.0137 | 0 | 0 | 95 | 5.6621e-14
5630 | 23 | 8 | 2018-08-23 13:00 | 15.1 | 0 | 11.325 | 1.1321 | 0.63595 | 288.15 | 18.5 | 1.3052 | 8566.3136 | 8557.4259 | 8.8877 | 0 | 0 | 95 | 4.5697e-13
5631 | 23 | 8 | 2018-08-23 14:00 | 8.8 | 0 | 6.6 | 0.36948 | 0.63595 | 288.15 | 18.8 | 1.3052 | 8562.3512 | 8557.4259 | 4.9253 | 0 | 0 | 95 | 4.5697e-13
5632 | 23 | 8 | 2018-08-23 15:00 | 10.8 | 0 | 8.1 | 0.5535 | 0.63595 | 288.15 | 19.2 | 1.3052 | 8563.6671 | 8557.4259 | 6.2413 | 0 | 0 | 95 | 4.5697e-13
5633 | 23 | 8 | 2018-08-23 16:00 | 5.6 | 0 | 4.2 | 0.39587 | 0.63595 | 288.15 | 18 | 1.3052 | 8559.9248 | 8557.4259 | 2.4989 | 0 | 0 | 95 | 4.5697e-13
5634 | 23 | 8 | 2018-08-23 17:00 | 2.9 | 0 | 2.175 | 0.44865 | 0.63595 | 288.15 | 17.7 | 1.3052 | 8557.847 | 8557.4259 | 0.42113 | 0 | 0 | 95 | 4.5697e-13
5635 | 23 | 8 | 2018-08-23 18:00 | 0.1 | 0 | 0.075 | 0.42226 | 0.63595 | 288.15 | 15.6 | 1.3041 | 8555.7734 | 8555.7734 | 0 | 0 | 0 | 94.9289 | 4.5697e-13
5636 | 23 | 8 | 2018-08-23 19:00 | 1.8 | 0 | 1.35 | 1.7109 | 0.63595 | 288.15 | 13.1 | 1.3029 | 8554.1084 | 8554.1084 | 0 | 0 | 0 | 94.8573 | 3.7059e-13
5637 | 23 | 8 | 2018-08-23 20:00 | 0.3 | 0 | 0.225 | 0.46185 | 0.63595 | 288.15 | 11.8 | 1.3018 | 8552.5687 | 8552.5687 | 0 | 0 | 0 | 94.791 | 7.423e-13
5638 | 23 | 8 | 2018-08-23 21:00 | 0 | 0 | 0 | 0.61984 | 0.63595 | 288.15 | 11.4 | 1.3005 | 8550.647 | 8550.647 | 0 | 0 | 0 | 94.7084 | 3.5039e-13
5639 | 23 | 8 | 2018-08-23 22:00 | 0 | 0 | 0 | 0.52783 | 0.63595 | 288.15 | 10.3 | 1.2992 | 8548.8187 | 8548.8187 | 0 | 0 | 0 | 94.6297 | -8.9484e-14
5640 | 23 | 8 | 2018-08-23 23:00 | 0 | 0 | 0 | 0.58061 | 0.63595 | 288.15 | 9.7 | 1.2979 | 8546.9389 | 8546.9389 | 0 | 0 | 0 | 94.5488 | -7.7272e-13
5641 | 24 | 8 | 2018-08-24 | 0 | 0 | 0 | 0 | 0.63595 | 288.15 | 9.3 | 1.297 | 8545.6411 | 8545.6411 | 0 | 0 | 0 | 94.493 | -3.7748e-13
5642 | 24 | 8 | 2018-08-24 01:00 | 0 | 0 | 0 | 0 | 0.63595 | 288.15 | 8.7 | 1.296 | 8544.3441 | 8544.3441 | 0 | 0 | 0 | 94.4372 | 3.8547e-13
5643 | 24 | 8 | 2018-08-24 02:00 | 0 | 0 | 0 | 0 | 0.63595 | 288.15 | 8.6 | 1.2951 | 8543.0481 | 8543.0481 | 0 | 0 | 0 | 94.3815 | 3.1863e-13
5644 | 24 | 8 | 2018-08-24 03:00 | 0 | 0 | 0 | 0 | 0.63595 | 288.15 | 7.3 | 1.2942 | 8541.753 | 8541.753 | 0 | 0 | 0 | 94.3257 | 7.5406e-13
5645 | 24 | 8 | 2018-08-24 04:00 | 0 | 0 | 0 | 0 | 0.63595 | 288.15 | 8 | 1.2933 | 8540.4587 | 8540.4587 | 0 | 0 | 0 | 94.2701 | 8.9151e-13
5646 | 24 | 8 | 2018-08-24 05:00 | 0 | 0 | 0 | 0 | 0.63595 | 288.15 | 8.8 | 1.2924 | 8539.1654 | 8539.1654 | 0 | 0 | 0 | 94.2144 | -3.8503e-13
5647 | 24 | 8 | 2018-08-24 06:00 | 0 | 0 | 0 | 0.1451 | 0.63595 | 288.15 | 9.7 | 1.2914 | 8537.7279 | 8537.7279 | 0 | 0 | 0 | 94.1526 | -8.6908e-13
5648 | 24 | 8 | 2018-08-24 07:00 | 1 | 0 | 0.75 | 0 | 0.63595 | 288.15 | 9.7 | 1.291 | 8537.1865 | 8537.1865 | 0 | 0 | 0 | 94.1293 | -2.5557e-13
5649 | 24 | 8 | 2018-08-24 08:00 | 0.6 | 0 | 0.45 | 0.87028 | 0.63595 | 288.15 | 13.8 | 1.2898 | 8535.4752 | 8535.4752 | 0 | 0 | 0 | 94.0557 | -9.126e-14
5650 | 24 | 8 | 2018-08-24 09:00 | 1.3 | 0 | 0.975 | 0.43519 | 0.63595 | 288.15 | 15.7 | 1.2893 | 8534.7252 | 8534.7252 | 0 | 0 | 0 | 94.0234 | 2.1361e-13
5651 | 24 | 8 | 2018-08-24 10:00 | 2.8 | 0 | 2.1 | 0 | 0.63595 | 288.15 | 19.6 | 1.2899 | 8535.5359 | 8535.5359 | 0 | 0 | 0 | 94.0583 | -7.5362e-13
5652 | 24 | 8 | 2018-08-24 11:00 | 6.7 | 0 | 5.025 | 0 | 0.63595 | 288.15 | 21.5 | 1.2925 | 8539.2711 | 8539.2711 | 0 | 0 | 0 | 94.219 | -8.3267e-13
5653 | 24 | 8 | 2018-08-24 12:00 | 12.1 | 0 | 9.075 | 0 | 0.63595 | 288.15 | 23 | 1.2979 | 8547.0536 | 8547.0536 | 0 | 0 | 0 | 94.5538 | -1.7786e-13
5654 | 24 | 8 | 2018-08-24 13:00 | 14.2 | 0 | 10.65 | 0.29009 | 0.63595 | 288.15 | 23.2 | 1.3043 | 8556.1156 | 8556.1156 | 0 | 0 | 0 | 94.9436 | -3.7659e-13
5655 | 24 | 8 | 2018-08-24 14:00 | 8 | 0 | 6 | 0.2902 | 0.63595 | 288.15 | 24.6 | 1.3052 | 8560.5211 | 8557.4259 | 3.0952 | 0 | 0 | 95 | -6.6724e-13
5656 | 24 | 8 | 2018-08-24 15:00 | 10.3 | 0 | 7.725 | 0 | 0.63595 | 288.15 | 24.5 | 1.3052 | 8563.8456 | 8557.4259 | 6.4198 | 0 | 0 | 95 | 4.5697e-13
5657 | 24 | 8 | 2018-08-24 16:00 | 7.8 | 0 | 5.85 | 0 | 0.63595 | 288.15 | 22.7 | 1.3052 | 8561.9706 | 8557.4259 | 4.5448 | 0 | 0 | 95 | 4.5697e-13
5658 | 24 | 8 | 2018-08-24 17:00 | 5.2 | 0 | 3.9 | 0.1451 | 0.63595 | 288.15 | 22 | 1.3052 | 8559.8755 | 8557.4259 | 2.4497 | 0 | 0 | 95 | 4.5697e-13
5659 | 24 | 8 | 2018-08-24 18:00 | 3.8 | 0 | 2.85 | 0.2902 | 0.63595 | 288.15 | 20.1 | 1.3052 | 8558.6804 | 8557.4259 | 1.2546 | 0 | 0 | 95 | 4.5697e-13
5660 | 24 | 8 | 2018-08-24 19:00 | 0.6 | 0 | 0.45 | 0.58018 | 0.63595 | 288.15 | 18.7 | 1.3042 | 8555.9905 | 8555.9905 | 0 | 0 | 0 | 94.9382 | 4.5697e-13
5661 | 24 | 8 | 2018-08-24 20:00 | 0 | 0 | 0 | 0 | 0.63595 | 288.15 | 16.7 | 1.3033 | 8554.6862 | 8554.6862 | 0 | 0 | 0 | 94.8821 | -5.7954e-14
5662 | 24 | 8 | 2018-08-24 21:00 | 0 | 0 | 0 | 0 | 0.63595 | 288.15 | 16.2 | 1.3024 | 8553.3829 | 8553.3829 | 0 | 0 | 0 | 94.8261 | -2.9221e-13
5663 | 24 | 8 | 2018-08-24 22:00 | 0 | 0 | 0 | 0.1451 | 0.63595 | 288.15 | 16.4 | 1.3014 | 8551.9355 | 8551.9355 | 0 | 0 | 0 | 94.7638 | 9.0217e-13
5664 | 24 | 8 | 2018-08-24 23:00 | 0 | 0 | 0 | 0 | 0.63595 | 288.15 | 15.3 | 1.3005 | 8550.6341 | 8550.6341 | 0 | 0 | 0 | 94.7078 | 1.2212e-14
5665 | 25 | 8 | 2018-08-25 | 0 | 0 | 0 | 0 | 0.63595 | 288.15 | 16.2 | 1.2995 | 8549.3336 | 8549.3336 | 0 | 0 | 0 | 94.6519 | -5.5755e-13
5666 | 25 | 8 | 2018-08-25 01:00 | 0 | 0 | 0 | 0 | 0.63595 | 288.15 | 14.3 | 1.2986 | 8548.0341 | 8548.0341 | 0 | 0 | 0 | 94.596 | 8.904e-14
5667 | 25 | 8 | 2018-08-25 02:00 | 0 | 0 | 0 | 0 | 0.63595 | 288.15 | 14.4 | 1.2977 | 8546.7355 | 8546.7355 | 0 | 0 | 0 | 94.5401 | 8.6109e-13
5668 | 25 | 8 | 2018-08-25 03:00 | 0 | 0 | 0 | 0 | 0.63595 | 288.15 | 14.9 | 1.2968 | 8545.4377 | 8545.4377 | 0 | 0 | 0 | 94.4843 | 3.4972e-13
5669 | 25 | 8 | 2018-08-25 04:00 | 0 | 0 | 0 | 0 | 0.63595 | 288.15 | 13.6 | 1.2959 | 8544.1409 | 8544.1409 | 0 | 0 | 0 | 94.4285 | 4.6962e-13
5670 | 25 | 8 | 2018-08-25 05:00 | 0 | 0 | 0 | 0 | 0.63595 | 288.15 | 13.9 | 1.295 | 8542.845 | 8542.845 | 0 | 0 | 0 | 94.3727 | -8.1868e-13
5671 | 25 | 8 | 2018-08-25 06:00 | 0 | 0 | 0 | 0 | 0.63595 | 288.15 | 13.3 | 1.2941 | 8541.55 | 8541.55 | 0 | 0 | 0 | 94.317 | -4.1434e-13
5672 | 25 | 8 | 2018-08-25 07:00 | 0.2 | 0 | 0.15 | 0.1077 | 0.63595 | 288.15 | 13.5 | 1.2932 | 8540.2983 | 8540.2983 | 0 | 0 | 0 | 94.2632 | 8.3356e-13
5673 | 25 | 8 | 2018-08-25 08:00 | 0.7 | 0 | 0.525 | 1.0775 | 0.63595 | 288.15 | 15.4 | 1.2919 | 8538.4526 | 8538.4526 | 0 | 0 | 0 | 94.1837 | 5.2403e-13
5674 | 25 | 8 | 2018-08-25 09:00 | 2.8 | 0 | 2.1 | 0.053852 | 0.63595 | 288.15 | 15.3 | 1.2924 | 8539.2069 | 8539.2069 | 0 | 0 | 0 | 94.2162 | 7.3741e-13
5675 | 25 | 8 | 2018-08-25 10:00 | 6 | 0 | 4.5 | 0 | 0.63595 | 288.15 | 16.2 | 1.2947 | 8542.4144 | 8542.4144 | 0 | 0 | 0 | 94.3542 | 5.2336e-13
5676 | 25 | 8 | 2018-08-25 11:00 | 12.3 | 0 | 9.225 | 0 | 0.63595 | 288.15 | 15.9 | 1.3003 | 8550.3447 | 8550.3447 | 0 | 0 | 0 | 94.6954 | -6.9345e-13
5677 | 25 | 8 | 2018-08-25 12:00 | 14 | 0 | 10.5 | 1.0236 | 0.63595 | 288.15 | 16.9 | 1.3052 | 8558.5209 | 8557.4259 | 1.095 | 0 | 0 | 95 | -3.3307e-14
5678 | 25 | 8 | 2018-08-25 13:00 | 13.3 | 0 | 9.975 | 0.32322 | 0.63595 | 288.15 | 18.6 | 1.3052 | 8565.7724 | 8557.4259 | 8.3466 | 0 | 0 | 95 | 4.5697e-13
5679 | 25 | 8 | 2018-08-25 14:00 | 8.6 | 0 | 6.45 | 0 | 0.63595 | 288.15 | 19.3 | 1.3052 | 8562.5706 | 8557.4259 | 5.1448 | 0 | 0 | 95 | 4.5697e-13
5680 | 25 | 8 | 2018-08-25 15:00 | 8 | 0 | 6 | 0 | 0.63595 | 288.15 | 18.8 | 1.3052 | 8562.1206 | 8557.4259 | 4.6948 | 0 | 0 | 95 | 4.5697e-13
5681 | 25 | 8 | 2018-08-25 16:00 | 7.4 | 0 | 5.55 | 0 | 0.63595 | 288.15 | 18.4 | 1.3052 | 8561.6706 | 8557.4259 | 4.2448 | 0 | 0 | 95 | 4.5697e-13
5682 | 25 | 8 | 2018-08-25 17:00 | 5.7 | 0 | 4.275 | 1.6701 | 0.63595 | 288.15 | 18.2 | 1.3052 | 8558.7255 | 8557.4259 | 1.2996 | 0 | 0 | 95 | 4.5697e-13
5683 | 25 | 8 | 2018-08-25 18:00 | 3 | 0 | 2.25 | 0.16156 | 0.63595 | 288.15 | 17 | 1.3052 | 8558.2091 | 8557.4259 | 0.78322 | 0 | 0 | 95 | 4.5697e-13
5684 | 25 | 8 | 2018-08-25 19:00 | 2 | 0 | 1.5 | 0.37717 | 0.63595 | 288.15 | 15.8 | 1.3051 | 8557.2435 | 8557.2435 | 0 | 0 | 0 | 94.9922 | 4.5697e-13
5685 | 25 | 8 | 2018-08-25 20:00 | 0.1 | 0 | 0.075 | 0 | 0.63595 | 288.15 | 15.4 | 1.3042 | 8556.0134 | 8556.0134 | 0 | 0 | 0 | 94.9392 | -6.3327e-13
5686 | 25 | 8 | 2018-08-25 21:00 | 0 | 0 | 0 | 0 | 0.63595 | 288.15 | 14.7 | 1.3033 | 8554.7091 | 8554.7091 | 0 | 0 | 0 | 94.8831 | -6.1062e-14
5687 | 25 | 8 | 2018-08-25 22:00 | 0 | 0 | 0 | 0 | 0.63595 | 288.15 | 13.9 | 1.3024 | 8553.4058 | 8553.4058 | 0 | 0 | 0 | 94.8271 | 5.1292e-14
5688 | 25 | 8 | 2018-08-25 23:00 | 0 | 0 | 0 | 0 | 0.63595 | 288.15 | 13.9 | 1.3015 | 8552.1034 | 8552.1034 | 0 | 0 | 0 | 94.771 | -8.753e-13
5689 | 26 | 8 | 2018-08-26 | 0 | 0 | 0 | 0.54102 | 0.63595 | 288.15 | 12.8 | 1.3002 | 8550.2609 | 8550.2609 | 0 | 0 | 0 | 94.6918 | 6.9278e-13
5690 | 26 | 8 | 2018-08-26 01:00 | 0 | 0 | 0 | 0.607 | 0.63595 | 288.15 | 13.3 | 1.2989 | 8548.3537 | 8548.3537 | 0 | 0 | 0 | 94.6097 | 4.1522e-13
5691 | 26 | 8 | 2018-08-26 02:00 | 0 | 0 | 0 | 0.65978 | 0.63595 | 288.15 | 13.6 | 1.2975 | 8546.3951 | 8546.3951 | 0 | 0 | 0 | 94.5254 | 2.3226e-13
5692 | 26 | 8 | 2018-08-26 03:00 | 0 | 0 | 0 | 0.69937 | 0.63595 | 288.15 | 13.7 | 1.2961 | 8544.3982 | 8544.3982 | 0 | 0 | 0 | 94.4395 | 2.3648e-13
5693 | 26 | 8 | 2018-08-26 04:00 | 0 | 0 | 0 | 0.73896 | 0.63595 | 288.15 | 13.1 | 1.2946 | 8542.3632 | 8542.3632 | 0 | 0 | 0 | 94.352 | -7.8937e-13
5694 | 26 | 8 | 2018-08-26 05:00 | 0 | 0 | 0 | 3.119 | 0.63595 | 288.15 | 12.1 | 1.2916 | 8537.9496 | 8537.9496 | 0 | 0 | 0 | 94.1621 | -2.9021e-13
5695 | 26 | 8 | 2018-08-26 06:00 | 0 | 0 | 0 | 0.8973 | 0.63595 | 288.15 | 12.4 | 1.29 | 8535.7607 | 8535.7607 | 0 | 0 | 0 | 94.0679 | -7.3386e-13
5696 | 26 | 8 | 2018-08-26 07:00 | 1.7 | 0 | 1.275 | 0.9287 | 0.63595 | 288.15 | 13.5 | 1.2894 | 8534.817 | 8534.817 | 0 | 0 | 0 | 94.0273 | 6.8168e-14
5697 | 26 | 8 | 2018-08-26 08:00 | 5.1 | 0 | 3.825 | 0.66106 | 0.63595 | 288.15 | 14 | 1.2907 | 8536.6916 | 8536.6916 | 0 | 0 | 0 | 94.108 | -3.8058e-13
5698 | 26 | 8 | 2018-08-26 09:00 | 9.1 | 0 | 6.825 | 0.7679 | 0.63595 | 288.15 | 14.2 | 1.294 | 8541.458 | 8541.458 | 0 | 0 | 0 | 94.313 | 5.2225e-13
5699 | 26 | 8 | 2018-08-26 10:00 | 11 | 0 | 8.25 | 0.92998 | 0.63595 | 288.15 | 14.8 | 1.2982 | 8547.484 | 8547.484 | 0 | 0 | 0 | 94.5723 | 3.9435e-13
5700 | 26 | 8 | 2018-08-26 11:00 | 10.5 | 0 | 7.875 | 0.78227 | 0.63595 | 288.15 | 13.9 | 1.3023 | 8553.2785 | 8553.2785 | 0 | 0 | 0 | 94.8216 | 6.0862e-13
5701 | 26 | 8 | 2018-08-26 12:00 | 10.3 | 0 | 7.725 | 1.655 | 0.63595 | 288.15 | 14 | 1.3052 | 8558.0462 | 8557.4259 | 0.62033 | 0 | 0 | 95 | 6.4238e-13
5702 | 26 | 8 | 2018-08-26 13:00 | 18.7 | 0 | 14.025 | 1.0066 | 0.63595 | 288.15 | 14.8 | 1.3052 | 8569.139 | 8557.4259 | 11.7132 | 0 | 0 | 95 | 4.5697e-13
5703 | 26 | 8 | 2018-08-26 14:00 | 18.2 | 0 | 13.65 | 0.63595 | 0.63595 | 288.15 | 14.9 | 1.3052 | 8569.1347 | 8557.4259 | 11.7088 | 0 | 0 | 95 | 4.5697e-13
5704 | 26 | 8 | 2018-08-26 15:00 | 13.2 | 0 | 9.9 | 0.66106 | 0.63595 | 288.15 | 15.4 | 1.3052 | 8565.3596 | 8557.4259 | 7.9337 | 0 | 0 | 95 | 4.5697e-13
5705 | 26 | 8 | 2018-08-26 16:00 | 10.7 | 0 | 8.025 | 0.607 | 0.63595 | 288.15 | 15.3 | 1.3052 | 8563.5386 | 8557.4259 | 6.1128 | 0 | 0 | 95 | 4.5697e-13
5706 | 26 | 8 | 2018-08-26 17:00 | 5.8 | 0 | 4.35 | 0.52783 | 0.63595 | 288.15 | 14.6 | 1.3052 | 8559.9428 | 8557.4259 | 2.517 | 0 | 0 | 95 | 4.5697e-13
5707 | 26 | 8 | 2018-08-26 18:00 | 2 | 0 | 1.5 | 0.91178 | 0.63595 | 288.15 | 14 | 1.3047 | 8556.7089 | 8556.7089 | 0 | 0 | 0 | 94.9692 | 4.5697e-13
5708 | 26 | 8 | 2018-08-26 19:00 | 1 | 0 | 0.75 | 0.72704 | 0.63595 | 288.15 | 13.7 | 1.3038 | 8555.4271 | 8555.4271 | 0 | 0 | 0 | 94.914 | -5.7088e-13
5709 | 26 | 8 | 2018-08-26 20:00 | 0.2 | 0 | 0.15 | 0.80493 | 0.63339 | 288.15 | 13.3 | 1.3024 | 8553.4684 | 8553.4684 | 0 | 0 | 0 | 94.8297 | -1.3789e-13
5710 | 26 | 8 | 2018-08-26 21:00 | 0 | 0 | 0 | 0.56741 | 0.63339 | 288.15 | 13.1 | 1.3011 | 8551.5985 | 8551.5985 | 0 | 0 | 0 | 94.7493 | -5.3157e-13
5711 | 26 | 8 | 2018-08-26 22:00 | 0 | 0 | 0 | 1.4879 | 0.63339 | 288.15 | 13 | 1.2992 | 8548.8094 | 8548.8094 | 0 | 0 | 0 | 94.6293 | 3.3262e-13
5712 | 26 | 8 | 2018-08-26 23:00 | 0 | 0 | 0 | 0.039587 | 0.63339 | 288.15 | 12.9 | 1.2982 | 8547.4707 | 8547.4707 | 0 | 0 | 0 | 94.5717 | -5.3291e-14
5713 | 27 | 8 | 2018-08-27 | 0 | 0 | 0 | 0.54102 | 0.63339 | 288.15 | 12.7 | 1.2969 | 8545.6314 | 8545.6314 | 0 | 0 | 0 | 94.4926 | -5.0648e-13
5714 | 27 | 8 | 2018-08-27 01:00 | 0 | 0 | 0 | 0.607 | 0.63339 | 288.15 | 12.8 | 1.2956 | 8543.7275 | 8543.7275 | 0 | 0 | 0 | 94.4107 | 6.8745e-13
5715 | 27 | 8 | 2018-08-27 02:00 | 0 | 0 | 0 | 0.65978 | 0.63339 | 288.15 | 12.6 | 1.2942 | 8541.7721 | 8541.7721 | 0 | 0 | 0 | 94.3266 | -3.5572e-13
5716 | 27 | 8 | 2018-08-27 03:00 | 0 | 0 | 0 | 0.69937 | 0.63339 | 288.15 | 12.6 | 1.2928 | 8539.7785 | 8539.7785 | 0 | 0 | 0 | 94.2408 | 7.887e-13
5717 | 27 | 8 | 2018-08-27 04:00 | 0 | 0 | 0 | 0.73896 | 0.63339 | 288.15 | 12.7 | 1.2914 | 8537.7467 | 8537.7467 | 0 | 0 | 0 | 94.1534 | -3.7526e-14
5718 | 27 | 8 | 2018-08-27 05:00 | 0 | 0 | 0 | 3.119 | 0.63339 | 288.15 | 13 | 1.2883 | 8533.3363 | 8533.3363 | 0 | 0 | 0 | 93.9636 | 4.1522e-13
5719 | 27 | 8 | 2018-08-27 06:00 | 0 | 0 | 0 | 0.8973 | 0.63339 | 288.15 | 13 | 1.2868 | 8531.1507 | 8531.1507 | 0 | 0 | 0 | 93.8696 | 3.7637e-13
5720 | 27 | 8 | 2018-08-27 07:00 | 0.3 | 0 | 0.225 | 0.9287 | 0.63339 | 288.15 | 13.9 | 1.2854 | 8529.1602 | 8529.1602 | 0 | 0 | 0 | 93.784 | -9.0594e-13
5721 | 27 | 8 | 2018-08-27 08:00 | 2.8 | 0 | 2.1 | 0.66106 | 0.63339 | 288.15 | 14.3 | 1.2855 | 8529.3138 | 8529.3138 | 0 | 0 | 0 | 93.7906 | 5.6644e-13
5722 | 27 | 8 | 2018-08-27 09:00 | 2 | 0 | 1.5 | 0.7679 | 0.63339 | 288.15 | 14.2 | 1.2851 | 8528.7604 | 8528.7604 | 0 | 0 | 0 | 93.7668 | -6.3349e-13
5723 | 27 | 8 | 2018-08-27 10:00 | 3.2 | 0 | 2.4 | 0.92998 | 0.63339 | 288.15 | 15.7 | 1.2852 | 8528.9453 | 8528.9453 | 0 | 0 | 0 | 93.7747 | -6.7857e-13
5724 | 27 | 8 | 2018-08-27 11:00 | 3.3 | 0 | 2.475 | 0.78227 | 0.63339 | 288.15 | 16 | 1.2855 | 8529.3528 | 8529.3528 | 0 | 0 | 0 | 93.7923 | 3.8325e-13
5725 | 27 | 8 | 2018-08-27 12:00 | 3.1 | 0 | 2.325 | 1.655 | 0.63339 | 288.15 | 17.3 | 1.2851 | 8528.7373 | 8528.7373 | 0 | 0 | 0 | 93.7658 | -1.6143e-13
5726 | 27 | 8 | 2018-08-27 13:00 | 3.6 | 0 | 2.7 | 1.0066 | 0.63339 | 288.15 | 15.4 | 1.2854 | 8529.1456 | 8529.1456 | 0 | 0 | 0 | 93.7834 | 6.0774e-13
5727 | 27 | 8 | 2018-08-27 14:00 | 2.4 | 0 | 1.8 | 0.63595 | 0.63339 | 288.15 | 16.7 | 1.2853 | 8529.0243 | 8529.0243 | 0 | 0 | 0 | 93.7781 | -2.8533e-13
5728 | 27 | 8 | 2018-08-27 15:00 | 2.5 | 0 | 1.875 | 0.66106 | 0.63339 | 288.15 | 16.9 | 1.2852 | 8528.9529 | 8528.9529 | 0 | 0 | 0 | 93.7751 | 4.2255e-13
5729 | 27 | 8 | 2018-08-27 16:00 | 3.1 | 0 | 2.325 | 0.607 | 0.63339 | 288.15 | 16.8 | 1.2855 | 8529.3857 | 8529.3857 | 0 | 0 | 0 | 93.7937 | 5.8731e-13
5730 | 27 | 8 | 2018-08-27 17:00 | 1.9 | 0 | 1.425 | 0.52783 | 0.63339 | 288.15 | 16.4 | 1.2853 | 8528.9973 | 8528.9973 | 0 | 0 | 0 | 93.777 | 3.4728e-13
5731 | 27 | 8 | 2018-08-27 18:00 | 1.1 | 0 | 0.825 | 0.91178 | 0.63339 | 288.15 | 15.4 | 1.2843 | 8527.6253 | 8527.6253 | 0 | 0 | 0 | 93.7179 | 3.8214e-13
5732 | 27 | 8 | 2018-08-27 19:00 | 0.5 | 0 | 0.375 | 0.72704 | 0.63339 | 288.15 | 13.5 | 1.2832 | 8525.9889 | 8525.9889 | 0 | 0 | 0 | 93.6475 | 8.8773e-13
5733 | 27 | 8 | 2018-08-27 20:00 | 0.1 | 0 | 0.075 | 0.80493 | 0.63339 | 288.15 | 12.8 | 1.2817 | 8523.9758 | 8523.9758 | 0 | 0 | 0 | 93.5609 | 3.0531e-13
5734 | 27 | 8 | 2018-08-27 21:00 | 0 | 0 | 0 | 0.56741 | 0.63339 | 288.15 | 13.4 | 1.2804 | 8522.1267 | 8522.1267 | 0 | 0 | 0 | 93.4814 | 5.1004e-13
5735 | 27 | 8 | 2018-08-27 22:00 | 0 | 0 | 0 | 1.4879 | 0.63339 | 288.15 | 12.2 | 1.2785 | 8519.3583 | 8519.3583 | 0 | 0 | 0 | 93.3623 | 5.9286e-13
5736 | 27 | 8 | 2018-08-27 23:00 | 0 | 0 | 0 | 0.039587 | 0.63339 | 288.15 | 11.1 | 1.2776 | 8518.0402 | 8518.0402 | 0 | 0 | 0 | 93.3056 | 7.6783e-13
5737 | 28 | 8 | 2018-08-28 | 0 | 0 | 0 | 0 | 0.63339 | 288.15 | 9.9 | 1.2767 | 8516.7626 | 8516.7626 | 0 | 0 | 0 | 93.2506 | 5.1847e-13
5738 | 28 | 8 | 2018-08-28 01:00 | 0 | 0 | 0 | 0 | 0.62019 | 288.15 | 9.5 | 1.2758 | 8515.486 | 8515.486 | 0 | 0 | 0 | 93.1957 | 1.4744e-13
5739 | 28 | 8 | 2018-08-28 02:00 | 0 | 0 | 0 | 0 | 0.62019 | 288.15 | 8.7 | 1.2749 | 8514.2102 | 8514.2102 | 0 | 0 | 0 | 93.1408 | 4.9583e-13
5740 | 28 | 8 | 2018-08-28 03:00 | 0 | 0 | 0 | 0 | 0.62019 | 288.15 | 9.5 | 1.274 | 8512.9353 | 8512.9353 | 0 | 0 | 0 | 93.086 | -4.7873e-13
5741 | 28 | 8 | 2018-08-28 04:00 | 0 | 0 | 0 | 0 | 0.62019 | 288.15 | 9.5 | 1.2731 | 8511.6613 | 8511.6613 | 0 | 0 | 0 | 93.0312 | 3.2774e-13
5742 | 28 | 8 | 2018-08-28 05:00 | 0 | 0 | 0 | 0 | 0.62019 | 288.15 | 11.1 | 1.2722 | 8510.3882 | 8510.3882 | 0 | 0 | 0 | 92.9764 | 2.5091e-13
5743 | 28 | 8 | 2018-08-28 06:00 | 0 | 0 | 0 | 0.1451 | 0.62019 | 288.15 | 11.9 | 1.2712 | 8508.9709 | 8508.9709 | 0 | 0 | 0 | 92.9154 | -4.3077e-14
5744 | 28 | 8 | 2018-08-28 07:00 | 0.9 | 0 | 0.675 | 0 | 0.62019 | 288.15 | 13 | 1.2708 | 8508.3747 | 8508.3747 | 0 | 0 | 0 | 92.8898 | 3.153e-14
5745 | 28 | 8 | 2018-08-28 08:00 | 2.9 | 0 | 2.175 | 0.87028 | 0.62019 | 288.15 | 13.7 | 1.2708 | 8508.4086 | 8508.4086 | 0 | 0 | 0 | 92.8912 | 5.3646e-13
5746 | 28 | 8 | 2018-08-28 09:00 | 7.4 | 0 | 5.55 | 0.43519 | 0.62019 | 288.15 | 15.4 | 1.2735 | 8512.2526 | 8512.2526 | 0 | 0 | 0 | 93.0566 | -6.1418e-13
5747 | 28 | 8 | 2018-08-28 10:00 | 11.1 | 0 | 8.325 | 0 | 0.62019 | 288.15 | 16.8 | 1.2785 | 8519.3041 | 8519.3041 | 0 | 0 | 0 | 93.36 | 2.5246e-13
5748 | 28 | 8 | 2018-08-28 11:00 | 13.7 | 0 | 10.275 | 0 | 0.62019 | 288.15 | 18.5 | 1.2848 | 8528.3006 | 8528.3006 | 0 | 0 | 0 | 93.747 | -9.0572e-13
5749 | 28 | 8 | 2018-08-28 12:00 | 15.8 | 0 | 11.85 | 0 | 0.62019 | 288.15 | 18.4 | 1.2922 | 8538.8658 | 8538.8658 | 0 | 0 | 0 | 94.2015 | 8.4666e-13
5750 | 28 | 8 | 2018-08-28 13:00 | 17.4 | 0 | 13.05 | 0.29009 | 0.62019 | 288.15 | 19.9 | 1.3002 | 8550.3336 | 8550.3336 | 0 | 0 | 0 | 94.6949 | -7.7449e-13
5751 | 28 | 8 | 2018-08-28 14:00 | 13.7 | 0 | 10.275 | 0.2902 | 0.62019 | 288.15 | 19.3 | 1.3052 | 8559.0181 | 8557.4259 | 1.5923 | 0 | 0 | 95 | 2.1338e-13
5752 | 28 | 8 | 2018-08-28 15:00 | 13.8 | 0 | 10.35 | 0 | 0.62019 | 288.15 | 19.1 | 1.3052 | 8566.4706 | 8557.4259 | 9.0448 | 0 | 0 | 95 | 4.5697e-13
5753 | 28 | 8 | 2018-08-28 16:00 | 11.1 | 0 | 8.325 | 0 | 0.62019 | 288.15 | 19.5 | 1.3052 | 8564.4456 | 8557.4259 | 7.0198 | 0 | 0 | 95 | 4.5697e-13
5754 | 28 | 8 | 2018-08-28 17:00 | 8.2 | 0 | 6.15 | 0.1451 | 0.62019 | 288.15 | 19.1 | 1.3052 | 8562.1255 | 8557.4259 | 4.6997 | 0 | 0 | 95 | 4.5697e-13
5755 | 28 | 8 | 2018-08-28 18:00 | 4.3 | 0 | 3.225 | 0.2902 | 0.62019 | 288.15 | 17.8 | 1.3052 | 8559.0554 | 8557.4259 | 1.6296 | 0 | 0 | 95 | 4.5697e-13
5756 | 28 | 8 | 2018-08-28 19:00 | 2.2 | 0 | 1.65 | 0.58018 | 0.62019 | 288.15 | 17.3 | 1.3051 | 8557.1905 | 8557.1905 | 0 | 0 | 0 | 94.9899 | 4.5697e-13
5757 | 28 | 8 | 2018-08-28 20:00 | 0.2 | 0 | 0.15 | 0 | 0.62019 | 288.15 | 17 | 1.3042 | 8556.0354 | 8556.0354 | 0 | 0 | 0 | 94.9402 | 5.933e-13
5758 | 28 | 8 | 2018-08-28 21:00 | 0 | 0 | 0 | 0 | 0.62019 | 288.15 | 16.7 | 1.3033 | 8554.7312 | 8554.7312 | 0 | 0 | 0 | 94.8841 | -3.9191e-13
5759 | 28 | 8 | 2018-08-28 22:00 | 0 | 0 | 0 | 0.1451 | 0.62019 | 288.15 | 15.6 | 1.3023 | 8553.2827 | 8553.2827 | 0 | 0 | 0 | 94.8218 | 4.281e-13
5760 | 28 | 8 | 2018-08-28 23:00 | 0 | 0 | 0 | 0 | 0.61984 | 288.15 | 15.3 | 1.3014 | 8551.9804 | 8551.9804 | 0 | 0 | 0 | 94.7657 | 1.0059e-13
5761 | 29 | 8 | 2018-08-29 | 0 | 0 | 0 | 0 | 0.61984 | 288.15 | 15 | 1.3005 | 8550.679 | 8550.679 | 0 | 0 | 0 | 94.7097 | -4.6008e-13
5762 | 29 | 8 | 2018-08-29 01:00 | 0 | 0 | 0 | 0 | 0.61984 | 288.15 | 14.7 | 1.2996 | 8549.3785 | 8549.3785 | 0 | 0 | 0 | 94.6538 | -3.0864e-14
5763 | 29 | 8 | 2018-08-29 02:00 | 0 | 0 | 0 | 0 | 0.61984 | 288.15 | 14.5 | 1.2987 | 8548.0789 | 8548.0789 | 0 | 0 | 0 | 94.5979 | 6.2395e-13
5764 | 29 | 8 | 2018-08-29 03:00 | 0 | 0 | 0 | 0 | 0.61984 | 288.15 | 14.4 | 1.2978 | 8546.7803 | 8546.7803 | 0 | 0 | 0 | 94.542 | 4.2388e-13
5765 | 29 | 8 | 2018-08-29 04:00 | 0 | 0 | 0 | 0 | 0.61984 | 288.15 | 14 | 1.2968 | 8545.4825 | 8545.4825 | 0 | 0 | 0 | 94.4862 | -2.1183e-13
5766 | 29 | 8 | 2018-08-29 05:00 | 0 | 0 | 0 | 0 | 0.61984 | 288.15 | 13.9 | 1.2959 | 8544.1857 | 8544.1857 | 0 | 0 | 0 | 94.4304 | 6.426e-13
5767 | 29 | 8 | 2018-08-29 06:00 | 0 | 0 | 0 | 0.1451 | 0.61984 | 288.15 | 13.7 | 1.2949 | 8542.7447 | 8542.7447 | 0 | 0 | 0 | 94.3684 | -8.5842e-13
5768 | 29 | 8 | 2018-08-29 07:00 | 1.2 | 0 | 0.9 | 0 | 0.61984 | 288.15 | 14 | 1.2946 | 8542.3497 | 8542.3497 | 0 | 0 | 0 | 94.3514 | 4.4631e-13
5769 | 29 | 8 | 2018-08-29 08:00 | 4.7 | 0 | 3.525 | 0.87028 | 0.61984 | 288.15 | 14.1 | 1.2956 | 8543.7098 | 8543.7098 | 0 | 0 | 0 | 94.4099 | -2.3759e-13
5770 | 29 | 8 | 2018-08-29 09:00 | 6.4 | 0 | 4.8 | 0.43519 | 0.61984 | 288.15 | 14.6 | 1.2977 | 8546.779 | 8546.779 | 0 | 0 | 0 | 94.542 | 6.3993e-13
5771 | 29 | 8 | 2018-08-29 10:00 | 10.9 | 0 | 8.175 | 0 | 0.61984 | 288.15 | 14.7 | 1.3026 | 8553.6563 | 8553.6563 | 0 | 0 | 0 | 94.8378 | 6.1284e-13
5772 | 29 | 8 | 2018-08-29 11:00 | 13.9 | 0 | 10.425 | 0 | 0.61984 | 288.15 | 15.1 | 1.3052 | 8562.7787 | 8557.4259 | 5.3529 | 0 | 0 | 95 | -5.3069e-14
5773 | 29 | 8 | 2018-08-29 12:00 | 8 | 0 | 6 | 0 | 0.61984 | 288.15 | 15.7 | 1.3052 | 8562.1206 | 8557.4259 | 4.6948 | 0 | 0 | 95 | 4.5697e-13
5774 | 29 | 8 | 2018-08-29 13:00 | 11.1 | 0 | 8.325 | 0.29009 | 0.61984 | 288.15 | 16.1 | 1.3052 | 8564.1555 | 8557.4259 | 6.7297 | 0 | 0 | 95 | 4.5697e-13
5775 | 29 | 8 | 2018-08-29 14:00 | 4.6 | 0 | 3.45 | 0.2902 | 0.61984 | 288.15 | 16.8 | 1.3052 | 8559.2804 | 8557.4259 | 1.8546 | 0 | 0 | 95 | 4.5697e-13
5776 | 29 | 8 | 2018-08-29 15:00 | 3.2 | 0 | 2.4 | 0 | 0.61984 | 288.15 | 15.7 | 1.3052 | 8558.5206 | 8557.4259 | 1.0948 | 0 | 0 | 95 | 4.5697e-13
5777 | 29 | 8 | 2018-08-29 16:00 | 4.6 | 0 | 3.45 | 0 | 0.61984 | 288.15 | 16.1 | 1.3052 | 8559.5706 | 8557.4259 | 2.1448 | 0 | 0 | 95 | 4.5697e-13
5778 | 29 | 8 | 2018-08-29 17:00 | 6.6 | 0 | 4.95 | 0.1451 | 0.61984 | 288.15 | 15.7 | 1.3052 | 8560.9255 | 8557.4259 | 3.4997 | 0 | 0 | 95 | 4.5697e-13
5779 | 29 | 8 | 2018-08-29 18:00 | 1.2 | 0 | 0.9 | 0.2902 | 0.61984 | 288.15 | 15.5 | 1.3047 | 8556.7304 | 8556.7304 | 0 | 0 | 0 | 94.9701 | 4.5697e-13
5780 | 29 | 8 | 2018-08-29 19:00 | 0 | 0 | 0 | 0.58018 | 0.61984 | 288.15 | 15.4 | 1.3034 | 8554.8455 | 8554.8455 | 0 | 0 | 0 | 94.889 | 7.8293e-13
5781 | 29 | 8 | 2018-08-29 20:00 | 0 | 0 | 0 | 0 | 0.61984 | 288.15 | 15.2 | 1.3025 | 8553.5421 | 8553.5421 | 0 | 0 | 0 | 94.8329 | 5.8797e-13
5782 | 29 | 8 | 2018-08-29 21:00 | 0 | 0 | 0 | 0 | 0.61984 | 288.15 | 15.2 | 1.3016 | 8552.2396 | 8552.2396 | 0 | 0 | 0 | 94.7769 | -7.8715e-13
5783 | 29 | 8 | 2018-08-29 22:00 | 0 | 0 | 0 | 0.1451 | 0.61984 | 288.15 | 15 | 1.3006 | 8550.7929 | 8550.7929 | 0 | 0 | 0 | 94.7146 | 4.6474e-13
5784 | 29 | 8 | 2018-08-29 23:00 | 0 | 0 | 0 | 0 | 0.61984 | 288.15 | 15.1 | 1.2997 | 8549.4924 | 8549.4924 | 0 | 0 | 0 | 94.6587 | 5.5356e-13
5785 | 30 | 8 | 2018-08-30 | 0 | 0 | 0 | 0 | 0.61984 | 288.15 | 15 | 1.2987 | 8548.1927 | 8548.1927 | 0 | 0 | 0 | 94.6028 | -2.1094e-13
5786 | 30 | 8 | 2018-08-30 01:00 | 0 | 0 | 0 | 0 | 0.61984 | 288.15 | 14.7 | 1.2978 | 8546.894 | 8546.894 | 0 | 0 | 0 | 94.5469 | 6.0685e-13
5787 | 30 | 8 | 2018-08-30 02:00 | 0 | 0 | 0 | 0 | 0.61984 | 288.15 | 14.4 | 1.2969 | 8545.5961 | 8545.5961 | 0 | 0 | 0 | 94.4911 | -1.8008e-13
5788 | 30 | 8 | 2018-08-30 03:00 | 0 | 0 | 0 | 0 | 0.61984 | 288.15 | 14.4 | 1.296 | 8544.2992 | 8544.2992 | 0 | 0 | 0 | 94.4353 | -6.1995e-13
5789 | 30 | 8 | 2018-08-30 04:00 | 0 | 0 | 0 | 0 | 0.607 | 288.15 | 14.4 | 1.2951 | 8543.0032 | 8543.0032 | 0 | 0 | 0 | 94.3795 | -8.9373e-13
5790 | 30 | 8 | 2018-08-30 05:00 | 0 | 0 | 0 | 0 | 0.607 | 288.15 | 14.6 | 1.2942 | 8541.7081 | 8541.7081 | 0 | 0 | 0 | 94.3238 | 3.193e-13
5791 | 30 | 8 | 2018-08-30 06:00 | 0 | 0 | 0 | 0.1451 | 0.607 | 288.15 | 15.2 | 1.2932 | 8540.2688 | 8540.2688 | 0 | 0 | 0 | 94.2619 | 3.9035e-13
5792 | 30 | 8 | 2018-08-30 07:00 | 0 | 0 | 0 | 0 | 0.607 | 288.15 | 15.8 | 1.2923 | 8538.9756 | 8538.9756 | 0 | 0 | 0 | 94.2063 | 2.4158e-13
5793 | 30 | 8 | 2018-08-30 08:00 | 1.3 | 0 | 0.975 | 0.87028 | 0.607 | 288.15 | 16.3 | 1.2914 | 8537.7881 | 8537.7881 | 0 | 0 | 0 | 94.1552 | -5.5467e-13
5794 | 30 | 8 | 2018-08-30 09:00 | 2.9 | 0 | 2.175 | 0.43519 | 0.607 | 288.15 | 17.9 | 1.2918 | 8538.2365 | 8538.2365 | 0 | 0 | 0 | 94.1745 | -8.7974e-13
5795 | 30 | 8 | 2018-08-30 10:00 | 2.9 | 0 | 2.175 | 0 | 0.607 | 288.15 | 18.6 | 1.2924 | 8539.1197 | 8539.1197 | 0 | 0 | 0 | 94.2124 | 7.9714e-14
5796 | 30 | 8 | 2018-08-30 11:00 | 5.3 | 0 | 3.975 | 0 | 0.607 | 288.15 | 19.6 | 1.2943 | 8541.8023 | 8541.8023 | 0 | 0 | 0 | 94.3279 | 5.8953e-13
5797 | 30 | 8 | 2018-08-30 12:00 | 6.4 | 0 | 4.8 | 0 | 0.607 | 288.15 | 20.3 | 1.2967 | 8545.3081 | 8545.3081 | 0 | 0 | 0 | 94.4787 | -2.7645e-13
5798 | 30 | 8 | 2018-08-30 13:00 | 7.4 | 0 | 5.55 | 0.29009 | 0.607 | 288.15 | 21.1 | 1.2995 | 8549.2713 | 8549.2713 | 0 | 0 | 0 | 94.6492 | -4.9627e-13
5799 | 30 | 8 | 2018-08-30 14:00 | 5.1 | 0 | 3.825 | 0.2902 | 0.607 | 288.15 | 19.9 | 1.3011 | 8551.5066 | 8551.5066 | 0 | 0 | 0 | 94.7453 | 4.7118e-13
5800 | 30 | 8 | 2018-08-30 15:00 | 1.6 | 0 | 1.2 | 0 | 0.607 | 288.15 | 18 | 1.301 | 8551.4055 | 8551.4055 | 0 | 0 | 0 | 94.741 | 9.6367e-14
5801 | 30 | 8 | 2018-08-30 16:00 | 7.7 | 0 | 5.775 | 0 | 0.607 | 288.15 | 19.3 | 1.3041 | 8555.8795 | 8555.8795 | 0 | 0 | 0 | 94.9335 | 5.0782e-13
5802 | 30 | 8 | 2018-08-30 17:00 | 5.7 | 0 | 4.275 | 0.1451 | 0.607 | 288.15 | 18.7 | 1.3052 | 8558.7053 | 8557.4259 | 1.2794 | 0 | 0 | 95 | 6.5592e-13
5803 | 30 | 8 | 2018-08-30 18:00 | 3.2 | 0 | 2.4 | 0.2902 | 0.607 | 288.15 | 17.4 | 1.3052 | 8558.2304 | 8557.4259 | 0.80458 | 0 | 0 | 95 | 4.5697e-13
5804 | 30 | 8 | 2018-08-30 19:00 | 0.7 | 0 | 0.525 | 0.58018 | 0.607 | 288.15 | 16.5 | 1.3043 | 8556.0655 | 8556.0655 | 0 | 0 | 0 | 94.9415 | 4.5697e-13
5805 | 30 | 8 | 2018-08-30 20:00 | 0 | 0 | 0 | 0 | 0.607 | 288.15 | 16.1 | 1.3034 | 8554.7612 | 8554.7612 | 0 | 0 | 0 | 94.8854 | 4.3876e-13
5806 | 30 | 8 | 2018-08-30 21:00 | 0 | 0 | 0 | 0 | 0.607 | 288.15 | 15.7 | 1.3024 | 8553.4578 | 8553.4578 | 0 | 0 | 0 | 94.8293 | -8.1357e-13
5807 | 30 | 8 | 2018-08-30 22:00 | 0 | 0 | 0 | 0.1451 | 0.607 | 288.15 | 15.3 | 1.3014 | 8552.0103 | 8552.0103 | 0 | 0 | 0 | 94.767 | 7.1143e-13
5808 | 30 | 8 | 2018-08-30 23:00 | 0 | 0 | 0 | 0 | 0.607 | 288.15 | 15.5 | 1.3005 | 8550.7089 | 8550.7089 | 0 | 0 | 0 | 94.711 | -2.9843e-13
5809 | 31 | 8 | 2018-08-31 | 0 | 0 | 0 | 0.54102 | 0.607 | 288.15 | 15.2 | 1.2992 | 8548.8673 | 8548.8673 | 0 | 0 | 0 | 94.6318 | 3.9657e-13
5810 | 31 | 8 | 2018-08-31 01:00 | 0 | 0 | 0 | 0.607 | 0.607 | 288.15 | 14.2 | 1.2979 | 8546.9611 | 8546.9611 | 0 | 0 | 0 | 94.5498 | -2.0872e-13
5811 | 31 | 8 | 2018-08-31 02:00 | 0 | 0 | 0 | 0.65978 | 0.607 | 288.15 | 14.6 | 1.2965 | 8545.0035 | 8545.0035 | 0 | 0 | 0 | 94.4656 | -5.1381e-13
5812 | 31 | 8 | 2018-08-31 03:00 | 0 | 0 | 0 | 0.69937 | 0.607 | 288.15 | 13.6 | 1.2951 | 8543.0076 | 8543.0076 | 0 | 0 | 0 | 94.3797 | -7.645e-13
5813 | 31 | 8 | 2018-08-31 04:00 | 0 | 0 | 0 | 0.73896 | 0.607 | 288.15 | 12.7 | 1.2937 | 8540.9735 | 8540.9735 | 0 | 0 | 0 | 94.2922 | -6.9744e-13
5814 | 31 | 8 | 2018-08-31 05:00 | 0 | 0 | 0 | 3.119 | 0.607 | 288.15 | 12.4 | 1.2906 | 8536.5609 | 8536.5609 | 0 | 0 | 0 | 94.1024 | 8.7486e-14
5815 | 31 | 8 | 2018-08-31 06:00 | 0 | 0 | 0 | 0.8973 | 0.607 | 288.15 | 12.7 | 1.289 | 8534.373 | 8534.373 | 0 | 0 | 0 | 94.0082 | 6.0241e-13
5816 | 31 | 8 | 2018-08-31 07:00 | 0.2 | 0 | 0.15 | 0.9287 | 0.607 | 288.15 | 13 | 1.2876 | 8532.3053 | 8532.3053 | 0 | 0 | 0 | 93.9193 | 8.7796e-13
5817 | 31 | 8 | 2018-08-31 08:00 | 1.8 | 0 | 1.35 | 0.66106 | 0.607 | 288.15 | 13.2 | 1.2872 | 8531.7066 | 8531.7066 | 0 | 0 | 0 | 93.8935 | -2.5291e-13
5818 | 31 | 8 | 2018-08-31 09:00 | 4.2 | 0 | 3.15 | 0.7679 | 0.607 | 288.15 | 13.3 | 1.2879 | 8532.8015 | 8532.8015 | 0 | 0 | 0 | 93.9406 | 5.2869e-13
5819 | 31 | 8 | 2018-08-31 10:00 | 7.7 | 0 | 5.775 | 0.92998 | 0.607 | 288.15 | 14.2 | 1.2904 | 8536.3586 | 8536.3586 | 0 | 0 | 0 | 94.0937 | -4.1567e-13
5820 | 31 | 8 | 2018-08-31 11:00 | 10.8 | 0 | 8.1 | 0.78227 | 0.607 | 288.15 | 16.2 | 1.2947 | 8542.3859 | 8542.3859 | 0 | 0 | 0 | 94.353 | -1.6698e-13
5821 | 31 | 8 | 2018-08-31 12:00 | 13.3 | 0 | 9.975 | 1.655 | 0.607 | 288.15 | 16.8 | 1.2996 | 8549.4112 | 8549.4112 | 0 | 0 | 0 | 94.6552 | -2.145e-13
5822 | 31 | 8 | 2018-08-31 13:00 | 8.6 | 0 | 6.45 | 1.0066 | 0.607 | 288.15 | 17.1 | 1.3025 | 8553.5551 | 8553.5551 | 0 | 0 | 0 | 94.8335 | -7.0366e-13
5823 | 31 | 8 | 2018-08-31 14:00 | 6.1 | 0 | 4.575 | 0.63595 | 0.607 | 288.15 | 17.6 | 1.3044 | 8556.1916 | 8556.1916 | 0 | 0 | 0 | 94.9469 | 8.5909e-13
5824 | 31 | 8 | 2018-08-31 15:00 | 5.7 | 0 | 4.275 | 0.66106 | 0.607 | 288.15 | 15 | 1.3052 | 8558.5012 | 8557.4259 | 1.0753 | 0 | 0 | 95 | 7.4096e-13
5825 | 31 | 8 | 2018-08-31 16:00 | 4.7 | 0 | 3.525 | 0.607 | 0.607 | 288.15 | 13.1 | 1.3052 | 8559.0386 | 8557.4259 | 1.6128 | 0 | 0 | 95 | 4.5697e-13
5826 | 31 | 8 | 2018-08-31 17:00 | 3.6 | 0 | 2.7 | 0.52783 | 0.607 | 288.15 | 13.2 | 1.3052 | 8558.2928 | 8557.4259 | 0.86695 | 0 | 0 | 95 | 4.5697e-13
5827 | 31 | 8 | 2018-08-31 18:00 | 2.3 | 0 | 1.725 | 0.91178 | 0.607 | 288.15 | 12.4 | 1.3049 | 8556.9339 | 8556.9339 | 0 | 0 | 0 | 94.9788 | 4.5697e-13
5828 | 31 | 8 | 2018-08-31 19:00 | 0.7 | 0 | 0.525 | 0.72704 | 0.607 | 288.15 | 12.2 | 1.3038 | 8555.4269 | 8555.4269 | 0 | 0 | 0 | 94.914 | -9.0372e-13
5829 | 31 | 8 | 2018-08-31 20:00 | 0 | 0 | 0 | 0.80493 | 0.607 | 288.15 | 11.8 | 1.3023 | 8553.3182 | 8553.3182 | 0 | 0 | 0 | 94.8233 | 4.4453e-13
5830 | 31 | 8 | 2018-08-31 21:00 | 0 | 0 | 0 | 0.56741 | 0.607 | 288.15 | 11.5 | 1.301 | 8551.4484 | 8551.4484 | 0 | 0 | 0 | 94.7428 | -5.2802e-13
5831 | 31 | 8 | 2018-08-31 22:00 | 0 | 0 | 0 | 1.4879 | 0.607 | 288.15 | 11.2 | 1.2991 | 8548.6595 | 8548.6595 | 0 | 0 | 0 | 94.6229 | -8.0025e-13
5832 | 31 | 8 | 2018-08-31 23:00 | 0 | 0 | 0 | 0.039587 | 0.607 | 288.15 | 11 | 1.2981 | 8547.3208 | 8547.3208 | 0 | 0 | 0 | 94.5653 | 4.8916e-13
5833 | 1 | 9 | 2018-09-01 | 0 | 0 | 0 | 0.77854 | 0.607 | 288.15 | 10.6 | 1.2967 | 8545.2442 | 8545.2442 | 0 | 0 | 0 | 94.4759 | 8.511e-13
5834 | 1 | 9 | 2018-09-01 01:00 | 0 | 0 | 0 | 0.84452 | 0.607 | 288.15 | 10 | 1.2952 | 8543.103 | 8543.103 | 0 | 0 | 0 | 94.3838 | -5.1359e-13
5835 | 1 | 9 | 2018-09-01 02:00 | 0 | 0 | 0 | 0.77854 | 0.607 | 288.15 | 10.2 | 1.2937 | 8541.0293 | 8541.0293 | 0 | 0 | 0 | 94.2946 | -8.1712e-13
5836 | 1 | 9 | 2018-09-01 03:00 | 0 | 0 | 0 | 0.81813 | 0.607 | 288.15 | 10 | 1.2922 | 8538.9174 | 8538.9174 | 0 | 0 | 0 | 94.2037 | -5.1648e-13
5837 | 1 | 9 | 2018-09-01 04:00 | 0 | 0 | 0 | 0.73896 | 0.607 | 288.15 | 9.8 | 1.2908 | 8536.8862 | 8536.8862 | 0 | 0 | 0 | 94.1164 | -5.7288e-13
5838 | 1 | 9 | 2018-09-01 05:00 | 0 | 0 | 0 | 0.77854 | 0.607 | 288.15 | 9.9 | 1.2894 | 8534.8169 | 8534.8169 | 0 | 0 | 0 | 94.0273 | -1.4655e-13
5839 | 1 | 9 | 2018-09-01 06:00 | 0 | 0 | 0 | 0.88411 | 0.607 | 288.15 | 10 | 1.2878 | 8532.6434 | 8532.6434 | 0 | 0 | 0 | 93.9338 | -7.1498e-13
5840 | 1 | 9 | 2018-09-01 07:00 | 1.3 | 0 | 0.975 | 2.8108 | 0.607 | 288.15 | 11.9 | 1.2856 | 8529.5198 | 8529.5198 | 0 | 0 | 0 | 93.7995 | -8.9173e-13
5841 | 1 | 9 | 2018-09-01 08:00 | 5.8 | 0 | 4.35 | 1.082 | 0.607 | 288.15 | 12.6 | 1.287 | 8531.5021 | 8531.5021 | 0 | 0 | 0 | 93.8847 | -1.5299e-13
5842 | 1 | 9 | 2018-09-01 09:00 | 7.2 | 0 | 5.4 | 1.6187 | 0.607 | 288.15 | 14.1 | 1.2888 | 8533.9964 | 8533.9964 | 0 | 0 | 0 | 93.992 | 1.1524e-13
5843 | 1 | 9 | 2018-09-01 10:00 | 11 | 0 | 8.25 | 1.1348 | 0.607 | 288.15 | 15.6 | 1.2929 | 8539.8228 | 8539.8228 | 0 | 0 | 0 | 94.2427 | -5.9819e-13
5844 | 1 | 9 | 2018-09-01 11:00 | 12.9 | 0 | 9.675 | 1.082 | 0.607 | 288.15 | 16.2 | 1.298 | 8547.1228 | 8547.1228 | 0 | 0 | 0 | 94.5568 | -1.7075e-13
5845 | 1 | 9 | 2018-09-01 12:00 | 14.1 | 0 | 10.575 | 0.9105 | 0.607 | 288.15 | 16.2 | 1.3039 | 8555.4894 | 8555.4894 | 0 | 0 | 0 | 94.9167 | 1.2368e-13
5846 | 1 | 9 | 2018-09-01 13:00 | 13.5 | 0 | 10.125 | 0.77854 | 0.607 | 288.15 | 17.7 | 1.3052 | 8563.532 | 8557.4259 | 6.1061 | 0 | 0 | 95 | 1.4433e-13
5847 | 1 | 9 | 2018-09-01 14:00 | 11.8 | 0 | 8.85 | 1.5923 | 0.607 | 288.15 | 16.7 | 1.3052 | 8563.3783 | 8557.4259 | 5.9524 | 0 | 0 | 95 | 4.5697e-13
5848 | 1 | 9 | 2018-09-01 15:00 | 9.5 | 0 | 7.125 | 0.79174 | 0.607 | 288.15 | 17.3 | 1.3052 | 8562.4539 | 8557.4259 | 5.028 | 0 | 0 | 95 | 4.5697e-13
5849 | 1 | 9 | 2018-09-01 16:00 | 5.2 | 0 | 3.9 | 0.80493 | 0.607 | 288.15 | 16.9 | 1.3052 | 8559.2157 | 8557.4259 | 1.7898 | 0 | 0 | 95 | 4.5697e-13
5850 | 1 | 9 | 2018-09-01 17:00 | 3.5 | 0 | 2.625 | 2.0894 | 0.607 | 288.15 | 17.3 | 1.3047 | 8556.6563 | 8556.6563 | 0 | 0 | 0 | 94.9669 | 4.5697e-13
5851 | 1 | 9 | 2018-09-01 18:00 | 4.1 | 0 | 3.075 | 0.65978 | 0.607 | 288.15 | 15.2 | 1.3052 | 8557.7668 | 8557.4259 | 0.34096 | 0 | 0 | 95 | 3.1508e-13
5852 | 1 | 9 | 2018-09-01 19:00 | 1.6 | 0 | 1.2 | 0.62019 | 0.607 | 288.15 | 13.1 | 1.3047 | 8556.7004 | 8556.7004 | 0 | 0 | 0 | 94.9688 | 4.5697e-13
5853 | 1 | 9 | 2018-09-01 20:00 | 0 | 0 | 0 | 0.65978 | 0.607 | 288.15 | 12 | 1.3033 | 8554.7359 | 8554.7359 | 0 | 0 | 0 | 94.8843 | -2.3093e-14
5854 | 1 | 9 | 2018-09-01 21:00 | 0 | 0 | 0 | 2.1685 | 0.607 | 288.15 | 11.2 | 1.3009 | 8551.2641 | 8551.2641 | 0 | 0 | 0 | 94.7349 | 1.994e-13
5855 | 1 | 9 | 2018-09-01 22:00 | 0 | 0 | 0 | 0.73896 | 0.607 | 288.15 | 10.2 | 1.2995 | 8549.2242 | 8549.2242 | 0 | 0 | 0 | 94.6472 | -1.692e-13
5856 | 1 | 9 | 2018-09-01 23:00 | 0 | 0 | 0 | 0.77854 | 0.607 | 288.15 | 9.9 | 1.298 | 8547.1462 | 8547.1462 | 0 | 0 | 0 | 94.5578 | 1.5943e-13
5857 | 2 | 9 | 2018-09-02 | 0 | 0 | 0 | 0.63339 | 0.607 | 288.15 | 9.8 | 1.2967 | 8545.2148 | 8545.2148 | 0 | 0 | 0 | 94.4747 | -8.5043e-13
5858 | 2 | 9 | 2018-09-02 01:00 | 0 | 0 | 0 | 0.65978 | 0.607 | 288.15 | 9.7 | 1.2953 | 8543.2584 | 8543.2584 | 0 | 0 | 0 | 94.3905 | -5.4734e-13
5859 | 2 | 9 | 2018-09-02 02:00 | 0 | 0 | 0 | 0.69937 | 0.607 | 288.15 | 8.6 | 1.2939 | 8541.2637 | 8541.2637 | 0 | 0 | 0 | 94.3047 | -9.0083e-13
5860 | 2 | 9 | 2018-09-02 03:00 | 0 | 0 | 0 | 0.75215 | 0.607 | 288.15 | 8.6 | 1.2924 | 8539.2177 | 8539.2177 | 0 | 0 | 0 | 94.2167 | 8.5754e-13
5861 | 2 | 9 | 2018-09-02 04:00 | 0 | 0 | 0 | 0.72576 | 0.607 | 288.15 | 7 | 1.291 | 8537.1995 | 8537.1995 | 0 | 0 | 0 | 94.1298 | -1.8341e-13
5862 | 2 | 9 | 2018-09-02 05:00 | 0 | 0 | 0 | 0.94902 | 0.607 | 288.15 | 6.8 | 1.2895 | 8534.9595 | 8534.9595 | 0 | 0 | 0 | 94.0335 | 3.2285e-13
5863 | 2 | 9 | 2018-09-02 06:00 | 0 | 0 | 0 | 1.0417 | 0.607 | 288.15 | 7.9 | 1.2878 | 8532.6283 | 8532.6283 | 0 | 0 | 0 | 93.9332 | -5.8864e-13
5864 | 2 | 9 | 2018-09-02 07:00 | 1.2 | 0 | 0.9 | 1.4088 | 0.607 | 288.15 | 11.3 | 1.2866 | 8530.8316 | 8530.8316 | 0 | 0 | 0 | 93.8559 | 8.7441e-13
5865 | 2 | 9 | 2018-09-02 08:00 | 4.8 | 0 | 3.6 | 0.72434 | 0.607 | 288.15 | 14.3 | 1.2877 | 8532.4207 | 8532.4207 | 0 | 0 | 0 | 93.9243 | -8.7286e-13
5866 | 2 | 9 | 2018-09-02 09:00 | 5.1 | 0 | 3.825 | 0.55386 | 0.607 | 288.15 | 16.4 | 1.2891 | 8534.4042 | 8534.4042 | 0 | 0 | 0 | 94.0096 | -3.0576e-13
5867 | 2 | 9 | 2018-09-02 10:00 | 4.8 | 0 | 3.6 | 0.65907 | 0.607 | 288.15 | 17 | 1.2902 | 8536.0561 | 8536.0561 | 0 | 0 | 0 | 94.0806 | -3.3906e-13
5868 | 2 | 9 | 2018-09-02 11:00 | 4.1 | 0 | 3.075 | 1.264 | 0.607 | 288.15 | 18 | 1.2906 | 8536.5768 | 8536.5768 | 0 | 0 | 0 | 94.1031 | 2.8688e-13
5869 | 2 | 9 | 2018-09-02 12:00 | 6.2 | 0 | 4.65 | 0.54066 | 0.607 | 288.15 | 17.9 | 1.2926 | 8539.3956 | 8539.3956 | 0 | 0 | 0 | 94.2243 | -2.478e-13
5870 | 2 | 9 | 2018-09-02 13:00 | 6.2 | 0 | 4.65 | 1.1321 | 0.607 | 288.15 | 18.6 | 1.2941 | 8541.6209 | 8541.6209 | 0 | 0 | 0 | 94.3201 | 6.0707e-13
5871 | 2 | 9 | 2018-09-02 14:00 | 3.4 | 0 | 2.55 | 0.36948 | 0.607 | 288.15 | 19.3 | 1.2948 | 8542.5073 | 8542.5073 | 0 | 0 | 0 | 94.3582 | -3.3062e-13
5872 | 2 | 9 | 2018-09-02 15:00 | 2.7 | 0 | 2.025 | 0.5535 | 0.607 | 288.15 | 19.9 | 1.2949 | 8542.684 | 8542.684 | 0 | 0 | 0 | 94.3658 | 8.8574e-13
5873 | 2 | 9 | 2018-09-02 16:00 | 2.2 | 0 | 1.65 | 0.39587 | 0.607 | 288.15 | 18.9 | 1.2948 | 8542.6433 | 8542.6433 | 0 | 0 | 0 | 94.364 | -6.497e-13
5874 | 2 | 9 | 2018-09-02 17:00 | 1.8 | 0 | 1.35 | 0.44865 | 0.607 | 288.15 | 17.8 | 1.2946 | 8542.2498 | 8542.2498 | 0 | 0 | 0 | 94.3471 | 3.213e-13
5875 | 2 | 9 | 2018-09-02 18:00 | 0.9 | 0 | 0.675 | 0.42226 | 0.607 | 288.15 | 15.6 | 1.2938 | 8541.208 | 8541.208 | 0 | 0 | 0 | 94.3023 | -8.5087e-13
5876 | 2 | 9 | 2018-09-02 19:00 | 0.1 | 0 | 0.075 | 1.7109 | 0.607 | 288.15 | 13.1 | 1.2918 | 8538.2782 | 8538.2782 | 0 | 0 | 0 | 94.1762 | -8.5887e-13
5877 | 2 | 9 | 2018-09-02 20:00 | 0 | 0 | 0 | 0.46185 | 0.607 | 288.15 | 12.2 | 1.2906 | 8536.5246 | 8536.5246 | 0 | 0 | 0 | 94.1008 | -7.9359e-13
5878 | 2 | 9 | 2018-09-02 21:00 | 0 | 0 | 0 | 0.61984 | 0.607 | 288.15 | 11.5 | 1.2892 | 8534.6142 | 8534.6142 | 0 | 0 | 0 | 94.0186 | 9.0594e-13
5879 | 2 | 9 | 2018-09-02 22:00 | 0 | 0 | 0 | 0.52783 | 0.607 | 288.15 | 10.9 | 1.2879 | 8532.7972 | 8532.7972 | 0 | 0 | 0 | 93.9404 | 6.0529e-13
5880 | 2 | 9 | 2018-09-02 23:00 | 0 | 0 | 0 | 0.58061 | 0.607 | 288.15 | 10.2 | 1.2866 | 8530.9286 | 8530.9286 | 0 | 0 | 0 | 93.8601 | 2.2804e-13
5881 | 3 | 9 | 2018-09-03 | 0 | 0 | 0 | 0 | 0.607 | 288.15 | 9.3 | 1.2857 | 8529.642 | 8529.642 | 0 | 0 | 0 | 93.8047 | 8.4244e-13
5882 | 3 | 9 | 2018-09-03 01:00 | 0 | 0 | 0 | 0 | 0.607 | 288.15 | 9 | 1.2848 | 8528.3563 | 8528.3563 | 0 | 0 | 0 | 93.7494 | -3.3751e-13
5883 | 3 | 9 | 2018-09-03 02:00 | 0 | 0 | 0 | 0 | 0.607 | 288.15 | 9.6 | 1.2839 | 8527.0715 | 8527.0715 | 0 | 0 | 0 | 93.6941 | 6.9611e-13
5884 | 3 | 9 | 2018-09-03 03:00 | 0 | 0 | 0 | 0 | 0.607 | 288.15 | 8.5 | 1.283 | 8525.7875 | 8525.7875 | 0 | 0 | 0 | 93.6389 | -4.2744e-13
5885 | 3 | 9 | 2018-09-03 04:00 | 0 | 0 | 0 | 0 | 0.607 | 288.15 | 9.2 | 1.2821 | 8524.5045 | 8524.5045 | 0 | 0 | 0 | 93.5837 | 7.0233e-13
5886 | 3 | 9 | 2018-09-03 05:00 | 0 | 0 | 0 | 0 | 0.607 | 288.15 | 7.1 | 1.2812 | 8523.2224 | 8523.2224 | 0 | 0 | 0 | 93.5285 | 9.0772e-13
5887 | 3 | 9 | 2018-09-03 06:00 | 0 | 0 | 0 | 0.1451 | 0.607 | 288.15 | 7.9 | 1.2802 | 8521.7961 | 8521.7961 | 0 | 0 | 0 | 93.4672 | 3.3729e-13
5888 | 3 | 9 | 2018-09-03 07:00 | 0 | 0 | 0 | 0 | 0.607 | 288.15 | 12.1 | 1.2793 | 8520.5159 | 8520.5159 | 0 | 0 | 0 | 93.4121 | 8.7885e-13
5889 | 3 | 9 | 2018-09-03 08:00 | 1.3 | 0 | 0.975 | 0.87028 | 0.607 | 288.15 | 14.6 | 1.2785 | 8519.3413 | 8519.3413 | 0 | 0 | 0 | 93.3616 | -5.6777e-13
5890 | 3 | 9 | 2018-09-03 09:00 | 1.4 | 0 | 1.05 | 0.43519 | 0.607 | 288.15 | 16.7 | 1.278 | 8518.6776 | 8518.6776 | 0 | 0 | 0 | 93.333 | -9.2149e-14
5891 | 3 | 9 | 2018-09-03 10:00 | 4.1 | 0 | 3.075 | 0 | 0.607 | 288.15 | 19 | 1.2793 | 8520.4746 | 8520.4746 | 0 | 0 | 0 | 93.4103 | 2.9754e-13
5892 | 3 | 9 | 2018-09-03 11:00 | 7.5 | 0 | 5.625 | 0 | 0.607 | 288.15 | 20.8 | 1.2823 | 8524.8203 | 8524.8203 | 0 | 0 | 0 | 93.5973 | -4.5652e-13
5893 | 3 | 9 | 2018-09-03 12:00 | 6.5 | 0 | 4.875 | 0 | 0.607 | 288.15 | 22.6 | 1.2849 | 8528.413 | 8528.413 | 0 | 0 | 0 | 93.7518 | -2.5224e-13
5894 | 3 | 9 | 2018-09-03 13:00 | 8.1 | 0 | 6.075 | 0.29009 | 0.607 | 288.15 | 23.3 | 1.288 | 8532.913 | 8532.913 | 0 | 0 | 0 | 93.9454 | -2.4536e-13
5895 | 3 | 9 | 2018-09-03 14:00 | 10 | 0 | 7.5 | 0.2902 | 0.607 | 288.15 | 23.9 | 1.2922 | 8538.8348 | 8538.8348 | 0 | 0 | 0 | 94.2002 | 3.1086e-15
5896 | 3 | 9 | 2018-09-03 15:00 | 8.3 | 0 | 6.225 | 0 | 0.607 | 288.15 | 24.1 | 1.2956 | 8543.7676 | 8543.7676 | 0 | 0 | 0 | 94.4124 | -3.5927e-13
5897 | 3 | 9 | 2018-09-03 16:00 | 5.7 | 0 | 4.275 | 0 | 0.607 | 288.15 | 23.7 | 1.2977 | 8546.747 | 8546.747 | 0 | 0 | 0 | 94.5406 | 5.9397e-13
5898 | 3 | 9 | 2018-09-03 17:00 | 7 | 0 | 5.25 | 0.1451 | 0.607 | 288.15 | 23.1 | 1.3004 | 8550.5542 | 8550.5542 | 0 | 0 | 0 | 94.7044 | 9.0683e-13
5899 | 3 | 9 | 2018-09-03 18:00 | 3.8 | 0 | 2.85 | 0.2902 | 0.607 | 288.15 | 20.1 | 1.3013 | 8551.8136 | 8551.8136 | 0 | 0 | 0 | 94.7586 | -2.5979e-13
5900 | 3 | 9 | 2018-09-03 19:00 | 0.4 | 0 | 0.3 | 0.58018 | 0.607 | 288.15 | 16.8 | 1.3002 | 8550.2321 | 8550.2321 | 0 | 0 | 0 | 94.6905 | 5.1315e-13
5901 | 3 | 9 | 2018-09-03 20:00 | 0 | 0 | 0 | 0 | 0.607 | 288.15 | 15.7 | 1.2993 | 8548.9319 | 8548.9319 | 0 | 0 | 0 | 94.6346 | 4.1944e-13
5902 | 3 | 9 | 2018-09-03 21:00 | 0 | 0 | 0 | 0 | 0.607 | 288.15 | 14.7 | 1.2983 | 8547.6327 | 8547.6327 | 0 | 0 | 0 | 94.5787 | -1.2434e-13
5903 | 3 | 9 | 2018-09-03 22:00 | 0 | 0 | 0 | 0.1451 | 0.607 | 288.15 | 14.8 | 1.2973 | 8546.1892 | 8546.1892 | 0 | 0 | 0 | 94.5166 | 2.1938e-13
5904 | 3 | 9 | 2018-09-03 23:00 | 0 | 0 | 0 | 0 | 0.607 | 288.15 | 14.1 | 1.2964 | 8544.8919 | 8544.8919 | 0 | 0 | 0 | 94.4608 | 1.7453e-13
5905 | 4 | 9 | 2018-09-04 | 0 | 0 | 0 | 0 | 0.607 | 288.15 | 12.1 | 1.2955 | 8543.5955 | 8543.5955 | 0 | 0 | 0 | 94.405 | 7.5207e-13
5906 | 4 | 9 | 2018-09-04 01:00 | 0 | 0 | 0 | 0 | 0.607 | 288.15 | 12.2 | 1.2946 | 8542.3 | 8542.3 | 0 | 0 | 0 | 94.3493 | -3.6482e-13
5907 | 4 | 9 | 2018-09-04 02:00 | 0 | 0 | 0 | 0 | 0.607 | 288.15 | 12.1 | 1.2937 | 8541.0054 | 8541.0054 | 0 | 0 | 0 | 94.2936 | -2.0961e-13
5908 | 4 | 9 | 2018-09-04 03:00 | 0 | 0 | 0 | 0 | 0.607 | 288.15 | 13.1 | 1.2928 | 8539.7117 | 8539.7117 | 0 | 0 | 0 | 94.2379 | 2.3603e-13
5909 | 4 | 9 | 2018-09-04 04:00 | 0 | 0 | 0 | 0 | 0.607 | 288.15 | 11.7 | 1.2919 | 8538.4189 | 8538.4189 | 0 | 0 | 0 | 94.1823 | -3.2374e-13
5910 | 4 | 9 | 2018-09-04 05:00 | 0 | 0 | 0 | 0 | 0.607 | 288.15 | 12 | 1.291 | 8537.127 | 8537.127 | 0 | 0 | 0 | 94.1267 | 1.3478e-13
5911 | 4 | 9 | 2018-09-04 06:00 | 0 | 0 | 0 | 0.1451 | 0.607 | 288.15 | 10.8 | 1.29 | 8535.6909 | 8535.6909 | 0 | 0 | 0 | 94.0649 | -3.1375e-13
5912 | 4 | 9 | 2018-09-04 07:00 | 0.1 | 0 | 0.075 | 0 | 0.607 | 288.15 | 13.7 | 1.2891 | 8534.4759 | 8534.4759 | 0 | 0 | 0 | 94.0127 | -3.9746e-14
5913 | 4 | 9 | 2018-09-04 08:00 | 2.1 | 0 | 1.575 | 0.87028 | 0.607 | 288.15 | 17.7 | 1.2887 | 8533.8916 | 8533.8916 | 0 | 0 | 0 | 93.9875 | -9.126e-14
5914 | 4 | 9 | 2018-09-04 09:00 | 5.6 | 0 | 4.2 | 0.43519 | 0.607 | 288.15 | 21.7 | 1.2904 | 8536.3677 | 8536.3677 | 0 | 0 | 0 | 94.0941 | -3.2174e-13
5915 | 4 | 9 | 2018-09-04 10:00 | 7.2 | 0 | 5.4 | 0 | 0.607 | 288.15 | 23.5 | 1.2933 | 8540.4772 | 8540.4772 | 0 | 0 | 0 | 94.2709 | -8.6797e-13
5916 | 4 | 9 | 2018-09-04 11:00 | 13.8 | 0 | 10.35 | 0 | 0.607 | 288.15 | 24.8 | 1.2997 | 8549.5339 | 8549.5339 | 0 | 0 | 0 | 94.6605 | -4.0412e-14
5917 | 4 | 9 | 2018-09-04 12:00 | 13.8 | 0 | 10.35 | 0 | 0.607 | 288.15 | 25.9 | 1.3052 | 8558.5842 | 8557.4259 | 1.1584 | 0 | 0 | 95 | 5.7243e-13
5918 | 4 | 9 | 2018-09-04 13:00 | 17.7 | 0 | 13.275 | 0.29009 | 0.607 | 288.15 | 25.4 | 1.3052 | 8569.1055 | 8557.4259 | 11.6797 | 0 | 0 | 95 | 4.5697e-13
5919 | 4 | 9 | 2018-09-04 14:00 | 9.2 | 0 | 6.9 | 0.2902 | 0.607 | 288.15 | 26.3 | 1.3052 | 8562.7304 | 8557.4259 | 5.3046 | 0 | 0 | 95 | 4.5697e-13
5920 | 4 | 9 | 2018-09-04 15:00 | 7.6 | 0 | 5.7 | 0 | 0.607 | 288.15 | 25.6 | 1.3052 | 8561.8206 | 8557.4259 | 4.3948 | 0 | 0 | 95 | 4.5697e-13
5921 | 4 | 9 | 2018-09-04 16:00 | 11.8 | 0 | 8.85 | 0 | 0.607 | 288.15 | 24.4 | 1.3052 | 8564.9706 | 8557.4259 | 7.5448 | 0 | 0 | 95 | 4.5697e-13
5922 | 4 | 9 | 2018-09-04 17:00 | 1.6 | 0 | 1.2 | 0.1451 | 0.607 | 288.15 | 24.2 | 1.305 | 8557.1755 | 8557.1755 | 0 | 0 | 0 | 94.9892 | 4.5697e-13
5923 | 4 | 9 | 2018-09-04 18:00 | 3.5 | 0 | 2.625 | 0.2902 | 0.607 | 288.15 | 20.7 | 1.3052 | 8558.2053 | 8557.4259 | 0.77944 | 0 | 0 | 95 | 7.121e-13
5924 | 4 | 9 | 2018-09-04 19:00 | 1.3 | 0 | 0.975 | 0.58018 | 0.607 | 288.15 | 18.3 | 1.3046 | 8556.5155 | 8556.5155 | 0 | 0 | 0 | 94.9608 | 4.5697e-13
5925 | 4 | 9 | 2018-09-04 20:00 | 0 | 0 | 0 | 0 | 0.607 | 288.15 | 17.8 | 1.3037 | 8555.2109 | 8555.2109 | 0 | 0 | 0 | 94.9047 | -2.2804e-13
5926 | 4 | 9 | 2018-09-04 21:00 | 0 | 0 | 0 | 0 | 0.607 | 288.15 | 17.3 | 1.3028 | 8553.9072 | 8553.9072 | 0 | 0 | 0 | 94.8486 | -3.1486e-13
5927 | 4 | 9 | 2018-09-04 22:00 | 0 | 0 | 0 | 0.1451 | 0.607 | 288.15 | 14.6 | 1.3017 | 8552.4594 | 8552.4594 | 0 | 0 | 0 | 94.7863 | -4.3965e-13
5928 | 4 | 9 | 2018-09-04 23:00 | 0 | 0 | 0 | 0 | 0.607 | 288.15 | 14.6 | 1.3008 | 8551.1576 | 8551.1576 | 0 | 0 | 0 | 94.7303 | -3.5083e-13
5929 | 5 | 9 | 2018-09-05 | 0 | 0 | 0 | 0 | 0.607 | 288.15 | 13.5 | 1.2999 | 8549.8568 | 8549.8568 | 0 | 0 | 0 | 94.6744 | 6.6569e-13
5930 | 5 | 9 | 2018-09-05 01:00 | 0 | 0 | 0 | 0 | 0.607 | 288.15 | 12.3 | 1.299 | 8548.5569 | 8548.5569 | 0 | 0 | 0 | 94.6184 | -3.7748e-15
5931 | 5 | 9 | 2018-09-05 02:00 | 0 | 0 | 0 | 0 | 0.607 | 288.15 | 12.8 | 1.2981 | 8547.2579 | 8547.2579 | 0 | 0 | 0 | 94.5626 | 3.1308e-13
5932 | 5 | 9 | 2018-09-05 03:00 | 0 | 0 | 0 | 0 | 0.607 | 288.15 | 13.3 | 1.2972 | 8545.9598 | 8545.9598 | 0 | 0 | 0 | 94.5067 | 3.3595e-13
5933 | 5 | 9 | 2018-09-05 04:00 | 0 | 0 | 0 | 0 | 0.607 | 288.15 | 12.2 | 1.2963 | 8544.6626 | 8544.6626 | 0 | 0 | 0 | 94.4509 | 2.8622e-13
5934 | 5 | 9 | 2018-09-05 05:00 | 0 | 0 | 0 | 0 | 0.607 | 288.15 | 12.1 | 1.2954 | 8543.3664 | 8543.3664 | 0 | 0 | 0 | 94.3951 | 6.9944e-14
5935 | 5 | 9 | 2018-09-05 06:00 | 0 | 0 | 0 | 0.1451 | 0.607 | 288.15 | 13 | 1.2943 | 8541.9259 | 8541.9259 | 0 | 0 | 0 | 94.3332 | -7.2053e-13
5936 | 5 | 9 | 2018-09-05 07:00 | 0.7 | 0 | 0.525 | 0 | 0.607 | 288.15 | 16 | 1.2938 | 8541.1566 | 8541.1566 | 0 | 0 | 0 | 94.3001 | -7.5961e-13
5937 | 5 | 9 | 2018-09-05 08:00 | 3.5 | 0 | 2.625 | 0.87028 | 0.607 | 288.15 | 19.2 | 1.2941 | 8541.6175 | 8541.6175 | 0 | 0 | 0 | 94.3199 | -2.4269e-13
5938 | 5 | 9 | 2018-09-05 09:00 | 6.8 | 0 | 5.1 | 0.43519 | 0.607 | 288.15 | 22.6 | 1.2965 | 8544.9882 | 8544.9882 | 0 | 0 | 0 | 94.4649 | -8.118e-13
5939 | 5 | 9 | 2018-09-05 10:00 | 9.2 | 0 | 6.9 | 0 | 0.607 | 288.15 | 24.4 | 1.3004 | 8550.5917 | 8550.5917 | 0 | 0 | 0 | 94.706 | -6.3527e-13
5940 | 5 | 9 | 2018-09-05 11:00 | 13.8 | 0 | 10.35 | 0 | 0.607 | 288.15 | 25.9 | 1.3052 | 8559.6413 | 8557.4259 | 2.2154 | 0 | 0 | 95 | 3.7836e-13
5941 | 5 | 9 | 2018-09-05 12:00 | 14 | 0 | 10.5 | 0 | 0.607 | 288.15 | 26.4 | 1.3052 | 8566.6206 | 8557.4259 | 9.1948 | 0 | 0 | 95 | 4.5697e-13
5942 | 5 | 9 | 2018-09-05 13:00 | 11.6 | 0 | 8.7 | 0.29009 | 0.607 | 288.15 | 27.2 | 1.3052 | 8564.5305 | 8557.4259 | 7.1047 | 0 | 0 | 95 | 4.5697e-13
5943 | 5 | 9 | 2018-09-05 14:00 | 8.2 | 0 | 6.15 | 0.2902 | 0.607 | 288.15 | 27.5 | 1.3052 | 8561.9804 | 8557.4259 | 4.5546 | 0 | 0 | 95 | 4.5697e-13
5944 | 5 | 9 | 2018-09-05 15:00 | 10.9 | 0 | 8.175 | 0 | 0.607 | 288.15 | 27.4 | 1.3052 | 8564.2956 | 8557.4259 | 6.8698 | 0 | 0 | 95 | 4.5697e-13
5945 | 5 | 9 | 2018-09-05 16:00 | 6.8 | 0 | 5.1 | 0 | 0.607 | 288.15 | 26.8 | 1.3052 | 8561.2206 | 8557.4259 | 3.7948 | 0 | 0 | 95 | 4.5697e-13
5946 | 5 | 9 | 2018-09-05 17:00 | 3 | 0 | 2.25 | 0.1451 | 0.607 | 288.15 | 25.3 | 1.3052 | 8558.2255 | 8557.4259 | 0.79968 | 0 | 0 | 95 | 4.5697e-13
5947 | 5 | 9 | 2018-09-05 18:00 | 0.4 | 0 | 0.3 | 0.2902 | 0.607 | 288.15 | 22 | 1.3043 | 8556.1304 | 8556.1304 | 0 | 0 | 0 | 94.9443 | 4.5697e-13
5948 | 5 | 9 | 2018-09-05 19:00 | 0.3 | 0 | 0.225 | 0.58018 | 0.607 | 288.15 | 19.2 | 1.3031 | 8554.4709 | 8554.4709 | 0 | 0 | 0 | 94.8729 | 4.583e-13
5949 | 5 | 9 | 2018-09-05 20:00 | 0 | 0 | 0 | 0 | 0.607 | 288.15 | 18.1 | 1.3022 | 8553.1678 | 8553.1678 | 0 | 0 | 0 | 94.8168 | 8.0091e-13
5950 | 5 | 9 | 2018-09-05 21:00 | 0 | 0 | 0 | 0 | 0.607 | 288.15 | 16.2 | 1.3013 | 8551.8656 | 8551.8656 | 0 | 0 | 0 | 94.7608 | -8.2157e-13
5951 | 5 | 9 | 2018-09-05 22:00 | 0 | 0 | 0 | 0.1451 | 0.607 | 288.15 | 16.5 | 1.3003 | 8550.4191 | 8550.4191 | 0 | 0 | 0 | 94.6986 | 5.6377e-13
5952 | 5 | 9 | 2018-09-05 23:00 | 0 | 0 | 0 | 0 | 0.607 | 288.15 | 15.9 | 1.2994 | 8549.1188 | 8549.1188 | 0 | 0 | 0 | 94.6426 | -7.4052e-13
5953 | 6 | 9 | 2018-09-06 | 0 | 0 | 0 | 0 | 0.607 | 288.15 | 15.1 | 1.2985 | 8547.8194 | 8547.8194 | 0 | 0 | 0 | 94.5867 | -8.8085e-13
5954 | 6 | 9 | 2018-09-06 01:00 | 0 | 0 | 0 | 0 | 0.607 | 288.15 | 14.2 | 1.2976 | 8546.521 | 8546.521 | 0 | 0 | 0 | 94.5309 | 6.7168e-13
5955 | 6 | 9 | 2018-09-06 02:00 | 0 | 0 | 0 | 0 | 0.607 | 288.15 | 15 | 1.2967 | 8545.2234 | 8545.2234 | 0 | 0 | 0 | 94.475 | 6.3904e-13
5956 | 6 | 9 | 2018-09-06 03:00 | 0 | 0 | 0 | 0 | 0.607 | 288.15 | 14.1 | 1.2957 | 8543.9267 | 8543.9267 | 0 | 0 | 0 | 94.4193 | 8.8285e-13
5957 | 6 | 9 | 2018-09-06 04:00 | 0 | 0 | 0 | 0 | 0.607 | 288.15 | 13.9 | 1.2948 | 8542.631 | 8542.631 | 0 | 0 | 0 | 94.3635 | -6.8923e-13
5958 | 6 | 9 | 2018-09-06 05:00 | 0 | 0 | 0 | 0 | 0.607 | 288.15 | 12.1 | 1.2939 | 8541.3362 | 8541.3362 | 0 | 0 | 0 | 94.3078 | 7.9114e-13
5959 | 6 | 9 | 2018-09-06 06:00 | 0 | 0 | 0 | 0.1451 | 0.607 | 288.15 | 14.9 | 1.2929 | 8539.8971 | 8539.8971 | 0 | 0 | 0 | 94.2459 | 7.8648e-13
5960 | 6 | 9 | 2018-09-06 07:00 | 0.3 | 0 | 0.225 | 0 | 0.607 | 288.15 | 15.4 | 1.2922 | 8538.8292 | 8538.8292 | 0 | 0 | 0 | 94.2 | 1.2812e-13
5961 | 6 | 9 | 2018-09-06 08:00 | 2.3 | 0 | 1.725 | 0.87028 | 0.607 | 288.15 | 17.8 | 1.2919 | 8538.3918 | 8538.3918 | 0 | 0 | 0 | 94.1811 | -2.1672e-13
5962 | 6 | 9 | 2018-09-06 09:00 | 6 | 0 | 4.5 | 0.43519 | 0.607 | 288.15 | 21.1 | 1.2938 | 8541.1647 | 8541.1647 | 0 | 0 | 0 | 94.3004 | -2.911e-13
5963 | 6 | 9 | 2018-09-06 10:00 | 9.7 | 0 | 7.275 | 0 | 0.607 | 288.15 | 23.4 | 1.298 | 8547.1459 | 8547.1459 | 0 | 0 | 0 | 94.5577 | 8.4355e-13
5964 | 6 | 9 | 2018-09-06 11:00 | 11.8 | 0 | 8.85 | 0 | 0.607 | 288.15 | 24.9 | 1.3033 | 8554.6979 | 8554.6979 | 0 | 0 | 0 | 94.8826 | -3.6438e-13
5965 | 6 | 9 | 2018-09-06 12:00 | 13.9 | 0 | 10.425 | 0 | 0.607 | 288.15 | 25.4 | 1.3052 | 8563.8196 | 8557.4259 | 6.3937 | 0 | 0 | 95 | -3.415e-13
5966 | 6 | 9 | 2018-09-06 13:00 | 5.8 | 0 | 4.35 | 0.29009 | 0.607 | 288.15 | 25.8 | 1.3052 | 8560.1805 | 8557.4259 | 2.7547 | 0 | 0 | 95 | 4.5697e-13
5967 | 6 | 9 | 2018-09-06 14:00 | 6.4 | 0 | 4.8 | 0.2902 | 0.607 | 288.15 | 25.8 | 1.3052 | 8560.6304 | 8557.4259 | 3.2046 | 0 | 0 | 95 | 4.5697e-13
5968 | 6 | 9 | 2018-09-06 15:00 | 6 | 0 | 4.5 | 0 | 0.607 | 288.15 | 25.9 | 1.3052 | 8560.6206 | 8557.4259 | 3.1948 | 0 | 0 | 95 | 4.5697e-13
5969 | 6 | 9 | 2018-09-06 16:00 | 4.9 | 0 | 3.675 | 0 | 0.607 | 288.15 | 25.5 | 1.3052 | 8559.7956 | 8557.4259 | 2.3698 | 0 | 0 | 95 | 4.5697e-13
5970 | 6 | 9 | 2018-09-06 17:00 | 2.2 | 0 | 1.65 | 0.1451 | 0.607 | 288.15 | 24.4 | 1.3052 | 8557.6255 | 8557.4259 | 0.19968 | 0 | 0 | 95 | 4.5697e-13
5971 | 6 | 9 | 2018-09-06 18:00 | 3.1 | 0 | 2.325 | 0.2902 | 0.607 | 288.15 | 21.5 | 1.3052 | 8558.1554 | 8557.4259 | 0.72958 | 0 | 0 | 95 | 4.5697e-13
5972 | 6 | 9 | 2018-09-06 19:00 | 0.4 | 0 | 0.3 | 0.58018 | 0.607 | 288.15 | 19.6 | 1.3041 | 8555.8405 | 8555.8405 | 0 | 0 | 0 | 94.9318 | 4.5697e-13
5973 | 6 | 9 | 2018-09-06 20:00 | 0 | 0 | 0 | 0 | 0.607 | 288.15 | 17.8 | 1.3032 | 8554.5363 | 8554.5363 | 0 | 0 | 0 | 94.8757 | 7.7161e-13
5974 | 6 | 9 | 2018-09-06 21:00 | 0 | 0 | 0 | 0 | 0.607 | 288.15 | 16.5 | 1.3023 | 8553.2332 | 8553.2332 | 0 | 0 | 0 | 94.8196 | 7.5606e-13
5975 | 6 | 9 | 2018-09-06 22:00 | 0 | 0 | 0 | 0.1451 | 0.607 | 288.15 | 15.8 | 1.3013 | 8551.7858 | 8551.7858 | 0 | 0 | 0 | 94.7574 | -5.3091e-13
5976 | 6 | 9 | 2018-09-06 23:00 | 0 | 0 | 0 | 0 | 0.607 | 288.15 | 15.4 | 1.3004 | 8550.4845 | 8550.4845 | 0 | 0 | 0 | 94.7014 | 6.3727e-13
5977 | 7 | 9 | 2018-09-07 | 0 | 0 | 0 | 0 | 0.607 | 288.15 | 15.2 | 1.2994 | 8549.1842 | 8549.1842 | 0 | 0 | 0 | 94.6454 | -6.4593e-13
5978 | 7 | 9 | 2018-09-07 01:00 | 0 | 0 | 0 | 0 | 0.607 | 288.15 | 15.2 | 1.2985 | 8547.8847 | 8547.8847 | 0 | 0 | 0 | 94.5895 | 1.1724e-13
5979 | 7 | 9 | 2018-09-07 02:00 | 0 | 0 | 0 | 0 | 0.607 | 288.15 | 15.4 | 1.2976 | 8546.5862 | 8546.5862 | 0 | 0 | 0 | 94.5337 | -2.065e-14
5980 | 7 | 9 | 2018-09-07 03:00 | 0 | 0 | 0 | 0 | 0.607 | 288.15 | 15.4 | 1.2967 | 8545.2886 | 8545.2886 | 0 | 0 | 0 | 94.4778 | -6.8434e-13
5981 | 7 | 9 | 2018-09-07 04:00 | 0 | 0 | 0 | 0 | 0.607 | 288.15 | 15.3 | 1.2958 | 8543.9919 | 8543.9919 | 0 | 0 | 0 | 94.4221 | 3.1086e-15
5982 | 7 | 9 | 2018-09-07 05:00 | 0 | 0 | 0 | 0 | 0.607 | 288.15 | 15.4 | 1.2949 | 8542.6961 | 8542.6961 | 0 | 0 | 0 | 94.3663 | -3.3307e-14
5983 | 7 | 9 | 2018-09-07 06:00 | 0 | 0 | 0 | 0.1451 | 0.607 | 288.15 | 15.1 | 1.2939 | 8541.2561 | 8541.2561 | 0 | 0 | 0 | 94.3044 | 4.5275e-13
5984 | 7 | 9 | 2018-09-07 07:00 | 0.3 | 0 | 0.225 | 0 | 0.607 | 288.15 | 15.5 | 1.2931 | 8540.1872 | 8540.1872 | 0 | 0 | 0 | 94.2584 | 8.0802e-13
5985 | 7 | 9 | 2018-09-07 08:00 | 2.1 | 0 | 1.575 | 0.87028 | 0.607 | 288.15 | 16 | 1.2927 | 8539.5988 | 8539.5988 | 0 | 0 | 0 | 94.2331 | 5.1048e-13
5986 | 7 | 9 | 2018-09-07 09:00 | 7 | 0 | 5.25 | 0.43519 | 0.607 | 288.15 | 16.3 | 1.2952 | 8543.1209 | 8543.1209 | 0 | 0 | 0 | 94.3846 | 6.7346e-13
5987 | 7 | 9 | 2018-09-07 10:00 | 12 | 0 | 9 | 0 | 0.607 | 288.15 | 16.6 | 1.3006 | 8550.8258 | 8550.8258 | 0 | 0 | 0 | 94.7161 | 6.2528e-13
5988 | 7 | 9 | 2018-09-07 11:00 | 7.2 | 0 | 5.4 | 0 | 0.607 | 288.15 | 17.2 | 1.3035 | 8554.9252 | 8554.9252 | 0 | 0 | 0 | 94.8924 | 9.0705e-13
5989 | 7 | 9 | 2018-09-07 12:00 | 5.1 | 0 | 3.825 | 0 | 0.58061 | 288.15 | 16.3 | 1.3052 | 8557.4467 | 8557.4259 | 0.020835 | 0 | 0 | 95 | -4.1411e-13
5990 | 7 | 9 | 2018-09-07 13:00 | 5 | 0 | 3.75 | 0.29009 | 0.58061 | 288.15 | 16 | 1.3052 | 8559.5805 | 8557.4259 | 2.1547 | 0 | 0 | 95 | 4.5697e-13
5991 | 7 | 9 | 2018-09-07 14:00 | 4 | 0 | 3 | 0.2902 | 0.58061 | 288.15 | 16.4 | 1.3052 | 8558.8304 | 8557.4259 | 1.4046 | 0 | 0 | 95 | 4.5697e-13
5992 | 7 | 9 | 2018-09-07 15:00 | 2.5 | 0 | 1.875 | 0 | 0.58061 | 288.15 | 16.2 | 1.3052 | 8557.9956 | 8557.4259 | 0.56978 | 0 | 0 | 95 | 4.5697e-13
5993 | 7 | 9 | 2018-09-07 16:00 | 2.9 | 0 | 2.175 | 0 | 0.58061 | 288.15 | 15.9 | 1.3052 | 8558.2956 | 8557.4259 | 0.86978 | 0 | 0 | 95 | 4.5697e-13
5994 | 7 | 9 | 2018-09-07 17:00 | 2.3 | 0 | 1.725 | 0.1451 | 0.58061 | 288.15 | 15.3 | 1.3052 | 8557.7005 | 8557.4259 | 0.27468 | 0 | 0 | 95 | 4.5697e-13
5995 | 7 | 9 | 2018-09-07 18:00 | 2.8 | 0 | 2.1 | 0.2902 | 0.58061 | 288.15 | 14.7 | 1.3052 | 8557.9304 | 8557.4259 | 0.50458 | 0 | 0 | 95 | 4.5697e-13
5996 | 7 | 9 | 2018-09-07 19:00 | 0.6 | 0 | 0.45 | 0.58018 | 0.58061 | 288.15 | 14.3 | 1.3042 | 8555.9905 | 8555.9905 | 0 | 0 | 0 | 94.9382 | 4.5697e-13
5997 | 7 | 9 | 2018-09-07 20:00 | 0 | 0 | 0 | 0 | 0.58061 | 288.15 | 14.4 | 1.3033 | 8554.6862 | 8554.6862 | 0 | 0 | 0 | 94.8821 | -5.7954e-14
5998 | 7 | 9 | 2018-09-07 21:00 | 0 | 0 | 0 | 0 | 0.58061 | 288.15 | 14.3 | 1.3024 | 8553.3829 | 8553.3829 | 0 | 0 | 0 | 94.8261 | -2.9221e-13
5999 | 7 | 9 | 2018-09-07 22:00 | 0 | 0 | 0 | 0.1451 | 0.58061 | 288.15 | 14.2 | 1.3014 | 8551.9355 | 8551.9355 | 0 | 0 | 0 | 94.7638 | 9.0217e-13
6000 | 7 | 9 | 2018-09-07 23:00 | 0 | 0 | 0 | 0 | 0.58061 | 288.15 | 13.9 | 1.3005 | 8550.6341 | 8550.6341 | 0 | 0 | 0 | 94.7078 | 1.2212e-14
6001 | 8 | 9 | 2018-09-08 | 0 | 0 | 0 | 0.77854 | 0.58061 | 288.15 | 13.7 | 1.299 | 8548.5551 | 8548.5551 | 0 | 0 | 0 | 94.6184 | -5.5755e-13
6002 | 8 | 9 | 2018-09-08 01:00 | 0 | 0 | 0 | 0.84452 | 0.58061 | 288.15 | 13.4 | 1.2975 | 8546.4116 | 8546.4116 | 0 | 0 | 0 | 94.5262 | -8.5287e-13
6003 | 8 | 9 | 2018-09-08 02:00 | 0 | 0 | 0 | 0.77854 | 0.58061 | 288.15 | 13.4 | 1.296 | 8544.3355 | 8544.3355 | 0 | 0 | 0 | 94.4368 | 1.4611e-13
6004 | 8 | 9 | 2018-09-08 03:00 | 0 | 0 | 0 | 0.81813 | 0.58061 | 288.15 | 12.8 | 1.2946 | 8542.2214 | 8542.2214 | 0 | 0 | 0 | 94.3459 | -8.531e-13
6005 | 8 | 9 | 2018-09-08 04:00 | 0 | 0 | 0 | 0.73896 | 0.58061 | 288.15 | 12.2 | 1.2931 | 8540.1879 | 8540.1879 | 0 | 0 | 0 | 94.2584 | -3.6993e-13
6006 | 8 | 9 | 2018-09-08 05:00 | 0 | 0 | 0 | 0.77854 | 0.58061 | 288.15 | 12.3 | 1.2917 | 8538.1162 | 8538.1162 | 0 | 0 | 0 | 94.1693 | -4.0035e-13
6007 | 8 | 9 | 2018-09-08 06:00 | 0 | 0 | 0 | 0.88411 | 0.58061 | 288.15 | 12.6 | 1.2901 | 8535.9404 | 8535.9404 | 0 | 0 | 0 | 94.0757 | 1.9962e-13
6008 | 8 | 9 | 2018-09-08 07:00 | 0.3 | 0 | 0.225 | 2.8108 | 0.58061 | 288.15 | 13.3 | 1.2874 | 8532.0645 | 8532.0645 | 0 | 0 | 0 | 93.9089 | -1.6653e-14
6009 | 8 | 9 | 2018-09-08 08:00 | 3.4 | 0 | 2.55 | 1.082 | 0.58061 | 288.15 | 13.6 | 1.2875 | 8532.245 | 8532.245 | 0 | 0 | 0 | 93.9167 | 7.7582e-13
6010 | 8 | 9 | 2018-09-08 09:00 | 7.8 | 0 | 5.85 | 1.6187 | 0.58061 | 288.15 | 14 | 1.2896 | 8535.1887 | 8535.1887 | 0 | 0 | 0 | 94.0433 | -7.172e-13
6011 | 8 | 9 | 2018-09-08 10:00 | 11.3 | 0 | 8.475 | 1.1348 | 0.58061 | 288.15 | 14.1 | 1.2939 | 8541.2393 | 8541.2393 | 0 | 0 | 0 | 94.3036 | 1.5499e-13
6012 | 8 | 9 | 2018-09-08 11:00 | 12.9 | 0 | 9.675 | 1.082 | 0.58061 | 288.15 | 14.5 | 1.299 | 8548.5384 | 8548.5384 | 0 | 0 | 0 | 94.6177 | -3.9058e-13
6013 | 8 | 9 | 2018-09-08 12:00 | 13.7 | 0 | 10.275 | 0.9105 | 0.58061 | 288.15 | 15.5 | 1.3046 | 8556.6039 | 8556.6039 | 0 | 0 | 0 | 94.9646 | 4.2655e-13
6014 | 8 | 9 | 2018-09-08 13:00 | 14.7 | 0 | 11.025 | 0.77854 | 0.58061 | 288.15 | 16.2 | 1.3052 | 8565.5457 | 8557.4259 | 8.1199 | 0 | 0 | 95 | 2.6978e-13
6015 | 8 | 9 | 2018-09-08 14:00 | 15 | 0 | 11.25 | 1.5923 | 0.58061 | 288.15 | 16.2 | 1.3052 | 8565.7783 | 8557.4259 | 8.3524 | 0 | 0 | 95 | 4.5697e-13
6016 | 8 | 9 | 2018-09-08 15:00 | 12.9 | 0 | 9.675 | 0.79174 | 0.58061 | 288.15 | 16.1 | 1.3052 | 8565.0039 | 8557.4259 | 7.578 | 0 | 0 | 95 | 4.5697e-13
6017 | 8 | 9 | 2018-09-08 16:00 | 10 | 0 | 7.5 | 0.80493 | 0.58061 | 288.15 | 15.9 | 1.3052 | 8562.8157 | 8557.4259 | 5.3898 | 0 | 0 | 95 | 4.5697e-13
6018 | 8 | 9 | 2018-09-08 17:00 | 7.4 | 0 | 5.55 | 2.0894 | 0.58061 | 288.15 | 15.6 | 1.3052 | 8559.5813 | 8557.4259 | 2.1554 | 0 | 0 | 95 | 4.5697e-13
6019 | 8 | 9 | 2018-09-08 18:00 | 4.6 | 0 | 3.45 | 0.65978 | 0.58061 | 288.15 | 14.7 | 1.3052 | 8558.9109 | 8557.4259 | 1.485 | 0 | 0 | 95 | 4.5697e-13
6020 | 8 | 9 | 2018-09-08 19:00 | 1.3 | 0 | 0.975 | 0.62019 | 0.58061 | 288.15 | 13.6 | 1.3046 | 8556.4754 | 8556.4754 | 0 | 0 | 0 | 94.9591 | 4.5697e-13
6021 | 8 | 9 | 2018-09-08 20:00 | 0 | 0 | 0 | 0.65978 | 0.58061 | 288.15 | 12.9 | 1.3032 | 8554.5111 | 8554.5111 | 0 | 0 | 0 | 94.8746 | 3.0975e-13
6022 | 8 | 9 | 2018-09-08 21:00 | 0 | 0 | 0 | 2.1685 | 0.58061 | 288.15 | 12.9 | 1.3007 | 8551.0394 | 8551.0394 | 0 | 0 | 0 | 94.7252 | -4.996e-14
6023 | 8 | 9 | 2018-09-08 22:00 | 0 | 0 | 0 | 0.73896 | 0.58061 | 288.15 | 12.9 | 1.2993 | 8548.9997 | 8548.9997 | 0 | 0 | 0 | 94.6375 | 4.0634e-13
6024 | 8 | 9 | 2018-09-08 23:00 | 0 | 0 | 0 | 0.77854 | 0.58061 | 288.15 | 12.8 | 1.2978 | 8546.9219 | 8546.9219 | 0 | 0 | 0 | 94.5481 | -7.2387e-13
6025 | 9 | 9 | 2018-09-09 | 0 | 0 | 0 | 0.54102 | 0.58061 | 288.15 | 12.8 | 1.2966 | 8545.083 | 8545.083 | 0 | 0 | 0 | 94.469 | -7.5939e-14
6026 | 9 | 9 | 2018-09-09 01:00 | 0 | 0 | 0 | 0.607 | 0.58018 | 288.15 | 12.3 | 1.2952 | 8543.1794 | 8543.1794 | 0 | 0 | 0 | 94.3871 | -8.5909e-13
6027 | 9 | 9 | 2018-09-09 02:00 | 0 | 0 | 0 | 0.65978 | 0.58018 | 288.15 | 12.3 | 1.2939 | 8541.2244 | 8541.2244 | 0 | 0 | 0 | 94.303 | 3.6948e-13
6028 | 9 | 9 | 2018-09-09 03:00 | 0 | 0 | 0 | 0.69937 | 0.58018 | 288.15 | 12.3 | 1.2925 | 8539.2312 | 8539.2312 | 0 | 0 | 0 | 94.2172 | 6.255e-13
6029 | 9 | 9 | 2018-09-09 04:00 | 0 | 0 | 0 | 0.73896 | 0.58018 | 288.15 | 12.1 | 1.291 | 8537.1998 | 8537.1998 | 0 | 0 | 0 | 94.1299 | -7.4563e-13
6030 | 9 | 9 | 2018-09-09 05:00 | 0 | 0 | 0 | 3.119 | 0.58018 | 288.15 | 12.2 | 1.2879 | 8532.7898 | 8532.7898 | 0 | 0 | 0 | 93.9401 | -6.2661e-13
6031 | 9 | 9 | 2018-09-09 06:00 | 0 | 0 | 0 | 0.8973 | 0.58018 | 288.15 | 12.3 | 1.2864 | 8530.6045 | 8530.6045 | 0 | 0 | 0 | 93.8461 | 8.9817e-13
6032 | 9 | 9 | 2018-09-09 07:00 | 0.7 | 0 | 0.525 | 0.9287 | 0.58018 | 288.15 | 12.9 | 1.2852 | 8528.9144 | 8528.9144 | 0 | 0 | 0 | 93.7734 | -6.95e-13
6033 | 9 | 9 | 2018-09-09 08:00 | 4.1 | 0 | 3.075 | 0.66106 | 0.58018 | 288.15 | 13.6 | 1.286 | 8530.0432 | 8530.0432 | 0 | 0 | 0 | 93.822 | 4.4431e-13
6034 | 9 | 9 | 2018-09-09 09:00 | 6.1 | 0 | 4.575 | 0.7679 | 0.58018 | 288.15 | 14.5 | 1.2878 | 8532.5643 | 8532.5643 | 0 | 0 | 0 | 93.9304 | 7.927e-13
6035 | 9 | 9 | 2018-09-09 10:00 | 10 | 0 | 7.5 | 0.92998 | 0.58018 | 288.15 | 15.7 | 1.2915 | 8537.8465 | 8537.8465 | 0 | 0 | 0 | 94.1577 | 5.9841e-13
6036 | 9 | 9 | 2018-09-09 11:00 | 12.1 | 0 | 9.075 | 0.78227 | 0.58018 | 288.15 | 16.7 | 1.2964 | 8544.8478 | 8544.8478 | 0 | 0 | 0 | 94.4589 | -7.9692e-13
6037 | 9 | 9 | 2018-09-09 12:00 | 15.3 | 0 | 11.475 | 1.655 | 0.58018 | 288.15 | 16.9 | 1.3024 | 8553.3714 | 8553.3714 | 0 | 0 | 0 | 94.8256 | 2.4825e-13
6038 | 9 | 9 | 2018-09-09 13:00 | 15.8 | 0 | 11.85 | 1.0066 | 0.58018 | 288.15 | 17.8 | 1.3052 | 8562.9124 | 8557.4259 | 5.4865 | 0 | 0 | 95 | 4.3099e-13
6039 | 9 | 9 | 2018-09-09 14:00 | 14.3 | 0 | 10.725 | 0.63595 | 0.58018 | 288.15 | 18.3 | 1.3052 | 8566.2097 | 8557.4259 | 8.7838 | 0 | 0 | 95 | 4.5697e-13
6040 | 9 | 9 | 2018-09-09 15:00 | 13.8 | 0 | 10.35 | 0.66106 | 0.58018 | 288.15 | 18.2 | 1.3052 | 8565.8096 | 8557.4259 | 8.3837 | 0 | 0 | 95 | 4.5697e-13
6041 | 9 | 9 | 2018-09-09 16:00 | 8.9 | 0 | 6.675 | 0.607 | 0.58018 | 288.15 | 18.5 | 1.3052 | 8562.1886 | 8557.4259 | 4.7628 | 0 | 0 | 95 | 4.5697e-13
6042 | 9 | 9 | 2018-09-09 17:00 | 7.8 | 0 | 5.85 | 0.52783 | 0.58018 | 288.15 | 17.9 | 1.3052 | 8561.4428 | 8557.4259 | 4.017 | 0 | 0 | 95 | 4.5697e-13
6043 | 9 | 9 | 2018-09-09 18:00 | 5 | 0 | 3.75 | 0.91178 | 0.58018 | 288.15 | 16.4 | 1.3052 | 8558.9589 | 8557.4259 | 1.533 | 0 | 0 | 95 | 4.5697e-13
6044 | 9 | 9 | 2018-09-09 19:00 | 0.9 | 0 | 0.675 | 0.72704 | 0.58018 | 288.15 | 15.2 | 1.3043 | 8556.0686 | 8556.0686 | 0 | 0 | 0 | 94.9416 | 4.5697e-13
6045 | 9 | 9 | 2018-09-09 20:00 | 0 | 0 | 0 | 0.80493 | 0.58018 | 288.15 | 14.5 | 1.3028 | 8553.9594 | 8553.9594 | 0 | 0 | 0 | 94.8509 | 5.5489e-13
6046 | 9 | 9 | 2018-09-09 21:00 | 0 | 0 | 0 | 0.56741 | 0.58018 | 288.15 | 13.6 | 1.3015 | 8552.0892 | 8552.0892 | 0 | 0 | 0 | 94.7704 | -2.085e-13
6047 | 9 | 9 | 2018-09-09 22:00 | 0 | 0 | 0 | 1.4879 | 0.58018 | 288.15 | 12.8 | 1.2995 | 8549.2998 | 8549.2998 | 0 | 0 | 0 | 94.6504 | -2.3936e-13
6048 | 9 | 9 | 2018-09-09 23:00 | 0 | 0 | 0 | 0.039587 | 0.58018 | 288.15 | 12.9 | 1.2986 | 8547.9607 | 8547.9607 | 0 | 0 | 0 | 94.5928 | -3.415e-13
6049 | 10 | 9 | 2018-09-10 | 0 | 0 | 0 | 0 | 0.58018 | 288.15 | 9.8 | 1.2977 | 8546.6621 | 8546.6621 | 0 | 0 | 0 | 94.5369 | 7.9048e-13
6050 | 10 | 9 | 2018-09-10 01:00 | 0 | 0 | 0 | 0 | 0.58018 | 288.15 | 10.3 | 1.2968 | 8545.3644 | 8545.3644 | 0 | 0 | 0 | 94.4811 | -1.8363e-13
6051 | 10 | 9 | 2018-09-10 02:00 | 0 | 0 | 0 | 0 | 0.58018 | 288.15 | 9.2 | 1.2958 | 8544.0677 | 8544.0677 | 0 | 0 | 0 | 94.4253 | -6.1173e-13
6052 | 10 | 9 | 2018-09-10 03:00 | 0 | 0 | 0 | 0 | 0.58018 | 288.15 | 9.2 | 1.2949 | 8542.7718 | 8542.7718 | 0 | 0 | 0 | 94.3696 | -7.3119e-13
6053 | 10 | 9 | 2018-09-10 04:00 | 0 | 0 | 0 | 0 | 0.58018 | 288.15 | 8 | 1.294 | 8541.4769 | 8541.4769 | 0 | 0 | 0 | 94.3139 | 7.2453e-13
6054 | 10 | 9 | 2018-09-10 05:00 | 0 | 0 | 0 | 0 | 0.58018 | 288.15 | 8.5 | 1.2931 | 8540.1829 | 8540.1829 | 0 | 0 | 0 | 94.2582 | -7.5051e-13
6055 | 10 | 9 | 2018-09-10 06:00 | 0 | 0 | 0 | 0.1451 | 0.58018 | 288.15 | 8.7 | 1.2921 | 8538.7447 | 8538.7447 | 0 | 0 | 0 | 94.1963 | -8.844e-13
6056 | 10 | 9 | 2018-09-10 07:00 | 0.7 | 0 | 0.525 | 0 | 0.58018 | 288.15 | 11.9 | 1.2916 | 8537.9775 | 8537.9775 | 0 | 0 | 0 | 94.1633 | 8.7685e-13
6057 | 10 | 9 | 2018-09-10 08:00 | 4.1 | 0 | 3.075 | 0.87028 | 0.58018 | 288.15 | 14.7 | 1.2922 | 8538.8907 | 8538.8907 | 0 | 0 | 0 | 94.2026 | -7.2609e-14
6058 | 10 | 9 | 2018-09-10 09:00 | 6.1 | 0 | 4.575 | 0.43519 | 0.58018 | 288.15 | 17 | 1.2942 | 8541.7383 | 8541.7383 | 0 | 0 | 0 | 94.3251 | 4.6008e-13
6059 | 10 | 9 | 2018-09-10 10:00 | 7.7 | 0 | 5.775 | 0 | 0.58018 | 288.15 | 19.7 | 1.2974 | 8546.2191 | 8546.2191 | 0 | 0 | 0 | 94.5179 | 7.4696e-13
6060 | 10 | 9 | 2018-09-10 11:00 | 10.3 | 0 | 7.725 | 0 | 0.58018 | 288.15 | 21.5 | 1.3019 | 8552.6467 | 8552.6467 | 0 | 0 | 0 | 94.7944 | 2.7423e-13
6061 | 10 | 9 | 2018-09-10 12:00 | 11.6 | 0 | 8.7 | 0 | 0.58018 | 288.15 | 23 | 1.3052 | 8560.0449 | 8557.4259 | 2.619 | 0 | 0 | 95 | 1.5254e-13
6062 | 10 | 9 | 2018-09-10 13:00 | 13.1 | 0 | 9.825 | 0.29009 | 0.58018 | 288.15 | 23.2 | 1.3052 | 8565.6555 | 8557.4259 | 8.2297 | 0 | 0 | 95 | 4.5697e-13
6063 | 10 | 9 | 2018-09-10 14:00 | 11.8 | 0 | 8.85 | 0.2902 | 0.58018 | 288.15 | 23.6 | 1.3052 | 8564.6804 | 8557.4259 | 7.2546 | 0 | 0 | 95 | 4.5697e-13
6064 | 10 | 9 | 2018-09-10 15:00 | 10.7 | 0 | 8.025 | 0 | 0.58018 | 288.15 | 24.6 | 1.3052 | 8564.1456 | 8557.4259 | 6.7198 | 0 | 0 | 95 | 4.5697e-13
6065 | 10 | 9 | 2018-09-10 16:00 | 9.2 | 0 | 6.9 | 0 | 0.58018 | 288.15 | 23.3 | 1.3052 | 8563.0206 | 8557.4259 | 5.5948 | 0 | 0 | 95 | 4.5697e-13
6066 | 10 | 9 | 2018-09-10 17:00 | 5.8 | 0 | 4.35 | 0.1451 | 0.58018 | 288.15 | 21.7 | 1.3052 | 8560.3255 | 8557.4259 | 2.8997 | 0 | 0 | 95 | 4.5697e-13
6067 | 10 | 9 | 2018-09-10 18:00 | 4.5 | 0 | 3.375 | 0.2902 | 0.58018 | 288.15 | 19.1 | 1.3052 | 8559.2054 | 8557.4259 | 1.7796 | 0 | 0 | 95 | 4.5697e-13
6068 | 10 | 9 | 2018-09-10 19:00 | 0.6 | 0 | 0.45 | 0.58018 | 0.58018 | 288.15 | 18.6 | 1.3042 | 8555.9905 | 8555.9905 | 0 | 0 | 0 | 94.9382 | 4.5697e-13
6069 | 10 | 9 | 2018-09-10 20:00 | 0 | 0 | 0 | 0 | 0.58018 | 288.15 | 17.6 | 1.3033 | 8554.6862 | 8554.6862 | 0 | 0 | 0 | 94.8821 | -5.7954e-14
6070 | 10 | 9 | 2018-09-10 21:00 | 0 | 0 | 0 | 0 | 0.58018 | 288.15 | 17.4 | 1.3024 | 8553.3829 | 8553.3829 | 0 | 0 | 0 | 94.8261 | -2.9221e-13
6071 | 10 | 9 | 2018-09-10 22:00 | 0 | 0 | 0 | 0.1451 | 0.58018 | 288.15 | 16.6 | 1.3014 | 8551.9355 | 8551.9355 | 0 | 0 | 0 | 94.7638 | 9.0217e-13
6072 | 10 | 9 | 2018-09-10 23:00 | 0 | 0 | 0 | 0 | 0.58018 | 288.15 | 16 | 1.3005 | 8550.6341 | 8550.6341 | 0 | 0 | 0 | 94.7078 | 1.2212e-14
6073 | 11 | 9 | 2018-09-11 | 0 | 0 | 0 | 0 | 0.58018 | 288.15 | 16.7 | 1.2995 | 8549.3336 | 8549.3336 | 0 | 0 | 0 | 94.6519 | -5.5755e-13
6074 | 11 | 9 | 2018-09-11 01:00 | 0 | 0 | 0 | 0 | 0.58018 | 288.15 | 16.2 | 1.2986 | 8548.0341 | 8548.0341 | 0 | 0 | 0 | 94.596 | 8.904e-14
6075 | 11 | 9 | 2018-09-11 02:00 | 0 | 0 | 0 | 0 | 0.58018 | 288.15 | 15.7 | 1.2977 | 8546.7355 | 8546.7355 | 0 | 0 | 0 | 94.5401 | 8.6109e-13
6076 | 11 | 9 | 2018-09-11 03:00 | 0 | 0 | 0 | 0 | 0.58018 | 288.15 | 15 | 1.2968 | 8545.4377 | 8545.4377 | 0 | 0 | 0 | 94.4843 | 3.4972e-13
6077 | 11 | 9 | 2018-09-11 04:00 | 0 | 0 | 0 | 0 | 0.58018 | 288.15 | 14.6 | 1.2959 | 8544.1409 | 8544.1409 | 0 | 0 | 0 | 94.4285 | 4.6962e-13
6078 | 11 | 9 | 2018-09-11 05:00 | 0 | 0 | 0 | 0 | 0.58018 | 288.15 | 14.3 | 1.295 | 8542.845 | 8542.845 | 0 | 0 | 0 | 94.3727 | -8.1868e-13
6079 | 11 | 9 | 2018-09-11 06:00 | 0 | 0 | 0 | 0.1451 | 0.58018 | 288.15 | 14.9 | 1.294 | 8541.4049 | 8541.4049 | 0 | 0 | 0 | 94.3108 | -4.1434e-13
6080 | 11 | 9 | 2018-09-11 07:00 | 0.6 | 0 | 0.45 | 0 | 0.58018 | 288.15 | 14.5 | 1.2934 | 8540.561 | 8540.561 | 0 | 0 | 0 | 94.2745 | -7.5384e-13
6081 | 11 | 9 | 2018-09-11 08:00 | 4.5 | 0 | 3.375 | 0.87028 | 0.58018 | 288.15 | 15.5 | 1.2942 | 8541.7723 | 8541.7723 | 0 | 0 | 0 | 94.3266 | -8.3689e-13
6082 | 11 | 9 | 2018-09-11 09:00 | 6.3 | 0 | 4.725 | 0.43519 | 0.58018 | 288.15 | 16.7 | 1.2963 | 8544.7679 | 8544.7679 | 0 | 0 | 0 | 94.4554 | 8.9329e-13
6083 | 11 | 9 | 2018-09-11 10:00 | 10.4 | 0 | 7.8 | 0 | 0.58018 | 288.15 | 16.7 | 1.3009 | 8551.2715 | 8551.2715 | 0 | 0 | 0 | 94.7352 | 7.2209e-13
6084 | 11 | 9 | 2018-09-11 11:00 | 12.7 | 0 | 9.525 | 0 | 0.58018 | 288.15 | 16.6 | 1.3052 | 8559.4956 | 8557.4259 | 2.0698 | 0 | 0 | 95 | -4.3965e-13
6085 | 11 | 9 | 2018-09-11 12:00 | 14.9 | 0 | 11.175 | 0 | 0.58018 | 288.15 | 17.5 | 1.3052 | 8567.2956 | 8557.4259 | 9.8698 | 0 | 0 | 95 | 4.5697e-13
6086 | 11 | 9 | 2018-09-11 13:00 | 17.3 | 0 | 12.975 | 0.29009 | 0.58018 | 288.15 | 17.7 | 1.3052 | 8568.8055 | 8557.4259 | 11.3797 | 0 | 0 | 95 | 4.5697e-13
6087 | 11 | 9 | 2018-09-11 14:00 | 14.2 | 0 | 10.65 | 0.2902 | 0.58018 | 288.15 | 19.8 | 1.3052 | 8566.4804 | 8557.4259 | 9.0546 | 0 | 0 | 95 | 4.5697e-13
6088 | 11 | 9 | 2018-09-11 15:00 | 11.7 | 0 | 8.775 | 0 | 0.58018 | 288.15 | 20.7 | 1.3052 | 8564.8956 | 8557.4259 | 7.4698 | 0 | 0 | 95 | 4.5697e-13
6089 | 11 | 9 | 2018-09-11 16:00 | 8.8 | 0 | 6.6 | 0 | 0.58018 | 288.15 | 20.7 | 1.3052 | 8562.7206 | 8557.4259 | 5.2948 | 0 | 0 | 95 | 4.5697e-13
6090 | 11 | 9 | 2018-09-11 17:00 | 7.6 | 0 | 5.7 | 0.1451 | 0.58018 | 288.15 | 20 | 1.3052 | 8561.6755 | 8557.4259 | 4.2497 | 0 | 0 | 95 | 4.5697e-13
6091 | 11 | 9 | 2018-09-11 18:00 | 4.8 | 0 | 3.6 | 0.2902 | 0.58018 | 288.15 | 18.9 | 1.3052 | 8559.4304 | 8557.4259 | 2.0046 | 0 | 0 | 95 | 4.5697e-13
6092 | 11 | 9 | 2018-09-11 19:00 | 0.8 | 0 | 0.6 | 0.58018 | 0.58018 | 288.15 | 17.9 | 1.3043 | 8556.1405 | 8556.1405 | 0 | 0 | 0 | 94.9447 | 4.5697e-13
6093 | 11 | 9 | 2018-09-11 20:00 | 0 | 0 | 0 | 0 | 0.58018 | 288.15 | 17.7 | 1.3034 | 8554.8361 | 8554.8361 | 0 | 0 | 0 | 94.8886 | -8.8551e-13
6094 | 11 | 9 | 2018-09-11 21:00 | 0 | 0 | 0 | 0 | 0.58018 | 288.15 | 17.1 | 1.3025 | 8553.5327 | 8553.5327 | 0 | 0 | 0 | 94.8325 | 4.8117e-13
6095 | 11 | 9 | 2018-09-11 22:00 | 0 | 0 | 0 | 0.1451 | 0.58018 | 288.15 | 16.7 | 1.3015 | 8552.0851 | 8552.0851 | 0 | 0 | 0 | 94.7702 | 5.1914e-13
6096 | 11 | 9 | 2018-09-11 23:00 | 0 | 0 | 0 | 0 | 0.58018 | 288.15 | 16.2 | 1.3006 | 8550.7837 | 8550.7837 | 0 | 0 | 0 | 94.7142 | -6.1107e-13
6097 | 12 | 9 | 2018-09-12 | 0 | 0 | 0 | 0 | 0.58018 | 288.15 | 15.8 | 1.2996 | 8549.4831 | 8549.4831 | 0 | 0 | 0 | 94.6583 | -4.6807e-13
6098 | 12 | 9 | 2018-09-12 01:00 | 0 | 0 | 0 | 0 | 0.58018 | 288.15 | 15.5 | 1.2987 | 8548.1835 | 8548.1835 | 0 | 0 | 0 | 94.6024 | 6.1728e-14
6099 | 12 | 9 | 2018-09-12 02:00 | 0 | 0 | 0 | 0 | 0.58018 | 288.15 | 14.4 | 1.2978 | 8546.8847 | 8546.8847 | 0 | 0 | 0 | 94.5465 | -7.5051e-14
6100 | 12 | 9 | 2018-09-12 03:00 | 0 | 0 | 0 | 0 | 0.58018 | 288.15 | 14.8 | 1.2969 | 8545.5869 | 8545.5869 | 0 | 0 | 0 | 94.4907 | -4.341e-13
6101 | 12 | 9 | 2018-09-12 04:00 | 0 | 0 | 0 | 0 | 0.58018 | 288.15 | 14.1 | 1.296 | 8544.29 | 8544.29 | 0 | 0 | 0 | 94.4349 | -8.8352e-13
6102 | 12 | 9 | 2018-09-12 05:00 | 0 | 0 | 0 | 0 | 0.58018 | 288.15 | 14.6 | 1.2951 | 8542.994 | 8542.994 | 0 | 0 | 0 | 94.3791 | 2.1205e-13
6103 | 12 | 9 | 2018-09-12 06:00 | 0 | 0 | 0 | 0.1451 | 0.58018 | 288.15 | 14.7 | 1.2941 | 8541.5538 | 8541.5538 | 0 | 0 | 0 | 94.3172 | 5.3579e-13
6104 | 12 | 9 | 2018-09-12 07:00 | 0.6 | 0 | 0.45 | 0 | 0.58018 | 288.15 | 16.3 | 1.2935 | 8540.7097 | 8540.7097 | 0 | 0 | 0 | 94.2809 | -4.9649e-13
6105 | 12 | 9 | 2018-09-12 08:00 | 5 | 0 | 3.75 | 0.87028 | 0.56741 | 288.15 | 17.3 | 1.2946 | 8542.2959 | 8542.2959 | 0 | 0 | 0 | 94.3491 | -2.9532e-14
6106 | 12 | 9 | 2018-09-12 09:00 | 7.6 | 0 | 5.7 | 0.43519 | 0.56741 | 288.15 | 18.5 | 1.2974 | 8546.2662 | 8546.2662 | 0 | 0 | 0 | 94.5199 | 5.4934e-13
6107 | 12 | 9 | 2018-09-12 10:00 | 10.3 | 0 | 7.725 | 0 | 0.56741 | 288.15 | 20.1 | 1.3019 | 8552.6938 | 8552.6938 | 0 | 0 | 0 | 94.7964 | -5.8797e-13
6108 | 12 | 9 | 2018-09-12 11:00 | 13.9 | 0 | 10.425 | 0 | 0.56741 | 288.15 | 21.1 | 1.3052 | 8561.8169 | 8557.4259 | 4.391 | 0 | 0 | 95 | -2.3825e-13
6109 | 12 | 9 | 2018-09-12 12:00 | 14.4 | 0 | 10.8 | 0 | 0.56741 | 288.15 | 21 | 1.3052 | 8566.9206 | 8557.4259 | 9.4948 | 0 | 0 | 95 | 4.5697e-13
6110 | 12 | 9 | 2018-09-12 13:00 | 14 | 0 | 10.5 | 0.29009 | 0.56741 | 288.15 | 20.8 | 1.3052 | 8566.3305 | 8557.4259 | 8.9047 | 0 | 0 | 95 | 4.5697e-13
6111 | 12 | 9 | 2018-09-12 14:00 | 15.6 | 0 | 11.7 | 0.2902 | 0.56741 | 288.15 | 19.7 | 1.3052 | 8567.5304 | 8557.4259 | 10.1046 | 0 | 0 | 95 | 4.5697e-13
6112 | 12 | 9 | 2018-09-12 15:00 | 12.7 | 0 | 9.525 | 0 | 0.56741 | 288.15 | 19.6 | 1.3052 | 8565.6456 | 8557.4259 | 8.2198 | 0 | 0 | 95 | 4.5697e-13
6113 | 12 | 9 | 2018-09-12 16:00 | 9.5 | 0 | 7.125 | 0 | 0.56741 | 288.15 | 20.3 | 1.3052 | 8563.2456 | 8557.4259 | 5.8198 | 0 | 0 | 95 | 4.5697e-13
6114 | 12 | 9 | 2018-09-12 17:00 | 6.3 | 0 | 4.725 | 0.1451 | 0.56741 | 288.15 | 20.1 | 1.3052 | 8560.7005 | 8557.4259 | 3.2747 | 0 | 0 | 95 | 4.5697e-13
6115 | 12 | 9 | 2018-09-12 18:00 | 4.3 | 0 | 3.225 | 0.2902 | 0.56741 | 288.15 | 19 | 1.3052 | 8559.0554 | 8557.4259 | 1.6296 | 0 | 0 | 95 | 4.5697e-13
6116 | 12 | 9 | 2018-09-12 19:00 | 0.5 | 0 | 0.375 | 0.58018 | 0.56741 | 288.15 | 18.4 | 1.3042 | 8555.9155 | 8555.9155 | 0 | 0 | 0 | 94.935 | 4.5697e-13
6117 | 12 | 9 | 2018-09-12 20:00 | 0 | 0 | 0 | 0 | 0.56741 | 288.15 | 18.3 | 1.3032 | 8554.6113 | 8554.6113 | 0 | 0 | 0 | 94.8789 | -5.5267e-13
6118 | 12 | 9 | 2018-09-12 21:00 | 0 | 0 | 0 | 0 | 0.56741 | 288.15 | 18.2 | 1.3023 | 8553.308 | 8553.308 | 0 | 0 | 0 | 94.8228 | 2.3093e-13
6119 | 12 | 9 | 2018-09-12 22:00 | 0 | 0 | 0 | 0.1451 | 0.56741 | 288.15 | 17.8 | 1.3013 | 8551.8606 | 8551.8606 | 0 | 0 | 0 | 94.7606 | -7.2431e-13
6120 | 12 | 9 | 2018-09-12 23:00 | 0 | 0 | 0 | 0 | 0.56741 | 288.15 | 17.6 | 1.3004 | 8550.5593 | 8550.5593 | 0 | 0 | 0 | 94.7046 | 3.2285e-13
6121 | 13 | 9 | 2018-09-13 | 0 | 0 | 0 | 0.54102 | 0.56741 | 288.15 | 16.7 | 1.2991 | 8548.7179 | 8548.7179 | 0 | 0 | 0 | 94.6254 | 3.0642e-13
6122 | 13 | 9 | 2018-09-13 01:00 | 0 | 0 | 0 | 0.607 | 0.56741 | 288.15 | 16.1 | 1.2978 | 8546.8118 | 8546.8118 | 0 | 0 | 0 | 94.5434 | -1.8319e-13
6123 | 13 | 9 | 2018-09-13 02:00 | 0 | 0 | 0 | 0.65978 | 0.56741 | 288.15 | 15.5 | 1.2964 | 8544.8542 | 8544.8542 | 0 | 0 | 0 | 94.4592 | 4.2144e-13
6124 | 13 | 9 | 2018-09-13 03:00 | 0 | 0 | 0 | 0.69937 | 0.56741 | 288.15 | 15.4 | 1.295 | 8542.8584 | 8542.8584 | 0 | 0 | 0 | 94.3733 | 1.8652e-14
6125 | 13 | 9 | 2018-09-13 04:00 | 0 | 0 | 0 | 0.73896 | 0.56741 | 288.15 | 15.8 | 1.2936 | 8540.8245 | 8540.8245 | 0 | 0 | 0 | 94.2858 | 6.5481e-13
6126 | 13 | 9 | 2018-09-13 05:00 | 0 | 0 | 0 | 3.119 | 0.56741 | 288.15 | 15.3 | 1.2905 | 8536.4119 | 8536.4119 | 0 | 0 | 0 | 94.096 | 8.7397e-13
6127 | 13 | 9 | 2018-09-13 06:00 | 0 | 0 | 0 | 0.8973 | 0.56741 | 288.15 | 15.5 | 1.2889 | 8534.2242 | 8534.2242 | 0 | 0 | 0 | 94.0018 | -3.4772e-13
6128 | 13 | 9 | 2018-09-13 07:00 | 0.1 | 0 | 0.075 | 0.9287 | 0.56741 | 288.15 | 15.7 | 1.2874 | 8532.0815 | 8532.0815 | 0 | 0 | 0 | 93.9097 | 6.2061e-13
6129 | 13 | 9 | 2018-09-13 08:00 | 0.9 | 0 | 0.675 | 0.66106 | 0.56741 | 288.15 | 15.7 | 1.2865 | 8530.808 | 8530.808 | 0 | 0 | 0 | 93.8549 | 2.6312e-13
6130 | 13 | 9 | 2018-09-13 09:00 | 4.2 | 0 | 3.15 | 0.7679 | 0.56741 | 288.15 | 15.1 | 1.2873 | 8531.9036 | 8531.9036 | 0 | 0 | 0 | 93.902 | -5.8487e-13
6131 | 13 | 9 | 2018-09-13 10:00 | 3.6 | 0 | 2.7 | 0.92998 | 0.56741 | 288.15 | 14.7 | 1.2876 | 8532.3863 | 8532.3863 | 0 | 0 | 0 | 93.9228 | 5.2203e-13
6132 | 13 | 9 | 2018-09-13 11:00 | 5.8 | 0 | 4.35 | 0.78227 | 0.56741 | 288.15 | 14.7 | 1.2892 | 8534.6664 | 8534.6664 | 0 | 0 | 0 | 94.0209 | 3.8791e-13
6133 | 13 | 9 | 2018-09-13 12:00 | 6 | 0 | 4.5 | 1.655 | 0.56741 | 288.15 | 14.7 | 1.2903 | 8536.2221 | 8536.2221 | 0 | 0 | 0 | 94.0878 | 3.4106e-13
6134 | 13 | 9 | 2018-09-13 13:00 | 6.2 | 0 | 4.65 | 1.0066 | 0.56741 | 288.15 | 13.8 | 1.292 | 8538.5752 | 8538.5752 | 0 | 0 | 0 | 94.189 | -3.3573e-13
6135 | 13 | 9 | 2018-09-13 14:00 | 4.3 | 0 | 3.225 | 0.63595 | 0.56741 | 288.15 | 14.1 | 1.2929 | 8539.8723 | 8539.8723 | 0 | 0 | 0 | 94.2448 | 5.8908e-13
6136 | 13 | 9 | 2018-09-13 15:00 | 4 | 0 | 3 | 0.66106 | 0.56741 | 288.15 | 14.6 | 1.2936 | 8540.9183 | 8540.9183 | 0 | 0 | 0 | 94.2898 | 5.8797e-13
6137 | 13 | 9 | 2018-09-13 16:00 | 2.3 | 0 | 1.725 | 0.607 | 0.56741 | 288.15 | 14.4 | 1.2935 | 8540.7427 | 8540.7427 | 0 | 0 | 0 | 94.2823 | -6.1906e-13
6138 | 13 | 9 | 2018-09-13 17:00 | 2.2 | 0 | 1.65 | 0.52783 | 0.56741 | 288.15 | 14.4 | 1.2934 | 8540.5713 | 8540.5713 | 0 | 0 | 0 | 94.2749 | -3.0886e-13
6139 | 13 | 9 | 2018-09-13 18:00 | 0.4 | 0 | 0.3 | 0.91178 | 0.56741 | 288.15 | 13.4 | 1.2921 | 8538.6662 | 8538.6662 | 0 | 0 | 0 | 94.1929 | -1.4189e-13
6140 | 13 | 9 | 2018-09-13 19:00 | 0.2 | 0 | 0.15 | 0.72704 | 0.56741 | 288.15 | 12 | 1.2907 | 8536.7971 | 8536.7971 | 0 | 0 | 0 | 94.1125 | -3.1597e-13
6141 | 13 | 9 | 2018-09-13 20:00 | 0 | 0 | 0 | 0.80493 | 0.56741 | 288.15 | 11.1 | 1.2893 | 8534.7014 | 8534.7014 | 0 | 0 | 0 | 94.0224 | -2.9399e-13
6142 | 13 | 9 | 2018-09-13 21:00 | 0 | 0 | 0 | 0.56741 | 0.56741 | 288.15 | 11.2 | 1.288 | 8532.8447 | 8532.8447 | 0 | 0 | 0 | 93.9425 | -8.078e-13
6143 | 13 | 9 | 2018-09-13 22:00 | 0 | 0 | 0 | 1.4879 | 0.56741 | 288.15 | 9.7 | 1.286 | 8530.0688 | 8530.0688 | 0 | 0 | 0 | 93.8231 | 6.0685e-13
6144 | 13 | 9 | 2018-09-13 23:00 | 0 | 0 | 0 | 0.039587 | 0.56741 | 288.15 | 10 | 1.2851 | 8528.7432 | 8528.7432 | 0 | 0 | 0 | 93.766 | 2.8777e-13
6145 | 14 | 9 | 2018-09-14 | 0 | 0 | 0 | 0.54102 | 0.56741 | 288.15 | 10.7 | 1.2838 | 8526.9171 | 8526.9171 | 0 | 0 | 0 | 93.6875 | 3.2219e-13
6146 | 14 | 9 | 2018-09-14 01:00 | 0 | 0 | 0 | 0.607 | 0.56741 | 288.15 | 10.2 | 1.2825 | 8525.0263 | 8525.0263 | 0 | 0 | 0 | 93.6061 | -3.1219e-13
6147 | 14 | 9 | 2018-09-14 02:00 | 0 | 0 | 0 | 0.65978 | 0.56741 | 288.15 | 10.6 | 1.2811 | 8523.084 | 8523.084 | 0 | 0 | 0 | 93.5226 | 8.6753e-13
6148 | 14 | 9 | 2018-09-14 03:00 | 0 | 0 | 0 | 0.69937 | 0.56741 | 288.15 | 10.6 | 1.2797 | 8521.1035 | 8521.1035 | 0 | 0 | 0 | 93.4374 | 1.0369e-13
6149 | 14 | 9 | 2018-09-14 04:00 | 0 | 0 | 0 | 0.73896 | 0.56741 | 288.15 | 11.7 | 1.2783 | 8519.0849 | 8519.0849 | 0 | 0 | 0 | 93.3505 | -3.9369e-13
6150 | 14 | 9 | 2018-09-14 05:00 | 0 | 0 | 0 | 3.119 | 0.56741 | 288.15 | 12.1 | 1.2752 | 8514.6875 | 8514.6875 | 0 | 0 | 0 | 93.1614 | -9.2149e-14
6151 | 14 | 9 | 2018-09-14 06:00 | 0 | 0 | 0 | 0.8973 | 0.56741 | 288.15 | 12.3 | 1.2737 | 8512.515 | 8512.515 | 0 | 0 | 0 | 93.0679 | 1.581e-13
6152 | 14 | 9 | 2018-09-14 07:00 | 0.1 | 0 | 0.075 | 0.9287 | 0.56741 | 288.15 | 12.4 | 1.2722 | 8510.3876 | 8510.3876 | 0 | 0 | 0 | 92.9764 | 5.2802e-13
6153 | 14 | 9 | 2018-09-14 08:00 | 1.2 | 0 | 0.9 | 0.66106 | 0.56741 | 288.15 | 12.2 | 1.2715 | 8509.3544 | 8509.3544 | 0 | 0 | 0 | 92.9319 | -5.0182e-13
6154 | 14 | 9 | 2018-09-14 09:00 | 2.5 | 0 | 1.875 | 0.7679 | 0.56741 | 288.15 | 12 | 1.2714 | 8509.19 | 8509.19 | 0 | 0 | 0 | 92.9248 | -4.2499e-13
6155 | 14 | 9 | 2018-09-14 10:00 | 6.8 | 0 | 5.1 | 0.92998 | 0.56741 | 288.15 | 11.8 | 1.2734 | 8512.0886 | 8512.0886 | 0 | 0 | 0 | 93.0495 | -1.43e-13
6156 | 14 | 9 | 2018-09-14 11:00 | 9.9 | 0 | 7.425 | 0.78227 | 0.56741 | 288.15 | 11.7 | 1.2772 | 8517.458 | 8517.458 | 0 | 0 | 0 | 93.2805 | -4.5053e-13
6157 | 14 | 9 | 2018-09-14 12:00 | 11.6 | 0 | 8.7 | 1.655 | 0.56741 | 288.15 | 11.6 | 1.2812 | 8523.2258 | 8523.2258 | 0 | 0 | 0 | 93.5287 | 3.3906e-13
6158 | 14 | 9 | 2018-09-14 13:00 | 14.3 | 0 | 10.725 | 1.0066 | 0.56741 | 288.15 | 11.3 | 1.2871 | 8531.663 | 8531.663 | 0 | 0 | 0 | 93.8917 | 2.4802e-13
6159 | 14 | 9 | 2018-09-14 14:00 | 11.2 | 0 | 8.4 | 0.63595 | 0.56741 | 288.15 | 11 | 1.2917 | 8538.1399 | 8538.1399 | 0 | 0 | 0 | 94.1703 | -2.4269e-13
6160 | 14 | 9 | 2018-09-14 15:00 | 6.3 | 0 | 4.725 | 0.66106 | 0.56741 | 288.15 | 10.9 | 1.2936 | 8540.9121 | 8540.9121 | 0 | 0 | 0 | 94.2896 | 3.0775e-13
6161 | 14 | 9 | 2018-09-14 16:00 | 5.8 | 0 | 4.35 | 0.607 | 0.56741 | 288.15 | 10.8 | 1.2954 | 8543.3615 | 8543.3615 | 0 | 0 | 0 | 94.3949 | -5.1958e-13
6162 | 14 | 9 | 2018-09-14 17:00 | 3.3 | 0 | 2.475 | 0.52783 | 0.56741 | 288.15 | 11.1 | 1.2958 | 8544.0133 | 8544.0133 | 0 | 0 | 0 | 94.423 | -3.2641e-13
6163 | 14 | 9 | 2018-09-14 18:00 | 2.5 | 0 | 1.875 | 0.91178 | 0.56741 | 288.15 | 11.3 | 1.2956 | 8543.6807 | 8543.6807 | 0 | 0 | 0 | 94.4087 | -2.065e-13
6164 | 14 | 9 | 2018-09-14 19:00 | 0.2 | 0 | 0.15 | 0.72704 | 0.56741 | 288.15 | 11.1 | 1.2943 | 8541.8081 | 8541.8081 | 0 | 0 | 0 | 94.3281 | 8.5221e-13
6165 | 14 | 9 | 2018-09-14 20:00 | 0 | 0 | 0 | 0.80493 | 0.56741 | 288.15 | 10.4 | 1.2928 | 8539.7089 | 8539.7089 | 0 | 0 | 0 | 94.2378 | 6.0174e-13
6166 | 14 | 9 | 2018-09-14 21:00 | 0 | 0 | 0 | 0.56741 | 0.56741 | 288.15 | 9.1 | 1.2915 | 8537.8487 | 8537.8487 | 0 | 0 | 0 | 94.1578 | -7.4829e-13
6167 | 14 | 9 | 2018-09-14 22:00 | 0 | 0 | 0 | 1.4879 | 0.56741 | 288.15 | 7.9 | 1.2895 | 8535.0693 | 8535.0693 | 0 | 0 | 0 | 94.0382 | 4.8095e-13
6168 | 14 | 9 | 2018-09-14 23:00 | 0 | 0 | 0 | 0.039587 | 0.56741 | 288.15 | 6.9 | 1.2886 | 8533.7402 | 8533.7402 | 0 | 0 | 0 | 93.981 | 2.6423e-14
6169 | 15 | 9 | 2018-09-15 | 0 | 0 | 0 | 1.082 | 0.56741 | 288.15 | 6 | 1.2869 | 8531.3696 | 8531.3696 | 0 | 0 | 0 | 93.879 | -6.2994e-13
6170 | 15 | 9 | 2018-09-15 01:00 | 0 | 0 | 0 | 1.3855 | 0.56741 | 288.15 | 6.1 | 1.2851 | 8528.6971 | 8528.6971 | 0 | 0 | 0 | 93.7641 | 2.4136e-13
6171 | 15 | 9 | 2018-09-15 02:00 | 0 | 0 | 0 | 1.082 | 0.56741 | 288.15 | 4.7 | 1.2834 | 8526.33 | 8526.33 | 0 | 0 | 0 | 93.6622 | 4.6185e-14
6172 | 15 | 9 | 2018-09-15 03:00 | 0 | 0 | 0 | 1.1216 | 0.56741 | 288.15 | 5.4 | 1.2817 | 8523.925 | 8523.925 | 0 | 0 | 0 | 93.5588 | 2.9976e-14
6173 | 15 | 9 | 2018-09-15 04:00 | 0 | 0 | 0 | 1.2536 | 0.56741 | 288.15 | 4.3 | 1.2799 | 8521.3897 | 8521.3897 | 0 | 0 | 0 | 93.4497 | -2.0517e-13
6174 | 15 | 9 | 2018-09-15 05:00 | 0 | 0 | 0 | 1.28 | 0.56741 | 288.15 | 4.1 | 1.2781 | 8518.8298 | 8518.8298 | 0 | 0 | 0 | 93.3396 | -2.0406e-13
6175 | 15 | 9 | 2018-09-15 06:00 | 0 | 0 | 0 | 1.1612 | 0.56741 | 288.15 | 4.9 | 1.2764 | 8516.3904 | 8516.3904 | 0 | 0 | 0 | 93.2346 | -1.6986e-13
6176 | 15 | 9 | 2018-09-15 07:00 | 0.1 | 0 | 0.075 | 1.3855 | 0.56741 | 288.15 | 7.8 | 1.2746 | 8513.8035 | 8513.8035 | 0 | 0 | 0 | 93.1233 | -8.8662e-13
6177 | 15 | 9 | 2018-09-15 08:00 | 3.2 | 0 | 2.4 | 1.1612 | 0.56741 | 288.15 | 9.2 | 1.2746 | 8513.7677 | 8513.7677 | 0 | 0 | 0 | 93.1218 | -7.0322e-13
6178 | 15 | 9 | 2018-09-15 09:00 | 7.4 | 0 | 5.55 | 2.1241 | 0.56741 | 288.15 | 10.5 | 1.2761 | 8515.919 | 8515.919 | 0 | 0 | 0 | 93.2143 | 3.9413e-13
6179 | 15 | 9 | 2018-09-15 10:00 | 9.6 | 0 | 7.2 | 1.4118 | 0.56741 | 288.15 | 11.4 | 1.2793 | 8520.4311 | 8520.4311 | 0 | 0 | 0 | 93.4084 | 3.6082e-13
6180 | 15 | 9 | 2018-09-15 11:00 | 13 | 0 | 9.75 | 1.7417 | 0.56741 | 288.15 | 12.3 | 1.284 | 8527.1601 | 8527.1601 | 0 | 0 | 0 | 93.6979 | -7.4163e-13
6181 | 15 | 9 | 2018-09-15 12:00 | 15.4 | 0 | 11.55 | 1.0293 | 0.56741 | 288.15 | 13.4 | 1.2905 | 8536.3969 | 8536.3969 | 0 | 0 | 0 | 94.0953 | -5.7221e-13
6182 | 15 | 9 | 2018-09-15 13:00 | 10.1 | 0 | 7.575 | 1.5437 | 0.56741 | 288.15 | 14.2 | 1.2938 | 8541.1377 | 8541.1377 | 0 | 0 | 0 | 94.2993 | -7.3785e-13
6183 | 15 | 9 | 2018-09-15 14:00 | 11.1 | 0 | 8.325 | 0.67298 | 0.56741 | 288.15 | 13.5 | 1.2983 | 8547.4959 | 8547.4959 | 0 | 0 | 0 | 94.5728 | 3.1086e-13
6184 | 15 | 9 | 2018-09-15 15:00 | 14.7 | 0 | 11.025 | 0.607 | 0.56741 | 288.15 | 13.1 | 1.3047 | 8556.6157 | 8556.6157 | 0 | 0 | 0 | 94.9651 | -4.7651e-13
6185 | 15 | 9 | 2018-09-15 16:00 | 6.3 | 0 | 4.725 | 1.1347 | 0.56741 | 288.15 | 12.7 | 1.3052 | 8558.9013 | 8557.4259 | 1.4755 | 0 | 0 | 95 | -4.9138e-13
6186 | 15 | 9 | 2018-09-15 17:00 | 4.5 | 0 | 3.375 | 2.3087 | 0.56741 | 288.15 | 12.6 | 1.3051 | 8557.1869 | 8557.1869 | 0 | 0 | 0 | 94.9897 | 4.5697e-13
6187 | 15 | 9 | 2018-09-15 18:00 | 4.9 | 0 | 3.675 | 0.58061 | 0.56741 | 288.15 | 10.1 | 1.3052 | 8558.9763 | 8557.4259 | 1.5504 | 0 | 0 | 95 | -7.6161e-13
6188 | 15 | 9 | 2018-09-15 19:00 | 0.5 | 0 | 0.375 | 0.8973 | 0.56741 | 288.15 | 9.2 | 1.3039 | 8555.5983 | 8555.5983 | 0 | 0 | 0 | 94.9214 | 4.5697e-13
6189 | 15 | 9 | 2018-09-15 20:00 | 0 | 0 | 0 | 0.80493 | 0.56741 | 288.15 | 8.9 | 1.3025 | 8553.4895 | 8553.4895 | 0 | 0 | 0 | 94.8307 | -7.8226e-13
6190 | 15 | 9 | 2018-09-15 21:00 | 0 | 0 | 0 | 1.8867 | 0.56741 | 288.15 | 7.9 | 1.3002 | 8550.3003 | 8550.3003 | 0 | 0 | 0 | 94.6935 | -5.8265e-13
6191 | 15 | 9 | 2018-09-15 22:00 | 0 | 0 | 0 | 0.97648 | 0.56741 | 288.15 | 7.4 | 1.2986 | 8548.0236 | 8548.0236 | 0 | 0 | 0 | 94.5955 | 8.149e-13
6192 | 15 | 9 | 2018-09-15 23:00 | 0 | 0 | 0 | 0.96328 | 0.56741 | 288.15 | 7.1 | 1.297 | 8545.7617 | 8545.7617 | 0 | 0 | 0 | 94.4982 | -4.5697e-13
6193 | 16 | 9 | 2018-09-16 | 0 | 0 | 0 | 0.54102 | 0.56741 | 288.15 | 6.9 | 1.2957 | 8543.9237 | 8543.9237 | 0 | 0 | 0 | 94.4191 | -7.2564e-13
6194 | 16 | 9 | 2018-09-16 01:00 | 0 | 0 | 0 | 0.607 | 0.56741 | 288.15 | 5.8 | 1.2944 | 8542.0209 | 8542.0209 | 0 | 0 | 0 | 94.3373 | 1.7031e-13
6195 | 16 | 9 | 2018-09-16 02:00 | 0 | 0 | 0 | 0.65978 | 0.56741 | 288.15 | 6.4 | 1.293 | 8540.0667 | 8540.0667 | 0 | 0 | 0 | 94.2532 | 4.3299e-13
6196 | 16 | 9 | 2018-09-16 03:00 | 0 | 0 | 0 | 0.69937 | 0.56741 | 288.15 | 5.1 | 1.2916 | 8538.0743 | 8538.0743 | 0 | 0 | 0 | 94.1675 | 4.341e-13
6197 | 16 | 9 | 2018-09-16 04:00 | 0 | 0 | 0 | 0.73896 | 0.56741 | 288.15 | 4.6 | 1.2902 | 8536.0437 | 8536.0437 | 0 | 0 | 0 | 94.0801 | -7.6206e-13
6198 | 16 | 9 | 2018-09-16 05:00 | 0 | 0 | 0 | 3.119 | 0.56741 | 288.15 | 4.4 | 1.2871 | 8531.6345 | 8531.6345 | 0 | 0 | 0 | 93.8904 | -3.1908e-13
6199 | 16 | 9 | 2018-09-16 06:00 | 0 | 0 | 0 | 0.8973 | 0.56741 | 288.15 | 4.7 | 1.2856 | 8529.4501 | 8529.4501 | 0 | 0 | 0 | 93.7965 | -4.2144e-13
6200 | 16 | 9 | 2018-09-16 07:00 | 0.4 | 0 | 0.3 | 0.9287 | 0.56741 | 288.15 | 6.1 | 1.2842 | 8527.5358 | 8527.5358 | 0 | 0 | 0 | 93.7141 | -4.1656e-13
6201 | 16 | 9 | 2018-09-16 08:00 | 4.4 | 0 | 3.3 | 0.66106 | 0.55386 | 288.15 | 8.3 | 1.2852 | 8528.8905 | 8528.8905 | 0 | 0 | 0 | 93.7724 | 1.4055e-13
6202 | 16 | 9 | 2018-09-16 09:00 | 8.7 | 0 | 6.525 | 0.7679 | 0.55386 | 288.15 | 11.1 | 1.2883 | 8533.3624 | 8533.3624 | 0 | 0 | 0 | 93.9648 | -4.9449e-13
6203 | 16 | 9 | 2018-09-16 10:00 | 11.8 | 0 | 8.85 | 0.92998 | 0.55386 | 288.15 | 10.9 | 1.293 | 8539.9941 | 8539.9941 | 0 | 0 | 0 | 94.2501 | -4.5697e-13
6204 | 16 | 9 | 2018-09-16 11:00 | 14.1 | 0 | 10.575 | 0.78227 | 0.55386 | 288.15 | 11.9 | 1.299 | 8548.4939 | 8548.4939 | 0 | 0 | 0 | 94.6157 | 9.0861e-13
6205 | 16 | 9 | 2018-09-16 12:00 | 14.9 | 0 | 11.175 | 1.655 | 0.55386 | 288.15 | 10.6 | 1.3047 | 8556.7149 | 8556.7149 | 0 | 0 | 0 | 94.9694 | 5.9153e-13
6206 | 16 | 9 | 2018-09-16 13:00 | 16.8 | 0 | 12.6 | 1.0066 | 0.55386 | 288.15 | 10.1 | 1.3052 | 8567.0036 | 8557.4259 | 9.5777 | 0 | 0 | 95 | -6.0174e-13
6207 | 16 | 9 | 2018-09-16 14:00 | 14.8 | 0 | 11.1 | 0.63595 | 0.55386 | 288.15 | 10.2 | 1.3052 | 8566.5847 | 8557.4259 | 9.1588 | 0 | 0 | 95 | 4.5697e-13
6208 | 16 | 9 | 2018-09-16 15:00 | 14.8 | 0 | 11.1 | 0.66106 | 0.55386 | 288.15 | 10 | 1.3052 | 8566.5596 | 8557.4259 | 9.1337 | 0 | 0 | 95 | 4.5697e-13
6209 | 16 | 9 | 2018-09-16 16:00 | 9.7 | 0 | 7.275 | 0.607 | 0.55386 | 288.15 | 10 | 1.3052 | 8562.7886 | 8557.4259 | 5.3628 | 0 | 0 | 95 | 4.5697e-13
6210 | 16 | 9 | 2018-09-16 17:00 | 5.2 | 0 | 3.9 | 0.52783 | 0.55386 | 288.15 | 9.7 | 1.3052 | 8559.4928 | 8557.4259 | 2.067 | 0 | 0 | 95 | 4.5697e-13
6211 | 16 | 9 | 2018-09-16 18:00 | 2.7 | 0 | 2.025 | 0.91178 | 0.55386 | 288.15 | 9.1 | 1.3051 | 8557.2339 | 8557.2339 | 0 | 0 | 0 | 94.9917 | 4.5697e-13
6212 | 16 | 9 | 2018-09-16 19:00 | 0.4 | 0 | 0.3 | 0.72704 | 0.55386 | 288.15 | 9.2 | 1.3039 | 8555.5017 | 8555.5017 | 0 | 0 | 0 | 94.9172 | -7.4096e-13
6213 | 16 | 9 | 2018-09-16 20:00 | 0 | 0 | 0 | 0.80493 | 0.55386 | 288.15 | 8.8 | 1.3024 | 8553.3929 | 8553.3929 | 0 | 0 | 0 | 94.8265 | 5.0537e-13
6214 | 16 | 9 | 2018-09-16 21:00 | 0 | 0 | 0 | 0.56741 | 0.55386 | 288.15 | 8.7 | 1.3011 | 8551.5231 | 8551.5231 | 0 | 0 | 0 | 94.7461 | 2.7467e-13
6215 | 16 | 9 | 2018-09-16 22:00 | 0 | 0 | 0 | 1.4879 | 0.55386 | 288.15 | 7.9 | 1.2991 | 8548.7341 | 8548.7341 | 0 | 0 | 0 | 94.6261 | 3.4905e-13
6216 | 16 | 9 | 2018-09-16 23:00 | 0 | 0 | 0 | 0.039587 | 0.55386 | 288.15 | 8.3 | 1.2982 | 8547.3954 | 8547.3954 | 0 | 0 | 0 | 94.5685 | -2.125e-13
6217 | 17 | 9 | 2018-09-17 | 0 | 0 | 0 | 0.54102 | 0.55386 | 288.15 | 7.8 | 1.2969 | 8545.5562 | 8545.5562 | 0 | 0 | 0 | 94.4894 | -2.4425e-13
6218 | 17 | 9 | 2018-09-17 01:00 | 0 | 0 | 0 | 0.607 | 0.55386 | 288.15 | 7.5 | 1.2956 | 8543.6523 | 8543.6523 | 0 | 0 | 0 | 94.4074 | 1.3101e-13
6219 | 17 | 9 | 2018-09-17 02:00 | 0 | 0 | 0 | 0.65978 | 0.55386 | 288.15 | 7.6 | 1.2942 | 8541.697 | 8541.697 | 0 | 0 | 0 | 94.3233 | 6.4748e-13
6220 | 17 | 9 | 2018-09-17 03:00 | 0 | 0 | 0 | 0.69937 | 0.55386 | 288.15 | 6.4 | 1.2928 | 8539.7034 | 8539.7034 | 0 | 0 | 0 | 94.2376 | 2.5602e-13
6221 | 17 | 9 | 2018-09-17 04:00 | 0 | 0 | 0 | 0.73896 | 0.55386 | 288.15 | 6 | 1.2914 | 8537.6717 | 8537.6717 | 0 | 0 | 0 | 94.1502 | 2.3515e-13
6222 | 17 | 9 | 2018-09-17 05:00 | 0 | 0 | 0 | 3.119 | 0.55386 | 288.15 | 4.9 | 1.2883 | 8533.2614 | 8533.2614 | 0 | 0 | 0 | 93.9604 | 1.8097e-13
6223 | 17 | 9 | 2018-09-17 06:00 | 0 | 0 | 0 | 0.8973 | 0.55386 | 288.15 | 4.9 | 1.2867 | 8531.0758 | 8531.0758 | 0 | 0 | 0 | 93.8664 | 1.2101e-13
6224 | 17 | 9 | 2018-09-17 07:00 | 0.4 | 0 | 0.3 | 0.9287 | 0.55386 | 288.15 | 7.1 | 1.2854 | 8529.1604 | 8529.1604 | 0 | 0 | 0 | 93.784 | -7.141e-13
6225 | 17 | 9 | 2018-09-17 08:00 | 4.3 | 0 | 3.225 | 0.66106 | 0.55386 | 288.15 | 9.2 | 1.2863 | 8530.4389 | 8530.4389 | 0 | 0 | 0 | 93.839 | 3.3418e-13
6226 | 17 | 9 | 2018-09-17 09:00 | 7.5 | 0 | 5.625 | 0.7679 | 0.55386 | 288.15 | 11.2 | 1.2888 | 8534.0097 | 8534.0097 | 0 | 0 | 0 | 93.9926 | -3.9901e-13
6227 | 17 | 9 | 2018-09-17 10:00 | 10.3 | 0 | 7.725 | 0.92998 | 0.55386 | 288.15 | 12.4 | 1.2927 | 8539.516 | 8539.516 | 0 | 0 | 0 | 94.2295 | 8.6997e-13
6228 | 17 | 9 | 2018-09-17 11:00 | 12.8 | 0 | 9.6 | 0.78227 | 0.55386 | 288.15 | 12.8 | 1.2979 | 8547.041 | 8547.041 | 0 | 0 | 0 | 94.5532 | 8.1646e-13
6229 | 17 | 9 | 2018-09-17 12:00 | 15.9 | 0 | 11.925 | 1.655 | 0.55386 | 288.15 | 12.3 | 1.3042 | 8556.0131 | 8556.0131 | 0 | 0 | 0 | 94.9392 | 6.9034e-13
6230 | 17 | 9 | 2018-09-17 13:00 | 16.6 | 0 | 12.45 | 1.0066 | 0.5535 | 288.15 | 12.1 | 1.3052 | 8566.1523 | 8557.4259 | 8.7264 | 0 | 0 | 95 | 4.9427e-13
6231 | 17 | 9 | 2018-09-17 14:00 | 15.5 | 0 | 11.625 | 0.63595 | 0.5535 | 288.15 | 12.5 | 1.3052 | 8567.1097 | 8557.4259 | 9.6838 | 0 | 0 | 95 | 4.5697e-13
6232 | 17 | 9 | 2018-09-17 15:00 | 12 | 0 | 9 | 0.66106 | 0.5535 | 288.15 | 12.1 | 1.3052 | 8564.4596 | 8557.4259 | 7.0337 | 0 | 0 | 95 | 4.5697e-13
6233 | 17 | 9 | 2018-09-17 16:00 | 9.9 | 0 | 7.425 | 0.607 | 0.5535 | 288.15 | 12 | 1.3052 | 8562.9386 | 8557.4259 | 5.5128 | 0 | 0 | 95 | 4.5697e-13
6234 | 17 | 9 | 2018-09-17 17:00 | 6.8 | 0 | 5.1 | 0.52783 | 0.5535 | 288.15 | 11.7 | 1.3052 | 8560.6928 | 8557.4259 | 3.267 | 0 | 0 | 95 | 4.5697e-13
6235 | 17 | 9 | 2018-09-17 18:00 | 3.4 | 0 | 2.55 | 0.91178 | 0.5535 | 288.15 | 10.5 | 1.3052 | 8557.7589 | 8557.4259 | 0.333 | 0 | 0 | 95 | 4.5697e-13
6236 | 17 | 9 | 2018-09-17 19:00 | 0.4 | 0 | 0.3 | 0.72704 | 0.5535 | 288.15 | 10 | 1.304 | 8555.6936 | 8555.6936 | 0 | 0 | 0 | 94.9255 | 4.5697e-13
6237 | 17 | 9 | 2018-09-17 20:00 | 0 | 0 | 0 | 0.80493 | 0.5535 | 288.15 | 9.4 | 1.3025 | 8553.5847 | 8553.5847 | 0 | 0 | 0 | 94.8347 | -1.0258e-13
6238 | 17 | 9 | 2018-09-17 21:00 | 0 | 0 | 0 | 0.56741 | 0.5535 | 288.15 | 8.8 | 1.3012 | 8551.7147 | 8551.7147 | 0 | 0 | 0 | 94.7543 | 5.8664e-13
6239 | 17 | 9 | 2018-09-17 22:00 | 0 | 0 | 0 | 1.4879 | 0.5535 | 288.15 | 8 | 1.2993 | 8548.9256 | 8548.9256 | 0 | 0 | 0 | 94.6343 | 7.192e-13
6240 | 17 | 9 | 2018-09-17 23:00 | 0 | 0 | 0 | 0.039587 | 0.5535 | 288.15 | 7 | 1.2983 | 8547.5867 | 8547.5867 | 0 | 0 | 0 | 94.5767 | -6.0063e-13
6241 | 18 | 9 | 2018-09-18 | 0 | 0 | 0 | 0.63339 | 0.5535 | 288.15 | 6 | 1.297 | 8545.655 | 8545.655 | 0 | 0 | 0 | 94.4936 | -3.435e-13
6242 | 18 | 9 | 2018-09-18 01:00 | 0 | 0 | 0 | 0.65978 | 0.5535 | 288.15 | 5.1 | 1.2956 | 8543.6983 | 8543.6983 | 0 | 0 | 0 | 94.4094 | -5.1514e-14
6243 | 18 | 9 | 2018-09-18 02:00 | 0 | 0 | 0 | 0.69937 | 0.5535 | 288.15 | 4.5 | 1.2942 | 8541.7033 | 8541.7033 | 0 | 0 | 0 | 94.3236 | 4.5519e-14
6244 | 18 | 9 | 2018-09-18 03:00 | 0 | 0 | 0 | 0.75215 | 0.5535 | 288.15 | 4.2 | 1.2928 | 8539.657 | 8539.657 | 0 | 0 | 0 | 94.2356 | -8.1468e-13
6245 | 18 | 9 | 2018-09-18 04:00 | 0 | 0 | 0 | 0.72576 | 0.5535 | 288.15 | 4.2 | 1.2913 | 8537.6385 | 8537.6385 | 0 | 0 | 0 | 94.1487 | -1.6165e-13
6246 | 18 | 9 | 2018-09-18 05:00 | 0 | 0 | 0 | 0.94902 | 0.5535 | 288.15 | 3.7 | 1.2898 | 8535.3981 | 8535.3981 | 0 | 0 | 0 | 94.0523 | -8.1601e-13
6247 | 18 | 9 | 2018-09-18 06:00 | 0 | 0 | 0 | 1.0417 | 0.5535 | 288.15 | 4 | 1.2881 | 8533.0666 | 8533.0666 | 0 | 0 | 0 | 93.952 | -1.8119e-13
6248 | 18 | 9 | 2018-09-18 07:00 | 0.3 | 0 | 0.225 | 1.4088 | 0.5535 | 288.15 | 7.6 | 1.2864 | 8530.5947 | 8530.5947 | 0 | 0 | 0 | 93.8457 | 1.8852e-13
6249 | 18 | 9 | 2018-09-18 08:00 | 4.3 | 0 | 3.225 | 0.72434 | 0.5535 | 288.15 | 9.4 | 1.2872 | 8531.809 | 8531.809 | 0 | 0 | 0 | 93.8979 | -5.5289e-13
6250 | 18 | 9 | 2018-09-18 09:00 | 6.7 | 0 | 5.025 | 0.55386 | 0.5535 | 288.15 | 12 | 1.2895 | 8534.9928 | 8534.9928 | 0 | 0 | 0 | 94.0349 | 6.4415e-13
6251 | 18 | 9 | 2018-09-18 10:00 | 9.2 | 0 | 6.9 | 0.65907 | 0.5535 | 288.15 | 13.9 | 1.293 | 8539.9443 | 8539.9443 | 0 | 0 | 0 | 94.2479 | 4.4786e-13
6252 | 18 | 9 | 2018-09-18 11:00 | 12.5 | 0 | 9.375 | 1.264 | 0.5535 | 288.15 | 14.4 | 1.2977 | 8546.7623 | 8546.7623 | 0 | 0 | 0 | 94.5412 | 8.5931e-13
6253 | 18 | 9 | 2018-09-18 12:00 | 14.2 | 0 | 10.65 | 0.54066 | 0.5535 | 288.15 | 15.8 | 1.3039 | 8555.5739 | 8555.5739 | 0 | 0 | 0 | 94.9203 | 7.5273e-13
6254 | 18 | 9 | 2018-09-18 13:00 | 16.1 | 0 | 12.075 | 1.1321 | 0.5535 | 288.15 | 15.9 | 1.3052 | 8565.2129 | 8557.4259 | 7.787 | 0 | 0 | 95 | -3.2641e-13
6255 | 18 | 9 | 2018-09-18 14:00 | 13.4 | 0 | 10.05 | 0.36948 | 0.5535 | 288.15 | 16.1 | 1.3052 | 8565.8012 | 8557.4259 | 8.3753 | 0 | 0 | 95 | 4.5697e-13
6256 | 18 | 9 | 2018-09-18 15:00 | 11.3 | 0 | 8.475 | 0.5535 | 0.5535 | 288.15 | 15.9 | 1.3052 | 8564.0421 | 8557.4259 | 6.6163 | 0 | 0 | 95 | 4.5697e-13
6257 | 18 | 9 | 2018-09-18 16:00 | 10.8 | 0 | 8.1 | 0.39587 | 0.5535 | 288.15 | 15.5 | 1.3052 | 8563.8248 | 8557.4259 | 6.3989 | 0 | 0 | 95 | 4.5697e-13
6258 | 18 | 9 | 2018-09-18 17:00 | 4.7 | 0 | 3.525 | 0.44865 | 0.5535 | 288.15 | 14.5 | 1.3052 | 8559.197 | 8557.4259 | 1.7711 | 0 | 0 | 95 | 4.5697e-13
6259 | 18 | 9 | 2018-09-18 18:00 | 4.8 | 0 | 3.6 | 0.42226 | 0.54102 | 288.15 | 11.5 | 1.3052 | 8559.2984 | 8557.4259 | 1.8725 | 0 | 0 | 95 | 4.5697e-13
6260 | 18 | 9 | 2018-09-18 19:00 | 0.8 | 0 | 0.6 | 1.7109 | 0.54102 | 288.15 | 9.7 | 1.3035 | 8555.0097 | 8555.0097 | 0 | 0 | 0 | 94.8961 | 4.5697e-13
6261 | 18 | 9 | 2018-09-18 20:00 | 0 | 0 | 0 | 0.46185 | 0.54102 | 288.15 | 8.2 | 1.3023 | 8553.2444 | 8553.2444 | 0 | 0 | 0 | 94.8201 | -3.5638e-13
6262 | 18 | 9 | 2018-09-18 21:00 | 0 | 0 | 0 | 0.61984 | 0.54102 | 288.15 | 8.5 | 1.3009 | 8551.3222 | 8551.3222 | 0 | 0 | 0 | 94.7374 | 5.3424e-13
6263 | 18 | 9 | 2018-09-18 22:00 | 0 | 0 | 0 | 0.52783 | 0.54102 | 288.15 | 6.6 | 1.2997 | 8549.4935 | 8549.4935 | 0 | 0 | 0 | 94.6587 | -1.7342e-13
6264 | 18 | 9 | 2018-09-18 23:00 | 0 | 0 | 0 | 0.58061 | 0.54102 | 288.15 | 6.9 | 1.2983 | 8547.6132 | 8547.6132 | 0 | 0 | 0 | 94.5778 | -1.2879e-13
6265 | 19 | 9 | 2018-09-19 | 0 | 0 | 0 | 0.63339 | 0.54102 | 288.15 | 5.7 | 1.297 | 8545.6815 | 8545.6815 | 0 | 0 | 0 | 94.4947 | 3.3373e-13
6266 | 19 | 9 | 2018-09-19 01:00 | 0 | 0 | 0 | 0.65978 | 0.54102 | 288.15 | 6 | 1.2956 | 8543.7247 | 8543.7247 | 0 | 0 | 0 | 94.4106 | 7.3275e-13
6267 | 19 | 9 | 2018-09-19 02:00 | 0 | 0 | 0 | 0.69937 | 0.54102 | 288.15 | 5.5 | 1.2942 | 8541.7297 | 8541.7297 | 0 | 0 | 0 | 94.3247 | 8.8174e-13
6268 | 19 | 9 | 2018-09-19 03:00 | 0 | 0 | 0 | 0.75215 | 0.54102 | 288.15 | 5 | 1.2928 | 8539.6834 | 8539.6834 | 0 | 0 | 0 | 94.2367 | 2.4203e-14
6269 | 19 | 9 | 2018-09-19 04:00 | 0 | 0 | 0 | 0.72576 | 0.54102 | 288.15 | 5.3 | 1.2914 | 8537.6649 | 8537.6649 | 0 | 0 | 0 | 94.1499 | 6.3705e-13
6270 | 19 | 9 | 2018-09-19 05:00 | 0 | 0 | 0 | 0.94902 | 0.54102 | 288.15 | 3.8 | 1.2898 | 8535.4245 | 8535.4245 | 0 | 0 | 0 | 94.0535 | -9.3925e-14
6271 | 19 | 9 | 2018-09-19 06:00 | 0 | 0 | 0 | 1.0417 | 0.54102 | 288.15 | 4.2 | 1.2881 | 8533.093 | 8533.093 | 0 | 0 | 0 | 93.9532 | 4.3432e-13
6272 | 19 | 9 | 2018-09-19 07:00 | 0.2 | 0 | 0.15 | 1.4088 | 0.54102 | 288.15 | 8.7 | 1.2864 | 8530.546 | 8530.546 | 0 | 0 | 0 | 93.8436 | 6.7413e-13
6273 | 19 | 9 | 2018-09-19 08:00 | 3.3 | 0 | 2.475 | 0.72434 | 0.54102 | 288.15 | 10 | 1.2867 | 8531.0103 | 8531.0103 | 0 | 0 | 0 | 93.8636 | -7.0965e-13
6274 | 19 | 9 | 2018-09-19 09:00 | 6.4 | 0 | 4.8 | 0.55386 | 0.54102 | 288.15 | 12.6 | 1.2888 | 8533.9698 | 8533.9698 | 0 | 0 | 0 | 93.9909 | 3.1752e-14
6275 | 19 | 9 | 2018-09-19 10:00 | 10.3 | 0 | 7.725 | 0.65907 | 0.54102 | 288.15 | 14.3 | 1.2928 | 8539.7469 | 8539.7469 | 0 | 0 | 0 | 94.2394 | 7.6317e-13
6276 | 19 | 9 | 2018-09-19 11:00 | 12.4 | 0 | 9.3 | 1.264 | 0.54102 | 288.15 | 14.9 | 1.2975 | 8546.4901 | 8546.4901 | 0 | 0 | 0 | 94.5295 | 8.6842e-13
6277 | 19 | 9 | 2018-09-19 12:00 | 13.7 | 0 | 10.275 | 0.54066 | 0.54102 | 288.15 | 15.6 | 1.3035 | 8554.9269 | 8554.9269 | 0 | 0 | 0 | 94.8925 | 5.842e-13
6278 | 19 | 9 | 2018-09-19 13:00 | 15 | 0 | 11.25 | 1.1321 | 0.54102 | 288.15 | 16.2 | 1.3052 | 8563.7413 | 8557.4259 | 6.3155 | 0 | 0 | 95 | -6.859e-13
6279 | 19 | 9 | 2018-09-19 14:00 | 14.8 | 0 | 11.1 | 0.36948 | 0.54102 | 288.15 | 17.1 | 1.3052 | 8566.8512 | 8557.4259 | 9.4253 | 0 | 0 | 95 | 4.5697e-13
6280 | 19 | 9 | 2018-09-19 15:00 | 12.9 | 0 | 9.675 | 0.5535 | 0.54102 | 288.15 | 17.2 | 1.3052 | 8565.2421 | 8557.4259 | 7.8163 | 0 | 0 | 95 | 4.5697e-13
6281 | 19 | 9 | 2018-09-19 16:00 | 7.4 | 0 | 5.55 | 0.39587 | 0.54102 | 288.15 | 16.6 | 1.3052 | 8561.2748 | 8557.4259 | 3.8489 | 0 | 0 | 95 | 4.5697e-13
6282 | 19 | 9 | 2018-09-19 17:00 | 6.6 | 0 | 4.95 | 0.44865 | 0.54102 | 288.15 | 16 | 1.3052 | 8560.622 | 8557.4259 | 3.1961 | 0 | 0 | 95 | 4.5697e-13
6283 | 19 | 9 | 2018-09-19 18:00 | 3 | 0 | 2.25 | 0.42226 | 0.54102 | 288.15 | 11.3 | 1.3052 | 8557.9484 | 8557.4259 | 0.52252 | 0 | 0 | 95 | 4.5697e-13
6284 | 19 | 9 | 2018-09-19 19:00 | 0.3 | 0 | 0.225 | 1.7109 | 0.54102 | 288.15 | 9.9 | 1.3033 | 8554.6347 | 8554.6347 | 0 | 0 | 0 | 94.8799 | 4.5697e-13
6285 | 19 | 9 | 2018-09-19 20:00 | 0 | 0 | 0 | 0.46185 | 0.54102 | 288.15 | 8.6 | 1.302 | 8552.8696 | 8552.8696 | 0 | 0 | 0 | 94.804 | 8.0513e-13
6286 | 19 | 9 | 2018-09-19 21:00 | 0 | 0 | 0 | 0.61984 | 0.54102 | 288.15 | 7.1 | 1.3007 | 8550.9478 | 8550.9478 | 0 | 0 | 0 | 94.7213 | -4.885e-13
6287 | 19 | 9 | 2018-09-19 22:00 | 0 | 0 | 0 | 0.52783 | 0.54102 | 288.15 | 6.8 | 1.2994 | 8549.1193 | 8549.1193 | 0 | 0 | 0 | 94.6426 | 7.8626e-13
6288 | 19 | 9 | 2018-09-19 23:00 | 0 | 0 | 0 | 0.58061 | 0.54102 | 288.15 | 6.8 | 1.2981 | 8547.2393 | 8547.2393 | 0 | 0 | 0 | 94.5618 | -3.8902e-13
6289 | 20 | 9 | 2018-09-20 | 0 | 0 | 0 | 0.63339 | 0.54102 | 288.15 | 5.5 | 1.2967 | 8545.3078 | 8545.3078 | 0 | 0 | 0 | 94.4787 | -8.0025e-13
6290 | 20 | 9 | 2018-09-20 01:00 | 0 | 0 | 0 | 0.65978 | 0.54102 | 288.15 | 4.6 | 1.2953 | 8543.3513 | 8543.3513 | 0 | 0 | 0 | 94.3945 | 7.9825e-13
6291 | 20 | 9 | 2018-09-20 02:00 | 0 | 0 | 0 | 0.69937 | 0.54102 | 288.15 | 3.6 | 1.2939 | 8541.3566 | 8541.3566 | 0 | 0 | 0 | 94.3087 | 4.9272e-13
6292 | 20 | 9 | 2018-09-20 03:00 | 0 | 0 | 0 | 0.75215 | 0.54102 | 288.15 | 4.8 | 1.2925 | 8539.3105 | 8539.3105 | 0 | 0 | 0 | 94.2207 | -7.4585e-13
6293 | 20 | 9 | 2018-09-20 04:00 | 0 | 0 | 0 | 0.72576 | 0.54102 | 288.15 | 3.1 | 1.2911 | 8537.2922 | 8537.2922 | 0 | 0 | 0 | 94.1338 | -5.3269e-13
6294 | 20 | 9 | 2018-09-20 05:00 | 0 | 0 | 0 | 0.94902 | 0.54102 | 288.15 | 3.8 | 1.2895 | 8535.0521 | 8535.0521 | 0 | 0 | 0 | 94.0375 | 4.7962e-14
6295 | 20 | 9 | 2018-09-20 06:00 | 0 | 0 | 0 | 1.0417 | 0.54102 | 288.15 | 2.5 | 1.2879 | 8532.7209 | 8532.7209 | 0 | 0 | 0 | 93.9372 | -1.2856e-13
6296 | 20 | 9 | 2018-09-20 07:00 | 0.1 | 0 | 0.075 | 1.4088 | 0.54102 | 288.15 | 6 | 1.286 | 8530.0991 | 8530.0991 | 0 | 0 | 0 | 93.8244 | -8.8263e-13
6297 | 20 | 9 | 2018-09-20 08:00 | 3.5 | 0 | 2.625 | 0.72434 | 0.54102 | 288.15 | 9.4 | 1.2865 | 8530.7138 | 8530.7138 | 0 | 0 | 0 | 93.8508 | -4.9938e-13
6298 | 20 | 9 | 2018-09-20 09:00 | 7.4 | 0 | 5.55 | 0.55386 | 0.54102 | 288.15 | 13.2 | 1.2891 | 8534.4234 | 8534.4234 | 0 | 0 | 0 | 94.0104 | 4.0723e-13
6299 | 20 | 9 | 2018-09-20 10:00 | 11 | 0 | 8.25 | 0.65907 | 0.54102 | 288.15 | 15.1 | 1.2935 | 8540.7253 | 8540.7253 | 0 | 0 | 0 | 94.2815 | -4.9782e-13
6300 | 20 | 9 | 2018-09-20 11:00 | 14.2 | 0 | 10.65 | 1.264 | 0.54102 | 288.15 | 16.9 | 1.2992 | 8548.8177 | 8548.8177 | 0 | 0 | 0 | 94.6297 | -2.8599e-13
6301 | 20 | 9 | 2018-09-20 12:00 | 15 | 0 | 11.25 | 0.54066 | 0.54102 | 288.15 | 17.9 | 1.3052 | 8558.2279 | 8557.4259 | 0.80204 | 0 | 0 | 95 | -7.7161e-13
6302 | 20 | 9 | 2018-09-20 13:00 | 14 | 0 | 10.5 | 1.1321 | 0.54102 | 288.15 | 18.3 | 1.3052 | 8565.4886 | 8557.4259 | 8.0627 | 0 | 0 | 95 | 4.5697e-13
6303 | 20 | 9 | 2018-09-20 14:00 | 14.9 | 0 | 11.175 | 0.36948 | 0.54102 | 288.15 | 19.5 | 1.3052 | 8566.9262 | 8557.4259 | 9.5003 | 0 | 0 | 95 | 4.5697e-13
6304 | 20 | 9 | 2018-09-20 15:00 | 12.3 | 0 | 9.225 | 0.5535 | 0.54102 | 288.15 | 19.4 | 1.3052 | 8564.7921 | 8557.4259 | 7.3663 | 0 | 0 | 95 | 4.5697e-13
6305 | 20 | 9 | 2018-09-20 16:00 | 8.8 | 0 | 6.6 | 0.39587 | 0.54102 | 288.15 | 19.1 | 1.3052 | 8562.3248 | 8557.4259 | 4.8989 | 0 | 0 | 95 | 4.5697e-13
6306 | 20 | 9 | 2018-09-20 17:00 | 6.3 | 0 | 4.725 | 0.44865 | 0.54102 | 288.15 | 17.8 | 1.3052 | 8560.397 | 8557.4259 | 2.9711 | 0 | 0 | 95 | 4.5697e-13
6307 | 20 | 9 | 2018-09-20 18:00 | 3.1 | 0 | 2.325 | 0.42226 | 0.54102 | 288.15 | 12.7 | 1.3052 | 8558.0234 | 8557.4259 | 0.59752 | 0 | 0 | 95 | 4.5697e-13
6308 | 20 | 9 | 2018-09-20 19:00 | 0.2 | 0 | 0.15 | 1.7109 | 0.54102 | 288.15 | 10.6 | 1.3032 | 8554.5597 | 8554.5597 | 0 | 0 | 0 | 94.8767 | 4.5697e-13
6309 | 20 | 9 | 2018-09-20 20:00 | 0 | 0 | 0 | 0.46185 | 0.54102 | 288.15 | 9.8 | 1.302 | 8552.7947 | 8552.7947 | 0 | 0 | 0 | 94.8008 | 3.1042e-13
6310 | 20 | 9 | 2018-09-20 21:00 | 0 | 0 | 0 | 0.61984 | 0.54102 | 288.15 | 8.3 | 1.3006 | 8550.8729 | 8550.8729 | 0 | 0 | 0 | 94.7181 | 3.4639e-14
6311 | 20 | 9 | 2018-09-20 22:00 | 0 | 0 | 0 | 0.52783 | 0.54102 | 288.15 | 8.1 | 1.2993 | 8549.0444 | 8549.0444 | 0 | 0 | 0 | 94.6394 | -8.411e-13
6312 | 20 | 9 | 2018-09-20 23:00 | 0 | 0 | 0 | 0.58061 | 0.54102 | 288.15 | 7 | 1.298 | 8547.1645 | 8547.1645 | 0 | 0 | 0 | 94.5585 | -7.8382e-14
6313 | 21 | 9 | 2018-09-21 | 0 | 0 | 0 | 0.63339 | 0.54102 | 288.15 | 6.3 | 1.2967 | 8545.2331 | 8545.2331 | 0 | 0 | 0 | 94.4755 | 6.3727e-14
6314 | 21 | 9 | 2018-09-21 01:00 | 0 | 0 | 0 | 0.65978 | 0.54102 | 288.15 | 5.8 | 1.2953 | 8543.2766 | 8543.2766 | 0 | 0 | 0 | 94.3913 | 8.118e-13
6315 | 21 | 9 | 2018-09-21 02:00 | 0 | 0 | 0 | 0.69937 | 0.54102 | 288.15 | 6.1 | 1.2939 | 8541.282 | 8541.282 | 0 | 0 | 0 | 94.3055 | 5.1292e-14
6316 | 21 | 9 | 2018-09-21 03:00 | 0 | 0 | 0 | 0.75215 | 0.54102 | 288.15 | 5.8 | 1.2925 | 8539.2359 | 8539.2359 | 0 | 0 | 0 | 94.2174 | 5.5511e-13
6317 | 21 | 9 | 2018-09-21 04:00 | 0 | 0 | 0 | 0.72576 | 0.54102 | 288.15 | 5 | 1.291 | 8537.2177 | 8537.2177 | 0 | 0 | 0 | 94.1306 | -7.6561e-13
6318 | 21 | 9 | 2018-09-21 05:00 | 0 | 0 | 0 | 0.94902 | 0.54102 | 288.15 | 3.9 | 1.2895 | 8534.9776 | 8534.9776 | 0 | 0 | 0 | 94.0343 | 4.4165e-13
6319 | 21 | 9 | 2018-09-21 06:00 | 0 | 0 | 0 | 1.0417 | 0.54102 | 288.15 | 5 | 1.2878 | 8532.6464 | 8532.6464 | 0 | 0 | 0 | 93.934 | -6.0352e-13
6320 | 21 | 9 | 2018-09-21 07:00 | 0.2 | 0 | 0.15 | 1.4088 | 0.54102 | 288.15 | 7.7 | 1.286 | 8530.0998 | 8530.0998 | 0 | 0 | 0 | 93.8244 | -1.0214e-13
6321 | 21 | 9 | 2018-09-21 08:00 | 1.7 | 0 | 1.275 | 0.72434 | 0.54102 | 288.15 | 11.9 | 1.2855 | 8529.3644 | 8529.3644 | 0 | 0 | 0 | 93.7928 | 5.036e-13
6322 | 21 | 9 | 2018-09-21 09:00 | 4.5 | 0 | 3.375 | 0.55386 | 0.54102 | 288.15 | 13.1 | 1.2866 | 8530.9 | 8530.9 | 0 | 0 | 0 | 93.8588 | 5.6644e-13
6323 | 21 | 9 | 2018-09-21 10:00 | 5.4 | 0 | 4.05 | 0.65907 | 0.54102 | 288.15 | 15 | 1.2881 | 8533.0043 | 8533.0043 | 0 | 0 | 0 | 93.9494 | 5.6599e-13
6324 | 21 | 9 | 2018-09-21 11:00 | 8.1 | 0 | 6.075 | 1.264 | 0.54102 | 288.15 | 17.4 | 1.2906 | 8536.5272 | 8536.5272 | 0 | 0 | 0 | 94.1009 | 6.0685e-13
6325 | 21 | 9 | 2018-09-21 12:00 | 5.4 | 0 | 4.05 | 0.54066 | 0.54102 | 288.15 | 17.5 | 1.2921 | 8538.746 | 8538.746 | 0 | 0 | 0 | 94.1964 | -3.8058e-13
6326 | 21 | 9 | 2018-09-21 13:00 | 2 | 0 | 1.5 | 1.1321 | 0.54102 | 288.15 | 18.4 | 1.2915 | 8537.8218 | 8537.8218 | 0 | 0 | 0 | 94.1566 | -5.3979e-13
6327 | 21 | 9 | 2018-09-21 14:00 | 1.6 | 0 | 1.2 | 0.36948 | 0.54102 | 288.15 | 18.9 | 1.2911 | 8537.3609 | 8537.3609 | 0 | 0 | 0 | 94.1368 | 5.0515e-13
6328 | 21 | 9 | 2018-09-21 15:00 | 2.5 | 0 | 1.875 | 0.5535 | 0.54102 | 288.15 | 18.7 | 1.2912 | 8537.3912 | 8537.3912 | 0 | 0 | 0 | 94.1381 | -7.756e-13
6329 | 21 | 9 | 2018-09-21 16:00 | 7.8 | 0 | 5.85 | 0.39587 | 0.54102 | 288.15 | 17.8 | 1.2941 | 8541.5542 | 8541.5542 | 0 | 0 | 0 | 94.3172 | 5.1736e-14
6330 | 21 | 9 | 2018-09-21 17:00 | 5 | 0 | 3.75 | 0.44865 | 0.54102 | 288.15 | 16.7 | 1.2955 | 8543.5615 | 8543.5615 | 0 | 0 | 0 | 94.4035 | 2.7467e-13
6331 | 21 | 9 | 2018-09-21 18:00 | 1.3 | 0 | 0.975 | 0.42226 | 0.54102 | 288.15 | 12.9 | 1.295 | 8542.8187 | 8542.8187 | 0 | 0 | 0 | 94.3716 | 7.5118e-13
6332 | 21 | 9 | 2018-09-21 19:00 | 0.1 | 0 | 0.075 | 1.7109 | 0.54102 | 288.15 | 11.5 | 1.2929 | 8539.8878 | 8539.8878 | 0 | 0 | 0 | 94.2455 | -3.2441e-13
6333 | 21 | 9 | 2018-09-21 20:00 | 0 | 0 | 0 | 0.46185 | 0.54102 | 288.15 | 9 | 1.2917 | 8538.1331 | 8538.1331 | 0 | 0 | 0 | 94.17 | -7.4851e-13
6334 | 21 | 9 | 2018-09-21 21:00 | 0 | 0 | 0 | 0.61984 | 0.54102 | 288.15 | 8.3 | 1.2903 | 8536.2215 | 8536.2215 | 0 | 0 | 0 | 94.0878 | 7.5717e-14
6335 | 21 | 9 | 2018-09-21 22:00 | 0 | 0 | 0 | 0.52783 | 0.54102 | 288.15 | 9.4 | 1.2891 | 8534.4034 | 8534.4034 | 0 | 0 | 0 | 94.0095 | 7.2564e-13
6336 | 21 | 9 | 2018-09-21 23:00 | 0 | 0 | 0 | 0.58061 | 0.54102 | 288.15 | 8.4 | 1.2878 | 8532.5337 | 8532.5337 | 0 | 0 | 0 | 93.9291 | -1.2257e-13
6337 | 22 | 9 | 2018-09-22 | 0 | 0 | 0 | 1.082 | 0.54102 | 288.15 | 7.2 | 1.2861 | 8530.1639 | 8530.1639 | 0 | 0 | 0 | 93.8272 | 8.078e-13
6338 | 22 | 9 | 2018-09-22 01:00 | 0 | 0 | 0 | 1.3855 | 0.54102 | 288.15 | 6.3 | 1.2842 | 8527.4923 | 8527.4923 | 0 | 0 | 0 | 93.7122 | 5.5222e-13
6339 | 22 | 9 | 2018-09-22 02:00 | 0 | 0 | 0 | 1.082 | 0.54102 | 288.15 | 7.4 | 1.2826 | 8525.126 | 8525.126 | 0 | 0 | 0 | 93.6104 | -1.0369e-13
6340 | 22 | 9 | 2018-09-22 03:00 | 0 | 0 | 0 | 1.1216 | 0.54102 | 288.15 | 6 | 1.2809 | 8522.7219 | 8522.7219 | 0 | 0 | 0 | 93.507 | -2.0828e-13
6341 | 22 | 9 | 2018-09-22 04:00 | 0 | 0 | 0 | 1.2536 | 0.54102 | 288.15 | 5.7 | 1.2791 | 8520.1874 | 8520.1874 | 0 | 0 | 0 | 93.398 | -4.4964e-13
6342 | 22 | 9 | 2018-09-22 05:00 | 0 | 0 | 0 | 1.28 | 0.54102 | 288.15 | 5.2 | 1.2773 | 8517.6283 | 8517.6283 | 0 | 0 | 0 | 93.2879 | -6.6569e-13
6343 | 22 | 9 | 2018-09-22 06:00 | 0 | 0 | 0 | 1.1612 | 0.54102 | 288.15 | 5.6 | 1.2756 | 8515.1898 | 8515.1898 | 0 | 0 | 0 | 93.183 | 4.6607e-13
6344 | 22 | 9 | 2018-09-22 07:00 | 0.1 | 0 | 0.075 | 1.3855 | 0.54102 | 288.15 | 8.9 | 1.2738 | 8512.6037 | 8512.6037 | 0 | 0 | 0 | 93.0717 | 5.1736e-14
6345 | 22 | 9 | 2018-09-22 08:00 | 1.8 | 0 | 1.35 | 1.1612 | 0.54102 | 288.15 | 11.6 | 1.273 | 8511.5187 | 8511.5187 | 0 | 0 | 0 | 93.025 | -5.5067e-13
6346 | 22 | 9 | 2018-09-22 09:00 | 3.8 | 0 | 2.85 | 2.1241 | 0.54102 | 288.15 | 14 | 1.2726 | 8510.9716 | 8510.9716 | 0 | 0 | 0 | 93.0015 | 5.4134e-13
6347 | 22 | 9 | 2018-09-22 10:00 | 8.1 | 0 | 6.075 | 1.4118 | 0.54102 | 288.15 | 16.7 | 1.275 | 8514.3622 | 8514.3622 | 0 | 0 | 0 | 93.1474 | 3.7281e-13
6348 | 22 | 9 | 2018-09-22 11:00 | 10.1 | 0 | 7.575 | 1.7417 | 0.54102 | 288.15 | 17.7 | 1.2782 | 8518.9205 | 8518.9205 | 0 | 0 | 0 | 93.3435 | -1.2368e-13
6349 | 22 | 9 | 2018-09-22 12:00 | 11.3 | 0 | 8.475 | 1.0293 | 0.54102 | 288.15 | 18.2 | 1.2825 | 8525.0881 | 8525.0881 | 0 | 0 | 0 | 93.6088 | 8.4932e-13
6350 | 22 | 9 | 2018-09-22 13:00 | 13.4 | 0 | 10.05 | 1.5437 | 0.54102 | 288.15 | 18.4 | 1.2876 | 8532.3118 | 8532.3118 | 0 | 0 | 0 | 93.9196 | -8.7397e-13
6351 | 22 | 9 | 2018-09-22 14:00 | 11.2 | 0 | 8.4 | 0.67298 | 0.54102 | 288.15 | 19.2 | 1.2921 | 8538.7512 | 8538.7512 | 0 | 0 | 0 | 94.1966 | -4.492e-13
6352 | 22 | 9 | 2018-09-22 15:00 | 8.8 | 0 | 6.6 | 0.607 | 0.54102 | 288.15 | 18.7 | 1.2954 | 8543.4521 | 8543.4521 | 0 | 0 | 0 | 94.3988 | -5.933e-13
6353 | 22 | 9 | 2018-09-22 16:00 | 3.4 | 0 | 2.55 | 1.1347 | 0.54102 | 288.15 | 18.3 | 1.2955 | 8543.572 | 8543.572 | 0 | 0 | 0 | 94.404 | -3.4195e-14
6354 | 22 | 9 | 2018-09-22 17:00 | 2 | 0 | 1.5 | 2.3087 | 0.54102 | 288.15 | 16.8 | 1.294 | 8541.4678 | 8541.4678 | 0 | 0 | 0 | 94.3135 | -3.3884e-13
6355 | 22 | 9 | 2018-09-22 18:00 | 0.4 | 0 | 0.3 | 0.58061 | 0.54066 | 288.15 | 13.3 | 1.2929 | 8539.8932 | 8539.8932 | 0 | 0 | 0 | 94.2457 | -8.9484e-14
6356 | 22 | 9 | 2018-09-22 19:00 | 0 | 0 | 0 | 0.8973 | 0.54066 | 288.15 | 11.4 | 1.2914 | 8537.703 | 8537.703 | 0 | 0 | 0 | 94.1515 | 2.6223e-13
6357 | 22 | 9 | 2018-09-22 20:00 | 0 | 0 | 0 | 0.80493 | 0.54066 | 288.15 | 10.6 | 1.2899 | 8535.6067 | 8535.6067 | 0 | 0 | 0 | 94.0613 | -5.3069e-14
6358 | 22 | 9 | 2018-09-22 21:00 | 0 | 0 | 0 | 1.8867 | 0.54066 | 288.15 | 9.7 | 1.2877 | 8532.4301 | 8532.4301 | 0 | 0 | 0 | 93.9247 | -3.0176e-13
6359 | 22 | 9 | 2018-09-22 22:00 | 0 | 0 | 0 | 0.97648 | 0.54066 | 288.15 | 9.4 | 1.2861 | 8530.1659 | 8530.1659 | 0 | 0 | 0 | 93.8272 | 7.1121e-13
6360 | 22 | 9 | 2018-09-22 23:00 | 0 | 0 | 0 | 0.96328 | 0.54066 | 288.15 | 8.3 | 1.2845 | 8527.9166 | 8527.9166 | 0 | 0 | 0 | 93.7305 | 2.3248e-13
6361 | 23 | 9 | 2018-09-23 | 0 | 0 | 0 | 0.63339 | 0.54066 | 288.15 | 8.9 | 1.2832 | 8525.9987 | 8525.9987 | 0 | 0 | 0 | 93.648 | -5.8531e-13
6362 | 23 | 9 | 2018-09-23 01:00 | 0 | 0 | 0 | 0.65978 | 0.54066 | 288.15 | 7.3 | 1.2818 | 8524.0557 | 8524.0557 | 0 | 0 | 0 | 93.5644 | -1.1169e-13
6363 | 23 | 9 | 2018-09-23 02:00 | 0 | 0 | 0 | 0.69937 | 0.54066 | 288.15 | 6.7 | 1.2804 | 8522.0746 | 8522.0746 | 0 | 0 | 0 | 93.4791 | -8.5243e-13
6364 | 23 | 9 | 2018-09-23 03:00 | 0 | 0 | 0 | 0.75215 | 0.54066 | 288.15 | 8.4 | 1.279 | 8520.042 | 8520.042 | 0 | 0 | 0 | 93.3917 | 7.5229e-13
6365 | 23 | 9 | 2018-09-23 04:00 | 0 | 0 | 0 | 0.72576 | 0.54066 | 288.15 | 7.3 | 1.2776 | 8518.0373 | 8518.0373 | 0 | 0 | 0 | 93.3055 | 5.8309e-13
6366 | 23 | 9 | 2018-09-23 05:00 | 0 | 0 | 0 | 0.94902 | 0.54066 | 288.15 | 6.1 | 1.276 | 8515.8107 | 8515.8107 | 0 | 0 | 0 | 93.2097 | 1.4633e-13
6367 | 23 | 9 | 2018-09-23 06:00 | 0 | 0 | 0 | 1.0417 | 0.54066 | 288.15 | 5.7 | 1.2744 | 8513.4929 | 8513.4929 | 0 | 0 | 0 | 93.11 | -9.075e-13
6368 | 23 | 9 | 2018-09-23 07:00 | 0 | 0 | 0 | 1.4088 | 0.54066 | 288.15 | 8.3 | 1.2725 | 8510.8097 | 8510.8097 | 0 | 0 | 0 | 92.9945 | 2.0028e-13
6369 | 23 | 9 | 2018-09-23 08:00 | 0.5 | 0 | 0.375 | 0.72434 | 0.54066 | 288.15 | 11.7 | 1.2714 | 8509.1878 | 8509.1878 | 0 | 0 | 0 | 92.9247 | 1.954e-14
6370 | 23 | 9 | 2018-09-23 09:00 | 1.6 | 0 | 1.2 | 0.55386 | 0.54066 | 288.15 | 15.2 | 1.2709 | 8508.5626 | 8508.5626 | 0 | 0 | 0 | 92.8978 | 4.2033e-13
6371 | 23 | 9 | 2018-09-23 10:00 | 2.9 | 0 | 2.175 | 0.65907 | 0.54066 | 288.15 | 17.9 | 1.2711 | 8508.8076 | 8508.8076 | 0 | 0 | 0 | 92.9084 | -5.6999e-13
6372 | 23 | 9 | 2018-09-23 11:00 | 2.9 | 0 | 2.175 | 1.264 | 0.54066 | 288.15 | 19.4 | 1.2708 | 8508.4475 | 8508.4475 | 0 | 0 | 0 | 92.8929 | 3.5461e-13
6373 | 23 | 9 | 2018-09-23 12:00 | 4.1 | 0 | 3.075 | 0.54066 | 0.54066 | 288.15 | 20.4 | 1.2717 | 8509.711 | 8509.711 | 0 | 0 | 0 | 92.9473 | 5.0315e-13
6374 | 23 | 9 | 2018-09-23 13:00 | 4.4 | 0 | 3.3 | 1.1321 | 0.54066 | 288.15 | 21.1 | 1.2724 | 8510.6072 | 8510.6072 | 0 | 0 | 0 | 92.9858 | -8.8818e-13
6375 | 23 | 9 | 2018-09-23 14:00 | 4.4 | 0 | 3.3 | 0.36948 | 0.54066 | 288.15 | 21.5 | 1.2735 | 8512.2653 | 8512.2653 | 0 | 0 | 0 | 93.0571 | -1.4988e-13
6376 | 23 | 9 | 2018-09-23 15:00 | 3.1 | 0 | 2.325 | 0.5535 | 0.54066 | 288.15 | 21.2 | 1.2739 | 8512.7633 | 8512.7633 | 0 | 0 | 0 | 93.0786 | 8.3622e-13
6377 | 23 | 9 | 2018-09-23 16:00 | 0.7 | 0 | 0.525 | 0.39587 | 0.54066 | 288.15 | 20.6 | 1.2731 | 8511.6186 | 8511.6186 | 0 | 0 | 0 | 93.0293 | 3.4239e-13
6378 | 23 | 9 | 2018-09-23 17:00 | 1.4 | 0 | 1.05 | 0.44865 | 0.54066 | 288.15 | 18.8 | 1.2726 | 8510.9468 | 8510.9468 | 0 | 0 | 0 | 93.0004 | 1.7208e-13
6379 | 23 | 9 | 2018-09-23 18:00 | 0.3 | 0 | 0.225 | 0.42226 | 0.54066 | 288.15 | 15.3 | 1.2716 | 8509.477 | 8509.477 | 0 | 0 | 0 | 92.9372 | 6.5992e-13
6380 | 23 | 9 | 2018-09-23 19:00 | 0 | 0 | 0 | 1.7109 | 0.54066 | 288.15 | 13.8 | 1.2695 | 8506.4945 | 8506.4945 | 0 | 0 | 0 | 92.8089 | -2.0428e-14
6381 | 23 | 9 | 2018-09-23 20:00 | 0 | 0 | 0 | 0.46185 | 0.54066 | 288.15 | 12.8 | 1.2683 | 8504.7632 | 8504.7632 | 0 | 0 | 0 | 92.7344 | 5.3313e-13
6382 | 23 | 9 | 2018-09-23 21:00 | 0 | 0 | 0 | 0.61984 | 0.54066 | 288.15 | 11.7 | 1.2669 | 8502.8751 | 8502.8751 | 0 | 0 | 0 | 92.6532 | -7.0077e-13
6383 | 23 | 9 | 2018-09-23 22:00 | 0 | 0 | 0 | 0.52783 | 0.54066 | 288.15 | 12 | 1.2657 | 8501.0803 | 8501.0803 | 0 | 0 | 0 | 92.576 | 2.6668e-13
6384 | 23 | 9 | 2018-09-23 23:00 | 0 | 0 | 0 | 0.58061 | 0.52783 | 288.15 | 11.5 | 1.2644 | 8499.2341 | 8499.2341 | 0 | 0 | 0 | 92.4965 | -5.3113e-13
6385 | 24 | 9 | 2018-09-24 | 0 | 0 | 0 | 0.63339 | 0.52783 | 288.15 | 9.8 | 1.263 | 8497.3363 | 8497.3363 | 0 | 0 | 0 | 92.4149 | -6.4371e-13
6386 | 24 | 9 | 2018-09-24 01:00 | 0 | 0 | 0 | 0.65978 | 0.52783 | 288.15 | 8.9 | 1.2617 | 8495.4135 | 8495.4135 | 0 | 0 | 0 | 92.3322 | 4.2055e-13
6387 | 24 | 9 | 2018-09-24 02:00 | 0 | 0 | 0 | 0.69937 | 0.52783 | 288.15 | 8.4 | 1.2603 | 8493.4524 | 8493.4524 | 0 | 0 | 0 | 92.2478 | -1.8119e-13
6388 | 24 | 9 | 2018-09-24 03:00 | 0 | 0 | 0 | 0.75215 | 0.52783 | 288.15 | 7.7 | 1.2589 | 8491.4399 | 8491.4399 | 0 | 0 | 0 | 92.1612 | -3.9524e-13
6389 | 24 | 9 | 2018-09-24 04:00 | 0 | 0 | 0 | 0.72576 | 0.52783 | 288.15 | 7.4 | 1.2575 | 8489.4553 | 8489.4553 | 0 | 0 | 0 | 92.0758 | -3.8347e-13
6390 | 24 | 9 | 2018-09-24 05:00 | 0 | 0 | 0 | 0.94902 | 0.52783 | 288.15 | 7.4 | 1.256 | 8487.2487 | 8487.2487 | 0 | 0 | 0 | 91.9809 | -1.3656e-13
6391 | 24 | 9 | 2018-09-24 06:00 | 0 | 0 | 0 | 1.0417 | 0.52783 | 288.15 | 8 | 1.2544 | 8484.951 | 8484.951 | 0 | 0 | 0 | 91.8821 | 3.2951e-13
6392 | 24 | 9 | 2018-09-24 07:00 | 0.2 | 0 | 0.15 | 1.4088 | 0.52783 | 288.15 | 10.7 | 1.2526 | 8482.4378 | 8482.4378 | 0 | 0 | 0 | 91.7739 | 4.8672e-13
6393 | 24 | 9 | 2018-09-24 08:00 | 3.9 | 0 | 2.925 | 0.72434 | 0.52783 | 288.15 | 11.1 | 1.2533 | 8483.3859 | 8483.3859 | 0 | 0 | 0 | 91.8147 | 3.3085e-14
6394 | 24 | 9 | 2018-09-24 09:00 | 7.4 | 0 | 5.55 | 0.55386 | 0.52783 | 288.15 | 14.8 | 1.2559 | 8487.1288 | 8487.1288 | 0 | 0 | 0 | 91.9757 | -5.4623e-13
6395 | 24 | 9 | 2018-09-24 10:00 | 9.4 | 0 | 7.05 | 0.65907 | 0.52783 | 288.15 | 18.9 | 1.2595 | 8492.2638 | 8492.2638 | 0 | 0 | 0 | 92.1967 | -3.4728e-13
6396 | 24 | 9 | 2018-09-24 11:00 | 9.2 | 0 | 6.9 | 1.264 | 0.52783 | 288.15 | 21 | 1.2626 | 8496.6403 | 8496.6403 | 0 | 0 | 0 | 92.3849 | -8.3933e-13
6397 | 24 | 9 | 2018-09-24 12:00 | 9.4 | 0 | 7.05 | 0.54066 | 0.52783 | 288.15 | 22.4 | 1.2662 | 8501.8871 | 8501.8871 | 0 | 0 | 0 | 92.6107 | -6.7302e-13
6398 | 24 | 9 | 2018-09-24 13:00 | 7 | 0 | 5.25 | 1.1321 | 0.52783 | 288.15 | 22.2 | 1.2682 | 8504.7388 | 8504.7388 | 0 | 0 | 0 | 92.7333 | -4.8628e-14
6399 | 24 | 9 | 2018-09-24 14:00 | 9.3 | 0 | 6.975 | 0.36948 | 0.52783 | 288.15 | 22.2 | 1.272 | 8510.0761 | 8510.0761 | 0 | 0 | 0 | 92.963 | 1.6342e-13
6400 | 24 | 9 | 2018-09-24 15:00 | 7 | 0 | 5.25 | 0.5535 | 0.52783 | 288.15 | 23.1 | 1.2744 | 8513.5006 | 8513.5006 | 0 | 0 | 0 | 93.1103 | 7.756e-13
6401 | 24 | 9 | 2018-09-24 16:00 | 7.3 | 0 | 5.475 | 0.39587 | 0.52783 | 288.15 | 21.7 | 1.2771 | 8517.3053 | 8517.3053 | 0 | 0 | 0 | 93.274 | 7.5984e-13
6402 | 24 | 9 | 2018-09-24 17:00 | 7.1 | 0 | 5.325 | 0.44865 | 0.52783 | 288.15 | 19 | 1.2796 | 8520.9046 | 8520.9046 | 0 | 0 | 0 | 93.4288 | 5.4889e-13
6403 | 24 | 9 | 2018-09-24 18:00 | 2 | 0 | 1.5 | 0.42226 | 0.52783 | 288.15 | 15.6 | 1.2794 | 8520.7027 | 8520.7027 | 0 | 0 | 0 | 93.4201 | -2.3315e-14
6404 | 24 | 9 | 2018-09-24 19:00 | 0 | 0 | 0 | 1.7109 | 0.52783 | 288.15 | 15.1 | 1.2773 | 8517.7124 | 8517.7124 | 0 | 0 | 0 | 93.2915 | 2.4736e-13
6405 | 24 | 9 | 2018-09-24 20:00 | 0 | 0 | 0 | 0.46185 | 0.52783 | 288.15 | 13.6 | 1.2761 | 8515.9732 | 8515.9732 | 0 | 0 | 0 | 93.2167 | -4.0767e-13
6406 | 24 | 9 | 2018-09-24 21:00 | 0 | 0 | 0 | 0.61984 | 0.52783 | 288.15 | 11.6 | 1.2748 | 8514.0772 | 8514.0772 | 0 | 0 | 0 | 93.1351 | 6.0996e-13
6407 | 24 | 9 | 2018-09-24 22:00 | 0 | 0 | 0 | 0.52783 | 0.52783 | 288.15 | 12.3 | 1.2735 | 8512.2746 | 8512.2746 | 0 | 0 | 0 | 93.0575 | -8.9617e-13
6408 | 24 | 9 | 2018-09-24 23:00 | 0 | 0 | 0 | 0.58061 | 0.52783 | 288.15 | 12.2 | 1.2722 | 8510.4205 | 8510.4205 | 0 | 0 | 0 | 92.9778 | -7.1987e-13
6409 | 25 | 9 | 2018-09-25 | 0 | 0 | 0 | 0 | 0.52783 | 288.15 | 11.3 | 1.2713 | 8509.1482 | 8509.1482 | 0 | 0 | 0 | 92.923 | 8.5776e-13
6410 | 25 | 9 | 2018-09-25 01:00 | 0 | 0 | 0 | 0 | 0.52783 | 288.15 | 10.8 | 1.2704 | 8507.8769 | 8507.8769 | 0 | 0 | 0 | 92.8683 | -2.9465e-13
6411 | 25 | 9 | 2018-09-25 02:00 | 0 | 0 | 0 | 0 | 0.52783 | 288.15 | 9.2 | 1.2696 | 8506.6065 | 8506.6065 | 0 | 0 | 0 | 92.8137 | 3.0487e-13
6412 | 25 | 9 | 2018-09-25 03:00 | 0 | 0 | 0 | 0 | 0.52783 | 288.15 | 10.2 | 1.2687 | 8505.3369 | 8505.3369 | 0 | 0 | 0 | 92.7591 | 5.8487e-13
6413 | 25 | 9 | 2018-09-25 04:00 | 0 | 0 | 0 | 0 | 0.52783 | 288.15 | 9.1 | 1.2678 | 8504.0682 | 8504.0682 | 0 | 0 | 0 | 92.7045 | -1.9318e-14
6414 | 25 | 9 | 2018-09-25 05:00 | 0 | 0 | 0 | 0 | 0.52783 | 288.15 | 8.6 | 1.2669 | 8502.8005 | 8502.8005 | 0 | 0 | 0 | 92.65 | -5.6088e-13
6415 | 25 | 9 | 2018-09-25 06:00 | 0 | 0 | 0 | 0.1451 | 0.52783 | 288.15 | 9.6 | 1.2659 | 8501.3885 | 8501.3885 | 0 | 0 | 0 | 92.5892 | -4.0212e-13
6416 | 25 | 9 | 2018-09-25 07:00 | 0.1 | 0 | 0.075 | 0 | 0.52783 | 288.15 | 11.1 | 1.2651 | 8500.1976 | 8500.1976 | 0 | 0 | 0 | 92.538 | -8.0003e-13
6417 | 25 | 9 | 2018-09-25 08:00 | 2.9 | 0 | 2.175 | 0.87028 | 0.52783 | 288.15 | 13.5 | 1.2651 | 8500.2373 | 8500.2373 | 0 | 0 | 0 | 92.5397 | -2.2382e-13
6418 | 25 | 9 | 2018-09-25 09:00 | 6.8 | 0 | 5.1 | 0.43519 | 0.52783 | 288.15 | 15.9 | 1.2675 | 8503.637 | 8503.637 | 0 | 0 | 0 | 92.6859 | 7.4052e-13
6419 | 25 | 9 | 2018-09-25 10:00 | 11.6 | 0 | 8.7 | 0 | 0.52783 | 288.15 | 18.2 | 1.2727 | 8511.0695 | 8511.0695 | 0 | 0 | 0 | 93.0057 | -1.259e-13
6420 | 25 | 9 | 2018-09-25 11:00 | 14 | 0 | 10.5 | 0 | 0.52783 | 288.15 | 22.1 | 1.2792 | 8520.2969 | 8520.2969 | 0 | 0 | 0 | 93.4027 | 2.2227e-13
6421 | 25 | 9 | 2018-09-25 12:00 | 14.9 | 0 | 11.175 | 0 | 0.52783 | 288.15 | 22.6 | 1.2861 | 8530.1927 | 8530.1927 | 0 | 0 | 0 | 93.8284 | 8.2845e-13
6422 | 25 | 9 | 2018-09-25 13:00 | 13.7 | 0 | 10.275 | 0.29009 | 0.52783 | 288.15 | 22.8 | 1.2922 | 8538.8915 | 8538.8915 | 0 | 0 | 0 | 94.2026 | 7.8559e-13
6423 | 25 | 9 | 2018-09-25 14:00 | 15.9 | 0 | 11.925 | 0.2902 | 0.52783 | 288.15 | 21.5 | 1.2995 | 8549.2341 | 8549.2341 | 0 | 0 | 0 | 94.6476 | -3.1197e-13
6424 | 25 | 9 | 2018-09-25 15:00 | 12.8 | 0 | 9.6 | 0 | 0.52783 | 288.15 | 21.8 | 1.3052 | 8557.5346 | 8557.4259 | 0.10875 | 0 | 0 | 95 | 2.7978e-14
6425 | 25 | 9 | 2018-09-25 16:00 | 9.5 | 0 | 7.125 | 0 | 0.52783 | 288.15 | 20.6 | 1.3052 | 8563.2456 | 8557.4259 | 5.8198 | 0 | 0 | 95 | 4.5697e-13
6426 | 25 | 9 | 2018-09-25 17:00 | 6.5 | 0 | 4.875 | 0.1451 | 0.52783 | 288.15 | 19.6 | 1.3052 | 8560.8505 | 8557.4259 | 3.4247 | 0 | 0 | 95 | 4.5697e-13
6427 | 25 | 9 | 2018-09-25 18:00 | 3.7 | 0 | 2.775 | 0.2902 | 0.52783 | 288.15 | 17 | 1.3052 | 8558.6054 | 8557.4259 | 1.1796 | 0 | 0 | 95 | 4.5697e-13
6428 | 25 | 9 | 2018-09-25 19:00 | 0.1 | 0 | 0.075 | 0.58018 | 0.52783 | 288.15 | 15.3 | 1.304 | 8555.6155 | 8555.6155 | 0 | 0 | 0 | 94.9221 | 4.5697e-13
6429 | 25 | 9 | 2018-09-25 20:00 | 0 | 0 | 0 | 0 | 0.52783 | 288.15 | 14.2 | 1.303 | 8554.3115 | 8554.3115 | 0 | 0 | 0 | 94.866 | -7.1543e-13
6430 | 25 | 9 | 2018-09-25 21:00 | 0 | 0 | 0 | 0 | 0.52783 | 288.15 | 14.9 | 1.3021 | 8553.0085 | 8553.0085 | 0 | 0 | 0 | 94.81 | 5.0404e-13
6431 | 25 | 9 | 2018-09-25 22:00 | 0 | 0 | 0 | 0.1451 | 0.52783 | 288.15 | 13 | 1.3011 | 8551.5612 | 8551.5612 | 0 | 0 | 0 | 94.7477 | 4.2633e-14
6432 | 25 | 9 | 2018-09-25 23:00 | 0 | 0 | 0 | 0 | 0.52783 | 288.15 | 13.8 | 1.3002 | 8550.2601 | 8550.2601 | 0 | 0 | 0 | 94.6917 | -2.4891e-13
6433 | 26 | 9 | 2018-09-26 | 0 | 0 | 0 | 0.54102 | 0.52783 | 288.15 | 13.5 | 1.2989 | 8548.4189 | 8548.4189 | 0 | 0 | 0 | 94.6125 | 1.2568e-13
6434 | 26 | 9 | 2018-09-26 01:00 | 0 | 0 | 0 | 0.607 | 0.52783 | 288.15 | 13.5 | 1.2976 | 8546.513 | 8546.513 | 0 | 0 | 0 | 94.5305 | -1.3056e-13
6435 | 26 | 9 | 2018-09-26 02:00 | 0 | 0 | 0 | 0.65978 | 0.52783 | 288.15 | 13.6 | 1.2962 | 8544.5557 | 8544.5557 | 0 | 0 | 0 | 94.4463 | 4.7407e-13
6436 | 26 | 9 | 2018-09-26 03:00 | 0 | 0 | 0 | 0.69937 | 0.52783 | 288.15 | 13.8 | 1.2948 | 8542.5601 | 8542.5601 | 0 | 0 | 0 | 94.3605 | -2.3359e-13
6437 | 26 | 9 | 2018-09-26 04:00 | 0 | 0 | 0 | 0.73896 | 0.52783 | 288.15 | 13.5 | 1.2934 | 8540.5264 | 8540.5264 | 0 | 0 | 0 | 94.273 | -2.8022e-13
6438 | 26 | 9 | 2018-09-26 05:00 | 0 | 0 | 0 | 3.119 | 0.52783 | 288.15 | 13.3 | 1.2903 | 8536.114 | 8536.114 | 0 | 0 | 0 | 94.0831 | 6.2506e-13
6439 | 26 | 9 | 2018-09-26 06:00 | 0 | 0 | 0 | 0.8973 | 0.52783 | 288.15 | 12.7 | 1.2887 | 8533.9265 | 8533.9265 | 0 | 0 | 0 | 93.989 | -4.3454e-13
6440 | 26 | 9 | 2018-09-26 07:00 | 0.1 | 0 | 0.075 | 0.9287 | 0.52783 | 288.15 | 14.3 | 1.2872 | 8531.784 | 8531.784 | 0 | 0 | 0 | 93.8969 | 1.0347e-13
6441 | 26 | 9 | 2018-09-26 08:00 | 2.3 | 0 | 1.725 | 0.66106 | 0.52783 | 288.15 | 14.9 | 1.2871 | 8531.5608 | 8531.5608 | 0 | 0 | 0 | 93.8873 | 4.6474e-13
6442 | 26 | 9 | 2018-09-26 09:00 | 5 | 0 | 3.75 | 0.7679 | 0.52783 | 288.15 | 16.4 | 1.2883 | 8533.2558 | 8533.2558 | 0 | 0 | 0 | 93.9602 | -7.4385e-13
6443 | 26 | 9 | 2018-09-26 10:00 | 9.2 | 0 | 6.9 | 0.92998 | 0.52783 | 288.15 | 16.4 | 1.2915 | 8537.9375 | 8537.9375 | 0 | 0 | 0 | 94.1616 | 1.5077e-13
6444 | 26 | 9 | 2018-09-26 11:00 | 8.7 | 0 | 6.525 | 0.78227 | 0.52783 | 288.15 | 16.8 | 1.2947 | 8542.3887 | 8542.3887 | 0 | 0 | 0 | 94.3531 | 7.0433e-13
6445 | 26 | 9 | 2018-09-26 12:00 | 14.6 | 0 | 10.95 | 1.655 | 0.52783 | 288.15 | 18.6 | 1.3003 | 8550.3891 | 8550.3891 | 0 | 0 | 0 | 94.6973 | -4.9738e-14
6446 | 26 | 9 | 2018-09-26 13:00 | 14.6 | 0 | 10.95 | 1.0066 | 0.52783 | 288.15 | 17.5 | 1.3052 | 8559.0322 | 8557.4259 | 1.6063 | 0 | 0 | 95 | 3.0287e-13
6447 | 26 | 9 | 2018-09-26 14:00 | 14.3 | 0 | 10.725 | 0.63595 | 0.52783 | 288.15 | 18 | 1.3052 | 8566.2097 | 8557.4259 | 8.7838 | 0 | 0 | 95 | 4.5697e-13
6448 | 26 | 9 | 2018-09-26 15:00 | 13.1 | 0 | 9.825 | 0.66106 | 0.52783 | 288.15 | 17.6 | 1.3052 | 8565.2846 | 8557.4259 | 7.8587 | 0 | 0 | 95 | 4.5697e-13
6449 | 26 | 9 | 2018-09-26 16:00 | 8.4 | 0 | 6.3 | 0.607 | 0.52783 | 288.15 | 17.1 | 1.3052 | 8561.8136 | 8557.4259 | 4.3878 | 0 | 0 | 95 | 4.5697e-13
6450 | 26 | 9 | 2018-09-26 17:00 | 6.8 | 0 | 5.1 | 0.52783 | 0.52783 | 288.15 | 15.7 | 1.3052 | 8560.6928 | 8557.4259 | 3.267 | 0 | 0 | 95 | 4.5697e-13
6451 | 26 | 9 | 2018-09-26 18:00 | 3.3 | 0 | 2.475 | 0.91178 | 0.52783 | 288.15 | 14.5 | 1.3052 | 8557.6839 | 8557.4259 | 0.258 | 0 | 0 | 95 | 4.5697e-13
6452 | 26 | 9 | 2018-09-26 19:00 | 0.1 | 0 | 0.075 | 0.72704 | 0.52783 | 288.15 | 13.3 | 1.3038 | 8555.4686 | 8555.4686 | 0 | 0 | 0 | 94.9158 | 4.5697e-13
6453 | 26 | 9 | 2018-09-26 20:00 | 0 | 0 | 0 | 0.80493 | 0.52783 | 288.15 | 13.2 | 1.3024 | 8553.3598 | 8553.3598 | 0 | 0 | 0 | 94.8251 | 2.2937e-13
6454 | 26 | 9 | 2018-09-26 21:00 | 0 | 0 | 0 | 0.56741 | 0.52783 | 288.15 | 13.5 | 1.3011 | 8551.49 | 8551.49 | 0 | 0 | 0 | 94.7446 | 3.364e-13
6455 | 26 | 9 | 2018-09-26 22:00 | 0 | 0 | 0 | 1.4879 | 0.52783 | 288.15 | 13.2 | 1.2991 | 8548.7011 | 8548.7011 | 0 | 0 | 0 | 94.6246 | -5.2514e-13
6456 | 26 | 9 | 2018-09-26 23:00 | 0 | 0 | 0 | 0.039587 | 0.52783 | 288.15 | 12.3 | 1.2982 | 8547.3624 | 8547.3624 | 0 | 0 | 0 | 94.5671 | 3.324e-13
6457 | 27 | 9 | 2018-09-27 | 0 | 0 | 0 | 0.54102 | 0.52783 | 288.15 | 12.6 | 1.2969 | 8545.5232 | 8545.5232 | 0 | 0 | 0 | 94.4879 | 4.301e-13
6458 | 27 | 9 | 2018-09-27 01:00 | 0 | 0 | 0 | 0.607 | 0.52783 | 288.15 | 12.1 | 1.2955 | 8543.6193 | 8543.6193 | 0 | 0 | 0 | 94.406 | -3.6415e-13
6459 | 27 | 9 | 2018-09-27 02:00 | 0 | 0 | 0 | 0.65978 | 0.52783 | 288.15 | 12.5 | 1.2942 | 8541.664 | 8541.664 | 0 | 0 | 0 | 94.3219 | -5.0404e-13
6460 | 27 | 9 | 2018-09-27 03:00 | 0 | 0 | 0 | 0.69937 | 0.52783 | 288.15 | 12.2 | 1.2928 | 8539.6705 | 8539.6705 | 0 | 0 | 0 | 94.2361 | 7.7049e-13
6461 | 27 | 9 | 2018-09-27 04:00 | 0 | 0 | 0 | 0.73896 | 0.52783 | 288.15 | 11.9 | 1.2913 | 8537.6388 | 8537.6388 | 0 | 0 | 0 | 94.1487 | -7.2564e-13
6462 | 27 | 9 | 2018-09-27 05:00 | 0 | 0 | 0 | 3.119 | 0.52783 | 288.15 | 11.4 | 1.2882 | 8533.2284 | 8533.2284 | 0 | 0 | 0 | 93.959 | 5.2625e-14
6463 | 27 | 9 | 2018-09-27 06:00 | 0 | 0 | 0 | 0.8973 | 0.52783 | 288.15 | 12 | 1.2867 | 8531.0429 | 8531.0429 | 0 | 0 | 0 | 93.865 | -5.1337e-13
6464 | 27 | 9 | 2018-09-27 07:00 | 0.1 | 0 | 0.075 | 0.9287 | 0.52783 | 288.15 | 12.8 | 1.2852 | 8528.9025 | 8528.9025 | 0 | 0 | 0 | 93.7729 | 4.3721e-13
6465 | 27 | 9 | 2018-09-27 08:00 | 3.9 | 0 | 2.925 | 0.66106 | 0.52783 | 288.15 | 13.1 | 1.2859 | 8529.8812 | 8529.8812 | 0 | 0 | 0 | 93.815 | 4.3054e-13
6466 | 27 | 9 | 2018-09-27 09:00 | 6.8 | 0 | 5.1 | 0.7679 | 0.52783 | 288.15 | 14.4 | 1.288 | 8532.9274 | 8532.9274 | 0 | 0 | 0 | 93.9461 | -1.5898e-13
6467 | 27 | 9 | 2018-09-27 10:00 | 9.7 | 0 | 7.275 | 0.92998 | 0.52783 | 288.15 | 15.3 | 1.2916 | 8537.9844 | 8537.9844 | 0 | 0 | 0 | 94.1636 | 2.3892e-13
6468 | 27 | 9 | 2018-09-27 11:00 | 13.4 | 0 | 10.05 | 0.78227 | 0.52783 | 288.15 | 16.5 | 1.2972 | 8545.9606 | 8545.9606 | 0 | 0 | 0 | 94.5068 | -3.0331e-13
6469 | 27 | 9 | 2018-09-27 12:00 | 15.4 | 0 | 11.55 | 1.655 | 0.52783 | 288.15 | 17.9 | 1.3032 | 8554.5584 | 8554.5584 | 0 | 0 | 0 | 94.8766 | -2.3204e-13
6470 | 27 | 9 | 2018-09-27 13:00 | 16.1 | 0 | 12.075 | 1.0066 | 0.52783 | 288.15 | 19.4 | 1.3052 | 8564.3236 | 8557.4259 | 6.8977 | 0 | 0 | 95 | -5.973e-13
6471 | 27 | 9 | 2018-09-27 14:00 | 14.1 | 0 | 10.575 | 0.63595 | 0.52783 | 288.15 | 19.6 | 1.3052 | 8566.0597 | 8557.4259 | 8.6338 | 0 | 0 | 95 | 4.5697e-13
6472 | 27 | 9 | 2018-09-27 15:00 | 12.5 | 0 | 9.375 | 0.66106 | 0.52783 | 288.15 | 19.5 | 1.3052 | 8564.8346 | 8557.4259 | 7.4087 | 0 | 0 | 95 | 4.5697e-13
6473 | 27 | 9 | 2018-09-27 16:00 | 9.5 | 0 | 7.125 | 0.607 | 0.52783 | 288.15 | 18.7 | 1.3052 | 8562.6386 | 8557.4259 | 5.2128 | 0 | 0 | 95 | 4.5697e-13
6474 | 27 | 9 | 2018-09-27 17:00 | 6.9 | 0 | 5.175 | 0.52783 | 0.52783 | 288.15 | 16.9 | 1.3052 | 8560.7678 | 8557.4259 | 3.342 | 0 | 0 | 95 | 4.5697e-13
6475 | 27 | 9 | 2018-09-27 18:00 | 2.7 | 0 | 2.025 | 0.91178 | 0.52783 | 288.15 | 15.4 | 1.3051 | 8557.2339 | 8557.2339 | 0 | 0 | 0 | 94.9917 | 4.5697e-13
6476 | 27 | 9 | 2018-09-27 19:00 | 0.1 | 0 | 0.075 | 0.72704 | 0.52783 | 288.15 | 15.2 | 1.3037 | 8555.2767 | 8555.2767 | 0 | 0 | 0 | 94.9075 | -7.4096e-13
6477 | 27 | 9 | 2018-09-27 20:00 | 0 | 0 | 0 | 0.80493 | 0.52783 | 288.15 | 14.8 | 1.3022 | 8553.1681 | 8553.1681 | 0 | 0 | 0 | 94.8168 | 8.3733e-13
6478 | 27 | 9 | 2018-09-27 21:00 | 0 | 0 | 0 | 0.56741 | 0.52783 | 288.15 | 14.8 | 1.3009 | 8551.2984 | 8551.2984 | 0 | 0 | 0 | 94.7364 | 2.3315e-14
6479 | 27 | 9 | 2018-09-27 22:00 | 0 | 0 | 0 | 1.4879 | 0.52783 | 288.15 | 14.4 | 1.299 | 8548.5096 | 8548.5096 | 0 | 0 | 0 | 94.6164 | -8.9528e-13
6480 | 27 | 9 | 2018-09-27 23:00 | 0 | 0 | 0 | 0.039587 | 0.52783 | 288.15 | 14.3 | 1.298 | 8547.171 | 8547.171 | 0 | 0 | 0 | 94.5588 | 7.2031e-13
6481 | 28 | 9 | 2018-09-28 | 0 | 0 | 0 | 0.54102 | 0.52783 | 288.15 | 14.2 | 1.2967 | 8545.332 | 8545.332 | 0 | 0 | 0 | 94.4797 | 5.2935e-13
6482 | 28 | 9 | 2018-09-28 01:00 | 0 | 0 | 0 | 0.607 | 0.52783 | 288.15 | 13.3 | 1.2954 | 8543.4283 | 8543.4283 | 0 | 0 | 0 | 94.3978 | 1.692e-13
6483 | 28 | 9 | 2018-09-28 02:00 | 0 | 0 | 0 | 0.65978 | 0.52783 | 288.15 | 12.9 | 1.294 | 8541.4731 | 8541.4731 | 0 | 0 | 0 | 94.3137 | -6.7768e-13
6484 | 28 | 9 | 2018-09-28 03:00 | 0 | 0 | 0 | 0.69937 | 0.52783 | 288.15 | 12.9 | 1.2926 | 8539.4797 | 8539.4797 | 0 | 0 | 0 | 94.2279 | 5.2025e-13
6485 | 28 | 9 | 2018-09-28 04:00 | 0 | 0 | 0 | 0.73896 | 0.52783 | 288.15 | 12.3 | 1.2912 | 8537.4481 | 8537.4481 | 0 | 0 | 0 | 94.1405 | -4.6807e-13
6486 | 28 | 9 | 2018-09-28 05:00 | 0 | 0 | 0 | 3.119 | 0.52783 | 288.15 | 11.4 | 1.2881 | 8533.0379 | 8533.0379 | 0 | 0 | 0 | 93.9508 | -4.6274e-13
6487 | 28 | 9 | 2018-09-28 06:00 | 0 | 0 | 0 | 0.8973 | 0.52783 | 288.15 | 11.1 | 1.2866 | 8530.8525 | 8530.8525 | 0 | 0 | 0 | 93.8568 | 5.0937e-13
6488 | 28 | 9 | 2018-09-28 07:00 | 0.1 | 0 | 0.075 | 0.9287 | 0.52783 | 288.15 | 11.8 | 1.2851 | 8528.7122 | 8528.7122 | 0 | 0 | 0 | 93.7647 | -1.9451e-13
6489 | 28 | 9 | 2018-09-28 08:00 | 2.9 | 0 | 2.175 | 0.66106 | 0.52783 | 288.15 | 12.6 | 1.2852 | 8528.9411 | 8528.9411 | 0 | 0 | 0 | 93.7746 | 3.6215e-13
6490 | 28 | 9 | 2018-09-28 09:00 | 6.4 | 0 | 4.8 | 0.7679 | 0.52783 | 288.15 | 13.6 | 1.2872 | 8531.688 | 8531.688 | 0 | 0 | 0 | 93.8927 | -6.2617e-13
6491 | 28 | 9 | 2018-09-28 10:00 | 9 | 0 | 6.75 | 0.92998 | 0.52783 | 288.15 | 14.6 | 1.2903 | 8536.2209 | 8536.2209 | 0 | 0 | 0 | 94.0877 | 1.0303e-13
6492 | 28 | 9 | 2018-09-28 11:00 | 12.5 | 0 | 9.375 | 0.78227 | 0.52783 | 288.15 | 16.5 | 1.2955 | 8543.5232 | 8543.5232 | 0 | 0 | 0 | 94.4019 | 1.561e-13
6493 | 28 | 9 | 2018-09-28 12:00 | 13.9 | 0 | 10.425 | 1.655 | 0.52783 | 288.15 | 15.8 | 1.3007 | 8550.9978 | 8550.9978 | 0 | 0 | 0 | 94.7235 | 8.3156e-13
6494 | 28 | 9 | 2018-09-28 13:00 | 14.9 | 0 | 11.175 | 1.0066 | 0.52783 | 288.15 | 16.3 | 1.3052 | 8559.8655 | 8557.4259 | 2.4396 | 0 | 0 | 95 | 4.8228e-13
6495 | 28 | 9 | 2018-09-28 14:00 | 15.6 | 0 | 11.7 | 0.63595 | 0.52783 | 288.15 | 15.9 | 1.3052 | 8567.1847 | 8557.4259 | 9.7588 | 0 | 0 | 95 | 4.5697e-13
6496 | 28 | 9 | 2018-09-28 15:00 | 11.3 | 0 | 8.475 | 0.66106 | 0.52783 | 288.15 | 15.1 | 1.3052 | 8563.9346 | 8557.4259 | 6.5087 | 0 | 0 | 95 | 4.5697e-13
6497 | 28 | 9 | 2018-09-28 16:00 | 5 | 0 | 3.75 | 0.607 | 0.52783 | 288.15 | 14.6 | 1.3052 | 8559.2636 | 8557.4259 | 1.8378 | 0 | 0 | 95 | 4.5697e-13
6498 | 28 | 9 | 2018-09-28 17:00 | 0.7 | 0 | 0.525 | 0.52783 | 0.52783 | 288.15 | 13.6 | 1.3043 | 8556.1178 | 8556.1178 | 0 | 0 | 0 | 94.9437 | 4.5697e-13
6499 | 28 | 9 | 2018-09-28 18:00 | 0 | 0 | 0 | 0.91178 | 0.52783 | 288.15 | 12.5 | 1.3027 | 8553.9017 | 8553.9017 | 0 | 0 | 0 | 94.8484 | 6.2572e-13
6500 | 28 | 9 | 2018-09-28 19:00 | 0 | 0 | 0 | 0.72704 | 0.52783 | 288.15 | 12.1 | 1.3013 | 8551.8719 | 8551.8719 | 0 | 0 | 0 | 94.7611 | 8.6597e-14
6501 | 28 | 9 | 2018-09-28 20:00 | 0 | 0 | 0 | 0.80493 | 0.52783 | 288.15 | 11.3 | 1.2998 | 8549.7657 | 8549.7657 | 0 | 0 | 0 | 94.6705 | 2.6157e-13
6502 | 28 | 9 | 2018-09-28 21:00 | 0 | 0 | 0 | 0.56741 | 0.52783 | 288.15 | 11.1 | 1.2985 | 8547.8984 | 8547.8984 | 0 | 0 | 0 | 94.5901 | 3.9591e-13
6503 | 28 | 9 | 2018-09-28 22:00 | 0 | 0 | 0 | 1.4879 | 0.52783 | 288.15 | 10.5 | 1.2966 | 8545.112 | 8545.112 | 0 | 0 | 0 | 94.4702 | -8.9306e-13
6504 | 28 | 9 | 2018-09-28 23:00 | 0 | 0 | 0 | 0.039587 | 0.52783 | 288.15 | 9.8 | 1.2956 | 8543.7758 | 8543.7758 | 0 | 0 | 0 | 94.4128 | 2.7311e-14
6505 | 29 | 9 | 2018-09-29 | 0 | 0 | 0 | 0.77854 | 0.52783 | 288.15 | 9.9 | 1.2942 | 8541.7016 | 8541.7016 | 0 | 0 | 0 | 94.3235 | -1.9407e-13
6506 | 29 | 9 | 2018-09-29 01:00 | 0 | 0 | 0 | 0.84452 | 0.52783 | 288.15 | 9.5 | 1.2927 | 8539.5629 | 8539.5629 | 0 | 0 | 0 | 94.2315 | 4.2055e-13
6507 | 29 | 9 | 2018-09-29 02:00 | 0 | 0 | 0 | 0.77854 | 0.52783 | 288.15 | 9.3 | 1.2912 | 8537.4917 | 8537.4917 | 0 | 0 | 0 | 94.1424 | 1.6143e-13
6508 | 29 | 9 | 2018-09-29 03:00 | 0 | 0 | 0 | 0.81813 | 0.52783 | 288.15 | 9.3 | 1.2898 | 8535.3823 | 8535.3823 | 0 | 0 | 0 | 94.0517 | -4.7073e-13
6509 | 29 | 9 | 2018-09-29 04:00 | 0 | 0 | 0 | 0.73896 | 0.46185 | 288.15 | 9.7 | 1.2883 | 8533.3536 | 8533.3536 | 0 | 0 | 0 | 93.9644 | 3.3973e-13
6510 | 29 | 9 | 2018-09-29 05:00 | 0 | 0 | 0 | 0.77854 | 0.46185 | 288.15 | 9.8 | 1.2869 | 8531.2868 | 8531.2868 | 0 | 0 | 0 | 93.8755 | 7.5673e-13
6511 | 29 | 9 | 2018-09-29 06:00 | 0 | 0 | 0 | 0.88411 | 0.46185 | 288.15 | 10.1 | 1.2854 | 8529.1158 | 8529.1158 | 0 | 0 | 0 | 93.7821 | 2.6068e-13
6512 | 29 | 9 | 2018-09-29 07:00 | 0.1 | 0 | 0.075 | 2.8108 | 0.46185 | 288.15 | 10.5 | 1.2825 | 8525.0946 | 8525.0946 | 0 | 0 | 0 | 93.6091 | -6.1817e-13
6513 | 29 | 9 | 2018-09-29 08:00 | 2.9 | 0 | 2.175 | 1.082 | 0.46185 | 288.15 | 10.1 | 1.2824 | 8524.9051 | 8524.9051 | 0 | 0 | 0 | 93.6009 | -8.8463e-13
6514 | 29 | 9 | 2018-09-29 09:00 | 6.1 | 0 | 4.575 | 1.6187 | 0.46185 | 288.15 | 10.2 | 1.2836 | 8526.5789 | 8526.5789 | 0 | 0 | 0 | 93.6729 | -3.1064e-13
6515 | 29 | 9 | 2018-09-29 10:00 | 9.6 | 0 | 7.2 | 1.1348 | 0.46185 | 288.15 | 11.3 | 1.2869 | 8531.3605 | 8531.3605 | 0 | 0 | 0 | 93.8786 | -2.4425e-15
6516 | 29 | 9 | 2018-09-29 11:00 | 13.2 | 0 | 9.9 | 1.082 | 0.46185 | 288.15 | 12.7 | 1.2922 | 8538.8916 | 8538.8916 | 0 | 0 | 0 | 94.2026 | 5.2225e-13
6517 | 29 | 9 | 2018-09-29 12:00 | 14.2 | 0 | 10.65 | 0.9105 | 0.46185 | 288.15 | 14.3 | 1.2981 | 8547.3388 | 8547.3388 | 0 | 0 | 0 | 94.566 | 1.4122e-13
6518 | 29 | 9 | 2018-09-29 13:00 | 14.7 | 0 | 11.025 | 0.77854 | 0.46185 | 288.15 | 12.8 | 1.3044 | 8556.2872 | 8556.2872 | 0 | 0 | 0 | 94.951 | 4.079e-13
6519 | 29 | 9 | 2018-09-29 14:00 | 14.6 | 0 | 10.95 | 1.5923 | 0.46185 | 288.15 | 13.8 | 1.3052 | 8564.3404 | 8557.4259 | 6.9145 | 0 | 0 | 95 | -4.2366e-13
6520 | 29 | 9 | 2018-09-29 15:00 | 12.7 | 0 | 9.525 | 0.79174 | 0.46185 | 288.15 | 13.9 | 1.3052 | 8564.8539 | 8557.4259 | 7.428 | 0 | 0 | 95 | 4.5697e-13
6521 | 29 | 9 | 2018-09-29 16:00 | 8.1 | 0 | 6.075 | 0.80493 | 0.46185 | 288.15 | 13.3 | 1.3052 | 8561.3907 | 8557.4259 | 3.9648 | 0 | 0 | 95 | 4.5697e-13
6522 | 29 | 9 | 2018-09-29 17:00 | 6.6 | 0 | 4.95 | 2.0894 | 0.46185 | 288.15 | 12.2 | 1.3052 | 8558.9813 | 8557.4259 | 1.5554 | 0 | 0 | 95 | 4.5697e-13
6523 | 29 | 9 | 2018-09-29 18:00 | 2.6 | 0 | 1.95 | 0.65978 | 0.46185 | 288.15 | 11.5 | 1.3052 | 8557.4109 | 8557.4109 | 0 | 0 | 0 | 94.9994 | 4.5697e-13
6524 | 29 | 9 | 2018-09-29 19:00 | 0 | 0 | 0 | 0.62019 | 0.46185 | 288.15 | 10.8 | 1.3039 | 8555.4854 | 8555.4854 | 0 | 0 | 0 | 94.9165 | -6.3571e-13
6525 | 29 | 9 | 2018-09-29 20:00 | 0 | 0 | 0 | 0.65978 | 0.46185 | 288.15 | 9.8 | 1.3025 | 8553.5218 | 8553.5218 | 0 | 0 | 0 | 94.832 | 5.2558e-13
6526 | 29 | 9 | 2018-09-29 21:00 | 0 | 0 | 0 | 2.1685 | 0.46185 | 288.15 | 8.9 | 1.3 | 8550.0508 | 8550.0508 | 0 | 0 | 0 | 94.6827 | 8.7685e-13
6527 | 29 | 9 | 2018-09-29 22:00 | 0 | 0 | 0 | 0.73896 | 0.46185 | 288.15 | 8.6 | 1.2986 | 8548.0118 | 8548.0118 | 0 | 0 | 0 | 94.595 | 5.9686e-13
6528 | 29 | 9 | 2018-09-29 23:00 | 0 | 0 | 0 | 0.77854 | 0.46185 | 288.15 | 6.8 | 1.2972 | 8545.9346 | 8545.9346 | 0 | 0 | 0 | 94.5056 | 6.8279e-13
6529 | 30 | 9 | 2018-09-30 | 0 | 0 | 0 | 0.54102 | 0.46185 | 288.15 | 5.7 | 1.2959 | 8544.0965 | 8544.0965 | 0 | 0 | 0 | 94.4266 | 6.1906e-13
6530 | 30 | 9 | 2018-09-30 01:00 | 0 | 0 | 0 | 0.607 | 0.46185 | 288.15 | 5.7 | 1.2945 | 8542.1936 | 8542.1936 | 0 | 0 | 0 | 94.3447 | 5.9641e-13
6531 | 30 | 9 | 2018-09-30 02:00 | 0 | 0 | 0 | 0.65978 | 0.46185 | 288.15 | 5.9 | 1.2932 | 8540.2393 | 8540.2393 | 0 | 0 | 0 | 94.2606 | 1.7875e-13
6532 | 30 | 9 | 2018-09-30 03:00 | 0 | 0 | 0 | 0.69937 | 0.46185 | 288.15 | 4.8 | 1.2918 | 8538.2468 | 8538.2468 | 0 | 0 | 0 | 94.1749 | -2.2093e-13
6533 | 30 | 9 | 2018-09-30 04:00 | 0 | 0 | 0 | 0.73896 | 0.46185 | 288.15 | 4.9 | 1.2903 | 8536.216 | 8536.216 | 0 | 0 | 0 | 94.0875 | 3.2263e-13
6534 | 30 | 9 | 2018-09-30 05:00 | 0 | 0 | 0 | 3.119 | 0.46185 | 288.15 | 4.6 | 1.2872 | 8531.8067 | 8531.8067 | 0 | 0 | 0 | 93.8978 | -7.6672e-13
6535 | 30 | 9 | 2018-09-30 06:00 | 0 | 0 | 0 | 0.8973 | 0.46185 | 288.15 | 4.7 | 1.2857 | 8529.6222 | 8529.6222 | 0 | 0 | 0 | 93.8039 | -1.7741e-13
6536 | 30 | 9 | 2018-09-30 07:00 | 0.1 | 0 | 0.075 | 0.9287 | 0.46185 | 288.15 | 5.3 | 1.2842 | 8527.4828 | 8527.4828 | 0 | 0 | 0 | 93.7118 | -8.5243e-13
6537 | 30 | 9 | 2018-09-30 08:00 | 3.2 | 0 | 2.4 | 0.66106 | 0.46185 | 288.15 | 7.2 | 1.2845 | 8527.9375 | 8527.9375 | 0 | 0 | 0 | 93.7314 | -1.5299e-13
6538 | 30 | 9 | 2018-09-30 09:00 | 6 | 0 | 4.5 | 0.7679 | 0.44865 | 288.15 | 8.7 | 1.2862 | 8530.3851 | 8530.3851 | 0 | 0 | 0 | 93.8367 | 3.0176e-13
6539 | 30 | 9 | 2018-09-30 10:00 | 9 | 0 | 6.75 | 0.92998 | 0.44865 | 288.15 | 10.5 | 1.2894 | 8534.9189 | 8534.9189 | 0 | 0 | 0 | 94.0317 | -8.944e-13
6540 | 30 | 9 | 2018-09-30 11:00 | 12.9 | 0 | 9.675 | 0.78227 | 0.44865 | 288.15 | 13.8 | 1.2948 | 8542.5222 | 8542.5222 | 0 | 0 | 0 | 94.3588 | -7.2076e-13
6541 | 30 | 9 | 2018-09-30 12:00 | 13.3 | 0 | 9.975 | 1.655 | 0.44865 | 288.15 | 13.6 | 1.2997 | 8549.5474 | 8549.5474 | 0 | 0 | 0 | 94.6611 | -3.1886e-13
6542 | 30 | 9 | 2018-09-30 13:00 | 14 | 0 | 10.5 | 1.0066 | 0.44865 | 288.15 | 13.1 | 1.3052 | 8557.7411 | 8557.4259 | 0.31524 | 0 | 0 | 95 | 6.9944e-14
6543 | 30 | 9 | 2018-09-30 14:00 | 14 | 0 | 10.5 | 0.63595 | 0.44865 | 288.15 | 13.4 | 1.3052 | 8565.9847 | 8557.4259 | 8.5588 | 0 | 0 | 95 | 4.5697e-13
6544 | 30 | 9 | 2018-09-30 15:00 | 11.1 | 0 | 8.325 | 0.66106 | 0.44865 | 288.15 | 13.1 | 1.3052 | 8563.7846 | 8557.4259 | 6.3587 | 0 | 0 | 95 | 4.5697e-13
6545 | 30 | 9 | 2018-09-30 16:00 | 8.7 | 0 | 6.525 | 0.607 | 0.44865 | 288.15 | 12.9 | 1.3052 | 8562.0386 | 8557.4259 | 4.6128 | 0 | 0 | 95 | 4.5697e-13
6546 | 30 | 9 | 2018-09-30 17:00 | 5.4 | 0 | 4.05 | 0.52783 | 0.44865 | 288.15 | 12.7 | 1.3052 | 8559.6428 | 8557.4259 | 2.217 | 0 | 0 | 95 | 4.5697e-13
6547 | 30 | 9 | 2018-09-30 18:00 | 1.7 | 0 | 1.275 | 0.91178 | 0.44865 | 288.15 | 12.4 | 1.3046 | 8556.4839 | 8556.4839 | 0 | 0 | 0 | 94.9595 | 4.5697e-13
6548 | 30 | 9 | 2018-09-30 19:00 | 0 | 0 | 0 | 0.72704 | 0.44865 | 288.15 | 12 | 1.3031 | 8554.4523 | 8554.4523 | 0 | 0 | 0 | 94.8721 | -2.3781e-13
6549 | 30 | 9 | 2018-09-30 20:00 | 0 | 0 | 0 | 0.80493 | 0.44865 | 288.15 | 11.9 | 1.3017 | 8552.3442 | 8552.3442 | 0 | 0 | 0 | 94.7814 | 1.1591e-13
6550 | 30 | 9 | 2018-09-30 21:00 | 0 | 0 | 0 | 0.56741 | 0.44865 | 288.15 | 11.8 | 1.3003 | 8550.4751 | 8550.4751 | 0 | 0 | 0 | 94.701 | 6.4593e-13
6551 | 30 | 9 | 2018-09-30 22:00 | 0 | 0 | 0 | 1.4879 | 0.44865 | 288.15 | 11.9 | 1.2984 | 8547.6869 | 8547.6869 | 0 | 0 | 0 | 94.581 | 5.9397e-13
6552 | 30 | 9 | 2018-09-30 23:00 | 0 | 0 | 0 | 0.039587 | 0.44865 | 288.15 | 12 | 1.2974 | 8546.3489 | 8546.3489 | 0 | 0 | 0 | 94.5235 | 5.8398e-13
6553 | 1 | 10 | 2018-10-01 | 0 | 0 | 0 | 0.54102 | 0.44865 | 288.15 | 11.3 | 1.2962 | 8544.5104 | 8544.5104 | 0 | 0 | 0 | 94.4444 | -2.9199e-13
6554 | 1 | 10 | 2018-10-01 01:00 | 0 | 0 | 0 | 0.607 | 0.44865 | 288.15 | 10.9 | 1.2948 | 8542.6073 | 8542.6073 | 0 | 0 | 0 | 94.3625 | -5.933e-13
6555 | 1 | 10 | 2018-10-01 02:00 | 0 | 0 | 0 | 0.65978 | 0.44865 | 288.15 | 10.7 | 1.2934 | 8540.6527 | 8540.6527 | 0 | 0 | 0 | 94.2784 | -8.3933e-13
6556 | 1 | 10 | 2018-10-01 03:00 | 0 | 0 | 0 | 0.69937 | 0.44865 | 288.15 | 10.5 | 1.2921 | 8538.6598 | 8538.6598 | 0 | 0 | 0 | 94.1927 | -5.147e-13
6557 | 1 | 10 | 2018-10-01 04:00 | 0 | 0 | 0 | 0.73896 | 0.44865 | 288.15 | 10.5 | 1.2906 | 8536.6288 | 8536.6288 | 0 | 0 | 0 | 94.1053 | -4.1323e-13
6558 | 1 | 10 | 2018-10-01 05:00 | 0 | 0 | 0 | 3.119 | 0.44865 | 288.15 | 10.6 | 1.2875 | 8532.2192 | 8532.2192 | 0 | 0 | 0 | 93.9156 | 6.2728e-13
6559 | 1 | 10 | 2018-10-01 06:00 | 0 | 0 | 0 | 0.8973 | 0.44865 | 288.15 | 10.8 | 1.286 | 8530.0344 | 8530.0344 | 0 | 0 | 0 | 93.8216 | 5.6244e-13
6560 | 1 | 10 | 2018-10-01 07:00 | 0 | 0 | 0 | 0.9287 | 0.44865 | 288.15 | 10.7 | 1.2844 | 8527.8197 | 8527.8197 | 0 | 0 | 0 | 93.7263 | 1.863e-13
6561 | 1 | 10 | 2018-10-01 08:00 | 0.5 | 0 | 0.375 | 0.66106 | 0.44865 | 288.15 | 11 | 1.2833 | 8526.2492 | 8526.2492 | 0 | 0 | 0 | 93.6587 | -7.4607e-14
6562 | 1 | 10 | 2018-10-01 09:00 | 1.5 | 0 | 1.125 | 0.7679 | 0.44865 | 288.15 | 11.4 | 1.2827 | 8525.3229 | 8525.3229 | 0 | 0 | 0 | 93.6189 | -3.7703e-13
6563 | 1 | 10 | 2018-10-01 10:00 | 3.2 | 0 | 2.4 | 0.92998 | 0.44865 | 288.15 | 11.6 | 1.2828 | 8525.5103 | 8525.5103 | 0 | 0 | 0 | 93.627 | -2.1538e-13
6564 | 1 | 10 | 2018-10-01 11:00 | 5.7 | 0 | 4.275 | 0.78227 | 0.44865 | 288.15 | 12.3 | 1.2844 | 8527.7202 | 8527.7202 | 0 | 0 | 0 | 93.722 | 6.0973e-13
6565 | 1 | 10 | 2018-10-01 12:00 | 6.5 | 0 | 4.875 | 1.655 | 0.44865 | 288.15 | 12.8 | 1.2857 | 8529.6558 | 8529.6558 | 0 | 0 | 0 | 93.8053 | -1.4522e-13
6566 | 1 | 10 | 2018-10-01 13:00 | 10.5 | 0 | 7.875 | 1.0066 | 0.44865 | 288.15 | 12.7 | 1.2896 | 8535.2385 | 8535.2385 | 0 | 0 | 0 | 94.0455 | -8.5199e-13
6567 | 1 | 10 | 2018-10-01 14:00 | 11.2 | 0 | 8.4 | 0.63595 | 0.43519 | 288.15 | 13 | 1.2942 | 8541.7129 | 8541.7129 | 0 | 0 | 0 | 94.324 | 1.7009e-13
6568 | 1 | 10 | 2018-10-01 15:00 | 6.6 | 0 | 4.95 | 0.66106 | 0.43519 | 288.15 | 13.5 | 1.2963 | 8544.7076 | 8544.7076 | 0 | 0 | 0 | 94.4528 | 8.3067e-13
6569 | 1 | 10 | 2018-10-01 16:00 | 2.8 | 0 | 2.1 | 0.607 | 0.43519 | 288.15 | 12.9 | 1.2964 | 8544.9043 | 8544.9043 | 0 | 0 | 0 | 94.4613 | 2.7089e-13
6570 | 1 | 10 | 2018-10-01 17:00 | 4.8 | 0 | 3.6 | 0.52783 | 0.43519 | 288.15 | 11.6 | 1.2977 | 8546.6801 | 8546.6801 | 0 | 0 | 0 | 94.5377 | 8.7863e-13
6571 | 1 | 10 | 2018-10-01 18:00 | 0.7 | 0 | 0.525 | 0.91178 | 0.43519 | 288.15 | 11.2 | 1.2965 | 8544.9956 | 8544.9956 | 0 | 0 | 0 | 94.4652 | 5.0249e-13
6572 | 1 | 10 | 2018-10-01 19:00 | 0 | 0 | 0 | 0.72704 | 0.43519 | 288.15 | 10.3 | 1.2951 | 8542.9721 | 8542.9721 | 0 | 0 | 0 | 94.3782 | -1.8741e-13
6573 | 1 | 10 | 2018-10-01 20:00 | 0 | 0 | 0 | 0.80493 | 0.43519 | 288.15 | 8.8 | 1.2936 | 8540.8721 | 8540.8721 | 0 | 0 | 0 | 94.2878 | 4.8095e-13
6574 | 1 | 10 | 2018-10-01 21:00 | 0 | 0 | 0 | 0.56741 | 0.43519 | 288.15 | 8.4 | 1.2923 | 8539.0111 | 8539.0111 | 0 | 0 | 0 | 94.2078 | -5.0138e-13
6575 | 1 | 10 | 2018-10-01 22:00 | 0 | 0 | 0 | 1.4879 | 0.43519 | 288.15 | 8.5 | 1.2903 | 8536.2308 | 8536.2308 | 0 | 0 | 0 | 94.0882 | 5.9419e-13
6576 | 1 | 10 | 2018-10-01 23:00 | 0 | 0 | 0 | 0.039587 | 0.43519 | 288.15 | 8.5 | 1.2894 | 8534.9009 | 8534.9009 | 0 | 0 | 0 | 94.031 | -2.1383e-13
6577 | 2 | 10 | 2018-10-02 | 0 | 0 | 0 | 0.54102 | 0.43519 | 288.15 | 8.2 | 1.2881 | 8533.0705 | 8533.0705 | 0 | 0 | 0 | 93.9522 | 6.5703e-13
6578 | 2 | 10 | 2018-10-02 01:00 | 0 | 0 | 0 | 0.607 | 0.43519 | 288.15 | 6.8 | 1.2868 | 8531.1754 | 8531.1754 | 0 | 0 | 0 | 93.8707 | 4.8184e-14
6579 | 2 | 10 | 2018-10-02 02:00 | 0 | 0 | 0 | 0.65978 | 0.43519 | 288.15 | 6.7 | 1.2854 | 8529.2288 | 8529.2288 | 0 | 0 | 0 | 93.7869 | 1.1613e-13
6580 | 2 | 10 | 2018-10-02 03:00 | 0 | 0 | 0 | 0.69937 | 0.43519 | 288.15 | 6.5 | 1.284 | 8527.244 | 8527.244 | 0 | 0 | 0 | 93.7015 | 4.1567e-13
6581 | 2 | 10 | 2018-10-02 04:00 | 0 | 0 | 0 | 0.73896 | 0.43519 | 288.15 | 7.6 | 1.2826 | 8525.221 | 8525.221 | 0 | 0 | 0 | 93.6145 | -8.0469e-13
6582 | 2 | 10 | 2018-10-02 05:00 | 0 | 0 | 0 | 3.119 | 0.43519 | 288.15 | 6.3 | 1.2795 | 8520.8194 | 8520.8194 | 0 | 0 | 0 | 93.4251 | 2.9909e-13
6583 | 2 | 10 | 2018-10-02 06:00 | 0 | 0 | 0 | 0.8973 | 0.43519 | 288.15 | 6.9 | 1.278 | 8518.6425 | 8518.6425 | 0 | 0 | 0 | 93.3315 | 7.2897e-13
6584 | 2 | 10 | 2018-10-02 07:00 | 0 | 0 | 0 | 0.9287 | 0.43519 | 288.15 | 7.5 | 1.2765 | 8516.4358 | 8516.4358 | 0 | 0 | 0 | 93.2366 | 3.2863e-13
6585 | 2 | 10 | 2018-10-02 08:00 | 0.6 | 0 | 0.45 | 0.66106 | 0.43519 | 288.15 | 8.7 | 1.2754 | 8514.9483 | 8514.9483 | 0 | 0 | 0 | 93.1726 | 3.9146e-13
6586 | 2 | 10 | 2018-10-02 09:00 | 2 | 0 | 1.5 | 0.7679 | 0.43519 | 288.15 | 10.3 | 1.275 | 8514.405 | 8514.405 | 0 | 0 | 0 | 93.1492 | 3.0975e-13
6587 | 2 | 10 | 2018-10-02 10:00 | 3 | 0 | 2.25 | 0.92998 | 0.43519 | 288.15 | 11.6 | 1.2751 | 8514.45 | 8514.45 | 0 | 0 | 0 | 93.1511 | 1.0991e-13
6588 | 2 | 10 | 2018-10-02 11:00 | 3.5 | 0 | 2.625 | 0.78227 | 0.43519 | 288.15 | 12.7 | 1.2755 | 8515.0177 | 8515.0177 | 0 | 0 | 0 | 93.1756 | -2.8644e-14
6589 | 2 | 10 | 2018-10-02 12:00 | 5.5 | 0 | 4.125 | 1.655 | 0.43519 | 288.15 | 13.1 | 1.2763 | 8516.2122 | 8516.2122 | 0 | 0 | 0 | 93.2269 | 5.2047e-13
6590 | 2 | 10 | 2018-10-02 13:00 | 3.3 | 0 | 2.475 | 1.0066 | 0.43519 | 288.15 | 13.1 | 1.2764 | 8516.4043 | 8516.4043 | 0 | 0 | 0 | 93.2352 | -2.9865e-13
6591 | 2 | 10 | 2018-10-02 14:00 | 2.5 | 0 | 1.875 | 0.63595 | 0.43519 | 288.15 | 12.4 | 1.2764 | 8516.367 | 8516.367 | 0 | 0 | 0 | 93.2336 | -2.0939e-13
6592 | 2 | 10 | 2018-10-02 15:00 | 1.9 | 0 | 1.425 | 0.66106 | 0.43519 | 288.15 | 11.7 | 1.276 | 8515.8545 | 8515.8545 | 0 | 0 | 0 | 93.2116 | -5.8153e-13
6593 | 2 | 10 | 2018-10-02 16:00 | 1.4 | 0 | 1.05 | 0.607 | 0.43519 | 288.15 | 11.3 | 1.2755 | 8515.0215 | 8515.0215 | 0 | 0 | 0 | 93.1757 | -1.6076e-13
6594 | 2 | 10 | 2018-10-02 17:00 | 1.4 | 0 | 1.05 | 0.52783 | 0.43519 | 288.15 | 10.2 | 1.2749 | 8514.2682 | 8514.2682 | 0 | 0 | 0 | 93.1433 | -8.6109e-13
6595 | 2 | 10 | 2018-10-02 18:00 | 0.2 | 0 | 0.15 | 0.91178 | 0.43519 | 288.15 | 8.8 | 1.2735 | 8512.2315 | 8512.2315 | 0 | 0 | 0 | 93.0557 | 3.2419e-13
6596 | 2 | 10 | 2018-10-02 19:00 | 0 | 0 | 0 | 0.72704 | 0.43519 | 288.15 | 8.2 | 1.2721 | 8510.2309 | 8510.2309 | 0 | 0 | 0 | 92.9696 | -8.3644e-13
6597 | 2 | 10 | 2018-10-02 20:00 | 0 | 0 | 0 | 0.80493 | 0.43519 | 288.15 | 7.9 | 1.2706 | 8508.1539 | 8508.1539 | 0 | 0 | 0 | 92.8803 | -8.2889e-13
6598 | 2 | 10 | 2018-10-02 21:00 | 0 | 0 | 0 | 0.56741 | 0.43519 | 288.15 | 7.6 | 1.2693 | 8506.3158 | 8506.3158 | 0 | 0 | 0 | 92.8012 | 6.2128e-13
6599 | 2 | 10 | 2018-10-02 22:00 | 0 | 0 | 0 | 1.4879 | 0.43519 | 288.15 | 7.5 | 1.2674 | 8503.5586 | 8503.5586 | 0 | 0 | 0 | 92.6826 | -7.0921e-13
6600 | 2 | 10 | 2018-10-02 23:00 | 0 | 0 | 0 | 0.039587 | 0.43519 | 288.15 | 7.7 | 1.2665 | 8502.2516 | 8502.2516 | 0 | 0 | 0 | 92.6263 | -3.8036e-13
6601 | 3 | 10 | 2018-10-03 | 0 | 0 | 0 | 0.77854 | 0.43519 | 288.15 | 8.1 | 1.2651 | 8500.2065 | 8500.2065 | 0 | 0 | 0 | 92.5384 | 8.9084e-13
6602 | 3 | 10 | 2018-10-03 01:00 | 0 | 0 | 0 | 0.84452 | 0.43519 | 288.15 | 8.1 | 1.2636 | 8498.097 | 8498.097 | 0 | 0 | 0 | 92.4476 | 4.4609e-13
6603 | 3 | 10 | 2018-10-03 02:00 | 0 | 0 | 0 | 0.77854 | 0.43519 | 288.15 | 8.1 | 1.2621 | 8496.0548 | 8496.0548 | 0 | 0 | 0 | 92.3598 | -7.8004e-13
6604 | 3 | 10 | 2018-10-03 03:00 | 0 | 0 | 0 | 0.81813 | 0.43519 | 288.15 | 8 | 1.2607 | 8493.9746 | 8493.9746 | 0 | 0 | 0 | 92.2703 | 3.6926e-13
6605 | 3 | 10 | 2018-10-03 04:00 | 0 | 0 | 0 | 0.73896 | 0.43519 | 288.15 | 8 | 1.2593 | 8491.9749 | 8491.9749 | 0 | 0 | 0 | 92.1842 | -7.2276e-13
6606 | 3 | 10 | 2018-10-03 05:00 | 0 | 0 | 0 | 0.77854 | 0.43519 | 288.15 | 8 | 1.2579 | 8489.9371 | 8489.9371 | 0 | 0 | 0 | 92.0966 | 4.1189e-13
6607 | 3 | 10 | 2018-10-03 06:00 | 0 | 0 | 0 | 0.88411 | 0.43519 | 288.15 | 8 | 1.2563 | 8487.7951 | 8487.7951 | 0 | 0 | 0 | 92.0044 | 4.7251e-13
6608 | 3 | 10 | 2018-10-03 07:00 | 0 | 0 | 0 | 2.8108 | 0.43519 | 288.15 | 8.3 | 1.2535 | 8483.728 | 8483.728 | 0 | 0 | 0 | 91.8294 | 8.5465e-13
6609 | 3 | 10 | 2018-10-03 08:00 | 0.4 | 0 | 0.3 | 1.082 | 0.43519 | 288.15 | 9.2 | 1.2521 | 8481.6925 | 8481.6925 | 0 | 0 | 0 | 91.7419 | -7.0988e-13
6610 | 3 | 10 | 2018-10-03 09:00 | 2.7 | 0 | 2.025 | 1.6187 | 0.43519 | 288.15 | 9.6 | 1.2515 | 8480.8467 | 8480.8467 | 0 | 0 | 0 | 91.7055 | -7.5961e-13
6611 | 3 | 10 | 2018-10-03 10:00 | 6.5 | 0 | 4.875 | 1.1348 | 0.43519 | 288.15 | 10 | 1.2532 | 8483.3354 | 8483.3354 | 0 | 0 | 0 | 91.8125 | 8.5265e-14
6612 | 3 | 10 | 2018-10-03 11:00 | 3.4 | 0 | 2.55 | 1.082 | 0.43519 | 288.15 | 11.4 | 1.2534 | 8483.5501 | 8483.5501 | 0 | 0 | 0 | 91.8218 | -9.0061e-13
6613 | 3 | 10 | 2018-10-03 12:00 | 2.2 | 0 | 1.65 | 0.9105 | 0.43519 | 288.15 | 12 | 1.253 | 8483.0362 | 8483.0362 | 0 | 0 | 0 | 91.7997 | -7.2164e-13
6614 | 3 | 10 | 2018-10-03 13:00 | 4.4 | 0 | 3.3 | 0.77854 | 0.43519 | 288.15 | 12.1 | 1.2539 | 8484.3047 | 8484.3047 | 0 | 0 | 0 | 91.8542 | -2.558e-13
6615 | 3 | 10 | 2018-10-03 14:00 | 8.4 | 0 | 6.3 | 1.5923 | 0.43519 | 288.15 | 11.7 | 1.2563 | 8487.7584 | 8487.7584 | 0 | 0 | 0 | 92.0028 | 2.3626e-13
6616 | 3 | 10 | 2018-10-03 15:00 | 9.7 | 0 | 7.275 | 0.79174 | 0.43519 | 288.15 | 11.7 | 1.26 | 8492.9854 | 8492.9854 | 0 | 0 | 0 | 92.2277 | -3.7303e-13
6617 | 3 | 10 | 2018-10-03 16:00 | 6.9 | 0 | 5.175 | 0.80493 | 0.43519 | 288.15 | 11.4 | 1.2622 | 8496.0954 | 8496.0954 | 0 | 0 | 0 | 92.3615 | -7.6783e-13
6618 | 3 | 10 | 2018-10-03 17:00 | 5.8 | 0 | 4.35 | 2.0894 | 0.43519 | 288.15 | 11.4 | 1.2629 | 8497.0939 | 8497.0939 | 0 | 0 | 0 | 92.4045 | 2.9754e-14
6619 | 3 | 10 | 2018-10-03 18:00 | 2 | 0 | 1.5 | 0.65978 | 0.43519 | 288.15 | 11.3 | 1.2626 | 8496.6713 | 8496.6713 | 0 | 0 | 0 | 92.3863 | 1.2346e-13
6620 | 3 | 10 | 2018-10-03 19:00 | 0 | 0 | 0 | 0.62019 | 0.43519 | 288.15 | 11.1 | 1.2613 | 8494.7885 | 8494.7885 | 0 | 0 | 0 | 92.3053 | -8.1513e-13
6621 | 3 | 10 | 2018-10-03 20:00 | 0 | 0 | 0 | 0.65978 | 0.43519 | 288.15 | 10.9 | 1.2599 | 8492.8674 | 8492.8674 | 0 | 0 | 0 | 92.2226 | -3.6171e-13
6622 | 3 | 10 | 2018-10-03 21:00 | 0 | 0 | 0 | 2.1685 | 0.43519 | 288.15 | 11 | 1.2575 | 8489.439 | 8489.439 | 0 | 0 | 0 | 92.0751 | -6.6347e-13
6623 | 3 | 10 | 2018-10-03 22:00 | 0 | 0 | 0 | 0.73896 | 0.43519 | 288.15 | 10.9 | 1.2561 | 8487.4425 | 8487.4425 | 0 | 0 | 0 | 91.9892 | 8.8596e-14
6624 | 3 | 10 | 2018-10-03 23:00 | 0 | 0 | 0 | 0.77854 | 0.43519 | 288.15 | 10.8 | 1.2547 | 8485.4079 | 8485.4079 | 0 | 0 | 0 | 91.9017 | 8.9151e-13
6625 | 4 | 10 | 2018-10-04 | 0 | 0 | 0 | 0.54102 | 0.43519 | 288.15 | 10.8 | 1.2534 | 8483.6122 | 8483.6122 | 0 | 0 | 0 | 91.8245 | -7.585e-13
6626 | 4 | 10 | 2018-10-04 01:00 | 0 | 0 | 0 | 0.607 | 0.43519 | 288.15 | 10.7 | 1.2521 | 8481.7518 | 8481.7518 | 0 | 0 | 0 | 91.7444 | 6.2395e-13
6627 | 4 | 10 | 2018-10-04 02:00 | 0 | 0 | 0 | 0.65978 | 0.43519 | 288.15 | 10.7 | 1.2508 | 8479.8399 | 8479.8399 | 0 | 0 | 0 | 91.6622 | 8.1779e-13
6628 | 4 | 10 | 2018-10-04 03:00 | 0 | 0 | 0 | 0.69937 | 0.43519 | 288.15 | 11.3 | 1.2494 | 8477.8898 | 8477.8898 | 0 | 0 | 0 | 91.5783 | 9.7256e-14
6629 | 4 | 10 | 2018-10-04 04:00 | 0 | 0 | 0 | 0.73896 | 0.43519 | 288.15 | 10.8 | 1.248 | 8475.9014 | 8475.9014 | 0 | 0 | 0 | 91.4927 | -7.4185e-13
6630 | 4 | 10 | 2018-10-04 05:00 | 0 | 0 | 0 | 3.119 | 0.43519 | 288.15 | 10.8 | 1.2449 | 8471.5344 | 8471.5344 | 0 | 0 | 0 | 91.3049 | -7.5828e-13
6631 | 4 | 10 | 2018-10-04 06:00 | 0 | 0 | 0 | 0.8973 | 0.43519 | 288.15 | 11.1 | 1.2434 | 8469.3922 | 8469.3922 | 0 | 0 | 0 | 91.2127 | -3.8525e-13
6632 | 4 | 10 | 2018-10-04 07:00 | 0 | 0 | 0 | 0.9287 | 0.43519 | 288.15 | 11.3 | 1.2419 | 8467.2201 | 8467.2201 | 0 | 0 | 0 | 91.1192 | -8.4266e-13
6633 | 4 | 10 | 2018-10-04 08:00 | 1.9 | 0 | 1.425 | 0.66106 | 0.43519 | 288.15 | 11.7 | 1.2416 | 8466.7421 | 8466.7421 | 0 | 0 | 0 | 91.0987 | -7.7272e-14
6634 | 4 | 10 | 2018-10-04 09:00 | 5.8 | 0 | 4.35 | 0.7679 | 0.43519 | 288.15 | 12.1 | 1.2432 | 8469.0826 | 8469.0826 | 0 | 0 | 0 | 91.1994 | -5.7754e-13
6635 | 4 | 10 | 2018-10-04 10:00 | 8.6 | 0 | 6.45 | 0.92998 | 0.43519 | 288.15 | 12.8 | 1.2462 | 8473.3594 | 8473.3594 | 0 | 0 | 0 | 91.3834 | 2.5779e-13
6636 | 4 | 10 | 2018-10-04 11:00 | 11.2 | 0 | 8.4 | 0.78227 | 0.43519 | 288.15 | 13 | 1.2507 | 8479.7309 | 8479.7309 | 0 | 0 | 0 | 91.6575 | -7.0899e-13
6637 | 4 | 10 | 2018-10-04 12:00 | 13.8 | 0 | 10.35 | 1.655 | 0.43519 | 288.15 | 13.7 | 1.2559 | 8487.1753 | 8487.1753 | 0 | 0 | 0 | 91.9777 | -1.1791e-13
6638 | 4 | 10 | 2018-10-04 13:00 | 13.4 | 0 | 10.05 | 1.0066 | 0.43519 | 288.15 | 13.9 | 1.2614 | 8494.9627 | 8494.9627 | 0 | 0 | 0 | 92.3128 | -6.4371e-13
6639 | 4 | 10 | 2018-10-04 14:00 | 13.9 | 0 | 10.425 | 0.63595 | 0.43519 | 288.15 | 14.1 | 1.2674 | 8503.4904 | 8503.4904 | 0 | 0 | 0 | 92.6796 | -8.1468e-13
6640 | 4 | 10 | 2018-10-04 15:00 | 11.1 | 0 | 8.325 | 0.66106 | 0.43519 | 288.15 | 14.1 | 1.2719 | 8509.887 | 8509.887 | 0 | 0 | 0 | 92.9548 | 6.0996e-13
6641 | 4 | 10 | 2018-10-04 16:00 | 8 | 0 | 6 | 0.607 | 0.43519 | 288.15 | 14.1 | 1.2747 | 8514.0081 | 8514.0081 | 0 | 0 | 0 | 93.1321 | -1.1013e-13
6642 | 4 | 10 | 2018-10-04 17:00 | 6.2 | 0 | 4.65 | 0.52783 | 0.43519 | 288.15 | 14.1 | 1.2767 | 8516.8556 | 8516.8556 | 0 | 0 | 0 | 93.2546 | 4.7651e-13
6643 | 4 | 10 | 2018-10-04 18:00 | 1.6 | 0 | 1.2 | 0.91178 | 0.43519 | 288.15 | 13.8 | 1.2761 | 8515.867 | 8515.867 | 0 | 0 | 0 | 93.2121 | 4.2899e-13
6644 | 4 | 10 | 2018-10-04 19:00 | 0 | 0 | 0 | 0.72704 | 0.43519 | 288.15 | 13.5 | 1.2746 | 8513.864 | 8513.864 | 0 | 0 | 0 | 93.1259 | 7.7338e-13
6645 | 4 | 10 | 2018-10-04 20:00 | 0 | 0 | 0 | 0.80493 | 0.43519 | 288.15 | 13.5 | 1.2732 | 8511.7844 | 8511.7844 | 0 | 0 | 0 | 93.0365 | -4.9893e-13
6646 | 4 | 10 | 2018-10-04 21:00 | 0 | 0 | 0 | 0.56741 | 0.42226 | 288.15 | 13.8 | 1.2719 | 8509.9438 | 8509.9438 | 0 | 0 | 0 | 92.9573 | -6.0307e-13
6647 | 4 | 10 | 2018-10-04 22:00 | 0 | 0 | 0 | 1.4879 | 0.42226 | 288.15 | 14.1 | 1.27 | 8507.184 | 8507.184 | 0 | 0 | 0 | 92.8385 | 7.6117e-13
6648 | 4 | 10 | 2018-10-04 23:00 | 0 | 0 | 0 | 0.039587 | 0.42226 | 288.15 | 14.1 | 1.269 | 8505.8744 | 8505.8744 | 0 | 0 | 0 | 92.7822 | -1.7741e-13
6649 | 5 | 10 | 2018-10-05 | 0 | 0 | 0 | 0.54102 | 0.42226 | 288.15 | 13.9 | 1.2678 | 8504.0644 | 8504.0644 | 0 | 0 | 0 | 92.7043 | 3.797e-13
6650 | 5 | 10 | 2018-10-05 01:00 | 0 | 0 | 0 | 0.607 | 0.42226 | 288.15 | 13.8 | 1.2665 | 8502.1896 | 8502.1896 | 0 | 0 | 0 | 92.6237 | -5.0715e-13
6651 | 5 | 10 | 2018-10-05 02:00 | 0 | 0 | 0 | 0.65978 | 0.42226 | 288.15 | 14.1 | 1.2651 | 8500.2634 | 8500.2634 | 0 | 0 | 0 | 92.5408 | -4.5564e-13
6652 | 5 | 10 | 2018-10-05 03:00 | 0 | 0 | 0 | 0.69937 | 0.42226 | 288.15 | 14 | 1.2637 | 8498.2989 | 8498.2989 | 0 | 0 | 0 | 92.4563 | 3.2152e-13
6653 | 5 | 10 | 2018-10-05 04:00 | 0 | 0 | 0 | 0.73896 | 0.42226 | 288.15 | 14.1 | 1.2623 | 8496.2962 | 8496.2962 | 0 | 0 | 0 | 92.3701 | 3.0842e-13
6654 | 5 | 10 | 2018-10-05 05:00 | 0 | 0 | 0 | 3.119 | 0.42226 | 288.15 | 14.1 | 1.2592 | 8491.9149 | 8491.9149 | 0 | 0 | 0 | 92.1816 | -4.996e-14
6655 | 5 | 10 | 2018-10-05 06:00 | 0 | 0 | 0 | 0.8973 | 0.42226 | 288.15 | 14.2 | 1.2577 | 8489.7584 | 8489.7584 | 0 | 0 | 0 | 92.0889 | 1.3323e-13
6656 | 5 | 10 | 2018-10-05 07:00 | 0 | 0 | 0 | 0.9287 | 0.42226 | 288.15 | 14.1 | 1.2562 | 8487.5719 | 8487.5719 | 0 | 0 | 0 | 91.9948 | -8.6819e-13
6657 | 5 | 10 | 2018-10-05 08:00 | 2.1 | 0 | 1.575 | 0.66106 | 0.42226 | 288.15 | 14.4 | 1.256 | 8487.2297 | 8487.2297 | 0 | 0 | 0 | 91.9801 | 3.1242e-13
6658 | 5 | 10 | 2018-10-05 09:00 | 6.8 | 0 | 5.1 | 0.7679 | 0.42226 | 288.15 | 14.6 | 1.2581 | 8490.3058 | 8490.3058 | 0 | 0 | 0 | 92.1124 | -1.5121e-13
6659 | 5 | 10 | 2018-10-05 10:00 | 9.1 | 0 | 6.825 | 0.92998 | 0.42226 | 288.15 | 14.9 | 1.2614 | 8494.9427 | 8494.9427 | 0 | 0 | 0 | 92.3119 | 7.6361e-13
6660 | 5 | 10 | 2018-10-05 11:00 | 12.3 | 0 | 9.225 | 0.78227 | 0.42226 | 288.15 | 15.1 | 1.2664 | 8502.1241 | 8502.1241 | 0 | 0 | 0 | 92.6209 | 2.4847e-13
6661 | 5 | 10 | 2018-10-05 12:00 | 13.3 | 0 | 9.975 | 1.655 | 0.42226 | 288.15 | 15.6 | 1.2714 | 8509.1777 | 8509.1777 | 0 | 0 | 0 | 92.9243 | -2.5091e-13
6662 | 5 | 10 | 2018-10-05 13:00 | 13.7 | 0 | 10.275 | 1.0066 | 0.42226 | 288.15 | 17.1 | 1.277 | 8517.1747 | 8517.1747 | 0 | 0 | 0 | 93.2684 | 5.7665e-13
6663 | 5 | 10 | 2018-10-05 14:00 | 14.8 | 0 | 11.1 | 0.63595 | 0.42226 | 288.15 | 17.4 | 1.2834 | 8526.3618 | 8526.3618 | 0 | 0 | 0 | 93.6636 | -2.7889e-13
6664 | 5 | 10 | 2018-10-05 15:00 | 11.2 | 0 | 8.4 | 0.66106 | 0.42226 | 288.15 | 17.4 | 1.2879 | 8532.8173 | 8532.8173 | 0 | 0 | 0 | 93.9413 | 7.0366e-13
6665 | 5 | 10 | 2018-10-05 16:00 | 7.4 | 0 | 5.55 | 0.607 | 0.42226 | 288.15 | 17.1 | 1.2905 | 8536.4724 | 8536.4724 | 0 | 0 | 0 | 94.0986 | -2.3181e-13
6666 | 5 | 10 | 2018-10-05 17:00 | 5.8 | 0 | 4.35 | 0.52783 | 0.42226 | 288.15 | 15.9 | 1.2923 | 8539.0041 | 8539.0041 | 0 | 0 | 0 | 94.2075 | -7.403e-13
6667 | 5 | 10 | 2018-10-05 18:00 | 1.4 | 0 | 1.05 | 0.91178 | 0.42226 | 288.15 | 15 | 1.2915 | 8537.85 | 8537.85 | 0 | 0 | 0 | 94.1578 | -6.4815e-13
6668 | 5 | 10 | 2018-10-05 19:00 | 0 | 0 | 0 | 0.72704 | 0.42226 | 288.15 | 14.4 | 1.2901 | 8535.8315 | 8535.8315 | 0 | 0 | 0 | 94.071 | 1.4544e-13
6669 | 5 | 10 | 2018-10-05 20:00 | 0 | 0 | 0 | 0.80493 | 0.42226 | 288.15 | 14.7 | 1.2886 | 8533.7365 | 8533.7365 | 0 | 0 | 0 | 93.9809 | -5.3579e-13
6670 | 5 | 10 | 2018-10-05 21:00 | 0 | 0 | 0 | 0.56741 | 0.42226 | 288.15 | 14.1 | 1.2873 | 8531.8805 | 8531.8805 | 0 | 0 | 0 | 93.901 | -2.5557e-13
6671 | 5 | 10 | 2018-10-05 22:00 | 0 | 0 | 0 | 1.4879 | 0.42226 | 288.15 | 13.6 | 1.2853 | 8529.1052 | 8529.1052 | 0 | 0 | 0 | 93.7816 | -6.5525e-13
6672 | 5 | 10 | 2018-10-05 23:00 | 0 | 0 | 0 | 0.039587 | 0.42226 | 288.15 | 13.1 | 1.2844 | 8527.7803 | 8527.7803 | 0 | 0 | 0 | 93.7246 | -1.7475e-13
6673 | 6 | 10 | 2018-10-06 | 0 | 0 | 0 | 0.77854 | 0.42226 | 288.15 | 12.6 | 1.283 | 8525.7174 | 8525.7174 | 0 | 0 | 0 | 93.6359 | -6.0019e-13
6674 | 6 | 10 | 2018-10-06 01:00 | 0 | 0 | 0 | 0.84452 | 0.42226 | 288.15 | 12.4 | 1.2815 | 8523.5899 | 8523.5899 | 0 | 0 | 0 | 93.5443 | -2.0406e-13
6675 | 6 | 10 | 2018-10-06 02:00 | 0 | 0 | 0 | 0.77854 | 0.39587 | 288.15 | 11.8 | 1.28 | 8521.5299 | 8521.5299 | 0 | 0 | 0 | 93.4557 | 8.7663e-13
6676 | 6 | 10 | 2018-10-06 03:00 | 0 | 0 | 0 | 0.81813 | 0.39587 | 288.15 | 12 | 1.2786 | 8519.4317 | 8519.4317 | 0 | 0 | 0 | 93.3654 | -7.3896e-13
6677 | 6 | 10 | 2018-10-06 04:00 | 0 | 0 | 0 | 0.73896 | 0.39587 | 288.15 | 11.9 | 1.2771 | 8517.4142 | 8517.4142 | 0 | 0 | 0 | 93.2787 | 1.5832e-13
6678 | 6 | 10 | 2018-10-06 05:00 | 0 | 0 | 0 | 0.77854 | 0.39587 | 288.15 | 12 | 1.2757 | 8515.3585 | 8515.3585 | 0 | 0 | 0 | 93.1902 | -3.2374e-13
6679 | 6 | 10 | 2018-10-06 06:00 | 0 | 0 | 0 | 0.88411 | 0.39587 | 288.15 | 11.9 | 1.2742 | 8513.1987 | 8513.1987 | 0 | 0 | 0 | 93.0973 | 6.9633e-13
6680 | 6 | 10 | 2018-10-06 07:00 | 0 | 0 | 0 | 2.8108 | 0.39587 | 288.15 | 12.1 | 1.2713 | 8509.1137 | 8509.1137 | 0 | 0 | 0 | 92.9216 | -1.2124e-13
6681 | 6 | 10 | 2018-10-06 08:00 | 1 | 0 | 0.75 | 1.082 | 0.39587 | 288.15 | 12.8 | 1.2702 | 8507.5104 | 8507.5104 | 0 | 0 | 0 | 92.8526 | -6.8767e-13
6682 | 6 | 10 | 2018-10-06 09:00 | 5.9 | 0 | 4.425 | 1.6187 | 0.39587 | 288.15 | 14.5 | 1.2713 | 8509.0465 | 8509.0465 | 0 | 0 | 0 | 92.9187 | 6.8412e-13
6683 | 6 | 10 | 2018-10-06 10:00 | 8.4 | 0 | 6.3 | 1.1348 | 0.39587 | 288.15 | 16.1 | 1.274 | 8512.9404 | 8512.9404 | 0 | 0 | 0 | 93.0862 | 6.0729e-13
6684 | 6 | 10 | 2018-10-06 11:00 | 10.8 | 0 | 8.1 | 1.082 | 0.39587 | 288.15 | 17.4 | 1.278 | 8518.6843 | 8518.6843 | 0 | 0 | 0 | 93.3333 | -6.2061e-13
6685 | 6 | 10 | 2018-10-06 12:00 | 11.1 | 0 | 8.325 | 0.9105 | 0.39587 | 288.15 | 18.5 | 1.2823 | 8524.8208 | 8524.8208 | 0 | 0 | 0 | 93.5973 | -3.4417e-14
6686 | 6 | 10 | 2018-10-06 13:00 | 13.3 | 0 | 9.975 | 0.77854 | 0.39587 | 288.15 | 18.8 | 1.2879 | 8532.7349 | 8532.7349 | 0 | 0 | 0 | 93.9378 | -1.2434e-14
6687 | 6 | 10 | 2018-10-06 14:00 | 11.1 | 0 | 8.325 | 1.5923 | 0.39587 | 288.15 | 18.4 | 1.2917 | 8538.1797 | 8538.1797 | 0 | 0 | 0 | 94.172 | -1.3656e-13
6688 | 6 | 10 | 2018-10-06 15:00 | 7.1 | 0 | 5.325 | 0.79174 | 0.39587 | 288.15 | 19 | 1.294 | 8541.4212 | 8541.4212 | 0 | 0 | 0 | 94.3115 | -7.9936e-15
6689 | 6 | 10 | 2018-10-06 16:00 | 5 | 0 | 3.75 | 0.80493 | 0.39587 | 288.15 | 18.2 | 1.2951 | 8543.0723 | 8543.0723 | 0 | 0 | 0 | 94.3825 | -5.4401e-13
6690 | 6 | 10 | 2018-10-06 17:00 | 3.1 | 0 | 2.325 | 2.0894 | 0.39587 | 288.15 | 15.4 | 1.2944 | 8542.0128 | 8542.0128 | 0 | 0 | 0 | 94.3369 | 1.5765e-13
6691 | 6 | 10 | 2018-10-06 18:00 | 0.7 | 0 | 0.525 | 0.65978 | 0.39587 | 288.15 | 13.7 | 1.2934 | 8540.5836 | 8540.5836 | 0 | 0 | 0 | 94.2754 | -8.3178e-13
6692 | 6 | 10 | 2018-10-06 19:00 | 0 | 0 | 0 | 0.62019 | 0.39587 | 288.15 | 14.1 | 1.2921 | 8538.67 | 8538.67 | 0 | 0 | 0 | 94.1931 | -5.0249e-13
6693 | 6 | 10 | 2018-10-06 20:00 | 0 | 0 | 0 | 0.65978 | 0.39587 | 288.15 | 14.1 | 1.2907 | 8536.7182 | 8536.7182 | 0 | 0 | 0 | 94.1091 | 1.6187e-13
6694 | 6 | 10 | 2018-10-06 21:00 | 0 | 0 | 0 | 2.1685 | 0.39587 | 288.15 | 13.4 | 1.2883 | 8533.259 | 8533.259 | 0 | 0 | 0 | 93.9603 | -2.3537e-14
6695 | 6 | 10 | 2018-10-06 22:00 | 0 | 0 | 0 | 0.73896 | 0.39587 | 288.15 | 12.9 | 1.2868 | 8531.2317 | 8531.2317 | 0 | 0 | 0 | 93.8731 | 4.9494e-13
6696 | 6 | 10 | 2018-10-06 23:00 | 0 | 0 | 0 | 0.77854 | 0.39587 | 288.15 | 12.5 | 1.2854 | 8529.1664 | 8529.1664 | 0 | 0 | 0 | 93.7842 | 4.5075e-13
6697 | 7 | 10 | 2018-10-07 | 0 | 0 | 0 | 0.63339 | 0.39587 | 288.15 | 11.3 | 1.284 | 8527.2476 | 8527.2476 | 0 | 0 | 0 | 93.7017 | 7.0766e-13
6698 | 7 | 10 | 2018-10-07 01:00 | 0 | 0 | 0 | 0.65978 | 0.39587 | 288.15 | 10.2 | 1.2827 | 8525.3038 | 8525.3038 | 0 | 0 | 0 | 93.6181 | -4.492e-13
6699 | 7 | 10 | 2018-10-07 02:00 | 0 | 0 | 0 | 0.69937 | 0.39587 | 288.15 | 9.3 | 1.2813 | 8523.3217 | 8523.3217 | 0 | 0 | 0 | 93.5328 | -2.6601e-13
6700 | 7 | 10 | 2018-10-07 03:00 | 0 | 0 | 0 | 0.75215 | 0.39587 | 288.15 | 9.2 | 1.2799 | 8521.2883 | 8521.2883 | 0 | 0 | 0 | 93.4453 | -3.3507e-13
6701 | 7 | 10 | 2018-10-07 04:00 | 0 | 0 | 0 | 0.72576 | 0.39587 | 288.15 | 9.6 | 1.2784 | 8519.2827 | 8519.2827 | 0 | 0 | 0 | 93.359 | -8.3555e-13
6702 | 7 | 10 | 2018-10-07 05:00 | 0 | 0 | 0 | 0.94902 | 0.39587 | 288.15 | 8.8 | 1.2769 | 8517.0552 | 8517.0552 | 0 | 0 | 0 | 93.2632 | 4.13e-14
6703 | 7 | 10 | 2018-10-07 06:00 | 0 | 0 | 0 | 1.0417 | 0.39587 | 288.15 | 7.5 | 1.2753 | 8514.7366 | 8514.7366 | 0 | 0 | 0 | 93.1635 | 4.3121e-13
6704 | 7 | 10 | 2018-10-07 07:00 | 0 | 0 | 0 | 1.4088 | 0.37717 | 288.15 | 8.6 | 1.2734 | 8512.0525 | 8512.0525 | 0 | 0 | 0 | 93.048 | -2.2182e-13
6705 | 7 | 10 | 2018-10-07 08:00 | 0.2 | 0 | 0.15 | 0.72434 | 0.37717 | 288.15 | 9.2 | 1.2721 | 8510.2048 | 8510.2048 | 0 | 0 | 0 | 92.9685 | 3.8969e-13
6706 | 7 | 10 | 2018-10-07 09:00 | 0.3 | 0 | 0.225 | 0.55386 | 0.37717 | 288.15 | 11.6 | 1.271 | 8508.6038 | 8508.6038 | 0 | 0 | 0 | 92.8996 | -6.8567e-13
6707 | 7 | 10 | 2018-10-07 10:00 | 6.4 | 0 | 4.8 | 0.65907 | 0.37717 | 288.15 | 14.8 | 1.273 | 8511.4738 | 8511.4738 | 0 | 0 | 0 | 93.0231 | -7.6161e-14
6708 | 7 | 10 | 2018-10-07 11:00 | 8.8 | 0 | 6.6 | 1.264 | 0.37717 | 288.15 | 16.1 | 1.2758 | 8515.5368 | 8515.5368 | 0 | 0 | 0 | 93.1979 | 6.7679e-13
6709 | 7 | 10 | 2018-10-07 12:00 | 5.9 | 0 | 4.425 | 0.54066 | 0.37717 | 288.15 | 17.4 | 1.2777 | 8518.1453 | 8518.1453 | 0 | 0 | 0 | 93.3101 | 8.471e-13
6710 | 7 | 10 | 2018-10-07 13:00 | 5.3 | 0 | 3.975 | 1.1321 | 0.37717 | 288.15 | 18.9 | 1.2787 | 8519.7106 | 8519.7106 | 0 | 0 | 0 | 93.3774 | -6.235e-13
6711 | 7 | 10 | 2018-10-07 14:00 | 4 | 0 | 3 | 0.36948 | 0.37717 | 288.15 | 18.5 | 1.2797 | 8521.0624 | 8521.0624 | 0 | 0 | 0 | 93.4356 | -4.3254e-13
6712 | 7 | 10 | 2018-10-07 15:00 | 4.5 | 0 | 3.375 | 0.5535 | 0.37717 | 288.15 | 17.7 | 1.2808 | 8522.6042 | 8522.6042 | 0 | 0 | 0 | 93.5019 | -4.6629e-15
6713 | 7 | 10 | 2018-10-07 16:00 | 2.4 | 0 | 1.8 | 0.39587 | 0.37717 | 288.15 | 16.8 | 1.2809 | 8522.7275 | 8522.7275 | 0 | 0 | 0 | 93.5072 | -1.1569e-13
6714 | 7 | 10 | 2018-10-07 17:00 | 1.9 | 0 | 1.425 | 0.44865 | 0.37717 | 288.15 | 14.2 | 1.2807 | 8522.423 | 8522.423 | 0 | 0 | 0 | 93.4941 | -6.2572e-13
6715 | 7 | 10 | 2018-10-07 18:00 | 0.3 | 0 | 0.225 | 0.42226 | 0.37717 | 288.15 | 12.3 | 1.2796 | 8520.9451 | 8520.9451 | 0 | 0 | 0 | 93.4306 | 2.4669e-13
6716 | 7 | 10 | 2018-10-07 19:00 | 0 | 0 | 0 | 1.7109 | 0.37717 | 288.15 | 11.6 | 1.2775 | 8517.9545 | 8517.9545 | 0 | 0 | 0 | 93.3019 | -1.3878e-13
6717 | 7 | 10 | 2018-10-07 20:00 | 0 | 0 | 0 | 0.46185 | 0.36948 | 288.15 | 11.7 | 1.2763 | 8516.2152 | 8516.2152 | 0 | 0 | 0 | 93.2271 | -5.5822e-13
6718 | 7 | 10 | 2018-10-07 21:00 | 0 | 0 | 0 | 0.61984 | 0.36948 | 288.15 | 9.6 | 1.275 | 8514.319 | 8514.319 | 0 | 0 | 0 | 93.1455 | 5.7176e-13
6719 | 7 | 10 | 2018-10-07 22:00 | 0 | 0 | 0 | 0.52783 | 0.36948 | 288.15 | 10 | 1.2737 | 8512.5163 | 8512.5163 | 0 | 0 | 0 | 93.0679 | -8.8773e-13
6720 | 7 | 10 | 2018-10-07 23:00 | 0 | 0 | 0 | 0.58061 | 0.36948 | 288.15 | 9.1 | 1.2724 | 8510.6619 | 8510.6619 | 0 | 0 | 0 | 92.9882 | -6.7013e-13
6721 | 8 | 10 | 2018-10-08 | 0 | 0 | 0 | 0.54102 | 0.36948 | 288.15 | 8.4 | 1.2711 | 8508.8485 | 8508.8485 | 0 | 0 | 0 | 92.9101 | -8.1757e-13
6722 | 8 | 10 | 2018-10-08 01:00 | 0 | 0 | 0 | 0.607 | 0.36948 | 288.15 | 8.3 | 1.2698 | 8506.9704 | 8506.9704 | 0 | 0 | 0 | 92.8294 | -2.3292e-13
6723 | 8 | 10 | 2018-10-08 02:00 | 0 | 0 | 0 | 0.65978 | 0.36948 | 288.15 | 7.6 | 1.2685 | 8505.0408 | 8505.0408 | 0 | 0 | 0 | 92.7463 | -7.8915e-13
6724 | 8 | 10 | 2018-10-08 03:00 | 0 | 0 | 0 | 0.69937 | 0.36948 | 288.15 | 7.9 | 1.2671 | 8503.073 | 8503.073 | 0 | 0 | 0 | 92.6617 | 2.7778e-13
6725 | 8 | 10 | 2018-10-08 04:00 | 0 | 0 | 0 | 0.73896 | 0.36948 | 288.15 | 6.6 | 1.2657 | 8501.067 | 8501.067 | 0 | 0 | 0 | 92.5754 | 7.9647e-13
6726 | 8 | 10 | 2018-10-08 05:00 | 0 | 0 | 0 | 3.119 | 0.36948 | 288.15 | 7 | 1.2626 | 8496.6823 | 8496.6823 | 0 | 0 | 0 | 92.3867 | 5.5445e-13
6727 | 8 | 10 | 2018-10-08 06:00 | 0 | 0 | 0 | 0.8973 | 0.36948 | 288.15 | 7.6 | 1.2611 | 8494.5224 | 8494.5224 | 0 | 0 | 0 | 92.2938 | -2.2382e-13
6728 | 8 | 10 | 2018-10-08 07:00 | 0 | 0 | 0 | 0.9287 | 0.36948 | 288.15 | 8.6 | 1.2595 | 8492.3327 | 8492.3327 | 0 | 0 | 0 | 92.1996 | -2.8511e-13
6729 | 8 | 10 | 2018-10-08 08:00 | 0.3 | 0 | 0.225 | 0.66106 | 0.36948 | 288.15 | 8.2 | 1.2583 | 8490.6371 | 8490.6371 | 0 | 0 | 0 | 92.1267 | -5.6088e-13
6730 | 8 | 10 | 2018-10-08 09:00 | 1.2 | 0 | 0.9 | 0.7679 | 0.36948 | 288.15 | 8.9 | 1.2576 | 8489.5108 | 8489.5108 | 0 | 0 | 0 | 92.0782 | 9.3259e-14
6731 | 8 | 10 | 2018-10-08 10:00 | 3.3 | 0 | 2.475 | 0.92998 | 0.36948 | 288.15 | 11.9 | 1.2578 | 8489.7983 | 8489.7983 | 0 | 0 | 0 | 92.0906 | -2.6867e-13
6732 | 8 | 10 | 2018-10-08 11:00 | 7.8 | 0 | 5.85 | 0.78227 | 0.36948 | 288.15 | 14 | 1.2604 | 8493.6083 | 8493.6083 | 0 | 0 | 0 | 92.2545 | -1.6831e-13
6733 | 8 | 10 | 2018-10-08 12:00 | 13.4 | 0 | 10.05 | 1.655 | 0.36948 | 288.15 | 14 | 1.2654 | 8500.7428 | 8500.7428 | 0 | 0 | 0 | 92.5614 | 2.2116e-13
6734 | 8 | 10 | 2018-10-08 13:00 | 13.2 | 0 | 9.9 | 1.0066 | 0.36948 | 288.15 | 16 | 1.2708 | 8508.3708 | 8508.3708 | 0 | 0 | 0 | 92.8896 | -3.9235e-13
6735 | 8 | 10 | 2018-10-08 14:00 | 13.6 | 0 | 10.2 | 0.63595 | 0.36948 | 288.15 | 17.5 | 1.2766 | 8516.6641 | 8516.6641 | 0 | 0 | 0 | 93.2464 | 4.5564e-13
6736 | 8 | 10 | 2018-10-08 15:00 | 9.8 | 0 | 7.35 | 0.66106 | 0.36948 | 288.15 | 16.9 | 1.2804 | 8522.0764 | 8522.0764 | 0 | 0 | 0 | 93.4792 | 2.7245e-13
6737 | 8 | 10 | 2018-10-08 16:00 | 7.6 | 0 | 5.7 | 0.607 | 0.36948 | 288.15 | 16.1 | 1.2831 | 8525.889 | 8525.889 | 0 | 0 | 0 | 93.6432 | -2.5335e-13
6738 | 8 | 10 | 2018-10-08 17:00 | 4.1 | 0 | 3.075 | 0.52783 | 0.36948 | 288.15 | 13.8 | 1.284 | 8527.1531 | 8527.1531 | 0 | 0 | 0 | 93.6976 | -6.9655e-13
6739 | 8 | 10 | 2018-10-08 18:00 | 0.7 | 0 | 0.525 | 0.91178 | 0.36948 | 288.15 | 12.6 | 1.2828 | 8525.4823 | 8525.4823 | 0 | 0 | 0 | 93.6258 | 6.2617e-13
6740 | 8 | 10 | 2018-10-08 19:00 | 0 | 0 | 0 | 0.72704 | 0.36948 | 288.15 | 11.7 | 1.2814 | 8523.4725 | 8523.4725 | 0 | 0 | 0 | 93.5393 | -5.7865e-13
6741 | 8 | 10 | 2018-10-08 20:00 | 0 | 0 | 0 | 0.80493 | 0.36948 | 288.15 | 10.7 | 1.2799 | 8521.3861 | 8521.3861 | 0 | 0 | 0 | 93.4495 | -1.3101e-14
6742 | 8 | 10 | 2018-10-08 21:00 | 0 | 0 | 0 | 0.56741 | 0.36948 | 288.15 | 9.9 | 1.2786 | 8519.5388 | 8519.5388 | 0 | 0 | 0 | 93.3701 | 2.9088e-14
6743 | 8 | 10 | 2018-10-08 22:00 | 0 | 0 | 0 | 1.4879 | 0.36948 | 288.15 | 9.7 | 1.2767 | 8516.7723 | 8516.7723 | 0 | 0 | 0 | 93.251 | 3.6193e-13
6744 | 8 | 10 | 2018-10-08 23:00 | 0 | 0 | 0 | 0.039587 | 0.36948 | 288.15 | 10 | 1.2758 | 8515.456 | 8515.456 | 0 | 0 | 0 | 93.1944 | -4.5519e-13
6745 | 9 | 10 | 2018-10-09 | 0 | 0 | 0 | 0.54102 | 0.36948 | 288.15 | 10.6 | 1.2745 | 8513.6392 | 8513.6392 | 0 | 0 | 0 | 93.1162 | 7.0388e-14
6746 | 9 | 10 | 2018-10-09 01:00 | 0 | 0 | 0 | 0.607 | 0.32322 | 288.15 | 11.2 | 1.2732 | 8511.7577 | 8511.7577 | 0 | 0 | 0 | 93.0353 | -4.9072e-13
6747 | 9 | 10 | 2018-10-09 02:00 | 0 | 0 | 0 | 0.65978 | 0.32322 | 288.15 | 11.7 | 1.2718 | 8509.8248 | 8509.8248 | 0 | 0 | 0 | 92.9521 | 7.5207e-13
6748 | 9 | 10 | 2018-10-09 03:00 | 0 | 0 | 0 | 0.69937 | 0.32322 | 288.15 | 11.8 | 1.2704 | 8507.8536 | 8507.8536 | 0 | 0 | 0 | 92.8673 | 4.543e-13
6749 | 9 | 10 | 2018-10-09 04:00 | 0 | 0 | 0 | 0.73896 | 0.32322 | 288.15 | 11.8 | 1.269 | 8505.8442 | 8505.8442 | 0 | 0 | 0 | 92.7809 | -5.7665e-13
6750 | 9 | 10 | 2018-10-09 05:00 | 0 | 0 | 0 | 3.119 | 0.32322 | 288.15 | 11.7 | 1.2659 | 8501.4562 | 8501.4562 | 0 | 0 | 0 | 92.5921 | 4.2633e-13
6751 | 9 | 10 | 2018-10-09 06:00 | 0 | 0 | 0 | 0.8973 | 0.32322 | 288.15 | 11.8 | 1.2644 | 8499.293 | 8499.293 | 0 | 0 | 0 | 92.4991 | -6.0352e-13
6752 | 9 | 10 | 2018-10-09 07:00 | 0 | 0 | 0 | 0.9287 | 0.32322 | 288.15 | 12.1 | 1.2629 | 8497.0998 | 8497.0998 | 0 | 0 | 0 | 92.4047 | 5.6333e-13
6753 | 9 | 10 | 2018-10-09 08:00 | 0.6 | 0 | 0.45 | 0.66106 | 0.32322 | 288.15 | 12.7 | 1.2618 | 8495.6259 | 8495.6259 | 0 | 0 | 0 | 92.3413 | 5.187e-13
6754 | 9 | 10 | 2018-10-09 09:00 | 3 | 0 | 2.25 | 0.7679 | 0.32322 | 288.15 | 14.2 | 1.262 | 8495.8461 | 8495.8461 | 0 | 0 | 0 | 92.3508 | -5.8686e-13
6755 | 9 | 10 | 2018-10-09 10:00 | 7.8 | 0 | 5.85 | 0.92998 | 0.32322 | 288.15 | 14.2 | 1.2646 | 8499.5042 | 8499.5042 | 0 | 0 | 0 | 92.5081 | -6.537e-13
6756 | 9 | 10 | 2018-10-09 11:00 | 12.2 | 0 | 9.15 | 0.78227 | 0.32322 | 288.15 | 14.3 | 1.2696 | 8506.6073 | 8506.6073 | 0 | 0 | 0 | 92.8137 | -5.0848e-13
6757 | 9 | 10 | 2018-10-09 12:00 | 15.1 | 0 | 11.325 | 1.655 | 0.32322 | 288.15 | 14.3 | 1.2754 | 8515.0078 | 8515.0078 | 0 | 0 | 0 | 93.1751 | 1.8496e-13
6758 | 9 | 10 | 2018-10-09 13:00 | 11.6 | 0 | 8.7 | 1.0066 | 0.32322 | 288.15 | 14.3 | 1.28 | 8521.4257 | 8521.4257 | 0 | 0 | 0 | 93.4512 | -3.8836e-13
6759 | 9 | 10 | 2018-10-09 14:00 | 10.4 | 0 | 7.8 | 0.63595 | 0.2902 | 288.15 | 14.6 | 1.2841 | 8527.3098 | 8527.3098 | 0 | 0 | 0 | 93.7044 | -8.1202e-13
6760 | 9 | 10 | 2018-10-09 15:00 | 6.8 | 0 | 5.1 | 0.66106 | 0.2902 | 288.15 | 14 | 1.2863 | 8530.4647 | 8530.4647 | 0 | 0 | 0 | 93.8401 | 8.8418e-13
6761 | 9 | 10 | 2018-10-09 16:00 | 6.9 | 0 | 5.175 | 0.607 | 0.2902 | 288.15 | 12.8 | 1.2886 | 8533.7464 | 8533.7464 | 0 | 0 | 0 | 93.9813 | -2.6601e-13
6762 | 9 | 10 | 2018-10-09 17:00 | 2.4 | 0 | 1.8 | 0.52783 | 0.2902 | 288.15 | 12.3 | 1.2886 | 8533.73 | 8533.73 | 0 | 0 | 0 | 93.9806 | 8.8929e-13
6763 | 9 | 10 | 2018-10-09 18:00 | 0.5 | 0 | 0.375 | 0.91178 | 0.2902 | 288.15 | 11.5 | 1.2873 | 8531.9046 | 8531.9046 | 0 | 0 | 0 | 93.902 | -6.9944e-13
6764 | 9 | 10 | 2018-10-09 19:00 | 0 | 0 | 0 | 0.72704 | 0.2902 | 288.15 | 11 | 1.2859 | 8529.8902 | 8529.8902 | 0 | 0 | 0 | 93.8154 | 3.697e-13
6765 | 9 | 10 | 2018-10-09 20:00 | 0 | 0 | 0 | 0.80493 | 0.2902 | 288.15 | 10.9 | 1.2844 | 8527.7994 | 8527.7994 | 0 | 0 | 0 | 93.7254 | 2.0561e-13
6766 | 9 | 10 | 2018-10-09 21:00 | 0 | 0 | 0 | 0.56741 | 0.2902 | 288.15 | 11 | 1.2831 | 8525.9476 | 8525.9476 | 0 | 0 | 0 | 93.6458 | -3.3773e-13
6767 | 9 | 10 | 2018-10-09 22:00 | 0 | 0 | 0 | 1.4879 | 0.2902 | 288.15 | 11.1 | 1.2812 | 8523.1765 | 8523.1765 | 0 | 0 | 0 | 93.5266 | -7.0921e-13
6768 | 9 | 10 | 2018-10-09 23:00 | 0 | 0 | 0 | 0.039587 | 0.2902 | 288.15 | 11.1 | 1.2803 | 8521.8558 | 8521.8558 | 0 | 0 | 0 | 93.4697 | -7.9048e-13
6769 | 10 | 10 | 2018-10-10 | 0 | 0 | 0 | 0.54102 | 0.2902 | 288.15 | 11.1 | 1.279 | 8520.0345 | 8520.0345 | 0 | 0 | 0 | 93.3914 | -1.7053e-13
6770 | 10 | 10 | 2018-10-10 01:00 | 0 | 0 | 0 | 0.607 | 0.2902 | 288.15 | 11.1 | 1.2777 | 8518.1485 | 8518.1485 | 0 | 0 | 0 | 93.3102 | 2.7733e-13
6771 | 10 | 10 | 2018-10-10 02:00 | 0 | 0 | 0 | 0.65978 | 0.2902 | 288.15 | 11.2 | 1.2763 | 8516.2111 | 8516.2111 | 0 | 0 | 0 | 93.2269 | -4.5897e-13
6772 | 10 | 10 | 2018-10-10 03:00 | 0 | 0 | 0 | 0.69937 | 0.2902 | 288.15 | 10.6 | 1.2749 | 8514.2354 | 8514.2354 | 0 | 0 | 0 | 93.1419 | -5.3335e-13
6773 | 10 | 10 | 2018-10-10 04:00 | 0 | 0 | 0 | 0.73896 | 0.2902 | 288.15 | 10.6 | 1.2735 | 8512.2215 | 8512.2215 | 0 | 0 | 0 | 93.0553 | 5.9397e-13
6774 | 10 | 10 | 2018-10-10 05:00 | 0 | 0 | 0 | 3.119 | 0.2902 | 288.15 | 10.4 | 1.2704 | 8507.8291 | 8507.8291 | 0 | 0 | 0 | 92.8663 | -2.9088e-14
6775 | 10 | 10 | 2018-10-10 06:00 | 0 | 0 | 0 | 0.8973 | 0.2902 | 288.15 | 10.3 | 1.2689 | 8505.6613 | 8505.6613 | 0 | 0 | 0 | 92.773 | 5.3046e-13
6776 | 10 | 10 | 2018-10-10 07:00 | 0 | 0 | 0 | 0.9287 | 0.2902 | 288.15 | 10.4 | 1.2673 | 8503.4638 | 8503.4638 | 0 | 0 | 0 | 92.6785 | 7.8026e-13
6777 | 10 | 10 | 2018-10-10 08:00 | 0.4 | 0 | 0.3 | 0.66106 | 0.2902 | 288.15 | 11.3 | 1.2662 | 8501.8354 | 8501.8354 | 0 | 0 | 0 | 92.6084 | 6.7679e-13
6778 | 10 | 10 | 2018-10-10 09:00 | 1.7 | 0 | 1.275 | 0.7679 | 0.2902 | 288.15 | 11.3 | 1.2657 | 8501.0762 | 8501.0762 | 0 | 0 | 0 | 92.5758 | -8.9218e-13
6779 | 10 | 10 | 2018-10-10 10:00 | 7.2 | 0 | 5.4 | 0.92998 | 0.2902 | 288.15 | 12.1 | 1.2679 | 8504.2806 | 8504.2806 | 0 | 0 | 0 | 92.7136 | -8.844e-13
6780 | 10 | 10 | 2018-10-10 11:00 | 11.4 | 0 | 8.55 | 0.78227 | 0.2902 | 288.15 | 13.2 | 1.2725 | 8510.7804 | 8510.7804 | 0 | 0 | 0 | 92.9933 | 6.4926e-13
6781 | 10 | 10 | 2018-10-10 12:00 | 13.1 | 0 | 9.825 | 1.655 | 0.2902 | 288.15 | 15.1 | 1.2773 | 8517.6779 | 8517.6779 | 0 | 0 | 0 | 93.29 | 6.6613e-14
6782 | 10 | 10 | 2018-10-10 13:00 | 14.4 | 0 | 10.8 | 1.0066 | 0.2902 | 288.15 | 16.1 | 1.2833 | 8526.194 | 8526.194 | 0 | 0 | 0 | 93.6564 | 3.5727e-13
6783 | 10 | 10 | 2018-10-10 14:00 | 11.4 | 0 | 8.55 | 0.63595 | 0.2902 | 288.15 | 14.3 | 1.288 | 8532.8248 | 8532.8248 | 0 | 0 | 0 | 93.9416 | 6.8501e-13
6784 | 10 | 10 | 2018-10-10 15:00 | 10.2 | 0 | 7.65 | 0.66106 | 0.2902 | 288.15 | 13.2 | 1.292 | 8538.5257 | 8538.5257 | 0 | 0 | 0 | 94.1869 | -8.5487e-13
6785 | 10 | 10 | 2018-10-10 16:00 | 7.1 | 0 | 5.325 | 0.607 | 0.2902 | 288.15 | 12.6 | 1.2944 | 8541.9518 | 8541.9518 | 0 | 0 | 0 | 94.3343 | -7.7893e-13
6786 | 10 | 10 | 2018-10-10 17:00 | 4.7 | 0 | 3.525 | 0.52783 | 0.2902 | 288.15 | 12.2 | 1.2956 | 8543.6546 | 8543.6546 | 0 | 0 | 0 | 94.4075 | -5.3868e-13
6787 | 10 | 10 | 2018-10-10 18:00 | 0.8 | 0 | 0.6 | 0.91178 | 0.2902 | 288.15 | 11.6 | 1.2944 | 8542.0473 | 8542.0473 | 0 | 0 | 0 | 94.3384 | 8.3999e-13
6788 | 10 | 10 | 2018-10-10 19:00 | 0 | 0 | 0 | 0.72704 | 0.2902 | 288.15 | 11.2 | 1.293 | 8540.0258 | 8540.0258 | 0 | 0 | 0 | 94.2514 | 8.2667e-13
6789 | 10 | 10 | 2018-10-10 20:00 | 0 | 0 | 0 | 0.80493 | 0.2902 | 288.15 | 11.1 | 1.2915 | 8537.9279 | 8537.9279 | 0 | 0 | 0 | 94.1612 | -8.5865e-13
6790 | 10 | 10 | 2018-10-10 21:00 | 0 | 0 | 0 | 0.56741 | 0.2902 | 288.15 | 11 | 1.2902 | 8536.0689 | 8536.0689 | 0 | 0 | 0 | 94.0812 | 3.586e-13
6791 | 10 | 10 | 2018-10-10 22:00 | 0 | 0 | 0 | 1.4879 | 0.2902 | 288.15 | 10.7 | 1.2883 | 8533.2908 | 8533.2908 | 0 | 0 | 0 | 93.9617 | 2.2005e-13
6792 | 10 | 10 | 2018-10-10 23:00 | 0 | 0 | 0 | 0.039587 | 0.2902 | 288.15 | 10.8 | 1.2873 | 8531.9629 | 8531.9629 | 0 | 0 | 0 | 93.9046 | -5.1781e-13
6793 | 11 | 10 | 2018-10-11 | 0 | 0 | 0 | 0.54102 | 0.2902 | 288.15 | 10.6 | 1.2861 | 8530.1345 | 8530.1345 | 0 | 0 | 0 | 93.8259 | -8.0447e-13
6794 | 11 | 10 | 2018-10-11 01:00 | 0 | 0 | 0 | 0.607 | 0.2902 | 288.15 | 10.4 | 1.2847 | 8528.2414 | 8528.2414 | 0 | 0 | 0 | 93.7445 | -8.7552e-13
6795 | 11 | 10 | 2018-10-11 02:00 | 0 | 0 | 0 | 0.65978 | 0.2902 | 288.15 | 9.9 | 1.2834 | 8526.2969 | 8526.2969 | 0 | 0 | 0 | 93.6608 | 7.1299e-13
6796 | 11 | 10 | 2018-10-11 03:00 | 0 | 0 | 0 | 0.69937 | 0.2902 | 288.15 | 9.5 | 1.282 | 8524.3142 | 8524.3142 | 0 | 0 | 0 | 93.5755 | -8.3533e-13
6797 | 11 | 10 | 2018-10-11 04:00 | 0 | 0 | 0 | 0.73896 | 0.2902 | 288.15 | 9.1 | 1.2806 | 8522.2933 | 8522.2933 | 0 | 0 | 0 | 93.4886 | -7.0988e-13
6798 | 11 | 10 | 2018-10-11 05:00 | 0 | 0 | 0 | 3.119 | 0.2902 | 288.15 | 7.4 | 1.2775 | 8517.8937 | 8517.8937 | 0 | 0 | 0 | 93.2993 | 5.8509e-13
6799 | 11 | 10 | 2018-10-11 06:00 | 0 | 0 | 0 | 0.8973 | 0.2902 | 288.15 | 7.5 | 1.2759 | 8515.7189 | 8515.7189 | 0 | 0 | 0 | 93.2057 | -6.6014e-13
6800 | 11 | 10 | 2018-10-11 07:00 | 0 | 0 | 0 | 0.9287 | 0.2902 | 288.15 | 9.2 | 1.2744 | 8513.5143 | 8513.5143 | 0 | 0 | 0 | 93.1109 | 1.4122e-13
6801 | 11 | 10 | 2018-10-11 08:00 | 1.2 | 0 | 0.9 | 0.66106 | 0.2902 | 288.15 | 9.9 | 1.2737 | 8512.4788 | 8512.4788 | 0 | 0 | 0 | 93.0663 | -6.3283e-14
6802 | 11 | 10 | 2018-10-11 09:00 | 4.1 | 0 | 3.075 | 0.7679 | 0.2902 | 288.15 | 11.4 | 1.2744 | 8513.5122 | 8513.5122 | 0 | 0 | 0 | 93.1108 | 3.8103e-13
6803 | 11 | 10 | 2018-10-11 10:00 | 6.1 | 0 | 4.575 | 0.92998 | 0.2902 | 288.15 | 12.6 | 1.2761 | 8515.8829 | 8515.8829 | 0 | 0 | 0 | 93.2128 | -8.6309e-13
6804 | 11 | 10 | 2018-10-11 11:00 | 7.5 | 0 | 5.625 | 0.78227 | 0.2902 | 288.15 | 14.5 | 1.2786 | 8519.4495 | 8519.4495 | 0 | 0 | 0 | 93.3662 | 5.7154e-13
6805 | 11 | 10 | 2018-10-11 12:00 | 9.7 | 0 | 7.275 | 1.655 | 0.2902 | 288.15 | 14.6 | 1.2816 | 8523.791 | 8523.791 | 0 | 0 | 0 | 93.553 | 5.5023e-13
6806 | 11 | 10 | 2018-10-11 13:00 | 8.1 | 0 | 6.075 | 1.0066 | 0.2902 | 288.15 | 16.2 | 1.2843 | 8527.5777 | 8527.5777 | 0 | 0 | 0 | 93.7159 | 5.389e-13
6807 | 11 | 10 | 2018-10-11 14:00 | 8.6 | 0 | 6.45 | 0.63595 | 0.2902 | 288.15 | 16.1 | 1.2875 | 8532.1075 | 8532.1075 | 0 | 0 | 0 | 93.9108 | 7.0144e-13
6808 | 11 | 10 | 2018-10-11 15:00 | 7.3 | 0 | 5.475 | 0.66106 | 0.2902 | 288.15 | 15.8 | 1.2899 | 8535.634 | 8535.634 | 0 | 0 | 0 | 94.0625 | 2.1805e-13
6809 | 11 | 10 | 2018-10-11 16:00 | 7.3 | 0 | 5.475 | 0.607 | 0.2902 | 288.15 | 15 | 1.2924 | 8539.2121 | 8539.2121 | 0 | 0 | 0 | 94.2164 | 1.5987e-13
6810 | 11 | 10 | 2018-10-11 17:00 | 4.9 | 0 | 3.675 | 0.52783 | 0.2902 | 288.15 | 14.2 | 1.2937 | 8541.0668 | 8541.0668 | 0 | 0 | 0 | 94.2962 | 3.2019e-13
6811 | 11 | 10 | 2018-10-11 18:00 | 0.9 | 0 | 0.675 | 0.91178 | 0.2902 | 288.15 | 12.3 | 1.2927 | 8539.5363 | 8539.5363 | 0 | 0 | 0 | 94.2304 | -8.9506e-13
6812 | 11 | 10 | 2018-10-11 19:00 | 0 | 0 | 0 | 0.72704 | 0.2902 | 288.15 | 11.5 | 1.2912 | 8537.5166 | 8537.5166 | 0 | 0 | 0 | 94.1435 | -8.7663e-13
6813 | 11 | 10 | 2018-10-11 20:00 | 0 | 0 | 0 | 0.80493 | 0.2902 | 288.15 | 10.7 | 1.2898 | 8535.4204 | 8535.4204 | 0 | 0 | 0 | 94.0533 | -4.8939e-13
6814 | 11 | 10 | 2018-10-11 21:00 | 0 | 0 | 0 | 0.56741 | 0.2902 | 288.15 | 10.3 | 1.2885 | 8533.5632 | 8533.5632 | 0 | 0 | 0 | 93.9734 | -1.974e-13
6815 | 11 | 10 | 2018-10-11 22:00 | 0 | 0 | 0 | 1.4879 | 0.2902 | 288.15 | 8.7 | 1.2865 | 8530.7868 | 8530.7868 | 0 | 0 | 0 | 93.854 | 5.862e-13
6816 | 11 | 10 | 2018-10-11 23:00 | 0 | 0 | 0 | 0.039587 | 0.2902 | 288.15 | 8.5 | 1.2856 | 8529.4607 | 8529.4607 | 0 | 0 | 0 | 93.7969 | 1.9185e-13
6817 | 12 | 10 | 2018-10-12 | 0 | 0 | 0 | 0.54102 | 0.2902 | 288.15 | 8.3 | 1.2843 | 8527.6341 | 8527.6341 | 0 | 0 | 0 | 93.7183 | 8.7996e-13
6818 | 12 | 10 | 2018-10-12 01:00 | 0 | 0 | 0 | 0.607 | 0.2902 | 288.15 | 8.2 | 1.283 | 8525.7428 | 8525.7428 | 0 | 0 | 0 | 93.637 | -1.2434e-14
6819 | 12 | 10 | 2018-10-12 02:00 | 0 | 0 | 0 | 0.65978 | 0.2902 | 288.15 | 7.7 | 1.2816 | 8523.8 | 8523.8 | 0 | 0 | 0 | 93.5534 | 1.6898e-13
6820 | 12 | 10 | 2018-10-12 03:00 | 0 | 0 | 0 | 0.69937 | 0.2902 | 288.15 | 8.6 | 1.2802 | 8521.819 | 8521.819 | 0 | 0 | 0 | 93.4682 | -3.4195e-13
6821 | 12 | 10 | 2018-10-12 04:00 | 0 | 0 | 0 | 0.73896 | 0.2902 | 288.15 | 9.1 | 1.2788 | 8519.7999 | 8519.7999 | 0 | 0 | 0 | 93.3813 | 8.4199e-13
6822 | 12 | 10 | 2018-10-12 05:00 | 0 | 0 | 0 | 3.119 | 0.2902 | 288.15 | 9.4 | 1.2757 | 8515.4021 | 8515.4021 | 0 | 0 | 0 | 93.1921 | 7.8959e-13
6823 | 12 | 10 | 2018-10-12 06:00 | 0 | 0 | 0 | 0.8973 | 0.2902 | 288.15 | 8.9 | 1.2742 | 8513.229 | 8513.229 | 0 | 0 | 0 | 93.0986 | 6.4038e-13
6824 | 12 | 10 | 2018-10-12 07:00 | 0 | 0 | 0 | 0.9287 | 0.2902 | 288.15 | 9.1 | 1.2727 | 8511.0261 | 8511.0261 | 0 | 0 | 0 | 93.0038 | 7.4141e-13
6825 | 12 | 10 | 2018-10-12 08:00 | 1.9 | 0 | 1.425 | 0.66106 | 0.2902 | 288.15 | 9.9 | 1.2723 | 8510.5174 | 8510.5174 | 0 | 0 | 0 | 92.9819 | -7.494e-13
6826 | 12 | 10 | 2018-10-12 09:00 | 5.5 | 0 | 4.125 | 0.7679 | 0.2902 | 288.15 | 11.2 | 1.2738 | 8512.6022 | 8512.6022 | 0 | 0 | 0 | 93.0716 | 6.8612e-13
6827 | 12 | 10 | 2018-10-12 10:00 | 7.2 | 0 | 5.4 | 0.92998 | 0.2902 | 288.15 | 12.1 | 1.276 | 8515.7985 | 8515.7985 | 0 | 0 | 0 | 93.2091 | 4.3521e-13
6828 | 12 | 10 | 2018-10-12 11:00 | 12 | 0 | 9 | 0.78227 | 0.2902 | 288.15 | 13.5 | 1.2809 | 8522.7402 | 8522.7402 | 0 | 0 | 0 | 93.5078 | -3.717e-13
6829 | 12 | 10 | 2018-10-12 12:00 | 12.3 | 0 | 9.225 | 1.655 | 0.2902 | 288.15 | 13.5 | 1.2853 | 8529.0293 | 8529.0293 | 0 | 0 | 0 | 93.7783 | -6.3194e-13
6830 | 12 | 10 | 2018-10-12 13:00 | 12.6 | 0 | 9.45 | 1.0066 | 0.2902 | 288.15 | 14.6 | 1.2903 | 8536.1874 | 8536.1874 | 0 | 0 | 0 | 94.0863 | 3.4173e-13
6831 | 12 | 10 | 2018-10-12 14:00 | 10.2 | 0 | 7.65 | 0.63595 | 0.2902 | 288.15 | 14.6 | 1.2943 | 8541.9112 | 8541.9112 | 0 | 0 | 0 | 94.3325 | -2.6046e-13
6832 | 12 | 10 | 2018-10-12 15:00 | 10.5 | 0 | 7.875 | 0.66106 | 0.2902 | 288.15 | 13.8 | 1.2985 | 8547.8308 | 8547.8308 | 0 | 0 | 0 | 94.5872 | 4.15e-13
6833 | 12 | 10 | 2018-10-12 16:00 | 4.8 | 0 | 3.6 | 0.607 | 0.2902 | 288.15 | 13.2 | 1.2997 | 8549.5253 | 8549.5253 | 0 | 0 | 0 | 94.6601 | 8.5465e-13
6834 | 12 | 10 | 2018-10-12 17:00 | 3.7 | 0 | 2.775 | 0.52783 | 0.2902 | 288.15 | 12.2 | 1.3003 | 8550.4728 | 8550.4728 | 0 | 0 | 0 | 94.7009 | -6.3682e-13
6835 | 12 | 10 | 2018-10-12 18:00 | 0.6 | 0 | 0.45 | 0.91178 | 0.2902 | 288.15 | 11.9 | 1.2991 | 8548.7107 | 8548.7107 | 0 | 0 | 0 | 94.6251 | -1.5032e-13
6836 | 12 | 10 | 2018-10-12 19:00 | 0 | 0 | 0 | 0.72704 | 0.2902 | 288.15 | 11.5 | 1.2977 | 8546.6845 | 8546.6845 | 0 | 0 | 0 | 94.5379 | 7.6095e-13
6837 | 12 | 10 | 2018-10-12 20:00 | 0 | 0 | 0 | 0.80493 | 0.2902 | 288.15 | 11.2 | 1.2962 | 8544.5819 | 8544.5819 | 0 | 0 | 0 | 94.4474 | 8.6953e-13
6838 | 12 | 10 | 2018-10-12 21:00 | 0 | 0 | 0 | 0.56741 | 0.2902 | 288.15 | 11.1 | 1.2949 | 8542.7183 | 8542.7183 | 0 | 0 | 0 | 94.3673 | 6.7879e-13
6839 | 12 | 10 | 2018-10-12 22:00 | 0 | 0 | 0 | 1.4879 | 0.2902 | 288.15 | 10.6 | 1.2929 | 8539.9355 | 8539.9355 | 0 | 0 | 0 | 94.2475 | -6.3549e-13
6840 | 12 | 10 | 2018-10-12 23:00 | 0 | 0 | 0 | 0.039587 | 0.2902 | 288.15 | 9.7 | 1.292 | 8538.6029 | 8538.6029 | 0 | 0 | 0 | 94.1902 | -7.0077e-13
6841 | 13 | 10 | 2018-10-13 | 0 | 0 | 0 | 0.77854 | 0.2902 | 288.15 | 8.8 | 1.2906 | 8536.5324 | 8536.5324 | 0 | 0 | 0 | 94.1011 | -4.8717e-13
6842 | 13 | 10 | 2018-10-13 01:00 | 0 | 0 | 0 | 0.84452 | 0.2902 | 288.15 | 8.9 | 1.2891 | 8534.3973 | 8534.3973 | 0 | 0 | 0 | 94.0093 | 7.2609e-13
6843 | 13 | 10 | 2018-10-13 02:00 | 0 | 0 | 0 | 0.77854 | 0.2902 | 288.15 | 7.7 | 1.2876 | 8532.3297 | 8532.3297 | 0 | 0 | 0 | 93.9203 | -2.7978e-14
6844 | 13 | 10 | 2018-10-13 03:00 | 0 | 0 | 0 | 0.81813 | 0.2902 | 288.15 | 8 | 1.2861 | 8530.224 | 8530.224 | 0 | 0 | 0 | 93.8297 | 1.3367e-13
6845 | 13 | 10 | 2018-10-13 04:00 | 0 | 0 | 0 | 0.73896 | 0.2902 | 288.15 | 7.6 | 1.2847 | 8528.1989 | 8528.1989 | 0 | 0 | 0 | 93.7426 | -4.6629e-14
6846 | 13 | 10 | 2018-10-13 05:00 | 0 | 0 | 0 | 0.77854 | 0.2902 | 288.15 | 8 | 1.2833 | 8526.1356 | 8526.1356 | 0 | 0 | 0 | 93.6539 | -2.1316e-14
6847 | 13 | 10 | 2018-10-13 06:00 | 0 | 0 | 0 | 0.88411 | 0.2902 | 288.15 | 7 | 1.2817 | 8523.9683 | 8523.9683 | 0 | 0 | 0 | 93.5606 | 2.5713e-13
6848 | 13 | 10 | 2018-10-13 07:00 | 0 | 0 | 0 | 2.8108 | 0.2902 | 288.15 | 8.3 | 1.2789 | 8519.8757 | 8519.8757 | 0 | 0 | 0 | 93.3846 | 6.5947e-14
6849 | 13 | 10 | 2018-10-13 08:00 | 1.4 | 0 | 1.05 | 1.082 | 0.2902 | 288.15 | 8.8 | 1.2779 | 8518.5648 | 8518.5648 | 0 | 0 | 0 | 93.3282 | 4.754e-13
6850 | 13 | 10 | 2018-10-13 09:00 | 4.9 | 0 | 3.675 | 1.6187 | 0.2902 | 288.15 | 10.6 | 1.2785 | 8519.3431 | 8519.3431 | 0 | 0 | 0 | 93.3616 | 4.956e-13
6851 | 13 | 10 | 2018-10-13 10:00 | 7.9 | 0 | 5.925 | 1.1348 | 0.2902 | 288.15 | 13.5 | 1.281 | 8522.8548 | 8522.8548 | 0 | 0 | 0 | 93.5127 | -9.0661e-13
6852 | 13 | 10 | 2018-10-13 11:00 | 11.4 | 0 | 8.55 | 1.082 | 0.2902 | 288.15 | 15.1 | 1.2853 | 8529.0418 | 8529.0418 | 0 | 0 | 0 | 93.7789 | -8.582e-13
6853 | 13 | 10 | 2018-10-13 12:00 | 11.6 | 0 | 8.7 | 0.9105 | 0.2902 | 288.15 | 17.9 | 1.2899 | 8535.546 | 8535.546 | 0 | 0 | 0 | 94.0587 | -2.2893e-13
6854 | 13 | 10 | 2018-10-13 13:00 | 13.2 | 0 | 9.9 | 0.77854 | 0.2902 | 288.15 | 18.5 | 1.2954 | 8543.3776 | 8543.3776 | 0 | 0 | 0 | 94.3956 | 8.5354e-13
6855 | 13 | 10 | 2018-10-13 14:00 | 11.8 | 0 | 8.85 | 1.5923 | 0.2902 | 288.15 | 17.6 | 1.2995 | 8549.3399 | 8549.3399 | 0 | 0 | 0 | 94.6521 | -8.7907e-13
6856 | 13 | 10 | 2018-10-13 15:00 | 10.1 | 0 | 7.575 | 0.79174 | 0.2902 | 288.15 | 17.8 | 1.3034 | 8554.8236 | 8554.8236 | 0 | 0 | 0 | 94.888 | 9.0528e-13
6857 | 13 | 10 | 2018-10-13 16:00 | 6.4 | 0 | 4.8 | 0.80493 | 0.2902 | 288.15 | 16.6 | 1.3052 | 8557.5153 | 8557.4259 | 0.089436 | 0 | 0 | 95 | 3.7303e-13
6858 | 13 | 10 | 2018-10-13 17:00 | 4.9 | 0 | 3.675 | 2.0894 | 0.2902 | 288.15 | 14.2 | 1.3052 | 8557.7063 | 8557.4259 | 0.28042 | 0 | 0 | 95 | 4.5697e-13
6859 | 13 | 10 | 2018-10-13 18:00 | 0.6 | 0 | 0.45 | 0.65978 | 0.2902 | 288.15 | 13.4 | 1.3042 | 8555.9109 | 8555.9109 | 0 | 0 | 0 | 94.9348 | 4.5697e-13
6860 | 13 | 10 | 2018-10-13 19:00 | 0 | 0 | 0 | 0.62019 | 0.2902 | 288.15 | 12.3 | 1.3028 | 8553.9865 | 8553.9865 | 0 | 0 | 0 | 94.852 | 3.7037e-13
6861 | 13 | 10 | 2018-10-13 20:00 | 0 | 0 | 0 | 0.65978 | 0.2902 | 288.15 | 11.8 | 1.3014 | 8552.0239 | 8552.0239 | 0 | 0 | 0 | 94.7676 | 7.2387e-14
6862 | 13 | 10 | 2018-10-13 21:00 | 0 | 0 | 0 | 2.1685 | 0.2902 | 288.15 | 11.5 | 1.299 | 8548.554 | 8548.554 | 0 | 0 | 0 | 94.6183 | -7.4563e-13
6863 | 13 | 10 | 2018-10-13 22:00 | 0 | 0 | 0 | 0.73896 | 0.2902 | 288.15 | 10 | 1.2976 | 8546.516 | 8546.516 | 0 | 0 | 0 | 94.5306 | -4.4653e-13
6864 | 13 | 10 | 2018-10-13 23:00 | 0 | 0 | 0 | 0.77854 | 0.2902 | 288.15 | 8.6 | 1.2961 | 8544.4399 | 8544.4399 | 0 | 0 | 0 | 94.4413 | -2.1849e-13
6865 | 14 | 10 | 2018-10-14 | 0 | 0 | 0 | 0.54102 | 0.2902 | 288.15 | 9.8 | 1.2948 | 8542.6028 | 8542.6028 | 0 | 0 | 0 | 94.3623 | 8.8018e-13
6866 | 14 | 10 | 2018-10-14 01:00 | 0 | 0 | 0 | 0.607 | 0.2902 | 288.15 | 8.6 | 1.2935 | 8540.7009 | 8540.7009 | 0 | 0 | 0 | 94.2805 | 8.5887e-13
6867 | 14 | 10 | 2018-10-14 02:00 | 0 | 0 | 0 | 0.65978 | 0.2902 | 288.15 | 8.2 | 1.2921 | 8538.7477 | 8538.7477 | 0 | 0 | 0 | 94.1964 | 7.3541e-13
6868 | 14 | 10 | 2018-10-14 03:00 | 0 | 0 | 0 | 0.69937 | 0.2902 | 288.15 | 6.9 | 1.2907 | 8536.7562 | 8536.7562 | 0 | 0 | 0 | 94.1108 | 5.6155e-13
6869 | 14 | 10 | 2018-10-14 04:00 | 0 | 0 | 0 | 0.73896 | 0.2902 | 288.15 | 8.4 | 1.2893 | 8534.7265 | 8534.7265 | 0 | 0 | 0 | 94.0234 | 8.9906e-13
6870 | 14 | 10 | 2018-10-14 05:00 | 0 | 0 | 0 | 3.119 | 0.2902 | 288.15 | 7.2 | 1.2862 | 8530.3183 | 8530.3183 | 0 | 0 | 0 | 93.8338 | 6.2772e-13
6871 | 14 | 10 | 2018-10-14 06:00 | 0 | 0 | 0 | 0.8973 | 0.2902 | 288.15 | 7 | 1.2847 | 8528.1348 | 8528.1348 | 0 | 0 | 0 | 93.7399 | 8.7885e-13
6872 | 14 | 10 | 2018-10-14 07:00 | 0 | 0 | 0 | 0.9287 | 0.2902 | 288.15 | 7.6 | 1.2831 | 8525.9214 | 8525.9214 | 0 | 0 | 0 | 93.6446 | 1.6764e-13
6873 | 14 | 10 | 2018-10-14 08:00 | 1.2 | 0 | 0.9 | 0.66106 | 0.2902 | 288.15 | 8.9 | 1.2824 | 8524.8772 | 8524.8772 | 0 | 0 | 0 | 93.5997 | 2.7534e-13
6874 | 14 | 10 | 2018-10-14 09:00 | 5.7 | 0 | 4.275 | 0.7679 | 0.2902 | 288.15 | 11.1 | 1.2839 | 8527.1019 | 8527.1019 | 0 | 0 | 0 | 93.6954 | 4.1545e-13
6875 | 14 | 10 | 2018-10-14 10:00 | 8.5 | 0 | 6.375 | 0.92998 | 0.2902 | 288.15 | 15.4 | 1.2869 | 8531.263 | 8531.263 | 0 | 0 | 0 | 93.8744 | 9.6811e-14
6876 | 14 | 10 | 2018-10-14 11:00 | 11 | 0 | 8.25 | 0.78227 | 0.2902 | 288.15 | 15.9 | 1.2912 | 8537.4439 | 8537.4439 | 0 | 0 | 0 | 94.1404 | -8.2734e-13
6877 | 14 | 10 | 2018-10-14 12:00 | 12.6 | 0 | 9.45 | 1.655 | 0.2902 | 288.15 | 16.9 | 1.2958 | 8543.9477 | 8543.9477 | 0 | 0 | 0 | 94.4202 | 5.369e-13
6878 | 14 | 10 | 2018-10-14 13:00 | 14.7 | 0 | 11.025 | 1.0066 | 0.2902 | 288.15 | 19.6 | 1.3019 | 8552.6703 | 8552.6703 | 0 | 0 | 0 | 94.7954 | -1.0592e-13
6879 | 14 | 10 | 2018-10-14 14:00 | 11.2 | 0 | 8.4 | 0.63595 | 0.2902 | 288.15 | 21.1 | 1.3052 | 8559.1325 | 8557.4259 | 1.7066 | 0 | 0 | 95 | -6.0663e-13
6880 | 14 | 10 | 2018-10-14 15:00 | 10.4 | 0 | 7.8 | 0.66106 | 0.2902 | 288.15 | 18.3 | 1.3052 | 8563.2596 | 8557.4259 | 5.8337 | 0 | 0 | 95 | 4.5697e-13
6881 | 14 | 10 | 2018-10-14 16:00 | 7.5 | 0 | 5.625 | 0.607 | 0.2902 | 288.15 | 17.8 | 1.3052 | 8561.1386 | 8557.4259 | 3.7128 | 0 | 0 | 95 | 4.5697e-13
6882 | 14 | 10 | 2018-10-14 17:00 | 4.9 | 0 | 3.675 | 0.52783 | 0.2902 | 288.15 | 16.7 | 1.3052 | 8559.2678 | 8557.4259 | 1.842 | 0 | 0 | 95 | 4.5697e-13
6883 | 14 | 10 | 2018-10-14 18:00 | 0.4 | 0 | 0.3 | 0.91178 | 0.2902 | 288.15 | 15.5 | 1.3039 | 8555.5089 | 8555.5089 | 0 | 0 | 0 | 94.9175 | 4.5697e-13
6884 | 14 | 10 | 2018-10-14 19:00 | 0 | 0 | 0 | 0.72704 | 0.2902 | 288.15 | 14.8 | 1.3025 | 8553.4779 | 8553.4779 | 0 | 0 | 0 | 94.8302 | 5.9908e-13
6885 | 14 | 10 | 2018-10-14 20:00 | 0 | 0 | 0 | 0.80493 | 0.2902 | 288.15 | 14.4 | 1.301 | 8551.3706 | 8551.3706 | 0 | 0 | 0 | 94.7395 | -3.6016e-13
6886 | 14 | 10 | 2018-10-14 21:00 | 0 | 0 | 0 | 0.56741 | 0.2902 | 288.15 | 14.9 | 1.2997 | 8549.5022 | 8549.5022 | 0 | 0 | 0 | 94.6591 | -4.9938e-13
6887 | 14 | 10 | 2018-10-14 22:00 | 0 | 0 | 0 | 1.4879 | 0.2902 | 288.15 | 14.4 | 1.2977 | 8546.7146 | 8546.7146 | 0 | 0 | 0 | 94.5392 | -8.1157e-13
6888 | 14 | 10 | 2018-10-14 23:00 | 0 | 0 | 0 | 0.039587 | 0.2902 | 288.15 | 14.8 | 1.2968 | 8545.3773 | 8545.3773 | 0 | 0 | 0 | 94.4817 | 9.0794e-13
6889 | 15 | 10 | 2018-10-15 | 0 | 0 | 0 | 0.54102 | 0.2902 | 288.15 | 14.4 | 1.2955 | 8543.5395 | 8543.5395 | 0 | 0 | 0 | 94.4026 | -1.2079e-13
6890 | 15 | 10 | 2018-10-15 01:00 | 0 | 0 | 0 | 0.607 | 0.2902 | 288.15 | 14.1 | 1.2941 | 8541.637 | 8541.637 | 0 | 0 | 0 | 94.3207 | -8.773e-13
6891 | 15 | 10 | 2018-10-15 02:00 | 0 | 0 | 0 | 0.65978 | 0.2902 | 288.15 | 14.2 | 1.2928 | 8539.6831 | 8539.6831 | 0 | 0 | 0 | 94.2367 | -2.9554e-13
6892 | 15 | 10 | 2018-10-15 03:00 | 0 | 0 | 0 | 0.69937 | 0.2902 | 288.15 | 13.9 | 1.2914 | 8537.691 | 8537.691 | 0 | 0 | 0 | 94.151 | 8.4377e-14
6893 | 15 | 10 | 2018-10-15 04:00 | 0 | 0 | 0 | 0.73896 | 0.2902 | 288.15 | 13.7 | 1.2899 | 8535.6607 | 8535.6607 | 0 | 0 | 0 | 94.0636 | -7.6605e-13
6894 | 15 | 10 | 2018-10-15 05:00 | 0 | 0 | 0 | 3.119 | 0.2902 | 288.15 | 14 | 1.2869 | 8531.2517 | 8531.2517 | 0 | 0 | 0 | 93.874 | -1.0414e-13
6895 | 15 | 10 | 2018-10-15 06:00 | 0 | 0 | 0 | 0.8973 | 0.2902 | 288.15 | 13.5 | 1.2853 | 8529.0676 | 8529.0676 | 0 | 0 | 0 | 93.78 | -2.0806e-13
6896 | 15 | 10 | 2018-10-15 07:00 | 0 | 0 | 0 | 0.9287 | 0.2902 | 288.15 | 13.3 | 1.2838 | 8526.8536 | 8526.8536 | 0 | 0 | 0 | 93.6847 | -5.1692e-13
6897 | 15 | 10 | 2018-10-15 08:00 | 0.9 | 0 | 0.675 | 0.66106 | 0.2902 | 288.15 | 13.5 | 1.2829 | 8525.5837 | 8525.5837 | 0 | 0 | 0 | 93.6301 | -8.431e-13
6898 | 15 | 10 | 2018-10-15 09:00 | 5.3 | 0 | 3.975 | 0.7679 | 0.2902 | 288.15 | 14.2 | 1.2842 | 8527.508 | 8527.508 | 0 | 0 | 0 | 93.7129 | 4.079e-13
6899 | 15 | 10 | 2018-10-15 10:00 | 7.4 | 0 | 5.55 | 0.92998 | 0.2902 | 288.15 | 14.9 | 1.2866 | 8530.8438 | 8530.8438 | 0 | 0 | 0 | 93.8564 | -2.609e-13
6900 | 15 | 10 | 2018-10-15 11:00 | 10 | 0 | 7.5 | 0.78227 | 0.2902 | 288.15 | 15.4 | 1.2904 | 8536.2749 | 8536.2749 | 0 | 0 | 0 | 94.0901 | 3.2441e-13
6901 | 15 | 10 | 2018-10-15 12:00 | 13.4 | 0 | 10.05 | 1.655 | 0.2902 | 288.15 | 15.7 | 1.2954 | 8543.3795 | 8543.3795 | 0 | 0 | 0 | 94.3957 | 6.4393e-15
6902 | 15 | 10 | 2018-10-15 13:00 | 12.9 | 0 | 9.675 | 1.0066 | 0.2902 | 288.15 | 15.8 | 1.3005 | 8550.7526 | 8550.7526 | 0 | 0 | 0 | 94.7129 | -1.2212e-13
6903 | 15 | 10 | 2018-10-15 14:00 | 11.4 | 0 | 8.55 | 0.63595 | 0.2902 | 288.15 | 15.5 | 1.3052 | 8557.3661 | 8557.3661 | 0 | 0 | 0 | 94.9974 | -7.0433e-13
6904 | 15 | 10 | 2018-10-15 15:00 | 9.9 | 0 | 7.425 | 0.66106 | 0.2902 | 288.15 | 15.2 | 1.3052 | 8562.8248 | 8557.4259 | 5.399 | 0 | 0 | 95 | -5.6732e-13
6905 | 15 | 10 | 2018-10-15 16:00 | 6.3 | 0 | 4.725 | 0.607 | 0.2902 | 288.15 | 13.9 | 1.3052 | 8560.2386 | 8557.4259 | 2.8128 | 0 | 0 | 95 | 4.5697e-13
6906 | 15 | 10 | 2018-10-15 17:00 | 4.5 | 0 | 3.375 | 0.52783 | 0.2902 | 288.15 | 12.6 | 1.3052 | 8558.9678 | 8557.4259 | 1.542 | 0 | 0 | 95 | 4.5697e-13
6907 | 15 | 10 | 2018-10-15 18:00 | 0.3 | 0 | 0.225 | 0.91178 | 0.2902 | 288.15 | 11.8 | 1.3038 | 8555.4339 | 8555.4339 | 0 | 0 | 0 | 94.9143 | 4.5697e-13
6908 | 15 | 10 | 2018-10-15 19:00 | 0 | 0 | 0 | 0.72704 | 0.2902 | 288.15 | 10.8 | 1.3024 | 8553.403 | 8553.403 | 0 | 0 | 0 | 94.8269 | 1.0325e-13
6909 | 15 | 10 | 2018-10-15 20:00 | 0 | 0 | 0 | 0.80493 | 0.2902 | 288.15 | 10.6 | 1.3009 | 8551.2957 | 8551.2957 | 0 | 0 | 0 | 94.7363 | 1.612e-13
6910 | 15 | 10 | 2018-10-15 21:00 | 0 | 0 | 0 | 0.56741 | 0.2902 | 288.15 | 10.2 | 1.2996 | 8549.4273 | 8549.4273 | 0 | 0 | 0 | 94.6559 | -3.0775e-13
6911 | 15 | 10 | 2018-10-15 22:00 | 0 | 0 | 0 | 1.4879 | 0.2902 | 288.15 | 9.6 | 1.2977 | 8546.6398 | 8546.6398 | 0 | 0 | 0 | 94.536 | -5.0093e-13
6912 | 15 | 10 | 2018-10-15 23:00 | 0 | 0 | 0 | 0.039587 | 0.2902 | 288.15 | 9.6 | 1.2967 | 8545.3026 | 8545.3026 | 0 | 0 | 0 | 94.4784 | -4.7073e-14
6913 | 16 | 10 | 2018-10-16 | 0 | 0 | 0 | 0.54102 | 0.2902 | 288.15 | 9.8 | 1.2954 | 8543.4648 | 8543.4648 | 0 | 0 | 0 | 94.3994 | -1.0902e-13
6914 | 16 | 10 | 2018-10-16 01:00 | 0 | 0 | 0 | 0.607 | 0.2902 | 288.15 | 9.5 | 1.2941 | 8541.5624 | 8541.5624 | 0 | 0 | 0 | 94.3175 | 4.9938e-13
6915 | 16 | 10 | 2018-10-16 02:00 | 0 | 0 | 0 | 0.65978 | 0.2902 | 288.15 | 9.9 | 1.2927 | 8539.6085 | 8539.6085 | 0 | 0 | 0 | 94.2335 | -8.1357e-13
6916 | 16 | 10 | 2018-10-16 03:00 | 0 | 0 | 0 | 0.69937 | 0.2902 | 288.15 | 10 | 1.2913 | 8537.6165 | 8537.6165 | 0 | 0 | 0 | 94.1478 | -1.4944e-13
6917 | 16 | 10 | 2018-10-16 04:00 | 0 | 0 | 0 | 0.73896 | 0.29009 | 288.15 | 10.1 | 1.2899 | 8535.5862 | 8535.5862 | 0 | 0 | 0 | 94.0604 | -3.7437e-13
6918 | 16 | 10 | 2018-10-16 05:00 | 0 | 0 | 0 | 3.119 | 0.29009 | 288.15 | 10.6 | 1.2868 | 8531.1773 | 8531.1773 | 0 | 0 | 0 | 93.8708 | -5.802e-13
6919 | 16 | 10 | 2018-10-16 06:00 | 0 | 0 | 0 | 0.8973 | 0.29009 | 288.15 | 11 | 1.2853 | 8528.9932 | 8528.9932 | 0 | 0 | 0 | 93.7768 | 5.7154e-13
6920 | 16 | 10 | 2018-10-16 07:00 | 0 | 0 | 0 | 0.9287 | 0.29009 | 288.15 | 11.2 | 1.2837 | 8526.7792 | 8526.7792 | 0 | 0 | 0 | 93.6815 | -1.1546e-14
6921 | 16 | 10 | 2018-10-16 08:00 | 0.9 | 0 | 0.675 | 0.66106 | 0.29009 | 288.15 | 11.7 | 1.2828 | 8525.5095 | 8525.5095 | 0 | 0 | 0 | 93.6269 | -3.4195e-13
6922 | 16 | 10 | 2018-10-16 09:00 | 4.4 | 0 | 3.3 | 0.7679 | 0.29009 | 288.15 | 12.3 | 1.2837 | 8526.7587 | 8526.7587 | 0 | 0 | 0 | 93.6807 | -6.6347e-13
6923 | 16 | 10 | 2018-10-16 10:00 | 6.9 | 0 | 5.175 | 0.92998 | 0.29009 | 288.15 | 12.9 | 1.2858 | 8529.7201 | 8529.7201 | 0 | 0 | 0 | 93.8081 | 1.4744e-13
6924 | 16 | 10 | 2018-10-16 11:00 | 8.8 | 0 | 6.6 | 0.78227 | 0.29009 | 288.15 | 12.9 | 1.289 | 8534.252 | 8534.252 | 0 | 0 | 0 | 94.003 | 8.4177e-13
6925 | 16 | 10 | 2018-10-16 12:00 | 13 | 0 | 9.75 | 1.655 | 0.29009 | 288.15 | 13.4 | 1.2937 | 8541.0581 | 8541.0581 | 0 | 0 | 0 | 94.2958 | -5.973e-13
6926 | 16 | 10 | 2018-10-16 13:00 | 10.6 | 0 | 7.95 | 1.0066 | 0.29009 | 288.15 | 13.6 | 1.2977 | 8546.7077 | 8546.7077 | 0 | 0 | 0 | 94.5389 | -9.0461e-13
6927 | 16 | 10 | 2018-10-16 14:00 | 11.7 | 0 | 8.775 | 0.63595 | 0.29009 | 288.15 | 13.7 | 1.3025 | 8553.5491 | 8553.5491 | 0 | 0 | 0 | 94.8332 | -5.167e-13
6928 | 16 | 10 | 2018-10-16 15:00 | 6.9 | 0 | 5.175 | 0.66106 | 0.29009 | 288.15 | 13.6 | 1.3048 | 8556.7605 | 8556.7605 | 0 | 0 | 0 | 94.9714 | -7.0388e-13
6929 | 16 | 10 | 2018-10-16 16:00 | 4.1 | 0 | 3.075 | 0.607 | 0.29009 | 288.15 | 13.3 | 1.3052 | 8557.9238 | 8557.4259 | 0.4979 | 0 | 0 | 95 | 2.0295e-13
6930 | 16 | 10 | 2018-10-16 17:00 | 1.3 | 0 | 0.975 | 0.52783 | 0.29009 | 288.15 | 12.9 | 1.3046 | 8556.5678 | 8556.5678 | 0 | 0 | 0 | 94.9631 | 4.5697e-13
6931 | 16 | 10 | 2018-10-16 18:00 | 0.1 | 0 | 0.075 | 0.91178 | 0.29009 | 288.15 | 13.2 | 1.3031 | 8554.4264 | 8554.4264 | 0 | 0 | 0 | 94.871 | -4.1078e-14
6932 | 16 | 10 | 2018-10-16 19:00 | 0 | 0 | 0 | 0.72704 | 0.29009 | 288.15 | 12.9 | 1.3017 | 8552.3963 | 8552.3963 | 0 | 0 | 0 | 94.7836 | -7.3896e-13
6933 | 16 | 10 | 2018-10-16 20:00 | 0 | 0 | 0 | 0.80493 | 0.29009 | 288.15 | 12.4 | 1.3002 | 8550.2896 | 8550.2896 | 0 | 0 | 0 | 94.693 | 4.0434e-13
6934 | 16 | 10 | 2018-10-16 21:00 | 0 | 0 | 0 | 0.56741 | 0.29009 | 288.15 | 12.4 | 1.2989 | 8548.422 | 8548.422 | 0 | 0 | 0 | 94.6126 | 1.5121e-13
6935 | 16 | 10 | 2018-10-16 22:00 | 0 | 0 | 0 | 1.4879 | 0.29009 | 288.15 | 12.5 | 1.2969 | 8545.6352 | 8545.6352 | 0 | 0 | 0 | 94.4928 | 8.8152e-13
6936 | 16 | 10 | 2018-10-16 23:00 | 0 | 0 | 0 | 0.039587 | 0.29009 | 288.15 | 12.6 | 1.296 | 8544.2987 | 8544.2987 | 0 | 0 | 0 | 94.4353 | 9.0128e-13
6937 | 17 | 10 | 2018-10-17 | 0 | 0 | 0 | 0.54102 | 0.29009 | 288.15 | 12.7 | 1.2947 | 8542.4616 | 8542.4616 | 0 | 0 | 0 | 94.3562 | 6.2261e-13
6938 | 17 | 10 | 2018-10-17 01:00 | 0 | 0 | 0 | 0.607 | 0.29009 | 288.15 | 12.8 | 1.2934 | 8540.5599 | 8540.5599 | 0 | 0 | 0 | 94.2744 | -8.32e-13
6939 | 17 | 10 | 2018-10-17 02:00 | 0 | 0 | 0 | 0.65978 | 0.29009 | 288.15 | 12.6 | 1.292 | 8538.6067 | 8538.6067 | 0 | 0 | 0 | 94.1904 | -8.411e-13
6940 | 17 | 10 | 2018-10-17 03:00 | 0 | 0 | 0 | 0.69937 | 0.29009 | 288.15 | 11.7 | 1.2906 | 8536.6154 | 8536.6154 | 0 | 0 | 0 | 94.1047 | 6.1307e-13
6941 | 17 | 10 | 2018-10-17 04:00 | 0 | 0 | 0 | 0.73896 | 0.29009 | 288.15 | 11.6 | 1.2892 | 8534.5858 | 8534.5858 | 0 | 0 | 0 | 94.0174 | 4.2144e-13
6942 | 17 | 10 | 2018-10-17 05:00 | 0 | 0 | 0 | 3.119 | 0.29009 | 288.15 | 11.2 | 1.2861 | 8530.1776 | 8530.1776 | 0 | 0 | 0 | 93.8277 | -7.5207e-13
6943 | 17 | 10 | 2018-10-17 06:00 | 0 | 0 | 0 | 0.8973 | 0.29009 | 288.15 | 11 | 1.2846 | 8527.9942 | 8527.9942 | 0 | 0 | 0 | 93.7338 | 7.3275e-15
6944 | 17 | 10 | 2018-10-17 07:00 | 0 | 0 | 0 | 0.9287 | 0.29009 | 288.15 | 10.9 | 1.283 | 8525.7809 | 8525.7809 | 0 | 0 | 0 | 93.6386 | -6.3793e-13
6945 | 17 | 10 | 2018-10-17 08:00 | 1.2 | 0 | 0.9 | 0.66106 | 0.29009 | 288.15 | 10.8 | 1.2823 | 8524.7369 | 8524.7369 | 0 | 0 | 0 | 93.5937 | 8.7796e-13
6946 | 17 | 10 | 2018-10-17 09:00 | 3.2 | 0 | 2.4 | 0.7679 | 0.29009 | 288.15 | 11 | 1.2825 | 8525.0867 | 8525.0867 | 0 | 0 | 0 | 93.6087 | 9.8588e-14
6947 | 17 | 10 | 2018-10-17 10:00 | 7.3 | 0 | 5.475 | 0.92998 | 0.29009 | 288.15 | 10.6 | 1.2848 | 8528.3492 | 8528.3492 | 0 | 0 | 0 | 93.7491 | 4.8384e-13
6948 | 17 | 10 | 2018-10-17 11:00 | 10.1 | 0 | 7.575 | 0.78227 | 0.29009 | 288.15 | 11 | 1.2887 | 8533.8571 | 8533.8571 | 0 | 0 | 0 | 93.986 | 6.6103e-13
6949 | 17 | 10 | 2018-10-17 12:00 | 9.8 | 0 | 7.35 | 1.655 | 0.29009 | 288.15 | 10.9 | 1.2918 | 8538.2634 | 8538.2634 | 0 | 0 | 0 | 94.1756 | 6.7013e-13
6950 | 17 | 10 | 2018-10-17 13:00 | 13 | 0 | 9.75 | 1.0066 | 0.29009 | 288.15 | 10.6 | 1.297 | 8545.715 | 8545.715 | 0 | 0 | 0 | 94.4962 | 1.37e-13
6951 | 17 | 10 | 2018-10-17 14:00 | 11.2 | 0 | 8.4 | 0.63595 | 0.29009 | 288.15 | 9.3 | 1.3015 | 8552.1821 | 8552.1821 | 0 | 0 | 0 | 94.7744 | 7.4074e-13
6952 | 17 | 10 | 2018-10-17 15:00 | 8.7 | 0 | 6.525 | 0.66106 | 0.29009 | 288.15 | 8.9 | 1.3047 | 8556.7445 | 8556.7445 | 0 | 0 | 0 | 94.9707 | 6.7035e-13
6953 | 17 | 10 | 2018-10-17 16:00 | 6.4 | 0 | 4.8 | 0.607 | 0.29009 | 288.15 | 9.2 | 1.3052 | 8559.6328 | 8557.4259 | 2.2069 | 0 | 0 | 95 | -5.3135e-13
6954 | 17 | 10 | 2018-10-17 17:00 | 2.5 | 0 | 1.875 | 0.52783 | 0.29009 | 288.15 | 8.3 | 1.3052 | 8557.4678 | 8557.4259 | 0.041952 | 0 | 0 | 95 | 4.5697e-13
6955 | 17 | 10 | 2018-10-17 18:00 | 0.2 | 0 | 0.15 | 0.91178 | 0.29009 | 288.15 | 8.4 | 1.3038 | 8555.3589 | 8555.3589 | 0 | 0 | 0 | 94.9111 | 4.5697e-13
6956 | 17 | 10 | 2018-10-17 19:00 | 0 | 0 | 0 | 0.72704 | 0.29009 | 288.15 | 7.7 | 1.3023 | 8553.3281 | 8553.3281 | 0 | 0 | 0 | 94.8237 | -3.9235e-13
6957 | 17 | 10 | 2018-10-17 20:00 | 0 | 0 | 0 | 0.80493 | 0.29009 | 288.15 | 6.9 | 1.3009 | 8551.2208 | 8551.2208 | 0 | 0 | 0 | 94.7331 | 6.8456e-13
6958 | 17 | 10 | 2018-10-17 21:00 | 0 | 0 | 0 | 0.56741 | 0.29009 | 288.15 | 5.6 | 1.2996 | 8549.3525 | 8549.3525 | 0 | 0 | 0 | 94.6527 | -1.1635e-13
6959 | 17 | 10 | 2018-10-17 22:00 | 0 | 0 | 0 | 1.4879 | 0.29009 | 288.15 | 4.5 | 1.2976 | 8546.565 | 8546.565 | 0 | 0 | 0 | 94.5328 | -1.8829e-13
6960 | 17 | 10 | 2018-10-17 23:00 | 0 | 0 | 0 | 0.039587 | 0.29009 | 288.15 | 5.1 | 1.2967 | 8545.2278 | 8545.2278 | 0 | 0 | 0 | 94.4752 | 8.1868e-13
6961 | 18 | 10 | 2018-10-18 | 0 | 0 | 0 | 0.63339 | 0.29009 | 288.15 | 4 | 1.2953 | 8543.2978 | 8543.2978 | 0 | 0 | 0 | 94.3922 | -9.4369e-14
6962 | 18 | 10 | 2018-10-18 01:00 | 0 | 0 | 0 | 0.65978 | 0.29009 | 288.15 | 3.9 | 1.2939 | 8541.3427 | 8541.3427 | 0 | 0 | 0 | 94.3081 | 4.1078e-13
6963 | 18 | 10 | 2018-10-18 02:00 | 0 | 0 | 0 | 0.69937 | 0.29009 | 288.15 | 3 | 1.2925 | 8539.3494 | 8539.3494 | 0 | 0 | 0 | 94.2223 | -2.8622e-13
6964 | 18 | 10 | 2018-10-18 03:00 | 0 | 0 | 0 | 0.75215 | 0.29009 | 288.15 | 2.6 | 1.2911 | 8537.3047 | 8537.3047 | 0 | 0 | 0 | 94.1344 | 1.1746e-13
6965 | 18 | 10 | 2018-10-18 04:00 | 0 | 0 | 0 | 0.72576 | 0.29009 | 288.15 | 2.6 | 1.2897 | 8535.2878 | 8535.2878 | 0 | 0 | 0 | 94.0476 | -1.1702e-13
6966 | 18 | 10 | 2018-10-18 05:00 | 0 | 0 | 0 | 0.94902 | 0.29009 | 288.15 | 2.4 | 1.2881 | 8533.0491 | 8533.0491 | 0 | 0 | 0 | 93.9513 | -7.4563e-13
6967 | 18 | 10 | 2018-10-18 06:00 | 0 | 0 | 0 | 1.0417 | 0.29009 | 288.15 | 1.7 | 1.2865 | 8530.7193 | 8530.7193 | 0 | 0 | 0 | 93.8511 | 2.589e-13
6968 | 18 | 10 | 2018-10-18 07:00 | 0 | 0 | 0 | 1.4088 | 0.29009 | 288.15 | 3 | 1.2846 | 8528.024 | 8528.024 | 0 | 0 | 0 | 93.7351 | 7.6938e-13
6969 | 18 | 10 | 2018-10-18 08:00 | 0.3 | 0 | 0.225 | 0.72434 | 0.29009 | 288.15 | 4.8 | 1.2833 | 8526.2401 | 8526.2401 | 0 | 0 | 0 | 93.6584 | -2.9643e-13
6970 | 18 | 10 | 2018-10-18 09:00 | 1.8 | 0 | 1.35 | 0.55386 | 0.29009 | 288.15 | 6.6 | 1.283 | 8525.7529 | 8525.7529 | 0 | 0 | 0 | 93.6374 | 3.042e-13
6971 | 18 | 10 | 2018-10-18 10:00 | 4.3 | 0 | 3.225 | 0.65907 | 0.29009 | 288.15 | 6.8 | 1.2839 | 8527.0358 | 8527.0358 | 0 | 0 | 0 | 93.6926 | 6.9655e-13
6972 | 18 | 10 | 2018-10-18 11:00 | 7.8 | 0 | 5.85 | 1.264 | 0.29009 | 288.15 | 8.9 | 1.2862 | 8530.3379 | 8530.3379 | 0 | 0 | 0 | 93.8346 | 9.5923e-14
6973 | 18 | 10 | 2018-10-18 12:00 | 10.7 | 0 | 8.025 | 0.54066 | 0.29009 | 288.15 | 8.9 | 1.2906 | 8536.536 | 8536.536 | 0 | 0 | 0 | 94.1013 | 2.6645e-15
6974 | 18 | 10 | 2018-10-18 13:00 | 13.2 | 0 | 9.9 | 1.1321 | 0.29009 | 288.15 | 11.1 | 1.2958 | 8544.0134 | 8544.0134 | 0 | 0 | 0 | 94.423 | -7.9936e-15
6975 | 18 | 10 | 2018-10-18 14:00 | 11.9 | 0 | 8.925 | 0.36948 | 0.29009 | 288.15 | 10.1 | 1.3009 | 8551.2731 | 8551.2731 | 0 | 0 | 0 | 94.7353 | -5.7421e-13
6976 | 18 | 10 | 2018-10-18 15:00 | 8.4 | 0 | 6.3 | 0.5535 | 0.29009 | 288.15 | 11.2 | 1.304 | 8555.7187 | 8555.7187 | 0 | 0 | 0 | 94.9266 | 1.3678e-13
6977 | 18 | 10 | 2018-10-18 16:00 | 4.2 | 0 | 3.15 | 0.39587 | 0.29009 | 288.15 | 9.9 | 1.305 | 8557.1688 | 8557.1688 | 0 | 0 | 0 | 94.9889 | -1.4966e-13
6978 | 18 | 10 | 2018-10-18 17:00 | 1.9 | 0 | 1.425 | 0.44865 | 0.29009 | 288.15 | 7.5 | 1.3048 | 8556.8401 | 8556.8401 | 0 | 0 | 0 | 94.9748 | -5.1847e-13
6979 | 18 | 10 | 2018-10-18 18:00 | 0.2 | 0 | 0.15 | 0.42226 | 0.29009 | 288.15 | 5.8 | 1.3037 | 8555.263 | 8555.263 | 0 | 0 | 0 | 94.907 | -2.0872e-14
6980 | 18 | 10 | 2018-10-18 19:00 | 0 | 0 | 0 | 1.7109 | 0.29009 | 288.15 | 4.6 | 1.3016 | 8552.2484 | 8552.2484 | 0 | 0 | 0 | 94.7773 | -4.2277e-13
6981 | 18 | 10 | 2018-10-18 20:00 | 0 | 0 | 0 | 0.46185 | 0.29009 | 288.15 | 4.2 | 1.3004 | 8550.485 | 8550.485 | 0 | 0 | 0 | 94.7014 | 7.7494e-13
6982 | 18 | 10 | 2018-10-18 21:00 | 0 | 0 | 0 | 0.61984 | 0.29009 | 288.15 | 3.8 | 1.299 | 8548.5648 | 8548.5648 | 0 | 0 | 0 | 94.6188 | -2.6934e-13
6983 | 18 | 10 | 2018-10-18 22:00 | 0 | 0 | 0 | 0.52783 | 0.29009 | 288.15 | 2.6 | 1.2977 | 8546.7379 | 8546.7379 | 0 | 0 | 0 | 94.5402 | 6.346e-13
6984 | 18 | 10 | 2018-10-18 23:00 | 0 | 0 | 0 | 0.58061 | 0.29009 | 288.15 | 2.6 | 1.2964 | 8544.8596 | 8544.8596 | 0 | 0 | 0 | 94.4594 | -2.911e-13
6985 | 19 | 10 | 2018-10-19 | 0 | 0 | 0 | 0.63339 | 0.29009 | 288.15 | 2.7 | 1.295 | 8542.9298 | 8542.9298 | 0 | 0 | 0 | 94.3764 | -4.1234e-13
6986 | 19 | 10 | 2018-10-19 01:00 | 0 | 0 | 0 | 0.65978 | 0.29009 | 288.15 | -0.3 | 1.2937 | 8540.975 | 8540.975 | 0 | 0 | 0 | 94.2923 | -8.7907e-13
6987 | 19 | 10 | 2018-10-19 02:00 | 0 | 0 | 0 | 0.69937 | 0.29009 | 288.15 | 1 | 1.2923 | 8538.9819 | 8538.9819 | 0 | 0 | 0 | 94.2065 | -7.2875e-13
6988 | 19 | 10 | 2018-10-19 03:00 | 0 | 0 | 0 | 0.75215 | 0.29009 | 288.15 | 0.1 | 1.2908 | 8536.9375 | 8536.9375 | 0 | 0 | 0 | 94.1186 | 4.3365e-13
6989 | 19 | 10 | 2018-10-19 04:00 | 0 | 0 | 0 | 0.72576 | 0.29009 | 288.15 | 0.6 | 1.2894 | 8534.9209 | 8534.9209 | 0 | 0 | 0 | 94.0318 | 7.8026e-13
6990 | 19 | 10 | 2018-10-19 05:00 | 0 | 0 | 0 | 0.94902 | 0.29009 | 288.15 | -1 | 1.2879 | 8532.6825 | 8532.6825 | 0 | 0 | 0 | 93.9355 | 4.6585e-13
6991 | 19 | 10 | 2018-10-19 06:00 | 0 | 0 | 0 | 1.0417 | 0.29009 | 288.15 | 0.5 | 1.2862 | 8530.3529 | 8530.3529 | 0 | 0 | 0 | 93.8353 | -3.9102e-13
6992 | 19 | 10 | 2018-10-19 07:00 | 0 | 0 | 0 | 1.4088 | 0.29009 | 288.15 | 0.9 | 1.2843 | 8527.6578 | 8527.6578 | 0 | 0 | 0 | 93.7193 | -3.6882e-13
6993 | 19 | 10 | 2018-10-19 08:00 | 0.2 | 0 | 0.15 | 0.72434 | 0.29009 | 288.15 | 3.6 | 1.283 | 8525.7992 | 8525.7992 | 0 | 0 | 0 | 93.6394 | -6.4015e-13
6994 | 19 | 10 | 2018-10-19 09:00 | 0.7 | 0 | 0.525 | 0.55386 | 0.29009 | 288.15 | 7.4 | 1.2821 | 8524.4873 | 8524.4873 | 0 | 0 | 0 | 93.5829 | -3.6304e-13
6995 | 19 | 10 | 2018-10-19 10:00 | 1.8 | 0 | 1.35 | 0.65907 | 0.29009 | 288.15 | 9.6 | 1.2817 | 8523.8961 | 8523.8961 | 0 | 0 | 0 | 93.5575 | 5.1492e-13
6996 | 19 | 10 | 2018-10-19 11:00 | 3.7 | 0 | 2.775 | 1.264 | 0.16156 | 288.15 | 10.3 | 1.2818 | 8524.1254 | 8524.1254 | 0 | 0 | 0 | 93.5674 | 6.9611e-13
6997 | 19 | 10 | 2018-10-19 12:00 | 5.7 | 0 | 4.275 | 0.54066 | 0.16156 | 288.15 | 12.3 | 1.2836 | 8526.5779 | 8526.5779 | 0 | 0 | 0 | 93.6729 | -3.3307e-15
6998 | 19 | 10 | 2018-10-19 13:00 | 8.8 | 0 | 6.6 | 1.1321 | 0.16156 | 288.15 | 12.5 | 1.2865 | 8530.7622 | 8530.7622 | 0 | 0 | 0 | 93.8529 | 7.4163e-14
6999 | 19 | 10 | 2018-10-19 14:00 | 10.4 | 0 | 7.8 | 0.36948 | 0.16156 | 288.15 | 13.3 | 1.2908 | 8536.9062 | 8536.9062 | 0 | 0 | 0 | 94.1172 | 8.0735e-13
7000 | 19 | 10 | 2018-10-19 15:00 | 7.8 | 0 | 5.85 | 0.5535 | 0.16156 | 288.15 | 13 | 1.2936 | 8540.9119 | 8540.9119 | 0 | 0 | 0 | 94.2896 | 3.4994e-13
7001 | 19 | 10 | 2018-10-19 16:00 | 5.8 | 0 | 4.35 | 0.39587 | 0.16156 | 288.15 | 10.8 | 1.2955 | 8543.5724 | 8543.5724 | 0 | 0 | 0 | 94.404 | 6.8767e-13
7002 | 19 | 10 | 2018-10-19 17:00 | 2.9 | 0 | 2.175 | 0.44865 | 0.16156 | 288.15 | 7.5 | 1.2958 | 8544.0033 | 8544.0033 | 0 | 0 | 0 | 94.4225 | 1.9695e-13
7003 | 19 | 10 | 2018-10-19 18:00 | 0.2 | 0 | 0.15 | 0.42226 | 0.16156 | 288.15 | 7 | 1.2947 | 8542.4352 | 8542.4352 | 0 | 0 | 0 | 94.3551 | -7.3919e-13
7004 | 19 | 10 | 2018-10-19 19:00 | 0 | 0 | 0 | 1.7109 | 0.16156 | 288.15 | 5.5 | 1.2926 | 8539.4296 | 8539.4296 | 0 | 0 | 0 | 94.2258 | 5.2403e-14
7005 | 19 | 10 | 2018-10-19 20:00 | 0 | 0 | 0 | 0.46185 | 0.16156 | 288.15 | 4.8 | 1.2914 | 8537.6751 | 8537.6751 | 0 | 0 | 0 | 94.1503 | -5.1914e-13
7006 | 19 | 10 | 2018-10-19 21:00 | 0 | 0 | 0 | 0.61984 | 0.16156 | 288.15 | 3.2 | 1.29 | 8535.764 | 8535.764 | 0 | 0 | 0 | 94.0681 | -3.1619e-13
7007 | 19 | 10 | 2018-10-19 22:00 | 0 | 0 | 0 | 0.52783 | 0.16156 | 288.15 | 3.1 | 1.2887 | 8533.9461 | 8533.9461 | 0 | 0 | 0 | 93.9899 | -7.9492e-14
7008 | 19 | 10 | 2018-10-19 23:00 | 0 | 0 | 0 | 0.58061 | 0.16156 | 288.15 | 2.8 | 1.2874 | 8532.0768 | 8532.0768 | 0 | 0 | 0 | 93.9095 | 5.751e-13
7009 | 20 | 10 | 2018-10-20 | 0 | 0 | 0 | 1.082 | 0.1451 | 288.15 | 3.1 | 1.2858 | 8529.7073 | 8529.7073 | 0 | 0 | 0 | 93.8075 | -6.426e-13
7010 | 20 | 10 | 2018-10-20 01:00 | 0 | 0 | 0 | 1.3855 | 0.1451 | 288.15 | 2.6 | 1.2839 | 8527.036 | 8527.036 | 0 | 0 | 0 | 93.6926 | 4.6607e-13
7011 | 20 | 10 | 2018-10-20 02:00 | 0 | 0 | 0 | 1.082 | 0.1451 | 288.15 | 1.1 | 1.2822 | 8524.67 | 8524.67 | 0 | 0 | 0 | 93.5908 | -8.7952e-13
7012 | 20 | 10 | 2018-10-20 03:00 | 0 | 0 | 0 | 1.1216 | 0.1451 | 288.15 | 1.2 | 1.2805 | 8522.2662 | 8522.2662 | 0 | 0 | 0 | 93.4874 | -2.0228e-13
7013 | 20 | 10 | 2018-10-20 04:00 | 0 | 0 | 0 | 1.2536 | 0.1451 | 288.15 | 1.4 | 1.2788 | 8519.7321 | 8519.7321 | 0 | 0 | 0 | 93.3784 | -1.1968e-13
7014 | 20 | 10 | 2018-10-20 05:00 | 0 | 0 | 0 | 1.28 | 0.1451 | 288.15 | 1 | 1.277 | 8517.1733 | 8517.1733 | 0 | 0 | 0 | 93.2683 | -5.7998e-13
7015 | 20 | 10 | 2018-10-20 06:00 | 0 | 0 | 0 | 1.1612 | 0.1451 | 288.15 | 1.7 | 1.2753 | 8514.7351 | 8514.7351 | 0 | 0 | 0 | 93.1634 | -3.7081e-13
7016 | 20 | 10 | 2018-10-20 07:00 | 0 | 0 | 0 | 1.3855 | 0.1451 | 288.15 | 1.3 | 1.2734 | 8512.0743 | 8512.0743 | 0 | 0 | 0 | 93.0489 | -6.7946e-13
7017 | 20 | 10 | 2018-10-20 08:00 | 0.2 | 0 | 0.15 | 1.1612 | 0.1451 | 288.15 | 4.8 | 1.2718 | 8509.7897 | 8509.7897 | 0 | 0 | 0 | 92.9506 | -7.5229e-13
7018 | 20 | 10 | 2018-10-20 09:00 | 2.2 | 0 | 1.65 | 2.1241 | 0.1451 | 288.15 | 9.1 | 1.2706 | 8508.0438 | 8508.0438 | 0 | 0 | 0 | 92.8755 | 7.2364e-13
7019 | 20 | 10 | 2018-10-20 10:00 | 6 | 0 | 4.5 | 1.4118 | 0.1451 | 288.15 | 11.6 | 1.2718 | 8509.8615 | 8509.8615 | 0 | 0 | 0 | 92.9537 | 2.0939e-13
7020 | 20 | 10 | 2018-10-20 11:00 | 9.4 | 0 | 7.05 | 1.7417 | 0.1451 | 288.15 | 12 | 1.2747 | 8513.898 | 8513.898 | 0 | 0 | 0 | 93.1274 | -9.3259e-14
7021 | 20 | 10 | 2018-10-20 12:00 | 11.4 | 0 | 8.55 | 1.0293 | 0.1451 | 288.15 | 12.5 | 1.2791 | 8520.144 | 8520.144 | 0 | 0 | 0 | 93.3961 | -4.4253e-13
7022 | 20 | 10 | 2018-10-20 13:00 | 12.2 | 0 | 9.15 | 1.5437 | 0.1451 | 288.15 | 12.9 | 1.2835 | 8526.4712 | 8526.4712 | 0 | 0 | 0 | 93.6683 | -3.5438e-13
7023 | 20 | 10 | 2018-10-20 14:00 | 10.7 | 0 | 8.025 | 0.67298 | 0.1451 | 288.15 | 13.2 | 1.2878 | 8532.5397 | 8532.5397 | 0 | 0 | 0 | 93.9294 | -4.2699e-13
7024 | 20 | 10 | 2018-10-20 15:00 | 6.9 | 0 | 5.175 | 0.607 | 0.1451 | 288.15 | 12.8 | 1.2901 | 8535.82 | 8535.82 | 0 | 0 | 0 | 94.0705 | -1.0703e-13
7025 | 20 | 10 | 2018-10-20 16:00 | 4.6 | 0 | 3.45 | 1.1347 | 0.1451 | 288.15 | 11.6 | 1.2908 | 8536.8453 | 8536.8453 | 0 | 0 | 0 | 94.1146 | -3.0864e-13
7026 | 20 | 10 | 2018-10-20 17:00 | 2.1 | 0 | 1.575 | 2.3087 | 0.1451 | 288.15 | 8.4 | 1.2894 | 8534.8208 | 8534.8208 | 0 | 0 | 0 | 94.0275 | 3.1375e-13
7027 | 20 | 10 | 2018-10-20 18:00 | 0.1 | 0 | 0.075 | 0.58061 | 0.1451 | 288.15 | 7.2 | 1.2881 | 8533.0258 | 8533.0258 | 0 | 0 | 0 | 93.9503 | 5.6843e-14
7028 | 20 | 10 | 2018-10-20 19:00 | 0 | 0 | 0 | 0.8973 | 0.1451 | 288.15 | 5.2 | 1.2866 | 8530.8404 | 8530.8404 | 0 | 0 | 0 | 93.8563 | 1.9318e-13
7029 | 20 | 10 | 2018-10-20 20:00 | 0 | 0 | 0 | 0.80493 | 0.1451 | 288.15 | 5.3 | 1.2851 | 8528.7489 | 8528.7489 | 0 | 0 | 0 | 93.7663 | -6.3727e-14
7030 | 20 | 10 | 2018-10-20 21:00 | 0 | 0 | 0 | 1.8867 | 0.1451 | 288.15 | 3.8 | 1.2829 | 8525.5771 | 8525.5771 | 0 | 0 | 0 | 93.6298 | 7.2986e-13
7031 | 20 | 10 | 2018-10-20 22:00 | 0 | 0 | 0 | 0.97648 | 0.1451 | 288.15 | 3.4 | 1.2813 | 8523.3178 | 8523.3178 | 0 | 0 | 0 | 93.5326 | 2.8488e-13
7032 | 20 | 10 | 2018-10-20 23:00 | 0 | 0 | 0 | 0.96328 | 0.1451 | 288.15 | 2.6 | 1.2797 | 8521.0732 | 8521.0732 | 0 | 0 | 0 | 93.4361 | -3.6349e-13
7033 | 21 | 10 | 2018-10-21 | 0 | 0 | 0 | 0.63339 | 0.1451 | 288.15 | 1.9 | 1.2784 | 8519.1601 | 8519.1601 | 0 | 0 | 0 | 93.3538 | 9.3925e-14
7034 | 21 | 10 | 2018-10-21 01:00 | 0 | 0 | 0 | 0.65978 | 0.1451 | 288.15 | 1.4 | 1.277 | 8517.222 | 8517.222 | 0 | 0 | 0 | 93.2704 | -1.9562e-13
7035 | 21 | 10 | 2018-10-21 02:00 | 0 | 0 | 0 | 0.69937 | 0.1451 | 288.15 | 0.3 | 1.2756 | 8515.2456 | 8515.2456 | 0 | 0 | 0 | 93.1854 | 5.6843e-14
7036 | 21 | 10 | 2018-10-21 03:00 | 0 | 0 | 0 | 0.75215 | 0.1451 | 288.15 | 2 | 1.2742 | 8513.2179 | 8513.2179 | 0 | 0 | 0 | 93.0981 | -8.8751e-13
7037 | 21 | 10 | 2018-10-21 04:00 | 0 | 0 | 0 | 0.72576 | 0.1451 | 288.15 | 1.1 | 1.2728 | 8511.2179 | 8511.2179 | 0 | 0 | 0 | 93.0121 | 2.8533e-13
7038 | 21 | 10 | 2018-10-21 05:00 | 0 | 0 | 0 | 0.94902 | 0.1451 | 288.15 | -0.1 | 1.2712 | 8508.9961 | 8508.9961 | 0 | 0 | 0 | 92.9165 | -2.1205e-13
7039 | 21 | 10 | 2018-10-21 06:00 | 0 | 0 | 0 | 1.0417 | 0.1451 | 288.15 | -0.2 | 1.2696 | 8506.6831 | 8506.6831 | 0 | 0 | 0 | 92.817 | -7.5051e-13
7040 | 21 | 10 | 2018-10-21 07:00 | 0 | 0 | 0 | 1.4088 | 0.1451 | 288.15 | 1.3 | 1.2677 | 8504.0047 | 8504.0047 | 0 | 0 | 0 | 92.7018 | -2.0672e-13
7041 | 21 | 10 | 2018-10-21 08:00 | 0.3 | 0 | 0.225 | 0.72434 | 0.1451 | 288.15 | 5.1 | 1.2665 | 8502.2376 | 8502.2376 | 0 | 0 | 0 | 92.6257 | -4.8628e-14
7042 | 21 | 10 | 2018-10-21 09:00 | 4.3 | 0 | 3.225 | 0.55386 | 0.1451 | 288.15 | 8.6 | 1.2675 | 8503.6423 | 8503.6423 | 0 | 0 | 0 | 92.6862 | 7.6783e-13
7043 | 21 | 10 | 2018-10-21 10:00 | 7.4 | 0 | 5.55 | 0.65907 | 0.1451 | 288.15 | 10.8 | 1.27 | 8507.2657 | 8507.2657 | 0 | 0 | 0 | 92.8421 | -3.5927e-13
7044 | 21 | 10 | 2018-10-21 11:00 | 10.9 | 0 | 8.175 | 1.264 | 0.1451 | 288.15 | 14 | 1.274 | 8512.9067 | 8512.9067 | 0 | 0 | 0 | 93.0847 | 5.5844e-13
7045 | 21 | 10 | 2018-10-21 12:00 | 11.3 | 0 | 8.475 | 0.54066 | 0.1451 | 288.15 | 15.4 | 1.2786 | 8519.567 | 8519.567 | 0 | 0 | 0 | 93.3713 | 2.0961e-13
7046 | 21 | 10 | 2018-10-21 13:00 | 13.6 | 0 | 10.2 | 1.1321 | 0.1451 | 288.15 | 16.2 | 1.2841 | 8527.3563 | 8527.3563 | 0 | 0 | 0 | 93.7064 | 4.2566e-13
7047 | 21 | 10 | 2018-10-21 14:00 | 12.5 | 0 | 9.375 | 0.36948 | 0.1451 | 288.15 | 16.5 | 1.2895 | 8535.0777 | 8535.0777 | 0 | 0 | 0 | 94.0386 | -1.1546e-13
7048 | 21 | 10 | 2018-10-21 15:00 | 8.2 | 0 | 6.15 | 0.5535 | 0.1451 | 288.15 | 17 | 1.2926 | 8539.3847 | 8539.3847 | 0 | 0 | 0 | 94.2238 | -7.9337e-13
7049 | 21 | 10 | 2018-10-21 16:00 | 6 | 0 | 4.5 | 0.39587 | 0.1451 | 288.15 | 16 | 1.2945 | 8542.1963 | 8542.1963 | 0 | 0 | 0 | 94.3448 | -4.9516e-13
7050 | 21 | 10 | 2018-10-21 17:00 | 3.6 | 0 | 2.7 | 0.44865 | 0.1451 | 288.15 | 14.8 | 1.2952 | 8543.1531 | 8543.1531 | 0 | 0 | 0 | 94.386 | 4.8006e-13
7051 | 21 | 10 | 2018-10-21 18:00 | 0.3 | 0 | 0.225 | 0.42226 | 0.1451 | 288.15 | 13.7 | 1.2942 | 8541.6606 | 8541.6606 | 0 | 0 | 0 | 94.3218 | 2.4092e-13
7052 | 21 | 10 | 2018-10-21 19:00 | 0 | 0 | 0 | 1.7109 | 0.1451 | 288.15 | 14.5 | 1.292 | 8538.6555 | 8538.6555 | 0 | 0 | 0 | 94.1925 | 2.6423e-14
7053 | 21 | 10 | 2018-10-21 20:00 | 0 | 0 | 0 | 0.46185 | 0.1451 | 288.15 | 14.1 | 1.2908 | 8536.9016 | 8536.9016 | 0 | 0 | 0 | 94.117 | -1.0769e-13
7054 | 21 | 10 | 2018-10-21 21:00 | 0 | 0 | 0 | 0.61984 | 0.1451 | 288.15 | 13.5 | 1.2895 | 8534.991 | 8534.991 | 0 | 0 | 0 | 94.0348 | -8.2245e-13
7055 | 21 | 10 | 2018-10-21 22:00 | 0 | 0 | 0 | 0.52783 | 0.1451 | 288.15 | 13.4 | 1.2882 | 8533.1737 | 8533.1737 | 0 | 0 | 0 | 93.9566 | 5.8864e-13
7056 | 21 | 10 | 2018-10-21 23:00 | 0 | 0 | 0 | 0.58061 | 0.1451 | 288.15 | 13.4 | 1.2869 | 8531.3049 | 8531.3049 | 0 | 0 | 0 | 93.8762 | 6.8789e-13
7057 | 22 | 10 | 2018-10-22 | 0 | 0 | 0 | 0.54102 | 0.1451 | 288.15 | 13.4 | 1.2856 | 8529.477 | 8529.477 | 0 | 0 | 0 | 93.7976 | 6.3238e-13
7058 | 22 | 10 | 2018-10-22 01:00 | 0 | 0 | 0 | 0.607 | 0.1451 | 288.15 | 13.5 | 1.2843 | 8527.5844 | 8527.5844 | 0 | 0 | 0 | 93.7162 | -7.3808e-13
7059 | 22 | 10 | 2018-10-22 02:00 | 0 | 0 | 0 | 0.65978 | 0.1451 | 288.15 | 13.8 | 1.2829 | 8525.6403 | 8525.6403 | 0 | 0 | 0 | 93.6326 | -2.8466e-13
7060 | 22 | 10 | 2018-10-22 03:00 | 0 | 0 | 0 | 0.69937 | 0.1451 | 288.15 | 13.4 | 1.2815 | 8523.658 | 8523.658 | 0 | 0 | 0 | 93.5473 | 6.7368e-13
7061 | 22 | 10 | 2018-10-22 04:00 | 0 | 0 | 0 | 0.73896 | 0.1451 | 288.15 | 13.8 | 1.2801 | 8521.6376 | 8521.6376 | 0 | 0 | 0 | 93.4603 | -4.8428e-13
7062 | 22 | 10 | 2018-10-22 05:00 | 0 | 0 | 0 | 3.119 | 0.1451 | 288.15 | 13.8 | 1.277 | 8517.2385 | 8517.2385 | 0 | 0 | 0 | 93.2711 | -7.8781e-13
7063 | 22 | 10 | 2018-10-22 06:00 | 0 | 0 | 0 | 0.8973 | 0.1451 | 288.15 | 14 | 1.2755 | 8515.0641 | 8515.0641 | 0 | 0 | 0 | 93.1776 | -4.6962e-13
7064 | 22 | 10 | 2018-10-22 07:00 | 0 | 0 | 0 | 0.9287 | 0.1451 | 288.15 | 14 | 1.2739 | 8512.86 | 8512.86 | 0 | 0 | 0 | 93.0827 | -5.5311e-13
7065 | 22 | 10 | 2018-10-22 08:00 | 0.6 | 0 | 0.45 | 0.66106 | 0.1451 | 288.15 | 14.1 | 1.2729 | 8511.375 | 8511.375 | 0 | 0 | 0 | 93.0188 | -6.1751e-13
7066 | 22 | 10 | 2018-10-22 09:00 | 4.3 | 0 | 3.225 | 0.7679 | 0.1451 | 288.15 | 14.9 | 1.2737 | 8512.5592 | 8512.5592 | 0 | 0 | 0 | 93.0698 | -3.1797e-13
7067 | 22 | 10 | 2018-10-22 10:00 | 7 | 0 | 5.25 | 0.92998 | 0.1451 | 288.15 | 15.5 | 1.2759 | 8515.6054 | 8515.6054 | 0 | 0 | 0 | 93.2008 | -1.843e-14
7068 | 22 | 10 | 2018-10-22 11:00 | 8.6 | 0 | 6.45 | 0.78227 | 0.1451 | 288.15 | 15.9 | 1.279 | 8519.9973 | 8519.9973 | 0 | 0 | 0 | 93.3898 | 4.8206e-13
7069 | 22 | 10 | 2018-10-22 12:00 | 10.2 | 0 | 7.65 | 1.655 | 0.1451 | 288.15 | 14.7 | 1.2823 | 8524.7133 | 8524.7133 | 0 | 0 | 0 | 93.5927 | 7.8626e-13
7070 | 22 | 10 | 2018-10-22 13:00 | 5.3 | 0 | 3.975 | 1.0066 | 0.1451 | 288.15 | 12 | 1.2834 | 8526.3995 | 8526.3995 | 0 | 0 | 0 | 93.6652 | -8.1757e-13
7071 | 22 | 10 | 2018-10-22 14:00 | 4.2 | 0 | 3.15 | 0.63595 | 0.1451 | 288.15 | 11.3 | 1.2843 | 8527.6301 | 8527.6301 | 0 | 0 | 0 | 93.7182 | -2.8888e-13
7072 | 22 | 10 | 2018-10-22 15:00 | 2.4 | 0 | 1.8 | 0.66106 | 0.1451 | 288.15 | 10.8 | 1.2842 | 8527.4847 | 8527.4847 | 0 | 0 | 0 | 93.7119 | -4.7118e-13
7073 | 22 | 10 | 2018-10-22 16:00 | 1.2 | 0 | 0.9 | 0.607 | 0.1451 | 288.15 | 10.4 | 1.2835 | 8526.4935 | 8526.4935 | 0 | 0 | 0 | 93.6693 | 2.5491e-13
7074 | 22 | 10 | 2018-10-22 17:00 | 0.3 | 0 | 0.225 | 0.52783 | 0.1451 | 288.15 | 9.6 | 1.2824 | 8524.9072 | 8524.9072 | 0 | 0 | 0 | 93.601 | 2.5535e-14
7075 | 22 | 10 | 2018-10-22 18:00 | 0 | 0 | 0 | 0.91178 | 0.1451 | 288.15 | 9.2 | 1.2809 | 8522.713 | 8522.713 | 0 | 0 | 0 | 93.5066 | -7.2142e-13
7076 | 22 | 10 | 2018-10-22 19:00 | 0 | 0 | 0 | 0.72704 | 0.1451 | 288.15 | 8.5 | 1.2794 | 8520.7051 | 8520.7051 | 0 | 0 | 0 | 93.4202 | -7.4696e-13
7077 | 22 | 10 | 2018-10-22 20:00 | 0 | 0 | 0 | 0.80493 | 0.1451 | 288.15 | 7.9 | 1.278 | 8518.6207 | 8518.6207 | 0 | 0 | 0 | 93.3306 | 5.993e-13
7078 | 22 | 10 | 2018-10-22 21:00 | 0 | 0 | 0 | 0.56741 | 0.1451 | 288.15 | 7.6 | 1.2767 | 8516.7753 | 8516.7753 | 0 | 0 | 0 | 93.2512 | 4.4542e-13
7079 | 22 | 10 | 2018-10-22 22:00 | 0 | 0 | 0 | 1.4879 | 0.1451 | 288.15 | 7 | 1.2747 | 8514.0107 | 8514.0107 | 0 | 0 | 0 | 93.1322 | 7.5029e-13
7080 | 22 | 10 | 2018-10-22 23:00 | 0 | 0 | 0 | 0.039587 | 0.1451 | 288.15 | 6.8 | 1.2738 | 8512.6964 | 8512.6964 | 0 | 0 | 0 | 93.0757 | -5.9663e-13
7081 | 23 | 10 | 2018-10-23 | 0 | 0 | 0 | 0.54102 | 0.1451 | 288.15 | 6.3 | 1.2726 | 8510.8815 | 8510.8815 | 0 | 0 | 0 | 92.9976 | 4.3299e-14
7082 | 23 | 10 | 2018-10-23 01:00 | 0 | 0 | 0 | 0.607 | 0.1451 | 288.15 | 6.4 | 1.2712 | 8509.002 | 8509.002 | 0 | 0 | 0 | 92.9168 | -4.2988e-13
7083 | 23 | 10 | 2018-10-23 02:00 | 0 | 0 | 0 | 0.65978 | 0.1451 | 288.15 | 6.3 | 1.2699 | 8507.071 | 8507.071 | 0 | 0 | 0 | 92.8337 | 2.0539e-13
7084 | 23 | 10 | 2018-10-23 03:00 | 0 | 0 | 0 | 0.69937 | 0.1451 | 288.15 | 6.1 | 1.2685 | 8505.1017 | 8505.1017 | 0 | 0 | 0 | 92.749 | -2.4736e-13
7085 | 23 | 10 | 2018-10-23 04:00 | 0 | 0 | 0 | 0.73896 | 0.1451 | 288.15 | 6 | 1.2671 | 8503.0943 | 8503.0943 | 0 | 0 | 0 | 92.6626 | 1.6942e-13
7086 | 23 | 10 | 2018-10-23 05:00 | 0 | 0 | 0 | 3.119 | 0.1451 | 288.15 | 5.9 | 1.264 | 8498.7082 | 8498.7082 | 0 | 0 | 0 | 92.4739 | -8.2601e-14
7087 | 23 | 10 | 2018-10-23 06:00 | 0 | 0 | 0 | 0.8973 | 0.1451 | 288.15 | 5.9 | 1.2625 | 8496.5469 | 8496.5469 | 0 | 0 | 0 | 92.3809 | -2.8444e-13
7088 | 23 | 10 | 2018-10-23 07:00 | 0 | 0 | 0 | 0.9287 | 0.1451 | 288.15 | 5.5 | 1.261 | 8494.3557 | 8494.3557 | 0 | 0 | 0 | 92.2867 | -5.0981e-13
7089 | 23 | 10 | 2018-10-23 08:00 | 0.2 | 0 | 0.15 | 0.66106 | 0.1451 | 288.15 | 6.4 | 1.2597 | 8492.5837 | 8492.5837 | 0 | 0 | 0 | 92.2104 | 6.2017e-13
7090 | 23 | 10 | 2018-10-23 09:00 | 0.9 | 0 | 0.675 | 0.7679 | 0.1451 | 288.15 | 7 | 1.2588 | 8491.2311 | 8491.2311 | 0 | 0 | 0 | 92.1522 | 6.0951e-13
7091 | 23 | 10 | 2018-10-23 10:00 | 2 | 0 | 1.5 | 0.92998 | 0.1451 | 288.15 | 7.5 | 1.2583 | 8490.5423 | 8490.5423 | 0 | 0 | 0 | 92.1226 | 3.455e-13
7092 | 23 | 10 | 2018-10-23 11:00 | 3.8 | 0 | 2.85 | 0.78227 | 0.1451 | 288.15 | 7.6 | 1.2588 | 8491.3518 | 8491.3518 | 0 | 0 | 0 | 92.1574 | 3.3817e-13
7093 | 23 | 10 | 2018-10-23 12:00 | 5.6 | 0 | 4.2 | 1.655 | 0.1451 | 288.15 | 8.1 | 1.2597 | 8492.6379 | 8492.6379 | 0 | 0 | 0 | 92.2128 | 4.2122e-13
7094 | 23 | 10 | 2018-10-23 13:00 | 3.7 | 0 | 2.775 | 1.0066 | 0.1451 | 288.15 | 8.3 | 1.2601 | 8493.1466 | 8493.1466 | 0 | 0 | 0 | 92.2346 | 5.822e-13
7095 | 23 | 10 | 2018-10-23 14:00 | 2.9 | 0 | 2.175 | 0.63595 | 0.1451 | 288.15 | 8.3 | 1.2603 | 8493.4255 | 8493.4255 | 0 | 0 | 0 | 92.2466 | 4.0523e-13
7096 | 23 | 10 | 2018-10-23 15:00 | 3.8 | 0 | 2.85 | 0.66106 | 0.1451 | 288.15 | 8.3 | 1.261 | 8494.3542 | 8494.3542 | 0 | 0 | 0 | 92.2866 | 4.9538e-13
7097 | 23 | 10 | 2018-10-23 16:00 | 5.7 | 0 | 4.275 | 0.607 | 0.1451 | 288.15 | 7.6 | 1.2626 | 8496.7612 | 8496.7612 | 0 | 0 | 0 | 92.3901 | 1.1724e-13
7098 | 23 | 10 | 2018-10-23 17:00 | 2.3 | 0 | 1.725 | 0.52783 | 0.1451 | 288.15 | 7 | 1.2626 | 8496.6958 | 8496.6958 | 0 | 0 | 0 | 92.3873 | 8.4732e-13
7099 | 23 | 10 | 2018-10-23 18:00 | 0.2 | 0 | 0.15 | 0.91178 | 0.1451 | 288.15 | 6.7 | 1.2612 | 8494.6714 | 8494.6714 | 0 | 0 | 0 | 92.3002 | -1.1968e-13
7100 | 23 | 10 | 2018-10-23 19:00 | 0 | 0 | 0 | 0.72704 | 0.1451 | 288.15 | 6.3 | 1.2598 | 8492.6832 | 8492.6832 | 0 | 0 | 0 | 92.2147 | 3.7748e-14
7101 | 23 | 10 | 2018-10-23 20:00 | 0 | 0 | 0 | 0.80493 | 0.1451 | 288.15 | 6.1 | 1.2583 | 8490.6185 | 8490.6185 | 0 | 0 | 0 | 92.1259 | 7.0988e-13
7102 | 23 | 10 | 2018-10-23 21:00 | 0 | 0 | 0 | 0.56741 | 0.1451 | 288.15 | 5.9 | 1.257 | 8488.7927 | 8488.7927 | 0 | 0 | 0 | 92.0473 | -2.7867e-13
7103 | 23 | 10 | 2018-10-23 22:00 | 0 | 0 | 0 | 1.4879 | 0.1451 | 288.15 | 4.8 | 1.2551 | 8486.0478 | 8486.0478 | 0 | 0 | 0 | 91.9292 | -4.9871e-13
7104 | 23 | 10 | 2018-10-23 23:00 | 0 | 0 | 0 | 0.039587 | 0.1451 | 288.15 | 4.9 | 1.2542 | 8484.753 | 8484.753 | 0 | 0 | 0 | 91.8735 | 2.3292e-13
7105 | 24 | 10 | 2018-10-24 | 0 | 0 | 0 | 0.63339 | 0.1451 | 288.15 | 5.4 | 1.2529 | 8482.8654 | 8482.8654 | 0 | 0 | 0 | 91.7923 | 5.7732e-13
7106 | 24 | 10 | 2018-10-24 01:00 | 0 | 0 | 0 | 0.65978 | 0.1451 | 288.15 | 5.3 | 1.2515 | 8480.9528 | 8480.9528 | 0 | 0 | 0 | 91.71 | 8.9928e-14
7107 | 24 | 10 | 2018-10-24 02:00 | 0 | 0 | 0 | 0.69937 | 0.1451 | 288.15 | 5.3 | 1.2502 | 8479.0019 | 8479.0019 | 0 | 0 | 0 | 91.6261 | -3.5061e-13
7108 | 24 | 10 | 2018-10-24 03:00 | 0 | 0 | 0 | 0.75215 | 0.1451 | 288.15 | 5.2 | 1.2488 | 8476.9995 | 8476.9995 | 0 | 0 | 0 | 91.54 | -3.8547e-13
7109 | 24 | 10 | 2018-10-24 04:00 | 0 | 0 | 0 | 0.72576 | 0.1451 | 288.15 | 5.3 | 1.2474 | 8475.025 | 8475.025 | 0 | 0 | 0 | 91.455 | -5.218e-14
7110 | 24 | 10 | 2018-10-24 05:00 | 0 | 0 | 0 | 0.94902 | 0.1451 | 288.15 | 5.3 | 1.2458 | 8472.8286 | 8472.8286 | 0 | 0 | 0 | 91.3605 | 7.8937e-13
7111 | 24 | 10 | 2018-10-24 06:00 | 0 | 0 | 0 | 1.0417 | 0.1451 | 288.15 | 4.6 | 1.2442 | 8470.541 | 8470.541 | 0 | 0 | 0 | 91.2621 | 4.3143e-13
7112 | 24 | 10 | 2018-10-24 07:00 | 0 | 0 | 0 | 1.4088 | 0.1451 | 288.15 | 4.9 | 1.2424 | 8467.8879 | 8467.8879 | 0 | 0 | 0 | 91.148 | 2.9976e-13
7113 | 24 | 10 | 2018-10-24 08:00 | 0 | 0 | 0 | 0.72434 | 0.1451 | 288.15 | 5.7 | 1.241 | 8465.9212 | 8465.9212 | 0 | 0 | 0 | 91.0634 | -7.6428e-13
7114 | 24 | 10 | 2018-10-24 09:00 | 0.4 | 0 | 0.3 | 0.55386 | 0.1451 | 288.15 | 7.6 | 1.2399 | 8464.4264 | 8464.4264 | 0 | 0 | 0 | 90.9991 | 7.5162e-13
7115 | 24 | 10 | 2018-10-24 10:00 | 2.1 | 0 | 1.575 | 0.65907 | 0.1451 | 288.15 | 9.4 | 1.2397 | 8464.1024 | 8464.1024 | 0 | 0 | 0 | 90.9851 | 1.9318e-13
7116 | 24 | 10 | 2018-10-24 11:00 | 2.4 | 0 | 1.8 | 1.264 | 0.1451 | 288.15 | 9.3 | 1.2392 | 8463.3986 | 8463.3986 | 0 | 0 | 0 | 90.9548 | -9.0594e-14
7117 | 24 | 10 | 2018-10-24 12:00 | 3.6 | 0 | 2.7 | 0.54066 | 0.1451 | 288.15 | 10.3 | 1.2399 | 8464.3187 | 8464.3187 | 0 | 0 | 0 | 90.9944 | 5.0715e-13
7118 | 24 | 10 | 2018-10-24 13:00 | 4.7 | 0 | 3.525 | 1.1321 | 0.1451 | 288.15 | 10.8 | 1.2407 | 8465.4718 | 8465.4718 | 0 | 0 | 0 | 91.044 | 6.3949e-13
7119 | 24 | 10 | 2018-10-24 14:00 | 4.7 | 0 | 3.525 | 0.36948 | 0.1451 | 288.15 | 10.8 | 1.242 | 8467.3866 | 8467.3866 | 0 | 0 | 0 | 91.1264 | -5.6666e-13
7120 | 24 | 10 | 2018-10-24 15:00 | 3.4 | 0 | 2.55 | 0.5535 | 0.1451 | 288.15 | 10.4 | 1.2426 | 8468.1411 | 8468.1411 | 0 | 0 | 0 | 91.1589 | -2.2626e-13
7121 | 24 | 10 | 2018-10-24 16:00 | 1.4 | 0 | 1.05 | 0.39587 | 0.1451 | 288.15 | 9.2 | 1.2421 | 8467.5527 | 8467.5527 | 0 | 0 | 0 | 91.1336 | 2.4158e-13
7122 | 24 | 10 | 2018-10-24 17:00 | 0.2 | 0 | 0.15 | 0.44865 | 0.1451 | 288.15 | 6.8 | 1.2411 | 8466.0119 | 8466.0119 | 0 | 0 | 0 | 91.0673 | -4.6518e-13
7123 | 24 | 10 | 2018-10-24 18:00 | 0 | 0 | 0 | 0.42226 | 0.1451 | 288.15 | 5.1 | 1.2399 | 8464.3485 | 8464.3485 | 0 | 0 | 0 | 90.9957 | -6.7768e-13
7124 | 24 | 10 | 2018-10-24 19:00 | 0 | 0 | 0 | 1.7109 | 0.1451 | 288.15 | 5 | 1.2378 | 8461.3977 | 8461.3977 | 0 | 0 | 0 | 90.8688 | 5.107e-13
7125 | 24 | 10 | 2018-10-24 20:00 | 0 | 0 | 0 | 0.46185 | 0.1451 | 288.15 | 4.2 | 1.2366 | 8459.6981 | 8459.6981 | 0 | 0 | 0 | 90.7956 | -7.8271e-13
7126 | 24 | 10 | 2018-10-24 21:00 | 0 | 0 | 0 | 0.61984 | 0.1451 | 288.15 | 3 | 1.2353 | 8457.8416 | 8457.8416 | 0 | 0 | 0 | 90.7158 | 2.0561e-13
7127 | 24 | 10 | 2018-10-24 22:00 | 0 | 0 | 0 | 0.52783 | 0.1451 | 288.15 | 2.2 | 1.2341 | 8456.0785 | 8456.0785 | 0 | 0 | 0 | 90.6399 | 1.5343e-13
7128 | 24 | 10 | 2018-10-24 23:00 | 0 | 0 | 0 | 0.58061 | 0.1451 | 288.15 | 1.8 | 1.2328 | 8454.2638 | 8454.2638 | 0 | 0 | 0 | 90.5619 | 5.1403e-13
7129 | 25 | 10 | 2018-10-25 | 0 | 0 | 0 | 0.63339 | 0.1451 | 288.15 | 2.3 | 1.2315 | 8452.3976 | 8452.3976 | 0 | 0 | 0 | 90.4816 | 7.8604e-14
7130 | 25 | 10 | 2018-10-25 01:00 | 0 | 0 | 0 | 0.65978 | 0.1451 | 288.15 | 1.9 | 1.2302 | 8450.5063 | 8450.5063 | 0 | 0 | 0 | 90.4002 | -6.7968e-13
7131 | 25 | 10 | 2018-10-25 02:00 | 0 | 0 | 0 | 0.69937 | 0.1451 | 288.15 | 1.3 | 1.2288 | 8448.5767 | 8448.5767 | 0 | 0 | 0 | 90.3172 | 8.4555e-13
7132 | 25 | 10 | 2018-10-25 03:00 | 0 | 0 | 0 | 0.75215 | 0.1451 | 288.15 | 0.5 | 1.2274 | 8446.5958 | 8446.5958 | 0 | 0 | 0 | 90.232 | -5.6843e-13
7133 | 25 | 10 | 2018-10-25 04:00 | 0 | 0 | 0 | 0.72576 | 0.1451 | 288.15 | 0.6 | 1.2261 | 8444.6426 | 8444.6426 | 0 | 0 | 0 | 90.1479 | 3.7814e-13
7134 | 25 | 10 | 2018-10-25 05:00 | 0 | 0 | 0 | 0.94902 | 0.1451 | 288.15 | -0.8 | 1.2245 | 8442.4675 | 8442.4675 | 0 | 0 | 0 | 90.0544 | 7.2831e-14
7135 | 25 | 10 | 2018-10-25 06:00 | 0 | 0 | 0 | 1.0417 | 0.1451 | 288.15 | 0.7 | 1.2229 | 8440.2012 | 8440.2012 | 0 | 0 | 0 | 89.9569 | 3.3817e-13
7136 | 25 | 10 | 2018-10-25 07:00 | 0 | 0 | 0 | 1.4088 | 0.1451 | 288.15 | 0.7 | 1.2211 | 8437.5694 | 8437.5694 | 0 | 0 | 0 | 89.8436 | 6.7657e-13
7137 | 25 | 10 | 2018-10-25 08:00 | 0 | 0 | 0 | 0.72434 | 0.1451 | 288.15 | 1.8 | 1.2197 | 8435.624 | 8435.624 | 0 | 0 | 0 | 89.7599 | -1.6742e-13
7138 | 25 | 10 | 2018-10-25 09:00 | 0.5 | 0 | 0.375 | 0.55386 | 0.1451 | 288.15 | 4.5 | 1.2187 | 8434.2254 | 8434.2254 | 0 | 0 | 0 | 89.6998 | -5.9552e-13
7139 | 25 | 10 | 2018-10-25 10:00 | 1.5 | 0 | 1.125 | 0.65907 | 0.1451 | 288.15 | 6.6 | 1.2182 | 8433.4726 | 8433.4726 | 0 | 0 | 0 | 89.6674 | 5.993e-13
7140 | 25 | 10 | 2018-10-25 11:00 | 2.1 | 0 | 1.575 | 1.264 | 0.1451 | 288.15 | 9.5 | 1.2176 | 8432.5654 | 8432.5654 | 0 | 0 | 0 | 89.6284 | 7.0921e-13
7141 | 25 | 10 | 2018-10-25 12:00 | 2.8 | 0 | 2.1 | 0.54066 | 0.1451 | 288.15 | 11.4 | 1.2178 | 8432.9071 | 8432.9071 | 0 | 0 | 0 | 89.6431 | -8.6309e-13
7142 | 25 | 10 | 2018-10-25 13:00 | 3.4 | 0 | 2.55 | 1.1321 | 0.1451 | 288.15 | 11.7 | 1.218 | 8433.1072 | 8433.1072 | 0 | 0 | 0 | 89.6517 | -6.2417e-13
7143 | 25 | 10 | 2018-10-25 14:00 | 5.5 | 0 | 4.125 | 0.36948 | 0.1451 | 288.15 | 11.1 | 1.2197 | 8435.6448 | 8435.6448 | 0 | 0 | 0 | 89.7608 | -3.797e-13
7144 | 25 | 10 | 2018-10-25 15:00 | 5.5 | 0 | 4.125 | 0.5535 | 0.1451 | 288.15 | 11.6 | 1.2214 | 8437.9965 | 8437.9965 | 0 | 0 | 0 | 89.862 | 6.2483e-13
7145 | 25 | 10 | 2018-10-25 16:00 | 6.3 | 0 | 4.725 | 0.39587 | 0.1451 | 288.15 | 10.1 | 1.2236 | 8441.1042 | 8441.1042 | 0 | 0 | 0 | 89.9957 | -4.3299e-13
7146 | 25 | 10 | 2018-10-25 17:00 | 2.6 | 0 | 1.95 | 0.44865 | 0.1451 | 288.15 | 9.2 | 1.2238 | 8441.382 | 8441.382 | 0 | 0 | 0 | 90.0077 | -4.4986e-13
7147 | 25 | 10 | 2018-10-25 18:00 | 0 | 0 | 0 | 0.42226 | 0.1451 | 288.15 | 8 | 1.2226 | 8439.736 | 8439.736 | 0 | 0 | 0 | 89.9369 | 8.5776e-13
7148 | 25 | 10 | 2018-10-25 19:00 | 0 | 0 | 0 | 1.7109 | 0.1451 | 288.15 | 7.6 | 1.2206 | 8436.8025 | 8436.8025 | 0 | 0 | 0 | 89.8106 | 3.6193e-14
7149 | 25 | 10 | 2018-10-25 20:00 | 0 | 0 | 0 | 0.46185 | 0.1451 | 288.15 | 7.8 | 1.2194 | 8435.1201 | 8435.1201 | 0 | 0 | 0 | 89.7383 | -8.8862e-13
7150 | 25 | 10 | 2018-10-25 21:00 | 0 | 0 | 0 | 0.61984 | 0.1451 | 288.15 | 7.6 | 1.2181 | 8433.2808 | 8433.2808 | 0 | 0 | 0 | 89.6591 | 5.0915e-13
7151 | 25 | 10 | 2018-10-25 22:00 | 0 | 0 | 0 | 0.52783 | 0.1451 | 288.15 | 7.9 | 1.2169 | 8431.5349 | 8431.5349 | 0 | 0 | 0 | 89.584 | 3.8969e-13
7152 | 25 | 10 | 2018-10-25 23:00 | 0 | 0 | 0 | 0.58061 | 0.1451 | 288.15 | 7.8 | 1.2156 | 8429.7375 | 8429.7375 | 0 | 0 | 0 | 89.5067 | -3.0642e-13
7153 | 26 | 10 | 2018-10-26 | 0 | 0 | 0 | 0.63339 | 0.1451 | 288.15 | 7.3 | 1.2143 | 8427.8885 | 8427.8885 | 0 | 0 | 0 | 89.4272 | 3.4084e-13
7154 | 26 | 10 | 2018-10-26 01:00 | 0 | 0 | 0 | 0.65978 | 0.1451 | 288.15 | 7.2 | 1.213 | 8426.0144 | 8426.0144 | 0 | 0 | 0 | 89.3465 | 4.8339e-13
7155 | 26 | 10 | 2018-10-26 02:00 | 0 | 0 | 0 | 0.69937 | 0.1451 | 288.15 | 7.2 | 1.2116 | 8424.102 | 8424.102 | 0 | 0 | 0 | 89.2643 | 4.0634e-13
7156 | 26 | 10 | 2018-10-26 03:00 | 0 | 0 | 0 | 0.75215 | 0.1451 | 288.15 | 7.3 | 1.2103 | 8422.1383 | 8422.1383 | 0 | 0 | 0 | 89.1798 | -1.5166e-13
7157 | 26 | 10 | 2018-10-26 04:00 | 0 | 0 | 0 | 0.72576 | 0.1451 | 288.15 | 7.3 | 1.2089 | 8420.2022 | 8420.2022 | 0 | 0 | 0 | 89.0965 | -2.1538e-14
7158 | 26 | 10 | 2018-10-26 05:00 | 0 | 0 | 0 | 0.94902 | 0.1451 | 288.15 | 7.3 | 1.2074 | 8418.0443 | 8418.0443 | 0 | 0 | 0 | 89.0037 | 3.364e-13
7159 | 26 | 10 | 2018-10-26 06:00 | 0 | 0 | 0 | 1.0417 | 0.1451 | 288.15 | 6.6 | 1.2058 | 8415.7952 | 8415.7952 | 0 | 0 | 0 | 88.9069 | 4.4076e-13
7160 | 26 | 10 | 2018-10-26 07:00 | 0 | 0 | 0 | 1.4088 | 0.1451 | 288.15 | 6.9 | 1.204 | 8413.1805 | 8413.1805 | 0 | 0 | 0 | 88.7944 | -6.8523e-13
7161 | 26 | 10 | 2018-10-26 08:00 | 0 | 0 | 0 | 0.72434 | 0.1451 | 288.15 | 8 | 1.2026 | 8411.2522 | 8411.2522 | 0 | 0 | 0 | 88.7114 | 6.8434e-13
7162 | 26 | 10 | 2018-10-26 09:00 | 0.5 | 0 | 0.375 | 0.55386 | 0.1451 | 288.15 | 9.4 | 1.2017 | 8409.8707 | 8409.8707 | 0 | 0 | 0 | 88.652 | 2.216e-13
7163 | 26 | 10 | 2018-10-26 10:00 | 1.7 | 0 | 1.275 | 0.65907 | 0.1451 | 288.15 | 10.1 | 1.2012 | 8409.285 | 8409.285 | 0 | 0 | 0 | 88.6268 | 4.8561e-13
7164 | 26 | 10 | 2018-10-26 11:00 | 2.6 | 0 | 1.95 | 1.264 | 0.1451 | 288.15 | 11.5 | 1.2009 | 8408.7697 | 8408.7697 | 0 | 0 | 0 | 88.6046 | -7.0566e-13
7165 | 26 | 10 | 2018-10-26 12:00 | 2 | 0 | 1.5 | 0.54066 | 0.1451 | 288.15 | 12.9 | 1.2007 | 8408.5282 | 8408.5282 | 0 | 0 | 0 | 88.5943 | -4.9138e-13
7166 | 26 | 10 | 2018-10-26 13:00 | 1.5 | 0 | 1.125 | 1.1321 | 0.1451 | 288.15 | 13.4 | 1.1999 | 8407.3204 | 8407.3204 | 0 | 0 | 0 | 88.5423 | -4.7584e-13
7167 | 26 | 10 | 2018-10-26 14:00 | 1.3 | 0 | 0.975 | 0.36948 | 0.1451 | 288.15 | 13.9 | 1.1994 | 8406.7261 | 8406.7261 | 0 | 0 | 0 | 88.5167 | -9.1926e-14
7168 | 26 | 10 | 2018-10-26 15:00 | 1.4 | 0 | 1.05 | 0.5535 | 0.1451 | 288.15 | 13.5 | 1.199 | 8406.0231 | 8406.0231 | 0 | 0 | 0 | 88.4865 | -8.0358e-13
7169 | 26 | 10 | 2018-10-26 16:00 | 1.3 | 0 | 0.975 | 0.39587 | 0.1451 | 288.15 | 13.1 | 1.1985 | 8405.4033 | 8405.4033 | 0 | 0 | 0 | 88.4598 | 1.3589e-13
7170 | 26 | 10 | 2018-10-26 17:00 | 0.1 | 0 | 0.075 | 0.44865 | 0.1451 | 288.15 | 9.8 | 1.1974 | 8403.8311 | 8403.8311 | 0 | 0 | 0 | 88.3922 | 5.8109e-13
7171 | 26 | 10 | 2018-10-26 18:00 | 0 | 0 | 0 | 0.42226 | 0.1451 | 288.15 | 9.6 | 1.1963 | 8402.2114 | 8402.2114 | 0 | 0 | 0 | 88.3225 | 8.4621e-13
7172 | 26 | 10 | 2018-10-26 19:00 | 0 | 0 | 0 | 1.7109 | 0.1451 | 288.15 | 8.2 | 1.1942 | 8399.3043 | 8399.3043 | 0 | 0 | 0 | 88.1974 | 4.603e-13
7173 | 26 | 10 | 2018-10-26 20:00 | 0 | 0 | 0 | 0.46185 | 0.1451 | 288.15 | 6.2 | 1.1931 | 8397.6482 | 8397.6482 | 0 | 0 | 0 | 88.1262 | -5.8353e-13
7174 | 26 | 10 | 2018-10-26 21:00 | 0 | 0 | 0 | 0.61984 | 0.1451 | 288.15 | 5.5 | 1.1918 | 8395.8353 | 8395.8353 | 0 | 0 | 0 | 88.0482 | 1.2101e-13
7175 | 26 | 10 | 2018-10-26 22:00 | 0 | 0 | 0 | 0.52783 | 0.1451 | 288.15 | 5.8 | 1.1906 | 8394.1156 | 8394.1156 | 0 | 0 | 0 | 87.9742 | 5.4046e-13
7176 | 26 | 10 | 2018-10-26 23:00 | 0 | 0 | 0 | 0.58061 | 0.1451 | 288.15 | 4.1 | 1.1894 | 8392.3444 | 8392.3444 | 0 | 0 | 0 | 87.898 | -2.1139e-13
7177 | 27 | 10 | 2018-10-27 | 0 | 0 | 0 | 0.77854 | 0.1451 | 288.15 | 5 | 1.188 | 8390.3765 | 8390.3765 | 0 | 0 | 0 | 87.8134 | -2.1272e-13
7178 | 27 | 10 | 2018-10-27 01:00 | 0 | 0 | 0 | 0.84452 | 0.1451 | 288.15 | 3.9 | 1.1865 | 8388.344 | 8388.344 | 0 | 0 | 0 | 87.7259 | -4.9649e-13
7179 | 27 | 10 | 2018-10-27 02:00 | 0 | 0 | 0 | 0.77854 | 0.1451 | 288.15 | 3 | 1.1852 | 8386.379 | 8386.379 | 0 | 0 | 0 | 87.6414 | 4.9982e-13
7180 | 27 | 10 | 2018-10-27 03:00 | 0 | 0 | 0 | 0.81813 | 0.1451 | 288.15 | 1.4 | 1.1838 | 8384.3757 | 8384.3757 | 0 | 0 | 0 | 87.5552 | -7.3541e-13
7181 | 27 | 10 | 2018-10-27 04:00 | 0 | 0 | 0 | 0.73896 | 0.1451 | 288.15 | 1.8 | 1.1824 | 8382.453 | 8382.453 | 0 | 0 | 0 | 87.4725 | 9.0083e-13
7182 | 27 | 10 | 2018-10-27 05:00 | 0 | 0 | 0 | 0.77854 | 0.1451 | 288.15 | 2.2 | 1.181 | 8380.492 | 8380.492 | 0 | 0 | 0 | 87.3881 | -3.8924e-13
7183 | 27 | 10 | 2018-10-27 06:00 | 0 | 0 | 0 | 0.88411 | 0.1451 | 288.15 | 3.1 | 1.1796 | 8378.4269 | 8378.4269 | 0 | 0 | 0 | 87.2993 | 3.2196e-14
7184 | 27 | 10 | 2018-10-27 07:00 | 0 | 0 | 0 | 2.8108 | 0.1451 | 288.15 | 5 | 1.1768 | 8374.4365 | 8374.4365 | 0 | 0 | 0 | 87.1276 | 6.0552e-13
7185 | 27 | 10 | 2018-10-27 08:00 | 0.2 | 0 | 0.15 | 1.082 | 0.1451 | 288.15 | 6.5 | 1.1753 | 8372.3277 | 8372.3277 | 0 | 0 | 0 | 87.0369 | -2.3292e-13
7186 | 27 | 10 | 2018-10-27 09:00 | 2.1 | 0 | 1.575 | 1.6187 | 0.1451 | 288.15 | 7.7 | 1.1744 | 8371.1086 | 8371.1086 | 0 | 0 | 0 | 86.9844 | 7.061e-13
7187 | 27 | 10 | 2018-10-27 10:00 | 5.3 | 0 | 3.975 | 1.1348 | 0.1451 | 288.15 | 8.8 | 1.1756 | 8372.7743 | 8372.7743 | 0 | 0 | 0 | 87.0561 | -8.7086e-13
7188 | 27 | 10 | 2018-10-27 11:00 | 5.3 | 0 | 3.975 | 1.082 | 0.1451 | 288.15 | 9.7 | 1.1768 | 8374.4917 | 8374.4917 | 0 | 0 | 0 | 87.13 | 7.2964e-13
7189 | 27 | 10 | 2018-10-27 12:00 | 8.4 | 0 | 6.3 | 0.9105 | 0.1451 | 288.15 | 11.6 | 1.1798 | 8378.7044 | 8378.7044 | 0 | 0 | 0 | 87.3112 | 1.1879e-13
7190 | 27 | 10 | 2018-10-27 13:00 | 6.4 | 0 | 4.8 | 0.77854 | 0.1451 | 288.15 | 12.1 | 1.1818 | 8381.5461 | 8381.5461 | 0 | 0 | 0 | 87.4335 | 7.2187e-13
7191 | 27 | 10 | 2018-10-27 14:00 | 7.1 | 0 | 5.325 | 1.5923 | 0.1451 | 288.15 | 12.5 | 1.1836 | 8384.0969 | 8384.0969 | 0 | 0 | 0 | 87.5432 | 6.8101e-13
7192 | 27 | 10 | 2018-10-27 15:00 | 5.2 | 0 | 3.9 | 0.79174 | 0.1451 | 288.15 | 12 | 1.1849 | 8386.0216 | 8386.0216 | 0 | 0 | 0 | 87.626 | -3.7881e-13
7193 | 27 | 10 | 2018-10-27 16:00 | 2.3 | 0 | 1.725 | 0.80493 | 0.1451 | 288.15 | 11.5 | 1.1847 | 8385.7568 | 8385.7568 | 0 | 0 | 0 | 87.6146 | 6.9944e-14
7194 | 27 | 10 | 2018-10-27 17:00 | 0.8 | 0 | 0.6 | 2.0894 | 0.1451 | 288.15 | 11 | 1.1829 | 8383.0827 | 8383.0827 | 0 | 0 | 0 | 87.4996 | -6.3083e-13
7195 | 27 | 10 | 2018-10-27 18:00 | 0 | 0 | 0 | 0.65978 | 0.1451 | 288.15 | 10.5 | 1.1816 | 8381.2401 | 8381.2401 | 0 | 0 | 0 | 87.4203 | 2.0828e-13
7196 | 27 | 10 | 2018-10-27 19:00 | 0 | 0 | 0 | 0.62019 | 0.1451 | 288.15 | 10.5 | 1.1803 | 8379.4383 | 8379.4383 | 0 | 0 | 0 | 87.3428 | 6.1462e-13
7197 | 27 | 10 | 2018-10-27 20:00 | 0 | 0 | 0 | 0.65978 | 0.1451 | 288.15 | 10.4 | 1.179 | 8377.5982 | 8377.5982 | 0 | 0 | 0 | 87.2636 | 5.7399e-13
7198 | 27 | 10 | 2018-10-27 21:00 | 0 | 0 | 0 | 2.1685 | 0.1451 | 288.15 | 10.6 | 1.1767 | 8374.2507 | 8374.2507 | 0 | 0 | 0 | 87.1196 | 3.0975e-13
7199 | 27 | 10 | 2018-10-27 22:00 | 0 | 0 | 0 | 0.73896 | 0.1451 | 288.15 | 10.6 | 1.1753 | 8372.3351 | 8372.3351 | 0 | 0 | 0 | 87.0372 | 8.9972e-13
7200 | 27 | 10 | 2018-10-27 23:00 | 0 | 0 | 0 | 0.77854 | 0.1451 | 288.15 | 10.5 | 1.1739 | 8370.3813 | 8370.3813 | 0 | 0 | 0 | 86.9531 | 6.2661e-13
7201 | 28 | 10 | 2018-10-28 | 0 | 0 | 0 | 0.54102 | 0.1451 | 288.15 | 10.3 | 1.1727 | 8368.6663 | 8368.6663 | 0 | 0 | 0 | 86.8794 | -6.8168e-14
7202 | 28 | 10 | 2018-10-28 01:00 | 0 | 0 | 0 | 0.607 | 0.1451 | 288.15 | 9.5 | 1.1715 | 8366.8866 | 8366.8866 | 0 | 0 | 0 | 86.8028 | -9.77e-15
7203 | 28 | 10 | 2018-10-28 02:00 | 0 | 0 | 0 | 0.65978 | 0.1451 | 288.15 | 8.6 | 1.1702 | 8365.0553 | 8365.0553 | 0 | 0 | 0 | 86.724 | -4.3676e-13
7204 | 28 | 10 | 2018-10-28 03:00 | 0 | 0 | 0 | 0.69937 | 0.1451 | 288.15 | 8.6 | 1.1689 | 8363.1857 | 8363.1857 | 0 | 0 | 0 | 86.6436 | 1.0925e-13
7205 | 28 | 10 | 2018-10-28 04:00 | 0 | 0 | 0 | 0.73896 | 0.1451 | 288.15 | 8.4 | 1.1675 | 8361.2779 | 8361.2779 | 0 | 0 | 0 | 86.5615 | -7.5495e-15
7206 | 28 | 10 | 2018-10-28 05:00 | 0 | 0 | 0 | 3.119 | 0.1451 | 288.15 | 8.3 | 1.1645 | 8356.9914 | 8356.9914 | 0 | 0 | 0 | 86.3771 | -4.4165e-13
7207 | 28 | 10 | 2018-10-28 06:00 | 0 | 0 | 0 | 0.8973 | 0.1451 | 288.15 | 8.5 | 1.1631 | 8354.9295 | 8354.9295 | 0 | 0 | 0 | 86.2884 | -3.8236e-13
7208 | 28 | 10 | 2018-10-28 07:00 | 0 | 0 | 0 | 0.9287 | 0.1451 | 288.15 | 8.3 | 1.1616 | 8352.8377 | 8352.8377 | 0 | 0 | 0 | 86.1984 | 2.1005e-13
7209 | 28 | 10 | 2018-10-28 08:00 | 0.4 | 0 | 0.3 | 0.66106 | 0.1451 | 288.15 | 8.5 | 1.1606 | 8351.315 | 8351.315 | 0 | 0 | 0 | 86.1329 | -7.8182e-13
7210 | 28 | 10 | 2018-10-28 09:00 | 1.3 | 0 | 0.975 | 0.7679 | 0.1451 | 288.15 | 8.6 | 1.1599 | 8350.3616 | 8350.3616 | 0 | 0 | 0 | 86.0919 | 7.5584e-13
7211 | 28 | 10 | 2018-10-28 10:00 | 2.3 | 0 | 1.725 | 0.92998 | 0.1451 | 288.15 | 9 | 1.1596 | 8349.9967 | 8349.9967 | 0 | 0 | 0 | 86.0762 | 2.2049e-13
7212 | 28 | 10 | 2018-10-28 11:00 | 1.6 | 0 | 1.2 | 0.78227 | 0.1451 | 288.15 | 9.3 | 1.1591 | 8349.2548 | 8349.2548 | 0 | 0 | 0 | 86.0443 | -6.6613e-13
7213 | 28 | 10 | 2018-10-28 12:00 | 2.1 | 0 | 1.575 | 1.655 | 0.1451 | 288.15 | 8.3 | 1.1582 | 8348.0157 | 8348.0157 | 0 | 0 | 0 | 85.9909 | 2.8866e-15
7214 | 28 | 10 | 2018-10-28 13:00 | 4.7 | 0 | 3.525 | 1.0066 | 0.1451 | 288.15 | 8.8 | 1.1592 | 8349.3759 | 8349.3759 | 0 | 0 | 0 | 86.0495 | -1.5987e-13
7215 | 28 | 10 | 2018-10-28 14:00 | 1.6 | 0 | 1.2 | 0.63595 | 0.1451 | 288.15 | 8.8 | 1.1588 | 8348.7807 | 8348.7807 | 0 | 0 | 0 | 86.0239 | 2.3825e-13
7216 | 28 | 10 | 2018-10-28 15:00 | 0.4 | 0 | 0.3 | 0.66106 | 0.1451 | 288.15 | 8.6 | 1.1577 | 8347.2609 | 8347.2609 | 0 | 0 | 0 | 85.9585 | 6.3749e-13
7217 | 28 | 10 | 2018-10-28 16:00 | 0.1 | 0 | 0.075 | 0.607 | 0.1451 | 288.15 | 8.3 | 1.1565 | 8345.5712 | 8345.5712 | 0 | 0 | 0 | 85.8858 | -5.2647e-13
7218 | 28 | 10 | 2018-10-28 17:00 | 0 | 0 | 0 | 0.52783 | 0.1451 | 288.15 | 7.5 | 1.1553 | 8343.8869 | 8343.8869 | 0 | 0 | 0 | 85.8133 | -4.9138e-13
7219 | 28 | 10 | 2018-10-28 18:00 | 0 | 0 | 0 | 0.91178 | 0.1451 | 288.15 | 7.2 | 1.1539 | 8341.8197 | 8341.8197 | 0 | 0 | 0 | 85.7244 | -6.6347e-13
7220 | 28 | 10 | 2018-10-28 19:00 | 0 | 0 | 0 | 0.72704 | 0.1451 | 288.15 | 7.3 | 1.1526 | 8339.9388 | 8339.9388 | 0 | 0 | 0 | 85.6435 | 1.0414e-13
7221 | 28 | 10 | 2018-10-28 20:00 | 0 | 0 | 0 | 0.80493 | 0.1451 | 288.15 | 7.1 | 1.1512 | 8337.9813 | 8337.9813 | 0 | 0 | 0 | 85.5593 | 8.8929e-13
7222 | 28 | 10 | 2018-10-28 21:00 | 0 | 0 | 0 | 0.56741 | 0.1451 | 288.15 | 6.7 | 1.15 | 8336.2627 | 8336.2627 | 0 | 0 | 0 | 85.4853 | 3.5905e-13
7223 | 28 | 10 | 2018-10-28 22:00 | 0 | 0 | 0 | 1.4879 | 0.1451 | 288.15 | 6 | 1.1481 | 8333.6248 | 8333.6248 | 0 | 0 | 0 | 85.3718 | 2.1916e-13
7224 | 28 | 10 | 2018-10-28 23:00 | 0 | 0 | 0 | 0.039587 | 0.1451 | 288.15 | 6 | 1.1473 | 8332.4371 | 8332.4371 | 0 | 0 | 0 | 85.3207 | -4.1078e-14
7225 | 29 | 10 | 2018-10-29 | 0 | 0 | 0 | 0.54102 | 0.1451 | 288.15 | 5.7 | 1.1461 | 8330.7488 | 8330.7488 | 0 | 0 | 0 | 85.2481 | -6.0774e-13
7226 | 29 | 10 | 2018-10-29 01:00 | 0 | 0 | 0 | 0.607 | 0.1451 | 288.15 | 6.1 | 1.1449 | 8328.9956 | 8328.9956 | 0 | 0 | 0 | 85.1727 | 7.1587e-13
7227 | 29 | 10 | 2018-10-29 02:00 | 0 | 0 | 0 | 0.65978 | 0.1451 | 288.15 | 5.8 | 1.1436 | 8327.191 | 8327.191 | 0 | 0 | 0 | 85.095 | 5.6821e-13
7228 | 29 | 10 | 2018-10-29 03:00 | 0 | 0 | 0 | 0.69937 | 0.1451 | 288.15 | 5.9 | 1.1423 | 8325.348 | 8325.348 | 0 | 0 | 0 | 85.0158 | 2.931e-13
7229 | 29 | 10 | 2018-10-29 04:00 | 0 | 0 | 0 | 0.73896 | 0.1451 | 288.15 | 5.3 | 1.141 | 8323.4667 | 8323.4667 | 0 | 0 | 0 | 84.9348 | -3.797e-14
7230 | 29 | 10 | 2018-10-29 05:00 | 0 | 0 | 0 | 3.119 | 0.1451 | 288.15 | 5.6 | 1.138 | 8319.2067 | 8319.2067 | 0 | 0 | 0 | 84.7515 | -1.7719e-13
7231 | 29 | 10 | 2018-10-29 06:00 | 0 | 0 | 0 | 0.8973 | 0.1451 | 288.15 | 5.3 | 1.1366 | 8317.1714 | 8317.1714 | 0 | 0 | 0 | 84.664 | 5.8864e-13
7232 | 29 | 10 | 2018-10-29 07:00 | 0 | 0 | 0 | 0.9287 | 0.1451 | 288.15 | 5.1 | 1.1351 | 8315.1061 | 8315.1061 | 0 | 0 | 0 | 84.5751 | 3.9257e-13
7233 | 29 | 10 | 2018-10-29 08:00 | 0.2 | 0 | 0.15 | 0.66106 | 0.1451 | 288.15 | 5.3 | 1.134 | 8313.4599 | 8313.4599 | 0 | 0 | 0 | 84.5043 | 6.7102e-13
7234 | 29 | 10 | 2018-10-29 09:00 | 0.6 | 0 | 0.45 | 0.7679 | 0.1451 | 288.15 | 6.2 | 1.133 | 8312.008 | 8312.008 | 0 | 0 | 0 | 84.4419 | 8.3311e-13
7235 | 29 | 10 | 2018-10-29 10:00 | 1 | 0 | 0.75 | 0.92998 | 0.1451 | 288.15 | 6.9 | 1.132 | 8310.6951 | 8310.6951 | 0 | 0 | 0 | 84.3854 | 3.9657e-13
7236 | 29 | 10 | 2018-10-29 11:00 | 1.3 | 0 | 0.975 | 0.78227 | 0.1451 | 288.15 | 7.1 | 1.1314 | 8309.7558 | 8309.7558 | 0 | 0 | 0 | 84.345 | -7.2276e-13
7237 | 29 | 10 | 2018-10-29 12:00 | 1.4 | 0 | 1.05 | 1.655 | 0.1451 | 288.15 | 7.5 | 1.1302 | 8308.0194 | 8308.0194 | 0 | 0 | 0 | 84.2703 | 2.4047e-13
7238 | 29 | 10 | 2018-10-29 13:00 | 1.4 | 0 | 1.05 | 1.0066 | 0.1451 | 288.15 | 7.7 | 1.1294 | 8306.9326 | 8306.9326 | 0 | 0 | 0 | 84.2235 | 5.8265e-13
7239 | 29 | 10 | 2018-10-29 14:00 | 1.5 | 0 | 1.125 | 0.63595 | 0.1451 | 288.15 | 7.1 | 1.129 | 8306.2923 | 8306.2923 | 0 | 0 | 0 | 84.196 | -5.2758e-13
7240 | 29 | 10 | 2018-10-29 15:00 | 0.4 | 0 | 0.3 | 0.66106 | 0.1451 | 288.15 | 6.5 | 1.1279 | 8304.8023 | 8304.8023 | 0 | 0 | 0 | 84.1319 | -2.1805e-13
7241 | 29 | 10 | 2018-10-29 16:00 | 0 | 0 | 0 | 0.607 | 0.1451 | 288.15 | 6.1 | 1.1267 | 8303.0674 | 8303.0674 | 0 | 0 | 0 | 84.0572 | -3.8014e-13
7242 | 29 | 10 | 2018-10-29 17:00 | 0 | 0 | 0 | 0.52783 | 0.1451 | 288.15 | 5.5 | 1.1255 | 8301.4128 | 8301.4128 | 0 | 0 | 0 | 83.986 | 8.2312e-13
7243 | 29 | 10 | 2018-10-29 18:00 | 0 | 0 | 0 | 0.91178 | 0.1451 | 288.15 | 4.6 | 1.1241 | 8299.3755 | 8299.3755 | 0 | 0 | 0 | 83.8984 | -8.6064e-13
7244 | 29 | 10 | 2018-10-29 19:00 | 0 | 0 | 0 | 0.72704 | 0.1451 | 288.15 | 3.9 | 1.1228 | 8297.5244 | 8297.5244 | 0 | 0 | 0 | 83.8187 | 7.323e-13
7245 | 29 | 10 | 2018-10-29 20:00 | 0 | 0 | 0 | 0.80493 | 0.1451 | 288.15 | 3.6 | 1.1214 | 8295.5967 | 8295.5967 | 0 | 0 | 0 | 83.7358 | -1.7653e-13
7246 | 29 | 10 | 2018-10-29 21:00 | 0 | 0 | 0 | 0.56741 | 0.1077 | 288.15 | 3.8 | 1.1203 | 8293.9078 | 8293.9078 | 0 | 0 | 0 | 83.6632 | -6.799e-13
7247 | 29 | 10 | 2018-10-29 22:00 | 0 | 0 | 0 | 1.4879 | 0.1077 | 288.15 | 3.4 | 1.1184 | 8291.2996 | 8291.2996 | 0 | 0 | 0 | 83.551 | -2.7578e-13
7248 | 29 | 10 | 2018-10-29 23:00 | 0 | 0 | 0 | 0.039587 | 0.1077 | 288.15 | 3 | 1.1176 | 8290.1416 | 8290.1416 | 0 | 0 | 0 | 83.5011 | -6.7635e-13
7249 | 30 | 10 | 2018-10-30 | 0 | 0 | 0 | 2.1316 | 0.1077 | 288.15 | 3 | 1.1153 | 8286.8924 | 8286.8924 | 0 | 0 | 0 | 83.3613 | 3.7637e-13
7250 | 30 | 10 | 2018-10-30 01:00 | 0 | 0 | 0 | 1.7885 | 0.1077 | 288.15 | 2.6 | 1.1133 | 8283.9885 | 8283.9885 | 0 | 0 | 0 | 83.2364 | -4.2299e-13
7251 | 30 | 10 | 2018-10-30 02:00 | 0 | 0 | 0 | 1.8738 | 0.1077 | 288.15 | 2.8 | 1.1112 | 8281.0015 | 8281.0015 | 0 | 0 | 0 | 83.1079 | -4.6474e-13
7252 | 30 | 10 | 2018-10-30 03:00 | 0 | 0 | 0 | 1.8078 | 0.1077 | 288.15 | 2.1 | 1.1092 | 8278.0825 | 8278.0825 | 0 | 0 | 0 | 82.9823 | -6.0796e-13
7253 | 30 | 10 | 2018-10-30 04:00 | 0 | 0 | 0 | 2.1459 | 0.1077 | 288.15 | 2.3 | 1.1069 | 8274.8274 | 8274.8274 | 0 | 0 | 0 | 82.8423 | -1.8252e-13
7254 | 30 | 10 | 2018-10-30 05:00 | 0 | 0 | 0 | 2.2789 | 0.1077 | 288.15 | 2.5 | 1.1045 | 8271.4416 | 8271.4416 | 0 | 0 | 0 | 82.6966 | -9.4591e-14
7255 | 30 | 10 | 2018-10-30 06:00 | 0 | 0 | 0 | 2.6357 | 0.1077 | 288.15 | 2.8 | 1.1019 | 8267.7014 | 8267.7014 | 0 | 0 | 0 | 82.5357 | -1.3856e-13
7256 | 30 | 10 | 2018-10-30 07:00 | 0 | 0 | 0 | 2.2251 | 0.1077 | 288.15 | 2.9 | 1.0995 | 8264.3745 | 8264.3745 | 0 | 0 | 0 | 82.3926 | -8.3045e-14
7257 | 30 | 10 | 2018-10-30 08:00 | 0.1 | 0 | 0.075 | 2.9167 | 0.1077 | 288.15 | 3.3 | 1.0968 | 8260.4332 | 8260.4332 | 0 | 0 | 0 | 82.223 | 8.9395e-13
7258 | 30 | 10 | 2018-10-30 09:00 | 0.8 | 0 | 0.6 | 2.5682 | 0.1077 | 288.15 | 3.7 | 1.0946 | 8257.3682 | 8257.3682 | 0 | 0 | 0 | 82.0912 | -6.3705e-13
7259 | 30 | 10 | 2018-10-30 10:00 | 1.3 | 0 | 0.975 | 2.1052 | 0.053852 | 288.15 | 4.9 | 1.093 | 8255.1434 | 8255.1434 | 0 | 0 | 0 | 81.9955 | -4.2566e-13
7260 | 30 | 10 | 2018-10-30 11:00 | 0.9 | 0 | 0.675 | 1.7286 | 0.053852 | 288.15 | 5.6 | 1.0915 | 8252.9967 | 8252.9967 | 0 | 0 | 0 | 81.9031 | 6.8678e-13
7261 | 30 | 10 | 2018-10-30 12:00 | 1.1 | 0 | 0.825 | 2.0585 | 0.053852 | 288.15 | 6.1 | 1.0899 | 8250.6717 | 8250.6717 | 0 | 0 | 0 | 81.8031 | -3.7725e-13
7262 | 30 | 10 | 2018-10-30 13:00 | 1.3 | 0 | 0.975 | 1.8078 | 0.053852 | 288.15 | 6.4 | 1.0886 | 8248.749 | 8248.749 | 0 | 0 | 0 | 81.7204 | -2.0939e-13
7263 | 30 | 10 | 2018-10-30 14:00 | 0.9 | 0 | 0.675 | 2.2169 | 0.053852 | 288.15 | 6.4 | 1.0867 | 8246.1185 | 8246.1185 | 0 | 0 | 0 | 81.6072 | 5.58e-13
7264 | 30 | 10 | 2018-10-30 15:00 | 0.2 | 0 | 0.15 | 2.1976 | 0.053852 | 288.15 | 6.1 | 1.0845 | 8242.9842 | 8242.9842 | 0 | 0 | 0 | 81.4724 | -6.6924e-13
7265 | 30 | 10 | 2018-10-30 16:00 | 0 | 0 | 0 | 2.6198 | 0.053852 | 288.15 | 5.4 | 1.0819 | 8239.2799 | 8239.2799 | 0 | 0 | 0 | 81.313 | 1.2013e-13
7266 | 30 | 10 | 2018-10-30 17:00 | 0 | 0 | 0 | 2.5357 | 0.053852 | 288.15 | 4.8 | 1.0794 | 8235.6622 | 8235.6622 | 0 | 0 | 0 | 81.1574 | -7.041e-13
7267 | 30 | 10 | 2018-10-30 18:00 | 0 | 0 | 0 | 2.6363 | 0.053852 | 288.15 | 4.4 | 1.0768 | 8231.9465 | 8231.9465 | 0 | 0 | 0 | 80.9975 | 8.8596e-13
7268 | 30 | 10 | 2018-10-30 19:00 | 0 | 0 | 0 | 2.3906 | 0.053852 | 288.15 | 4.2 | 1.0743 | 8228.4792 | 8228.4792 | 0 | 0 | 0 | 80.8483 | 3.2996e-13
7269 | 30 | 10 | 2018-10-30 20:00 | 0 | 0 | 0 | 1.3196 | 0.053852 | 288.15 | 3.9 | 1.0727 | 8226.0853 | 8226.0853 | 0 | 0 | 0 | 80.7454 | 1.3767e-13
7270 | 30 | 10 | 2018-10-30 21:00 | 0 | 0 | 0 | 1.3471 | 0.053852 | 288.15 | 3.8 | 1.071 | 8223.6656 | 8223.6656 | 0 | 0 | 0 | 80.6413 | -4.4009e-13
7271 | 30 | 10 | 2018-10-30 22:00 | 0 | 0 | 0 | 1.9551 | 0.053852 | 288.15 | 3.8 | 1.0688 | 8220.6395 | 8220.6395 | 0 | 0 | 0 | 80.5111 | 3.5438e-13
7272 | 30 | 10 | 2018-10-30 23:00 | 0 | 0 | 0 | 2.0585 | 0.039587 | 288.15 | 3.5 | 1.0666 | 8217.5122 | 8217.5122 | 0 | 0 | 0 | 80.3765 | -5.6133e-13
7273 | 31 | 10 | 2018-10-31 | 0 | 0 | 0 | 2.1316 | 0.039587 | 288.15 | 3.4 | 1.0644 | 8214.3139 | 8214.3139 | 0 | 0 | 0 | 80.2389 | -8.6309e-13
7274 | 31 | 10 | 2018-10-31 01:00 | 0 | 0 | 0 | 1.7885 | 0.039587 | 288.15 | 3.2 | 1.0624 | 8211.461 | 8211.461 | 0 | 0 | 0 | 80.1162 | 3.5527e-13
7275 | 31 | 10 | 2018-10-31 02:00 | 0 | 0 | 0 | 1.8738 | 0.039587 | 288.15 | 3 | 1.0603 | 8208.5248 | 8208.5248 | 0 | 0 | 0 | 79.9899 | -6.1973e-13
7276 | 31 | 10 | 2018-10-31 03:00 | 0 | 0 | 0 | 1.8078 | 0.039587 | 288.15 | 2.5 | 1.0583 | 8205.6567 | 8205.6567 | 0 | 0 | 0 | 79.8665 | -4.4809e-13
7277 | 31 | 10 | 2018-10-31 04:00 | 0 | 0 | 0 | 2.1459 | 0.039587 | 288.15 | 2.5 | 1.0561 | 8202.4525 | 8202.4525 | 0 | 0 | 0 | 79.7286 | 2.9443e-13
7278 | 31 | 10 | 2018-10-31 05:00 | 0 | 0 | 0 | 2.2789 | 0.039587 | 288.15 | 2.3 | 1.0537 | 8199.1175 | 8199.1175 | 0 | 0 | 0 | 79.5852 | -5.3046e-13
7279 | 31 | 10 | 2018-10-31 06:00 | 0 | 0 | 0 | 2.6357 | 0.039587 | 288.15 | 2.2 | 1.0511 | 8195.4281 | 8195.4281 | 0 | 0 | 0 | 79.4265 | -3.0131e-13
7280 | 31 | 10 | 2018-10-31 07:00 | 0 | 0 | 0 | 2.2251 | 0.039587 | 288.15 | 2.2 | 1.0488 | 8192.1518 | 8192.1518 | 0 | 0 | 0 | 79.2855 | 5.7732e-15
7281 | 31 | 10 | 2018-10-31 08:00 | 0.3 | 0 | 0.225 | 2.9167 | 0.039587 | 288.15 | 2.2 | 1.0462 | 8188.4113 | 8188.4113 | 0 | 0 | 0 | 79.1246 | 1.6653e-14
7282 | 31 | 10 | 2018-10-31 09:00 | 1.4 | 0 | 1.05 | 2.5682 | 0.039587 | 288.15 | 2.6 | 1.0444 | 8185.8469 | 8185.8469 | 0 | 0 | 0 | 79.0143 | -2.5202e-13
7283 | 31 | 10 | 2018-10-31 10:00 | 2.1 | 0 | 1.575 | 2.1052 | 0.039587 | 288.15 | 2.7 | 1.0433 | 8184.2722 | 8184.2722 | 0 | 0 | 0 | 78.9465 | 3.2419e-13
7284 | 31 | 10 | 2018-10-31 11:00 | 3.8 | 0 | 2.85 | 1.7286 | 0.039587 | 288.15 | 3.5 | 1.0434 | 8184.3503 | 8184.3503 | 0 | 0 | 0 | 78.9499 | 1.0703e-13
7285 | 31 | 10 | 2018-10-31 12:00 | 5.1 | 0 | 3.825 | 2.0585 | 0.039587 | 288.15 | 3.7 | 1.0439 | 8185.0734 | 8185.0734 | 0 | 0 | 0 | 78.981 | 3.7437e-13
7286 | 31 | 10 | 2018-10-31 13:00 | 3.8 | 0 | 2.85 | 1.8078 | 0.039587 | 288.15 | 4 | 1.0439 | 8185.0718 | 8185.0718 | 0 | 0 | 0 | 78.9809 | -1.6653e-13
7287 | 31 | 10 | 2018-10-31 14:00 | 2.1 | 0 | 1.575 | 2.2169 | 0.039587 | 288.15 | 4.5 | 1.0427 | 8183.386 | 8183.386 | 0 | 0 | 0 | 78.9084 | 2.5002e-13
7288 | 31 | 10 | 2018-10-31 15:00 | 1 | 0 | 0.75 | 2.1976 | 0.039587 | 288.15 | 4.2 | 1.0409 | 8180.8958 | 8180.8958 | 0 | 0 | 0 | 78.8013 | -1.2967e-13
7289 | 31 | 10 | 2018-10-31 16:00 | 0.2 | 0 | 0.15 | 2.6198 | 0.039587 | 288.15 | 3.7 | 1.0385 | 8177.385 | 8177.385 | 0 | 0 | 0 | 78.6502 | 2.3537e-14
7290 | 31 | 10 | 2018-10-31 17:00 | 0 | 0 | 0 | 2.5357 | 0.039587 | 288.15 | 3.4 | 1.036 | 8173.8108 | 8173.8108 | 0 | 0 | 0 | 78.4965 | -1.0214e-14
7291 | 31 | 10 | 2018-10-31 18:00 | 0 | 0 | 0 | 2.6363 | 0.039587 | 288.15 | 3.2 | 1.0334 | 8170.1385 | 8170.1385 | 0 | 0 | 0 | 78.3385 | 1.8585e-13
7292 | 31 | 10 | 2018-10-31 19:00 | 0 | 0 | 0 | 2.3906 | 0.039587 | 288.15 | 3.1 | 1.031 | 8166.7146 | 8166.7146 | 0 | 0 | 0 | 78.1912 | 3.4883e-13
7293 | 31 | 10 | 2018-10-31 20:00 | 0 | 0 | 0 | 1.3196 | 0.039587 | 288.15 | 3 | 1.0293 | 8164.364 | 8164.364 | 0 | 0 | 0 | 78.09 | -2.0961e-13
7294 | 31 | 10 | 2018-10-31 21:00 | 0 | 0 | 0 | 1.3471 | 0.039587 | 288.15 | 2.9 | 1.0277 | 8161.9876 | 8161.9876 | 0 | 0 | 0 | 77.9878 | 2.7756e-14
7295 | 31 | 10 | 2018-10-31 22:00 | 0 | 0 | 0 | 1.9551 | 0.039587 | 288.15 | 2.5 | 1.0256 | 8159.0048 | 8159.0048 | 0 | 0 | 0 | 77.8595 | -3.5794e-13
7296 | 31 | 10 | 2018-10-31 23:00 | 0 | 0 | 0 | 2.0585 | 0.039587 | 288.15 | 2.6 | 1.0234 | 8155.9207 | 8155.9207 | 0 | 0 | 0 | 77.7268 | -3.4306e-13
7297 | 1 | 11 | 2018-11-01 | 0 | 0 | 0 | 0.54102 | 0.039587 | 288.15 | 2.6 | 1.0223 | 8154.3563 | 8154.3563 | 0 | 0 | 0 | 77.6595 | 1.4855e-13
7298 | 1 | 11 | 2018-11-01 01:00 | 0 | 0 | 0 | 0.607 | 0.039587 | 288.15 | 2.6 | 1.0212 | 8152.727 | 8152.727 | 0 | 0 | 0 | 77.5894 | -4.4009e-13
7299 | 1 | 11 | 2018-11-01 02:00 | 0 | 0 | 0 | 0.65978 | 0.039587 | 288.15 | 2.8 | 1.02 | 8151.0461 | 8151.0461 | 0 | 0 | 0 | 77.5171 | 2.5469e-13
7300 | 1 | 11 | 2018-11-01 03:00 | 0 | 0 | 0 | 0.69937 | 0.039587 | 288.15 | 2.7 | 1.0188 | 8149.3267 | 8149.3267 | 0 | 0 | 0 | 77.4431 | -1.5254e-13
7301 | 1 | 11 | 2018-11-01 04:00 | 0 | 0 | 0 | 0.73896 | 0.039587 | 288.15 | 2.8 | 1.0175 | 8147.569 | 8147.569 | 0 | 0 | 0 | 77.3675 | 1.5832e-13
7302 | 1 | 11 | 2018-11-01 05:00 | 0 | 0 | 0 | 3.119 | 0.039587 | 288.15 | 2.9 | 1.0146 | 8143.4324 | 8143.4324 | 0 | 0 | 0 | 77.1895 | -4.2188e-13
7303 | 1 | 11 | 2018-11-01 06:00 | 0 | 0 | 0 | 0.8973 | 0.039587 | 288.15 | 3.2 | 1.0133 | 8141.5205 | 8141.5205 | 0 | 0 | 0 | 77.1073 | -2.7844e-13
7304 | 1 | 11 | 2018-11-01 07:00 | 0 | 0 | 0 | 0.9287 | 0.039587 | 288.15 | 3.4 | 1.0119 | 8139.5785 | 8139.5785 | 0 | 0 | 0 | 77.0237 | -3.455e-13
7305 | 1 | 11 | 2018-11-01 08:00 | 0.3 | 0 | 0.225 | 0.66106 | 0.039587 | 288.15 | 3.9 | 1.0109 | 8138.1305 | 8138.1305 | 0 | 0 | 0 | 76.9614 | -4.3521e-14
7306 | 1 | 11 | 2018-11-01 09:00 | 1 | 0 | 0.75 | 0.7679 | 0.039587 | 288.15 | 4.8 | 1.0102 | 8137.1017 | 8137.1017 | 0 | 0 | 0 | 76.9172 | -2.9687e-13
7307 | 1 | 11 | 2018-11-01 10:00 | 1.9 | 0 | 1.425 | 0.92998 | 0.039587 | 288.15 | 5.3 | 1.0098 | 8136.5865 | 8136.5865 | 0 | 0 | 0 | 76.895 | 3.1952e-13
7308 | 1 | 11 | 2018-11-01 11:00 | 2.2 | 0 | 1.65 | 0.78227 | 0.039587 | 288.15 | 5.8 | 1.0097 | 8136.4444 | 8136.4444 | 0 | 0 | 0 | 76.8889 | 2.3692e-13
7309 | 1 | 11 | 2018-11-01 12:00 | 1.4 | 0 | 1.05 | 1.655 | 0.039587 | 288.15 | 6.8 | 1.0086 | 8134.8297 | 8134.8297 | 0 | 0 | 0 | 76.8194 | 2.4358e-13
7310 | 1 | 11 | 2018-11-01 13:00 | 1.2 | 0 | 0.9 | 1.0066 | 0.039587 | 288.15 | 8.3 | 1.0078 | 8133.7145 | 8133.7145 | 0 | 0 | 0 | 76.7715 | 1.5521e-13
7311 | 1 | 11 | 2018-11-01 14:00 | 1.6 | 0 | 1.2 | 0.63595 | 0.039587 | 288.15 | 7.8 | 1.0075 | 8133.2707 | 8133.2707 | 0 | 0 | 0 | 76.7524 | -1.4588e-13
7312 | 1 | 11 | 2018-11-01 15:00 | 3.4 | 0 | 2.55 | 0.66106 | 0.039587 | 288.15 | 7.7 | 1.0081 | 8134.1521 | 8134.1521 | 0 | 0 | 0 | 76.7903 | 1.2945e-13
7313 | 1 | 11 | 2018-11-01 16:00 | 1.9 | 0 | 1.425 | 0.607 | 0.039587 | 288.15 | 7 | 1.008 | 8133.962 | 8133.962 | 0 | 0 | 0 | 76.7821 | -3.5083e-13
7314 | 1 | 11 | 2018-11-01 17:00 | 0 | 0 | 0 | 0.52783 | 0.039587 | 288.15 | 6.6 | 1.0069 | 8132.4262 | 8132.4262 | 0 | 0 | 0 | 76.716 | 2.4669e-13
7315 | 1 | 11 | 2018-11-01 18:00 | 0 | 0 | 0 | 0.91178 | 0.039587 | 288.15 | 6 | 1.0056 | 8130.5075 | 8130.5075 | 0 | 0 | 0 | 76.6335 | -2.3381e-13
7316 | 1 | 11 | 2018-11-01 19:00 | 0 | 0 | 0 | 0.72704 | 0.039587 | 288.15 | 6 | 1.0044 | 8128.7749 | 8128.7749 | 0 | 0 | 0 | 76.559 | 7.6161e-14
7317 | 1 | 11 | 2018-11-01 20:00 | 0 | 0 | 0 | 0.80493 | 0.039587 | 288.15 | 5.9 | 1.0031 | 8126.9656 | 8126.9656 | 0 | 0 | 0 | 76.4811 | -1.7497e-13
7318 | 1 | 11 | 2018-11-01 21:00 | 0 | 0 | 0 | 0.56741 | 0.039587 | 288.15 | 5.8 | 1.002 | 8125.3951 | 8125.3951 | 0 | 0 | 0 | 76.4136 | 1.2657e-14
7319 | 1 | 11 | 2018-11-01 22:00 | 0 | 0 | 0 | 1.4879 | 0.039587 | 288.15 | 5.7 | 1.0002 | 8122.9052 | 8122.9052 | 0 | 0 | 0 | 76.3064 | 1.7053e-13
7320 | 1 | 11 | 2018-11-01 23:00 | 0 | 0 | 0 | 0.039587 | 0.039587 | 288.15 | 5.9 | 0.9995 | 8121.8654 | 8121.8654 | 0 | 0 | 0 | 76.2617 | 3.7637e-13
7321 | 2 | 11 | 2018-11-02 | 0 | 0 | 0 | 0.54102 | 0.039587 | 288.15 | 5.7 | 0.99842 | 8120.3249 | 8120.3249 | 0 | 0 | 0 | 76.1954 | 1.5532e-13
7322 | 2 | 11 | 2018-11-02 01:00 | 0 | 0 | 0 | 0.607 | 0.039587 | 288.15 | 5.5 | 0.99729 | 8118.7194 | 8118.7194 | 0 | 0 | 0 | 76.1264 | -3.6249e-13
7323 | 2 | 11 | 2018-11-02 02:00 | 0 | 0 | 0 | 0.65978 | 0.039587 | 288.15 | 5.7 | 0.99613 | 8117.0624 | 8117.0624 | 0 | 0 | 0 | 76.0551 | -2.0939e-13
7324 | 2 | 11 | 2018-11-02 03:00 | 0 | 0 | 0 | 0.69937 | 0.039587 | 288.15 | 5.8 | 0.99494 | 8115.3669 | 8115.3669 | 0 | 0 | 0 | 75.9821 | -3.4861e-14
7325 | 2 | 11 | 2018-11-02 04:00 | 0 | 0 | 0 | 0.73896 | 0.039587 | 288.15 | 5.7 | 0.99372 | 8113.633 | 8113.633 | 0 | 0 | 0 | 75.9075 | 9.1593e-14
7326 | 2 | 11 | 2018-11-02 05:00 | 0 | 0 | 0 | 3.119 | 0.039587 | 288.15 | 5.4 | 0.99084 | 8109.5203 | 8109.5203 | 0 | 0 | 0 | 75.7306 | 3.0786e-13
7327 | 2 | 11 | 2018-11-02 06:00 | 0 | 0 | 0 | 0.8973 | 0.039587 | 288.15 | 5.1 | 0.98951 | 8107.6321 | 8107.6321 | 0 | 0 | 0 | 75.6494 | 3.4805e-13
7328 | 2 | 11 | 2018-11-02 07:00 | 0 | 0 | 0 | 0.9287 | 0.039587 | 288.15 | 4.5 | 0.98817 | 8105.7139 | 8105.7139 | 0 | 0 | 0 | 75.5668 | 1.3078e-13
7329 | 2 | 11 | 2018-11-02 08:00 | 0.8 | 0 | 0.6 | 0.66106 | 0.039587 | 288.15 | 5.4 | 0.98743 | 8104.6647 | 8104.6647 | 0 | 0 | 0 | 75.5217 | 1.8074e-13
7330 | 2 | 11 | 2018-11-02 09:00 | 1.4 | 0 | 1.05 | 0.7679 | 0.039587 | 288.15 | 5.8 | 0.98693 | 8103.9594 | 8103.9594 | 0 | 0 | 0 | 75.4914 | 1.9085e-13
7331 | 2 | 11 | 2018-11-02 10:00 | 3.5 | 0 | 2.625 | 0.92998 | 0.039587 | 288.15 | 6.4 | 0.98743 | 8104.6674 | 8104.6674 | 0 | 0 | 0 | 75.5218 | -1.5699e-13
7332 | 2 | 11 | 2018-11-02 11:00 | 4.4 | 0 | 3.3 | 0.78227 | 0.039587 | 288.15 | 6.7 | 0.9885 | 8106.1977 | 8106.1977 | 0 | 0 | 0 | 75.5877 | -7.816e-14
7333 | 2 | 11 | 2018-11-02 12:00 | 5 | 0 | 3.75 | 1.655 | 0.039587 | 288.15 | 7.4 | 0.98928 | 8107.3042 | 8107.3042 | 0 | 0 | 0 | 75.6353 | -3.3507e-13
7334 | 2 | 11 | 2018-11-02 13:00 | 5.7 | 0 | 4.275 | 1.0066 | 0.039587 | 288.15 | 7.5 | 0.99088 | 8109.5834 | 8109.5834 | 0 | 0 | 0 | 75.7333 | 2.9154e-13
7335 | 2 | 11 | 2018-11-02 14:00 | 2.8 | 0 | 2.1 | 0.63595 | 0.039587 | 288.15 | 7.7 | 0.99121 | 8110.0565 | 8110.0565 | 0 | 0 | 0 | 75.7537 | -3.8525e-13
7336 | 2 | 11 | 2018-11-02 15:00 | 0.7 | 0 | 0.525 | 0.66106 | 0.039587 | 288.15 | 7.8 | 0.99042 | 8108.9293 | 8108.9293 | 0 | 0 | 0 | 75.7052 | -3.0564e-13
7337 | 2 | 11 | 2018-11-02 16:00 | 0.3 | 0 | 0.225 | 0.607 | 0.039587 | 288.15 | 7.7 | 0.98946 | 8107.5568 | 8107.5568 | 0 | 0 | 0 | 75.6461 | 2.1116e-13
7338 | 2 | 11 | 2018-11-02 17:00 | 0 | 0 | 0 | 0.52783 | 0.039587 | 288.15 | 7.3 | 0.98839 | 8106.0396 | 8106.0396 | 0 | 0 | 0 | 75.5809 | -3.928e-13
7339 | 2 | 11 | 2018-11-02 18:00 | 0 | 0 | 0 | 0.91178 | 0.039587 | 288.15 | 7.3 | 0.98706 | 8104.1394 | 8104.1394 | 0 | 0 | 0 | 75.4991 | 4.0212e-13
7340 | 2 | 11 | 2018-11-02 19:00 | 0 | 0 | 0 | 0.72704 | 0.039587 | 288.15 | 7.3 | 0.98586 | 8102.4253 | 8102.4253 | 0 | 0 | 0 | 75.4254 | -1.7453e-13
7341 | 2 | 11 | 2018-11-02 20:00 | 0 | 0 | 0 | 0.80493 | 0.039587 | 288.15 | 7.3 | 0.9846 | 8100.6345 | 8100.6345 | 0 | 0 | 0 | 75.3483 | 1.199e-13
7342 | 2 | 11 | 2018-11-02 21:00 | 0 | 0 | 0 | 0.56741 | 0.039587 | 288.15 | 7.3 | 0.98351 | 8099.0825 | 8099.0825 | 0 | 0 | 0 | 75.2816 | 4.281e-13
7343 | 2 | 11 | 2018-11-02 22:00 | 0 | 0 | 0 | 1.4879 | 0.039587 | 288.15 | 7.9 | 0.98178 | 8096.6111 | 8096.6111 | 0 | 0 | 0 | 75.1752 | 2.4947e-13
7344 | 2 | 11 | 2018-11-02 23:00 | 0 | 0 | 0 | 0.039587 | 0.039587 | 288.15 | 8.6 | 0.98106 | 8095.5897 | 8095.5897 | 0 | 0 | 0 | 75.1313 | -3.707e-13
7345 | 3 | 11 | 2018-11-03 | 0 | 0 | 0 | 0.77854 | 0.039587 | 288.15 | 9.4 | 0.97982 | 8093.8301 | 8093.8301 | 0 | 0 | 0 | 75.0556 | -1.0991e-13
7346 | 3 | 11 | 2018-11-03 01:00 | 0 | 0 | 0 | 0.84452 | 0.039587 | 288.15 | 10.1 | 0.97854 | 8092.0057 | 8092.0057 | 0 | 0 | 0 | 74.9771 | -4.271e-13
7347 | 3 | 11 | 2018-11-03 02:00 | 0 | 0 | 0 | 0.77854 | 0.039587 | 288.15 | 10.6 | 0.97731 | 8090.2487 | 8090.2487 | 0 | 0 | 0 | 74.9015 | -2.2315e-14
7348 | 3 | 11 | 2018-11-03 03:00 | 0 | 0 | 0 | 0.81813 | 0.039587 | 288.15 | 10.5 | 0.97605 | 8088.4532 | 8088.4532 | 0 | 0 | 0 | 74.8243 | 1.4222e-13
7349 | 3 | 11 | 2018-11-03 04:00 | 0 | 0 | 0 | 0.73896 | 0.039587 | 288.15 | 10.4 | 0.97485 | 8086.7382 | 8086.7382 | 0 | 0 | 0 | 74.7505 | -4.1478e-13
7350 | 3 | 11 | 2018-11-03 05:00 | 0 | 0 | 0 | 0.77854 | 0.039587 | 288.15 | 10.3 | 0.97362 | 8084.9848 | 8084.9848 | 0 | 0 | 0 | 74.6751 | -2.9277e-13
7351 | 3 | 11 | 2018-11-03 06:00 | 0 | 0 | 0 | 0.88411 | 0.039587 | 288.15 | 10.3 | 0.97231 | 8083.1271 | 8083.1271 | 0 | 0 | 0 | 74.5951 | -3.3662e-13
7352 | 3 | 11 | 2018-11-03 07:00 | 0.2 | 0 | 0.15 | 2.8108 | 0.039587 | 288.15 | 10.5 | 0.96976 | 8079.494 | 8079.494 | 0 | 0 | 0 | 74.4388 | -2.6212e-13
7353 | 3 | 11 | 2018-11-03 08:00 | 3 | 0 | 2.25 | 1.082 | 0.039587 | 288.15 | 10.8 | 0.9699 | 8079.6922 | 8079.6922 | 0 | 0 | 0 | 74.4474 | 3.4006e-13
7354 | 3 | 11 | 2018-11-03 09:00 | 4.8 | 0 | 3.6 | 1.6187 | 0.039587 | 288.15 | 12.3 | 0.97061 | 8080.7036 | 8080.7036 | 0 | 0 | 0 | 74.4909 | 8.3267e-14
7355 | 3 | 11 | 2018-11-03 10:00 | 9.1 | 0 | 6.825 | 1.1348 | 0.039587 | 288.15 | 12.8 | 0.97392 | 8085.4231 | 8085.4231 | 0 | 0 | 0 | 74.6939 | 4.4376e-13
7356 | 3 | 11 | 2018-11-03 11:00 | 11.1 | 0 | 8.325 | 1.082 | 0.039587 | 288.15 | 13.4 | 0.97832 | 8091.6922 | 8091.6922 | 0 | 0 | 0 | 74.9636 | 2.8999e-13
7357 | 3 | 11 | 2018-11-03 12:00 | 11.4 | 0 | 8.55 | 0.9105 | 0.039587 | 288.15 | 13.1 | 0.983 | 8098.3533 | 8098.3533 | 0 | 0 | 0 | 75.2502 | 1.8996e-13
7358 | 3 | 11 | 2018-11-03 13:00 | 8.9 | 0 | 6.675 | 0.77854 | 0.039587 | 288.15 | 13.4 | 0.98645 | 8103.2668 | 8103.2668 | 0 | 0 | 0 | 75.4616 | 2.5013e-13
7359 | 3 | 11 | 2018-11-03 14:00 | 6.7 | 0 | 5.025 | 1.5923 | 0.039587 | 288.15 | 12.5 | 0.98816 | 8105.713 | 8105.713 | 0 | 0 | 0 | 75.5668 | -2.3981e-13
7360 | 3 | 11 | 2018-11-03 15:00 | 5.2 | 0 | 3.9 | 0.79174 | 0.039587 | 288.15 | 12 | 0.98965 | 8107.8331 | 8107.8331 | 0 | 0 | 0 | 75.658 | -2.216e-13
7361 | 3 | 11 | 2018-11-03 16:00 | 1.6 | 0 | 1.2 | 0.80493 | 0.039587 | 288.15 | 11.4 | 0.98924 | 8107.2385 | 8107.2385 | 0 | 0 | 0 | 75.6324 | -1.4666e-13
7362 | 3 | 11 | 2018-11-03 17:00 | 0 | 0 | 0 | 2.0894 | 0.039587 | 288.15 | 11.2 | 0.98707 | 8104.1599 | 8104.1599 | 0 | 0 | 0 | 75.5 | 3.5139e-13
7363 | 3 | 11 | 2018-11-03 18:00 | 0 | 0 | 0 | 0.65978 | 0.039587 | 288.15 | 11 | 0.98592 | 8102.5131 | 8102.5131 | 0 | 0 | 0 | 75.4291 | 1.5632e-13
7364 | 3 | 11 | 2018-11-03 19:00 | 0 | 0 | 0 | 0.62019 | 0.039587 | 288.15 | 10.4 | 0.98479 | 8100.9069 | 8100.9069 | 0 | 0 | 0 | 75.36 | 3.7936e-13
7365 | 3 | 11 | 2018-11-03 20:00 | 0 | 0 | 0 | 0.65978 | 0.039587 | 288.15 | 10.1 | 0.98364 | 8099.2624 | 8099.2624 | 0 | 0 | 0 | 75.2893 | -3.6959e-13
7366 | 3 | 11 | 2018-11-03 21:00 | 0 | 0 | 0 | 2.1685 | 0.039587 | 288.15 | 10.1 | 0.98142 | 8096.1102 | 8096.1102 | 0 | 0 | 0 | 75.1537 | -4.4709e-13
7367 | 3 | 11 | 2018-11-03 22:00 | 0 | 0 | 0 | 0.73896 | 0.039587 | 288.15 | 10 | 0.98022 | 8094.3898 | 8094.3898 | 0 | 0 | 0 | 75.0797 | -3.4528e-14
7368 | 3 | 11 | 2018-11-03 23:00 | 0 | 0 | 0 | 0.77854 | 0 | 288.15 | 10.2 | 0.97898 | 8092.6311 | 8092.6311 | 0 | 0 | 0 | 75.004 | -2.4192e-13
7369 | 4 | 11 | 2018-11-04 | 0 | 0 | 0 | 0.54102 | 0 | 288.15 | 9.7 | 0.97792 | 8091.1111 | 8091.1111 | 0 | 0 | 0 | 74.9386 | 2.6423e-14
7370 | 4 | 11 | 2018-11-04 01:00 | 0 | 0 | 0 | 0.607 | 0 | 288.15 | 9.1 | 0.9768 | 8089.5261 | 8089.5261 | 0 | 0 | 0 | 74.8704 | -7.927e-14
7371 | 4 | 11 | 2018-11-04 02:00 | 0 | 0 | 0 | 0.65978 | 0 | 288.15 | 9.4 | 0.97565 | 8087.8896 | 8087.8896 | 0 | 0 | 0 | 74.8 | -1.4089e-13
7372 | 4 | 11 | 2018-11-04 03:00 | 0 | 0 | 0 | 0.69937 | 0 | 288.15 | 9.3 | 0.97448 | 8086.2145 | 8086.2145 | 0 | 0 | 0 | 74.728 | 2.7989e-13
7373 | 4 | 11 | 2018-11-04 04:00 | 0 | 0 | 0 | 0.73896 | 0 | 288.15 | 8.7 | 0.97328 | 8084.5011 | 8084.5011 | 0 | 0 | 0 | 74.6542 | 3.8813e-13
7374 | 4 | 11 | 2018-11-04 05:00 | 0 | 0 | 0 | 3.119 | 0 | 288.15 | 8.4 | 0.9704 | 8080.4088 | 8080.4088 | 0 | 0 | 0 | 74.4782 | -3.9446e-13
7375 | 4 | 11 | 2018-11-04 06:00 | 0 | 0 | 0 | 0.8973 | 0 | 288.15 | 8.1 | 0.96909 | 8078.5411 | 8078.5411 | 0 | 0 | 0 | 74.3978 | -3.2341e-13
7376 | 4 | 11 | 2018-11-04 07:00 | 0 | 0 | 0 | 0.9287 | 0 | 288.15 | 8.1 | 0.96776 | 8076.6433 | 8076.6433 | 0 | 0 | 0 | 74.3162 | -1.8807e-13
7377 | 4 | 11 | 2018-11-04 08:00 | 0.3 | 0 | 0.225 | 0.66106 | 0 | 288.15 | 8.1 | 0.96678 | 8075.2395 | 8075.2395 | 0 | 0 | 0 | 74.2558 | -1.6587e-13
7378 | 4 | 11 | 2018-11-04 09:00 | 1.2 | 0 | 0.9 | 0.7679 | 0 | 288.15 | 8.7 | 0.96619 | 8074.4048 | 8074.4048 | 0 | 0 | 0 | 74.2199 | -1.0569e-13
7379 | 4 | 11 | 2018-11-04 10:00 | 3 | 0 | 2.25 | 0.92998 | 0 | 288.15 | 9.5 | 0.96644 | 8074.7587 | 8074.7587 | 0 | 0 | 0 | 74.2351 | -1.471e-13
7380 | 4 | 11 | 2018-11-04 11:00 | 3.7 | 0 | 2.775 | 0.78227 | 0 | 288.15 | 9.6 | 0.96716 | 8075.785 | 8075.785 | 0 | 0 | 0 | 74.2793 | -2.4081e-13
7381 | 4 | 11 | 2018-11-04 12:00 | 5.1 | 0 | 3.825 | 1.655 | 0 | 288.15 | 9.5 | 0.968 | 8076.9878 | 8076.9878 | 0 | 0 | 0 | 74.331 | -1.6143e-13
7382 | 4 | 11 | 2018-11-04 13:00 | 9.6 | 0 | 7.2 | 1.0066 | 0 | 288.15 | 9.6 | 0.97167 | 8082.2132 | 8082.2132 | 0 | 0 | 0 | 74.5558 | -1.6609e-13
7383 | 4 | 11 | 2018-11-04 14:00 | 5.7 | 0 | 4.275 | 0.63595 | 0 | 288.15 | 9.2 | 0.97354 | 8084.8806 | 8084.8806 | 0 | 0 | 0 | 74.6706 | 2.9965e-13
7384 | 4 | 11 | 2018-11-04 15:00 | 4.8 | 0 | 3.6 | 0.66106 | 0 | 288.15 | 8.9 | 0.97492 | 8086.846 | 8086.846 | 0 | 0 | 0 | 74.7551 | 2.7089e-13
7385 | 4 | 11 | 2018-11-04 16:00 | 1 | 0 | 0.75 | 0.607 | 0 | 288.15 | 8.5 | 0.97434 | 8086.0141 | 8086.0141 | 0 | 0 | 0 | 74.7193 | 3.0376e-13
7386 | 4 | 11 | 2018-11-04 17:00 | 0 | 0 | 0 | 0.52783 | 0 | 288.15 | 8.2 | 0.97328 | 8084.5119 | 8084.5119 | 0 | 0 | 0 | 74.6547 | -3.4417e-14
7387 | 4 | 11 | 2018-11-04 18:00 | 0 | 0 | 0 | 0.91178 | 0 | 288.15 | 8 | 0.97196 | 8082.6268 | 8082.6268 | 0 | 0 | 0 | 74.5736 | -1.3178e-13
7388 | 4 | 11 | 2018-11-04 19:00 | 0 | 0 | 0 | 0.72704 | 0 | 288.15 | 7.9 | 0.97077 | 8080.9278 | 8080.9278 | 0 | 0 | 0 | 74.5005 | 9.6367e-14
7389 | 4 | 11 | 2018-11-04 20:00 | 0 | 0 | 0 | 0.80493 | 0 | 288.15 | 7.6 | 0.96952 | 8079.1521 | 8079.1521 | 0 | 0 | 0 | 74.4241 | 3.9624e-13
7390 | 4 | 11 | 2018-11-04 21:00 | 0 | 0 | 0 | 0.56741 | 0 | 288.15 | 7.2 | 0.96844 | 8077.6152 | 8077.6152 | 0 | 0 | 0 | 74.358 | 1.4055e-13
7391 | 4 | 11 | 2018-11-04 22:00 | 0 | 0 | 0 | 1.4879 | 0 | 288.15 | 7 | 0.96672 | 8075.1588 | 8075.1588 | 0 | 0 | 0 | 74.2523 | -2.6201e-14
7392 | 4 | 11 | 2018-11-04 23:00 | 0 | 0 | 0 | 0.039587 | 0 | 288.15 | 6.8 | 0.96601 | 8074.1525 | 8074.1525 | 0 | 0 | 0 | 74.209 | 1.8063e-13
7393 | 5 | 11 | 2018-11-05 | 0 | 0 | 0 | 0.54102 | 0 | 288.15 | 6.6 | 0.96495 | 8072.6455 | 8072.6455 | 0 | 0 | 0 | 74.1442 | -4.019e-13
7394 | 5 | 11 | 2018-11-05 01:00 | 0 | 0 | 0 | 0.607 | 0 | 288.15 | 6.2 | 0.96385 | 8071.0736 | 8071.0736 | 0 | 0 | 0 | 74.0766 | 3.9935e-13
7395 | 5 | 11 | 2018-11-05 02:00 | 0 | 0 | 0 | 0.65978 | 0 | 288.15 | 5.7 | 0.96271 | 8069.4499 | 8069.4499 | 0 | 0 | 0 | 74.0067 | 1.5143e-13
7396 | 5 | 11 | 2018-11-05 03:00 | 0 | 0 | 0 | 0.69937 | 0 | 288.15 | 5.6 | 0.96154 | 8067.7878 | 8067.7878 | 0 | 0 | 0 | 73.9352 | 2.6401e-13
7397 | 5 | 11 | 2018-11-05 04:00 | 0 | 0 | 0 | 0.73896 | 0 | 288.15 | 5.1 | 0.96035 | 8066.0873 | 8066.0873 | 0 | 0 | 0 | 73.8621 | 8.9928e-15
7398 | 5 | 11 | 2018-11-05 05:00 | 0 | 0 | 0 | 3.119 | 0 | 288.15 | 5.3 | 0.95749 | 8062.008 | 8062.008 | 0 | 0 | 0 | 73.6866 | -2.1627e-13
7399 | 5 | 11 | 2018-11-05 06:00 | 0 | 0 | 0 | 0.8973 | 0 | 288.15 | 5.1 | 0.95619 | 8060.1532 | 8060.1532 | 0 | 0 | 0 | 73.6068 | -4.1156e-13
7400 | 5 | 11 | 2018-11-05 07:00 | 0 | 0 | 0 | 0.9287 | 0 | 288.15 | 4.5 | 0.95486 | 8058.2683 | 8058.2683 | 0 | 0 | 0 | 73.5257 | -3.8403e-13
7401 | 5 | 11 | 2018-11-05 08:00 | 0.1 | 0 | 0.075 | 0.66106 | 0 | 288.15 | 5.7 | 0.95378 | 8056.7274 | 8056.7274 | 0 | 0 | 0 | 73.4594 | -2.3204e-13
7402 | 5 | 11 | 2018-11-05 09:00 | 0.6 | 0 | 0.45 | 0.7679 | 0 | 288.15 | 7.2 | 0.95289 | 8055.4557 | 8055.4557 | 0 | 0 | 0 | 73.4047 | 1.9662e-13
7403 | 5 | 11 | 2018-11-05 10:00 | 1.1 | 0 | 0.825 | 0.92998 | 0 | 288.15 | 8.2 | 0.95215 | 8054.3979 | 8054.3979 | 0 | 0 | 0 | 73.3592 | 7.172e-14
7404 | 5 | 11 | 2018-11-05 11:00 | 3.1 | 0 | 2.325 | 0.78227 | 0 | 288.15 | 8.2 | 0.95256 | 8054.9884 | 8054.9884 | 0 | 0 | 0 | 73.3846 | 8.6264e-14
7405 | 5 | 11 | 2018-11-05 12:00 | 8.6 | 0 | 6.45 | 1.655 | 0 | 288.15 | 8.4 | 0.95526 | 8058.8309 | 8058.8309 | 0 | 0 | 0 | 73.5499 | 3.4828e-13
7406 | 5 | 11 | 2018-11-05 13:00 | 8.8 | 0 | 6.6 | 1.0066 | 0 | 288.15 | 9 | 0.95851 | 8063.469 | 8063.469 | 0 | 0 | 0 | 73.7494 | 9.337e-14
7407 | 5 | 11 | 2018-11-05 14:00 | 7.3 | 0 | 5.475 | 0.63595 | 0 | 288.15 | 10.6 | 0.96124 | 8067.3496 | 8067.3496 | 0 | 0 | 0 | 73.9164 | -1.1935e-13
7408 | 5 | 11 | 2018-11-05 15:00 | 2.4 | 0 | 1.8 | 0.66106 | 0 | 288.15 | 8.5 | 0.96136 | 8067.5273 | 8067.5273 | 0 | 0 | 0 | 73.924 | -3.2152e-13
7409 | 5 | 11 | 2018-11-05 16:00 | 1.5 | 0 | 1.125 | 0.607 | 0 | 288.15 | 7.2 | 0.96105 | 8067.0839 | 8067.0839 | 0 | 0 | 0 | 73.9049 | -3.6482e-13
7410 | 5 | 11 | 2018-11-05 17:00 | 0 | 0 | 0 | 0.52783 | 0 | 288.15 | 4.4 | 0.96001 | 8065.595 | 8065.595 | 0 | 0 | 0 | 73.8409 | 3.2951e-13
7411 | 5 | 11 | 2018-11-05 18:00 | 0 | 0 | 0 | 0.91178 | 0 | 288.15 | 3.4 | 0.95869 | 8063.7232 | 8063.7232 | 0 | 0 | 0 | 73.7604 | 2.9499e-13
7412 | 5 | 11 | 2018-11-05 19:00 | 0 | 0 | 0 | 0.72704 | 0 | 288.15 | 3.2 | 0.95751 | 8062.0375 | 8062.0375 | 0 | 0 | 0 | 73.6878 | 1.5166e-13
7413 | 5 | 11 | 2018-11-05 20:00 | 0 | 0 | 0 | 0.80493 | 0 | 288.15 | 2.9 | 0.95627 | 8060.2751 | 8060.2751 | 0 | 0 | 0 | 73.612 | -4.0468e-13
7414 | 5 | 11 | 2018-11-05 21:00 | 0 | 0 | 0 | 0.56741 | 0 | 288.15 | 3.9 | 0.9552 | 8058.7514 | 8058.7514 | 0 | 0 | 0 | 73.5465 | -2.2315e-13
7415 | 5 | 11 | 2018-11-05 22:00 | 0 | 0 | 0 | 1.4879 | 0 | 288.15 | 4.1 | 0.95349 | 8056.3083 | 8056.3083 | 0 | 0 | 0 | 73.4414 | 3.8725e-13
7416 | 5 | 11 | 2018-11-05 23:00 | 0 | 0 | 0 | 0.039587 | 0 | 288.15 | 5.1 | 0.95279 | 8055.3152 | 8055.3152 | 0 | 0 | 0 | 73.3986 | -1.4255e-13
7417 | 6 | 11 | 2018-11-06 | 0 | 0 | 0 | 0.54102 | 0 | 288.15 | 4.7 | 0.95174 | 8053.8214 | 8053.8214 | 0 | 0 | 0 | 73.3344 | -2.8322e-13
7418 | 6 | 11 | 2018-11-06 01:00 | 0 | 0 | 0 | 0.607 | 0 | 288.15 | 4.9 | 0.95065 | 8052.2626 | 8052.2626 | 0 | 0 | 0 | 73.2673 | 2.8955e-13
7419 | 6 | 11 | 2018-11-06 02:00 | 0 | 0 | 0 | 0.65978 | 0 | 288.15 | 5 | 0.94952 | 8050.6522 | 8050.6522 | 0 | 0 | 0 | 73.198 | 2.3648e-14
7420 | 6 | 11 | 2018-11-06 03:00 | 0 | 0 | 0 | 0.69937 | 0 | 288.15 | 5.4 | 0.94836 | 8049.0033 | 8049.0033 | 0 | 0 | 0 | 73.1271 | 3.0409e-13
7421 | 6 | 11 | 2018-11-06 04:00 | 0 | 0 | 0 | 0.73896 | 0 | 288.15 | 6.2 | 0.94718 | 8047.316 | 8047.316 | 0 | 0 | 0 | 73.0545 | 3.8003e-13
7422 | 6 | 11 | 2018-11-06 05:00 | 0 | 0 | 0 | 3.119 | 0 | 288.15 | 5.9 | 0.94432 | 8043.2498 | 8043.2498 | 0 | 0 | 0 | 72.8796 | -2.76e-13
7423 | 6 | 11 | 2018-11-06 06:00 | 0 | 0 | 0 | 0.8973 | 0 | 288.15 | 6.3 | 0.94303 | 8041.4082 | 8041.4082 | 0 | 0 | 0 | 72.8003 | 1.3767e-13
7424 | 6 | 11 | 2018-11-06 07:00 | 0 | 0 | 0 | 0.9287 | 0 | 288.15 | 6.1 | 0.94172 | 8039.5365 | 8039.5365 | 0 | 0 | 0 | 72.7198 | -1.5765e-14
7425 | 6 | 11 | 2018-11-06 08:00 | 0.5 | 0 | 0.375 | 0.66106 | 0 | 288.15 | 6.5 | 0.94085 | 8038.3087 | 8038.3087 | 0 | 0 | 0 | 72.667 | 6.5947e-14
7426 | 6 | 11 | 2018-11-06 09:00 | 1.2 | 0 | 0.9 | 0.7679 | 0 | 288.15 | 7.3 | 0.94029 | 8037.5 | 8037.5 | 0 | 0 | 0 | 72.6322 | -2.1882e-13
7427 | 6 | 11 | 2018-11-06 10:00 | 2.3 | 0 | 1.725 | 0.92998 | 0 | 288.15 | 7.8 | 0.94018 | 8037.3547 | 8037.3547 | 0 | 0 | 0 | 72.626 | -4.0024e-13
7428 | 6 | 11 | 2018-11-06 11:00 | 4.4 | 0 | 3.3 | 0.78227 | 0 | 288.15 | 8.4 | 0.94129 | 8038.9322 | 8038.9322 | 0 | 0 | 0 | 72.6938 | 1.0214e-13
7429 | 6 | 11 | 2018-11-06 12:00 | 9.6 | 0 | 7.2 | 1.655 | 0 | 288.15 | 7.7 | 0.94452 | 8043.5359 | 8043.5359 | 0 | 0 | 0 | 72.8919 | 7.6272e-14
7430 | 6 | 11 | 2018-11-06 13:00 | 6.1 | 0 | 4.575 | 1.0066 | 0 | 288.15 | 8.5 | 0.94636 | 8046.1598 | 8046.1598 | 0 | 0 | 0 | 73.0048 | 3.1875e-13
7431 | 6 | 11 | 2018-11-06 14:00 | 4.9 | 0 | 3.675 | 0.63595 | 0 | 288.15 | 7.4 | 0.94783 | 8048.2525 | 8048.2525 | 0 | 0 | 0 | 73.0948 | 9.9587e-14
7432 | 6 | 11 | 2018-11-06 15:00 | 2 | 0 | 1.5 | 0.66106 | 0 | 288.15 | 7.4 | 0.94776 | 8048.1436 | 8048.1436 | 0 | 0 | 0 | 73.0901 | 8.693e-14
7433 | 6 | 11 | 2018-11-06 16:00 | 0.6 | 0 | 0.45 | 0.607 | 0 | 288.15 | 6 | 0.94698 | 8047.0389 | 8047.0389 | 0 | 0 | 0 | 73.0426 | 2.0484e-13
7434 | 6 | 11 | 2018-11-06 17:00 | 0 | 0 | 0 | 0.52783 | 0 | 288.15 | 6.2 | 0.94595 | 8045.5641 | 8045.5641 | 0 | 0 | 0 | 72.9791 | -1.0048e-13
7435 | 6 | 11 | 2018-11-06 18:00 | 0 | 0 | 0 | 0.91178 | 0 | 288.15 | 6.3 | 0.94464 | 8043.7063 | 8043.7063 | 0 | 0 | 0 | 72.8992 | -3.0276e-13
7436 | 6 | 11 | 2018-11-06 19:00 | 0 | 0 | 0 | 0.72704 | 0 | 288.15 | 5.8 | 0.94347 | 8042.0347 | 8042.0347 | 0 | 0 | 0 | 72.8273 | -2.438e-13
7437 | 6 | 11 | 2018-11-06 20:00 | 0 | 0 | 0 | 0.80493 | 0 | 288.15 | 5.6 | 0.94224 | 8040.2863 | 8040.2863 | 0 | 0 | 0 | 72.7521 | 3.6648e-13
7438 | 6 | 11 | 2018-11-06 21:00 | 0 | 0 | 0 | 0.56741 | 0 | 288.15 | 5.4 | 0.94118 | 8038.7766 | 8038.7766 | 0 | 0 | 0 | 72.6871 | -3.6715e-13
7439 | 6 | 11 | 2018-11-06 22:00 | 0 | 0 | 0 | 1.4879 | 0 | 288.15 | 5.2 | 0.93948 | 8036.3475 | 8036.3475 | 0 | 0 | 0 | 72.5826 | -3.3451e-13
7440 | 6 | 11 | 2018-11-06 23:00 | 0 | 0 | 0 | 0.039587 | 0 | 288.15 | 5 | 0.93879 | 8035.3684 | 8035.3684 | 0 | 0 | 0 | 72.5405 | 4.0645e-13
7441 | 7 | 11 | 2018-11-07 | 0 | 0 | 0 | 0.54102 | 0 | 288.15 | 4.8 | 0.93775 | 8033.8886 | 8033.8886 | 0 | 0 | 0 | 72.4768 | 3.5216e-13
7442 | 7 | 11 | 2018-11-07 01:00 | 0 | 0 | 0 | 0.607 | 0 | 288.15 | 5.1 | 0.93667 | 8032.3439 | 8032.3439 | 0 | 0 | 0 | 72.4104 | 4.3698e-13
7443 | 7 | 11 | 2018-11-07 02:00 | 0 | 0 | 0 | 0.65978 | 0 | 288.15 | 5 | 0.93555 | 8030.7474 | 8030.7474 | 0 | 0 | 0 | 72.3417 | -2.8255e-13
7444 | 7 | 11 | 2018-11-07 03:00 | 0 | 0 | 0 | 0.69937 | 0 | 288.15 | 5.2 | 0.9344 | 8029.1125 | 8029.1125 | 0 | 0 | 0 | 72.2714 | 1.9695e-13
7445 | 7 | 11 | 2018-11-07 04:00 | 0 | 0 | 0 | 0.73896 | 0 | 288.15 | 5.2 | 0.93322 | 8027.4392 | 8027.4392 | 0 | 0 | 0 | 72.1994 | -7.4607e-14
7446 | 7 | 11 | 2018-11-07 05:00 | 0 | 0 | 0 | 3.119 | 0 | 288.15 | 5.4 | 0.93038 | 8023.3869 | 8023.3869 | 0 | 0 | 0 | 72.0251 | -9.6589e-14
7447 | 7 | 11 | 2018-11-07 06:00 | 0 | 0 | 0 | 0.8973 | 0 | 288.15 | 5.3 | 0.9291 | 8021.5593 | 8021.5593 | 0 | 0 | 0 | 71.9464 | -1.6687e-13
7448 | 7 | 11 | 2018-11-07 07:00 | 0 | 0 | 0 | 0.9287 | 0 | 288.15 | 5 | 0.92779 | 8019.7015 | 8019.7015 | 0 | 0 | 0 | 71.8665 | -3.8503e-13
7449 | 7 | 11 | 2018-11-07 08:00 | 2.5 | 0 | 1.875 | 0.66106 | 0 | 288.15 | 5.2 | 0.92799 | 8019.9876 | 8019.9876 | 0 | 0 | 0 | 71.8788 | -2.256e-13
7450 | 7 | 11 | 2018-11-07 09:00 | 3 | 0 | 2.25 | 0.7679 | 0 | 288.15 | 4.7 | 0.92838 | 8020.5417 | 8020.5417 | 0 | 0 | 0 | 71.9026 | 2.4836e-13
7451 | 7 | 11 | 2018-11-07 10:00 | 5.7 | 0 | 4.275 | 0.92998 | 0 | 288.15 | 5.1 | 0.93008 | 8022.9584 | 8022.9584 | 0 | 0 | 0 | 72.0066 | -1.4433e-14
7452 | 7 | 11 | 2018-11-07 11:00 | 7.7 | 0 | 5.775 | 0.78227 | 0 | 288.15 | 5 | 0.93293 | 8027.021 | 8027.021 | 0 | 0 | 0 | 72.1814 | -4.4964e-14
7453 | 7 | 11 | 2018-11-07 12:00 | 7.7 | 0 | 5.775 | 1.655 | 0 | 288.15 | 5.2 | 0.93517 | 8030.2081 | 8030.2081 | 0 | 0 | 0 | 72.3185 | 4.4187e-13
7454 | 7 | 11 | 2018-11-07 13:00 | 7.4 | 0 | 5.55 | 1.0066 | 0 | 288.15 | 5.7 | 0.9377 | 8033.8163 | 8033.8163 | 0 | 0 | 0 | 72.4737 | -2.397e-13
7455 | 7 | 11 | 2018-11-07 14:00 | 2.8 | 0 | 2.1 | 0.63595 | 0 | 288.15 | 6 | 0.93807 | 8034.3427 | 8034.3427 | 0 | 0 | 0 | 72.4964 | 2.9976e-15
7456 | 7 | 11 | 2018-11-07 15:00 | 1.5 | 0 | 1.125 | 0.66106 | 0 | 288.15 | 6.3 | 0.93774 | 8033.8685 | 8033.8685 | 0 | 0 | 0 | 72.476 | -1.1791e-13
7457 | 7 | 11 | 2018-11-07 16:00 | 0.1 | 0 | 0.075 | 0.607 | 0 | 288.15 | 6.4 | 0.93671 | 8032.3988 | 8032.3988 | 0 | 0 | 0 | 72.4128 | 2.6446e-13
7458 | 7 | 11 | 2018-11-07 17:00 | 0 | 0 | 0 | 0.52783 | 0 | 288.15 | 6.5 | 0.93568 | 8030.9343 | 8030.9343 | 0 | 0 | 0 | 72.3497 | -3.9135e-13
7459 | 7 | 11 | 2018-11-07 18:00 | 0 | 0 | 0 | 0.91178 | 0 | 288.15 | 6.8 | 0.93438 | 8029.0868 | 8029.0868 | 0 | 0 | 0 | 72.2703 | -1.1269e-13
7460 | 7 | 11 | 2018-11-07 19:00 | 0 | 0 | 0 | 0.72704 | 0 | 288.15 | 6.7 | 0.93321 | 8027.4254 | 8027.4254 | 0 | 0 | 0 | 72.1988 | -1.4966e-13
7461 | 7 | 11 | 2018-11-07 20:00 | 0 | 0 | 0 | 0.80493 | 0 | 288.15 | 7.5 | 0.93199 | 8025.6872 | 8025.6872 | 0 | 0 | 0 | 72.124 | -1.309e-13
7462 | 7 | 11 | 2018-11-07 21:00 | 0 | 0 | 0 | 0.56741 | 0 | 288.15 | 7.9 | 0.93094 | 8024.1878 | 8024.1878 | 0 | 0 | 0 | 72.0595 | -4.3854e-14
7463 | 7 | 11 | 2018-11-07 22:00 | 0 | 0 | 0 | 1.4879 | 0 | 288.15 | 8.7 | 0.92924 | 8021.769 | 8021.769 | 0 | 0 | 0 | 71.9554 | -4.1733e-13
7464 | 7 | 11 | 2018-11-07 23:00 | 0 | 0 | 0 | 0.039587 | 0 | 288.15 | 8.1 | 0.92856 | 8020.8001 | 8020.8001 | 0 | 0 | 0 | 71.9138 | -3.0886e-13
7465 | 8 | 11 | 2018-11-08 | 0 | 0 | 0 | 0.54102 | 0 | 288.15 | 8.1 | 0.92753 | 8019.3306 | 8019.3306 | 0 | 0 | 0 | 71.8505 | -2.1649e-13
7466 | 8 | 11 | 2018-11-08 01:00 | 0 | 0 | 0 | 0.607 | 0 | 288.15 | 7.9 | 0.92646 | 8017.796 | 8017.796 | 0 | 0 | 0 | 71.7845 | -2.0206e-14
7467 | 8 | 11 | 2018-11-08 02:00 | 0 | 0 | 0 | 0.65978 | 0 | 288.15 | 8.1 | 0.92534 | 8016.2098 | 8016.2098 | 0 | 0 | 0 | 71.7163 | 3.4883e-13
7468 | 8 | 11 | 2018-11-08 03:00 | 0 | 0 | 0 | 0.69937 | 0 | 288.15 | 8.2 | 0.9242 | 8014.5851 | 8014.5851 | 0 | 0 | 0 | 71.6464 | 2.6457e-13
7469 | 8 | 11 | 2018-11-08 04:00 | 0 | 0 | 0 | 0.73896 | 0 | 288.15 | 7.6 | 0.92303 | 8012.9219 | 8012.9219 | 0 | 0 | 0 | 71.5748 | -2.9898e-13
7470 | 8 | 11 | 2018-11-08 05:00 | 0 | 0 | 0 | 3.119 | 0 | 288.15 | 7.5 | 0.9202 | 8008.8799 | 8008.8799 | 0 | 0 | 0 | 71.4009 | -2.3448e-13
7471 | 8 | 11 | 2018-11-08 06:00 | 0 | 0 | 0 | 0.8973 | 0 | 288.15 | 7.4 | 0.91892 | 8007.0624 | 8007.0624 | 0 | 0 | 0 | 71.3228 | 2.7089e-13
7472 | 8 | 11 | 2018-11-08 07:00 | 0 | 0 | 0 | 0.9287 | 0 | 288.15 | 7.7 | 0.91762 | 8005.2148 | 8005.2148 | 0 | 0 | 0 | 71.2433 | 3.1941e-13
7473 | 8 | 11 | 2018-11-08 08:00 | 0.4 | 0 | 0.3 | 0.66106 | 0 | 288.15 | 8.3 | 0.91673 | 8003.9361 | 8003.9361 | 0 | 0 | 0 | 71.1883 | -3.6027e-13
7474 | 8 | 11 | 2018-11-08 09:00 | 1.1 | 0 | 0.825 | 0.7679 | 0 | 288.15 | 8.8 | 0.91612 | 8003.0765 | 8003.0765 | 0 | 0 | 0 | 71.1513 | -2.9188e-13
7475 | 8 | 11 | 2018-11-08 10:00 | 2.2 | 0 | 1.65 | 0.92998 | 0 | 288.15 | 8.6 | 0.91599 | 8002.8804 | 8002.8804 | 0 | 0 | 0 | 71.1428 | -3.7048e-13
7476 | 8 | 11 | 2018-11-08 11:00 | 4.7 | 0 | 3.525 | 0.78227 | 0 | 288.15 | 8.7 | 0.91727 | 8004.7071 | 8004.7071 | 0 | 0 | 0 | 71.2214 | 3.082e-13
7477 | 8 | 11 | 2018-11-08 12:00 | 5.2 | 0 | 3.9 | 1.655 | 0 | 288.15 | 9.1 | 0.9182 | 8006.0348 | 8006.0348 | 0 | 0 | 0 | 71.2785 | 9.5146e-14
7478 | 8 | 11 | 2018-11-08 13:00 | 4 | 0 | 3 | 1.0066 | 0 | 288.15 | 8.4 | 0.91895 | 8007.11 | 8007.11 | 0 | 0 | 0 | 71.3248 | -1.4577e-13
7479 | 8 | 11 | 2018-11-08 14:00 | 4.7 | 0 | 3.525 | 0.63595 | 0 | 288.15 | 8.4 | 0.92034 | 8009.0801 | 8009.0801 | 0 | 0 | 0 | 71.4096 | -2.3104e-13
7480 | 8 | 11 | 2018-11-08 15:00 | 1.9 | 0 | 1.425 | 0.66106 | 0 | 288.15 | 8.1 | 0.92023 | 8008.9237 | 8008.9237 | 0 | 0 | 0 | 71.4028 | 1.813e-13
7481 | 8 | 11 | 2018-11-08 16:00 | 0.8 | 0 | 0.6 | 0.607 | 0 | 288.15 | 7.9 | 0.91958 | 8007.9965 | 8007.9965 | 0 | 0 | 0 | 71.3629 | -1.209e-13
7482 | 8 | 11 | 2018-11-08 17:00 | 0 | 0 | 0 | 0.52783 | 0 | 288.15 | 7.9 | 0.91856 | 8006.5491 | 8006.5491 | 0 | 0 | 0 | 71.3007 | -2.5402e-13
7483 | 8 | 11 | 2018-11-08 18:00 | 0 | 0 | 0 | 0.91178 | 0 | 288.15 | 8 | 0.91728 | 8004.7188 | 8004.7188 | 0 | 0 | 0 | 71.2219 | 2.911e-13
7484 | 8 | 11 | 2018-11-08 19:00 | 0 | 0 | 0 | 0.72704 | 0 | 288.15 | 7.9 | 0.91612 | 8003.0745 | 8003.0745 | 0 | 0 | 0 | 71.1512 | -3.0276e-13
7485 | 8 | 11 | 2018-11-08 20:00 | 0 | 0 | 0 | 0.80493 | 0 | 288.15 | 7.9 | 0.91491 | 8001.3534 | 8001.3534 | 0 | 0 | 0 | 71.0771 | -3.0764e-13
7486 | 8 | 11 | 2018-11-08 21:00 | 0 | 0 | 0 | 0.56741 | 0 | 288.15 | 7.9 | 0.91387 | 7999.8711 | 7999.8711 | 0 | 0 | 0 | 71.0134 | -1.7486e-13
7487 | 8 | 11 | 2018-11-08 22:00 | 0 | 0 | 0 | 1.4879 | 0 | 288.15 | 7.8 | 0.91219 | 7997.4693 | 7997.4693 | 0 | 0 | 0 | 70.91 | 2.0206e-14
7488 | 8 | 11 | 2018-11-08 23:00 | 0 | 0 | 0 | 0.039587 | 0 | 288.15 | 7.5 | 0.91152 | 7996.5175 | 7996.5175 | 0 | 0 | 0 | 70.8691 | -1.4311e-13
7489 | 9 | 11 | 2018-11-09 | 0 | 0 | 0 | 2.1316 | 0 | 288.15 | 5.7 | 0.90938 | 7993.4744 | 7993.4744 | 0 | 0 | 0 | 70.7382 | 2.0461e-13
7490 | 9 | 11 | 2018-11-09 01:00 | 0 | 0 | 0 | 1.7885 | 0 | 288.15 | 5.1 | 0.90749 | 7990.7765 | 7990.7765 | 0 | 0 | 0 | 70.6221 | 5.9619e-14
7491 | 9 | 11 | 2018-11-09 02:00 | 0 | 0 | 0 | 1.8738 | 0 | 288.15 | 4.9 | 0.90554 | 7987.9952 | 7987.9952 | 0 | 0 | 0 | 70.5025 | -1.6709e-13
7492 | 9 | 11 | 2018-11-09 03:00 | 0 | 0 | 0 | 1.8078 | 0 | 288.15 | 4.1 | 0.90363 | 7985.2819 | 7985.2819 | 0 | 0 | 0 | 70.3857 | 1.5898e-13
7493 | 9 | 11 | 2018-11-09 04:00 | 0 | 0 | 0 | 2.1459 | 0 | 288.15 | 3.4 | 0.90149 | 7982.2323 | 7982.2323 | 0 | 0 | 0 | 70.2545 | -3.8991e-13
7494 | 9 | 11 | 2018-11-09 05:00 | 0 | 0 | 0 | 2.2789 | 0 | 288.15 | 2.4 | 0.89926 | 7979.0519 | 7979.0519 | 0 | 0 | 0 | 70.1177 | -2.1982e-13
7495 | 9 | 11 | 2018-11-09 06:00 | 0 | 0 | 0 | 2.6357 | 0 | 288.15 | 2.6 | 0.89678 | 7975.5169 | 7975.5169 | 0 | 0 | 0 | 69.9656 | -2.1183e-13
7496 | 9 | 11 | 2018-11-09 07:00 | 0 | 0 | 0 | 2.2251 | 0 | 288.15 | 2.3 | 0.89459 | 7972.3951 | 7972.3951 | 0 | 0 | 0 | 69.8313 | -2.6212e-13
7497 | 9 | 11 | 2018-11-09 08:00 | 0.7 | 0 | 0.525 | 2.9167 | 0 | 288.15 | 2 | 0.89228 | 7969.1087 | 7969.1087 | 0 | 0 | 0 | 69.6899 | 3.7337e-13
7498 | 9 | 11 | 2018-11-09 09:00 | 1.4 | 0 | 1.05 | 2.5682 | 0 | 288.15 | 2.1 | 0.89059 | 7966.6983 | 7966.6983 | 0 | 0 | 0 | 69.5862 | 3.0054e-13
7499 | 9 | 11 | 2018-11-09 10:00 | 2.9 | 0 | 2.175 | 2.1052 | 0 | 288.15 | 3.1 | 0.89001 | 7965.8775 | 7965.8775 | 0 | 0 | 0 | 69.5509 | 1.6609e-13
7500 | 9 | 11 | 2018-11-09 11:00 | 2.6 | 0 | 1.95 | 1.7286 | 0 | 288.15 | 3.2 | 0.88954 | 7965.2088 | 7965.2088 | 0 | 0 | 0 | 69.5222 | 4.2621e-13
7501 | 9 | 11 | 2018-11-09 12:00 | 2.8 | 0 | 2.1 | 2.0585 | 0 | 288.15 | 4.2 | 0.88895 | 7964.3608 | 7964.3608 | 0 | 0 | 0 | 69.4857 | -1.249e-13
7502 | 9 | 11 | 2018-11-09 13:00 | 2.9 | 0 | 2.175 | 1.8078 | 0 | 288.15 | 3.7 | 0.88858 | 7963.839 | 7963.839 | 0 | 0 | 0 | 69.4632 | -3.4606e-13
7503 | 9 | 11 | 2018-11-09 14:00 | 4.1 | 0 | 3.075 | 2.2169 | 0 | 288.15 | 3.8 | 0.88856 | 7963.8086 | 7963.8086 | 0 | 0 | 0 | 69.4619 | -4.2732e-13
7504 | 9 | 11 | 2018-11-09 15:00 | 1 | 0 | 0.75 | 2.1976 | 0 | 288.15 | 3.9 | 0.88692 | 7961.4724 | 7961.4724 | 0 | 0 | 0 | 69.3614 | -4.1522e-13
7505 | 9 | 11 | 2018-11-09 16:00 | 0 | 0 | 0 | 2.6198 | 0 | 288.15 | 2.8 | 0.88446 | 7957.9656 | 7957.9656 | 0 | 0 | 0 | 69.2106 | -2.6978e-13
7506 | 9 | 11 | 2018-11-09 17:00 | 0 | 0 | 0 | 2.5357 | 0 | 288.15 | 3.2 | 0.88206 | 7954.5455 | 7954.5455 | 0 | 0 | 0 | 69.0634 | 5.0959e-14
7507 | 9 | 11 | 2018-11-09 18:00 | 0 | 0 | 0 | 2.6363 | 0 | 288.15 | 3.2 | 0.87959 | 7951.0271 | 7951.0271 | 0 | 0 | 0 | 68.912 | -1.1213e-13
7508 | 9 | 11 | 2018-11-09 19:00 | 0 | 0 | 0 | 2.3906 | 0 | 288.15 | 3.1 | 0.87729 | 7947.7569 | 7947.7569 | 0 | 0 | 0 | 68.7714 | 1.9096e-14
7509 | 9 | 11 | 2018-11-09 20:00 | 0 | 0 | 0 | 1.3196 | 0 | 288.15 | 3.1 | 0.87575 | 7945.5601 | 7945.5601 | 0 | 0 | 0 | 68.6769 | 1.6098e-13
7510 | 9 | 11 | 2018-11-09 21:00 | 0 | 0 | 0 | 1.3471 | 0 | 288.15 | 3 | 0.87419 | 7943.3372 | 7943.3372 | 0 | 0 | 0 | 68.5812 | 4.5186e-13
7511 | 9 | 11 | 2018-11-09 22:00 | 0 | 0 | 0 | 1.9551 | 0 | 288.15 | 3 | 0.87221 | 7940.5079 | 7940.5079 | 0 | 0 | 0 | 68.4595 | -5.1514e-14
7512 | 9 | 11 | 2018-11-09 23:00 | 0 | 0 | 0 | 2.0585 | 0 | 288.15 | 3 | 0.87015 | 7937.5772 | 7937.5772 | 0 | 0 | 0 | 68.3334 | 1.904e-13
7513 | 10 | 11 | 2018-11-10 | 0 | 0 | 0 | 0.77854 | 0 | 288.15 | 3.2 | 0.86899 | 7935.9285 | 7935.9285 | 0 | 0 | 0 | 68.2625 | -1.199e-14
7514 | 10 | 11 | 2018-11-10 01:00 | 0 | 0 | 0 | 0.84452 | 0 | 288.15 | 2.8 | 0.86779 | 7934.215 | 7934.215 | 0 | 0 | 0 | 68.1888 | 4.4276e-13
7515 | 10 | 11 | 2018-11-10 02:00 | 0 | 0 | 0 | 0.77854 | 0 | 288.15 | 2.2 | 0.86663 | 7932.5687 | 7932.5687 | 0 | 0 | 0 | 68.1179 | 3.4617e-13
7516 | 10 | 11 | 2018-11-10 03:00 | 0 | 0 | 0 | 0.81813 | 0 | 288.15 | 1.8 | 0.86545 | 7930.8839 | 7930.8839 | 0 | 0 | 0 | 68.0455 | 3.9957e-13
7517 | 10 | 11 | 2018-11-10 04:00 | 0 | 0 | 0 | 0.73896 | 0 | 288.15 | 1.6 | 0.86433 | 7929.2795 | 7929.2795 | 0 | 0 | 0 | 67.9764 | -2.3315e-15
7518 | 10 | 11 | 2018-11-10 05:00 | 0 | 0 | 0 | 0.77854 | 0 | 288.15 | 1.6 | 0.86317 | 7927.6366 | 7927.6366 | 0 | 0 | 0 | 67.9058 | 4.3865e-13
7519 | 10 | 11 | 2018-11-10 06:00 | 0 | 0 | 0 | 0.88411 | 0 | 288.15 | 2.1 | 0.86195 | 7925.8893 | 7925.8893 | 0 | 0 | 0 | 67.8306 | -1.0303e-13
7520 | 10 | 11 | 2018-11-10 07:00 | 0 | 0 | 0 | 2.8108 | 0 | 288.15 | 3.9 | 0.85937 | 7922.2166 | 7922.2166 | 0 | 0 | 0 | 67.6726 | 4.261e-13
7521 | 10 | 11 | 2018-11-10 08:00 | 0.3 | 0 | 0.225 | 1.082 | 0 | 288.15 | 4.2 | 0.85816 | 7920.5002 | 7920.5002 | 0 | 0 | 0 | 67.5987 | -3.9047e-13
7522 | 10 | 11 | 2018-11-10 09:00 | 1.2 | 0 | 0.9 | 1.6187 | 0 | 288.15 | 4.8 | 0.85706 | 7918.9233 | 7918.9233 | 0 | 0 | 0 | 67.5309 | 3.5205e-13
7523 | 10 | 11 | 2018-11-10 10:00 | 1.6 | 0 | 1.2 | 1.1348 | 0 | 288.15 | 5.4 | 0.8565 | 7918.1314 | 7918.1314 | 0 | 0 | 0 | 67.4968 | 2.8988e-13
7524 | 10 | 11 | 2018-11-10 11:00 | 1.7 | 0 | 1.275 | 1.082 | 0 | 288.15 | 6.4 | 0.85603 | 7917.4679 | 7917.4679 | 0 | 0 | 0 | 67.4683 | -1.6531e-13
7525 | 10 | 11 | 2018-11-10 12:00 | 2.3 | 0 | 1.725 | 0.9105 | 0 | 288.15 | 6.8 | 0.85601 | 7917.4263 | 7917.4263 | 0 | 0 | 0 | 67.4665 | 1.5332e-13
7526 | 10 | 11 | 2018-11-10 13:00 | 1.3 | 0 | 0.975 | 0.77854 | 0 | 288.15 | 7.2 | 0.85554 | 7916.7668 | 7916.7668 | 0 | 0 | 0 | 67.4381 | 2.4791e-13
7527 | 10 | 11 | 2018-11-10 14:00 | 0.5 | 0 | 0.375 | 1.5923 | 0 | 288.15 | 8 | 0.85409 | 7914.6939 | 7914.6939 | 0 | 0 | 0 | 67.349 | 3.5538e-13
7528 | 10 | 11 | 2018-11-10 15:00 | 0.6 | 0 | 0.45 | 0.79174 | 0 | 288.15 | 8.1 | 0.85325 | 7913.4981 | 7913.4981 | 0 | 0 | 0 | 67.2975 | -1.6809e-13
7529 | 10 | 11 | 2018-11-10 16:00 | 0.2 | 0 | 0.15 | 0.80493 | 0 | 288.15 | 7.9 | 0.85219 | 7911.9899 | 7911.9899 | 0 | 0 | 0 | 67.2326 | 3.6127e-13
7530 | 10 | 11 | 2018-11-10 17:00 | 0 | 0 | 0 | 2.0894 | 0 | 288.15 | 7.8 | 0.85013 | 7909.0483 | 7909.0483 | 0 | 0 | 0 | 67.1061 | -3.9579e-13
7531 | 10 | 11 | 2018-11-10 18:00 | 0 | 0 | 0 | 0.65978 | 0 | 288.15 | 7.6 | 0.84907 | 7907.5384 | 7907.5384 | 0 | 0 | 0 | 67.0411 | 1.984e-13
7532 | 10 | 11 | 2018-11-10 19:00 | 0 | 0 | 0 | 0.62019 | 0 | 288.15 | 7.3 | 0.84803 | 7906.0692 | 7906.0692 | 0 | 0 | 0 | 66.9779 | -3.294e-13
7533 | 10 | 11 | 2018-11-10 20:00 | 0 | 0 | 0 | 0.65978 | 0 | 288.15 | 7 | 0.84698 | 7904.5614 | 7904.5614 | 0 | 0 | 0 | 66.913 | 1.7231e-13
7534 | 10 | 11 | 2018-11-10 21:00 | 0 | 0 | 0 | 2.1685 | 0 | 288.15 | 6.6 | 0.84486 | 7901.5459 | 7901.5459 | 0 | 0 | 0 | 66.7833 | -3.5283e-13
7535 | 10 | 11 | 2018-11-10 22:00 | 0 | 0 | 0 | 0.73896 | 0 | 288.15 | 6.7 | 0.84375 | 7899.962 | 7899.962 | 0 | 0 | 0 | 66.7152 | -2.9976e-13
7536 | 10 | 11 | 2018-11-10 23:00 | 0 | 0 | 0 | 0.77854 | 0 | 288.15 | 7.3 | 0.84261 | 7898.3397 | 7898.3397 | 0 | 0 | 0 | 66.6454 | 1.34e-13
7537 | 11 | 11 | 2018-11-11 | 0 | 0 | 0 | 0.54102 | 0 | 288.15 | 8.8 | 0.84164 | 7896.9561 | 7896.9561 | 0 | 0 | 0 | 66.5859 | 2.6334e-13
7538 | 11 | 11 | 2018-11-11 01:00 | 0 | 0 | 0 | 0.607 | 0 | 288.15 | 8.9 | 0.84062 | 7895.5075 | 7895.5075 | 0 | 0 | 0 | 66.5235 | 2.1483e-13
7539 | 11 | 11 | 2018-11-11 02:00 | 0 | 0 | 0 | 0.65978 | 0 | 288.15 | 9 | 0.83957 | 7894.0071 | 7894.0071 | 0 | 0 | 0 | 66.459 | -3.999e-13
7540 | 11 | 11 | 2018-11-11 03:00 | 0 | 0 | 0 | 0.69937 | 0 | 288.15 | 8.7 | 0.83849 | 7892.4681 | 7892.4681 | 0 | 0 | 0 | 66.3928 | -9.8255e-14
7541 | 11 | 11 | 2018-11-11 04:00 | 0 | 0 | 0 | 0.73896 | 0 | 288.15 | 8.4 | 0.83738 | 7890.8907 | 7890.8907 | 0 | 0 | 0 | 66.3249 | -4.15e-13
7542 | 11 | 11 | 2018-11-11 05:00 | 0 | 0 | 0 | 3.119 | 0 | 288.15 | 8.6 | 0.8346 | 7886.9343 | 7886.9343 | 0 | 0 | 0 | 66.1547 | 9.015e-14
7543 | 11 | 11 | 2018-11-11 06:00 | 0 | 0 | 0 | 0.8973 | 0 | 288.15 | 8.3 | 0.83339 | 7885.2024 | 7885.2024 | 0 | 0 | 0 | 66.0802 | -2.387e-13
7544 | 11 | 11 | 2018-11-11 07:00 | 0 | 0 | 0 | 0.9287 | 0 | 288.15 | 8.6 | 0.83215 | 7883.4403 | 7883.4403 | 0 | 0 | 0 | 66.0044 | -1.0558e-13
7545 | 11 | 11 | 2018-11-11 08:00 | 0.9 | 0 | 0.675 | 0.66106 | 0 | 288.15 | 8.5 | 0.83158 | 7882.6221 | 7882.6221 | 0 | 0 | 0 | 65.9692 | -2.9698e-13
7546 | 11 | 11 | 2018-11-11 09:00 | 3 | 0 | 2.25 | 0.7679 | 0 | 288.15 | 8.8 | 0.83203 | 7883.2726 | 7883.2726 | 0 | 0 | 0 | 65.9972 | -8.3933e-14
7547 | 11 | 11 | 2018-11-11 10:00 | 5.5 | 0 | 4.125 | 0.92998 | 0 | 288.15 | 8.3 | 0.83369 | 7885.6356 | 7885.6356 | 0 | 0 | 0 | 66.0988 | 3.495e-13
7548 | 11 | 11 | 2018-11-11 11:00 | 7.7 | 0 | 5.775 | 0.78227 | 0 | 288.15 | 9 | 0.83661 | 7889.7947 | 7889.7947 | 0 | 0 | 0 | 66.2778 | 3.1164e-13
7549 | 11 | 11 | 2018-11-11 12:00 | 5.2 | 0 | 3.9 | 1.655 | 0 | 288.15 | 9.2 | 0.8376 | 7891.2031 | 7891.2031 | 0 | 0 | 0 | 66.3384 | -1.3056e-13
7550 | 11 | 11 | 2018-11-11 13:00 | 1.9 | 0 | 1.425 | 1.0066 | 0 | 288.15 | 8 | 0.83731 | 7890.7839 | 7890.7839 | 0 | 0 | 0 | 66.3203 | -4.3299e-13
7551 | 11 | 11 | 2018-11-11 14:00 | 3.5 | 0 | 2.625 | 0.63595 | 0 | 288.15 | 7.3 | 0.83811 | 7891.9356 | 7891.9356 | 0 | 0 | 0 | 66.3699 | 2.4269e-13
7552 | 11 | 11 | 2018-11-11 15:00 | 1.5 | 0 | 1.125 | 0.66106 | 0 | 288.15 | 8.5 | 0.83785 | 7891.5614 | 7891.5614 | 0 | 0 | 0 | 66.3538 | -3.1664e-13
7553 | 11 | 11 | 2018-11-11 16:00 | 0.3 | 0 | 0.225 | 0.607 | 0 | 288.15 | 7.6 | 0.83699 | 7890.3416 | 7890.3416 | 0 | 0 | 0 | 66.3013 | -7.816e-14
7554 | 11 | 11 | 2018-11-11 17:00 | 0 | 0 | 0 | 0.52783 | 0 | 288.15 | 7 | 0.83604 | 7888.9768 | 7888.9768 | 0 | 0 | 0 | 66.2426 | 2.8566e-13
7555 | 11 | 11 | 2018-11-11 18:00 | 0 | 0 | 0 | 0.91178 | 0 | 288.15 | 5.7 | 0.83481 | 7887.229 | 7887.229 | 0 | 0 | 0 | 66.1674 | -3.636e-13
7556 | 11 | 11 | 2018-11-11 19:00 | 0 | 0 | 0 | 0.72704 | 0 | 288.15 | 5.4 | 0.83371 | 7885.6671 | 7885.6671 | 0 | 0 | 0 | 66.1002 | -2.6057e-13
7557 | 11 | 11 | 2018-11-11 20:00 | 0 | 0 | 0 | 0.80493 | 0 | 288.15 | 4.5 | 0.83256 | 7884.0285 | 7884.0285 | 0 | 0 | 0 | 66.0297 | 1.3956e-13
7558 | 11 | 11 | 2018-11-11 21:00 | 0 | 0 | 0 | 0.56741 | 0 | 288.15 | 4 | 0.83158 | 7882.6285 | 7882.6285 | 0 | 0 | 0 | 65.9695 | 4.4409e-14
7559 | 11 | 11 | 2018-11-11 22:00 | 0 | 0 | 0 | 1.4879 | 0 | 288.15 | 3.9 | 0.82995 | 7880.309 | 7880.309 | 0 | 0 | 0 | 65.8697 | -3.6415e-14
7560 | 11 | 11 | 2018-11-11 23:00 | 0 | 0 | 0 | 0.039587 | 0 | 288.15 | 3.4 | 0.82934 | 7879.4394 | 7879.4394 | 0 | 0 | 0 | 65.8323 | 8.4266e-14
7561 | 12 | 11 | 2018-11-12 | 0 | 0 | 0 | 2.1316 | 0 | 288.15 | 2.8 | 0.82726 | 7876.4785 | 7876.4785 | 0 | 0 | 0 | 65.7049 | 8.3489e-14
7562 | 12 | 11 | 2018-11-12 01:00 | 0 | 0 | 0 | 1.7885 | 0 | 288.15 | 2.4 | 0.82543 | 7873.8627 | 7873.8627 | 0 | 0 | 0 | 65.5924 | -3.9646e-13
7563 | 12 | 11 | 2018-11-12 02:00 | 0 | 0 | 0 | 1.8738 | 0 | 288.15 | 2.5 | 0.82353 | 7871.1635 | 7871.1635 | 0 | 0 | 0 | 65.4762 | -2.7711e-13
7564 | 12 | 11 | 2018-11-12 03:00 | 0 | 0 | 0 | 1.8078 | 0 | 288.15 | 1.7 | 0.82169 | 7868.5322 | 7868.5322 | 0 | 0 | 0 | 65.363 | -5.6066e-14
7565 | 12 | 11 | 2018-11-12 04:00 | 0 | 0 | 0 | 2.1459 | 0 | 288.15 | 2.2 | 0.8196 | 7865.5645 | 7865.5645 | 0 | 0 | 0 | 65.2354 | 4.5464e-13
7566 | 12 | 11 | 2018-11-12 05:00 | 0 | 0 | 0 | 2.2789 | 0 | 288.15 | 2.2 | 0.81743 | 7862.466 | 7862.466 | 0 | 0 | 0 | 65.1021 | -6.2284e-14
7567 | 12 | 11 | 2018-11-12 06:00 | 0 | 0 | 0 | 2.6357 | 0 | 288.15 | 1.7 | 0.81501 | 7859.0129 | 7859.0129 | 0 | 0 | 0 | 64.9535 | 7.7494e-14
7568 | 12 | 11 | 2018-11-12 07:00 | 0 | 0 | 0 | 2.2251 | 0 | 288.15 | 1.8 | 0.81287 | 7855.9728 | 7855.9728 | 0 | 0 | 0 | 64.8227 | -7.4607e-14
7569 | 12 | 11 | 2018-11-12 08:00 | 0.3 | 0 | 0.225 | 2.9167 | 0 | 288.15 | 2.9 | 0.81041 | 7852.4682 | 7852.4682 | 0 | 0 | 0 | 64.6719 | 1.027e-13
7570 | 12 | 11 | 2018-11-12 09:00 | 0.6 | 0 | 0.45 | 2.5682 | 0 | 288.15 | 3.8 | 0.80836 | 7849.5396 | 7849.5396 | 0 | 0 | 0 | 64.5459 | -1.4333e-13
7571 | 12 | 11 | 2018-11-12 10:00 | 1.5 | 0 | 1.125 | 2.1052 | 0 | 288.15 | 4.3 | 0.8071 | 7847.751 | 7847.751 | 0 | 0 | 0 | 64.469 | 1.8785e-13
7572 | 12 | 11 | 2018-11-12 11:00 | 2.1 | 0 | 1.575 | 1.7286 | 0 | 288.15 | 4.2 | 0.80643 | 7846.7903 | 7846.7903 | 0 | 0 | 0 | 64.4277 | 8.3489e-14
7573 | 12 | 11 | 2018-11-12 12:00 | 2.9 | 0 | 2.175 | 2.0585 | 0 | 288.15 | 5.3 | 0.80594 | 7846.1004 | 7846.1004 | 0 | 0 | 0 | 64.398 | 5.3624e-14
7574 | 12 | 11 | 2018-11-12 13:00 | 4.6 | 0 | 3.45 | 1.8078 | 0 | 288.15 | 5.2 | 0.80653 | 7846.9366 | 7846.9366 | 0 | 0 | 0 | 64.434 | -3.5316e-13
7575 | 12 | 11 | 2018-11-12 14:00 | 5.3 | 0 | 3.975 | 2.2169 | 0 | 288.15 | 4.8 | 0.8072 | 7847.8882 | 7847.8882 | 0 | 0 | 0 | 64.4749 | 2.9399e-13
7576 | 12 | 11 | 2018-11-12 15:00 | 1 | 0 | 0.75 | 2.1976 | 0 | 288.15 | 5.3 | 0.80561 | 7845.6334 | 7845.6334 | 0 | 0 | 0 | 64.3779 | -2.9932e-13
7577 | 12 | 11 | 2018-11-12 16:00 | 0 | 0 | 0 | 2.6198 | 0 | 288.15 | 4.1 | 0.80321 | 7842.208 | 7842.208 | 0 | 0 | 0 | 64.2305 | 1.3822e-13
7578 | 12 | 11 | 2018-11-12 17:00 | 0 | 0 | 0 | 2.5357 | 0 | 288.15 | 3.5 | 0.80087 | 7838.869 | 7838.869 | 0 | 0 | 0 | 64.0869 | 3.5771e-13
7579 | 12 | 11 | 2018-11-12 18:00 | 0 | 0 | 0 | 2.6363 | 0 | 288.15 | 3.4 | 0.79845 | 7835.4319 | 7835.4319 | 0 | 0 | 0 | 63.939 | -2.4325e-13
7580 | 12 | 11 | 2018-11-12 19:00 | 0 | 0 | 0 | 2.3906 | 0 | 288.15 | 3 | 0.79622 | 7832.2428 | 7832.2428 | 0 | 0 | 0 | 63.8018 | 1.0436e-13
7581 | 12 | 11 | 2018-11-12 20:00 | 0 | 0 | 0 | 1.3196 | 0 | 288.15 | 2.6 | 0.79473 | 7830.1271 | 7830.1271 | 0 | 0 | 0 | 63.7108 | 3.0109e-13
7582 | 12 | 11 | 2018-11-12 21:00 | 0 | 0 | 0 | 1.3471 | 0 | 288.15 | 2.3 | 0.79323 | 7827.9852 | 7827.9852 | 0 | 0 | 0 | 63.6187 | -3.0465e-13
7583 | 12 | 11 | 2018-11-12 22:00 | 0 | 0 | 0 | 1.9551 | 0 | 288.15 | 2.6 | 0.7913 | 7825.2369 | 7825.2369 | 0 | 0 | 0 | 63.5004 | 2.105e-13
7584 | 12 | 11 | 2018-11-12 23:00 | 0 | 0 | 0 | 2.0585 | 0 | 288.15 | 3.4 | 0.7893 | 7822.3871 | 7822.3871 | 0 | 0 | 0 | 63.3778 | -9.7033e-14
7585 | 13 | 11 | 2018-11-13 | 0 | 0 | 0 | 2.1316 | 0 | 288.15 | 4.3 | 0.78725 | 7819.4662 | 7819.4662 | 0 | 0 | 0 | 63.2522 | -4.2077e-13
7586 | 13 | 11 | 2018-11-13 01:00 | 0 | 0 | 0 | 1.7885 | 0 | 288.15 | 5.2 | 0.78544 | 7816.8904 | 7816.8904 | 0 | 0 | 0 | 63.1413 | -3.969e-13
7587 | 13 | 11 | 2018-11-13 02:00 | 0 | 0 | 0 | 1.8738 | 0 | 288.15 | 5.9 | 0.78357 | 7814.2312 | 7814.2312 | 0 | 0 | 0 | 63.0269 | 3.3096e-13
7588 | 13 | 11 | 2018-11-13 03:00 | 0 | 0 | 0 | 1.8078 | 0 | 288.15 | 5.9 | 0.78175 | 7811.6398 | 7811.6398 | 0 | 0 | 0 | 62.9155 | 1.5277e-13
7589 | 13 | 11 | 2018-11-13 04:00 | 0 | 0 | 0 | 2.1459 | 0 | 288.15 | 6 | 0.7797 | 7808.7121 | 7808.7121 | 0 | 0 | 0 | 62.7895 | -3.3196e-14
7590 | 13 | 11 | 2018-11-13 05:00 | 0 | 0 | 0 | 2.2789 | 0 | 288.15 | 6 | 0.77755 | 7805.6535 | 7805.6535 | 0 | 0 | 0 | 62.6579 | 9.1149e-14
7591 | 13 | 11 | 2018-11-13 06:00 | 0 | 0 | 0 | 2.6357 | 0 | 288.15 | 6.1 | 0.77516 | 7802.2403 | 7802.2403 | 0 | 0 | 0 | 62.5111 | 2.1516e-13
7592 | 13 | 11 | 2018-11-13 07:00 | 0 | 0 | 0 | 2.2251 | 0 | 288.15 | 6.5 | 0.77305 | 7799.24 | 7799.24 | 0 | 0 | 0 | 62.382 | 1.3201e-13
7593 | 13 | 11 | 2018-11-13 08:00 | 0 | 0 | 0 | 2.9167 | 0 | 288.15 | 5.3 | 0.77046 | 7795.5503 | 7795.5503 | 0 | 0 | 0 | 62.2233 | 3.0731e-13
7594 | 13 | 11 | 2018-11-13 09:00 | 0.3 | 0 | 0.225 | 2.5682 | 0 | 288.15 | 2.8 | 0.76828 | 7792.4366 | 7792.4366 | 0 | 0 | 0 | 62.0893 | 1.7275e-13
7595 | 13 | 11 | 2018-11-13 10:00 | 2 | 0 | 1.5 | 2.1052 | 0 | 288.15 | 3 | 0.76731 | 7791.0631 | 7791.0631 | 0 | 0 | 0 | 62.0302 | -3.2219e-13
7596 | 13 | 11 | 2018-11-13 11:00 | 5.7 | 0 | 4.275 | 1.7286 | 0 | 288.15 | 4.8 | 0.76856 | 7792.8422 | 7792.8422 | 0 | 0 | 0 | 62.1068 | 3.213e-13
7597 | 13 | 11 | 2018-11-13 12:00 | 2.5 | 0 | 1.875 | 2.0585 | 0 | 288.15 | 6.1 | 0.76789 | 7791.8901 | 7791.8901 | 0 | 0 | 0 | 62.0658 | -1.7719e-13
7598 | 13 | 11 | 2018-11-13 13:00 | 2.3 | 0 | 1.725 | 1.8078 | 0 | 288.15 | 7 | 0.76729 | 7791.0394 | 7791.0394 | 0 | 0 | 0 | 62.0292 | 2.7367e-13
7599 | 13 | 11 | 2018-11-13 14:00 | 4 | 0 | 3 | 2.2169 | 0 | 288.15 | 5.4 | 0.76731 | 7791.0552 | 7791.0552 | 0 | 0 | 0 | 62.0299 | -5.973e-14
7600 | 13 | 11 | 2018-11-13 15:00 | 1.6 | 0 | 1.2 | 2.1976 | 0 | 288.15 | 4.3 | 0.76607 | 7789.2903 | 7789.2903 | 0 | 0 | 0 | 61.954 | -7.3386e-14
7601 | 13 | 11 | 2018-11-13 16:00 | 0.3 | 0 | 0.225 | 2.6198 | 0 | 288.15 | 3.1 | 0.76385 | 7786.1294 | 7786.1294 | 0 | 0 | 0 | 61.818 | -1.2723e-13
7602 | 13 | 11 | 2018-11-13 17:00 | 0 | 0 | 0 | 2.5357 | 0 | 288.15 | 2.6 | 0.76153 | 7782.8299 | 7782.8299 | 0 | 0 | 0 | 61.676 | -7.6383e-14
7603 | 13 | 11 | 2018-11-13 18:00 | 0 | 0 | 0 | 2.6363 | 0 | 288.15 | 2.8 | 0.75915 | 7779.432 | 7779.432 | 0 | 0 | 0 | 61.5298 | -4.3376e-13
7604 | 13 | 11 | 2018-11-13 19:00 | 0 | 0 | 0 | 2.3906 | 0 | 288.15 | 2.4 | 0.75694 | 7776.2823 | 7776.2823 | 0 | 0 | 0 | 61.3943 | 3.0309e-14
7605 | 13 | 11 | 2018-11-13 20:00 | 0 | 0 | 0 | 1.3196 | 0 | 288.15 | 2.5 | 0.75548 | 7774.2058 | 7774.2058 | 0 | 0 | 0 | 61.305 | 2.4902e-13
7606 | 13 | 11 | 2018-11-13 21:00 | 0 | 0 | 0 | 1.3471 | 0 | 288.15 | 2.4 | 0.754 | 7772.1032 | 7772.1032 | 0 | 0 | 0 | 61.2145 | -3.9013e-13
7607 | 13 | 11 | 2018-11-13 22:00 | 0 | 0 | 0 | 1.9551 | 0 | 288.15 | 2.4 | 0.7521 | 7769.3941 | 7769.3941 | 0 | 0 | 0 | 61.098 | 8.5598e-14
7608 | 13 | 11 | 2018-11-13 23:00 | 0 | 0 | 0 | 2.0585 | 0 | 288.15 | 2.6 | 0.75013 | 7766.5835 | 7766.5835 | 0 | 0 | 0 | 60.9771 | -2.0528e-13
7609 | 14 | 11 | 2018-11-14 | 0 | 0 | 0 | 2.1316 | 0 | 288.15 | 2.3 | 0.74811 | 7763.7018 | 7763.7018 | 0 | 0 | 0 | 60.8531 | -3.8847e-13
7610 | 14 | 11 | 2018-11-14 01:00 | 0 | 0 | 0 | 1.7885 | 0 | 288.15 | 2.5 | 0.74633 | 7761.1651 | 7761.1651 | 0 | 0 | 0 | 60.744 | -2.0983e-14
7611 | 14 | 11 | 2018-11-14 02:00 | 0 | 0 | 0 | 1.8738 | 0 | 288.15 | 2.5 | 0.74449 | 7758.545 | 7758.545 | 0 | 0 | 0 | 60.6313 | 4.321e-13
7612 | 14 | 11 | 2018-11-14 03:00 | 0 | 0 | 0 | 1.8078 | 0 | 288.15 | 2 | 0.7427 | 7755.9927 | 7755.9927 | 0 | 0 | 0 | 60.5215 | 3.6782e-13
7613 | 14 | 11 | 2018-11-14 04:00 | 0 | 0 | 0 | 2.1459 | 0 | 288.15 | 2.3 | 0.74067 | 7753.1041 | 7753.1041 | 0 | 0 | 0 | 60.3972 | -1.1735e-13
7614 | 14 | 11 | 2018-11-14 05:00 | 0 | 0 | 0 | 2.2789 | 0 | 288.15 | 2 | 0.73855 | 7750.0845 | 7750.0845 | 0 | 0 | 0 | 60.2673 | 3.203e-13
7615 | 14 | 11 | 2018-11-14 06:00 | 0 | 0 | 0 | 2.6357 | 0 | 288.15 | 1.9 | 0.73618 | 7746.7103 | 7746.7103 | 0 | 0 | 0 | 60.1221 | -3.2196e-13
7616 | 14 | 11 | 2018-11-14 07:00 | 0 | 0 | 0 | 2.2251 | 0 | 288.15 | 2 | 0.7341 | 7743.749 | 7743.749 | 0 | 0 | 0 | 59.9947 | -2.9621e-13
7617 | 14 | 11 | 2018-11-14 08:00 | 0.5 | 0 | 0.375 | 2.9167 | 0 | 288.15 | 1.8 | 0.7318 | 7740.4732 | 7740.4732 | 0 | 0 | 0 | 59.8538 | 9.8588e-14
7618 | 14 | 11 | 2018-11-14 09:00 | 1.7 | 0 | 1.275 | 2.5682 | 0 | 288.15 | 2.7 | 0.73038 | 7738.4482 | 7738.4482 | 0 | 0 | 0 | 59.7667 | 1.9884e-13
7619 | 14 | 11 | 2018-11-14 10:00 | 3.6 | 0 | 2.7 | 2.1052 | 0 | 288.15 | 3.5 | 0.73029 | 7738.3126 | 7738.3126 | 0 | 0 | 0 | 59.7608 | -2.669e-13
7620 | 14 | 11 | 2018-11-14 11:00 | 4.8 | 0 | 3.6 | 1.7286 | 0 | 288.15 | 3.6 | 0.73109 | 7739.4537 | 7739.4537 | 0 | 0 | 0 | 59.8099 | -4.9516e-14
7621 | 14 | 11 | 2018-11-14 12:00 | 8.2 | 0 | 6.15 | 2.0585 | 0 | 288.15 | 4.6 | 0.73345 | 7742.8141 | 7742.8141 | 0 | 0 | 0 | 59.9545 | -4.0656e-13
7622 | 14 | 11 | 2018-11-14 13:00 | 9.1 | 0 | 6.825 | 1.8078 | 0 | 288.15 | 4.1 | 0.73645 | 7747.0978 | 7747.0978 | 0 | 0 | 0 | 60.1388 | -2.4891e-13
7623 | 14 | 11 | 2018-11-14 14:00 | 7.2 | 0 | 5.4 | 2.2169 | 0 | 288.15 | 2.3 | 0.73817 | 7749.5445 | 7749.5445 | 0 | 0 | 0 | 60.244 | 2.4203e-13
7624 | 14 | 11 | 2018-11-14 15:00 | 4.4 | 0 | 3.3 | 2.1976 | 0 | 288.15 | 2.5 | 0.73842 | 7749.9088 | 7749.9088 | 0 | 0 | 0 | 60.2597 | -1.7508e-13
7625 | 14 | 11 | 2018-11-14 16:00 | 0.3 | 0 | 0.225 | 2.6198 | 0 | 288.15 | 2 | 0.73623 | 7746.7755 | 7746.7755 | 0 | 0 | 0 | 60.1249 | -4.5308e-13
7626 | 14 | 11 | 2018-11-14 17:00 | 0 | 0 | 0 | 2.5357 | 0 | 288.15 | 1 | 0.73393 | 7743.5036 | 7743.5036 | 0 | 0 | 0 | 59.9842 | -2.9432e-13
7627 | 14 | 11 | 2018-11-14 18:00 | 0 | 0 | 0 | 2.6363 | 0 | 288.15 | 1 | 0.73156 | 7740.1333 | 7740.1333 | 0 | 0 | 0 | 59.8392 | -1.4455e-13
7628 | 14 | 11 | 2018-11-14 19:00 | 0 | 0 | 0 | 2.3906 | 0 | 288.15 | 0.9 | 0.72937 | 7737.0112 | 7737.0112 | 0 | 0 | 0 | 59.7048 | -1.4844e-13
7629 | 14 | 11 | 2018-11-14 20:00 | 0 | 0 | 0 | 1.3196 | 0 | 288.15 | 0.7 | 0.72793 | 7734.9622 | 7734.9622 | 0 | 0 | 0 | 59.6167 | -9.2149e-15
7630 | 14 | 11 | 2018-11-14 21:00 | 0 | 0 | 0 | 1.3471 | 0 | 288.15 | -0.1 | 0.72648 | 7732.8872 | 7732.8872 | 0 | 0 | 0 | 59.5274 | 1.1802e-13
7631 | 14 | 11 | 2018-11-14 22:00 | 0 | 0 | 0 | 1.9551 | 0 | 288.15 | 0 | 0.7246 | 7730.2056 | 7730.2056 | 0 | 0 | 0 | 59.4121 | -5.3735e-14
7632 | 14 | 11 | 2018-11-14 23:00 | 0 | 0 | 0 | 2.0585 | 0 | 288.15 | -0.7 | 0.72264 | 7727.4225 | 7727.4225 | 0 | 0 | 0 | 59.2923 | -1.1813e-13
7633 | 15 | 11 | 2018-11-15 | 0 | 0 | 0 | 2.1377 | 0 | 288.15 | -0.5 | 0.72063 | 7724.5622 | 7724.5622 | 0 | 0 | 0 | 59.1693 | 3.7148e-13
7634 | 15 | 11 | 2018-11-15 01:00 | 0 | 0 | 0 | 1.8606 | 0 | 288.15 | -0.3 | 0.71882 | 7721.981 | 7721.981 | 0 | 0 | 0 | 59.0582 | 1.2257e-13
7635 | 15 | 11 | 2018-11-15 02:00 | 0 | 0 | 0 | 2.2037 | 0 | 288.15 | -0.2 | 0.71677 | 7719.0585 | 7719.0585 | 0 | 0 | 0 | 58.9325 | -4.2677e-13
7636 | 15 | 11 | 2018-11-15 03:00 | 0 | 0 | 0 | 2.1905 | 0 | 288.15 | -0.3 | 0.71473 | 7716.1512 | 7716.1512 | 0 | 0 | 0 | 58.8074 | -1.6687e-13
7637 | 15 | 11 | 2018-11-15 04:00 | 0 | 0 | 0 | 2.0981 | 0 | 288.15 | -0.6 | 0.71276 | 7713.3384 | 7713.3384 | 0 | 0 | 0 | 58.6864 | 4.0135e-13
7638 | 15 | 11 | 2018-11-15 05:00 | 0 | 0 | 0 | 2.1509 | 0 | 288.15 | -0.8 | 0.71075 | 7710.4747 | 7710.4747 | 0 | 0 | 0 | 58.5632 | -1.9706e-13
7639 | 15 | 11 | 2018-11-15 06:00 | 0 | 0 | 0 | 2.7431 | 0 | 288.15 | -1.7 | 0.70832 | 7707.0209 | 7707.0209 | 0 | 0 | 0 | 58.4146 | -1.3389e-13
7640 | 15 | 11 | 2018-11-15 07:00 | 0 | 0 | 0 | 2.3528 | 0 | 288.15 | -1.8 | 0.70617 | 7703.9598 | 7703.9598 | 0 | 0 | 0 | 58.2829 | -3.7503e-13
7641 | 15 | 11 | 2018-11-15 08:00 | 0.1 | 0 | 0.075 | 2.1192 | 0 | 288.15 | -1.5 | 0.70424 | 7701.2094 | 7701.2094 | 0 | 0 | 0 | 58.1646 | -4.2055e-13
7642 | 15 | 11 | 2018-11-15 09:00 | 0.6 | 0 | 0.45 | 2.4833 | 0 | 288.15 | -0.1 | 0.70232 | 7698.4719 | 7698.4719 | 0 | 0 | 0 | 58.0468 | -4.291e-13
7643 | 15 | 11 | 2018-11-15 10:00 | 1.3 | 0 | 0.975 | 2.7393 | 0 | 288.15 | 1.8 | 0.70059 | 7696.0052 | 7696.0052 | 0 | 0 | 0 | 57.9407 | -6.8612e-14
7644 | 15 | 11 | 2018-11-15 11:00 | 1.9 | 0 | 1.425 | 2.3356 | 0 | 288.15 | 2.7 | 0.69946 | 7694.394 | 7694.394 | 0 | 0 | 0 | 57.8714 | 2.407e-13
7645 | 15 | 11 | 2018-11-15 12:00 | 1.7 | 0 | 1.275 | 2.0665 | 0 | 288.15 | 4.3 | 0.69841 | 7692.9031 | 7692.9031 | 0 | 0 | 0 | 57.8073 | -2.8799e-13
7646 | 15 | 11 | 2018-11-15 13:00 | 1.3 | 0 | 0.975 | 2.2433 | 0 | 288.15 | 4.1 | 0.69703 | 7690.9364 | 7690.9364 | 0 | 0 | 0 | 57.7227 | 3.9357e-13
7647 | 15 | 11 | 2018-11-15 14:00 | 0.8 | 0 | 0.6 | 2.9384 | 0 | 288.15 | 4 | 0.6949 | 7687.901 | 7687.901 | 0 | 0 | 0 | 57.5921 | -1.5399e-13
7648 | 15 | 11 | 2018-11-15 15:00 | 0.3 | 0 | 0.225 | 2.995 | 0 | 288.15 | 3 | 0.69247 | 7684.4361 | 7684.4361 | 0 | 0 | 0 | 57.443 | -1.9407e-13
7649 | 15 | 11 | 2018-11-15 16:00 | 0 | 0 | 0 | 2.2472 | 0 | 288.15 | 1.3 | 0.69041 | 7681.4964 | 7681.4964 | 0 | 0 | 0 | 57.3165 | 4.0556e-13
7650 | 15 | 11 | 2018-11-15 17:00 | 0 | 0 | 0 | 2.0189 | 0 | 288.15 | 0.3 | 0.6885 | 7678.787 | 7678.787 | 0 | 0 | 0 | 57.2 | -2.9599e-13
7651 | 15 | 11 | 2018-11-15 18:00 | 0 | 0 | 0 | 2.2644 | 0 | 288.15 | -1.1 | 0.68643 | 7675.8341 | 7675.8341 | 0 | 0 | 0 | 57.0729 | -2.6457e-13
7652 | 15 | 11 | 2018-11-15 19:00 | 0 | 0 | 0 | 2.1721 | 0 | 288.15 | -2 | 0.68443 | 7672.9756 | 7672.9756 | 0 | 0 | 0 | 56.95 | 4.2433e-13
7653 | 15 | 11 | 2018-11-15 20:00 | 0 | 0 | 0 | 2.1509 | 0 | 288.15 | -1.8 | 0.68244 | 7670.1403 | 7670.1403 | 0 | 0 | 0 | 56.828 | -3.253e-13
7654 | 15 | 11 | 2018-11-15 21:00 | 0 | 0 | 0 | 1.9701 | 0 | 288.15 | -1.6 | 0.68057 | 7667.4877 | 7667.4877 | 0 | 0 | 0 | 56.7139 | 2.8511e-13
7655 | 15 | 11 | 2018-11-15 22:00 | 0 | 0 | 0 | 2.0585 | 0 | 288.15 | -2.5 | 0.67865 | 7664.7486 | 7664.7486 | 0 | 0 | 0 | 56.596 | 1.3467e-13
7656 | 15 | 11 | 2018-11-15 23:00 | 0 | 0 | 0 | 1.7682 | 0 | 288.15 | -2.4 | 0.67693 | 7662.3018 | 7662.3018 | 0 | 0 | 0 | 56.4908 | -4.3809e-13
7657 | 16 | 11 | 2018-11-16 | 0 | 0 | 0 | 2.1316 | 0 | 288.15 | -2.6 | 0.67496 | 7659.4932 | 7659.4932 | 0 | 0 | 0 | 56.3699 | -2.095e-13
7658 | 16 | 11 | 2018-11-16 01:00 | 0 | 0 | 0 | 1.7885 | 0 | 288.15 | -2.8 | 0.67323 | 7657.0298 | 7657.0298 | 0 | 0 | 0 | 56.264 | 2.7944e-13
7659 | 16 | 11 | 2018-11-16 02:00 | 0 | 0 | 0 | 1.8738 | 0 | 288.15 | -2.6 | 0.67145 | 7654.4827 | 7654.4827 | 0 | 0 | 0 | 56.1544 | 3.0731e-13
7660 | 16 | 11 | 2018-11-16 03:00 | 0 | 0 | 0 | 1.8078 | 0 | 288.15 | -2.7 | 0.66971 | 7652.0035 | 7652.0035 | 0 | 0 | 0 | 56.0477 | 3.314e-13
7661 | 16 | 11 | 2018-11-16 04:00 | 0 | 0 | 0 | 2.1459 | 0 | 288.15 | -2.6 | 0.66773 | 7649.1879 | 7649.1879 | 0 | 0 | 0 | 55.9266 | -2.8699e-13
7662 | 16 | 11 | 2018-11-16 05:00 | 0 | 0 | 0 | 2.2789 | 0 | 288.15 | -1.9 | 0.66566 | 7646.2412 | 7646.2412 | 0 | 0 | 0 | 55.7998 | -1.3989e-14
7663 | 16 | 11 | 2018-11-16 06:00 | 0 | 0 | 0 | 2.6357 | 0 | 288.15 | -1 | 0.66334 | 7642.9399 | 7642.9399 | 0 | 0 | 0 | 55.6578 | 2.639e-13
7664 | 16 | 11 | 2018-11-16 07:00 | 0 | 0 | 0 | 2.2251 | 0 | 288.15 | 0.3 | 0.66132 | 7640.0514 | 7640.0514 | 0 | 0 | 0 | 55.5335 | -2.0683e-13
7665 | 16 | 11 | 2018-11-16 08:00 | 0.2 | 0 | 0.15 | 2.9167 | 0 | 288.15 | 1.2 | 0.65891 | 7636.6234 | 7636.6234 | 0 | 0 | 0 | 55.3861 | 3.3584e-13
7666 | 16 | 11 | 2018-11-16 09:00 | 1.1 | 0 | 0.825 | 2.5682 | 0 | 288.15 | 2.8 | 0.65722 | 7634.2213 | 7634.2213 | 0 | 0 | 0 | 55.2827 | 4.6629e-15
7667 | 16 | 11 | 2018-11-16 10:00 | 2.6 | 0 | 1.95 | 2.1052 | 0 | 288.15 | 3.9 | 0.65665 | 7633.4088 | 7633.4088 | 0 | 0 | 0 | 55.2478 | 4.3077e-14
7668 | 16 | 11 | 2018-11-16 11:00 | 6.9 | 0 | 5.175 | 1.7286 | 0 | 288.15 | 4.5 | 0.65861 | 7636.1986 | 7636.1986 | 0 | 0 | 0 | 55.3678 | -4.0434e-13
7669 | 16 | 11 | 2018-11-16 12:00 | 8.2 | 0 | 6.15 | 2.0585 | 0 | 288.15 | 5 | 0.66102 | 7639.6314 | 7639.6314 | 0 | 0 | 0 | 55.5155 | 6.6835e-14
7670 | 16 | 11 | 2018-11-16 13:00 | 7.9 | 0 | 5.925 | 1.8078 | 0 | 288.15 | 5 | 0.66345 | 7643.0876 | 7643.0876 | 0 | 0 | 0 | 55.6641 | 9.8921e-14
7671 | 16 | 11 | 2018-11-16 14:00 | 6.3 | 0 | 4.725 | 2.2169 | 0 | 288.15 | 5.9 | 0.66474 | 7644.9323 | 7644.9323 | 0 | 0 | 0 | 55.7435 | 4.13e-14
7672 | 16 | 11 | 2018-11-16 15:00 | 4.2 | 0 | 3.15 | 2.1976 | 0 | 288.15 | 6 | 0.66494 | 7645.22 | 7645.22 | 0 | 0 | 0 | 55.7559 | -3.9257e-13
7673 | 16 | 11 | 2018-11-16 16:00 | 0.6 | 0 | 0.45 | 2.6198 | 0 | 288.15 | 4.6 | 0.66295 | 7642.3852 | 7642.3852 | 0 | 0 | 0 | 55.6339 | 2.7689e-13
7674 | 16 | 11 | 2018-11-16 17:00 | 0 | 0 | 0 | 2.5357 | 0 | 288.15 | 3.1 | 0.66071 | 7639.1865 | 7639.1865 | 0 | 0 | 0 | 55.4963 | -4.1533e-13
7675 | 16 | 11 | 2018-11-16 18:00 | 0 | 0 | 0 | 2.6363 | 0 | 288.15 | 2.2 | 0.65839 | 7635.8895 | 7635.8895 | 0 | 0 | 0 | 55.3545 | -4.6518e-14
7676 | 16 | 11 | 2018-11-16 19:00 | 0 | 0 | 0 | 2.3906 | 0 | 288.15 | 1.6 | 0.65625 | 7632.8405 | 7632.8405 | 0 | 0 | 0 | 55.2233 | -1.1624e-13
7677 | 16 | 11 | 2018-11-16 20:00 | 0 | 0 | 0 | 1.3196 | 0 | 288.15 | 1.8 | 0.65487 | 7630.8647 | 7630.8647 | 0 | 0 | 0 | 55.1383 | -2.0217e-13
7678 | 16 | 11 | 2018-11-16 21:00 | 0 | 0 | 0 | 1.3471 | 0 | 288.15 | 1.3 | 0.65346 | 7628.8627 | 7628.8627 | 0 | 0 | 0 | 55.0522 | -3.1253e-13
7679 | 16 | 11 | 2018-11-16 22:00 | 0 | 0 | 0 | 1.9551 | 0 | 288.15 | 1.4 | 0.65261 | 7626.2542 | 7627.6499 | 0 | 1.3957 | 0 | 55 | 3.3906e-13
7680 | 16 | 11 | 2018-11-16 23:00 | 0 | 0 | 0 | 2.0585 | 0 | 288.15 | 1.9 | 0.65261 | 7624.9387 | 7627.6499 | 0 | 2.7111 | 0 | 55 | 2.2848e-13
7681 | 17 | 11 | 2018-11-17 | 0 | 0 | 0 | 1.4515 | 0 | 288.15 | 1.9 | 0.65261 | 7625.5457 | 7627.6499 | 0 | 2.1041 | 0 | 55 | 2.2848e-13
7682 | 17 | 11 | 2018-11-17 01:00 | 0 | 0 | 0 | 1.3591 | 0 | 288.15 | 2.5 | 0.65261 | 7625.6381 | 7627.6499 | 0 | 2.0118 | 0 | 55 | 2.2848e-13
7683 | 17 | 11 | 2018-11-17 02:00 | 0 | 0 | 0 | 1.5439 | 0 | 288.15 | 2.8 | 0.65261 | 7625.4534 | 7627.6499 | 0 | 2.1965 | 0 | 55 | 2.2848e-13
7684 | 17 | 11 | 2018-11-17 03:00 | 0 | 0 | 0 | 1.5835 | 0 | 288.15 | 2.8 | 0.65261 | 7625.4138 | 7627.6499 | 0 | 2.2361 | 0 | 55 | 2.2848e-13
7685 | 17 | 11 | 2018-11-17 04:00 | 0 | 0 | 0 | 1.3064 | 0 | 288.15 | 2.7 | 0.65261 | 7625.6909 | 7627.6499 | 0 | 1.959 | 0 | 55 | 2.2848e-13
7686 | 17 | 11 | 2018-11-17 05:00 | 0 | 0 | 0 | 1.5835 | 0 | 288.15 | 2.8 | 0.65261 | 7625.4138 | 7627.6499 | 0 | 2.2361 | 0 | 55 | 2.2848e-13
7687 | 17 | 11 | 2018-11-17 06:00 | 0 | 0 | 0 | 1.5307 | 0 | 288.15 | 2.6 | 0.65261 | 7625.4666 | 7627.6499 | 0 | 2.1833 | 0 | 55 | 2.2848e-13
7688 | 17 | 11 | 2018-11-17 07:00 | 0 | 0 | 0 | 1.5043 | 0 | 288.15 | 1.8 | 0.65261 | 7625.4929 | 7627.6499 | 0 | 2.1569 | 0 | 55 | 2.2848e-13
7689 | 17 | 11 | 2018-11-17 08:00 | 0.8 | 0 | 0.6 | 1.7286 | 0 | 288.15 | 2.2 | 0.65261 | 7625.8686 | 7627.6499 | 0 | 1.7812 | 0 | 55 | 2.2848e-13
7690 | 17 | 11 | 2018-11-17 09:00 | 4.1 | 0 | 3.075 | 4.3298 | 0 | 288.15 | 3.7 | 0.65261 | 7625.7424 | 7627.6499 | 0 | 1.9074 | 0 | 55 | 2.2848e-13
7691 | 17 | 11 | 2018-11-17 10:00 | 6.2 | 0 | 4.65 | 2.1113 | 0 | 288.15 | 5.2 | 0.65394 | 7629.5359 | 7629.5359 | 0 | 0 | 0 | 55.0811 | 2.2848e-13
7692 | 17 | 11 | 2018-11-17 11:00 | 8.3 | 0 | 6.225 | 3.589 | 0 | 288.15 | 6 | 0.65533 | 7631.518 | 7631.518 | 0 | 0 | 0 | 55.1664 | -7.4052e-14
7693 | 17 | 11 | 2018-11-17 12:00 | 10.4 | 0 | 7.8 | 2.2884 | 0 | 288.15 | 6.4 | 0.65873 | 7636.3743 | 7636.3743 | 0 | 0 | 0 | 55.3753 | 3.6227e-13
7694 | 17 | 11 | 2018-11-17 13:00 | 8.5 | 0 | 6.375 | 2.2526 | 0 | 288.15 | 6.8 | 0.66117 | 7639.8379 | 7639.8379 | 0 | 0 | 0 | 55.5243 | -3.7714e-13
7695 | 17 | 11 | 2018-11-17 14:00 | 6.4 | 0 | 4.8 | 1.9925 | 0 | 288.15 | 6.4 | 0.66267 | 7641.9842 | 7641.9842 | 0 | 0 | 0 | 55.6167 | 3.9346e-13
7696 | 17 | 11 | 2018-11-17 15:00 | 3.8 | 0 | 2.85 | 1.9002 | 0 | 288.15 | 5.6 | 0.66287 | 7642.2713 | 7642.2713 | 0 | 0 | 0 | 55.629 | -1.934e-13
7697 | 17 | 11 | 2018-11-17 16:00 | 0.6 | 0 | 0.45 | 1.9002 | 0 | 288.15 | 4.9 | 0.66139 | 7640.1583 | 7640.1583 | 0 | 0 | 0 | 55.5381 | 2.5469e-13
7698 | 17 | 11 | 2018-11-17 17:00 | 0 | 0 | 0 | 1.8078 | 0 | 288.15 | 4 | 0.65966 | 7637.6891 | 7637.6891 | 0 | 0 | 0 | 55.4319 | -1.4932e-13
7699 | 17 | 11 | 2018-11-17 18:00 | 0 | 0 | 0 | 1.953 | 0 | 288.15 | 3.4 | 0.65782 | 7635.0765 | 7635.0765 | 0 | 0 | 0 | 55.3195 | -1.1136e-13
7700 | 17 | 11 | 2018-11-17 19:00 | 0 | 0 | 0 | 2.1697 | 0 | 288.15 | 3.1 | 0.65584 | 7632.249 | 7632.249 | 0 | 0 | 0 | 55.1979 | -1.5865e-13
7701 | 17 | 11 | 2018-11-17 20:00 | 0 | 0 | 0 | 3.099 | 0 | 288.15 | 2.4 | 0.6532 | 7628.4942 | 7628.4942 | 0 | 0 | 0 | 55.0363 | -2.9621e-13
7702 | 17 | 11 | 2018-11-17 21:00 | 0 | 0 | 0 | 2.0679 | 0 | 288.15 | 2.3 | 0.65261 | 7625.7731 | 7627.6499 | 0 | 1.8768 | 0 | 55 | -3.3507e-13
7703 | 17 | 11 | 2018-11-17 22:00 | 0 | 0 | 0 | 1.953 | 0 | 288.15 | 2 | 0.65261 | 7625.0443 | 7627.6499 | 0 | 2.6056 | 0 | 55 | 2.2848e-13
7704 | 17 | 11 | 2018-11-17 23:00 | 0 | 0 | 0 | 1.7682 | 0 | 288.15 | 0.9 | 0.65261 | 7625.229 | 7627.6499 | 0 | 2.4208 | 0 | 55 | 2.2848e-13
7705 | 18 | 11 | 2018-11-18 | 0 | 0 | 0 | 2.1316 | 0 | 288.15 | 0.1 | 0.65261 | 7624.8656 | 7627.6499 | 0 | 2.7842 | 0 | 55 | 2.2848e-13
7706 | 18 | 11 | 2018-11-18 01:00 | 0 | 0 | 0 | 1.7885 | 0 | 288.15 | 0.1 | 0.65261 | 7625.2087 | 7627.6499 | 0 | 2.4411 | 0 | 55 | 2.2848e-13
7707 | 18 | 11 | 2018-11-18 02:00 | 0 | 0 | 0 | 1.8738 | 0 | 288.15 | -0.1 | 0.65261 | 7625.1235 | 7627.6499 | 0 | 2.5264 | 0 | 55 | 2.2848e-13
7708 | 18 | 11 | 2018-11-18 03:00 | 0 | 0 | 0 | 1.8078 | 0 | 288.15 | -0.1 | 0.65261 | 7625.1894 | 7627.6499 | 0 | 2.4604 | 0 | 55 | 2.2848e-13
7709 | 18 | 11 | 2018-11-18 04:00 | 0 | 0 | 0 | 2.1459 | 0 | 288.15 | -0.2 | 0.65261 | 7624.8513 | 7627.6499 | 0 | 2.7985 | 0 | 55 | 2.2848e-13
7710 | 18 | 11 | 2018-11-18 05:00 | 0 | 0 | 0 | 2.2789 | 0 | 288.15 | -0.1 | 0.65261 | 7624.7183 | 7627.6499 | 0 | 2.9315 | 0 | 55 | 2.2848e-13
7711 | 18 | 11 | 2018-11-18 06:00 | 0 | 0 | 0 | 2.6357 | 0 | 288.15 | -0.1 | 0.65261 | 7624.3616 | 7627.6499 | 0 | 3.2883 | 0 | 55 | 2.2848e-13
7712 | 18 | 11 | 2018-11-18 07:00 | 0 | 0 | 0 | 2.2251 | 0 | 288.15 | 0 | 0.65261 | 7624.7721 | 7627.6499 | 0 | 2.8777 | 0 | 55 | 2.2848e-13
7713 | 18 | 11 | 2018-11-18 08:00 | 1.2 | 0 | 0.9 | 2.9167 | 0 | 288.15 | -0.1 | 0.65261 | 7624.9805 | 7627.6499 | 0 | 2.6693 | 0 | 55 | 2.2848e-13
7714 | 18 | 11 | 2018-11-18 09:00 | 4.6 | 0 | 3.45 | 2.5682 | 0 | 288.15 | 0 | 0.65277 | 7627.8791 | 7627.8791 | 0 | 0 | 0 | 55.0099 | 2.2848e-13
7715 | 18 | 11 | 2018-11-18 10:00 | 6.2 | 0 | 4.65 | 2.1052 | 0 | 288.15 | 0.3 | 0.6541 | 7629.7711 | 7629.7711 | 0 | 0 | 0 | 55.0913 | 1.5332e-13
7716 | 18 | 11 | 2018-11-18 11:00 | 8.2 | 0 | 6.15 | 1.7286 | 0 | 288.15 | 0.8 | 0.65674 | 7633.5383 | 7633.5383 | 0 | 0 | 0 | 55.2533 | -2.0861e-13
7717 | 18 | 11 | 2018-11-18 12:00 | 8.9 | 0 | 6.675 | 2.0585 | 0 | 288.15 | 1.1 | 0.65952 | 7637.4981 | 7637.4981 | 0 | 0 | 0 | 55.4237 | -4.3854e-14
7718 | 18 | 11 | 2018-11-18 13:00 | 8.5 | 0 | 6.375 | 1.8078 | 0 | 288.15 | 1.8 | 0.66227 | 7641.4058 | 7641.4058 | 0 | 0 | 0 | 55.5918 | -3.4972e-14
7719 | 18 | 11 | 2018-11-18 14:00 | 6.7 | 0 | 5.025 | 2.2169 | 0 | 288.15 | 1.3 | 0.66377 | 7643.5516 | 7643.5516 | 0 | 0 | 0 | 55.6841 | -4.9627e-14
7720 | 18 | 11 | 2018-11-18 15:00 | 4.1 | 0 | 3.075 | 2.1976 | 0 | 288.15 | 1.1 | 0.66392 | 7643.7653 | 7643.7653 | 0 | 0 | 0 | 55.6933 | -1.4511e-13
7721 | 18 | 11 | 2018-11-18 16:00 | 0.6 | 0 | 0.45 | 2.6198 | 0 | 288.15 | 0.7 | 0.66193 | 7640.9315 | 7640.9315 | 0 | 0 | 0 | 55.5714 | 1.954e-13
7722 | 18 | 11 | 2018-11-18 17:00 | 0 | 0 | 0 | 2.5357 | 0 | 288.15 | 0.5 | 0.65969 | 7637.7338 | 7637.7338 | 0 | 0 | 0 | 55.4338 | -2.6412e-13
7723 | 18 | 11 | 2018-11-18 18:00 | 0 | 0 | 0 | 2.6363 | 0 | 288.15 | 0.2 | 0.65738 | 7634.4378 | 7634.4378 | 0 | 0 | 0 | 55.292 | 4.3032e-13
7724 | 18 | 11 | 2018-11-18 19:00 | 0 | 0 | 0 | 2.3906 | 0 | 288.15 | 0.3 | 0.65524 | 7631.3899 | 7631.3899 | 0 | 0 | 0 | 55.1609 | 4.2599e-13
7725 | 18 | 11 | 2018-11-18 20:00 | 0 | 0 | 0 | 1.3196 | 0 | 288.15 | 0.2 | 0.65385 | 7629.4151 | 7629.4151 | 0 | 0 | 0 | 55.0759 | -2.0828e-13
7726 | 18 | 11 | 2018-11-18 21:00 | 0 | 0 | 0 | 1.3471 | 0 | 288.15 | 0.1 | 0.65261 | 7627.4142 | 7627.6499 | 0 | 0.23571 | 0 | 55 | -1.41e-14
7727 | 18 | 11 | 2018-11-18 22:00 | 0 | 0 | 0 | 1.9551 | 0 | 288.15 | 0 | 0.65261 | 7625.0421 | 7627.6499 | 0 | 2.6077 | 0 | 55 | 2.2848e-13
7728 | 18 | 11 | 2018-11-18 23:00 | 0 | 0 | 0 | 2.0585 | 0 | 288.15 | -0.3 | 0.65261 | 7624.9387 | 7627.6499 | 0 | 2.7111 | 0 | 55 | 2.2848e-13
7729 | 19 | 11 | 2018-11-19 | 0 | 0 | 0 | 2.1316 | 0 | 288.15 | -0.6 | 0.65261 | 7624.8656 | 7627.6499 | 0 | 2.7842 | 0 | 55 | 2.2848e-13
7730 | 19 | 11 | 2018-11-19 01:00 | 0 | 0 | 0 | 1.7885 | 0 | 288.15 | -0.6 | 0.65261 | 7625.2087 | 7627.6499 | 0 | 2.4411 | 0 | 55 | 2.2848e-13
7731 | 19 | 11 | 2018-11-19 02:00 | 0 | 0 | 0 | 1.8738 | 0 | 288.15 | -0.5 | 0.65261 | 7625.1235 | 7627.6499 | 0 | 2.5264 | 0 | 55 | 2.2848e-13
7732 | 19 | 11 | 2018-11-19 03:00 | 0 | 0 | 0 | 1.8078 | 0 | 288.15 | -0.2 | 0.65261 | 7625.1894 | 7627.6499 | 0 | 2.4604 | 0 | 55 | 2.2848e-13
7733 | 19 | 11 | 2018-11-19 04:00 | 0 | 0 | 0 | 2.1459 | 0 | 288.15 | -0.2 | 0.65261 | 7624.8513 | 7627.6499 | 0 | 2.7985 | 0 | 55 | 2.2848e-13
7734 | 19 | 11 | 2018-11-19 05:00 | 0 | 0 | 0 | 2.2789 | 0 | 288.15 | -0.3 | 0.65261 | 7624.7183 | 7627.6499 | 0 | 2.9315 | 0 | 55 | 2.2848e-13
7735 | 19 | 11 | 2018-11-19 06:00 | 0 | 0 | 0 | 2.6357 | 0 | 288.15 | -0.4 | 0.65261 | 7624.3616 | 7627.6499 | 0 | 3.2883 | 0 | 55 | 2.2848e-13
7736 | 19 | 11 | 2018-11-19 07:00 | 0 | 0 | 0 | 2.2251 | 0 | 288.15 | -0.1 | 0.65261 | 7624.7721 | 7627.6499 | 0 | 2.8777 | 0 | 55 | 2.2848e-13
7737 | 19 | 11 | 2018-11-19 08:00 | 0.1 | 0 | 0.075 | 2.9167 | 0 | 288.15 | 0.2 | 0.65261 | 7624.1555 | 7627.6499 | 0 | 3.4943 | 0 | 55 | 2.2848e-13
7738 | 19 | 11 | 2018-11-19 09:00 | 0.5 | 0 | 0.375 | 2.5682 | 0 | 288.15 | 0.9 | 0.65261 | 7624.8041 | 7627.6499 | 0 | 2.8458 | 0 | 55 | 2.2848e-13
7739 | 19 | 11 | 2018-11-19 10:00 | 0.8 | 0 | 0.6 | 2.1052 | 0 | 288.15 | 1.4 | 0.65261 | 7625.492 | 7627.6499 | 0 | 2.1578 | 0 | 55 | 2.2848e-13
7740 | 19 | 11 | 2018-11-19 11:00 | 1 | 0 | 0.75 | 1.7286 | 0 | 288.15 | 1.8 | 0.65261 | 7626.0186 | 7627.6499 | 0 | 1.6312 | 0 | 55 | 2.2848e-13
7741 | 19 | 11 | 2018-11-19 12:00 | 1.2 | 0 | 0.9 | 2.0585 | 0 | 288.15 | 1.9 | 0.65261 | 7625.8387 | 7627.6499 | 0 | 1.8111 | 0 | 55 | 2.2848e-13
7742 | 19 | 11 | 2018-11-19 13:00 | 1.2 | 0 | 0.9 | 1.8078 | 0 | 288.15 | 2.8 | 0.65261 | 7626.0894 | 7627.6499 | 0 | 1.5604 | 0 | 55 | 2.2848e-13
7743 | 19 | 11 | 2018-11-19 14:00 | 0.6 | 0 | 0.45 | 2.2169 | 0 | 288.15 | 3.3 | 0.65261 | 7625.2304 | 7627.6499 | 0 | 2.4195 | 0 | 55 | 2.2848e-13
7744 | 19 | 11 | 2018-11-19 15:00 | 0.2 | 0 | 0.15 | 2.1976 | 0 | 288.15 | 3.8 | 0.65261 | 7624.9497 | 7627.6499 | 0 | 2.7002 | 0 | 55 | 2.2848e-13
7745 | 19 | 11 | 2018-11-19 16:00 | 0 | 0 | 0 | 2.6198 | 0 | 288.15 | 3.8 | 0.65261 | 7624.3774 | 7627.6499 | 0 | 3.2725 | 0 | 55 | 2.2848e-13
7746 | 19 | 11 | 2018-11-19 17:00 | 0 | 0 | 0 | 2.5357 | 0 | 288.15 | 3.7 | 0.65261 | 7624.4615 | 7627.6499 | 0 | 3.1883 | 0 | 55 | 2.2848e-13
7747 | 19 | 11 | 2018-11-19 18:00 | 0 | 0 | 0 | 2.6363 | 0 | 288.15 | 3.7 | 0.65261 | 7624.3609 | 7627.6499 | 0 | 3.2889 | 0 | 55 | 2.2848e-13
7748 | 19 | 11 | 2018-11-19 19:00 | 0 | 0 | 0 | 2.3906 | 0 | 288.15 | 3.5 | 0.65261 | 7624.6067 | 7627.6499 | 0 | 3.0432 | 0 | 55 | 2.2848e-13
7749 | 19 | 11 | 2018-11-19 20:00 | 0 | 0 | 0 | 1.3196 | 0 | 288.15 | 3.7 | 0.65261 | 7625.6777 | 7627.6499 | 0 | 1.9722 | 0 | 55 | 2.2848e-13
7750 | 19 | 11 | 2018-11-19 21:00 | 0 | 0 | 0 | 1.3471 | 0 | 288.15 | 3.8 | 0.65261 | 7625.6502 | 7627.6499 | 0 | 1.9997 | 0 | 55 | 2.2848e-13
7751 | 19 | 11 | 2018-11-19 22:00 | 0 | 0 | 0 | 1.9551 | 0 | 288.15 | 3.9 | 0.65261 | 7625.0421 | 7627.6499 | 0 | 2.6077 | 0 | 55 | 2.2848e-13
7752 | 19 | 11 | 2018-11-19 23:00 | 0 | 0 | 0 | 2.0585 | 0 | 288.15 | 4.2 | 0.65261 | 7624.9387 | 7627.6499 | 0 | 2.7111 | 0 | 55 | 2.2848e-13
7753 | 20 | 11 | 2018-11-20 | 0 | 0 | 0 | 0.54102 | 0 | 288.15 | 4.3 | 0.65261 | 7626.4562 | 7627.6499 | 0 | 1.1936 | 0 | 55 | 2.2848e-13
7754 | 20 | 11 | 2018-11-20 01:00 | 0 | 0 | 0 | 0.607 | 0 | 288.15 | 4.7 | 0.65261 | 7626.3902 | 7627.6499 | 0 | 1.2596 | 0 | 55 | 2.2848e-13
7755 | 20 | 11 | 2018-11-20 02:00 | 0 | 0 | 0 | 0.65978 | 0 | 288.15 | 4.4 | 0.65261 | 7626.3375 | 7627.6499 | 0 | 1.3124 | 0 | 55 | 2.2848e-13
7756 | 20 | 11 | 2018-11-20 03:00 | 0 | 0 | 0 | 0.69937 | 0 | 288.15 | 4.3 | 0.65261 | 7626.2979 | 7627.6499 | 0 | 1.352 | 0 | 55 | 2.2848e-13
7757 | 20 | 11 | 2018-11-20 04:00 | 0 | 0 | 0 | 0.73896 | 0 | 288.15 | 4.2 | 0.65261 | 7626.2583 | 7627.6499 | 0 | 1.3916 | 0 | 55 | 2.2848e-13
7758 | 20 | 11 | 2018-11-20 05:00 | 0 | 0 | 0 | 3.119 | 0 | 288.15 | 4.4 | 0.65261 | 7623.8783 | 7627.6499 | 0 | 3.7716 | 0 | 55 | 2.2848e-13
7759 | 20 | 11 | 2018-11-20 06:00 | 0 | 0 | 0 | 0.8973 | 0 | 288.15 | 4.7 | 0.65261 | 7626.0999 | 7627.6499 | 0 | 1.5499 | 0 | 55 | 2.2848e-13
7760 | 20 | 11 | 2018-11-20 07:00 | 0 | 0 | 0 | 0.9287 | 0 | 288.15 | 4.6 | 0.65261 | 7626.0685 | 7627.6499 | 0 | 1.5813 | 0 | 55 | 2.2848e-13
7761 | 20 | 11 | 2018-11-20 08:00 | 0 | 0 | 0 | 0.66106 | 0 | 288.15 | 4.6 | 0.65261 | 7626.3362 | 7627.6499 | 0 | 1.3137 | 0 | 55 | 2.2848e-13
7762 | 20 | 11 | 2018-11-20 09:00 | 0.3 | 0 | 0.225 | 0.7679 | 0 | 288.15 | 5.2 | 0.65261 | 7626.4543 | 7627.6499 | 0 | 1.1955 | 0 | 55 | 2.2848e-13
7763 | 20 | 11 | 2018-11-20 10:00 | 0.7 | 0 | 0.525 | 0.92998 | 0 | 288.15 | 5.9 | 0.65261 | 7626.5923 | 7627.6499 | 0 | 1.0576 | 0 | 55 | 2.2848e-13
7764 | 20 | 11 | 2018-11-20 11:00 | 1.2 | 0 | 0.9 | 0.78227 | 0 | 288.15 | 6.1 | 0.65261 | 7627.115 | 7627.6499 | 0 | 0.53488 | 0 | 55 | 2.2848e-13
7765 | 20 | 11 | 2018-11-20 12:00 | 1.6 | 0 | 1.2 | 1.655 | 0 | 288.15 | 6.6 | 0.65261 | 7626.5422 | 7627.6499 | 0 | 1.1076 | 0 | 55 | 2.2848e-13
7766 | 20 | 11 | 2018-11-20 13:00 | 1.9 | 0 | 1.425 | 1.0066 | 0 | 288.15 | 6.4 | 0.65261 | 7627.4157 | 7627.6499 | 0 | 0.23421 | 0 | 55 | 2.2848e-13
7767 | 20 | 11 | 2018-11-20 14:00 | 1.5 | 0 | 1.125 | 0.63595 | 0 | 288.15 | 6.6 | 0.65261 | 7627.4863 | 7627.6499 | 0 | 0.16356 | 0 | 55 | 2.2848e-13
7768 | 20 | 11 | 2018-11-20 15:00 | 1.5 | 0 | 1.125 | 0.66106 | 0 | 288.15 | 6.4 | 0.65261 | 7627.4612 | 7627.6499 | 0 | 0.18867 | 0 | 55 | 2.2848e-13
7769 | 20 | 11 | 2018-11-20 16:00 | 0.2 | 0 | 0.15 | 0.607 | 0 | 288.15 | 6.2 | 0.65261 | 7626.5402 | 7627.6499 | 0 | 1.1096 | 0 | 55 | 2.2848e-13
7770 | 20 | 11 | 2018-11-20 17:00 | 0 | 0 | 0 | 0.52783 | 0 | 288.15 | 5.5 | 0.65261 | 7626.4694 | 7627.6499 | 0 | 1.1804 | 0 | 55 | 2.2848e-13
7771 | 20 | 11 | 2018-11-20 18:00 | 0 | 0 | 0 | 0.91178 | 0 | 288.15 | 5.6 | 0.65261 | 7626.0855 | 7627.6499 | 0 | 1.5644 | 0 | 55 | 2.2848e-13
7772 | 20 | 11 | 2018-11-20 19:00 | 0 | 0 | 0 | 0.72704 | 0 | 288.15 | 4.9 | 0.65261 | 7626.2702 | 7627.6499 | 0 | 1.3796 | 0 | 55 | 2.2848e-13
7773 | 20 | 11 | 2018-11-20 20:00 | 0 | 0 | 0 | 0.80493 | 0 | 288.15 | 5.1 | 0.65261 | 7626.1923 | 7627.6499 | 0 | 1.4575 | 0 | 55 | 2.2848e-13
7774 | 20 | 11 | 2018-11-20 21:00 | 0 | 0 | 0 | 0.56741 | 0 | 288.15 | 4.6 | 0.65261 | 7626.4298 | 7627.6499 | 0 | 1.22 | 0 | 55 | 2.2848e-13
7775 | 20 | 11 | 2018-11-20 22:00 | 0 | 0 | 0 | 1.4879 | 0 | 288.15 | 4.5 | 0.65261 | 7625.5093 | 7627.6499 | 0 | 2.1405 | 0 | 55 | 2.2848e-13
7776 | 20 | 11 | 2018-11-20 23:00 | 0 | 0 | 0 | 0.039587 | 0 | 288.15 | 4.6 | 0.65261 | 7626.9577 | 7627.6499 | 0 | 0.6922 | 0 | 55 | 2.2848e-13
7777 | 21 | 11 | 2018-11-21 | 0 | 0 | 0 | 2.1316 | 0 | 288.15 | 4.5 | 0.65261 | 7624.8656 | 7627.6499 | 0 | 2.7842 | 0 | 55 | 2.2848e-13
7778 | 21 | 11 | 2018-11-21 01:00 | 0 | 0 | 0 | 1.7885 | 0 | 288.15 | 4.2 | 0.65261 | 7625.2087 | 7627.6499 | 0 | 2.4411 | 0 | 55 | 2.2848e-13
7779 | 21 | 11 | 2018-11-21 02:00 | 0 | 0 | 0 | 1.8738 | 0 | 288.15 | 3.9 | 0.65261 | 7625.1235 | 7627.6499 | 0 | 2.5264 | 0 | 55 | 2.2848e-13
7780 | 21 | 11 | 2018-11-21 03:00 | 0 | 0 | 0 | 1.8078 | 0 | 288.15 | 4 | 0.65261 | 7625.1894 | 7627.6499 | 0 | 2.4604 | 0 | 55 | 2.2848e-13
7781 | 21 | 11 | 2018-11-21 04:00 | 0 | 0 | 0 | 2.1459 | 0 | 288.15 | 4.2 | 0.65261 | 7624.8513 | 7627.6499 | 0 | 2.7985 | 0 | 55 | 2.2848e-13
7782 | 21 | 11 | 2018-11-21 05:00 | 0 | 0 | 0 | 2.2789 | 0 | 288.15 | 4.1 | 0.65261 | 7624.7183 | 7627.6499 | 0 | 2.9315 | 0 | 55 | 2.2848e-13
7783 | 21 | 11 | 2018-11-21 06:00 | 0 | 0 | 0 | 2.6357 | 0 | 288.15 | 4.2 | 0.65261 | 7624.3616 | 7627.6499 | 0 | 3.2883 | 0 | 55 | 2.2848e-13
7784 | 21 | 11 | 2018-11-21 07:00 | 0 | 0 | 0 | 2.2251 | 0 | 288.15 | 4 | 0.65261 | 7624.7721 | 7627.6499 | 0 | 2.8777 | 0 | 55 | 2.2848e-13
7785 | 21 | 11 | 2018-11-21 08:00 | 0.1 | 0 | 0.075 | 2.9167 | 0 | 288.15 | 4.4 | 0.65261 | 7624.1555 | 7627.6499 | 0 | 3.4943 | 0 | 55 | 2.2848e-13
7786 | 21 | 11 | 2018-11-21 09:00 | 0.8 | 0 | 0.6 | 2.5682 | 0 | 288.15 | 5 | 0.65261 | 7625.0291 | 7627.6499 | 0 | 2.6208 | 0 | 55 | 2.2848e-13
7787 | 21 | 11 | 2018-11-21 10:00 | 1.6 | 0 | 1.2 | 2.1052 | 0 | 288.15 | 5.4 | 0.65261 | 7626.092 | 7627.6499 | 0 | 1.5578 | 0 | 55 | 2.2848e-13
7788 | 21 | 11 | 2018-11-21 11:00 | 1.3 | 0 | 0.975 | 1.7286 | 0 | 288.15 | 5.9 | 0.65261 | 7626.2436 | 7627.6499 | 0 | 1.4062 | 0 | 55 | 2.2848e-13
7789 | 21 | 11 | 2018-11-21 12:00 | 1.1 | 0 | 0.825 | 2.0585 | 0 | 288.15 | 6.2 | 0.65261 | 7625.7637 | 7627.6499 | 0 | 1.8861 | 0 | 55 | 2.2848e-13
7790 | 21 | 11 | 2018-11-21 13:00 | 1 | 0 | 0.75 | 1.8078 | 0 | 288.15 | 6.6 | 0.65261 | 7625.9394 | 7627.6499 | 0 | 1.7104 | 0 | 55 | 2.2848e-13
7791 | 21 | 11 | 2018-11-21 14:00 | 1.1 | 0 | 0.825 | 2.2169 | 0 | 288.15 | 7 | 0.65261 | 7625.6054 | 7627.6499 | 0 | 2.0445 | 0 | 55 | 2.2848e-13
7792 | 21 | 11 | 2018-11-21 15:00 | 0.2 | 0 | 0.15 | 2.1976 | 0 | 288.15 | 6.4 | 0.65261 | 7624.9497 | 7627.6499 | 0 | 2.7002 | 0 | 55 | 2.2848e-13
7793 | 21 | 11 | 2018-11-21 16:00 | 0 | 0 | 0 | 2.6198 | 0 | 288.15 | 5.9 | 0.65261 | 7624.3774 | 7627.6499 | 0 | 3.2725 | 0 | 55 | 2.2848e-13
7794 | 21 | 11 | 2018-11-21 17:00 | 0 | 0 | 0 | 2.5357 | 0 | 288.15 | 5.6 | 0.65261 | 7624.4615 | 7627.6499 | 0 | 3.1883 | 0 | 55 | 2.2848e-13
7795 | 21 | 11 | 2018-11-21 18:00 | 0 | 0 | 0 | 2.6363 | 0 | 288.15 | 5.2 | 0.65261 | 7624.3609 | 7627.6499 | 0 | 3.2889 | 0 | 55 | 2.2848e-13
7796 | 21 | 11 | 2018-11-21 19:00 | 0 | 0 | 0 | 2.3906 | 0 | 288.15 | 4.2 | 0.65261 | 7624.6067 | 7627.6499 | 0 | 3.0432 | 0 | 55 | 2.2848e-13
7797 | 21 | 11 | 2018-11-21 20:00 | 0 | 0 | 0 | 1.3196 | 0 | 288.15 | 3.5 | 0.65261 | 7625.6777 | 7627.6499 | 0 | 1.9722 | 0 | 55 | 2.2848e-13
7798 | 21 | 11 | 2018-11-21 21:00 | 0 | 0 | 0 | 1.3471 | 0 | 288.15 | 3.7 | 0.65261 | 7625.6502 | 7627.6499 | 0 | 1.9997 | 0 | 55 | 2.2848e-13
7799 | 21 | 11 | 2018-11-21 22:00 | 0 | 0 | 0 | 1.9551 | 0 | 288.15 | 3.4 | 0.65261 | 7625.0421 | 7627.6499 | 0 | 2.6077 | 0 | 55 | 2.2848e-13
7800 | 21 | 11 | 2018-11-21 23:00 | 0 | 0 | 0 | 2.0585 | 0 | 288.15 | 2.7 | 0.65261 | 7624.9387 | 7627.6499 | 0 | 2.7111 | 0 | 55 | 2.2848e-13
7801 | 22 | 11 | 2018-11-22 | 0 | 0 | 0 | 2.1316 | 0 | 288.15 | 2.8 | 0.65261 | 7624.8656 | 7627.6499 | 0 | 2.7842 | 0 | 55 | 2.2848e-13
7802 | 22 | 11 | 2018-11-22 01:00 | 0 | 0 | 0 | 1.7885 | 0 | 288.15 | 2.7 | 0.65261 | 7625.2087 | 7627.6499 | 0 | 2.4411 | 0 | 55 | 2.2848e-13
7803 | 22 | 11 | 2018-11-22 02:00 | 0 | 0 | 0 | 1.8738 | 0 | 288.15 | 3.1 | 0.65261 | 7625.1235 | 7627.6499 | 0 | 2.5264 | 0 | 55 | 2.2848e-13
7804 | 22 | 11 | 2018-11-22 03:00 | 0 | 0 | 0 | 1.8078 | 0 | 288.15 | 2.9 | 0.65261 | 7625.1894 | 7627.6499 | 0 | 2.4604 | 0 | 55 | 2.2848e-13
7805 | 22 | 11 | 2018-11-22 04:00 | 0 | 0 | 0 | 2.1459 | 0 | 288.15 | 2.9 | 0.65261 | 7624.8513 | 7627.6499 | 0 | 2.7985 | 0 | 55 | 2.2848e-13
7806 | 22 | 11 | 2018-11-22 05:00 | 0 | 0 | 0 | 2.2789 | 0 | 288.15 | 2.8 | 0.65261 | 7624.7183 | 7627.6499 | 0 | 2.9315 | 0 | 55 | 2.2848e-13
7807 | 22 | 11 | 2018-11-22 06:00 | 0 | 0 | 0 | 2.6357 | 0 | 288.15 | 2.9 | 0.65261 | 7624.3616 | 7627.6499 | 0 | 3.2883 | 0 | 55 | 2.2848e-13
7808 | 22 | 11 | 2018-11-22 07:00 | 0 | 0 | 0 | 2.2251 | 0 | 288.15 | 2.6 | 0.65261 | 7624.7721 | 7627.6499 | 0 | 2.8777 | 0 | 55 | 2.2848e-13
7809 | 22 | 11 | 2018-11-22 08:00 | 0.1 | 0 | 0.075 | 2.9167 | 0 | 288.15 | 2.1 | 0.65261 | 7624.1555 | 7627.6499 | 0 | 3.4943 | 0 | 55 | 2.2848e-13
7810 | 22 | 11 | 2018-11-22 09:00 | 0.7 | 0 | 0.525 | 2.5682 | 0 | 288.15 | 2.5 | 0.65261 | 7624.9541 | 7627.6499 | 0 | 2.6958 | 0 | 55 | 2.2848e-13
7811 | 22 | 11 | 2018-11-22 10:00 | 1.4 | 0 | 1.05 | 2.1052 | 0 | 288.15 | 2.7 | 0.65261 | 7625.942 | 7627.6499 | 0 | 1.7078 | 0 | 55 | 2.2848e-13
7812 | 22 | 11 | 2018-11-22 11:00 | 4.4 | 0 | 3.3 | 1.7286 | 0 | 288.15 | 3 | 0.65326 | 7628.5686 | 7628.5686 | 0 | 0 | 0 | 55.0395 | 2.2848e-13
7813 | 22 | 11 | 2018-11-22 12:00 | 5.9 | 0 | 4.425 | 2.0585 | 0 | 288.15 | 3.3 | 0.65446 | 7630.2818 | 7630.2818 | 0 | 0 | 0 | 55.1132 | -4.9183e-14
7814 | 22 | 11 | 2018-11-22 13:00 | 6.6 | 0 | 4.95 | 1.8078 | 0 | 288.15 | 3.9 | 0.6562 | 7632.7696 | 7632.7696 | 0 | 0 | 0 | 55.2203 | -1.0103e-13
7815 | 22 | 11 | 2018-11-22 14:00 | 5.6 | 0 | 4.2 | 2.2169 | 0 | 288.15 | 4 | 0.65714 | 7634.0965 | 7634.0965 | 0 | 0 | 0 | 55.2773 | -4.9738e-14
7816 | 22 | 11 | 2018-11-22 15:00 | 2.7 | 0 | 2.025 | 2.1976 | 0 | 288.15 | 4.1 | 0.65655 | 7633.2668 | 7633.2668 | 0 | 0 | 0 | 55.2416 | 2.3648e-13
7817 | 22 | 11 | 2018-11-22 16:00 | 0.3 | 0 | 0.225 | 2.6198 | 0 | 288.15 | 4.1 | 0.65441 | 7630.2154 | 7630.2154 | 0 | 0 | 0 | 55.1104 | 3.002e-13
7818 | 22 | 11 | 2018-11-22 17:00 | 0 | 0 | 0 | 2.5357 | 0 | 288.15 | 5.1 | 0.65261 | 7627.0253 | 7627.6499 | 0 | 0.62459 | 0 | 55 | 1.3822e-13
7819 | 22 | 11 | 2018-11-22 18:00 | 0 | 0 | 0 | 2.6363 | 0 | 288.15 | 4.7 | 0.65261 | 7624.3609 | 7627.6499 | 0 | 3.2889 | 0 | 55 | 2.2848e-13
7820 | 22 | 11 | 2018-11-22 19:00 | 0 | 0 | 0 | 2.3906 | 0 | 288.15 | 3.2 | 0.65261 | 7624.6067 | 7627.6499 | 0 | 3.0432 | 0 | 55 | 2.2848e-13
7821 | 22 | 11 | 2018-11-22 20:00 | 0 | 0 | 0 | 1.3196 | 0 | 288.15 | 1.8 | 0.65261 | 7625.6777 | 7627.6499 | 0 | 1.9722 | 0 | 55 | 2.2848e-13
7822 | 22 | 11 | 2018-11-22 21:00 | 0 | 0 | 0 | 1.3471 | 0 | 288.15 | 1.3 | 0.65261 | 7625.6502 | 7627.6499 | 0 | 1.9997 | 0 | 55 | 2.2848e-13
7823 | 22 | 11 | 2018-11-22 22:00 | 0 | 0 | 0 | 1.9551 | 0 | 288.15 | 1 | 0.65261 | 7625.0421 | 7627.6499 | 0 | 2.6077 | 0 | 55 | 2.2848e-13
7824 | 22 | 11 | 2018-11-22 23:00 | 0 | 0 | 0 | 2.0585 | 0 | 288.15 | 0.7 | 0.65261 | 7624.9387 | 7627.6499 | 0 | 2.7111 | 0 | 55 | 2.2848e-13
7825 | 23 | 11 | 2018-11-23 | 0 | 0 | 0 | 2.1316 | 0 | 288.15 | 0.6 | 0.65261 | 7624.8656 | 7627.6499 | 0 | 2.7842 | 0 | 55 | 2.2848e-13
7826 | 23 | 11 | 2018-11-23 01:00 | 0 | 0 | 0 | 1.7885 | 0 | 288.15 | 0.6 | 0.65261 | 7625.2087 | 7627.6499 | 0 | 2.4411 | 0 | 55 | 2.2848e-13
7827 | 23 | 11 | 2018-11-23 02:00 | 0 | 0 | 0 | 1.8738 | 0 | 288.15 | 0.3 | 0.65261 | 7625.1235 | 7627.6499 | 0 | 2.5264 | 0 | 55 | 2.2848e-13
7828 | 23 | 11 | 2018-11-23 03:00 | 0 | 0 | 0 | 1.8078 | 0 | 288.15 | 0.3 | 0.65261 | 7625.1894 | 7627.6499 | 0 | 2.4604 | 0 | 55 | 2.2848e-13
7829 | 23 | 11 | 2018-11-23 04:00 | 0 | 0 | 0 | 2.1459 | 0 | 288.15 | 0.6 | 0.65261 | 7624.8513 | 7627.6499 | 0 | 2.7985 | 0 | 55 | 2.2848e-13
7830 | 23 | 11 | 2018-11-23 05:00 | 0 | 0 | 0 | 2.2789 | 0 | 288.15 | 0.6 | 0.65261 | 7624.7183 | 7627.6499 | 0 | 2.9315 | 0 | 55 | 2.2848e-13
7831 | 23 | 11 | 2018-11-23 06:00 | 0 | 0 | 0 | 2.6357 | 0 | 288.15 | 0.7 | 0.65261 | 7624.3616 | 7627.6499 | 0 | 3.2883 | 0 | 55 | 2.2848e-13
7832 | 23 | 11 | 2018-11-23 07:00 | 0 | 0 | 0 | 2.2251 | 0 | 288.15 | 0.8 | 0.65261 | 7624.7721 | 7627.6499 | 0 | 2.8777 | 0 | 55 | 2.2848e-13
7833 | 23 | 11 | 2018-11-23 08:00 | 0.2 | 0 | 0.15 | 2.9167 | 0 | 288.15 | 1.2 | 0.65261 | 7624.2305 | 7627.6499 | 0 | 3.4193 | 0 | 55 | 2.2848e-13
7834 | 23 | 11 | 2018-11-23 09:00 | 1.2 | 0 | 0.9 | 2.5682 | 0 | 288.15 | 1.5 | 0.65261 | 7625.3291 | 7627.6499 | 0 | 2.3208 | 0 | 55 | 2.2848e-13
7835 | 23 | 11 | 2018-11-23 10:00 | 2.3 | 0 | 1.725 | 2.1052 | 0 | 288.15 | 2.2 | 0.65261 | 7626.617 | 7627.6499 | 0 | 1.0328 | 0 | 55 | 2.2848e-13
7836 | 23 | 11 | 2018-11-23 11:00 | 3.4 | 0 | 2.55 | 1.7286 | 0 | 288.15 | 2.5 | 0.65273 | 7627.8186 | 7627.8186 | 0 | 0 | 0 | 55.0073 | 2.2848e-13
7837 | 23 | 11 | 2018-11-23 12:00 | 3.4 | 0 | 2.55 | 2.0585 | 0 | 288.15 | 3.1 | 0.65262 | 7627.6574 | 7627.6574 | 0 | 0 | 0 | 55.0003 | 4.5386e-13
7838 | 23 | 11 | 2018-11-23 13:00 | 3.7 | 0 | 2.775 | 1.8078 | 0 | 288.15 | 2.9 | 0.65284 | 7627.972 | 7627.972 | 0 | 0 | 0 | 55.0139 | 2.0872e-14
7839 | 23 | 11 | 2018-11-23 14:00 | 4.8 | 0 | 3.6 | 2.2169 | 0 | 288.15 | 3.7 | 0.65335 | 7628.7023 | 7628.7023 | 0 | 0 | 0 | 55.0453 | -3.314e-13
7840 | 23 | 11 | 2018-11-23 15:00 | 1.8 | 0 | 1.35 | 2.1976 | 0 | 288.15 | 2.8 | 0.65261 | 7627.2013 | 7627.6499 | 0 | 0.44854 | 0 | 55 | 2.5135e-13
7841 | 23 | 11 | 2018-11-23 16:00 | 0.1 | 0 | 0.075 | 2.6198 | 0 | 288.15 | 1.8 | 0.65261 | 7624.4524 | 7627.6499 | 0 | 3.1975 | 0 | 55 | 2.2848e-13
7842 | 23 | 11 | 2018-11-23 17:00 | 0 | 0 | 0 | 2.5357 | 0 | 288.15 | 1.4 | 0.65261 | 7624.4615 | 7627.6499 | 0 | 3.1883 | 0 | 55 | 2.2848e-13
7843 | 23 | 11 | 2018-11-23 18:00 | 0 | 0 | 0 | 2.6363 | 0 | 288.15 | 1.2 | 0.65261 | 7624.3609 | 7627.6499 | 0 | 3.2889 | 0 | 55 | 2.2848e-13
7844 | 23 | 11 | 2018-11-23 19:00 | 0 | 0 | 0 | 2.3906 | 0 | 288.15 | 1 | 0.65261 | 7624.6067 | 7627.6499 | 0 | 3.0432 | 0 | 55 | 2.2848e-13
7845 | 23 | 11 | 2018-11-23 20:00 | 0 | 0 | 0 | 1.3196 | 0 | 288.15 | 1.2 | 0.65261 | 7625.6777 | 7627.6499 | 0 | 1.9722 | 0 | 55 | 2.2848e-13
7846 | 23 | 11 | 2018-11-23 21:00 | 0 | 0 | 0 | 1.3471 | 0 | 288.15 | 1 | 0.65261 | 7625.6502 | 7627.6499 | 0 | 1.9997 | 0 | 55 | 2.2848e-13
7847 | 23 | 11 | 2018-11-23 22:00 | 0 | 0 | 0 | 1.9551 | 0 | 288.15 | 1.2 | 0.65261 | 7625.0421 | 7627.6499 | 0 | 2.6077 | 0 | 55 | 2.2848e-13
7848 | 23 | 11 | 2018-11-23 23:00 | 0 | 0 | 0 | 2.0585 | 0 | 288.15 | 1.3 | 0.65261 | 7624.9387 | 7627.6499 | 0 | 2.7111 | 0 | 55 | 2.2848e-13
7849 | 24 | 11 | 2018-11-24 | 0 | 0 | 0 | 1.4515 | 0 | 288.15 | 1.5 | 0.65261 | 7625.5457 | 7627.6499 | 0 | 2.1041 | 0 | 55 | 2.2848e-13
7850 | 24 | 11 | 2018-11-24 01:00 | 0 | 0 | 0 | 1.3591 | 0 | 288.15 | 1.7 | 0.65261 | 7625.6381 | 7627.6499 | 0 | 2.0118 | 0 | 55 | 2.2848e-13
7851 | 24 | 11 | 2018-11-24 02:00 | 0 | 0 | 0 | 1.5439 | 0 | 288.15 | 1.9 | 0.65261 | 7625.4534 | 7627.6499 | 0 | 2.1965 | 0 | 55 | 2.2848e-13
7852 | 24 | 11 | 2018-11-24 03:00 | 0 | 0 | 0 | 1.5835 | 0 | 288.15 | 2.2 | 0.65261 | 7625.4138 | 7627.6499 | 0 | 2.2361 | 0 | 55 | 2.2848e-13
7853 | 24 | 11 | 2018-11-24 04:00 | 0 | 0 | 0 | 1.3064 | 0 | 288.15 | 2.2 | 0.65261 | 7625.6909 | 7627.6499 | 0 | 1.959 | 0 | 55 | 2.2848e-13
7854 | 24 | 11 | 2018-11-24 05:00 | 0 | 0 | 0 | 1.5835 | 0 | 288.15 | 1.7 | 0.65261 | 7625.4138 | 7627.6499 | 0 | 2.2361 | 0 | 55 | 2.2848e-13
7855 | 24 | 11 | 2018-11-24 06:00 | 0 | 0 | 0 | 1.5307 | 0 | 288.15 | 1.8 | 0.65261 | 7625.4666 | 7627.6499 | 0 | 2.1833 | 0 | 55 | 2.2848e-13
7856 | 24 | 11 | 2018-11-24 07:00 | 0 | 0 | 0 | 1.5043 | 0 | 288.15 | 1.4 | 0.65261 | 7625.4929 | 7627.6499 | 0 | 2.1569 | 0 | 55 | 2.2848e-13
7857 | 24 | 11 | 2018-11-24 08:00 | 0 | 0 | 0 | 1.7286 | 0 | 288.15 | 1 | 0.65261 | 7625.2686 | 7627.6499 | 0 | 2.3812 | 0 | 55 | 2.2848e-13
7858 | 24 | 11 | 2018-11-24 09:00 | 0.1 | 0 | 0.075 | 4.3298 | 0 | 288.15 | 1.1 | 0.65261 | 7622.7424 | 7627.6499 | 0 | 4.9074 | 0 | 55 | 2.2848e-13
7859 | 24 | 11 | 2018-11-24 10:00 | 0.5 | 0 | 0.375 | 2.1113 | 0 | 288.15 | 0.9 | 0.65261 | 7625.2609 | 7627.6499 | 0 | 2.3889 | 0 | 55 | 2.2848e-13
7860 | 24 | 11 | 2018-11-24 11:00 | 1.2 | 0 | 0.9 | 3.589 | 0 | 288.15 | 1.1 | 0.65261 | 7624.3082 | 7627.6499 | 0 | 3.3416 | 0 | 55 | 2.2848e-13
7861 | 24 | 11 | 2018-11-24 12:00 | 1.6 | 0 | 1.2 | 2.2884 | 0 | 288.15 | 1.3 | 0.65261 | 7625.9088 | 7627.6499 | 0 | 1.741 | 0 | 55 | 2.2848e-13
7862 | 24 | 11 | 2018-11-24 13:00 | 2.2 | 0 | 1.65 | 2.2526 | 0 | 288.15 | 1.4 | 0.65261 | 7626.3946 | 7627.6499 | 0 | 1.2552 | 0 | 55 | 2.2848e-13
7863 | 24 | 11 | 2018-11-24 14:00 | 1 | 0 | 0.75 | 1.9925 | 0 | 288.15 | 1.7 | 0.65261 | 7625.7547 | 7627.6499 | 0 | 1.8952 | 0 | 55 | 2.2848e-13
7864 | 24 | 11 | 2018-11-24 15:00 | 0.3 | 0 | 0.225 | 1.9002 | 0 | 288.15 | 2 | 0.65261 | 7625.3221 | 7627.6499 | 0 | 2.3278 | 0 | 55 | 2.2848e-13
7865 | 24 | 11 | 2018-11-24 16:00 | 0 | 0 | 0 | 1.9002 | 0 | 288.15 | 1.8 | 0.65261 | 7625.0971 | 7627.6499 | 0 | 2.5528 | 0 | 55 | 2.2848e-13
7866 | 24 | 11 | 2018-11-24 17:00 | 0 | 0 | 0 | 1.8078 | 0 | 288.15 | 2.1 | 0.65261 | 7625.1894 | 7627.6499 | 0 | 2.4604 | 0 | 55 | 2.2848e-13
7867 | 24 | 11 | 2018-11-24 18:00 | 0 | 0 | 0 | 1.953 | 0 | 288.15 | 2.2 | 0.65261 | 7625.0443 | 7627.6499 | 0 | 2.6056 | 0 | 55 | 2.2848e-13
7868 | 24 | 11 | 2018-11-24 19:00 | 0 | 0 | 0 | 2.1697 | 0 | 288.15 | 2.3 | 0.65261 | 7624.8276 | 7627.6499 | 0 | 2.8223 | 0 | 55 | 2.2848e-13
7869 | 24 | 11 | 2018-11-24 20:00 | 0 | 0 | 0 | 3.099 | 0 | 288.15 | 2.5 | 0.65261 | 7623.8982 | 7627.6499 | 0 | 3.7516 | 0 | 55 | 2.2848e-13
7870 | 24 | 11 | 2018-11-24 21:00 | 0 | 0 | 0 | 2.0679 | 0 | 288.15 | 2.7 | 0.65261 | 7624.9293 | 7627.6499 | 0 | 2.7205 | 0 | 55 | 2.2848e-13
7871 | 24 | 11 | 2018-11-24 22:00 | 0 | 0 | 0 | 1.953 | 0 | 288.15 | 2.8 | 0.65261 | 7625.0443 | 7627.6499 | 0 | 2.6056 | 0 | 55 | 2.2848e-13
7872 | 24 | 11 | 2018-11-24 23:00 | 0 | 0 | 0 | 1.7682 | 0 | 288.15 | 3.1 | 0.65261 | 7625.229 | 7627.6499 | 0 | 2.4208 | 0 | 55 | 2.2848e-13
7873 | 25 | 11 | 2018-11-25 | 0 | 0 | 0 | 0.54102 | 0 | 288.15 | 3.2 | 0.65261 | 7626.4562 | 7627.6499 | 0 | 1.1936 | 0 | 55 | 2.2848e-13
7874 | 25 | 11 | 2018-11-25 01:00 | 0 | 0 | 0 | 0.607 | 0 | 288.15 | 3.2 | 0.65261 | 7626.3902 | 7627.6499 | 0 | 1.2596 | 0 | 55 | 2.2848e-13
7875 | 25 | 11 | 2018-11-25 02:00 | 0 | 0 | 0 | 0.65978 | 0 | 288.15 | 3.3 | 0.65261 | 7626.3375 | 7627.6499 | 0 | 1.3124 | 0 | 55 | 2.2848e-13
7876 | 25 | 11 | 2018-11-25 03:00 | 0 | 0 | 0 | 0.69937 | 0 | 288.15 | 3.4 | 0.65261 | 7626.2979 | 7627.6499 | 0 | 1.352 | 0 | 55 | 2.2848e-13
7877 | 25 | 11 | 2018-11-25 04:00 | 0 | 0 | 0 | 0.73896 | 0 | 288.15 | 3.7 | 0.65261 | 7626.2583 | 7627.6499 | 0 | 1.3916 | 0 | 55 | 2.2848e-13
7878 | 25 | 11 | 2018-11-25 05:00 | 0 | 0 | 0 | 3.119 | 0 | 288.15 | 3.5 | 0.65261 | 7623.8783 | 7627.6499 | 0 | 3.7716 | 0 | 55 | 2.2848e-13
7879 | 25 | 11 | 2018-11-25 06:00 | 0 | 0 | 0 | 0.8973 | 0 | 288.15 | 3.7 | 0.65261 | 7626.0999 | 7627.6499 | 0 | 1.5499 | 0 | 55 | 2.2848e-13
7880 | 25 | 11 | 2018-11-25 07:00 | 0 | 0 | 0 | 0.9287 | 0 | 288.15 | 3.8 | 0.65261 | 7626.0685 | 7627.6499 | 0 | 1.5813 | 0 | 55 | 2.2848e-13
7881 | 25 | 11 | 2018-11-25 08:00 | 0 | 0 | 0 | 0.66106 | 0 | 288.15 | 3.9 | 0.65261 | 7626.3362 | 7627.6499 | 0 | 1.3137 | 0 | 55 | 2.2848e-13
7882 | 25 | 11 | 2018-11-25 09:00 | 0.3 | 0 | 0.225 | 0.7679 | 0 | 288.15 | 4.2 | 0.65261 | 7626.4543 | 7627.6499 | 0 | 1.1955 | 0 | 55 | 2.2848e-13
7883 | 25 | 11 | 2018-11-25 10:00 | 0.6 | 0 | 0.45 | 0.92998 | 0 | 288.15 | 4.6 | 0.65261 | 7626.5173 | 7627.6499 | 0 | 1.1326 | 0 | 55 | 2.2848e-13
7884 | 25 | 11 | 2018-11-25 11:00 | 1.4 | 0 | 1.05 | 0.78227 | 0 | 288.15 | 5.2 | 0.65261 | 7627.265 | 7627.6499 | 0 | 0.38488 | 0 | 55 | 2.2848e-13
7885 | 25 | 11 | 2018-11-25 12:00 | 1.8 | 0 | 1.35 | 1.655 | 0 | 288.15 | 5.7 | 0.65261 | 7626.6922 | 7627.6499 | 0 | 0.95762 | 0 | 55 | 2.2848e-13
7886 | 25 | 11 | 2018-11-25 13:00 | 1.1 | 0 | 0.825 | 1.0066 | 0 | 288.15 | 6.1 | 0.65261 | 7626.8157 | 7627.6499 | 0 | 0.83421 | 0 | 55 | 2.2848e-13
7887 | 25 | 11 | 2018-11-25 14:00 | 0.6 | 0 | 0.45 | 0.63595 | 0 | 288.15 | 5.6 | 0.65261 | 7626.8113 | 7627.6499 | 0 | 0.83856 | 0 | 55 | 2.2848e-13
7888 | 25 | 11 | 2018-11-25 15:00 | 0.2 | 0 | 0.15 | 0.66106 | 0 | 288.15 | 6.1 | 0.65261 | 7626.4862 | 7627.6499 | 0 | 1.1637 | 0 | 55 | 2.2848e-13
7889 | 25 | 11 | 2018-11-25 16:00 | 0 | 0 | 0 | 0.607 | 0 | 288.15 | 6.3 | 0.65261 | 7626.3902 | 7627.6499 | 0 | 1.2596 | 0 | 55 | 2.2848e-13
7890 | 25 | 11 | 2018-11-25 17:00 | 0 | 0 | 0 | 0.52783 | 0 | 288.15 | 6.5 | 0.65261 | 7626.4694 | 7627.6499 | 0 | 1.1804 | 0 | 55 | 2.2848e-13
7891 | 25 | 11 | 2018-11-25 18:00 | 0 | 0 | 0 | 0.91178 | 0 | 288.15 | 6.1 | 0.65261 | 7626.0855 | 7627.6499 | 0 | 1.5644 | 0 | 55 | 2.2848e-13
7892 | 25 | 11 | 2018-11-25 19:00 | 0 | 0 | 0 | 0.72704 | 0 | 288.15 | 6.1 | 0.65261 | 7626.2702 | 7627.6499 | 0 | 1.3796 | 0 | 55 | 2.2848e-13
7893 | 25 | 11 | 2018-11-25 20:00 | 0 | 0 | 0 | 0.80493 | 0 | 288.15 | 6.4 | 0.65261 | 7626.1923 | 7627.6499 | 0 | 1.4575 | 0 | 55 | 2.2848e-13
7894 | 25 | 11 | 2018-11-25 21:00 | 0 | 0 | 0 | 0.56741 | 0 | 288.15 | 6.8 | 0.65261 | 7626.4298 | 7627.6499 | 0 | 1.22 | 0 | 55 | 2.2848e-13
7895 | 25 | 11 | 2018-11-25 22:00 | 0 | 0 | 0 | 1.4879 | 0 | 288.15 | 7 | 0.65261 | 7625.5093 | 7627.6499 | 0 | 2.1405 | 0 | 55 | 2.2848e-13
7896 | 25 | 11 | 2018-11-25 23:00 | 0 | 0 | 0 | 0.039587 | 0 | 288.15 | 7.4 | 0.65261 | 7626.9577 | 7627.6499 | 0 | 0.6922 | 0 | 55 | 2.2848e-13
7897 | 26 | 11 | 2018-11-26 | 0 | 0 | 0 | 0.54102 | 0 | 288.15 | 7.5 | 0.65261 | 7626.4562 | 7627.6499 | 0 | 1.1936 | 0 | 55 | 2.2848e-13
7898 | 26 | 11 | 2018-11-26 01:00 | 0 | 0 | 0 | 0.607 | 0 | 288.15 | 7.4 | 0.65261 | 7626.3902 | 7627.6499 | 0 | 1.2596 | 0 | 55 | 2.2848e-13
7899 | 26 | 11 | 2018-11-26 02:00 | 0 | 0 | 0 | 0.65978 | 0 | 288.15 | 7.3 | 0.65261 | 7626.3375 | 7627.6499 | 0 | 1.3124 | 0 | 55 | 2.2848e-13
7900 | 26 | 11 | 2018-11-26 03:00 | 0 | 0 | 0 | 0.69937 | 0 | 288.15 | 7.3 | 0.65261 | 7626.2979 | 7627.6499 | 0 | 1.352 | 0 | 55 | 2.2848e-13
7901 | 26 | 11 | 2018-11-26 04:00 | 0 | 0 | 0 | 0.73896 | 0 | 288.15 | 7.1 | 0.65261 | 7626.2583 | 7627.6499 | 0 | 1.3916 | 0 | 55 | 2.2848e-13
7902 | 26 | 11 | 2018-11-26 05:00 | 0 | 0 | 0 | 3.119 | 0 | 288.15 | 6.9 | 0.65261 | 7623.8783 | 7627.6499 | 0 | 3.7716 | 0 | 55 | 2.2848e-13
7903 | 26 | 11 | 2018-11-26 06:00 | 0 | 0 | 0 | 0.8973 | 0 | 288.15 | 6.7 | 0.65261 | 7626.0999 | 7627.6499 | 0 | 1.5499 | 0 | 55 | 2.2848e-13
7904 | 26 | 11 | 2018-11-26 07:00 | 0 | 0 | 0 | 0.9287 | 0 | 288.15 | 6.7 | 0.65261 | 7626.0685 | 7627.6499 | 0 | 1.5813 | 0 | 55 | 2.2848e-13
7905 | 26 | 11 | 2018-11-26 08:00 | 0 | 0 | 0 | 0.66106 | 0 | 288.15 | 6.8 | 0.65261 | 7626.3362 | 7627.6499 | 0 | 1.3137 | 0 | 55 | 2.2848e-13
7906 | 26 | 11 | 2018-11-26 09:00 | 0.2 | 0 | 0.15 | 0.7679 | 0 | 288.15 | 6.9 | 0.65261 | 7626.3793 | 7627.6499 | 0 | 1.2705 | 0 | 55 | 2.2848e-13
7907 | 26 | 11 | 2018-11-26 10:00 | 0.3 | 0 | 0.225 | 0.92998 | 0 | 288.15 | 6.9 | 0.65261 | 7626.2923 | 7627.6499 | 0 | 1.3576 | 0 | 55 | 2.2848e-13
7908 | 26 | 11 | 2018-11-26 11:00 | 0.9 | 0 | 0.675 | 0.78227 | 0 | 288.15 | 7.1 | 0.65261 | 7626.89 | 7627.6499 | 0 | 0.75988 | 0 | 55 | 2.2848e-13
7909 | 26 | 11 | 2018-11-26 12:00 | 0.8 | 0 | 0.6 | 1.655 | 0 | 288.15 | 7.1 | 0.65261 | 7625.9422 | 7627.6499 | 0 | 1.7076 | 0 | 55 | 2.2848e-13
7910 | 26 | 11 | 2018-11-26 13:00 | 0.4 | 0 | 0.3 | 1.0066 | 0 | 288.15 | 7.2 | 0.65261 | 7626.2907 | 7627.6499 | 0 | 1.3592 | 0 | 55 | 2.2848e-13
7911 | 26 | 11 | 2018-11-26 14:00 | 0.4 | 0 | 0.3 | 0.63595 | 0 | 288.15 | 7.2 | 0.65261 | 7626.6613 | 7627.6499 | 0 | 0.98856 | 0 | 55 | 2.2848e-13
7912 | 26 | 11 | 2018-11-26 15:00 | 0.3 | 0 | 0.225 | 0.66106 | 0 | 288.15 | 6.6 | 0.65261 | 7626.5612 | 7627.6499 | 0 | 1.0887 | 0 | 55 | 2.2848e-13
7913 | 26 | 11 | 2018-11-26 16:00 | 0 | 0 | 0 | 0.607 | 0 | 288.15 | 6.3 | 0.65261 | 7626.3902 | 7627.6499 | 0 | 1.2596 | 0 | 55 | 2.2848e-13
7914 | 26 | 11 | 2018-11-26 17:00 | 0 | 0 | 0 | 0.52783 | 0 | 288.15 | 6.2 | 0.65261 | 7626.4694 | 7627.6499 | 0 | 1.1804 | 0 | 55 | 2.2848e-13
7915 | 26 | 11 | 2018-11-26 18:00 | 0 | 0 | 0 | 0.91178 | 0 | 288.15 | 6 | 0.65261 | 7626.0855 | 7627.6499 | 0 | 1.5644 | 0 | 55 | 2.2848e-13
7916 | 26 | 11 | 2018-11-26 19:00 | 0 | 0 | 0 | 0.72704 | 0 | 288.15 | 5.8 | 0.65261 | 7626.2702 | 7627.6499 | 0 | 1.3796 | 0 | 55 | 2.2848e-13
7917 | 26 | 11 | 2018-11-26 20:00 | 0 | 0 | 0 | 0.80493 | 0 | 288.15 | 5.6 | 0.65261 | 7626.1923 | 7627.6499 | 0 | 1.4575 | 0 | 55 | 2.2848e-13
7918 | 26 | 11 | 2018-11-26 21:00 | 0 | 0 | 0 | 0.56741 | 0 | 288.15 | 5.5 | 0.65261 | 7626.4298 | 7627.6499 | 0 | 1.22 | 0 | 55 | 2.2848e-13
7919 | 26 | 11 | 2018-11-26 22:00 | 0 | 0 | 0 | 1.4879 | 0 | 288.15 | 5.4 | 0.65261 | 7625.5093 | 7627.6499 | 0 | 2.1405 | 0 | 55 | 2.2848e-13
7920 | 26 | 11 | 2018-11-26 23:00 | 0 | 0 | 0 | 0.039587 | 0 | 288.15 | 5.3 | 0.65261 | 7626.9577 | 7627.6499 | 0 | 0.6922 | 0 | 55 | 2.2848e-13
7921 | 27 | 11 | 2018-11-27 | 0 | 0 | 0 | 2.1316 | 0 | 288.15 | 5.2 | 0.65261 | 7624.8656 | 7627.6499 | 0 | 2.7842 | 0 | 55 | 2.2848e-13
7922 | 27 | 11 | 2018-11-27 01:00 | 0 | 0 | 0 | 1.7885 | 0 | 288.15 | 5.2 | 0.65261 | 7625.2087 | 7627.6499 | 0 | 2.4411 | 0 | 55 | 2.2848e-13
7923 | 27 | 11 | 2018-11-27 02:00 | 0 | 0 | 0 | 1.8738 | 0 | 288.15 | 5.2 | 0.65261 | 7625.1235 | 7627.6499 | 0 | 2.5264 | 0 | 55 | 2.2848e-13
7924 | 27 | 11 | 2018-11-27 03:00 | 0 | 0 | 0 | 1.8078 | 0 | 288.15 | 5.3 | 0.65261 | 7625.1894 | 7627.6499 | 0 | 2.4604 | 0 | 55 | 2.2848e-13
7925 | 27 | 11 | 2018-11-27 04:00 | 0 | 0 | 0 | 2.1459 | 0 | 288.15 | 5.1 | 0.65261 | 7624.8513 | 7627.6499 | 0 | 2.7985 | 0 | 55 | 2.2848e-13
7926 | 27 | 11 | 2018-11-27 05:00 | 0 | 0 | 0 | 2.2789 | 0 | 288.15 | 5.1 | 0.65261 | 7624.7183 | 7627.6499 | 0 | 2.9315 | 0 | 55 | 2.2848e-13
7927 | 27 | 11 | 2018-11-27 06:00 | 0 | 0 | 0 | 2.6357 | 0 | 288.15 | 5.2 | 0.65261 | 7624.3616 | 7627.6499 | 0 | 3.2883 | 0 | 55 | 2.2848e-13
7928 | 27 | 11 | 2018-11-27 07:00 | 0 | 0 | 0 | 2.2251 | 0 | 288.15 | 4.7 | 0.65261 | 7624.7721 | 7627.6499 | 0 | 2.8777 | 0 | 55 | 2.2848e-13
7929 | 27 | 11 | 2018-11-27 08:00 | 0.4 | 0 | 0.3 | 2.9167 | 0 | 288.15 | 4.5 | 0.65261 | 7624.3805 | 7627.6499 | 0 | 3.2693 | 0 | 55 | 2.2848e-13
7930 | 27 | 11 | 2018-11-27 09:00 | 2.2 | 0 | 1.65 | 2.5682 | 0 | 288.15 | 4.7 | 0.65261 | 7626.0791 | 7627.6499 | 0 | 1.5708 | 0 | 55 | 2.2848e-13
7931 | 27 | 11 | 2018-11-27 10:00 | 4.4 | 0 | 3.3 | 2.1052 | 0 | 288.15 | 4.7 | 0.65299 | 7628.192 | 7628.192 | 0 | 0 | 0 | 55.0233 | 2.2848e-13
7932 | 27 | 11 | 2018-11-27 11:00 | 8.6 | 0 | 6.45 | 1.7286 | 0 | 288.15 | 4.9 | 0.65585 | 7632.2604 | 7632.2604 | 0 | 0 | 0 | 55.1984 | -4.0257e-13
7933 | 27 | 11 | 2018-11-27 12:00 | 4.9 | 0 | 3.675 | 2.0585 | 0 | 288.15 | 4.8 | 0.65652 | 7633.221 | 7633.221 | 0 | 0 | 0 | 55.2397 | -2.5191e-13
7934 | 27 | 11 | 2018-11-27 13:00 | 2 | 0 | 1.5 | 1.8078 | 0 | 288.15 | 4.9 | 0.65584 | 7632.2567 | 7632.2567 | 0 | 0 | 0 | 55.1982 | -3.2252e-13
7935 | 27 | 11 | 2018-11-27 14:00 | 1.4 | 0 | 1.05 | 2.2169 | 0 | 288.15 | 5 | 0.65457 | 7630.434 | 7630.434 | 0 | 0 | 0 | 55.1198 | -3.6438e-13
7936 | 27 | 11 | 2018-11-27 15:00 | 0.4 | 0 | 0.3 | 2.1976 | 0 | 288.15 | 4.8 | 0.65277 | 7627.8819 | 7627.8819 | 0 | 0 | 0 | 55.01 | -2.82e-14
7937 | 27 | 11 | 2018-11-27 16:00 | 0 | 0 | 0 | 2.6198 | 0 | 288.15 | 3.4 | 0.65261 | 7624.6092 | 7627.6499 | 0 | 3.0406 | 0 | 55 | 4.2677e-13
7938 | 27 | 11 | 2018-11-27 17:00 | 0 | 0 | 0 | 2.5357 | 0 | 288.15 | 2 | 0.65261 | 7624.4615 | 7627.6499 | 0 | 3.1883 | 0 | 55 | 2.2848e-13
7939 | 27 | 11 | 2018-11-27 18:00 | 0 | 0 | 0 | 2.6363 | 0 | 288.15 | 2.4 | 0.65261 | 7624.3609 | 7627.6499 | 0 | 3.2889 | 0 | 55 | 2.2848e-13
7940 | 27 | 11 | 2018-11-27 19:00 | 0 | 0 | 0 | 2.3906 | 0 | 288.15 | 1.9 | 0.65261 | 7624.6067 | 7627.6499 | 0 | 3.0432 | 0 | 55 | 2.2848e-13
7941 | 27 | 11 | 2018-11-27 20:00 | 0 | 0 | 0 | 1.3196 | 0 | 288.15 | 1.8 | 0.65261 | 7625.6777 | 7627.6499 | 0 | 1.9722 | 0 | 55 | 2.2848e-13
7942 | 27 | 11 | 2018-11-27 21:00 | 0 | 0 | 0 | 1.3471 | 0 | 288.15 | 2.4 | 0.65261 | 7625.6502 | 7627.6499 | 0 | 1.9997 | 0 | 55 | 2.2848e-13
7943 | 27 | 11 | 2018-11-27 22:00 | 0 | 0 | 0 | 1.9551 | 0 | 288.15 | 2.3 | 0.65261 | 7625.0421 | 7627.6499 | 0 | 2.6077 | 0 | 55 | 2.2848e-13
7944 | 27 | 11 | 2018-11-27 23:00 | 0 | 0 | 0 | 2.0585 | 0 | 288.15 | 2.6 | 0.65261 | 7624.9387 | 7627.6499 | 0 | 2.7111 | 0 | 55 | 2.2848e-13
7945 | 28 | 11 | 2018-11-28 | 0 | 0 | 0 | 2.1316 | 0 | 288.15 | 2.7 | 0.65261 | 7624.8656 | 7627.6499 | 0 | 2.7842 | 0 | 55 | 2.2848e-13
7946 | 28 | 11 | 2018-11-28 01:00 | 0 | 0 | 0 | 1.7885 | 0 | 288.15 | 2.8 | 0.65261 | 7625.2087 | 7627.6499 | 0 | 2.4411 | 0 | 55 | 2.2848e-13
7947 | 28 | 11 | 2018-11-28 02:00 | 0 | 0 | 0 | 1.8738 | 0 | 288.15 | 3 | 0.65261 | 7625.1235 | 7627.6499 | 0 | 2.5264 | 0 | 55 | 2.2848e-13
7948 | 28 | 11 | 2018-11-28 03:00 | 0 | 0 | 0 | 1.8078 | 0 | 288.15 | 3.1 | 0.65261 | 7625.1894 | 7627.6499 | 0 | 2.4604 | 0 | 55 | 2.2848e-13
7949 | 28 | 11 | 2018-11-28 04:00 | 0 | 0 | 0 | 2.1459 | 0 | 288.15 | 3 | 0.65261 | 7624.8513 | 7627.6499 | 0 | 2.7985 | 0 | 55 | 2.2848e-13
7950 | 28 | 11 | 2018-11-28 05:00 | 0 | 0 | 0 | 2.2789 | 0 | 288.15 | 3.4 | 0.65261 | 7624.7183 | 7627.6499 | 0 | 2.9315 | 0 | 55 | 2.2848e-13
7951 | 28 | 11 | 2018-11-28 06:00 | 0 | 0 | 0 | 2.6357 | 0 | 288.15 | 3.4 | 0.65261 | 7624.3616 | 7627.6499 | 0 | 3.2883 | 0 | 55 | 2.2848e-13
7952 | 28 | 11 | 2018-11-28 07:00 | 0 | 0 | 0 | 2.2251 | 0 | 288.15 | 3.7 | 0.65261 | 7624.7721 | 7627.6499 | 0 | 2.8777 | 0 | 55 | 2.2848e-13
7953 | 28 | 11 | 2018-11-28 08:00 | 0.1 | 0 | 0.075 | 2.9167 | 0 | 288.15 | 3.8 | 0.65261 | 7624.1555 | 7627.6499 | 0 | 3.4943 | 0 | 55 | 2.2848e-13
7954 | 28 | 11 | 2018-11-28 09:00 | 0.6 | 0 | 0.45 | 2.5682 | 0 | 288.15 | 4.3 | 0.65261 | 7624.8791 | 7627.6499 | 0 | 2.7708 | 0 | 55 | 2.2848e-13
7955 | 28 | 11 | 2018-11-28 10:00 | 1.8 | 0 | 1.35 | 2.1052 | 0 | 288.15 | 5.1 | 0.65261 | 7626.242 | 7627.6499 | 0 | 1.4078 | 0 | 55 | 2.2848e-13
7956 | 28 | 11 | 2018-11-28 11:00 | 2.3 | 0 | 1.725 | 1.7286 | 0 | 288.15 | 6 | 0.65261 | 7626.9936 | 7627.6499 | 0 | 0.65624 | 0 | 55 | 2.2848e-13
7957 | 28 | 11 | 2018-11-28 12:00 | 2.9 | 0 | 2.175 | 2.0585 | 0 | 288.15 | 7 | 0.65261 | 7627.1137 | 7627.6499 | 0 | 0.53613 | 0 | 55 | 2.2848e-13
7958 | 28 | 11 | 2018-11-28 13:00 | 2.1 | 0 | 1.575 | 1.8078 | 0 | 288.15 | 4.2 | 0.65261 | 7626.7644 | 7627.6499 | 0 | 0.88541 | 0 | 55 | 2.2848e-13
7959 | 28 | 11 | 2018-11-28 14:00 | 1.2 | 0 | 0.9 | 2.2169 | 0 | 288.15 | 5.4 | 0.65261 | 7625.6804 | 7627.6499 | 0 | 1.9695 | 0 | 55 | 2.2848e-13
7960 | 28 | 11 | 2018-11-28 15:00 | 0.4 | 0 | 0.3 | 2.1976 | 0 | 288.15 | 5.6 | 0.65261 | 7625.0997 | 7627.6499 | 0 | 2.5502 | 0 | 55 | 2.2848e-13
7961 | 28 | 11 | 2018-11-28 16:00 | 0 | 0 | 0 | 2.6198 | 0 | 288.15 | 4.6 | 0.65261 | 7624.3774 | 7627.6499 | 0 | 3.2725 | 0 | 55 | 2.2848e-13
7962 | 28 | 11 | 2018-11-28 17:00 | 0 | 0 | 0 | 2.5357 | 0 | 288.15 | 4.2 | 0.65261 | 7624.4615 | 7627.6499 | 0 | 3.1883 | 0 | 55 | 2.2848e-13
7963 | 28 | 11 | 2018-11-28 18:00 | 0 | 0 | 0 | 2.6363 | 0 | 288.15 | 3.8 | 0.65261 | 7624.3609 | 7627.6499 | 0 | 3.2889 | 0 | 55 | 2.2848e-13
7964 | 28 | 11 | 2018-11-28 19:00 | 0 | 0 | 0 | 2.3906 | 0 | 288.15 | 4 | 0.65261 | 7624.6067 | 7627.6499 | 0 | 3.0432 | 0 | 55 | 2.2848e-13
7965 | 28 | 11 | 2018-11-28 20:00 | 0 | 0 | 0 | 1.3196 | 0 | 288.15 | 3.4 | 0.65261 | 7625.6777 | 7627.6499 | 0 | 1.9722 | 0 | 55 | 2.2848e-13
7966 | 28 | 11 | 2018-11-28 21:00 | 0 | 0 | 0 | 1.3471 | 0 | 288.15 | 2.3 | 0.65261 | 7625.6502 | 7627.6499 | 0 | 1.9997 | 0 | 55 | 2.2848e-13
7967 | 28 | 11 | 2018-11-28 22:00 | 0 | 0 | 0 | 1.9551 | 0 | 288.15 | 2.3 | 0.65261 | 7625.0421 | 7627.6499 | 0 | 2.6077 | 0 | 55 | 2.2848e-13
7968 | 28 | 11 | 2018-11-28 23:00 | 0 | 0 | 0 | 2.0585 | 0 | 288.15 | 2.4 | 0.65261 | 7624.9387 | 7627.6499 | 0 | 2.7111 | 0 | 55 | 2.2848e-13
7969 | 29 | 11 | 2018-11-29 | 0 | 0 | 0 | 2.1316 | 0 | 288.15 | 2.2 | 0.65261 | 7624.8656 | 7627.6499 | 0 | 2.7842 | 0 | 55 | 2.2848e-13
7970 | 29 | 11 | 2018-11-29 01:00 | 0 | 0 | 0 | 1.7885 | 0 | 288.15 | 2.4 | 0.65261 | 7625.2087 | 7627.6499 | 0 | 2.4411 | 0 | 55 | 2.2848e-13
7971 | 29 | 11 | 2018-11-29 02:00 | 0 | 0 | 0 | 1.8738 | 0 | 288.15 | 1.8 | 0.65261 | 7625.1235 | 7627.6499 | 0 | 2.5264 | 0 | 55 | 2.2848e-13
7972 | 29 | 11 | 2018-11-29 03:00 | 0 | 0 | 0 | 1.8078 | 0 | 288.15 | 2.3 | 0.65261 | 7625.1894 | 7627.6499 | 0 | 2.4604 | 0 | 55 | 2.2848e-13
7973 | 29 | 11 | 2018-11-29 04:00 | 0 | 0 | 0 | 2.1459 | 0 | 288.15 | 2.6 | 0.65261 | 7624.8513 | 7627.6499 | 0 | 2.7985 | 0 | 55 | 2.2848e-13
7974 | 29 | 11 | 2018-11-29 05:00 | 0 | 0 | 0 | 2.2789 | 0 | 288.15 | 2.8 | 0.65261 | 7624.7183 | 7627.6499 | 0 | 2.9315 | 0 | 55 | 2.2848e-13
7975 | 29 | 11 | 2018-11-29 06:00 | 0 | 0 | 0 | 2.6357 | 0 | 288.15 | 2.7 | 0.65261 | 7624.3616 | 7627.6499 | 0 | 3.2883 | 0 | 55 | 2.2848e-13
7976 | 29 | 11 | 2018-11-29 07:00 | 0 | 0 | 0 | 2.2251 | 0 | 288.15 | 2.6 | 0.65261 | 7624.7721 | 7627.6499 | 0 | 2.8777 | 0 | 55 | 2.2848e-13
7977 | 29 | 11 | 2018-11-29 08:00 | 0.2 | 0 | 0.15 | 2.9167 | 0 | 288.15 | 2.3 | 0.65261 | 7624.2305 | 7627.6499 | 0 | 3.4193 | 0 | 55 | 2.2848e-13
7978 | 29 | 11 | 2018-11-29 09:00 | 1.1 | 0 | 0.825 | 2.5682 | 0 | 288.15 | 2.6 | 0.65261 | 7625.2541 | 7627.6499 | 0 | 2.3958 | 0 | 55 | 2.2848e-13
7979 | 29 | 11 | 2018-11-29 10:00 | 1.9 | 0 | 1.425 | 2.1052 | 0 | 288.15 | 3 | 0.65261 | 7626.317 | 7627.6499 | 0 | 1.3328 | 0 | 55 | 2.2848e-13
7980 | 29 | 11 | 2018-11-29 11:00 | 1.7 | 0 | 1.275 | 1.7286 | 0 | 288.15 | 2.8 | 0.65261 | 7626.5436 | 7627.6499 | 0 | 1.1062 | 0 | 55 | 2.2848e-13
7981 | 29 | 11 | 2018-11-29 12:00 | 1 | 0 | 0.75 | 2.0585 | 0 | 288.15 | 3.4 | 0.65261 | 7625.6887 | 7627.6499 | 0 | 1.9611 | 0 | 55 | 2.2848e-13
7982 | 29 | 11 | 2018-11-29 13:00 | 0.8 | 0 | 0.6 | 1.8078 | 0 | 288.15 | 4 | 0.65261 | 7625.7894 | 7627.6499 | 0 | 1.8604 | 0 | 55 | 2.2848e-13
7983 | 29 | 11 | 2018-11-29 14:00 | 0.8 | 0 | 0.6 | 2.2169 | 0 | 288.15 | 4.8 | 0.65261 | 7625.3804 | 7627.6499 | 0 | 2.2695 | 0 | 55 | 2.2848e-13
7984 | 29 | 11 | 2018-11-29 15:00 | 0.6 | 0 | 0.45 | 2.1976 | 0 | 288.15 | 5.2 | 0.65261 | 7625.2497 | 7627.6499 | 0 | 2.4002 | 0 | 55 | 2.2848e-13
7985 | 29 | 11 | 2018-11-29 16:00 | 0.1 | 0 | 0.075 | 2.6198 | 0 | 288.15 | 5.4 | 0.65261 | 7624.4524 | 7627.6499 | 0 | 3.1975 | 0 | 55 | 2.2848e-13
7986 | 29 | 11 | 2018-11-29 17:00 | 0 | 0 | 0 | 2.5357 | 0 | 288.15 | 5.3 | 0.65261 | 7624.4615 | 7627.6499 | 0 | 3.1883 | 0 | 55 | 2.2848e-13
7987 | 29 | 11 | 2018-11-29 18:00 | 0 | 0 | 0 | 2.6363 | 0 | 288.15 | 5.5 | 0.65261 | 7624.3609 | 7627.6499 | 0 | 3.2889 | 0 | 55 | 2.2848e-13
7988 | 29 | 11 | 2018-11-29 19:00 | 0 | 0 | 0 | 2.3906 | 0 | 288.15 | 5.9 | 0.65261 | 7624.6067 | 7627.6499 | 0 | 3.0432 | 0 | 55 | 2.2848e-13
7989 | 29 | 11 | 2018-11-29 20:00 | 0 | 0 | 0 | 1.3196 | 0 | 288.15 | 5.8 | 0.65261 | 7625.6777 | 7627.6499 | 0 | 1.9722 | 0 | 55 | 2.2848e-13
7990 | 29 | 11 | 2018-11-29 21:00 | 0 | 0 | 0 | 1.3471 | 0 | 288.15 | 6 | 0.65261 | 7625.6502 | 7627.6499 | 0 | 1.9997 | 0 | 55 | 2.2848e-13
7991 | 29 | 11 | 2018-11-29 22:00 | 0 | 0 | 0 | 1.9551 | 0 | 288.15 | 6.5 | 0.65261 | 7625.0421 | 7627.6499 | 0 | 2.6077 | 0 | 55 | 2.2848e-13
7992 | 29 | 11 | 2018-11-29 23:00 | 0 | 0 | 0 | 2.0585 | 0 | 288.15 | 6.8 | 0.65261 | 7624.9387 | 7627.6499 | 0 | 2.7111 | 0 | 55 | 2.2848e-13
7993 | 30 | 11 | 2018-11-30 | 0 | 0 | 0 | 0.54102 | 0 | 288.15 | 7.2 | 0.65261 | 7626.4562 | 7627.6499 | 0 | 1.1936 | 0 | 55 | 2.2848e-13
7994 | 30 | 11 | 2018-11-30 01:00 | 0 | 0 | 0 | 0.607 | 0 | 288.15 | 7.4 | 0.65261 | 7626.3902 | 7627.6499 | 0 | 1.2596 | 0 | 55 | 2.2848e-13
7995 | 30 | 11 | 2018-11-30 02:00 | 0 | 0 | 0 | 0.65978 | 0 | 288.15 | 7.4 | 0.65261 | 7626.3375 | 7627.6499 | 0 | 1.3124 | 0 | 55 | 2.2848e-13
7996 | 30 | 11 | 2018-11-30 03:00 | 0 | 0 | 0 | 0.69937 | 0 | 288.15 | 7.5 | 0.65261 | 7626.2979 | 7627.6499 | 0 | 1.352 | 0 | 55 | 2.2848e-13
7997 | 30 | 11 | 2018-11-30 04:00 | 0 | 0 | 0 | 0.73896 | 0 | 288.15 | 7.2 | 0.65261 | 7626.2583 | 7627.6499 | 0 | 1.3916 | 0 | 55 | 2.2848e-13
7998 | 30 | 11 | 2018-11-30 05:00 | 0 | 0 | 0 | 3.119 | 0 | 288.15 | 7 | 0.65261 | 7623.8783 | 7627.6499 | 0 | 3.7716 | 0 | 55 | 2.2848e-13
7999 | 30 | 11 | 2018-11-30 06:00 | 0 | 0 | 0 | 0.8973 | 0 | 288.15 | 7.2 | 0.65261 | 7626.0999 | 7627.6499 | 0 | 1.5499 | 0 | 55 | 2.2848e-13
8000 | 30 | 11 | 2018-11-30 07:00 | 0 | 0 | 0 | 0.9287 | 0 | 288.15 | 7.3 | 0.65261 | 7626.0685 | 7627.6499 | 0 | 1.5813 | 0 | 55 | 2.2848e-13
8001 | 30 | 11 | 2018-11-30 08:00 | 0 | 0 | 0 | 0.66106 | 0 | 288.15 | 7.3 | 0.65261 | 7626.3362 | 7627.6499 | 0 | 1.3137 | 0 | 55 | 2.2848e-13
8002 | 30 | 11 | 2018-11-30 09:00 | 0.3 | 0 | 0.225 | 0.7679 | 0 | 288.15 | 7.6 | 0.65261 | 7626.4543 | 7627.6499 | 0 | 1.1955 | 0 | 55 | 2.2848e-13
8003 | 30 | 11 | 2018-11-30 10:00 | 0.9 | 0 | 0.675 | 0.92998 | 0 | 288.15 | 7.6 | 0.65261 | 7626.7423 | 7627.6499 | 0 | 0.90759 | 0 | 55 | 2.2848e-13
8004 | 30 | 11 | 2018-11-30 11:00 | 1.1 | 0 | 0.825 | 0.78227 | 0 | 288.15 | 8.2 | 0.65261 | 7627.04 | 7627.6499 | 0 | 0.60988 | 0 | 55 | 2.2848e-13
8005 | 30 | 11 | 2018-11-30 12:00 | 1.1 | 0 | 0.825 | 1.655 | 0 | 288.15 | 8.4 | 0.65261 | 7626.1672 | 7627.6499 | 0 | 1.4826 | 0 | 55 | 2.2848e-13
8006 | 30 | 11 | 2018-11-30 13:00 | 0.7 | 0 | 0.525 | 1.0066 | 0 | 288.15 | 8.7 | 0.65261 | 7626.5157 | 7627.6499 | 0 | 1.1342 | 0 | 55 | 2.2848e-13
8007 | 30 | 11 | 2018-11-30 14:00 | 0.7 | 0 | 0.525 | 0.63595 | 0 | 288.15 | 8.7 | 0.65261 | 7626.8863 | 7627.6499 | 0 | 0.76356 | 0 | 55 | 2.2848e-13
8008 | 30 | 11 | 2018-11-30 15:00 | 0.4 | 0 | 0.3 | 0.66106 | 0 | 288.15 | 8.4 | 0.65261 | 7626.6362 | 7627.6499 | 0 | 1.0137 | 0 | 55 | 2.2848e-13
8009 | 30 | 11 | 2018-11-30 16:00 | 0 | 0 | 0 | 0.607 | 0 | 288.15 | 8.5 | 0.65261 | 7626.3902 | 7627.6499 | 0 | 1.2596 | 0 | 55 | 2.2848e-13
8010 | 30 | 11 | 2018-11-30 17:00 | 0 | 0 | 0 | 0.52783 | 0 | 288.15 | 8.5 | 0.65261 | 7626.4694 | 7627.6499 | 0 | 1.1804 | 0 | 55 | 2.2848e-13
8011 | 30 | 11 | 2018-11-30 18:00 | 0 | 0 | 0 | 0.91178 | 0 | 288.15 | 8.6 | 0.65261 | 7626.0855 | 7627.6499 | 0 | 1.5644 | 0 | 55 | 2.2848e-13
8012 | 30 | 11 | 2018-11-30 19:00 | 0 | 0 | 0 | 0.72704 | 0 | 288.15 | 8.7 | 0.65261 | 7626.2702 | 7627.6499 | 0 | 1.3796 | 0 | 55 | 2.2848e-13
8013 | 30 | 11 | 2018-11-30 20:00 | 0 | 0 | 0 | 0.80493 | 0 | 288.15 | 9.4 | 0.65261 | 7626.1923 | 7627.6499 | 0 | 1.4575 | 0 | 55 | 2.2848e-13
8014 | 30 | 11 | 2018-11-30 21:00 | 0 | 0 | 0 | 0.56741 | 0 | 288.15 | 9.7 | 0.65261 | 7626.4298 | 7627.6499 | 0 | 1.22 | 0 | 55 | 2.2848e-13
8015 | 30 | 11 | 2018-11-30 22:00 | 0 | 0 | 0 | 1.4879 | 0 | 288.15 | 9.9 | 0.65261 | 7625.5093 | 7627.6499 | 0 | 2.1405 | 0 | 55 | 2.2848e-13
8016 | 30 | 11 | 2018-11-30 23:00 | 0 | 0 | 0 | 0.039587 | 0 | 288.15 | 10.2 | 0.65261 | 7626.9577 | 7627.6499 | 0 | 0.6922 | 0 | 55 | 2.2848e-13
8017 | 1 | 12 | 2018-12-01 | 0 | 0 | 0 | 0.77854 | 0 | 288.15 | 10.4 | 0.65261 | 7626.2187 | 7627.6499 | 0 | 1.4312 | 0 | 55 | 2.2848e-13
8018 | 1 | 12 | 2018-12-01 01:00 | 0 | 0 | 0 | 0.84452 | 0 | 288.15 | 10.3 | 0.65261 | 7626.1527 | 7627.6499 | 0 | 1.4971 | 0 | 55 | 2.2848e-13
8019 | 1 | 12 | 2018-12-01 02:00 | 0 | 0 | 0 | 0.77854 | 0 | 288.15 | 10.3 | 0.65261 | 7626.2187 | 7627.6499 | 0 | 1.4312 | 0 | 55 | 2.2848e-13
8020 | 1 | 12 | 2018-12-01 03:00 | 0 | 0 | 0 | 0.81813 | 0 | 288.15 | 10.4 | 0.65261 | 7626.1791 | 7627.6499 | 0 | 1.4707 | 0 | 55 | 2.2848e-13
8021 | 1 | 12 | 2018-12-01 04:00 | 0 | 0 | 0 | 0.73896 | 0 | 288.15 | 10.3 | 0.65261 | 7626.2583 | 7627.6499 | 0 | 1.3916 | 0 | 55 | 2.2848e-13
8022 | 1 | 12 | 2018-12-01 05:00 | 0 | 0 | 0 | 0.77854 | 0 | 288.15 | 10.3 | 0.65261 | 7626.2187 | 7627.6499 | 0 | 1.4312 | 0 | 55 | 2.2848e-13
8023 | 1 | 12 | 2018-12-01 06:00 | 0 | 0 | 0 | 0.88411 | 0 | 288.15 | 10.2 | 0.65261 | 7626.1131 | 7627.6499 | 0 | 1.5367 | 0 | 55 | 2.2848e-13
8024 | 1 | 12 | 2018-12-01 07:00 | 0 | 0 | 0 | 2.8108 | 0 | 288.15 | 10.4 | 0.65261 | 7624.1865 | 7627.6499 | 0 | 3.4634 | 0 | 55 | 2.2848e-13
8025 | 1 | 12 | 2018-12-01 08:00 | 0 | 0 | 0 | 1.082 | 0 | 288.15 | 10.5 | 0.65261 | 7625.9152 | 7627.6499 | 0 | 1.7347 | 0 | 55 | 2.2848e-13
8026 | 1 | 12 | 2018-12-01 09:00 | 0.1 | 0 | 0.075 | 1.6187 | 0 | 288.15 | 10.6 | 0.65261 | 7625.4535 | 7627.6499 | 0 | 2.1964 | 0 | 55 | 2.2848e-13
8027 | 1 | 12 | 2018-12-01 10:00 | 0.3 | 0 | 0.225 | 1.1348 | 0 | 288.15 | 10.8 | 0.65261 | 7626.0874 | 7627.6499 | 0 | 1.5624 | 0 | 55 | 2.2848e-13
8028 | 1 | 12 | 2018-12-01 11:00 | 1.4 | 0 | 1.05 | 1.082 | 0 | 288.15 | 10.8 | 0.65261 | 7626.9652 | 7627.6499 | 0 | 0.68465 | 0 | 55 | 2.2848e-13
8029 | 1 | 12 | 2018-12-01 12:00 | 2.4 | 0 | 1.8 | 0.9105 | 0 | 288.15 | 10.5 | 0.65278 | 7627.8868 | 7627.8868 | 0 | 0 | 0 | 55.0102 | 2.2848e-13
8030 | 1 | 12 | 2018-12-01 13:00 | 2.1 | 0 | 1.575 | 0.77854 | 0 | 288.15 | 10.7 | 0.65288 | 7628.0304 | 7628.0304 | 0 | 0 | 0 | 55.0164 | 1.8952e-13
8031 | 1 | 12 | 2018-12-01 14:00 | 1.3 | 0 | 0.975 | 1.5923 | 0 | 288.15 | 10.5 | 0.65261 | 7626.7602 | 7627.6499 | 0 | 0.88966 | 0 | 55 | -1.682e-13
8032 | 1 | 12 | 2018-12-01 15:00 | 0.4 | 0 | 0.3 | 0.79174 | 0 | 288.15 | 10.1 | 0.65261 | 7626.5055 | 7627.6499 | 0 | 1.1443 | 0 | 55 | 2.2848e-13
8033 | 1 | 12 | 2018-12-01 16:00 | 0 | 0 | 0 | 0.80493 | 0 | 288.15 | 9.9 | 0.65261 | 7626.1923 | 7627.6499 | 0 | 1.4575 | 0 | 55 | 2.2848e-13
8034 | 1 | 12 | 2018-12-01 17:00 | 0 | 0 | 0 | 2.0894 | 0 | 288.15 | 9.8 | 0.65261 | 7624.9079 | 7627.6499 | 0 | 2.742 | 0 | 55 | 2.2848e-13
8035 | 1 | 12 | 2018-12-01 18:00 | 0 | 0 | 0 | 0.65978 | 0 | 288.15 | 9.8 | 0.65261 | 7626.3375 | 7627.6499 | 0 | 1.3124 | 0 | 55 | 2.2848e-13
8036 | 1 | 12 | 2018-12-01 19:00 | 0 | 0 | 0 | 0.62019 | 0 | 288.15 | 9.7 | 0.65261 | 7626.3771 | 7627.6499 | 0 | 1.2728 | 0 | 55 | 2.2848e-13
8037 | 1 | 12 | 2018-12-01 20:00 | 0 | 0 | 0 | 0.65978 | 0 | 288.15 | 9.7 | 0.65261 | 7626.3375 | 7627.6499 | 0 | 1.3124 | 0 | 55 | 2.2848e-13
8038 | 1 | 12 | 2018-12-01 21:00 | 0 | 0 | 0 | 2.1685 | 0 | 288.15 | 9.6 | 0.65261 | 7624.8287 | 7627.6499 | 0 | 2.8211 | 0 | 55 | 2.2848e-13
8039 | 1 | 12 | 2018-12-01 22:00 | 0 | 0 | 0 | 0.73896 | 0 | 288.15 | 8.9 | 0.65261 | 7626.2583 | 7627.6499 | 0 | 1.3916 | 0 | 55 | 2.2848e-13
8040 | 1 | 12 | 2018-12-01 23:00 | 0 | 0 | 0 | 0.77854 | 0 | 288.15 | 8 | 0.65261 | 7626.2187 | 7627.6499 | 0 | 1.4312 | 0 | 55 | 2.2848e-13
8041 | 2 | 12 | 2018-12-02 | 0 | 0 | 0 | 0.54102 | 0 | 288.15 | 6.9 | 0.65261 | 7626.4562 | 7627.6499 | 0 | 1.1936 | 0 | 55 | 2.2848e-13
8042 | 2 | 12 | 2018-12-02 01:00 | 0 | 0 | 0 | 0.607 | 0 | 288.15 | 6 | 0.65261 | 7626.3902 | 7627.6499 | 0 | 1.2596 | 0 | 55 | 2.2848e-13
8043 | 2 | 12 | 2018-12-02 02:00 | 0 | 0 | 0 | 0.65978 | 0 | 288.15 | 5.5 | 0.65261 | 7626.3375 | 7627.6499 | 0 | 1.3124 | 0 | 55 | 2.2848e-13
8044 | 2 | 12 | 2018-12-02 03:00 | 0 | 0 | 0 | 0.69937 | 0 | 288.15 | 5.6 | 0.65261 | 7626.2979 | 7627.6499 | 0 | 1.352 | 0 | 55 | 2.2848e-13
8045 | 2 | 12 | 2018-12-02 04:00 | 0 | 0 | 0 | 0.73896 | 0 | 288.15 | 5.8 | 0.65261 | 7626.2583 | 7627.6499 | 0 | 1.3916 | 0 | 55 | 2.2848e-13
8046 | 2 | 12 | 2018-12-02 05:00 | 0 | 0 | 0 | 3.119 | 0 | 288.15 | 6.1 | 0.65261 | 7623.8783 | 7627.6499 | 0 | 3.7716 | 0 | 55 | 2.2848e-13
8047 | 2 | 12 | 2018-12-02 06:00 | 0 | 0 | 0 | 0.8973 | 0 | 288.15 | 6.2 | 0.65261 | 7626.0999 | 7627.6499 | 0 | 1.5499 | 0 | 55 | 2.2848e-13
8048 | 2 | 12 | 2018-12-02 07:00 | 0 | 0 | 0 | 0.9287 | 0 | 288.15 | 6.4 | 0.65261 | 7626.0685 | 7627.6499 | 0 | 1.5813 | 0 | 55 | 2.2848e-13
8049 | 2 | 12 | 2018-12-02 08:00 | 0 | 0 | 0 | 0.66106 | 0 | 288.15 | 6.4 | 0.65261 | 7626.3362 | 7627.6499 | 0 | 1.3137 | 0 | 55 | 2.2848e-13
8050 | 2 | 12 | 2018-12-02 09:00 | 0.1 | 0 | 0.075 | 0.7679 | 0 | 288.15 | 6.7 | 0.65261 | 7626.3043 | 7627.6499 | 0 | 1.3455 | 0 | 55 | 2.2848e-13
8051 | 2 | 12 | 2018-12-02 10:00 | 0.6 | 0 | 0.45 | 0.92998 | 0 | 288.15 | 6.9 | 0.65261 | 7626.5173 | 7627.6499 | 0 | 1.1326 | 0 | 55 | 2.2848e-13
8052 | 2 | 12 | 2018-12-02 11:00 | 1.2 | 0 | 0.9 | 0.78227 | 0 | 288.15 | 7.5 | 0.65261 | 7627.115 | 7627.6499 | 0 | 0.53488 | 0 | 55 | 2.2848e-13
8053 | 2 | 12 | 2018-12-02 12:00 | 1 | 0 | 0.75 | 1.655 | 0 | 288.15 | 8 | 0.65261 | 7626.0922 | 7627.6499 | 0 | 1.5576 | 0 | 55 | 2.2848e-13
8054 | 2 | 12 | 2018-12-02 13:00 | 1.3 | 0 | 0.975 | 1.0066 | 0 | 288.15 | 7.9 | 0.65261 | 7626.9657 | 7627.6499 | 0 | 0.68421 | 0 | 55 | 2.2848e-13
8055 | 2 | 12 | 2018-12-02 14:00 | 0.5 | 0 | 0.375 | 0.63595 | 0 | 288.15 | 8 | 0.65261 | 7626.7363 | 7627.6499 | 0 | 0.91356 | 0 | 55 | 2.2848e-13
8056 | 2 | 12 | 2018-12-02 15:00 | 0.3 | 0 | 0.225 | 0.66106 | 0 | 288.15 | 7.9 | 0.65261 | 7626.5612 | 7627.6499 | 0 | 1.0887 | 0 | 55 | 2.2848e-13
8057 | 2 | 12 | 2018-12-02 16:00 | 0 | 0 | 0 | 0.607 | 0 | 288.15 | 7.9 | 0.65261 | 7626.3902 | 7627.6499 | 0 | 1.2596 | 0 | 55 | 2.2848e-13
8058 | 2 | 12 | 2018-12-02 17:00 | 0 | 0 | 0 | 0.52783 | 0 | 288.15 | 7.8 | 0.65261 | 7626.4694 | 7627.6499 | 0 | 1.1804 | 0 | 55 | 2.2848e-13
8059 | 2 | 12 | 2018-12-02 18:00 | 0 | 0 | 0 | 0.91178 | 0 | 288.15 | 7.4 | 0.65261 | 7626.0855 | 7627.6499 | 0 | 1.5644 | 0 | 55 | 2.2848e-13
8060 | 2 | 12 | 2018-12-02 19:00 | 0 | 0 | 0 | 0.72704 | 0 | 288.15 | 7.5 | 0.65261 | 7626.2702 | 7627.6499 | 0 | 1.3796 | 0 | 55 | 2.2848e-13
8061 | 2 | 12 | 2018-12-02 20:00 | 0 | 0 | 0 | 0.80493 | 0 | 288.15 | 7.7 | 0.65261 | 7626.1923 | 7627.6499 | 0 | 1.4575 | 0 | 55 | 2.2848e-13
8062 | 2 | 12 | 2018-12-02 21:00 | 0 | 0 | 0 | 0.56741 | 0 | 288.15 | 7.3 | 0.65261 | 7626.4298 | 7627.6499 | 0 | 1.22 | 0 | 55 | 2.2848e-13
8063 | 2 | 12 | 2018-12-02 22:00 | 0 | 0 | 0 | 1.4879 | 0 | 288.15 | 6.8 | 0.65261 | 7625.5093 | 7627.6499 | 0 | 2.1405 | 0 | 55 | 2.2848e-13
8064 | 2 | 12 | 2018-12-02 23:00 | 0 | 0 | 0 | 0.039587 | 0 | 288.15 | 7 | 0.65261 | 7626.9577 | 7627.6499 | 0 | 0.6922 | 0 | 55 | 2.2848e-13
8065 | 3 | 12 | 2018-12-03 | 0 | 0 | 0 | 0.54102 | 0 | 288.15 | 6.7 | 0.65261 | 7626.4562 | 7627.6499 | 0 | 1.1936 | 0 | 55 | 2.2848e-13
8066 | 3 | 12 | 2018-12-03 01:00 | 0 | 0 | 0 | 0.607 | 0 | 288.15 | 6.7 | 0.65261 | 7626.3902 | 7627.6499 | 0 | 1.2596 | 0 | 55 | 2.2848e-13
8067 | 3 | 12 | 2018-12-03 02:00 | 0 | 0 | 0 | 0.65978 | 0 | 288.15 | 6.2 | 0.65261 | 7626.3375 | 7627.6499 | 0 | 1.3124 | 0 | 55 | 2.2848e-13
8068 | 3 | 12 | 2018-12-03 03:00 | 0 | 0 | 0 | 0.69937 | 0 | 288.15 | 6.2 | 0.65261 | 7626.2979 | 7627.6499 | 0 | 1.352 | 0 | 55 | 2.2848e-13
8069 | 3 | 12 | 2018-12-03 04:00 | 0 | 0 | 0 | 0.73896 | 0 | 288.15 | 5.3 | 0.65261 | 7626.2583 | 7627.6499 | 0 | 1.3916 | 0 | 55 | 2.2848e-13
8070 | 3 | 12 | 2018-12-03 05:00 | 0 | 0 | 0 | 3.119 | 0 | 288.15 | 5.5 | 0.65261 | 7623.8783 | 7627.6499 | 0 | 3.7716 | 0 | 55 | 2.2848e-13
8071 | 3 | 12 | 2018-12-03 06:00 | 0 | 0 | 0 | 0.8973 | 0 | 288.15 | 5.7 | 0.65261 | 7626.0999 | 7627.6499 | 0 | 1.5499 | 0 | 55 | 2.2848e-13
8072 | 3 | 12 | 2018-12-03 07:00 | 0 | 0 | 0 | 0.9287 | 0 | 288.15 | 5.9 | 0.65261 | 7626.0685 | 7627.6499 | 0 | 1.5813 | 0 | 55 | 2.2848e-13
8073 | 3 | 12 | 2018-12-03 08:00 | 0 | 0 | 0 | 0.66106 | 0 | 288.15 | 6 | 0.65261 | 7626.3362 | 7627.6499 | 0 | 1.3137 | 0 | 55 | 2.2848e-13
8074 | 3 | 12 | 2018-12-03 09:00 | 0.2 | 0 | 0.15 | 0.7679 | 0 | 288.15 | 5.9 | 0.65261 | 7626.3793 | 7627.6499 | 0 | 1.2705 | 0 | 55 | 2.2848e-13
8075 | 3 | 12 | 2018-12-03 10:00 | 0.3 | 0 | 0.225 | 0.92998 | 0 | 288.15 | 5.5 | 0.65261 | 7626.2923 | 7627.6499 | 0 | 1.3576 | 0 | 55 | 2.2848e-13
8076 | 3 | 12 | 2018-12-03 11:00 | 0.9 | 0 | 0.675 | 0.78227 | 0 | 288.15 | 5.9 | 0.65261 | 7626.89 | 7627.6499 | 0 | 0.75988 | 0 | 55 | 2.2848e-13
8077 | 3 | 12 | 2018-12-03 12:00 | 0 | 0 | 0 | 1.655 | 0 | 288.15 | 6.2 | 0.65261 | 7625.3422 | 7627.6499 | 0 | 2.3076 | 0 | 55 | 2.2848e-13
8078 | 3 | 12 | 2018-12-03 13:00 | 0.5 | 0 | 0.375 | 1.0066 | 0 | 288.15 | 6.6 | 0.65261 | 7626.3657 | 7627.6499 | 0 | 1.2842 | 0 | 55 | 2.2848e-13
8079 | 3 | 12 | 2018-12-03 14:00 | 0.9 | 0 | 0.675 | 0.63595 | 0 | 288.15 | 7.1 | 0.65261 | 7627.0363 | 7627.6499 | 0 | 0.61356 | 0 | 55 | 2.2848e-13
8080 | 3 | 12 | 2018-12-03 15:00 | 0 | 0 | 0 | 0.66106 | 0 | 288.15 | 6.2 | 0.65261 | 7626.3362 | 7627.6499 | 0 | 1.3137 | 0 | 55 | 2.2848e-13
8081 | 3 | 12 | 2018-12-03 16:00 | 0 | 0 | 0 | 0.607 | 0 | 288.15 | 5.2 | 0.65261 | 7626.3902 | 7627.6499 | 0 | 1.2596 | 0 | 55 | 2.2848e-13
8082 | 3 | 12 | 2018-12-03 17:00 | 0 | 0 | 0 | 0.52783 | 0 | 288.15 | 5.1 | 0.65261 | 7626.4694 | 7627.6499 | 0 | 1.1804 | 0 | 55 | 2.2848e-13
8083 | 3 | 12 | 2018-12-03 18:00 | 0 | 0 | 0 | 0.91178 | 0 | 288.15 | 4.8 | 0.65261 | 7626.0855 | 7627.6499 | 0 | 1.5644 | 0 | 55 | 2.2848e-13
8084 | 3 | 12 | 2018-12-03 19:00 | 0 | 0 | 0 | 0.72704 | 0 | 288.15 | 4.2 | 0.65261 | 7626.2702 | 7627.6499 | 0 | 1.3796 | 0 | 55 | 2.2848e-13
8085 | 3 | 12 | 2018-12-03 20:00 | 0 | 0 | 0 | 0.80493 | 0 | 288.15 | 4.6 | 0.65261 | 7626.1923 | 7627.6499 | 0 | 1.4575 | 0 | 55 | 2.2848e-13
8086 | 3 | 12 | 2018-12-03 21:00 | 0 | 0 | 0 | 0.56741 | 0 | 288.15 | 4.1 | 0.65261 | 7626.4298 | 7627.6499 | 0 | 1.22 | 0 | 55 | 2.2848e-13
8087 | 3 | 12 | 2018-12-03 22:00 | 0 | 0 | 0 | 1.4879 | 0 | 288.15 | 3.7 | 0.65261 | 7625.5093 | 7627.6499 | 0 | 2.1405 | 0 | 55 | 2.2848e-13
8088 | 3 | 12 | 2018-12-03 23:00 | 0 | 0 | 0 | 0.039587 | 0 | 288.15 | 4.4 | 0.65261 | 7626.9577 | 7627.6499 | 0 | 0.6922 | 0 | 55 | 2.2848e-13
8089 | 4 | 12 | 2018-12-04 | 0 | 0 | 0 | 2.1316 | 0 | 288.15 | 4.1 | 0.65261 | 7624.8656 | 7627.6499 | 0 | 2.7842 | 0 | 55 | 2.2848e-13
8090 | 4 | 12 | 2018-12-04 01:00 | 0 | 0 | 0 | 1.7885 | 0 | 288.15 | 4 | 0.65261 | 7625.2087 | 7627.6499 | 0 | 2.4411 | 0 | 55 | 2.2848e-13
8091 | 4 | 12 | 2018-12-04 02:00 | 0 | 0 | 0 | 1.8738 | 0 | 288.15 | 4.2 | 0.65261 | 7625.1235 | 7627.6499 | 0 | 2.5264 | 0 | 55 | 2.2848e-13
8092 | 4 | 12 | 2018-12-04 03:00 | 0 | 0 | 0 | 1.8078 | 0 | 288.15 | 3.4 | 0.65261 | 7625.1894 | 7627.6499 | 0 | 2.4604 | 0 | 55 | 2.2848e-13
8093 | 4 | 12 | 2018-12-04 04:00 | 0 | 0 | 0 | 2.1459 | 0 | 288.15 | 2.5 | 0.65261 | 7624.8513 | 7627.6499 | 0 | 2.7985 | 0 | 55 | 2.2848e-13
8094 | 4 | 12 | 2018-12-04 05:00 | 0 | 0 | 0 | 2.2789 | 0 | 288.15 | 3 | 0.65261 | 7624.7183 | 7627.6499 | 0 | 2.9315 | 0 | 55 | 2.2848e-13
8095 | 4 | 12 | 2018-12-04 06:00 | 0 | 0 | 0 | 2.6357 | 0 | 288.15 | 3.2 | 0.65261 | 7624.3616 | 7627.6499 | 0 | 3.2883 | 0 | 55 | 2.2848e-13
8096 | 4 | 12 | 2018-12-04 07:00 | 0 | 0 | 0 | 2.2251 | 0 | 288.15 | 3.6 | 0.65261 | 7624.7721 | 7627.6499 | 0 | 2.8777 | 0 | 55 | 2.2848e-13
8097 | 4 | 12 | 2018-12-04 08:00 | 0.2 | 0 | 0.15 | 2.9167 | 0 | 288.15 | 3.8 | 0.65261 | 7624.2305 | 7627.6499 | 0 | 3.4193 | 0 | 55 | 2.2848e-13
8098 | 4 | 12 | 2018-12-04 09:00 | 1.7 | 0 | 1.275 | 2.5682 | 0 | 288.15 | 4.4 | 0.65261 | 7625.7041 | 7627.6499 | 0 | 1.9458 | 0 | 55 | 2.2848e-13
8099 | 4 | 12 | 2018-12-04 10:00 | 4 | 0 | 3 | 2.1052 | 0 | 288.15 | 4.5 | 0.65278 | 7627.892 | 7627.892 | 0 | 0 | 0 | 55.0104 | 2.2848e-13
8100 | 4 | 12 | 2018-12-04 11:00 | 1.6 | 0 | 1.2 | 1.7286 | 0 | 288.15 | 5.1 | 0.65261 | 7626.7106 | 7627.6499 | 0 | 0.93924 | 0 | 55 | 3.4406e-13
8101 | 4 | 12 | 2018-12-04 12:00 | 5.5 | 0 | 4.125 | 2.0585 | 0 | 288.15 | 5.5 | 0.6536 | 7629.0637 | 7629.0637 | 0 | 0 | 0 | 55.0608 | 2.2848e-13
8102 | 4 | 12 | 2018-12-04 13:00 | 1.5 | 0 | 1.125 | 1.8078 | 0 | 288.15 | 5.6 | 0.65267 | 7627.7273 | 7627.7273 | 0 | 0 | 0 | 55.0033 | -3.6349e-13
8103 | 4 | 12 | 2018-12-04 14:00 | 1.9 | 0 | 1.425 | 2.2169 | 0 | 288.15 | 5.6 | 0.65261 | 7626.2828 | 7627.6499 | 0 | 1.3671 | 0 | 55 | 2.4447e-13
8104 | 4 | 12 | 2018-12-04 15:00 | 1.9 | 0 | 1.425 | 2.1976 | 0 | 288.15 | 5.3 | 0.65261 | 7626.2247 | 7627.6499 | 0 | 1.4252 | 0 | 55 | 2.2848e-13
8105 | 4 | 12 | 2018-12-04 16:00 | 0.3 | 0 | 0.225 | 2.6198 | 0 | 288.15 | 4.9 | 0.65261 | 7624.6024 | 7627.6499 | 0 | 3.0475 | 0 | 55 | 2.2848e-13
8106 | 4 | 12 | 2018-12-04 17:00 | 0 | 0 | 0 | 2.5357 | 0 | 288.15 | 4.9 | 0.65261 | 7624.4615 | 7627.6499 | 0 | 3.1883 | 0 | 55 | 2.2848e-13
8107 | 4 | 12 | 2018-12-04 18:00 | 0 | 0 | 0 | 2.6363 | 0 | 288.15 | 5 | 0.65261 | 7624.3609 | 7627.6499 | 0 | 3.2889 | 0 | 55 | 2.2848e-13
8108 | 4 | 12 | 2018-12-04 19:00 | 0 | 0 | 0 | 2.3906 | 0 | 288.15 | 5.3 | 0.65261 | 7624.6067 | 7627.6499 | 0 | 3.0432 | 0 | 55 | 2.2848e-13
8109 | 4 | 12 | 2018-12-04 20:00 | 0 | 0 | 0 | 1.3196 | 0 | 288.15 | 5.6 | 0.65261 | 7625.6777 | 7627.6499 | 0 | 1.9722 | 0 | 55 | 2.2848e-13
8110 | 4 | 12 | 2018-12-04 21:00 | 0 | 0 | 0 | 1.3471 | 0 | 288.15 | 5.6 | 0.65261 | 7625.6502 | 7627.6499 | 0 | 1.9997 | 0 | 55 | 2.2848e-13
8111 | 4 | 12 | 2018-12-04 22:00 | 0 | 0 | 0 | 1.9551 | 0 | 288.15 | 5.7 | 0.65261 | 7625.0421 | 7627.6499 | 0 | 2.6077 | 0 | 55 | 2.2848e-13
8112 | 4 | 12 | 2018-12-04 23:00 | 0 | 0 | 0 | 2.0585 | 0 | 288.15 | 5.9 | 0.65261 | 7624.9387 | 7627.6499 | 0 | 2.7111 | 0 | 55 | 2.2848e-13
8113 | 5 | 12 | 2018-12-05 | 0 | 0 | 0 | 0.54102 | 0 | 288.15 | 6.1 | 0.65261 | 7626.4562 | 7627.6499 | 0 | 1.1936 | 0 | 55 | 2.2848e-13
8114 | 5 | 12 | 2018-12-05 01:00 | 0 | 0 | 0 | 0.607 | 0 | 288.15 | 6.2 | 0.65261 | 7626.3902 | 7627.6499 | 0 | 1.2596 | 0 | 55 | 2.2848e-13
8115 | 5 | 12 | 2018-12-05 02:00 | 0 | 0 | 0 | 0.65978 | 0 | 288.15 | 6.4 | 0.65261 | 7626.3375 | 7627.6499 | 0 | 1.3124 | 0 | 55 | 2.2848e-13
8116 | 5 | 12 | 2018-12-05 03:00 | 0 | 0 | 0 | 0.69937 | 0 | 288.15 | 6.7 | 0.65261 | 7626.2979 | 7627.6499 | 0 | 1.352 | 0 | 55 | 2.2848e-13
8117 | 5 | 12 | 2018-12-05 04:00 | 0 | 0 | 0 | 0.73896 | 0 | 288.15 | 6.8 | 0.65261 | 7626.2583 | 7627.6499 | 0 | 1.3916 | 0 | 55 | 2.2848e-13
8118 | 5 | 12 | 2018-12-05 05:00 | 0 | 0 | 0 | 3.119 | 0 | 288.15 | 7 | 0.65261 | 7623.8783 | 7627.6499 | 0 | 3.7716 | 0 | 55 | 2.2848e-13
8119 | 5 | 12 | 2018-12-05 06:00 | 0 | 0 | 0 | 0.8973 | 0 | 288.15 | 7.1 | 0.65261 | 7626.0999 | 7627.6499 | 0 | 1.5499 | 0 | 55 | 2.2848e-13
8120 | 5 | 12 | 2018-12-05 07:00 | 0 | 0 | 0 | 0.9287 | 0 | 288.15 | 7.1 | 0.65261 | 7626.0685 | 7627.6499 | 0 | 1.5813 | 0 | 55 | 2.2848e-13
8121 | 5 | 12 | 2018-12-05 08:00 | 0 | 0 | 0 | 0.66106 | 0 | 288.15 | 7.2 | 0.65261 | 7626.3362 | 7627.6499 | 0 | 1.3137 | 0 | 55 | 2.2848e-13
8122 | 5 | 12 | 2018-12-05 09:00 | 0.5 | 0 | 0.375 | 0.7679 | 0 | 288.15 | 7.3 | 0.65261 | 7626.6043 | 7627.6499 | 0 | 1.0455 | 0 | 55 | 2.2848e-13
8123 | 5 | 12 | 2018-12-05 10:00 | 1.3 | 0 | 0.975 | 0.92998 | 0 | 288.15 | 7.4 | 0.65261 | 7627.0423 | 7627.6499 | 0 | 0.60759 | 0 | 55 | 2.2848e-13
8124 | 5 | 12 | 2018-12-05 11:00 | 1.6 | 0 | 1.2 | 0.78227 | 0 | 288.15 | 7.6 | 0.65261 | 7627.415 | 7627.6499 | 0 | 0.23488 | 0 | 55 | 2.2848e-13
8125 | 5 | 12 | 2018-12-05 12:00 | 1.5 | 0 | 1.125 | 1.655 | 0 | 288.15 | 8.1 | 0.65261 | 7626.4672 | 7627.6499 | 0 | 1.1826 | 0 | 55 | 2.2848e-13
8126 | 5 | 12 | 2018-12-05 13:00 | 1 | 0 | 0.75 | 1.0066 | 0 | 288.15 | 8.8 | 0.65261 | 7626.7407 | 7627.6499 | 0 | 0.90921 | 0 | 55 | 2.2848e-13
8127 | 5 | 12 | 2018-12-05 14:00 | 0.4 | 0 | 0.3 | 0.63595 | 0 | 288.15 | 8.9 | 0.65261 | 7626.6613 | 7627.6499 | 0 | 0.98856 | 0 | 55 | 2.2848e-13
8128 | 5 | 12 | 2018-12-05 15:00 | 0.1 | 0 | 0.075 | 0.66106 | 0 | 288.15 | 9.2 | 0.65261 | 7626.4112 | 7627.6499 | 0 | 1.2387 | 0 | 55 | 2.2848e-13
8129 | 5 | 12 | 2018-12-05 16:00 | 0 | 0 | 0 | 0.607 | 0 | 288.15 | 8.8 | 0.65261 | 7626.3902 | 7627.6499 | 0 | 1.2596 | 0 | 55 | 2.2848e-13
8130 | 5 | 12 | 2018-12-05 17:00 | 0 | 0 | 0 | 0.52783 | 0 | 288.15 | 8.9 | 0.65261 | 7626.4694 | 7627.6499 | 0 | 1.1804 | 0 | 55 | 2.2848e-13
8131 | 5 | 12 | 2018-12-05 18:00 | 0 | 0 | 0 | 0.91178 | 0 | 288.15 | 8.2 | 0.65261 | 7626.0855 | 7627.6499 | 0 | 1.5644 | 0 | 55 | 2.2848e-13
8132 | 5 | 12 | 2018-12-05 19:00 | 0 | 0 | 0 | 0.72704 | 0 | 288.15 | 8.2 | 0.65261 | 7626.2702 | 7627.6499 | 0 | 1.3796 | 0 | 55 | 2.2848e-13
8133 | 5 | 12 | 2018-12-05 20:00 | 0 | 0 | 0 | 0.80493 | 0 | 288.15 | 8.1 | 0.65261 | 7626.1923 | 7627.6499 | 0 | 1.4575 | 0 | 55 | 2.2848e-13
8134 | 5 | 12 | 2018-12-05 21:00 | 0 | 0 | 0 | 0.56741 | 0 | 288.15 | 8.6 | 0.65261 | 7626.4298 | 7627.6499 | 0 | 1.22 | 0 | 55 | 2.2848e-13
8135 | 5 | 12 | 2018-12-05 22:00 | 0 | 0 | 0 | 1.4879 | 0 | 288.15 | 8.9 | 0.65261 | 7625.5093 | 7627.6499 | 0 | 2.1405 | 0 | 55 | 2.2848e-13
8136 | 5 | 12 | 2018-12-05 23:00 | 0 | 0 | 0 | 0.039587 | 0 | 288.15 | 9 | 0.65261 | 7626.9577 | 7627.6499 | 0 | 0.6922 | 0 | 55 | 2.2848e-13
8137 | 6 | 12 | 2018-12-06 | 0 | 0 | 0 | 0.54102 | 0 | 288.15 | 8.9 | 0.65261 | 7626.4562 | 7627.6499 | 0 | 1.1936 | 0 | 55 | 2.2848e-13
8138 | 6 | 12 | 2018-12-06 01:00 | 0 | 0 | 0 | 0.607 | 0 | 288.15 | 8.8 | 0.65261 | 7626.3902 | 7627.6499 | 0 | 1.2596 | 0 | 55 | 2.2848e-13
8139 | 6 | 12 | 2018-12-06 02:00 | 0 | 0 | 0 | 0.65978 | 0 | 288.15 | 8.3 | 0.65261 | 7626.3375 | 7627.6499 | 0 | 1.3124 | 0 | 55 | 2.2848e-13
8140 | 6 | 12 | 2018-12-06 03:00 | 0 | 0 | 0 | 0.69937 | 0 | 288.15 | 8.1 | 0.65261 | 7626.2979 | 7627.6499 | 0 | 1.352 | 0 | 55 | 2.2848e-13
8141 | 6 | 12 | 2018-12-06 04:00 | 0 | 0 | 0 | 0.73896 | 0 | 288.15 | 7.7 | 0.65261 | 7626.2583 | 7627.6499 | 0 | 1.3916 | 0 | 55 | 2.2848e-13
8142 | 6 | 12 | 2018-12-06 05:00 | 0 | 0 | 0 | 3.119 | 0 | 288.15 | 7.2 | 0.65261 | 7623.8783 | 7627.6499 | 0 | 3.7716 | 0 | 55 | 2.2848e-13
8143 | 6 | 12 | 2018-12-06 06:00 | 0 | 0 | 0 | 0.8973 | 0 | 288.15 | 7.4 | 0.65261 | 7626.0999 | 7627.6499 | 0 | 1.5499 | 0 | 55 | 2.2848e-13
8144 | 6 | 12 | 2018-12-06 07:00 | 0 | 0 | 0 | 0.9287 | 0 | 288.15 | 7.4 | 0.65261 | 7626.0685 | 7627.6499 | 0 | 1.5813 | 0 | 55 | 2.2848e-13
8145 | 6 | 12 | 2018-12-06 08:00 | 0 | 0 | 0 | 0.66106 | 0 | 288.15 | 7.5 | 0.65261 | 7626.3362 | 7627.6499 | 0 | 1.3137 | 0 | 55 | 2.2848e-13
8146 | 6 | 12 | 2018-12-06 09:00 | 0.4 | 0 | 0.3 | 0.7679 | 0 | 288.15 | 7.6 | 0.65261 | 7626.5293 | 7627.6499 | 0 | 1.1205 | 0 | 55 | 2.2848e-13
8147 | 6 | 12 | 2018-12-06 10:00 | 0.9 | 0 | 0.675 | 0.92998 | 0 | 288.15 | 7.9 | 0.65261 | 7626.7423 | 7627.6499 | 0 | 0.90759 | 0 | 55 | 2.2848e-13
8148 | 6 | 12 | 2018-12-06 11:00 | 3.2 | 0 | 2.4 | 0.78227 | 0 | 288.15 | 8.1 | 0.65329 | 7628.615 | 7628.615 | 0 | 0 | 0 | 55.0415 | 2.2848e-13
8149 | 6 | 12 | 2018-12-06 12:00 | 1.1 | 0 | 0.825 | 1.655 | 0 | 288.15 | 8.4 | 0.65261 | 7627.1317 | 7627.6499 | 0 | 0.51818 | 0 | 55 | -4.3288e-13
8150 | 6 | 12 | 2018-12-06 13:00 | 0.8 | 0 | 0.6 | 1.0066 | 0 | 288.15 | 8.1 | 0.65261 | 7626.5907 | 7627.6499 | 0 | 1.0592 | 0 | 55 | 2.2848e-13
8151 | 6 | 12 | 2018-12-06 14:00 | 1.3 | 0 | 0.975 | 0.63595 | 0 | 288.15 | 8 | 0.65261 | 7627.3363 | 7627.6499 | 0 | 0.31356 | 0 | 55 | 2.2848e-13
8152 | 6 | 12 | 2018-12-06 15:00 | 0.4 | 0 | 0.3 | 0.66106 | 0 | 288.15 | 7.6 | 0.65261 | 7626.6362 | 7627.6499 | 0 | 1.0137 | 0 | 55 | 2.2848e-13
8153 | 6 | 12 | 2018-12-06 16:00 | 0.1 | 0 | 0.075 | 0.607 | 0 | 288.15 | 7.5 | 0.65261 | 7626.4652 | 7627.6499 | 0 | 1.1846 | 0 | 55 | 2.2848e-13
8154 | 6 | 12 | 2018-12-06 17:00 | 0 | 0 | 0 | 0.52783 | 0 | 288.15 | 7.8 | 0.65261 | 7626.4694 | 7627.6499 | 0 | 1.1804 | 0 | 55 | 2.2848e-13
8155 | 6 | 12 | 2018-12-06 18:00 | 0 | 0 | 0 | 0.91178 | 0 | 288.15 | 8 | 0.65261 | 7626.0855 | 7627.6499 | 0 | 1.5644 | 0 | 55 | 2.2848e-13
8156 | 6 | 12 | 2018-12-06 19:00 | 0 | 0 | 0 | 0.72704 | 0 | 288.15 | 8.5 | 0.65261 | 7626.2702 | 7627.6499 | 0 | 1.3796 | 0 | 55 | 2.2848e-13
8157 | 6 | 12 | 2018-12-06 20:00 | 0 | 0 | 0 | 0.80493 | 0 | 288.15 | 8.5 | 0.65261 | 7626.1923 | 7627.6499 | 0 | 1.4575 | 0 | 55 | 2.2848e-13
8158 | 6 | 12 | 2018-12-06 21:00 | 0 | 0 | 0 | 0.56741 | 0 | 288.15 | 8.8 | 0.65261 | 7626.4298 | 7627.6499 | 0 | 1.22 | 0 | 55 | 2.2848e-13
8159 | 6 | 12 | 2018-12-06 22:00 | 0 | 0 | 0 | 1.4879 | 0 | 288.15 | 8.9 | 0.65261 | 7625.5093 | 7627.6499 | 0 | 2.1405 | 0 | 55 | 2.2848e-13
8160 | 6 | 12 | 2018-12-06 23:00 | 0 | 0 | 0 | 0.039587 | 0 | 288.15 | 9.4 | 0.65261 | 7626.9577 | 7627.6499 | 0 | 0.6922 | 0 | 55 | 2.2848e-13
8161 | 7 | 12 | 2018-12-07 | 0 | 0 | 0 | 0.54102 | 0 | 288.15 | 9.5 | 0.65261 | 7626.4562 | 7627.6499 | 0 | 1.1936 | 0 | 55 | 2.2848e-13
8162 | 7 | 12 | 2018-12-07 01:00 | 0 | 0 | 0 | 0.607 | 0 | 288.15 | 10.2 | 0.65261 | 7626.3902 | 7627.6499 | 0 | 1.2596 | 0 | 55 | 2.2848e-13
8163 | 7 | 12 | 2018-12-07 02:00 | 0 | 0 | 0 | 0.65978 | 0 | 288.15 | 10.4 | 0.65261 | 7626.3375 | 7627.6499 | 0 | 1.3124 | 0 | 55 | 2.2848e-13
8164 | 7 | 12 | 2018-12-07 03:00 | 0 | 0 | 0 | 0.69937 | 0 | 288.15 | 10.4 | 0.65261 | 7626.2979 | 7627.6499 | 0 | 1.352 | 0 | 55 | 2.2848e-13
8165 | 7 | 12 | 2018-12-07 04:00 | 0 | 0 | 0 | 0.73896 | 0 | 288.15 | 10.7 | 0.65261 | 7626.2583 | 7627.6499 | 0 | 1.3916 | 0 | 55 | 2.2848e-13
8166 | 7 | 12 | 2018-12-07 05:00 | 0 | 0 | 0 | 3.119 | 0 | 288.15 | 10.5 | 0.65261 | 7623.8783 | 7627.6499 | 0 | 3.7716 | 0 | 55 | 2.2848e-13
8167 | 7 | 12 | 2018-12-07 06:00 | 0 | 0 | 0 | 0.8973 | 0 | 288.15 | 10.5 | 0.65261 | 7626.0999 | 7627.6499 | 0 | 1.5499 | 0 | 55 | 2.2848e-13
8168 | 7 | 12 | 2018-12-07 07:00 | 0 | 0 | 0 | 0.9287 | 0 | 288.15 | 10.5 | 0.65261 | 7626.0685 | 7627.6499 | 0 | 1.5813 | 0 | 55 | 2.2848e-13
8169 | 7 | 12 | 2018-12-07 08:00 | 0 | 0 | 0 | 0.66106 | 0 | 288.15 | 10.5 | 0.65261 | 7626.3362 | 7627.6499 | 0 | 1.3137 | 0 | 55 | 2.2848e-13
8170 | 7 | 12 | 2018-12-07 09:00 | 0 | 0 | 0 | 0.7679 | 0 | 288.15 | 10.2 | 0.65261 | 7626.2293 | 7627.6499 | 0 | 1.4205 | 0 | 55 | 2.2848e-13
8171 | 7 | 12 | 2018-12-07 10:00 | 0.3 | 0 | 0.225 | 0.92998 | 0 | 288.15 | 10.4 | 0.65261 | 7626.2923 | 7627.6499 | 0 | 1.3576 | 0 | 55 | 2.2848e-13
8172 | 7 | 12 | 2018-12-07 11:00 | 0.5 | 0 | 0.375 | 0.78227 | 0 | 288.15 | 9.4 | 0.65261 | 7626.59 | 7627.6499 | 0 | 1.0599 | 0 | 55 | 2.2848e-13
8173 | 7 | 12 | 2018-12-07 12:00 | 0.9 | 0 | 0.675 | 1.655 | 0 | 288.15 | 9.9 | 0.65261 | 7626.0172 | 7627.6499 | 0 | 1.6326 | 0 | 55 | 2.2848e-13
8174 | 7 | 12 | 2018-12-07 13:00 | 0.6 | 0 | 0.45 | 1.0066 | 0 | 288.15 | 7.7 | 0.65261 | 7626.4407 | 7627.6499 | 0 | 1.2092 | 0 | 55 | 2.2848e-13
8175 | 7 | 12 | 2018-12-07 14:00 | 0.3 | 0 | 0.225 | 0.63595 | 0 | 288.15 | 7.7 | 0.65261 | 7626.5863 | 7627.6499 | 0 | 1.0636 | 0 | 55 | 2.2848e-13
8176 | 7 | 12 | 2018-12-07 15:00 | 0.1 | 0 | 0.075 | 0.66106 | 0 | 288.15 | 7.7 | 0.65261 | 7626.4112 | 7627.6499 | 0 | 1.2387 | 0 | 55 | 2.2848e-13
8177 | 7 | 12 | 2018-12-07 16:00 | 0 | 0 | 0 | 0.607 | 0 | 288.15 | 6.5 | 0.65261 | 7626.3902 | 7627.6499 | 0 | 1.2596 | 0 | 55 | 2.2848e-13
8178 | 7 | 12 | 2018-12-07 17:00 | 0 | 0 | 0 | 0.52783 | 0 | 288.15 | 5.9 | 0.65261 | 7626.4694 | 7627.6499 | 0 | 1.1804 | 0 | 55 | 2.2848e-13
8179 | 7 | 12 | 2018-12-07 18:00 | 0 | 0 | 0 | 0.91178 | 0 | 288.15 | 5.8 | 0.65261 | 7626.0855 | 7627.6499 | 0 | 1.5644 | 0 | 55 | 2.2848e-13
8180 | 7 | 12 | 2018-12-07 19:00 | 0 | 0 | 0 | 0.72704 | 0 | 288.15 | 5.9 | 0.65261 | 7626.2702 | 7627.6499 | 0 | 1.3796 | 0 | 55 | 2.2848e-13
8181 | 7 | 12 | 2018-12-07 20:00 | 0 | 0 | 0 | 0.80493 | 0 | 288.15 | 5.9 | 0.65261 | 7626.1923 | 7627.6499 | 0 | 1.4575 | 0 | 55 | 2.2848e-13
8182 | 7 | 12 | 2018-12-07 21:00 | 0 | 0 | 0 | 0.56741 | 0 | 288.15 | 5.6 | 0.65261 | 7626.4298 | 7627.6499 | 0 | 1.22 | 0 | 55 | 2.2848e-13
8183 | 7 | 12 | 2018-12-07 22:00 | 0 | 0 | 0 | 1.4879 | 0 | 288.15 | 4.6 | 0.65261 | 7625.5093 | 7627.6499 | 0 | 2.1405 | 0 | 55 | 2.2848e-13
8184 | 7 | 12 | 2018-12-07 23:00 | 0 | 0 | 0 | 0.039587 | 0 | 288.15 | 4 | 0.65261 | 7626.9577 | 7627.6499 | 0 | 0.6922 | 0 | 55 | 2.2848e-13
8185 | 8 | 12 | 2018-12-08 | 0 | 0 | 0 | 1.4515 | 0 | 288.15 | 3.9 | 0.65261 | 7625.5457 | 7627.6499 | 0 | 2.1041 | 0 | 55 | 2.2848e-13
8186 | 8 | 12 | 2018-12-08 01:00 | 0 | 0 | 0 | 1.3591 | 0 | 288.15 | 4.3 | 0.65261 | 7625.6381 | 7627.6499 | 0 | 2.0118 | 0 | 55 | 2.2848e-13
8187 | 8 | 12 | 2018-12-08 02:00 | 0 | 0 | 0 | 1.5439 | 0 | 288.15 | 4.3 | 0.65261 | 7625.4534 | 7627.6499 | 0 | 2.1965 | 0 | 55 | 2.2848e-13
8188 | 8 | 12 | 2018-12-08 03:00 | 0 | 0 | 0 | 1.5835 | 0 | 288.15 | 4.5 | 0.65261 | 7625.4138 | 7627.6499 | 0 | 2.2361 | 0 | 55 | 2.2848e-13
8189 | 8 | 12 | 2018-12-08 04:00 | 0 | 0 | 0 | 1.3064 | 0 | 288.15 | 4.5 | 0.65261 | 7625.6909 | 7627.6499 | 0 | 1.959 | 0 | 55 | 2.2848e-13
8190 | 8 | 12 | 2018-12-08 05:00 | 0 | 0 | 0 | 1.5835 | 0 | 288.15 | 4.2 | 0.65261 | 7625.4138 | 7627.6499 | 0 | 2.2361 | 0 | 55 | 2.2848e-13
8191 | 8 | 12 | 2018-12-08 06:00 | 0 | 0 | 0 | 1.5307 | 0 | 288.15 | 3.4 | 0.65261 | 7625.4666 | 7627.6499 | 0 | 2.1833 | 0 | 55 | 2.2848e-13
8192 | 8 | 12 | 2018-12-08 07:00 | 0 | 0 | 0 | 1.5043 | 0 | 288.15 | 2.9 | 0.65261 | 7625.4929 | 7627.6499 | 0 | 2.1569 | 0 | 55 | 2.2848e-13
8193 | 8 | 12 | 2018-12-08 08:00 | 0 | 0 | 0 | 1.7286 | 0 | 288.15 | 3.2 | 0.65261 | 7625.2686 | 7627.6499 | 0 | 2.3812 | 0 | 55 | 2.2848e-13
8194 | 8 | 12 | 2018-12-08 09:00 | 0.1 | 0 | 0.075 | 4.3298 | 0 | 288.15 | 3.3 | 0.65261 | 7622.7424 | 7627.6499 | 0 | 4.9074 | 0 | 55 | 2.2848e-13
8195 | 8 | 12 | 2018-12-08 10:00 | 0.5 | 0 | 0.375 | 2.1113 | 0 | 288.15 | 3.9 | 0.65261 | 7625.2609 | 7627.6499 | 0 | 2.3889 | 0 | 55 | 2.2848e-13
8196 | 8 | 12 | 2018-12-08 11:00 | 0.8 | 0 | 0.6 | 3.589 | 0 | 288.15 | 4 | 0.65261 | 7624.0082 | 7627.6499 | 0 | 3.6416 | 0 | 55 | 2.2848e-13
8197 | 8 | 12 | 2018-12-08 12:00 | 1 | 0 | 0.75 | 2.2884 | 0 | 288.15 | 4.2 | 0.65261 | 7625.4588 | 7627.6499 | 0 | 2.191 | 0 | 55 | 2.2848e-13
8198 | 8 | 12 | 2018-12-08 13:00 | 1.1 | 0 | 0.825 | 2.2526 | 0 | 288.15 | 4.4 | 0.65261 | 7625.5696 | 7627.6499 | 0 | 2.0802 | 0 | 55 | 2.2848e-13
8199 | 8 | 12 | 2018-12-08 14:00 | 0.5 | 0 | 0.375 | 1.9925 | 0 | 288.15 | 4.3 | 0.65261 | 7625.3797 | 7627.6499 | 0 | 2.2702 | 0 | 55 | 2.2848e-13
8200 | 8 | 12 | 2018-12-08 15:00 | 0.1 | 0 | 0.075 | 1.9002 | 0 | 288.15 | 4.2 | 0.65261 | 7625.1721 | 7627.6499 | 0 | 2.4778 | 0 | 55 | 2.2848e-13
8201 | 8 | 12 | 2018-12-08 16:00 | 0 | 0 | 0 | 1.9002 | 0 | 288.15 | 4.1 | 0.65261 | 7625.0971 | 7627.6499 | 0 | 2.5528 | 0 | 55 | 2.2848e-13
8202 | 8 | 12 | 2018-12-08 17:00 | 0 | 0 | 0 | 1.8078 | 0 | 288.15 | 4.2 | 0.65261 | 7625.1894 | 7627.6499 | 0 | 2.4604 | 0 | 55 | 2.2848e-13
8203 | 8 | 12 | 2018-12-08 18:00 | 0 | 0 | 0 | 1.953 | 0 | 288.15 | 3.8 | 0.65261 | 7625.0443 | 7627.6499 | 0 | 2.6056 | 0 | 55 | 2.2848e-13
8204 | 8 | 12 | 2018-12-08 19:00 | 0 | 0 | 0 | 2.1697 | 0 | 288.15 | 3.3 | 0.65261 | 7624.8276 | 7627.6499 | 0 | 2.8223 | 0 | 55 | 2.2848e-13
8205 | 8 | 12 | 2018-12-08 20:00 | 0 | 0 | 0 | 3.099 | 0 | 288.15 | 3 | 0.65261 | 7623.8982 | 7627.6499 | 0 | 3.7516 | 0 | 55 | 2.2848e-13
8206 | 8 | 12 | 2018-12-08 21:00 | 0 | 0 | 0 | 2.0679 | 0 | 288.15 | 3.1 | 0.65261 | 7624.9293 | 7627.6499 | 0 | 2.7205 | 0 | 55 | 2.2848e-13
8207 | 8 | 12 | 2018-12-08 22:00 | 0 | 0 | 0 | 1.953 | 0 | 288.15 | 3.2 | 0.65261 | 7625.0443 | 7627.6499 | 0 | 2.6056 | 0 | 55 | 2.2848e-13
8208 | 8 | 12 | 2018-12-08 23:00 | 0 | 0 | 0 | 1.7682 | 0 | 288.15 | 3.3 | 0.65261 | 7625.229 | 7627.6499 | 0 | 2.4208 | 0 | 55 | 2.2848e-13
8209 | 9 | 12 | 2018-12-09 | 0 | 0 | 0 | 0.54102 | 0 | 288.15 | 3.9 | 0.65261 | 7626.4562 | 7627.6499 | 0 | 1.1936 | 0 | 55 | 2.2848e-13
8210 | 9 | 12 | 2018-12-09 01:00 | 0 | 0 | 0 | 0.607 | 0 | 288.15 | 4.2 | 0.65261 | 7626.3902 | 7627.6499 | 0 | 1.2596 | 0 | 55 | 2.2848e-13
8211 | 9 | 12 | 2018-12-09 02:00 | 0 | 0 | 0 | 0.65978 | 0 | 288.15 | 4.7 | 0.65261 | 7626.3375 | 7627.6499 | 0 | 1.3124 | 0 | 55 | 2.2848e-13
8212 | 9 | 12 | 2018-12-09 03:00 | 0 | 0 | 0 | 0.69937 | 0 | 288.15 | 5.2 | 0.65261 | 7626.2979 | 7627.6499 | 0 | 1.352 | 0 | 55 | 2.2848e-13
8213 | 9 | 12 | 2018-12-09 04:00 | 0 | 0 | 0 | 0.73896 | 0 | 288.15 | 5.6 | 0.65261 | 7626.2583 | 7627.6499 | 0 | 1.3916 | 0 | 55 | 2.2848e-13
8214 | 9 | 12 | 2018-12-09 05:00 | 0 | 0 | 0 | 3.119 | 0 | 288.15 | 6.1 | 0.65261 | 7623.8783 | 7627.6499 | 0 | 3.7716 | 0 | 55 | 2.2848e-13
8215 | 9 | 12 | 2018-12-09 06:00 | 0 | 0 | 0 | 0.8973 | 0 | 288.15 | 6.5 | 0.65261 | 7626.0999 | 7627.6499 | 0 | 1.5499 | 0 | 55 | 2.2848e-13
8216 | 9 | 12 | 2018-12-09 07:00 | 0 | 0 | 0 | 0.9287 | 0 | 288.15 | 6.6 | 0.65261 | 7626.0685 | 7627.6499 | 0 | 1.5813 | 0 | 55 | 2.2848e-13
8217 | 9 | 12 | 2018-12-09 08:00 | 0 | 0 | 0 | 0.66106 | 0 | 288.15 | 6.2 | 0.65261 | 7626.3362 | 7627.6499 | 0 | 1.3137 | 0 | 55 | 2.2848e-13
8218 | 9 | 12 | 2018-12-09 09:00 | 0.1 | 0 | 0.075 | 0.7679 | 0 | 288.15 | 5.9 | 0.65261 | 7626.3043 | 7627.6499 | 0 | 1.3455 | 0 | 55 | 2.2848e-13
8219 | 9 | 12 | 2018-12-09 10:00 | 0.8 | 0 | 0.6 | 0.92998 | 0 | 288.15 | 5.8 | 0.65261 | 7626.6673 | 7627.6499 | 0 | 0.98259 | 0 | 55 | 2.2848e-13
8220 | 9 | 12 | 2018-12-09 11:00 | 0.7 | 0 | 0.525 | 0.78227 | 0 | 288.15 | 6.2 | 0.65261 | 7626.74 | 7627.6499 | 0 | 0.90988 | 0 | 55 | 2.2848e-13
8221 | 9 | 12 | 2018-12-09 12:00 | 0.5 | 0 | 0.375 | 1.655 | 0 | 288.15 | 6.4 | 0.65261 | 7625.7172 | 7627.6499 | 0 | 1.9326 | 0 | 55 | 2.2848e-13
8222 | 9 | 12 | 2018-12-09 13:00 | 1 | 0 | 0.75 | 1.0066 | 0 | 288.15 | 4.9 | 0.65261 | 7626.7407 | 7627.6499 | 0 | 0.90921 | 0 | 55 | 2.2848e-13
8223 | 9 | 12 | 2018-12-09 14:00 | 1 | 0 | 0.75 | 0.63595 | 0 | 288.15 | 5 | 0.65261 | 7627.1113 | 7627.6499 | 0 | 0.53856 | 0 | 55 | 2.2848e-13
8224 | 9 | 12 | 2018-12-09 15:00 | 0.9 | 0 | 0.675 | 0.66106 | 0 | 288.15 | 5 | 0.65261 | 7627.0112 | 7627.6499 | 0 | 0.63867 | 0 | 55 | 2.2848e-13
8225 | 9 | 12 | 2018-12-09 16:00 | 0 | 0 | 0 | 0.607 | 0 | 288.15 | 4.9 | 0.65261 | 7626.3902 | 7627.6499 | 0 | 1.2596 | 0 | 55 | 2.2848e-13
8226 | 9 | 12 | 2018-12-09 17:00 | 0 | 0 | 0 | 0.52783 | 0 | 288.15 | 5 | 0.65261 | 7626.4694 | 7627.6499 | 0 | 1.1804 | 0 | 55 | 2.2848e-13
8227 | 9 | 12 | 2018-12-09 18:00 | 0 | 0 | 0 | 0.91178 | 0 | 288.15 | 5.1 | 0.65261 | 7626.0855 | 7627.6499 | 0 | 1.5644 | 0 | 55 | 2.2848e-13
8228 | 9 | 12 | 2018-12-09 19:00 | 0 | 0 | 0 | 0.72704 | 0 | 288.15 | 5.2 | 0.65261 | 7626.2702 | 7627.6499 | 0 | 1.3796 | 0 | 55 | 2.2848e-13
8229 | 9 | 12 | 2018-12-09 20:00 | 0 | 0 | 0 | 0.80493 | 0 | 288.15 | 5 | 0.65261 | 7626.1923 | 7627.6499 | 0 | 1.4575 | 0 | 55 | 2.2848e-13
8230 | 9 | 12 | 2018-12-09 21:00 | 0 | 0 | 0 | 0.56741 | 0 | 288.15 | 4.6 | 0.65261 | 7626.4298 | 7627.6499 | 0 | 1.22 | 0 | 55 | 2.2848e-13
8231 | 9 | 12 | 2018-12-09 22:00 | 0 | 0 | 0 | 1.4879 | 0 | 288.15 | 4.7 | 0.65261 | 7625.5093 | 7627.6499 | 0 | 2.1405 | 0 | 55 | 2.2848e-13
8232 | 9 | 12 | 2018-12-09 23:00 | 0 | 0 | 0 | 0.039587 | 0 | 288.15 | 4.8 | 0.65261 | 7626.9577 | 7627.6499 | 0 | 0.6922 | 0 | 55 | 2.2848e-13
8233 | 10 | 12 | 2018-12-10 | 0 | 0 | 0 | 2.1316 | 0 | 288.15 | 4.8 | 0.65261 | 7624.8656 | 7627.6499 | 0 | 2.7842 | 0 | 55 | 2.2848e-13
8234 | 10 | 12 | 2018-12-10 01:00 | 0 | 0 | 0 | 1.7885 | 0 | 288.15 | 4.9 | 0.65261 | 7625.2087 | 7627.6499 | 0 | 2.4411 | 0 | 55 | 2.2848e-13
8235 | 10 | 12 | 2018-12-10 02:00 | 0 | 0 | 0 | 1.8738 | 0 | 288.15 | 5.2 | 0.65261 | 7625.1235 | 7627.6499 | 0 | 2.5264 | 0 | 55 | 2.2848e-13
8236 | 10 | 12 | 2018-12-10 03:00 | 0 | 0 | 0 | 1.8078 | 0 | 288.15 | 5.5 | 0.65261 | 7625.1894 | 7627.6499 | 0 | 2.4604 | 0 | 55 | 2.2848e-13
8237 | 10 | 12 | 2018-12-10 04:00 | 0 | 0 | 0 | 2.1459 | 0 | 288.15 | 5.3 | 0.65261 | 7624.8513 | 7627.6499 | 0 | 2.7985 | 0 | 55 | 2.2848e-13
8238 | 10 | 12 | 2018-12-10 05:00 | 0 | 0 | 0 | 2.2789 | 0 | 288.15 | 5.2 | 0.65261 | 7624.7183 | 7627.6499 | 0 | 2.9315 | 0 | 55 | 2.2848e-13
8239 | 10 | 12 | 2018-12-10 06:00 | 0 | 0 | 0 | 2.6357 | 0 | 288.15 | 4.8 | 0.65261 | 7624.3616 | 7627.6499 | 0 | 3.2883 | 0 | 55 | 2.2848e-13
8240 | 10 | 12 | 2018-12-10 07:00 | 0 | 0 | 0 | 2.2251 | 0 | 288.15 | 4.4 | 0.65261 | 7624.7721 | 7627.6499 | 0 | 2.8777 | 0 | 55 | 2.2848e-13
8241 | 10 | 12 | 2018-12-10 08:00 | 0.1 | 0 | 0.075 | 2.9167 | 0 | 288.15 | 4.3 | 0.65261 | 7624.1555 | 7627.6499 | 0 | 3.4943 | 0 | 55 | 2.2848e-13
8242 | 10 | 12 | 2018-12-10 09:00 | 1.2 | 0 | 0.9 | 2.5682 | 0 | 288.15 | 4.6 | 0.65261 | 7625.3291 | 7627.6499 | 0 | 2.3208 | 0 | 55 | 2.2848e-13
8243 | 10 | 12 | 2018-12-10 10:00 | 3.6 | 0 | 2.7 | 2.1052 | 0 | 288.15 | 4.9 | 0.65261 | 7627.592 | 7627.6499 | 0 | 0.057827 | 0 | 55 | 2.2848e-13
8244 | 10 | 12 | 2018-12-10 11:00 | 3.1 | 0 | 2.325 | 1.7286 | 0 | 288.15 | 5.5 | 0.65261 | 7627.5936 | 7627.6499 | 0 | 0.056239 | 0 | 55 | 2.2848e-13
8245 | 10 | 12 | 2018-12-10 12:00 | 2.2 | 0 | 1.65 | 2.0585 | 0 | 288.15 | 5.4 | 0.65261 | 7626.5887 | 7627.6499 | 0 | 1.0611 | 0 | 55 | 2.2848e-13
8246 | 10 | 12 | 2018-12-10 13:00 | 1.3 | 0 | 0.975 | 1.8078 | 0 | 288.15 | 5.1 | 0.65261 | 7626.1644 | 7627.6499 | 0 | 1.4854 | 0 | 55 | 2.2848e-13
8247 | 10 | 12 | 2018-12-10 14:00 | 4.2 | 0 | 3.15 | 2.2169 | 0 | 288.15 | 4.9 | 0.65281 | 7627.9304 | 7627.9304 | 0 | 0 | 0 | 55.0121 | 2.2848e-13
8248 | 10 | 12 | 2018-12-10 15:00 | 1.3 | 0 | 0.975 | 2.1976 | 0 | 288.15 | 4.8 | 0.65261 | 7626.055 | 7627.6499 | 0 | 1.5949 | 0 | 55 | 3.4861e-14
8249 | 10 | 12 | 2018-12-10 16:00 | 0.1 | 0 | 0.075 | 2.6198 | 0 | 288.15 | 4.9 | 0.65261 | 7624.4524 | 7627.6499 | 0 | 3.1975 | 0 | 55 | 2.2848e-13
8250 | 10 | 12 | 2018-12-10 17:00 | 0 | 0 | 0 | 2.5357 | 0 | 288.15 | 5.1 | 0.65261 | 7624.4615 | 7627.6499 | 0 | 3.1883 | 0 | 55 | 2.2848e-13
8251 | 10 | 12 | 2018-12-10 18:00 | 0 | 0 | 0 | 2.6363 | 0 | 288.15 | 4.8 | 0.65261 | 7624.3609 | 7627.6499 | 0 | 3.2889 | 0 | 55 | 2.2848e-13
8252 | 10 | 12 | 2018-12-10 19:00 | 0 | 0 | 0 | 2.3906 | 0 | 288.15 | 5 | 0.65261 | 7624.6067 | 7627.6499 | 0 | 3.0432 | 0 | 55 | 2.2848e-13
8253 | 10 | 12 | 2018-12-10 20:00 | 0 | 0 | 0 | 1.3196 | 0 | 288.15 | 5.1 | 0.65261 | 7625.6777 | 7627.6499 | 0 | 1.9722 | 0 | 55 | 2.2848e-13
8254 | 10 | 12 | 2018-12-10 21:00 | 0 | 0 | 0 | 1.3471 | 0 | 288.15 | 5.1 | 0.65261 | 7625.6502 | 7627.6499 | 0 | 1.9997 | 0 | 55 | 2.2848e-13
8255 | 10 | 12 | 2018-12-10 22:00 | 0 | 0 | 0 | 1.9551 | 0 | 288.15 | 4.6 | 0.65261 | 7625.0421 | 7627.6499 | 0 | 2.6077 | 0 | 55 | 2.2848e-13
8256 | 10 | 12 | 2018-12-10 23:00 | 0 | 0 | 0 | 2.0585 | 0 | 288.15 | 4.8 | 0.65261 | 7624.9387 | 7627.6499 | 0 | 2.7111 | 0 | 55 | 2.2848e-13
8257 | 11 | 12 | 2018-12-11 | 0 | 0 | 0 | 2.1316 | 0 | 288.15 | 4.6 | 0.65261 | 7624.8656 | 7627.6499 | 0 | 2.7842 | 0 | 55 | 2.2848e-13
8258 | 11 | 12 | 2018-12-11 01:00 | 0 | 0 | 0 | 1.7885 | 0 | 288.15 | 4.4 | 0.65261 | 7625.2087 | 7627.6499 | 0 | 2.4411 | 0 | 55 | 2.2848e-13
8259 | 11 | 12 | 2018-12-11 02:00 | 0 | 0 | 0 | 1.8738 | 0 | 288.15 | 4.3 | 0.65261 | 7625.1235 | 7627.6499 | 0 | 2.5264 | 0 | 55 | 2.2848e-13
8260 | 11 | 12 | 2018-12-11 03:00 | 0 | 0 | 0 | 1.8078 | 0 | 288.15 | 4.2 | 0.65261 | 7625.1894 | 7627.6499 | 0 | 2.4604 | 0 | 55 | 2.2848e-13
8261 | 11 | 12 | 2018-12-11 04:00 | 0 | 0 | 0 | 2.1459 | 0 | 288.15 | 4.2 | 0.65261 | 7624.8513 | 7627.6499 | 0 | 2.7985 | 0 | 55 | 2.2848e-13
8262 | 11 | 12 | 2018-12-11 05:00 | 0 | 0 | 0 | 2.2789 | 0 | 288.15 | 4.1 | 0.65261 | 7624.7183 | 7627.6499 | 0 | 2.9315 | 0 | 55 | 2.2848e-13
8263 | 11 | 12 | 2018-12-11 06:00 | 0 | 0 | 0 | 2.6357 | 0 | 288.15 | 4.5 | 0.65261 | 7624.3616 | 7627.6499 | 0 | 3.2883 | 0 | 55 | 2.2848e-13
8264 | 11 | 12 | 2018-12-11 07:00 | 0 | 0 | 0 | 2.2251 | 0 | 288.15 | 4.8 | 0.65261 | 7624.7721 | 7627.6499 | 0 | 2.8777 | 0 | 55 | 2.2848e-13
8265 | 11 | 12 | 2018-12-11 08:00 | 0.1 | 0 | 0.075 | 2.9167 | 0 | 288.15 | 4.6 | 0.65261 | 7624.1555 | 7627.6499 | 0 | 3.4943 | 0 | 55 | 2.2848e-13
8266 | 11 | 12 | 2018-12-11 09:00 | 1.1 | 0 | 0.825 | 2.5682 | 0 | 288.15 | 4.3 | 0.65261 | 7625.2541 | 7627.6499 | 0 | 2.3958 | 0 | 55 | 2.2848e-13
8267 | 11 | 12 | 2018-12-11 10:00 | 4.7 | 0 | 3.525 | 2.1052 | 0 | 288.15 | 4.7 | 0.65315 | 7628.417 | 7628.417 | 0 | 0 | 0 | 55.033 | 2.2848e-13
8268 | 11 | 12 | 2018-12-11 11:00 | 7.4 | 0 | 5.55 | 1.7286 | 0 | 288.15 | 4.4 | 0.65537 | 7631.5853 | 7631.5853 | 0 | 0 | 0 | 55.1693 | 1.7397e-13
8269 | 11 | 12 | 2018-12-11 12:00 | 6.1 | 0 | 4.575 | 2.0585 | 0 | 288.15 | 3.6 | 0.65668 | 7633.4464 | 7633.4464 | 0 | 0 | 0 | 55.2494 | 4.2133e-13
8270 | 11 | 12 | 2018-12-11 13:00 | 3.2 | 0 | 2.4 | 1.8078 | 0 | 288.15 | 3.6 | 0.65663 | 7633.3819 | 7633.3819 | 0 | 0 | 0 | 55.2466 | 4.1001e-13
8271 | 11 | 12 | 2018-12-11 14:00 | 5 | 0 | 3.75 | 2.2169 | 0 | 288.15 | 3.2 | 0.65725 | 7634.2584 | 7634.2584 | 0 | 0 | 0 | 55.2843 | -2.3792e-13
8272 | 11 | 12 | 2018-12-11 15:00 | 3.2 | 0 | 2.4 | 2.1976 | 0 | 288.15 | 3 | 0.65693 | 7633.8035 | 7633.8035 | 0 | 0 | 0 | 55.2647 | 3.7259e-13
8273 | 11 | 12 | 2018-12-11 16:00 | 0.2 | 0 | 0.15 | 2.6198 | 0 | 288.15 | 2.8 | 0.65474 | 7630.6768 | 7630.6768 | 0 | 0 | 0 | 55.1302 | -2.3481e-13
8274 | 11 | 12 | 2018-12-11 17:00 | 0 | 0 | 0 | 2.5357 | 0 | 288.15 | 3.2 | 0.65261 | 7627.4863 | 7627.6499 | 0 | 0.16354 | 0 | 55 | 3.787e-13
8275 | 11 | 12 | 2018-12-11 18:00 | 0 | 0 | 0 | 2.6363 | 0 | 288.15 | 2.9 | 0.65261 | 7624.3609 | 7627.6499 | 0 | 3.2889 | 0 | 55 | 2.2848e-13
8276 | 11 | 12 | 2018-12-11 19:00 | 0 | 0 | 0 | 2.3906 | 0 | 288.15 | 3.3 | 0.65261 | 7624.6067 | 7627.6499 | 0 | 3.0432 | 0 | 55 | 2.2848e-13
8277 | 11 | 12 | 2018-12-11 20:00 | 0 | 0 | 0 | 1.3196 | 0 | 288.15 | 3.3 | 0.65261 | 7625.6777 | 7627.6499 | 0 | 1.9722 | 0 | 55 | 2.2848e-13
8278 | 11 | 12 | 2018-12-11 21:00 | 0 | 0 | 0 | 1.3471 | 0 | 288.15 | 3.4 | 0.65261 | 7625.6502 | 7627.6499 | 0 | 1.9997 | 0 | 55 | 2.2848e-13
8279 | 11 | 12 | 2018-12-11 22:00 | 0 | 0 | 0 | 1.9551 | 0 | 288.15 | 3.5 | 0.65261 | 7625.0421 | 7627.6499 | 0 | 2.6077 | 0 | 55 | 2.2848e-13
8280 | 11 | 12 | 2018-12-11 23:00 | 0 | 0 | 0 | 2.0585 | 0 | 288.15 | 3.3 | 0.65261 | 7624.9387 | 7627.6499 | 0 | 2.7111 | 0 | 55 | 2.2848e-13
8281 | 12 | 12 | 2018-12-12 | 0 | 0 | 0 | 2.1316 | 0 | 288.15 | 3.5 | 0.65261 | 7624.8656 | 7627.6499 | 0 | 2.7842 | 0 | 55 | 2.2848e-13
8282 | 12 | 12 | 2018-12-12 01:00 | 0 | 0 | 0 | 1.7885 | 0 | 288.15 | 3.4 | 0.65261 | 7625.2087 | 7627.6499 | 0 | 2.4411 | 0 | 55 | 2.2848e-13
8283 | 12 | 12 | 2018-12-12 02:00 | 0 | 0 | 0 | 1.8738 | 0 | 288.15 | 3.5 | 0.65261 | 7625.1235 | 7627.6499 | 0 | 2.5264 | 0 | 55 | 2.2848e-13
8284 | 12 | 12 | 2018-12-12 03:00 | 0 | 0 | 0 | 1.8078 | 0 | 288.15 | 3.6 | 0.65261 | 7625.1894 | 7627.6499 | 0 | 2.4604 | 0 | 55 | 2.2848e-13
8285 | 12 | 12 | 2018-12-12 04:00 | 0 | 0 | 0 | 2.1459 | 0 | 288.15 | 3.3 | 0.65261 | 7624.8513 | 7627.6499 | 0 | 2.7985 | 0 | 55 | 2.2848e-13
8286 | 12 | 12 | 2018-12-12 05:00 | 0 | 0 | 0 | 2.2789 | 0 | 288.15 | 3.4 | 0.65261 | 7624.7183 | 7627.6499 | 0 | 2.9315 | 0 | 55 | 2.2848e-13
8287 | 12 | 12 | 2018-12-12 06:00 | 0 | 0 | 0 | 2.6357 | 0 | 288.15 | 3.2 | 0.65261 | 7624.3616 | 7627.6499 | 0 | 3.2883 | 0 | 55 | 2.2848e-13
8288 | 12 | 12 | 2018-12-12 07:00 | 0 | 0 | 0 | 2.2251 | 0 | 288.15 | 2.9 | 0.65261 | 7624.7721 | 7627.6499 | 0 | 2.8777 | 0 | 55 | 2.2848e-13
8289 | 12 | 12 | 2018-12-12 08:00 | 0 | 0 | 0 | 2.9167 | 0 | 288.15 | 2.8 | 0.65261 | 7624.0805 | 7627.6499 | 0 | 3.5693 | 0 | 55 | 2.2848e-13
8290 | 12 | 12 | 2018-12-12 09:00 | 1.1 | 0 | 0.825 | 2.5682 | 0 | 288.15 | 3.2 | 0.65261 | 7625.2541 | 7627.6499 | 0 | 2.3958 | 0 | 55 | 2.2848e-13
8291 | 12 | 12 | 2018-12-12 10:00 | 5.5 | 0 | 4.125 | 2.1052 | 0 | 288.15 | 3.3 | 0.65357 | 7629.017 | 7629.017 | 0 | 0 | 0 | 55.0588 | 2.2848e-13
8292 | 12 | 12 | 2018-12-12 11:00 | 6.4 | 0 | 4.8 | 1.7286 | 0 | 288.15 | 3.4 | 0.65527 | 7631.4348 | 7631.4348 | 0 | 0 | 0 | 55.1628 | -4.1089e-13
8293 | 12 | 12 | 2018-12-12 12:00 | 7.9 | 0 | 5.925 | 2.0585 | 0 | 288.15 | 3.6 | 0.65752 | 7634.646 | 7634.646 | 0 | 0 | 0 | 55.301 | 3.7748e-13
8294 | 12 | 12 | 2018-12-12 13:00 | 4.7 | 0 | 3.525 | 1.8078 | 0 | 288.15 | 3.5 | 0.65827 | 7635.7057 | 7635.7057 | 0 | 0 | 0 | 55.3466 | 2.8888e-13
8295 | 12 | 12 | 2018-12-12 14:00 | 0.8 | 0 | 0.6 | 2.2169 | 0 | 288.15 | 3.5 | 0.65667 | 7633.4306 | 7633.4306 | 0 | 0 | 0 | 55.2487 | -6.9611e-14
8296 | 12 | 12 | 2018-12-12 15:00 | 0.5 | 0 | 0.375 | 2.1976 | 0 | 288.15 | 3.2 | 0.65493 | 7630.9513 | 7630.9513 | 0 | 0 | 0 | 55.142 | -6.0063e-14
8297 | 12 | 12 | 2018-12-12 16:00 | 0 | 0 | 0 | 2.6198 | 0 | 288.15 | 3.1 | 0.65263 | 7627.6766 | 7627.6766 | 0 | 0 | 0 | 55.0011 | 2.2338e-13
8298 | 12 | 12 | 2018-12-12 17:00 | 0 | 0 | 0 | 2.5357 | 0 | 288.15 | 2.5 | 0.65261 | 7624.4882 | 7627.6499 | 0 | 3.1616 | 0 | 55 | 4.4087e-13
8299 | 12 | 12 | 2018-12-12 18:00 | 0 | 0 | 0 | 2.6363 | 0 | 288.15 | 2.4 | 0.65261 | 7624.3609 | 7627.6499 | 0 | 3.2889 | 0 | 55 | 2.2848e-13
8300 | 12 | 12 | 2018-12-12 19:00 | 0 | 0 | 0 | 2.3906 | 0 | 288.15 | 2.7 | 0.65261 | 7624.6067 | 7627.6499 | 0 | 3.0432 | 0 | 55 | 2.2848e-13
8301 | 12 | 12 | 2018-12-12 20:00 | 0 | 0 | 0 | 1.3196 | 0 | 288.15 | 2.5 | 0.65261 | 7625.6777 | 7627.6499 | 0 | 1.9722 | 0 | 55 | 2.2848e-13
8302 | 12 | 12 | 2018-12-12 21:00 | 0 | 0 | 0 | 1.3471 | 0 | 288.15 | 2.9 | 0.65261 | 7625.6502 | 7627.6499 | 0 | 1.9997 | 0 | 55 | 2.2848e-13
8303 | 12 | 12 | 2018-12-12 22:00 | 0 | 0 | 0 | 1.9551 | 0 | 288.15 | 2.9 | 0.65261 | 7625.0421 | 7627.6499 | 0 | 2.6077 | 0 | 55 | 2.2848e-13
8304 | 12 | 12 | 2018-12-12 23:00 | 0 | 0 | 0 | 2.0585 | 0 | 288.15 | 3 | 0.65261 | 7624.9387 | 7627.6499 | 0 | 2.7111 | 0 | 55 | 2.2848e-13
8305 | 13 | 12 | 2018-12-13 | 0 | 0 | 0 | 2.1316 | 0 | 288.15 | 2.9 | 0.65261 | 7624.8656 | 7627.6499 | 0 | 2.7842 | 0 | 55 | 2.2848e-13
8306 | 13 | 12 | 2018-12-13 01:00 | 0 | 0 | 0 | 1.7885 | 0 | 288.15 | 2.7 | 0.65261 | 7625.2087 | 7627.6499 | 0 | 2.4411 | 0 | 55 | 2.2848e-13
8307 | 13 | 12 | 2018-12-13 02:00 | 0 | 0 | 0 | 1.8738 | 0 | 288.15 | 2.8 | 0.65261 | 7625.1235 | 7627.6499 | 0 | 2.5264 | 0 | 55 | 2.2848e-13
8308 | 13 | 12 | 2018-12-13 03:00 | 0 | 0 | 0 | 1.8078 | 0 | 288.15 | 2.7 | 0.65261 | 7625.1894 | 7627.6499 | 0 | 2.4604 | 0 | 55 | 2.2848e-13
8309 | 13 | 12 | 2018-12-13 04:00 | 0 | 0 | 0 | 2.1459 | 0 | 288.15 | 2.8 | 0.65261 | 7624.8513 | 7627.6499 | 0 | 2.7985 | 0 | 55 | 2.2848e-13
8310 | 13 | 12 | 2018-12-13 05:00 | 0 | 0 | 0 | 2.2789 | 0 | 288.15 | 2.8 | 0.65261 | 7624.7183 | 7627.6499 | 0 | 2.9315 | 0 | 55 | 2.2848e-13
8311 | 13 | 12 | 2018-12-13 06:00 | 0 | 0 | 0 | 2.6357 | 0 | 288.15 | 2.8 | 0.65261 | 7624.3616 | 7627.6499 | 0 | 3.2883 | 0 | 55 | 2.2848e-13
8312 | 13 | 12 | 2018-12-13 07:00 | 0 | 0 | 0 | 2.2251 | 0 | 288.15 | 2.7 | 0.65261 | 7624.7721 | 7627.6499 | 0 | 2.8777 | 0 | 55 | 2.2848e-13
8313 | 13 | 12 | 2018-12-13 08:00 | 0 | 0 | 0 | 2.9167 | 0 | 288.15 | 2.7 | 0.65261 | 7624.0805 | 7627.6499 | 0 | 3.5693 | 0 | 55 | 2.2848e-13
8314 | 13 | 12 | 2018-12-13 09:00 | 0 | 0 | 0 | 2.5682 | 0 | 288.15 | 3.3 | 0.65261 | 7624.4291 | 7627.6499 | 0 | 3.2208 | 0 | 55 | 2.2848e-13
8315 | 13 | 12 | 2018-12-13 10:00 | 0 | 0 | 0 | 2.1052 | 0 | 288.15 | 3.8 | 0.65261 | 7624.892 | 7627.6499 | 0 | 2.7578 | 0 | 55 | 2.2848e-13
8316 | 13 | 12 | 2018-12-13 11:00 | 0 | 0 | 0 | 1.7286 | 0 | 288.15 | 4.2 | 0.65261 | 7625.2686 | 7627.6499 | 0 | 2.3812 | 0 | 55 | 2.2848e-13
8317 | 13 | 12 | 2018-12-13 12:00 | 0 | 0 | 0 | 2.0585 | 0 | 288.15 | 4.4 | 0.65261 | 7624.9387 | 7627.6499 | 0 | 2.7111 | 0 | 55 | 2.2848e-13
8318 | 13 | 12 | 2018-12-13 13:00 | 0 | 0 | 0 | 1.8078 | 0 | 288.15 | 4.4 | 0.65261 | 7625.1894 | 7627.6499 | 0 | 2.4604 | 0 | 55 | 2.2848e-13
8319 | 13 | 12 | 2018-12-13 14:00 | 0 | 0 | 0 | 2.2169 | 0 | 288.15 | 4.4 | 0.65261 | 7624.7804 | 7627.6499 | 0 | 2.8695 | 0 | 55 | 2.2848e-13
8320 | 13 | 12 | 2018-12-13 15:00 | 0 | 0 | 0 | 2.1976 | 0 | 288.15 | 3.8 | 0.65261 | 7624.7997 | 7627.6499 | 0 | 2.8502 | 0 | 55 | 2.2848e-13
8321 | 13 | 12 | 2018-12-13 16:00 | 0 | 0 | 0 | 2.6198 | 0 | 288.15 | 3.5 | 0.65261 | 7624.3774 | 7627.6499 | 0 | 3.2725 | 0 | 55 | 2.2848e-13
8322 | 13 | 12 | 2018-12-13 17:00 | 0 | 0 | 0 | 2.5357 | 0 | 288.15 | 3.2 | 0.65261 | 7624.4615 | 7627.6499 | 0 | 3.1883 | 0 | 55 | 2.2848e-13
8323 | 13 | 12 | 2018-12-13 18:00 | 0 | 0 | 0 | 2.6363 | 0 | 288.15 | 3.1 | 0.65261 | 7624.3609 | 7627.6499 | 0 | 3.2889 | 0 | 55 | 2.2848e-13
8324 | 13 | 12 | 2018-12-13 19:00 | 0 | 0 | 0 | 2.3906 | 0 | 288.15 | 3 | 0.65261 | 7624.6067 | 7627.6499 | 0 | 3.0432 | 0 | 55 | 2.2848e-13
8325 | 13 | 12 | 2018-12-13 20:00 | 0 | 0 | 0 | 1.3196 | 0 | 288.15 | 2.9 | 0.65261 | 7625.6777 | 7627.6499 | 0 | 1.9722 | 0 | 55 | 2.2848e-13
8326 | 13 | 12 | 2018-12-13 21:00 | 0 | 0 | 0 | 1.3471 | 0 | 288.15 | 2.5 | 0.65261 | 7625.6502 | 7627.6499 | 0 | 1.9997 | 0 | 55 | 2.2848e-13
8327 | 13 | 12 | 2018-12-13 22:00 | 0 | 0 | 0 | 1.9551 | 0 | 288.15 | 2.3 | 0.65261 | 7625.0421 | 7627.6499 | 0 | 2.6077 | 0 | 55 | 2.2848e-13
8328 | 13 | 12 | 2018-12-13 23:00 | 0 | 0 | 0 | 2.0585 | 0 | 288.15 | 1.9 | 0.65261 | 7624.9387 | 7627.6499 | 0 | 2.7111 | 0 | 55 | 2.2848e-13
8329 | 14 | 12 | 2018-12-14 | 0 | 0 | 0 | 2.1316 | 0 | 288.15 | 1.3 | 0.65261 | 7624.8656 | 7627.6499 | 0 | 2.7842 | 0 | 55 | 2.2848e-13
8330 | 14 | 12 | 2018-12-14 01:00 | 0 | 0 | 0 | 1.7885 | 0 | 288.15 | 0.9 | 0.65261 | 7625.2087 | 7627.6499 | 0 | 2.4411 | 0 | 55 | 2.2848e-13
8331 | 14 | 12 | 2018-12-14 02:00 | 0 | 0 | 0 | 1.8738 | 0 | 288.15 | 0.9 | 0.65261 | 7625.1235 | 7627.6499 | 0 | 2.5264 | 0 | 55 | 2.2848e-13
8332 | 14 | 12 | 2018-12-14 03:00 | 0 | 0 | 0 | 1.8078 | 0 | 288.15 | 0.6 | 0.65261 | 7625.1894 | 7627.6499 | 0 | 2.4604 | 0 | 55 | 2.2848e-13
8333 | 14 | 12 | 2018-12-14 04:00 | 0 | 0 | 0 | 2.1459 | 0 | 288.15 | 0 | 0.65261 | 7624.8513 | 7627.6499 | 0 | 2.7985 | 0 | 55 | 2.2848e-13
8334 | 14 | 12 | 2018-12-14 05:00 | 0 | 0 | 0 | 2.2789 | 0 | 288.15 | -0.3 | 0.65261 | 7624.7183 | 7627.6499 | 0 | 2.9315 | 0 | 55 | 2.2848e-13
8335 | 14 | 12 | 2018-12-14 06:00 | 0 | 0 | 0 | 2.6357 | 0 | 288.15 | -0.7 | 0.65261 | 7624.3616 | 7627.6499 | 0 | 3.2883 | 0 | 55 | 2.2848e-13
8336 | 14 | 12 | 2018-12-14 07:00 | 0 | 0 | 0 | 2.2251 | 0 | 288.15 | -0.7 | 0.65261 | 7624.7721 | 7627.6499 | 0 | 2.8777 | 0 | 55 | 2.2848e-13
8337 | 14 | 12 | 2018-12-14 08:00 | 0 | 0 | 0 | 2.9167 | 0 | 288.15 | -0.8 | 0.65261 | 7624.0805 | 7627.6499 | 0 | 3.5693 | 0 | 55 | 2.2848e-13
8338 | 14 | 12 | 2018-12-14 09:00 | 0 | 0 | 0 | 2.5682 | 0 | 288.15 | -0.7 | 0.65261 | 7624.4291 | 7627.6499 | 0 | 3.2208 | 0 | 55 | 2.2848e-13
8339 | 14 | 12 | 2018-12-14 10:00 | 0 | 0 | 0 | 2.1052 | 0 | 288.15 | -0.7 | 0.65261 | 7624.892 | 7627.6499 | 0 | 2.7578 | 0 | 55 | 2.2848e-13
8340 | 14 | 12 | 2018-12-14 11:00 | 0 | 0 | 0 | 1.7286 | 0 | 288.15 | -0.5 | 0.65261 | 7625.2686 | 7627.6499 | 0 | 2.3812 | 0 | 55 | 2.2848e-13
8341 | 14 | 12 | 2018-12-14 12:00 | 0 | 0 | 0 | 2.0585 | 0 | 288.15 | -0.6 | 0.65261 | 7624.9387 | 7627.6499 | 0 | 2.7111 | 0 | 55 | 2.2848e-13
8342 | 14 | 12 | 2018-12-14 13:00 | 0 | 0 | 0 | 1.8078 | 0 | 288.15 | -0.7 | 0.65261 | 7625.1894 | 7627.6499 | 0 | 2.4604 | 0 | 55 | 2.2848e-13
8343 | 14 | 12 | 2018-12-14 14:00 | 0 | 0 | 0 | 2.2169 | 0 | 288.15 | -0.8 | 0.65261 | 7624.7804 | 7627.6499 | 0 | 2.8695 | 0 | 55 | 2.2848e-13
8344 | 14 | 12 | 2018-12-14 15:00 | 0 | 0 | 0 | 2.1976 | 0 | 288.15 | -1 | 0.65261 | 7624.7997 | 7627.6499 | 0 | 2.8502 | 0 | 55 | 2.2848e-13
8345 | 14 | 12 | 2018-12-14 16:00 | 0 | 0 | 0 | 2.6198 | 0 | 288.15 | -1.2 | 0.65261 | 7624.3774 | 7627.6499 | 0 | 3.2725 | 0 | 55 | 2.2848e-13
8346 | 14 | 12 | 2018-12-14 17:00 | 0 | 0 | 0 | 2.5357 | 0 | 288.15 | -1.2 | 0.65261 | 7624.4615 | 7627.6499 | 0 | 3.1883 | 0 | 55 | 2.2848e-13
8347 | 14 | 12 | 2018-12-14 18:00 | 0 | 0 | 0 | 2.6363 | 0 | 288.15 | -1.3 | 0.65261 | 7624.3609 | 7627.6499 | 0 | 3.2889 | 0 | 55 | 2.2848e-13
8348 | 14 | 12 | 2018-12-14 19:00 | 0 | 0 | 0 | 2.3906 | 0 | 288.15 | -1.4 | 0.65261 | 7624.6067 | 7627.6499 | 0 | 3.0432 | 0 | 55 | 2.2848e-13
8349 | 14 | 12 | 2018-12-14 20:00 | 0 | 0 | 0 | 1.3196 | 0 | 288.15 | -1.2 | 0.65261 | 7625.6777 | 7627.6499 | 0 | 1.9722 | 0 | 55 | 2.2848e-13
8350 | 14 | 12 | 2018-12-14 21:00 | 0 | 0 | 0 | 1.3471 | 0 | 288.15 | -1.1 | 0.65261 | 7625.6502 | 7627.6499 | 0 | 1.9997 | 0 | 55 | 2.2848e-13
8351 | 14 | 12 | 2018-12-14 22:00 | 0 | 0 | 0 | 1.9551 | 0 | 288.15 | -1.1 | 0.65261 | 7625.0421 | 7627.6499 | 0 | 2.6077 | 0 | 55 | 2.2848e-13
8352 | 14 | 12 | 2018-12-14 23:00 | 0 | 0 | 0 | 2.0585 | 0 | 288.15 | -1 | 0.65261 | 7624.9387 | 7627.6499 | 0 | 2.7111 | 0 | 55 | 2.2848e-13
8353 | 15 | 12 | 2018-12-15 | 0 | 0 | 0 | 2.1641 | 0 | 288.15 | -0.9 | 0.65261 | 7624.8332 | 7627.6499 | 0 | 2.8167 | 0 | 55 | 2.2848e-13
8354 | 15 | 12 | 2018-12-15 01:00 | 0 | 0 | 0 | 2.0717 | 0 | 288.15 | -0.9 | 0.65261 | 7624.9255 | 7627.6499 | 0 | 2.7243 | 0 | 55 | 2.2848e-13
8355 | 15 | 12 | 2018-12-15 02:00 | 0 | 0 | 0 | 2.1773 | 0 | 288.15 | -1 | 0.65261 | 7624.82 | 7627.6499 | 0 | 2.8299 | 0 | 55 | 2.2848e-13
8356 | 15 | 12 | 2018-12-15 03:00 | 0 | 0 | 0 | 2.4544 | 0 | 288.15 | -1.2 | 0.65261 | 7624.5429 | 7627.6499 | 0 | 3.107 | 0 | 55 | 2.2848e-13
8357 | 15 | 12 | 2018-12-15 04:00 | 0 | 0 | 0 | 2.7976 | 0 | 288.15 | -2.3 | 0.65261 | 7624.1996 | 7627.6499 | 0 | 3.4502 | 0 | 55 | 2.2848e-13
8358 | 15 | 12 | 2018-12-15 05:00 | 0 | 0 | 0 | 2.4676 | 0 | 288.15 | -2.7 | 0.65261 | 7624.5297 | 7627.6499 | 0 | 3.1202 | 0 | 55 | 2.2848e-13
8359 | 15 | 12 | 2018-12-15 06:00 | 0 | 0 | 0 | 2.362 | 0 | 288.15 | -2.5 | 0.65261 | 7624.6352 | 7627.6499 | 0 | 3.0146 | 0 | 55 | 2.2848e-13
8360 | 15 | 12 | 2018-12-15 07:00 | 0 | 0 | 0 | 2.56 | 0 | 288.15 | -2.1 | 0.65261 | 7624.4373 | 7627.6499 | 0 | 3.2126 | 0 | 55 | 2.2848e-13
8361 | 15 | 12 | 2018-12-15 08:00 | 0 | 0 | 0 | 2.4544 | 0 | 288.15 | -2.4 | 0.65261 | 7624.5429 | 7627.6499 | 0 | 3.107 | 0 | 55 | 2.2848e-13
8362 | 15 | 12 | 2018-12-15 09:00 | 0 | 0 | 0 | 3.2067 | 0 | 288.15 | -1.2 | 0.65261 | 7623.7906 | 7627.6499 | 0 | 3.8593 | 0 | 55 | 2.2848e-13
8363 | 15 | 12 | 2018-12-15 10:00 | 0 | 0 | 0 | 7.2061 | 0 | 288.15 | -0.3 | 0.65261 | 7619.7912 | 7627.6499 | 0 | 7.8587 | 0 | 55 | 2.2848e-13
8364 | 15 | 12 | 2018-12-15 11:00 | 0 | 0 | 0 | 2.6392 | 0 | 288.15 | -0.1 | 0.65261 | 7624.3581 | 7627.6499 | 0 | 3.2918 | 0 | 55 | 2.2848e-13
8365 | 15 | 12 | 2018-12-15 12:00 | 0 | 0 | 0 | 1.887 | 0 | 288.15 | 0 | 0.65261 | 7625.1103 | 7627.6499 | 0 | 2.5396 | 0 | 55 | 2.2848e-13
8366 | 15 | 12 | 2018-12-15 13:00 | 0 | 0 | 0 | 2.0717 | 0 | 288.15 | -0.3 | 0.65261 | 7624.9255 | 7627.6499 | 0 | 2.7243 | 0 | 55 | 2.2848e-13
8367 | 15 | 12 | 2018-12-15 14:00 | 0 | 0 | 0 | 1.9134 | 0 | 288.15 | -0.5 | 0.65261 | 7625.0839 | 7627.6499 | 0 | 2.566 | 0 | 55 | 2.2848e-13
8368 | 15 | 12 | 2018-12-15 15:00 | 0 | 0 | 0 | 2.0453 | 0 | 288.15 | -0.8 | 0.65261 | 7624.9519 | 7627.6499 | 0 | 2.6979 | 0 | 55 | 2.2848e-13
8369 | 15 | 12 | 2018-12-15 16:00 | 0 | 0 | 0 | 1.689 | 0 | 288.15 | -1.6 | 0.65261 | 7625.3082 | 7627.6499 | 0 | 2.3417 | 0 | 55 | 2.2848e-13
8370 | 15 | 12 | 2018-12-15 17:00 | 0 | 0 | 0 | 1.7022 | 0 | 288.15 | -2.1 | 0.65261 | 7625.295 | 7627.6499 | 0 | 2.3548 | 0 | 55 | 2.2848e-13
8371 | 15 | 12 | 2018-12-15 18:00 | 0 | 0 | 0 | 1.887 | 0 | 288.15 | -2.3 | 0.65261 | 7625.1103 | 7627.6499 | 0 | 2.5396 | 0 | 55 | 2.2848e-13
8372 | 15 | 12 | 2018-12-15 19:00 | 0 | 0 | 0 | 1.7946 | 0 | 288.15 | -2.6 | 0.65261 | 7625.2026 | 7627.6499 | 0 | 2.4472 | 0 | 55 | 2.2848e-13
8373 | 15 | 12 | 2018-12-15 20:00 | 0 | 0 | 0 | 1.8738 | 0 | 288.15 | -2.9 | 0.65261 | 7625.1235 | 7627.6499 | 0 | 2.5264 | 0 | 55 | 2.2848e-13
8374 | 15 | 12 | 2018-12-15 21:00 | 0 | 0 | 0 | 2.019 | 0 | 288.15 | -3.3 | 0.65261 | 7624.9783 | 7627.6499 | 0 | 2.6716 | 0 | 55 | 2.2848e-13
8375 | 15 | 12 | 2018-12-15 22:00 | 0 | 0 | 0 | 1.689 | 0 | 288.15 | -3.7 | 0.65261 | 7625.3082 | 7627.6499 | 0 | 2.3417 | 0 | 55 | 2.2848e-13
8376 | 15 | 12 | 2018-12-15 23:00 | 0 | 0 | 0 | 1.6626 | 0 | 288.15 | -3.9 | 0.65261 | 7625.3346 | 7627.6499 | 0 | 2.3153 | 0 | 55 | 2.2848e-13
8377 | 16 | 12 | 2018-12-16 | 0 | 0 | 0 | 2.1377 | 0 | 288.15 | -4.7 | 0.65261 | 7624.8596 | 7627.6499 | 0 | 2.7903 | 0 | 55 | 2.2848e-13
8378 | 16 | 12 | 2018-12-16 01:00 | 0 | 0 | 0 | 1.8606 | 0 | 288.15 | -4.5 | 0.65261 | 7625.1367 | 7627.6499 | 0 | 2.5132 | 0 | 55 | 2.2848e-13
8379 | 16 | 12 | 2018-12-16 02:00 | 0 | 0 | 0 | 2.2037 | 0 | 288.15 | -4.3 | 0.65261 | 7624.7936 | 7627.6499 | 0 | 2.8563 | 0 | 55 | 2.2848e-13
8380 | 16 | 12 | 2018-12-16 03:00 | 0 | 0 | 0 | 2.1905 | 0 | 288.15 | -4.4 | 0.65261 | 7624.8068 | 7627.6499 | 0 | 2.8431 | 0 | 55 | 2.2848e-13
8381 | 16 | 12 | 2018-12-16 04:00 | 0 | 0 | 0 | 2.0981 | 0 | 288.15 | -4.6 | 0.65261 | 7624.8991 | 7627.6499 | 0 | 2.7507 | 0 | 55 | 2.2848e-13
8382 | 16 | 12 | 2018-12-16 05:00 | 0 | 0 | 0 | 2.1509 | 0 | 288.15 | -4.7 | 0.65261 | 7624.8464 | 7627.6499 | 0 | 2.8035 | 0 | 55 | 2.2848e-13
8383 | 16 | 12 | 2018-12-16 06:00 | 0 | 0 | 0 | 2.7431 | 0 | 288.15 | -4 | 0.65261 | 7624.2541 | 7627.6499 | 0 | 3.3957 | 0 | 55 | 2.2848e-13
8384 | 16 | 12 | 2018-12-16 07:00 | 0 | 0 | 0 | 2.3528 | 0 | 288.15 | -4.5 | 0.65261 | 7624.6444 | 7627.6499 | 0 | 3.0054 | 0 | 55 | 2.2848e-13
8385 | 16 | 12 | 2018-12-16 08:00 | 0 | 0 | 0 | 2.1192 | 0 | 288.15 | -4 | 0.65261 | 7624.8781 | 7627.6499 | 0 | 2.7718 | 0 | 55 | 2.2848e-13
8386 | 16 | 12 | 2018-12-16 09:00 | 0 | 0 | 0 | 2.4833 | 0 | 288.15 | -2.9 | 0.65261 | 7624.5139 | 7627.6499 | 0 | 3.1359 | 0 | 55 | 2.2848e-13
8387 | 16 | 12 | 2018-12-16 10:00 | 0 | 0 | 0 | 2.7393 | 0 | 288.15 | -1.2 | 0.65261 | 7624.2579 | 7627.6499 | 0 | 3.3919 | 0 | 55 | 2.2848e-13
8388 | 16 | 12 | 2018-12-16 11:00 | 0 | 0 | 0 | 2.3356 | 0 | 288.15 | -1 | 0.65261 | 7624.6616 | 7627.6499 | 0 | 2.9882 | 0 | 55 | 2.2848e-13
8389 | 16 | 12 | 2018-12-16 12:00 | 0 | 0 | 0 | 2.0665 | 0 | 288.15 | -0.2 | 0.65261 | 7624.9308 | 7627.6499 | 0 | 2.7191 | 0 | 55 | 2.2848e-13
8390 | 16 | 12 | 2018-12-16 13:00 | 0 | 0 | 0 | 2.2433 | 0 | 288.15 | 0 | 0.65261 | 7624.754 | 7627.6499 | 0 | 2.8959 | 0 | 55 | 2.2848e-13
8391 | 16 | 12 | 2018-12-16 14:00 | 0 | 0 | 0 | 2.9384 | 0 | 288.15 | 0.1 | 0.65261 | 7624.0589 | 7627.6499 | 0 | 3.591 | 0 | 55 | 2.2848e-13
8392 | 16 | 12 | 2018-12-16 15:00 | 0 | 0 | 0 | 2.995 | 0 | 288.15 | -0.4 | 0.65261 | 7624.0022 | 7627.6499 | 0 | 3.6476 | 0 | 55 | 2.2848e-13
8393 | 16 | 12 | 2018-12-16 16:00 | 0 | 0 | 0 | 2.2472 | 0 | 288.15 | -1.2 | 0.65261 | 7624.75 | 7627.6499 | 0 | 2.8999 | 0 | 55 | 2.2848e-13
8394 | 16 | 12 | 2018-12-16 17:00 | 0 | 0 | 0 | 2.0189 | 0 | 288.15 | -1.9 | 0.65261 | 7624.9783 | 7627.6499 | 0 | 2.6715 | 0 | 55 | 2.2848e-13
8395 | 16 | 12 | 2018-12-16 18:00 | 0 | 0 | 0 | 2.2644 | 0 | 288.15 | -2.2 | 0.65261 | 7624.7328 | 7627.6499 | 0 | 2.917 | 0 | 55 | 2.2848e-13
8396 | 16 | 12 | 2018-12-16 19:00 | 0 | 0 | 0 | 2.1721 | 0 | 288.15 | -2.5 | 0.65261 | 7624.8252 | 7627.6499 | 0 | 2.8247 | 0 | 55 | 2.2848e-13
8397 | 16 | 12 | 2018-12-16 20:00 | 0 | 0 | 0 | 2.1509 | 0 | 288.15 | -2.8 | 0.65261 | 7624.8464 | 7627.6499 | 0 | 2.8035 | 0 | 55 | 2.2848e-13
8398 | 16 | 12 | 2018-12-16 21:00 | 0 | 0 | 0 | 1.9701 | 0 | 288.15 | -3.2 | 0.65261 | 7625.0271 | 7627.6499 | 0 | 2.6227 | 0 | 55 | 2.2848e-13
8399 | 16 | 12 | 2018-12-16 22:00 | 0 | 0 | 0 | 2.0585 | 0 | 288.15 | -3.5 | 0.65261 | 7624.9387 | 7627.6499 | 0 | 2.7111 | 0 | 55 | 2.2848e-13
8400 | 16 | 12 | 2018-12-16 23:00 | 0 | 0 | 0 | 1.7682 | 0 | 288.15 | -3.4 | 0.65261 | 7625.229 | 7627.6499 | 0 | 2.4208 | 0 | 55 | 2.2848e-13
8401 | 17 | 12 | 2018-12-17 | 0 | 0 | 0 | 2.1316 | 0 | 288.15 | -3.4 | 0.65261 | 7624.8656 | 7627.6499 | 0 | 2.7842 | 0 | 55 | 2.2848e-13
8402 | 17 | 12 | 2018-12-17 01:00 | 0 | 0 | 0 | 1.7885 | 0 | 288.15 | -3.4 | 0.65261 | 7625.2087 | 7627.6499 | 0 | 2.4411 | 0 | 55 | 2.2848e-13
8403 | 17 | 12 | 2018-12-17 02:00 | 0 | 0 | 0 | 1.8738 | 0 | 288.15 | -3.4 | 0.65261 | 7625.1235 | 7627.6499 | 0 | 2.5264 | 0 | 55 | 2.2848e-13
8404 | 17 | 12 | 2018-12-17 03:00 | 0 | 0 | 0 | 1.8078 | 0 | 288.15 | -3.4 | 0.65261 | 7625.1894 | 7627.6499 | 0 | 2.4604 | 0 | 55 | 2.2848e-13
8405 | 17 | 12 | 2018-12-17 04:00 | 0 | 0 | 0 | 2.1459 | 0 | 288.15 | -3.3 | 0.65261 | 7624.8513 | 7627.6499 | 0 | 2.7985 | 0 | 55 | 2.2848e-13
8406 | 17 | 12 | 2018-12-17 05:00 | 0 | 0 | 0 | 2.2789 | 0 | 288.15 | -3.3 | 0.65261 | 7624.7183 | 7627.6499 | 0 | 2.9315 | 0 | 55 | 2.2848e-13
8407 | 17 | 12 | 2018-12-17 06:00 | 0 | 0 | 0 | 2.6357 | 0 | 288.15 | -3.4 | 0.65261 | 7624.3616 | 7627.6499 | 0 | 3.2883 | 0 | 55 | 2.2848e-13
8408 | 17 | 12 | 2018-12-17 07:00 | 0 | 0 | 0 | 2.2251 | 0 | 288.15 | -3.3 | 0.65261 | 7624.7721 | 7627.6499 | 0 | 2.8777 | 0 | 55 | 2.2848e-13
8409 | 17 | 12 | 2018-12-17 08:00 | 0 | 0 | 0 | 2.9167 | 0 | 288.15 | -3.3 | 0.65261 | 7624.0805 | 7627.6499 | 0 | 3.5693 | 0 | 55 | 2.2848e-13
8410 | 17 | 12 | 2018-12-17 09:00 | 0 | 0 | 0 | 2.5682 | 0 | 288.15 | -3.2 | 0.65261 | 7624.4291 | 7627.6499 | 0 | 3.2208 | 0 | 55 | 2.2848e-13
8411 | 17 | 12 | 2018-12-17 10:00 | 0 | 0 | 0 | 2.1052 | 0 | 288.15 | -2.8 | 0.65261 | 7624.892 | 7627.6499 | 0 | 2.7578 | 0 | 55 | 2.2848e-13
8412 | 17 | 12 | 2018-12-17 11:00 | 0 | 0 | 0 | 1.7286 | 0 | 288.15 | -2.4 | 0.65261 | 7625.2686 | 7627.6499 | 0 | 2.3812 | 0 | 55 | 2.2848e-13
8413 | 17 | 12 | 2018-12-17 12:00 | 0 | 0 | 0 | 2.0585 | 0 | 288.15 | -1.3 | 0.65261 | 7624.9387 | 7627.6499 | 0 | 2.7111 | 0 | 55 | 2.2848e-13
8414 | 17 | 12 | 2018-12-17 13:00 | 0 | 0 | 0 | 1.8078 | 0 | 288.15 | -1.3 | 0.65261 | 7625.1894 | 7627.6499 | 0 | 2.4604 | 0 | 55 | 2.2848e-13
8415 | 17 | 12 | 2018-12-17 14:00 | 0 | 0 | 0 | 2.2169 | 0 | 288.15 | -1.1 | 0.65261 | 7624.7804 | 7627.6499 | 0 | 2.8695 | 0 | 55 | 2.2848e-13
8416 | 17 | 12 | 2018-12-17 15:00 | 0 | 0 | 0 | 2.1976 | 0 | 288.15 | -1.2 | 0.65261 | 7624.7997 | 7627.6499 | 0 | 2.8502 | 0 | 55 | 2.2848e-13
8417 | 17 | 12 | 2018-12-17 16:00 | 0 | 0 | 0 | 2.6198 | 0 | 288.15 | -1.6 | 0.65261 | 7624.3774 | 7627.6499 | 0 | 3.2725 | 0 | 55 | 2.2848e-13
8418 | 17 | 12 | 2018-12-17 17:00 | 0 | 0 | 0 | 2.5357 | 0 | 288.15 | -1.9 | 0.65261 | 7624.4615 | 7627.6499 | 0 | 3.1883 | 0 | 55 | 2.2848e-13
8419 | 17 | 12 | 2018-12-17 18:00 | 0 | 0 | 0 | 2.6363 | 0 | 288.15 | -2 | 0.65261 | 7624.3609 | 7627.6499 | 0 | 3.2889 | 0 | 55 | 2.2848e-13
8420 | 17 | 12 | 2018-12-17 19:00 | 0 | 0 | 0 | 2.3906 | 0 | 288.15 | -2.1 | 0.65261 | 7624.6067 | 7627.6499 | 0 | 3.0432 | 0 | 55 | 2.2848e-13
8421 | 17 | 12 | 2018-12-17 20:00 | 0 | 0 | 0 | 1.3196 | 0 | 288.15 | -2.2 | 0.65261 | 7625.6777 | 7627.6499 | 0 | 1.9722 | 0 | 55 | 2.2848e-13
8422 | 17 | 12 | 2018-12-17 21:00 | 0 | 0 | 0 | 1.3471 | 0 | 288.15 | -2.6 | 0.65261 | 7625.6502 | 7627.6499 | 0 | 1.9997 | 0 | 55 | 2.2848e-13
8423 | 17 | 12 | 2018-12-17 22:00 | 0 | 0 | 0 | 1.9551 | 0 | 288.15 | -2.8 | 0.65261 | 7625.0421 | 7627.6499 | 0 | 2.6077 | 0 | 55 | 2.2848e-13
8424 | 17 | 12 | 2018-12-17 23:00 | 0 | 0 | 0 | 2.0585 | 0 | 288.15 | -2.7 | 0.65261 | 7624.9387 | 7627.6499 | 0 | 2.7111 | 0 | 55 | 2.2848e-13
8425 | 18 | 12 | 2018-12-18 | 0 | 0 | 0 | 2.1377 | 0 | 288.15 | -3.7 | 0.65261 | 7624.8596 | 7627.6499 | 0 | 2.7903 | 0 | 55 | 2.2848e-13
8426 | 18 | 12 | 2018-12-18 01:00 | 0 | 0 | 0 | 1.8606 | 0 | 288.15 | -3.6 | 0.65261 | 7625.1367 | 7627.6499 | 0 | 2.5132 | 0 | 55 | 2.2848e-13
8427 | 18 | 12 | 2018-12-18 02:00 | 0 | 0 | 0 | 2.2037 | 0 | 288.15 | -4.1 | 0.65261 | 7624.7936 | 7627.6499 | 0 | 2.8563 | 0 | 55 | 2.2848e-13
8428 | 18 | 12 | 2018-12-18 03:00 | 0 | 0 | 0 | 2.1905 | 0 | 288.15 | -4.2 | 0.65261 | 7624.8068 | 7627.6499 | 0 | 2.8431 | 0 | 55 | 2.2848e-13
8429 | 18 | 12 | 2018-12-18 04:00 | 0 | 0 | 0 | 2.0981 | 0 | 288.15 | -4.5 | 0.65261 | 7624.8991 | 7627.6499 | 0 | 2.7507 | 0 | 55 | 2.2848e-13
8430 | 18 | 12 | 2018-12-18 05:00 | 0 | 0 | 0 | 2.1509 | 0 | 288.15 | -4.3 | 0.65261 | 7624.8464 | 7627.6499 | 0 | 2.8035 | 0 | 55 | 2.2848e-13
8431 | 18 | 12 | 2018-12-18 06:00 | 0 | 0 | 0 | 2.7431 | 0 | 288.15 | -4.4 | 0.65261 | 7624.2541 | 7627.6499 | 0 | 3.3957 | 0 | 55 | 2.2848e-13
8432 | 18 | 12 | 2018-12-18 07:00 | 0 | 0 | 0 | 2.3528 | 0 | 288.15 | -4.4 | 0.65261 | 7624.6444 | 7627.6499 | 0 | 3.0054 | 0 | 55 | 2.2848e-13
8433 | 18 | 12 | 2018-12-18 08:00 | 0 | 0 | 0 | 2.1192 | 0 | 288.15 | -4.3 | 0.65261 | 7624.8781 | 7627.6499 | 0 | 2.7718 | 0 | 55 | 2.2848e-13
8434 | 18 | 12 | 2018-12-18 09:00 | 0 | 0 | 0 | 2.4833 | 0 | 288.15 | -3.1 | 0.65261 | 7624.5139 | 7627.6499 | 0 | 3.1359 | 0 | 55 | 2.2848e-13
8435 | 18 | 12 | 2018-12-18 10:00 | 0 | 0 | 0 | 2.7393 | 0 | 288.15 | -1.7 | 0.65261 | 7624.2579 | 7627.6499 | 0 | 3.3919 | 0 | 55 | 2.2848e-13
8436 | 18 | 12 | 2018-12-18 11:00 | 0 | 0 | 0 | 2.3356 | 0 | 288.15 | -1.2 | 0.65261 | 7624.6616 | 7627.6499 | 0 | 2.9882 | 0 | 55 | 2.2848e-13
8437 | 18 | 12 | 2018-12-18 12:00 | 0 | 0 | 0 | 2.0665 | 0 | 288.15 | -0.4 | 0.65261 | 7624.9308 | 7627.6499 | 0 | 2.7191 | 0 | 55 | 2.2848e-13
8438 | 18 | 12 | 2018-12-18 13:00 | 0 | 0 | 0 | 2.2433 | 0 | 288.15 | 0.4 | 0.65261 | 7624.754 | 7627.6499 | 0 | 2.8959 | 0 | 55 | 2.2848e-13
8439 | 18 | 12 | 2018-12-18 14:00 | 0 | 0 | 0 | 2.9384 | 0 | 288.15 | 0.2 | 0.65261 | 7624.0589 | 7627.6499 | 0 | 3.591 | 0 | 55 | 2.2848e-13
8440 | 18 | 12 | 2018-12-18 15:00 | 0 | 0 | 0 | 2.995 | 0 | 288.15 | -0.2 | 0.65261 | 7624.0022 | 7627.6499 | 0 | 3.6476 | 0 | 55 | 2.2848e-13
8441 | 18 | 12 | 2018-12-18 16:00 | 0 | 0 | 0 | 2.2472 | 0 | 288.15 | -1 | 0.65261 | 7624.75 | 7627.6499 | 0 | 2.8999 | 0 | 55 | 2.2848e-13
8442 | 18 | 12 | 2018-12-18 17:00 | 0 | 0 | 0 | 2.0189 | 0 | 288.15 | -1.5 | 0.65261 | 7624.9783 | 7627.6499 | 0 | 2.6715 | 0 | 55 | 2.2848e-13
8443 | 18 | 12 | 2018-12-18 18:00 | 0 | 0 | 0 | 2.2644 | 0 | 288.15 | -2.4 | 0.65261 | 7624.7328 | 7627.6499 | 0 | 2.917 | 0 | 55 | 2.2848e-13
8444 | 18 | 12 | 2018-12-18 19:00 | 0 | 0 | 0 | 2.1721 | 0 | 288.15 | -2.6 | 0.65261 | 7624.8252 | 7627.6499 | 0 | 2.8247 | 0 | 55 | 2.2848e-13
8445 | 18 | 12 | 2018-12-18 20:00 | 0 | 0 | 0 | 2.1509 | 0 | 288.15 | -3 | 0.65261 | 7624.8464 | 7627.6499 | 0 | 2.8035 | 0 | 55 | 2.2848e-13
8446 | 18 | 12 | 2018-12-18 21:00 | 0 | 0 | 0 | 1.9701 | 0 | 288.15 | -2.9 | 0.65261 | 7625.0271 | 7627.6499 | 0 | 2.6227 | 0 | 55 | 2.2848e-13
8447 | 18 | 12 | 2018-12-18 22:00 | 0 | 0 | 0 | 2.0585 | 0 | 288.15 | -3.6 | 0.65261 | 7624.9387 | 7627.6499 | 0 | 2.7111 | 0 | 55 | 2.2848e-13
8448 | 18 | 12 | 2018-12-18 23:00 | 0 | 0 | 0 | 1.7682 | 0 | 288.15 | -4.8 | 0.65261 | 7625.229 | 7627.6499 | 0 | 2.4208 | 0 | 55 | 2.2848e-13
8449 | 19 | 12 | 2018-12-19 | 0 | 0 | 0 | 2.1377 | 0 | 288.15 | -5.1 | 0.65261 | 7624.8596 | 7627.6499 | 0 | 2.7903 | 0 | 55 | 2.2848e-13
8450 | 19 | 12 | 2018-12-19 01:00 | 0 | 0 | 0 | 1.8606 | 0 | 288.15 | -3.8 | 0.65261 | 7625.1367 | 7627.6499 | 0 | 2.5132 | 0 | 55 | 2.2848e-13
8451 | 19 | 12 | 2018-12-19 02:00 | 0 | 0 | 0 | 2.2037 | 0 | 288.15 | -3.9 | 0.65261 | 7624.7936 | 7627.6499 | 0 | 2.8563 | 0 | 55 | 2.2848e-13
8452 | 19 | 12 | 2018-12-19 03:00 | 0 | 0 | 0 | 2.1905 | 0 | 288.15 | -4.7 | 0.65261 | 7624.8068 | 7627.6499 | 0 | 2.8431 | 0 | 55 | 2.2848e-13
8453 | 19 | 12 | 2018-12-19 04:00 | 0 | 0 | 0 | 2.0981 | 0 | 288.15 | -4.7 | 0.65261 | 7624.8991 | 7627.6499 | 0 | 2.7507 | 0 | 55 | 2.2848e-13
8454 | 19 | 12 | 2018-12-19 05:00 | 0 | 0 | 0 | 2.1509 | 0 | 288.15 | -4.2 | 0.65261 | 7624.8464 | 7627.6499 | 0 | 2.8035 | 0 | 55 | 2.2848e-13
8455 | 19 | 12 | 2018-12-19 06:00 | 0 | 0 | 0 | 2.7431 | 0 | 288.15 | -4.5 | 0.65261 | 7624.2541 | 7627.6499 | 0 | 3.3957 | 0 | 55 | 2.2848e-13
8456 | 19 | 12 | 2018-12-19 07:00 | 0 | 0 | 0 | 2.3528 | 0 | 288.15 | -5.2 | 0.65261 | 7624.6444 | 7627.6499 | 0 | 3.0054 | 0 | 55 | 2.2848e-13
8457 | 19 | 12 | 2018-12-19 08:00 | 0 | 0 | 0 | 2.1192 | 0 | 288.15 | -4.5 | 0.65261 | 7624.8781 | 7627.6499 | 0 | 2.7718 | 0 | 55 | 2.2848e-13
8458 | 19 | 12 | 2018-12-19 09:00 | 0 | 0 | 0 | 2.4833 | 0 | 288.15 | -1.5 | 0.65261 | 7624.5139 | 7627.6499 | 0 | 3.1359 | 0 | 55 | 2.2848e-13
8459 | 19 | 12 | 2018-12-19 10:00 | 0 | 0 | 0 | 2.7393 | 0 | 288.15 | -1.2 | 0.65261 | 7624.2579 | 7627.6499 | 0 | 3.3919 | 0 | 55 | 2.2848e-13
8460 | 19 | 12 | 2018-12-19 11:00 | 0 | 0 | 0 | 2.3356 | 0 | 288.15 | 0.1 | 0.65261 | 7624.6616 | 7627.6499 | 0 | 2.9882 | 0 | 55 | 2.2848e-13
8461 | 19 | 12 | 2018-12-19 12:00 | 0 | 0 | 0 | 2.0665 | 0 | 288.15 | 2.2 | 0.65261 | 7624.9308 | 7627.6499 | 0 | 2.7191 | 0 | 55 | 2.2848e-13
8462 | 19 | 12 | 2018-12-19 13:00 | 0 | 0 | 0 | 2.2433 | 0 | 288.15 | 2.7 | 0.65261 | 7624.754 | 7627.6499 | 0 | 2.8959 | 0 | 55 | 2.2848e-13
8463 | 19 | 12 | 2018-12-19 14:00 | 0 | 0 | 0 | 2.9384 | 0 | 288.15 | 2.7 | 0.65261 | 7624.0589 | 7627.6499 | 0 | 3.591 | 0 | 55 | 2.2848e-13
8464 | 19 | 12 | 2018-12-19 15:00 | 0 | 0 | 0 | 2.995 | 0 | 288.15 | 2 | 0.65261 | 7624.0022 | 7627.6499 | 0 | 3.6476 | 0 | 55 | 2.2848e-13
8465 | 19 | 12 | 2018-12-19 16:00 | 0 | 0 | 0 | 2.2472 | 0 | 288.15 | -0.4 | 0.65261 | 7624.75 | 7627.6499 | 0 | 2.8999 | 0 | 55 | 2.2848e-13
8466 | 19 | 12 | 2018-12-19 17:00 | 0 | 0 | 0 | 2.0189 | 0 | 288.15 | -1.1 | 0.65261 | 7624.9783 | 7627.6499 | 0 | 2.6715 | 0 | 55 | 2.2848e-13
8467 | 19 | 12 | 2018-12-19 18:00 | 0 | 0 | 0 | 2.2644 | 0 | 288.15 | -2.5 | 0.65261 | 7624.7328 | 7627.6499 | 0 | 2.917 | 0 | 55 | 2.2848e-13
8468 | 19 | 12 | 2018-12-19 19:00 | 0 | 0 | 0 | 2.1721 | 0 | 288.15 | -3.9 | 0.65261 | 7624.8252 | 7627.6499 | 0 | 2.8247 | 0 | 55 | 2.2848e-13
8469 | 19 | 12 | 2018-12-19 20:00 | 0 | 0 | 0 | 2.1509 | 0 | 288.15 | -3.1 | 0.65261 | 7624.8464 | 7627.6499 | 0 | 2.8035 | 0 | 55 | 2.2848e-13
8470 | 19 | 12 | 2018-12-19 21:00 | 0 | 0 | 0 | 1.9701 | 0 | 288.15 | -3.8 | 0.65261 | 7625.0271 | 7627.6499 | 0 | 2.6227 | 0 | 55 | 2.2848e-13
8471 | 19 | 12 | 2018-12-19 22:00 | 0 | 0 | 0 | 2.0585 | 0 | 288.15 | -3.7 | 0.65261 | 7624.9387 | 7627.6499 | 0 | 2.7111 | 0 | 55 | 2.2848e-13
8472 | 19 | 12 | 2018-12-19 23:00 | 0 | 0 | 0 | 1.7682 | 0 | 288.15 | -3.4 | 0.65261 | 7625.229 | 7627.6499 | 0 | 2.4208 | 0 | 55 | 2.2848e-13
8473 | 20 | 12 | 2018-12-20 | 0 | 0 | 0 | 2.1377 | 0 | 288.15 | -4.3 | 0.65261 | 7624.8596 | 7627.6499 | 0 | 2.7903 | 0 | 55 | 2.2848e-13
8474 | 20 | 12 | 2018-12-20 01:00 | 0 | 0 | 0 | 1.8606 | 0 | 288.15 | -4.9 | 0.65261 | 7625.1367 | 7627.6499 | 0 | 2.5132 | 0 | 55 | 2.2848e-13
8475 | 20 | 12 | 2018-12-20 02:00 | 0 | 0 | 0 | 2.2037 | 0 | 288.15 | -4.4 | 0.65261 | 7624.7936 | 7627.6499 | 0 | 2.8563 | 0 | 55 | 2.2848e-13
8476 | 20 | 12 | 2018-12-20 03:00 | 0 | 0 | 0 | 2.1905 | 0 | 288.15 | -5.4 | 0.65261 | 7624.8068 | 7627.6499 | 0 | 2.8431 | 0 | 55 | 2.2848e-13
8477 | 20 | 12 | 2018-12-20 04:00 | 0 | 0 | 0 | 2.0981 | 0 | 288.15 | -6.5 | 0.65261 | 7624.8991 | 7627.6499 | 0 | 2.7507 | 0 | 55 | 2.2848e-13
8478 | 20 | 12 | 2018-12-20 05:00 | 0 | 0 | 0 | 2.1509 | 0 | 288.15 | -5.3 | 0.65261 | 7624.8464 | 7627.6499 | 0 | 2.8035 | 0 | 55 | 2.2848e-13
8479 | 20 | 12 | 2018-12-20 06:00 | 0 | 0 | 0 | 2.7431 | 0 | 288.15 | -6.3 | 0.65261 | 7624.2541 | 7627.6499 | 0 | 3.3957 | 0 | 55 | 2.2848e-13
8480 | 20 | 12 | 2018-12-20 07:00 | 0 | 0 | 0 | 2.3528 | 0 | 288.15 | -5.7 | 0.65261 | 7624.6444 | 7627.6499 | 0 | 3.0054 | 0 | 55 | 2.2848e-13
8481 | 20 | 12 | 2018-12-20 08:00 | 0 | 0 | 0 | 2.1192 | 0 | 288.15 | -6.4 | 0.65261 | 7624.8781 | 7627.6499 | 0 | 2.7718 | 0 | 55 | 2.2848e-13
8482 | 20 | 12 | 2018-12-20 09:00 | 0 | 0 | 0 | 2.4833 | 0 | 288.15 | -2.2 | 0.65261 | 7624.5139 | 7627.6499 | 0 | 3.1359 | 0 | 55 | 2.2848e-13
8483 | 20 | 12 | 2018-12-20 10:00 | 0 | 0 | 0 | 2.7393 | 0 | 288.15 | -1.1 | 0.65261 | 7624.2579 | 7627.6499 | 0 | 3.3919 | 0 | 55 | 2.2848e-13
8484 | 20 | 12 | 2018-12-20 11:00 | 0 | 0 | 0 | 2.3356 | 0 | 288.15 | 1.5 | 0.65261 | 7624.6616 | 7627.6499 | 0 | 2.9882 | 0 | 55 | 2.2848e-13
8485 | 20 | 12 | 2018-12-20 12:00 | 0 | 0 | 0 | 2.0665 | 0 | 288.15 | 2.2 | 0.65261 | 7624.9308 | 7627.6499 | 0 | 2.7191 | 0 | 55 | 2.2848e-13
8486 | 20 | 12 | 2018-12-20 13:00 | 0 | 0 | 0 | 2.2433 | 0 | 288.15 | 3.2 | 0.65261 | 7624.754 | 7627.6499 | 0 | 2.8959 | 0 | 55 | 2.2848e-13
8487 | 20 | 12 | 2018-12-20 14:00 | 0 | 0 | 0 | 2.9384 | 0 | 288.15 | 2.5 | 0.65261 | 7624.0589 | 7627.6499 | 0 | 3.591 | 0 | 55 | 2.2848e-13
8488 | 20 | 12 | 2018-12-20 15:00 | 0 | 0 | 0 | 2.995 | 0 | 288.15 | 2.2 | 0.65261 | 7624.0022 | 7627.6499 | 0 | 3.6476 | 0 | 55 | 2.2848e-13
8489 | 20 | 12 | 2018-12-20 16:00 | 0 | 0 | 0 | 2.2472 | 0 | 288.15 | -0.3 | 0.65261 | 7624.75 | 7627.6499 | 0 | 2.8999 | 0 | 55 | 2.2848e-13
8490 | 20 | 12 | 2018-12-20 17:00 | 0 | 0 | 0 | 2.0189 | 0 | 288.15 | -2.4 | 0.65261 | 7624.9783 | 7627.6499 | 0 | 2.6715 | 0 | 55 | 2.2848e-13
8491 | 20 | 12 | 2018-12-20 18:00 | 0 | 0 | 0 | 2.2644 | 0 | 288.15 | -2 | 0.65261 | 7624.7328 | 7627.6499 | 0 | 2.917 | 0 | 55 | 2.2848e-13
8492 | 20 | 12 | 2018-12-20 19:00 | 0 | 0 | 0 | 2.1721 | 0 | 288.15 | -3.2 | 0.65261 | 7624.8252 | 7627.6499 | 0 | 2.8247 | 0 | 55 | 2.2848e-13
8493 | 20 | 12 | 2018-12-20 20:00 | 0 | 0 | 0 | 2.1509 | 0 | 288.15 | -3.3 | 0.65261 | 7624.8464 | 7627.6499 | 0 | 2.8035 | 0 | 55 | 2.2848e-13
8494 | 20 | 12 | 2018-12-20 21:00 | 0 | 0 | 0 | 1.9701 | 0 | 288.15 | -4.1 | 0.65261 | 7625.0271 | 7627.6499 | 0 | 2.6227 | 0 | 55 | 2.2848e-13
8495 | 20 | 12 | 2018-12-20 22:00 | 0 | 0 | 0 | 2.0585 | 0 | 288.15 | -4.6 | 0.65261 | 7624.9387 | 7627.6499 | 0 | 2.7111 | 0 | 55 | 2.2848e-13
8496 | 20 | 12 | 2018-12-20 23:00 | 0 | 0 | 0 | 1.7682 | 0 | 288.15 | -4.4 | 0.65261 | 7625.229 | 7627.6499 | 0 | 2.4208 | 0 | 55 | 2.2848e-13
8497 | 21 | 12 | 2018-12-21 | 0 | 0 | 0 | 2.1377 | 0 | 288.15 | -4.4 | 0.65261 | 7624.8596 | 7627.6499 | 0 | 2.7903 | 0 | 55 | 2.2848e-13
8498 | 21 | 12 | 2018-12-21 01:00 | 0 | 0 | 0 | 1.8606 | 0 | 288.15 | -5.8 | 0.65261 | 7625.1367 | 7627.6499 | 0 | 2.5132 | 0 | 55 | 2.2848e-13
8499 | 21 | 12 | 2018-12-21 02:00 | 0 | 0 | 0 | 2.2037 | 0 | 288.15 | -5.4 | 0.65261 | 7624.7936 | 7627.6499 | 0 | 2.8563 | 0 | 55 | 2.2848e-13
8500 | 21 | 12 | 2018-12-21 03:00 | 0 | 0 | 0 | 2.1905 | 0 | 288.15 | -6.6 | 0.65261 | 7624.8068 | 7627.6499 | 0 | 2.8431 | 0 | 55 | 2.2848e-13
8501 | 21 | 12 | 2018-12-21 04:00 | 0 | 0 | 0 | 2.0981 | 0 | 288.15 | -5.6 | 0.65261 | 7624.8991 | 7627.6499 | 0 | 2.7507 | 0 | 55 | 2.2848e-13
8502 | 21 | 12 | 2018-12-21 05:00 | 0 | 0 | 0 | 2.1509 | 0 | 288.15 | -6.5 | 0.65261 | 7624.8464 | 7627.6499 | 0 | 2.8035 | 0 | 55 | 2.2848e-13
8503 | 21 | 12 | 2018-12-21 06:00 | 0 | 0 | 0 | 2.7431 | 0 | 288.15 | -7.8 | 0.65261 | 7624.2541 | 7627.6499 | 0 | 3.3957 | 0 | 55 | 2.2848e-13
8504 | 21 | 12 | 2018-12-21 07:00 | 0 | 0 | 0 | 2.3528 | 0 | 288.15 | -6.7 | 0.65261 | 7624.6444 | 7627.6499 | 0 | 3.0054 | 0 | 55 | 2.2848e-13
8505 | 21 | 12 | 2018-12-21 08:00 | 0 | 0 | 0 | 2.1192 | 0 | 288.15 | -6.7 | 0.65261 | 7624.8781 | 7627.6499 | 0 | 2.7718 | 0 | 55 | 2.2848e-13
8506 | 21 | 12 | 2018-12-21 09:00 | 0 | 0 | 0 | 2.4833 | 0 | 288.15 | -5.8 | 0.65261 | 7624.5139 | 7627.6499 | 0 | 3.1359 | 0 | 55 | 2.2848e-13
8507 | 21 | 12 | 2018-12-21 10:00 | 0 | 0 | 0 | 2.7393 | 0 | 288.15 | -3.6 | 0.65261 | 7624.2579 | 7627.6499 | 0 | 3.3919 | 0 | 55 | 2.2848e-13
8508 | 21 | 12 | 2018-12-21 11:00 | 0 | 0 | 0 | 2.3356 | 0 | 288.15 | -2 | 0.65261 | 7624.6616 | 7627.6499 | 0 | 2.9882 | 0 | 55 | 2.2848e-13
8509 | 21 | 12 | 2018-12-21 12:00 | 0 | 0 | 0 | 2.0665 | 0 | 288.15 | -1 | 0.65261 | 7624.9308 | 7627.6499 | 0 | 2.7191 | 0 | 55 | 2.2848e-13
8510 | 21 | 12 | 2018-12-21 13:00 | 0 | 0 | 0 | 2.2433 | 0 | 288.15 | 1 | 0.65261 | 7624.754 | 7627.6499 | 0 | 2.8959 | 0 | 55 | 2.2848e-13
8511 | 21 | 12 | 2018-12-21 14:00 | 0 | 0 | 0 | 2.9384 | 0 | 288.15 | 0 | 0.65261 | 7624.0589 | 7627.6499 | 0 | 3.591 | 0 | 55 | 2.2848e-13
8512 | 21 | 12 | 2018-12-21 15:00 | 0 | 0 | 0 | 2.995 | 0 | 288.15 | -0.8 | 0.65261 | 7624.0022 | 7627.6499 | 0 | 3.6476 | 0 | 55 | 2.2848e-13
8513 | 21 | 12 | 2018-12-21 16:00 | 0 | 0 | 0 | 2.2472 | 0 | 288.15 | -1.9 | 0.65261 | 7624.75 | 7627.6499 | 0 | 2.8999 | 0 | 55 | 2.2848e-13
8514 | 21 | 12 | 2018-12-21 17:00 | 0 | 0 | 0 | 2.0189 | 0 | 288.15 | -3.4 | 0.65261 | 7624.9783 | 7627.6499 | 0 | 2.6715 | 0 | 55 | 2.2848e-13
8515 | 21 | 12 | 2018-12-21 18:00 | 0 | 0 | 0 | 2.2644 | 0 | 288.15 | -3.5 | 0.65261 | 7624.7328 | 7627.6499 | 0 | 2.917 | 0 | 55 | 2.2848e-13
8516 | 21 | 12 | 2018-12-21 19:00 | 0 | 0 | 0 | 2.1721 | 0 | 288.15 | -4.9 | 0.65261 | 7624.8252 | 7627.6499 | 0 | 2.8247 | 0 | 55 | 2.2848e-13
8517 | 21 | 12 | 2018-12-21 20:00 | 0 | 0 | 0 | 2.1509 | 0 | 288.15 | -4.7 | 0.65261 | 7624.8464 | 7627.6499 | 0 | 2.8035 | 0 | 55 | 2.2848e-13
8518 | 21 | 12 | 2018-12-21 21:00 | 0 | 0 | 0 | 1.9701 | 0 | 288.15 | -5.5 | 0.65261 | 7625.0271 | 7627.6499 | 0 | 2.6227 | 0 | 55 | 2.2848e-13
8519 | 21 | 12 | 2018-12-21 22:00 | 0 | 0 | 0 | 2.0585 | 0 | 288.15 | -6.8 | 0.65261 | 7624.9387 | 7627.6499 | 0 | 2.7111 | 0 | 55 | 2.2848e-13
8520 | 21 | 12 | 2018-12-21 23:00 | 0 | 0 | 0 | 1.7682 | 0 | 288.15 | -7 | 0.65261 | 7625.229 | 7627.6499 | 0 | 2.4208 | 0 | 55 | 2.2848e-13
8521 | 22 | 12 | 2018-12-22 | 0 | 0 | 0 | 2.1641 | 0 | 288.15 | -7.7 | 0.65261 | 7624.8332 | 7627.6499 | 0 | 2.8167 | 0 | 55 | 2.2848e-13
8522 | 22 | 12 | 2018-12-22 01:00 | 0 | 0 | 0 | 2.0717 | 0 | 288.15 | -7.1 | 0.65261 | 7624.9255 | 7627.6499 | 0 | 2.7243 | 0 | 55 | 2.2848e-13
8523 | 22 | 12 | 2018-12-22 02:00 | 0 | 0 | 0 | 2.1773 | 0 | 288.15 | -6.9 | 0.65261 | 7624.82 | 7627.6499 | 0 | 2.8299 | 0 | 55 | 2.2848e-13
8524 | 22 | 12 | 2018-12-22 03:00 | 0 | 0 | 0 | 2.4544 | 0 | 288.15 | -9.1 | 0.65261 | 7624.5429 | 7627.6499 | 0 | 3.107 | 0 | 55 | 2.2848e-13
8525 | 22 | 12 | 2018-12-22 04:00 | 0 | 0 | 0 | 2.7976 | 0 | 288.15 | -9.3 | 0.65261 | 7624.1996 | 7627.6499 | 0 | 3.4502 | 0 | 55 | 2.2848e-13
8526 | 22 | 12 | 2018-12-22 05:00 | 0 | 0 | 0 | 2.4676 | 0 | 288.15 | -9.5 | 0.65261 | 7624.5297 | 7627.6499 | 0 | 3.1202 | 0 | 55 | 2.2848e-13
8527 | 22 | 12 | 2018-12-22 06:00 | 0 | 0 | 0 | 2.362 | 0 | 288.15 | -8.6 | 0.65261 | 7624.6352 | 7627.6499 | 0 | 3.0146 | 0 | 55 | 2.2848e-13
8528 | 22 | 12 | 2018-12-22 07:00 | 0 | 0 | 0 | 2.56 | 0 | 288.15 | -8.9 | 0.65261 | 7624.4373 | 7627.6499 | 0 | 3.2126 | 0 | 55 | 2.2848e-13
8529 | 22 | 12 | 2018-12-22 08:00 | 0 | 0 | 0 | 2.4544 | 0 | 288.15 | -9.1 | 0.65261 | 7624.5429 | 7627.6499 | 0 | 3.107 | 0 | 55 | 2.2848e-13
8530 | 22 | 12 | 2018-12-22 09:00 | 0 | 0 | 0 | 3.2067 | 0 | 288.15 | -8.3 | 0.65261 | 7623.7906 | 7627.6499 | 0 | 3.8593 | 0 | 55 | 2.2848e-13
8531 | 22 | 12 | 2018-12-22 10:00 | 0 | 0 | 0 | 7.2061 | 0 | 288.15 | -7.3 | 0.65261 | 7619.7912 | 7627.6499 | 0 | 7.8587 | 0 | 55 | 2.2848e-13
8532 | 22 | 12 | 2018-12-22 11:00 | 0 | 0 | 0 | 2.6392 | 0 | 288.15 | -6 | 0.65261 | 7624.3581 | 7627.6499 | 0 | 3.2918 | 0 | 55 | 2.2848e-13
8533 | 22 | 12 | 2018-12-22 12:00 | 0 | 0 | 0 | 1.887 | 0 | 288.15 | -4.7 | 0.65261 | 7625.1103 | 7627.6499 | 0 | 2.5396 | 0 | 55 | 2.2848e-13
8534 | 22 | 12 | 2018-12-22 13:00 | 0 | 0 | 0 | 2.0717 | 0 | 288.15 | -3.5 | 0.65261 | 7624.9255 | 7627.6499 | 0 | 2.7243 | 0 | 55 | 2.2848e-13
8535 | 22 | 12 | 2018-12-22 14:00 | 0 | 0 | 0 | 1.9134 | 0 | 288.15 | -3.7 | 0.65261 | 7625.0839 | 7627.6499 | 0 | 2.566 | 0 | 55 | 2.2848e-13
8536 | 22 | 12 | 2018-12-22 15:00 | 0 | 0 | 0 | 2.0453 | 0 | 288.15 | -4.2 | 0.65261 | 7624.9519 | 7627.6499 | 0 | 2.6979 | 0 | 55 | 2.2848e-13
8537 | 22 | 12 | 2018-12-22 16:00 | 0 | 0 | 0 | 1.689 | 0 | 288.15 | -6.2 | 0.65261 | 7625.3082 | 7627.6499 | 0 | 2.3417 | 0 | 55 | 2.2848e-13
8538 | 22 | 12 | 2018-12-22 17:00 | 0 | 0 | 0 | 1.7022 | 0 | 288.15 | -6.3 | 0.65261 | 7625.295 | 7627.6499 | 0 | 2.3548 | 0 | 55 | 2.2848e-13
8539 | 22 | 12 | 2018-12-22 18:00 | 0 | 0 | 0 | 1.887 | 0 | 288.15 | -6.2 | 0.65261 | 7625.1103 | 7627.6499 | 0 | 2.5396 | 0 | 55 | 2.2848e-13
8540 | 22 | 12 | 2018-12-22 19:00 | 0 | 0 | 0 | 1.7946 | 0 | 288.15 | -6.9 | 0.65261 | 7625.2026 | 7627.6499 | 0 | 2.4472 | 0 | 55 | 2.2848e-13
8541 | 22 | 12 | 2018-12-22 20:00 | 0 | 0 | 0 | 1.8738 | 0 | 288.15 | -8 | 0.65261 | 7625.1235 | 7627.6499 | 0 | 2.5264 | 0 | 55 | 2.2848e-13
8542 | 22 | 12 | 2018-12-22 21:00 | 0 | 0 | 0 | 2.019 | 0 | 288.15 | -7.2 | 0.65261 | 7624.9783 | 7627.6499 | 0 | 2.6716 | 0 | 55 | 2.2848e-13
8543 | 22 | 12 | 2018-12-22 22:00 | 0 | 0 | 0 | 1.689 | 0 | 288.15 | -8.6 | 0.65261 | 7625.3082 | 7627.6499 | 0 | 2.3417 | 0 | 55 | 2.2848e-13
8544 | 22 | 12 | 2018-12-22 23:00 | 0 | 0 | 0 | 1.6626 | 0 | 288.15 | -8.2 | 0.65261 | 7625.3346 | 7627.6499 | 0 | 2.3153 | 0 | 55 | 2.2848e-13
8545 | 23 | 12 | 2018-12-23 | 0 | 0 | 0 | 2.1377 | 0 | 288.15 | -8.9 | 0.65261 | 7624.8596 | 7627.6499 | 0 | 2.7903 | 0 | 55 | 2.2848e-13
8546 | 23 | 12 | 2018-12-23 01:00 | 0 | 0 | 0 | 1.8606 | 0 | 288.15 | -9.9 | 0.65261 | 7625.1367 | 7627.6499 | 0 | 2.5132 | 0 | 55 | 2.2848e-13
8547 | 23 | 12 | 2018-12-23 02:00 | 0 | 0 | 0 | 2.2037 | 0 | 288.15 | -9.7 | 0.65261 | 7624.7936 | 7627.6499 | 0 | 2.8563 | 0 | 55 | 2.2848e-13
8548 | 23 | 12 | 2018-12-23 03:00 | 0 | 0 | 0 | 2.1905 | 0 | 288.15 | -9.3 | 0.65261 | 7624.8068 | 7627.6499 | 0 | 2.8431 | 0 | 55 | 2.2848e-13
8549 | 23 | 12 | 2018-12-23 04:00 | 0 | 0 | 0 | 2.0981 | 0 | 288.15 | -8.4 | 0.65261 | 7624.8991 | 7627.6499 | 0 | 2.7507 | 0 | 55 | 2.2848e-13
8550 | 23 | 12 | 2018-12-23 05:00 | 0 | 0 | 0 | 2.1509 | 0 | 288.15 | -9.6 | 0.65261 | 7624.8464 | 7627.6499 | 0 | 2.8035 | 0 | 55 | 2.2848e-13
8551 | 23 | 12 | 2018-12-23 06:00 | 0 | 0 | 0 | 2.7431 | 0 | 288.15 | -10.3 | 0.65261 | 7624.2541 | 7627.6499 | 0 | 3.3957 | 0 | 55 | 2.2848e-13
8552 | 23 | 12 | 2018-12-23 07:00 | 0 | 0 | 0 | 2.3528 | 0 | 288.15 | -8.9 | 0.65261 | 7624.6444 | 7627.6499 | 0 | 3.0054 | 0 | 55 | 2.2848e-13
8553 | 23 | 12 | 2018-12-23 08:00 | 0 | 0 | 0 | 2.1192 | 0 | 288.15 | -10.4 | 0.65261 | 7624.8781 | 7627.6499 | 0 | 2.7718 | 0 | 55 | 2.2848e-13
8554 | 23 | 12 | 2018-12-23 09:00 | 0 | 0 | 0 | 2.4833 | 0 | 288.15 | -8.5 | 0.65261 | 7624.5139 | 7627.6499 | 0 | 3.1359 | 0 | 55 | 2.2848e-13
8555 | 23 | 12 | 2018-12-23 10:00 | 0 | 0 | 0 | 2.7393 | 0 | 288.15 | -6.4 | 0.65261 | 7624.2579 | 7627.6499 | 0 | 3.3919 | 0 | 55 | 2.2848e-13
8556 | 23 | 12 | 2018-12-23 11:00 | 0 | 0 | 0 | 2.3356 | 0 | 288.15 | -4.2 | 0.65261 | 7624.6616 | 7627.6499 | 0 | 2.9882 | 0 | 55 | 2.2848e-13
8557 | 23 | 12 | 2018-12-23 12:00 | 0 | 0 | 0 | 2.0665 | 0 | 288.15 | -2.2 | 0.65261 | 7624.9308 | 7627.6499 | 0 | 2.7191 | 0 | 55 | 2.2848e-13
8558 | 23 | 12 | 2018-12-23 13:00 | 0 | 0 | 0 | 2.2433 | 0 | 288.15 | -0.2 | 0.65261 | 7624.754 | 7627.6499 | 0 | 2.8959 | 0 | 55 | 2.2848e-13
8559 | 23 | 12 | 2018-12-23 14:00 | 0 | 0 | 0 | 2.9384 | 0 | 288.15 | -1.9 | 0.65261 | 7624.0589 | 7627.6499 | 0 | 3.591 | 0 | 55 | 2.2848e-13
8560 | 23 | 12 | 2018-12-23 15:00 | 0 | 0 | 0 | 2.995 | 0 | 288.15 | -2.2 | 0.65261 | 7624.0022 | 7627.6499 | 0 | 3.6476 | 0 | 55 | 2.2848e-13
8561 | 23 | 12 | 2018-12-23 16:00 | 0 | 0 | 0 | 2.2472 | 0 | 288.15 | -3.5 | 0.65261 | 7624.75 | 7627.6499 | 0 | 2.8999 | 0 | 55 | 2.2848e-13
8562 | 23 | 12 | 2018-12-23 17:00 | 0 | 0 | 0 | 2.0189 | 0 | 288.15 | -4.5 | 0.65261 | 7624.9783 | 7627.6499 | 0 | 2.6715 | 0 | 55 | 2.2848e-13
8563 | 23 | 12 | 2018-12-23 18:00 | 0 | 0 | 0 | 2.2644 | 0 | 288.15 | -4.7 | 0.65261 | 7624.7328 | 7627.6499 | 0 | 2.917 | 0 | 55 | 2.2848e-13
8564 | 23 | 12 | 2018-12-23 19:00 | 0 | 0 | 0 | 2.1721 | 0 | 288.15 | -5.1 | 0.65261 | 7624.8252 | 7627.6499 | 0 | 2.8247 | 0 | 55 | 2.2848e-13
8565 | 23 | 12 | 2018-12-23 20:00 | 0 | 0 | 0 | 2.1509 | 0 | 288.15 | -5.7 | 0.65261 | 7624.8464 | 7627.6499 | 0 | 2.8035 | 0 | 55 | 2.2848e-13
8566 | 23 | 12 | 2018-12-23 21:00 | 0 | 0 | 0 | 1.9701 | 0 | 288.15 | -5.3 | 0.65261 | 7625.0271 | 7627.6499 | 0 | 2.6227 | 0 | 55 | 2.2848e-13
8567 | 23 | 12 | 2018-12-23 22:00 | 0 | 0 | 0 | 2.0585 | 0 | 288.15 | -4.5 | 0.65261 | 7624.9387 | 7627.6499 | 0 | 2.7111 | 0 | 55 | 2.2848e-13
8568 | 23 | 12 | 2018-12-23 23:00 | 0 | 0 | 0 | 1.7682 | 0 | 288.15 | -5.8 | 0.65261 | 7625.229 | 7627.6499 | 0 | 2.4208 | 0 | 55 | 2.2848e-13
8569 | 24 | 12 | 2018-12-24 | 0 | 0 | 0 | 2.1316 | 0 | 288.15 | -5.7 | 0.65261 | 7624.8656 | 7627.6499 | 0 | 2.7842 | 0 | 55 | 2.2848e-13
8570 | 24 | 12 | 2018-12-24 01:00 | 0 | 0 | 0 | 1.7885 | 0 | 288.15 | -4.5 | 0.65261 | 7625.2087 | 7627.6499 | 0 | 2.4411 | 0 | 55 | 2.2848e-13
8571 | 24 | 12 | 2018-12-24 02:00 | 0 | 0 | 0 | 1.8738 | 0 | 288.15 | -5.4 | 0.65261 | 7625.1235 | 7627.6499 | 0 | 2.5264 | 0 | 55 | 2.2848e-13
8572 | 24 | 12 | 2018-12-24 03:00 | 0 | 0 | 0 | 1.8078 | 0 | 288.15 | -5.2 | 0.65261 | 7625.1894 | 7627.6499 | 0 | 2.4604 | 0 | 55 | 2.2848e-13
8573 | 24 | 12 | 2018-12-24 04:00 | 0 | 0 | 0 | 2.1459 | 0 | 288.15 | -5 | 0.65261 | 7624.8513 | 7627.6499 | 0 | 2.7985 | 0 | 55 | 2.2848e-13
8574 | 24 | 12 | 2018-12-24 05:00 | 0 | 0 | 0 | 2.2789 | 0 | 288.15 | -5.5 | 0.65261 | 7624.7183 | 7627.6499 | 0 | 2.9315 | 0 | 55 | 2.2848e-13
8575 | 24 | 12 | 2018-12-24 06:00 | 0 | 0 | 0 | 2.6357 | 0 | 288.15 | -5.2 | 0.65261 | 7624.3616 | 7627.6499 | 0 | 3.2883 | 0 | 55 | 2.2848e-13
8576 | 24 | 12 | 2018-12-24 07:00 | 0 | 0 | 0 | 2.2251 | 0 | 288.15 | -4.9 | 0.65261 | 7624.7721 | 7627.6499 | 0 | 2.8777 | 0 | 55 | 2.2848e-13
8577 | 24 | 12 | 2018-12-24 08:00 | 0 | 0 | 0 | 2.9167 | 0 | 288.15 | -4.5 | 0.65261 | 7624.0805 | 7627.6499 | 0 | 3.5693 | 0 | 55 | 2.2848e-13
8578 | 24 | 12 | 2018-12-24 09:00 | 0 | 0 | 0 | 2.5682 | 0 | 288.15 | -4.2 | 0.65261 | 7624.4291 | 7627.6499 | 0 | 3.2208 | 0 | 55 | 2.2848e-13
8579 | 24 | 12 | 2018-12-24 10:00 | 0 | 0 | 0 | 2.1052 | 0 | 288.15 | -3.6 | 0.65261 | 7624.892 | 7627.6499 | 0 | 2.7578 | 0 | 55 | 2.2848e-13
8580 | 24 | 12 | 2018-12-24 11:00 | 0 | 0 | 0 | 1.7286 | 0 | 288.15 | -3.1 | 0.65261 | 7625.2686 | 7627.6499 | 0 | 2.3812 | 0 | 55 | 2.2848e-13
8581 | 24 | 12 | 2018-12-24 12:00 | 0 | 0 | 0 | 2.0585 | 0 | 288.15 | -2.7 | 0.65261 | 7624.9387 | 7627.6499 | 0 | 2.7111 | 0 | 55 | 2.2848e-13
8582 | 24 | 12 | 2018-12-24 13:00 | 0 | 0 | 0 | 1.8078 | 0 | 288.15 | -2.2 | 0.65261 | 7625.1894 | 7627.6499 | 0 | 2.4604 | 0 | 55 | 2.2848e-13
8583 | 24 | 12 | 2018-12-24 14:00 | 0 | 0 | 0 | 2.2169 | 0 | 288.15 | -2 | 0.65261 | 7624.7804 | 7627.6499 | 0 | 2.8695 | 0 | 55 | 2.2848e-13
8584 | 24 | 12 | 2018-12-24 15:00 | 0 | 0 | 0 | 2.1976 | 0 | 288.15 | -2.1 | 0.65261 | 7624.7997 | 7627.6499 | 0 | 2.8502 | 0 | 55 | 2.2848e-13
8585 | 24 | 12 | 2018-12-24 16:00 | 0 | 0 | 0 | 2.6198 | 0 | 288.15 | -2.5 | 0.65261 | 7624.3774 | 7627.6499 | 0 | 3.2725 | 0 | 55 | 2.2848e-13
8586 | 24 | 12 | 2018-12-24 17:00 | 0 | 0 | 0 | 2.5357 | 0 | 288.15 | -2.8 | 0.65261 | 7624.4615 | 7627.6499 | 0 | 3.1883 | 0 | 55 | 2.2848e-13
8587 | 24 | 12 | 2018-12-24 18:00 | 0 | 0 | 0 | 2.6363 | 0 | 288.15 | -3 | 0.65261 | 7624.3609 | 7627.6499 | 0 | 3.2889 | 0 | 55 | 2.2848e-13
8588 | 24 | 12 | 2018-12-24 19:00 | 0 | 0 | 0 | 2.3906 | 0 | 288.15 | -3.5 | 0.65261 | 7624.6067 | 7627.6499 | 0 | 3.0432 | 0 | 55 | 2.2848e-13
8589 | 24 | 12 | 2018-12-24 20:00 | 0 | 0 | 0 | 1.3196 | 0 | 288.15 | -3.8 | 0.65261 | 7625.6777 | 7627.6499 | 0 | 1.9722 | 0 | 55 | 2.2848e-13
8590 | 24 | 12 | 2018-12-24 21:00 | 0 | 0 | 0 | 1.3471 | 0 | 288.15 | -4 | 0.65261 | 7625.6502 | 7627.6499 | 0 | 1.9997 | 0 | 55 | 2.2848e-13
8591 | 24 | 12 | 2018-12-24 22:00 | 0 | 0 | 0 | 1.9551 | 0 | 288.15 | -4.7 | 0.65261 | 7625.0421 | 7627.6499 | 0 | 2.6077 | 0 | 55 | 2.2848e-13
8592 | 24 | 12 | 2018-12-24 23:00 | 0 | 0 | 0 | 2.0585 | 0 | 288.15 | -5.1 | 0.65261 | 7624.9387 | 7627.6499 | 0 | 2.7111 | 0 | 55 | 2.2848e-13
8593 | 25 | 12 | 2018-12-25 | 0 | 0 | 0 | 1.4515 | 0 | 288.15 | -5.5 | 0.65261 | 7625.5457 | 7627.6499 | 0 | 2.1041 | 0 | 55 | 2.2848e-13
8594 | 25 | 12 | 2018-12-25 01:00 | 0 | 0 | 0 | 1.3591 | 0 | 288.15 | -5.8 | 0.65261 | 7625.6381 | 7627.6499 | 0 | 2.0118 | 0 | 55 | 2.2848e-13
8595 | 25 | 12 | 2018-12-25 02:00 | 0 | 0 | 0 | 1.5439 | 0 | 288.15 | -5.4 | 0.65261 | 7625.4534 | 7627.6499 | 0 | 2.1965 | 0 | 55 | 2.2848e-13
8596 | 25 | 12 | 2018-12-25 03:00 | 0 | 0 | 0 | 1.5835 | 0 | 288.15 | -6.6 | 0.65261 | 7625.4138 | 7627.6499 | 0 | 2.2361 | 0 | 55 | 2.2848e-13
8597 | 25 | 12 | 2018-12-25 04:00 | 0 | 0 | 0 | 1.3064 | 0 | 288.15 | -6.6 | 0.65261 | 7625.6909 | 7627.6499 | 0 | 1.959 | 0 | 55 | 2.2848e-13
8598 | 25 | 12 | 2018-12-25 05:00 | 0 | 0 | 0 | 1.5835 | 0 | 288.15 | -7 | 0.65261 | 7625.4138 | 7627.6499 | 0 | 2.2361 | 0 | 55 | 2.2848e-13
8599 | 25 | 12 | 2018-12-25 06:00 | 0 | 0 | 0 | 1.5307 | 0 | 288.15 | -6.9 | 0.65261 | 7625.4666 | 7627.6499 | 0 | 2.1833 | 0 | 55 | 2.2848e-13
8600 | 25 | 12 | 2018-12-25 07:00 | 0 | 0 | 0 | 1.5043 | 0 | 288.15 | -6.8 | 0.65261 | 7625.4929 | 7627.6499 | 0 | 2.1569 | 0 | 55 | 2.2848e-13
8601 | 25 | 12 | 2018-12-25 08:00 | 0 | 0 | 0 | 1.7286 | 0 | 288.15 | -6.8 | 0.65261 | 7625.2686 | 7627.6499 | 0 | 2.3812 | 0 | 55 | 2.2848e-13
8602 | 25 | 12 | 2018-12-25 09:00 | 0 | 0 | 0 | 4.3298 | 0 | 288.15 | -6.4 | 0.65261 | 7622.6674 | 7627.6499 | 0 | 4.9824 | 0 | 55 | 2.2848e-13
8603 | 25 | 12 | 2018-12-25 10:00 | 0 | 0 | 0 | 2.1113 | 0 | 288.15 | -5.6 | 0.65261 | 7624.8859 | 7627.6499 | 0 | 2.7639 | 0 | 55 | 2.2848e-13
8604 | 25 | 12 | 2018-12-25 11:00 | 0 | 0 | 0 | 3.589 | 0 | 288.15 | -5.1 | 0.65261 | 7623.4082 | 7627.6499 | 0 | 4.2416 | 0 | 55 | 2.2848e-13
8605 | 25 | 12 | 2018-12-25 12:00 | 0 | 0 | 0 | 2.2884 | 0 | 288.15 | -5 | 0.65261 | 7624.7088 | 7627.6499 | 0 | 2.941 | 0 | 55 | 2.2848e-13
8606 | 25 | 12 | 2018-12-25 13:00 | 0 | 0 | 0 | 2.2526 | 0 | 288.15 | -4.4 | 0.65261 | 7624.7446 | 7627.6499 | 0 | 2.9052 | 0 | 55 | 2.2848e-13
8607 | 25 | 12 | 2018-12-25 14:00 | 0 | 0 | 0 | 1.9925 | 0 | 288.15 | -5.2 | 0.65261 | 7625.0047 | 7627.6499 | 0 | 2.6452 | 0 | 55 | 2.2848e-13
8608 | 25 | 12 | 2018-12-25 15:00 | 0 | 0 | 0 | 1.9002 | 0 | 288.15 | -4.4 | 0.65261 | 7625.0971 | 7627.6499 | 0 | 2.5528 | 0 | 55 | 2.2848e-13
8609 | 25 | 12 | 2018-12-25 16:00 | 0 | 0 | 0 | 1.9002 | 0 | 288.15 | -5.1 | 0.65261 | 7625.0971 | 7627.6499 | 0 | 2.5528 | 0 | 55 | 2.2848e-13
8610 | 25 | 12 | 2018-12-25 17:00 | 0 | 0 | 0 | 1.8078 | 0 | 288.15 | -5.4 | 0.65261 | 7625.1894 | 7627.6499 | 0 | 2.4604 | 0 | 55 | 2.2848e-13
8611 | 25 | 12 | 2018-12-25 18:00 | 0 | 0 | 0 | 1.953 | 0 | 288.15 | -5.6 | 0.65261 | 7625.0443 | 7627.6499 | 0 | 2.6056 | 0 | 55 | 2.2848e-13
8612 | 25 | 12 | 2018-12-25 19:00 | 0 | 0 | 0 | 2.1697 | 0 | 288.15 | -5.3 | 0.65261 | 7624.8276 | 7627.6499 | 0 | 2.8223 | 0 | 55 | 2.2848e-13
8613 | 25 | 12 | 2018-12-25 20:00 | 0 | 0 | 0 | 3.099 | 0 | 288.15 | -5.3 | 0.65261 | 7623.8982 | 7627.6499 | 0 | 3.7516 | 0 | 55 | 2.2848e-13
8614 | 25 | 12 | 2018-12-25 21:00 | 0 | 0 | 0 | 2.0679 | 0 | 288.15 | -5.9 | 0.65261 | 7624.9293 | 7627.6499 | 0 | 2.7205 | 0 | 55 | 2.2848e-13
8615 | 25 | 12 | 2018-12-25 22:00 | 0 | 0 | 0 | 1.953 | 0 | 288.15 | -5.6 | 0.65261 | 7625.0443 | 7627.6499 | 0 | 2.6056 | 0 | 55 | 2.2848e-13
8616 | 25 | 12 | 2018-12-25 23:00 | 0 | 0 | 0 | 1.7682 | 0 | 288.15 | -6.2 | 0.65261 | 7625.229 | 7627.6499 | 0 | 2.4208 | 0 | 55 | 2.2848e-13
8617 | 26 | 12 | 2018-12-26 | 0 | 0 | 0 | 1.4515 | 0 | 288.15 | -6.5 | 0.65261 | 7625.5457 | 7627.6499 | 0 | 2.1041 | 0 | 55 | 2.2848e-13
8618 | 26 | 12 | 2018-12-26 01:00 | 0 | 0 | 0 | 1.3591 | 0 | 288.15 | -6.5 | 0.65261 | 7625.6381 | 7627.6499 | 0 | 2.0118 | 0 | 55 | 2.2848e-13
8619 | 26 | 12 | 2018-12-26 02:00 | 0 | 0 | 0 | 1.5439 | 0 | 288.15 | -7.3 | 0.65261 | 7625.4534 | 7627.6499 | 0 | 2.1965 | 0 | 55 | 2.2848e-13
8620 | 26 | 12 | 2018-12-26 03:00 | 0 | 0 | 0 | 1.5835 | 0 | 288.15 | -6.9 | 0.65261 | 7625.4138 | 7627.6499 | 0 | 2.2361 | 0 | 55 | 2.2848e-13
8621 | 26 | 12 | 2018-12-26 04:00 | 0 | 0 | 0 | 1.3064 | 0 | 288.15 | -7 | 0.65261 | 7625.6909 | 7627.6499 | 0 | 1.959 | 0 | 55 | 2.2848e-13
8622 | 26 | 12 | 2018-12-26 05:00 | 0 | 0 | 0 | 1.5835 | 0 | 288.15 | -6.7 | 0.65261 | 7625.4138 | 7627.6499 | 0 | 2.2361 | 0 | 55 | 2.2848e-13
8623 | 26 | 12 | 2018-12-26 06:00 | 0 | 0 | 0 | 1.5307 | 0 | 288.15 | -6 | 0.65261 | 7625.4666 | 7627.6499 | 0 | 2.1833 | 0 | 55 | 2.2848e-13
8624 | 26 | 12 | 2018-12-26 07:00 | 0 | 0 | 0 | 1.5043 | 0 | 288.15 | -5.7 | 0.65261 | 7625.4929 | 7627.6499 | 0 | 2.1569 | 0 | 55 | 2.2848e-13
8625 | 26 | 12 | 2018-12-26 08:00 | 0 | 0 | 0 | 1.7286 | 0 | 288.15 | -4.7 | 0.65261 | 7625.2686 | 7627.6499 | 0 | 2.3812 | 0 | 55 | 2.2848e-13
8626 | 26 | 12 | 2018-12-26 09:00 | 0 | 0 | 0 | 4.3298 | 0 | 288.15 | -3.3 | 0.65261 | 7622.6674 | 7627.6499 | 0 | 4.9824 | 0 | 55 | 2.2848e-13
8627 | 26 | 12 | 2018-12-26 10:00 | 0 | 0 | 0 | 2.1113 | 0 | 288.15 | -2.6 | 0.65261 | 7624.8859 | 7627.6499 | 0 | 2.7639 | 0 | 55 | 2.2848e-13
8628 | 26 | 12 | 2018-12-26 11:00 | 0 | 0 | 0 | 3.589 | 0 | 288.15 | -1.4 | 0.65261 | 7623.4082 | 7627.6499 | 0 | 4.2416 | 0 | 55 | 2.2848e-13
8629 | 26 | 12 | 2018-12-26 12:00 | 0 | 0 | 0 | 2.2884 | 0 | 288.15 | -1 | 0.65261 | 7624.7088 | 7627.6499 | 0 | 2.941 | 0 | 55 | 2.2848e-13
8630 | 26 | 12 | 2018-12-26 13:00 | 0 | 0 | 0 | 2.2526 | 0 | 288.15 | 0 | 0.65261 | 7624.7446 | 7627.6499 | 0 | 2.9052 | 0 | 55 | 2.2848e-13
8631 | 26 | 12 | 2018-12-26 14:00 | 0 | 0 | 0 | 1.9925 | 0 | 288.15 | -0.8 | 0.65261 | 7625.0047 | 7627.6499 | 0 | 2.6452 | 0 | 55 | 2.2848e-13
8632 | 26 | 12 | 2018-12-26 15:00 | 0 | 0 | 0 | 1.9002 | 0 | 288.15 | -1.2 | 0.65261 | 7625.0971 | 7627.6499 | 0 | 2.5528 | 0 | 55 | 2.2848e-13
8633 | 26 | 12 | 2018-12-26 16:00 | 0 | 0 | 0 | 1.9002 | 0 | 288.15 | -1.1 | 0.65261 | 7625.0971 | 7627.6499 | 0 | 2.5528 | 0 | 55 | 2.2848e-13
8634 | 26 | 12 | 2018-12-26 17:00 | 0 | 0 | 0 | 1.8078 | 0 | 288.15 | -1.2 | 0.65261 | 7625.1894 | 7627.6499 | 0 | 2.4604 | 0 | 55 | 2.2848e-13
8635 | 26 | 12 | 2018-12-26 18:00 | 0 | 0 | 0 | 1.953 | 0 | 288.15 | -1.1 | 0.65261 | 7625.0443 | 7627.6499 | 0 | 2.6056 | 0 | 55 | 2.2848e-13
8636 | 26 | 12 | 2018-12-26 19:00 | 0 | 0 | 0 | 2.1697 | 0 | 288.15 | -0.8 | 0.65261 | 7624.8276 | 7627.6499 | 0 | 2.8223 | 0 | 55 | 2.2848e-13
8637 | 26 | 12 | 2018-12-26 20:00 | 0 | 0 | 0 | 3.099 | 0 | 288.15 | -0.8 | 0.65261 | 7623.8982 | 7627.6499 | 0 | 3.7516 | 0 | 55 | 2.2848e-13
8638 | 26 | 12 | 2018-12-26 21:00 | 0 | 0 | 0 | 2.0679 | 0 | 288.15 | -0.7 | 0.65261 | 7624.9293 | 7627.6499 | 0 | 2.7205 | 0 | 55 | 2.2848e-13
8639 | 26 | 12 | 2018-12-26 22:00 | 0 | 0 | 0 | 1.953 | 0 | 288.15 | -0.6 | 0.65261 | 7625.0443 | 7627.6499 | 0 | 2.6056 | 0 | 55 | 2.2848e-13
8640 | 26 | 12 | 2018-12-26 23:00 | 0 | 0 | 0 | 1.7682 | 0 | 288.15 | -0.3 | 0.65261 | 7625.229 | 7627.6499 | 0 | 2.4208 | 0 | 55 | 2.2848e-13
8641 | 27 | 12 | 2018-12-27 | 0 | 0 | 0 | 2.1316 | 0 | 288.15 | -0.2 | 0.65261 | 7624.8656 | 7627.6499 | 0 | 2.7842 | 0 | 55 | 2.2848e-13
8642 | 27 | 12 | 2018-12-27 01:00 | 0 | 0 | 0 | 1.7885 | 0 | 288.15 | -0.2 | 0.65261 | 7625.2087 | 7627.6499 | 0 | 2.4411 | 0 | 55 | 2.2848e-13
8643 | 27 | 12 | 2018-12-27 02:00 | 0 | 0 | 0 | 1.8738 | 0 | 288.15 | -0.1 | 0.65261 | 7625.1235 | 7627.6499 | 0 | 2.5264 | 0 | 55 | 2.2848e-13
8644 | 27 | 12 | 2018-12-27 03:00 | 0 | 0 | 0 | 1.8078 | 0 | 288.15 | -0.1 | 0.65261 | 7625.1894 | 7627.6499 | 0 | 2.4604 | 0 | 55 | 2.2848e-13
8645 | 27 | 12 | 2018-12-27 04:00 | 0 | 0 | 0 | 2.1459 | 0 | 288.15 | 0.2 | 0.65261 | 7624.8513 | 7627.6499 | 0 | 2.7985 | 0 | 55 | 2.2848e-13
8646 | 27 | 12 | 2018-12-27 05:00 | 0 | 0 | 0 | 2.2789 | 0 | 288.15 | 0 | 0.65261 | 7624.7183 | 7627.6499 | 0 | 2.9315 | 0 | 55 | 2.2848e-13
8647 | 27 | 12 | 2018-12-27 06:00 | 0 | 0 | 0 | 2.6357 | 0 | 288.15 | 0.1 | 0.65261 | 7624.3616 | 7627.6499 | 0 | 3.2883 | 0 | 55 | 2.2848e-13
8648 | 27 | 12 | 2018-12-27 07:00 | 0 | 0 | 0 | 2.2251 | 0 | 288.15 | -0.1 | 0.65261 | 7624.7721 | 7627.6499 | 0 | 2.8777 | 0 | 55 | 2.2848e-13
8649 | 27 | 12 | 2018-12-27 08:00 | 0 | 0 | 0 | 2.9167 | 0 | 288.15 | 0.1 | 0.65261 | 7624.0805 | 7627.6499 | 0 | 3.5693 | 0 | 55 | 2.2848e-13
8650 | 27 | 12 | 2018-12-27 09:00 | 0 | 0 | 0 | 2.5682 | 0 | 288.15 | 0.1 | 0.65261 | 7624.4291 | 7627.6499 | 0 | 3.2208 | 0 | 55 | 2.2848e-13
8651 | 27 | 12 | 2018-12-27 10:00 | 0 | 0 | 0 | 2.1052 | 0 | 288.15 | 0.7 | 0.65261 | 7624.892 | 7627.6499 | 0 | 2.7578 | 0 | 55 | 2.2848e-13
8652 | 27 | 12 | 2018-12-27 11:00 | 0 | 0 | 0 | 1.7286 | 0 | 288.15 | 0.8 | 0.65261 | 7625.2686 | 7627.6499 | 0 | 2.3812 | 0 | 55 | 2.2848e-13
8653 | 27 | 12 | 2018-12-27 12:00 | 0 | 0 | 0 | 2.0585 | 0 | 288.15 | 1.1 | 0.65261 | 7624.9387 | 7627.6499 | 0 | 2.7111 | 0 | 55 | 2.2848e-13
8654 | 27 | 12 | 2018-12-27 13:00 | 0 | 0 | 0 | 1.8078 | 0 | 288.15 | 1 | 0.65261 | 7625.1894 | 7627.6499 | 0 | 2.4604 | 0 | 55 | 2.2848e-13
8655 | 27 | 12 | 2018-12-27 14:00 | 0 | 0 | 0 | 2.2169 | 0 | 288.15 | 1 | 0.65261 | 7624.7804 | 7627.6499 | 0 | 2.8695 | 0 | 55 | 2.2848e-13
8656 | 27 | 12 | 2018-12-27 15:00 | 0 | 0 | 0 | 2.1976 | 0 | 288.15 | 0.9 | 0.65261 | 7624.7997 | 7627.6499 | 0 | 2.8502 | 0 | 55 | 2.2848e-13
8657 | 27 | 12 | 2018-12-27 16:00 | 0 | 0 | 0 | 2.6198 | 0 | 288.15 | 0.7 | 0.65261 | 7624.3774 | 7627.6499 | 0 | 3.2725 | 0 | 55 | 2.2848e-13
8658 | 27 | 12 | 2018-12-27 17:00 | 0 | 0 | 0 | 2.5357 | 0 | 288.15 | 0.7 | 0.65261 | 7624.4615 | 7627.6499 | 0 | 3.1883 | 0 | 55 | 2.2848e-13
8659 | 27 | 12 | 2018-12-27 18:00 | 0 | 0 | 0 | 2.6363 | 0 | 288.15 | 0.6 | 0.65261 | 7624.3609 | 7627.6499 | 0 | 3.2889 | 0 | 55 | 2.2848e-13
8660 | 27 | 12 | 2018-12-27 19:00 | 0 | 0 | 0 | 2.3906 | 0 | 288.15 | 0.6 | 0.65261 | 7624.6067 | 7627.6499 | 0 | 3.0432 | 0 | 55 | 2.2848e-13
8661 | 27 | 12 | 2018-12-27 20:00 | 0 | 0 | 0 | 1.3196 | 0 | 288.15 | 0.7 | 0.65261 | 7625.6777 | 7627.6499 | 0 | 1.9722 | 0 | 55 | 2.2848e-13
8662 | 27 | 12 | 2018-12-27 21:00 | 0 | 0 | 0 | 1.3471 | 0 | 288.15 | 1 | 0.65261 | 7625.6502 | 7627.6499 | 0 | 1.9997 | 0 | 55 | 2.2848e-13
8663 | 27 | 12 | 2018-12-27 22:00 | 0 | 0 | 0 | 1.9551 | 0 | 288.15 | 0.6 | 0.65261 | 7625.0421 | 7627.6499 | 0 | 2.6077 | 0 | 55 | 2.2848e-13
8664 | 27 | 12 | 2018-12-27 23:00 | 0 | 0 | 0 | 2.0585 | 0 | 288.15 | 1.4 | 0.65261 | 7624.9387 | 7627.6499 | 0 | 2.7111 | 0 | 55 | 2.2848e-13
8665 | 28 | 12 | 2018-12-28 | 0 | 0 | 0 | 2.1316 | 0 | 288.15 | 1.6 | 0.65261 | 7624.8656 | 7627.6499 | 0 | 2.7842 | 0 | 55 | 2.2848e-13
8666 | 28 | 12 | 2018-12-28 01:00 | 0 | 0 | 0 | 1.7885 | 0 | 288.15 | 1.6 | 0.65261 | 7625.2087 | 7627.6499 | 0 | 2.4411 | 0 | 55 | 2.2848e-13
8667 | 28 | 12 | 2018-12-28 02:00 | 0 | 0 | 0 | 1.8738 | 0 | 288.15 | 1.2 | 0.65261 | 7625.1235 | 7627.6499 | 0 | 2.5264 | 0 | 55 | 2.2848e-13
8668 | 28 | 12 | 2018-12-28 03:00 | 0 | 0 | 0 | 1.8078 | 0 | 288.15 | 1.4 | 0.65261 | 7625.1894 | 7627.6499 | 0 | 2.4604 | 0 | 55 | 2.2848e-13
8669 | 28 | 12 | 2018-12-28 04:00 | 0 | 0 | 0 | 2.1459 | 0 | 288.15 | 1.4 | 0.65261 | 7624.8513 | 7627.6499 | 0 | 2.7985 | 0 | 55 | 2.2848e-13
8670 | 28 | 12 | 2018-12-28 05:00 | 0 | 0 | 0 | 2.2789 | 0 | 288.15 | 1.5 | 0.65261 | 7624.7183 | 7627.6499 | 0 | 2.9315 | 0 | 55 | 2.2848e-13
8671 | 28 | 12 | 2018-12-28 06:00 | 0 | 0 | 0 | 2.6357 | 0 | 288.15 | 0.9 | 0.65261 | 7624.3616 | 7627.6499 | 0 | 3.2883 | 0 | 55 | 2.2848e-13
8672 | 28 | 12 | 2018-12-28 07:00 | 0 | 0 | 0 | 2.2251 | 0 | 288.15 | 1 | 0.65261 | 7624.7721 | 7627.6499 | 0 | 2.8777 | 0 | 55 | 2.2848e-13
8673 | 28 | 12 | 2018-12-28 08:00 | 0 | 0 | 0 | 2.9167 | 0 | 288.15 | 1.1 | 0.65261 | 7624.0805 | 7627.6499 | 0 | 3.5693 | 0 | 55 | 2.2848e-13
8674 | 28 | 12 | 2018-12-28 09:00 | 0 | 0 | 0 | 2.5682 | 0 | 288.15 | 1.4 | 0.65261 | 7624.4291 | 7627.6499 | 0 | 3.2208 | 0 | 55 | 2.2848e-13
8675 | 28 | 12 | 2018-12-28 10:00 | 0 | 0 | 0 | 2.1052 | 0 | 288.15 | 1.7 | 0.65261 | 7624.892 | 7627.6499 | 0 | 2.7578 | 0 | 55 | 2.2848e-13
8676 | 28 | 12 | 2018-12-28 11:00 | 0 | 0 | 0 | 1.7286 | 0 | 288.15 | 2.4 | 0.65261 | 7625.2686 | 7627.6499 | 0 | 2.3812 | 0 | 55 | 2.2848e-13
8677 | 28 | 12 | 2018-12-28 12:00 | 0 | 0 | 0 | 2.0585 | 0 | 288.15 | 2.4 | 0.65261 | 7624.9387 | 7627.6499 | 0 | 2.7111 | 0 | 55 | 2.2848e-13
8678 | 28 | 12 | 2018-12-28 13:00 | 0 | 0 | 0 | 1.8078 | 0 | 288.15 | 3.1 | 0.65261 | 7625.1894 | 7627.6499 | 0 | 2.4604 | 0 | 55 | 2.2848e-13
8679 | 28 | 12 | 2018-12-28 14:00 | 0 | 0 | 0 | 2.2169 | 0 | 288.15 | 3.1 | 0.65261 | 7624.7804 | 7627.6499 | 0 | 2.8695 | 0 | 55 | 2.2848e-13
8680 | 28 | 12 | 2018-12-28 15:00 | 0 | 0 | 0 | 2.1976 | 0 | 288.15 | 2.1 | 0.65261 | 7624.7997 | 7627.6499 | 0 | 2.8502 | 0 | 55 | 2.2848e-13
8681 | 28 | 12 | 2018-12-28 16:00 | 0 | 0 | 0 | 2.6198 | 0 | 288.15 | 1.6 | 0.65261 | 7624.3774 | 7627.6499 | 0 | 3.2725 | 0 | 55 | 2.2848e-13
8682 | 28 | 12 | 2018-12-28 17:00 | 0 | 0 | 0 | 2.5357 | 0 | 288.15 | 1.2 | 0.65261 | 7624.4615 | 7627.6499 | 0 | 3.1883 | 0 | 55 | 2.2848e-13
8683 | 28 | 12 | 2018-12-28 18:00 | 0 | 0 | 0 | 2.6363 | 0 | 288.15 | 0.9 | 0.65261 | 7624.3609 | 7627.6499 | 0 | 3.2889 | 0 | 55 | 2.2848e-13
8684 | 28 | 12 | 2018-12-28 19:00 | 0 | 0 | 0 | 2.3906 | 0 | 288.15 | 0.4 | 0.65261 | 7624.6067 | 7627.6499 | 0 | 3.0432 | 0 | 55 | 2.2848e-13
8685 | 28 | 12 | 2018-12-28 20:00 | 0 | 0 | 0 | 1.3196 | 0 | 288.15 | 0 | 0.65261 | 7625.6777 | 7627.6499 | 0 | 1.9722 | 0 | 55 | 2.2848e-13
8686 | 28 | 12 | 2018-12-28 21:00 | 0 | 0 | 0 | 1.3471 | 0 | 288.15 | -0.7 | 0.65261 | 7625.6502 | 7627.6499 | 0 | 1.9997 | 0 | 55 | 2.2848e-13
8687 | 28 | 12 | 2018-12-28 22:00 | 0 | 0 | 0 | 1.9551 | 0 | 288.15 | -1 | 0.65261 | 7625.0421 | 7627.6499 | 0 | 2.6077 | 0 | 55 | 2.2848e-13
8688 | 28 | 12 | 2018-12-28 23:00 | 0 | 0 | 0 | 2.0585 | 0 | 288.15 | -1.5 | 0.65261 | 7624.9387 | 7627.6499 | 0 | 2.7111 | 0 | 55 | 2.2848e-13
8689 | 29 | 12 | 2018-12-29 | 0 | 0 | 0 | 1.4515 | 0 | 288.15 | -1.6 | 0.65261 | 7625.5457 | 7627.6499 | 0 | 2.1041 | 0 | 55 | 2.2848e-13
8690 | 29 | 12 | 2018-12-29 01:00 | 0 | 0 | 0 | 1.3591 | 0 | 288.15 | -1.7 | 0.65261 | 7625.6381 | 7627.6499 | 0 | 2.0118 | 0 | 55 | 2.2848e-13
8691 | 29 | 12 | 2018-12-29 02:00 | 0 | 0 | 0 | 1.5439 | 0 | 288.15 | -1.5 | 0.65261 | 7625.4534 | 7627.6499 | 0 | 2.1965 | 0 | 55 | 2.2848e-13
8692 | 29 | 12 | 2018-12-29 03:00 | 0 | 0 | 0 | 1.5835 | 0 | 288.15 | -1.2 | 0.65261 | 7625.4138 | 7627.6499 | 0 | 2.2361 | 0 | 55 | 2.2848e-13
8693 | 29 | 12 | 2018-12-29 04:00 | 0 | 0 | 0 | 1.3064 | 0 | 288.15 | -1 | 0.65261 | 7625.6909 | 7627.6499 | 0 | 1.959 | 0 | 55 | 2.2848e-13
8694 | 29 | 12 | 2018-12-29 05:00 | 0 | 0 | 0 | 1.5835 | 0 | 288.15 | -0.7 | 0.65261 | 7625.4138 | 7627.6499 | 0 | 2.2361 | 0 | 55 | 2.2848e-13
8695 | 29 | 12 | 2018-12-29 06:00 | 0 | 0 | 0 | 1.5307 | 0 | 288.15 | -0.6 | 0.65261 | 7625.4666 | 7627.6499 | 0 | 2.1833 | 0 | 55 | 2.2848e-13
8696 | 29 | 12 | 2018-12-29 07:00 | 0 | 0 | 0 | 1.5043 | 0 | 288.15 | -0.5 | 0.65261 | 7625.4929 | 7627.6499 | 0 | 2.1569 | 0 | 55 | 2.2848e-13
8697 | 29 | 12 | 2018-12-29 08:00 | 0 | 0 | 0 | 1.7286 | 0 | 288.15 | -0.1 | 0.65261 | 7625.2686 | 7627.6499 | 0 | 2.3812 | 0 | 55 | 2.2848e-13
8698 | 29 | 12 | 2018-12-29 09:00 | 0 | 0 | 0 | 4.3298 | 0 | 288.15 | 0.2 | 0.65261 | 7622.6674 | 7627.6499 | 0 | 4.9824 | 0 | 55 | 2.2848e-13
8699 | 29 | 12 | 2018-12-29 10:00 | 0 | 0 | 0 | 2.1113 | 0 | 288.15 | 0.4 | 0.65261 | 7624.8859 | 7627.6499 | 0 | 2.7639 | 0 | 55 | 2.2848e-13
8700 | 29 | 12 | 2018-12-29 11:00 | 0 | 0 | 0 | 3.589 | 0 | 288.15 | 0.7 | 0.65261 | 7623.4082 | 7627.6499 | 0 | 4.2416 | 0 | 55 | 2.2848e-13
8701 | 29 | 12 | 2018-12-29 12:00 | 0 | 0 | 0 | 2.2884 | 0 | 288.15 | 0.6 | 0.65261 | 7624.7088 | 7627.6499 | 0 | 2.941 | 0 | 55 | 2.2848e-13
8702 | 29 | 12 | 2018-12-29 13:00 | 0 | 0 | 0 | 2.2526 | 0 | 288.15 | 1.2 | 0.65261 | 7624.7446 | 7627.6499 | 0 | 2.9052 | 0 | 55 | 2.2848e-13
8703 | 29 | 12 | 2018-12-29 14:00 | 0 | 0 | 0 | 1.9925 | 0 | 288.15 | 1.7 | 0.65261 | 7625.0047 | 7627.6499 | 0 | 2.6452 | 0 | 55 | 2.2848e-13
8704 | 29 | 12 | 2018-12-29 15:00 | 0 | 0 | 0 | 1.9002 | 0 | 288.15 | 1.9 | 0.65261 | 7625.0971 | 7627.6499 | 0 | 2.5528 | 0 | 55 | 2.2848e-13
8705 | 29 | 12 | 2018-12-29 16:00 | 0 | 0 | 0 | 1.9002 | 0 | 288.15 | 2.4 | 0.65261 | 7625.0971 | 7627.6499 | 0 | 2.5528 | 0 | 55 | 2.2848e-13
8706 | 29 | 12 | 2018-12-29 17:00 | 0 | 0 | 0 | 1.8078 | 0 | 288.15 | 2.3 | 0.65261 | 7625.1894 | 7627.6499 | 0 | 2.4604 | 0 | 55 | 2.2848e-13
8707 | 29 | 12 | 2018-12-29 18:00 | 0 | 0 | 0 | 1.953 | 0 | 288.15 | 2.5 | 0.65261 | 7625.0443 | 7627.6499 | 0 | 2.6056 | 0 | 55 | 2.2848e-13
8708 | 29 | 12 | 2018-12-29 19:00 | 0 | 0 | 0 | 2.1697 | 0 | 288.15 | 2.7 | 0.65261 | 7624.8276 | 7627.6499 | 0 | 2.8223 | 0 | 55 | 2.2848e-13
8709 | 29 | 12 | 2018-12-29 20:00 | 0 | 0 | 0 | 3.099 | 0 | 288.15 | 2.6 | 0.65261 | 7623.8982 | 7627.6499 | 0 | 3.7516 | 0 | 55 | 2.2848e-13
8710 | 29 | 12 | 2018-12-29 21:00 | 0 | 0 | 0 | 2.0679 | 0 | 288.15 | 2.4 | 0.65261 | 7624.9293 | 7627.6499 | 0 | 2.7205 | 0 | 55 | 2.2848e-13
8711 | 29 | 12 | 2018-12-29 22:00 | 0 | 0 | 0 | 1.953 | 0 | 288.15 | 2.5 | 0.65261 | 7625.0443 | 7627.6499 | 0 | 2.6056 | 0 | 55 | 2.2848e-13
8712 | 29 | 12 | 2018-12-29 23:00 | 0 | 0 | 0 | 1.7682 | 0 | 288.15 | 2.3 | 0.65261 | 7625.229 | 7627.6499 | 0 | 2.4208 | 0 | 55 | 2.2848e-13
8713 | 30 | 12 | 2018-12-30 | 0 | 0 | 0 | 2.1316 | 0 | 288.15 | 2.9 | 0.65261 | 7624.8656 | 7627.6499 | 0 | 2.7842 | 0 | 55 | 2.2848e-13
8714 | 30 | 12 | 2018-12-30 01:00 | 0 | 0 | 0 | 1.7885 | 0 | 288.15 | 3.1 | 0.65261 | 7625.2087 | 7627.6499 | 0 | 2.4411 | 0 | 55 | 2.2848e-13
8715 | 30 | 12 | 2018-12-30 02:00 | 0 | 0 | 0 | 1.8738 | 0 | 288.15 | 3.3 | 0.65261 | 7625.1235 | 7627.6499 | 0 | 2.5264 | 0 | 55 | 2.2848e-13
8716 | 30 | 12 | 2018-12-30 03:00 | 0 | 0 | 0 | 1.8078 | 0 | 288.15 | 3.3 | 0.65261 | 7625.1894 | 7627.6499 | 0 | 2.4604 | 0 | 55 | 2.2848e-13
8717 | 30 | 12 | 2018-12-30 04:00 | 0 | 0 | 0 | 2.1459 | 0 | 288.15 | 3.4 | 0.65261 | 7624.8513 | 7627.6499 | 0 | 2.7985 | 0 | 55 | 2.2848e-13
8718 | 30 | 12 | 2018-12-30 05:00 | 0 | 0 | 0 | 2.2789 | 0 | 288.15 | 3.2 | 0.65261 | 7624.7183 | 7627.6499 | 0 | 2.9315 | 0 | 55 | 2.2848e-13
8719 | 30 | 12 | 2018-12-30 06:00 | 0 | 0 | 0 | 2.6357 | 0 | 288.15 | 2.8 | 0.65261 | 7624.3616 | 7627.6499 | 0 | 3.2883 | 0 | 55 | 2.2848e-13
8720 | 30 | 12 | 2018-12-30 07:00 | 0 | 0 | 0 | 2.2251 | 0 | 288.15 | 2.7 | 0.65261 | 7624.7721 | 7627.6499 | 0 | 2.8777 | 0 | 55 | 2.2848e-13
8721 | 30 | 12 | 2018-12-30 08:00 | 0 | 0 | 0 | 2.9167 | 0 | 288.15 | 2.9 | 0.65261 | 7624.0805 | 7627.6499 | 0 | 3.5693 | 0 | 55 | 2.2848e-13
8722 | 30 | 12 | 2018-12-30 09:00 | 0 | 0 | 0 | 2.5682 | 0 | 288.15 | 3.1 | 0.65261 | 7624.4291 | 7627.6499 | 0 | 3.2208 | 0 | 55 | 2.2848e-13
8723 | 30 | 12 | 2018-12-30 10:00 | 0 | 0 | 0 | 2.1052 | 0 | 288.15 | 3.2 | 0.65261 | 7624.892 | 7627.6499 | 0 | 2.7578 | 0 | 55 | 2.2848e-13
8724 | 30 | 12 | 2018-12-30 11:00 | 0 | 0 | 0 | 1.7286 | 0 | 288.15 | 3.3 | 0.65261 | 7625.2686 | 7627.6499 | 0 | 2.3812 | 0 | 55 | 2.2848e-13
8725 | 30 | 12 | 2018-12-30 12:00 | 0 | 0 | 0 | 2.0585 | 0 | 288.15 | 3.7 | 0.65261 | 7624.9387 | 7627.6499 | 0 | 2.7111 | 0 | 55 | 2.2848e-13
8726 | 30 | 12 | 2018-12-30 13:00 | 0 | 0 | 0 | 1.8078 | 0 | 288.15 | 4.1 | 0.65261 | 7625.1894 | 7627.6499 | 0 | 2.4604 | 0 | 55 | 2.2848e-13
8727 | 30 | 12 | 2018-12-30 14:00 | 0 | 0 | 0 | 2.2169 | 0 | 288.15 | 4.5 | 0.65261 | 7624.7804 | 7627.6499 | 0 | 2.8695 | 0 | 55 | 2.2848e-13
8728 | 30 | 12 | 2018-12-30 15:00 | 0 | 0 | 0 | 2.1976 | 0 | 288.15 | 4.2 | 0.65261 | 7624.7997 | 7627.6499 | 0 | 2.8502 | 0 | 55 | 2.2848e-13
8729 | 30 | 12 | 2018-12-30 16:00 | 0 | 0 | 0 | 2.6198 | 0 | 288.15 | 4 | 0.65261 | 7624.3774 | 7627.6499 | 0 | 3.2725 | 0 | 55 | 2.2848e-13
8730 | 30 | 12 | 2018-12-30 17:00 | 0 | 0 | 0 | 2.5357 | 0 | 288.15 | 4 | 0.65261 | 7624.4615 | 7627.6499 | 0 | 3.1883 | 0 | 55 | 2.2848e-13
8731 | 30 | 12 | 2018-12-30 18:00 | 0 | 0 | 0 | 2.6363 | 0 | 288.15 | 3.4 | 0.65261 | 7624.3609 | 7627.6499 | 0 | 3.2889 | 0 | 55 | 2.2848e-13
8732 | 30 | 12 | 2018-12-30 19:00 | 0 | 0 | 0 | 2.3906 | 0 | 288.15 | 2.4 | 0.65261 | 7624.6067 | 7627.6499 | 0 | 3.0432 | 0 | 55 | 2.2848e-13
8733 | 30 | 12 | 2018-12-30 20:00 | 0 | 0 | 0 | 1.3196 | 0 | 288.15 | 2.3 | 0.65261 | 7625.6777 | 7627.6499 | 0 | 1.9722 | 0 | 55 | 2.2848e-13
8734 | 30 | 12 | 2018-12-30 21:00 | 0 | 0 | 0 | 1.3471 | 0 | 288.15 | 2.4 | 0.65261 | 7625.6502 | 7627.6499 | 0 | 1.9997 | 0 | 55 | 2.2848e-13
8735 | 30 | 12 | 2018-12-30 22:00 | 0 | 0 | 0 | 1.9551 | 0 | 288.15 | 2.1 | 0.65261 | 7625.0421 | 7627.6499 | 0 | 2.6077 | 0 | 55 | 2.2848e-13
8736 | 30 | 12 | 2018-12-30 23:00 | 0 | 0 | 0 | 2.0585 | 0 | 288.15 | 1.8 | 0.65261 | 7624.9387 | 7627.6499 | 0 | 2.7111 | 0 | 55 | 2.2848e-13
8737 | 31 | 12 | 2018-12-31 | 0 | 0 | 0 | 2.1316 | 0 | 288.15 | 2 | 0.65261 | 7624.8656 | 7627.6499 | 0 | 2.7842 | 0 | 55 | 2.2848e-13
8738 | 31 | 12 | 2018-12-31 01:00 | 0 | 0 | 0 | 1.7885 | 0 | 288.15 | 1.6 | 0.65261 | 7625.2087 | 7627.6499 | 0 | 2.4411 | 0 | 55 | 2.2848e-13
8739 | 31 | 12 | 2018-12-31 02:00 | 0 | 0 | 0 | 1.8738 | 0 | 288.15 | 1.9 | 0.65261 | 7625.1235 | 7627.6499 | 0 | 2.5264 | 0 | 55 | 2.2848e-13
8740 | 31 | 12 | 2018-12-31 03:00 | 0 | 0 | 0 | 1.8078 | 0 | 288.15 | 1.6 | 0.65261 | 7625.1894 | 7627.6499 | 0 | 2.4604 | 0 | 55 | 2.2848e-13
8741 | 31 | 12 | 2018-12-31 04:00 | 0 | 0 | 0 | 2.1459 | 0 | 288.15 | 1.8 | 0.65261 | 7624.8513 | 7627.6499 | 0 | 2.7985 | 0 | 55 | 2.2848e-13
8742 | 31 | 12 | 2018-12-31 05:00 | 0 | 0 | 0 | 2.2789 | 0 | 288.15 | 1.1 | 0.65261 | 7624.7183 | 7627.6499 | 0 | 2.9315 | 0 | 55 | 2.2848e-13
8743 | 31 | 12 | 2018-12-31 06:00 | 0 | 0 | 0 | 2.6357 | 0 | 288.15 | 1.3 | 0.65261 | 7624.3616 | 7627.6499 | 0 | 3.2883 | 0 | 55 | 2.2848e-13
8744 | 31 | 12 | 2018-12-31 07:00 | 0 | 0 | 0 | 2.2251 | 0 | 288.15 | 1.2 | 0.65261 | 7624.7721 | 7627.6499 | 0 | 2.8777 | 0 | 55 | 2.2848e-13
8745 | 31 | 12 | 2018-12-31 08:00 | 0 | 0 | 0 | 2.9167 | 0 | 288.15 | 0.9 | 0.65261 | 7624.0805 | 7627.6499 | 0 | 3.5693 | 0 | 55 | 2.2848e-13
8746 | 31 | 12 | 2018-12-31 09:00 | 0 | 0 | 0 | 2.5682 | 0 | 288.15 | 1.3 | 0.65261 | 7624.4291 | 7627.6499 | 0 | 3.2208 | 0 | 55 | 2.2848e-13
8747 | 31 | 12 | 2018-12-31 10:00 | 0 | 0 | 0 | 2.1052 | 0 | 288.15 | 1.9 | 0.65261 | 7624.892 | 7627.6499 | 0 | 2.7578 | 0 | 55 | 2.2848e-13
8748 | 31 | 12 | 2018-12-31 11:00 | 0 | 0 | 0 | 1.7286 | 0 | 288.15 | 2.5 | 0.65261 | 7625.2686 | 7627.6499 | 0 | 2.3812 | 0 | 55 | 2.2848e-13
8749 | 31 | 12 | 2018-12-31 12:00 | 0 | 0 | 0 | 2.0585 | 0 | 288.15 | 3.1 | 0.65261 | 7624.9387 | 7627.6499 | 0 | 2.7111 | 0 | 55 | 2.2848e-13
8750 | 31 | 12 | 2018-12-31 13:00 | 0 | 0 | 0 | 1.8078 | 0 | 288.15 | 3.3 | 0.65261 | 7625.1894 | 7627.6499 | 0 | 2.4604 | 0 | 55 | 2.2848e-13
8751 | 31 | 12 | 2018-12-31 14:00 | 0 | 0 | 0 | 2.2169 | 0 | 288.15 | 3.2 | 0.65261 | 7624.7804 | 7627.6499 | 0 | 2.8695 | 0 | 55 | 2.2848e-13
8752 | 31 | 12 | 2018-12-31 15:00 | 0 | 0 | 0 | 2.1976 | 0 | 288.15 | 3 | 0.65261 | 7624.7997 | 7627.6499 | 0 | 2.8502 | 0 | 55 | 2.2848e-13
8753 | 31 | 12 | 2018-12-31 16:00 | 0 | 0 | 0 | 2.6198 | 0 | 288.15 | 2.6 | 0.65261 | 7624.3774 | 7627.6499 | 0 | 3.2725 | 0 | 55 | 2.2848e-13
8754 | 31 | 12 | 2018-12-31 17:00 | 0 | 0 | 0 | 2.5357 | 0 | 288.15 | 2.4 | 0.65261 | 7624.4615 | 7627.6499 | 0 | 3.1883 | 0 | 55 | 2.2848e-13
8755 | 31 | 12 | 2018-12-31 18:00 | 0 | 0 | 0 | 2.6363 | 0 | 288.15 | 1.9 | 0.65261 | 7624.3609 | 7627.6499 | 0 | 3.2889 | 0 | 55 | 2.2848e-13
8756 | 31 | 12 | 2018-12-31 19:00 | 0 | 0 | 0 | 2.3906 | 0 | 288.15 | 1.7 | 0.65261 | 7624.6067 | 7627.6499 | 0 | 3.0432 | 0 | 55 | 2.2848e-13
8757 | 31 | 12 | 2018-12-31 20:00 | 0 | 0 | 0 | 1.3196 | 0 | 288.15 | 1.4 | 0.65261 | 7625.6777 | 7627.6499 | 0 | 1.9722 | 0 | 55 | 2.2848e-13
8758 | 31 | 12 | 2018-12-31 21:00 | 0 | 0 | 0 | 1.3471 | 0 | 288.15 | 1.2 | 0.65261 | 7625.6502 | 7627.6499 | 0 | 1.9997 | 0 | 55 | 2.2848e-13
8759 | 31 | 12 | 2018-12-31 22:00 | 0 | 0 | 0 | 1.9551 | 0 | 288.15 | 0.4 | 0.65261 | 7625.0421 | 7627.6499 | 0 | 2.6077 | 0 | 55 | 2.2848e-13
8760 | 31 | 12 | 2018-12-31 23:00 | 0 | 0 | 0 | 2.0585 | 0 | 288.15 | -0.5 | 0.65261 | 7624.9387 | 7627.6499 | 0 | 2.7111 | 0 | 55 | 2.2848e-13

## Berechnung (Tage) (hidden)
SUMME | 25198.1 | 18898.575 | 9750 | 8835.9687 | 6453.9033 | 5674.3048
Kontrollfeld | - | - | - | - | - | -
Tag | Wärmeertrag in kWh | Ladeleistung in kW | Entladeleistung in kW | Verlustleistung in kW | Wärmeüberschuss in kWh | Wärme aus Zusatzaggregat in kWh | Hilfsspalte Monat | Speichertemperatur in °C
2018-01-01 | 10.4 | 7.8 | 48.774 | 22.9954 | 0 | 0 | 1 | 73.7267
2018-01-02 | 12.3 | 9.225 | 20.9644 | 22.1462 | 0 | 0 | 1 | 71.558
2018-01-03 | 12.3 | 9.225 | 51.3496 | 21.3169 | 0 | 0 | 1 | 69.44
2018-01-04 | 4.4 | 3.3 | 51.3496 | 20.2086 | 0 | 0 | 1 | 66.6097
2018-01-05 | 4 | 3 | 20.9644 | 19.3239 | 0 | 0 | 1 | 64.3501
2018-01-06 | 5.9 | 4.425 | 25.943 | 18.6849 | 0 | 0 | 1 | 62.7182
2018-01-07 | 3.1 | 2.325 | 51.3496 | 17.764 | 0 | 0 | 1 | 60.3664
2018-01-08 | 3.2 | 2.4 | 51.3496 | 16.649 | 0 | 0 | 1 | 57.519
2018-01-09 | 21.7 | 16.275 | 51.3496 | 15.7612 | 0 | 23.2769 | 1 | 55.2517
2018-01-10 | 21.8 | 16.35 | 51.3496 | 15.6706 | 0 | 50.6702 | 1 | 55.0204
2018-01-11 | 9.5 | 7.125 | 51.3496 | 15.6627 | 0 | 59.8873 | 1 | 55
2018-01-12 | 9.7 | 7.275 | 54.3083 | 15.6627 | 0 | 62.6959 | 1 | 55
2018-01-13 | 6.1 | 4.575 | 56.7956 | 15.6627 | 0 | 67.8833 | 1 | 55
2018-01-14 | 5.6 | 4.2 | 54.3083 | 15.6627 | 0 | 65.7709 | 1 | 55
2018-01-15 | 10.1 | 7.575 | 54.3083 | 15.6627 | 0 | 62.3959 | 1 | 55
2018-01-16 | 11.5 | 8.625 | 54.3083 | 15.6627 | 0 | 61.3459 | 1 | 55
2018-01-17 | 11.1 | 8.325 | 54.3083 | 15.6627 | 0 | 61.6459 | 1 | 55
2018-01-18 | 21 | 15.75 | 51.3496 | 15.669 | 0 | 51.2687 | 1 | 55.0163
2018-01-19 | 17.7 | 13.275 | 51.3496 | 15.6628 | 0 | 53.7374 | 1 | 55.0004
2018-01-20 | 5.6 | 4.2 | 48.774 | 15.6627 | 0 | 60.2367 | 1 | 55
2018-01-21 | 23.6 | 17.7 | 51.3496 | 15.6677 | 0 | 49.3173 | 1 | 55.0127
2018-01-22 | 6.4 | 4.8 | 51.3496 | 15.6627 | 0 | 62.2123 | 1 | 55
2018-01-23 | 10 | 7.5 | 51.3496 | 15.6627 | 0 | 59.5123 | 1 | 55
2018-01-24 | 5.5 | 4.125 | 51.3496 | 15.6627 | 0 | 62.8873 | 1 | 55
2018-01-25 | 6.9 | 5.175 | 51.3496 | 15.6627 | 0 | 61.8373 | 1 | 55
2018-01-26 | 19.1 | 14.325 | 51.3496 | 15.6652 | 0 | 52.6898 | 1 | 55.0064
2018-01-27 | 24.8 | 18.6 | 48.774 | 15.6667 | 0 | 45.8408 | 1 | 55.0103
2018-01-28 | 11.1 | 8.325 | 51.3496 | 15.6627 | 0 | 58.6873 | 1 | 55
2018-01-29 | 6 | 4.5 | 51.3496 | 15.6627 | 0 | 62.5123 | 1 | 55
2018-01-30 | 19.2 | 14.4 | 51.3496 | 15.664 | 0 | 52.6136 | 1 | 55.0034
2018-01-31 | 3.7 | 2.775 | 51.3496 | 15.6627 | 0 | 64.2373 | 1 | 55
2018-02-01 | 16.7 | 12.525 | 51.3496 | 15.6629 | 0 | 54.4875 | 2 | 55.0006
2018-02-02 | 8.1 | 6.075 | 51.3496 | 15.6627 | 0 | 60.9373 | 2 | 55
2018-02-03 | 25.7 | 19.275 | 48.774 | 15.6665 | 0 | 45.1656 | 2 | 55.0099
2018-02-04 | 0.5 | 0.375 | 51.3496 | 15.6627 | 0 | 66.6373 | 2 | 55
2018-02-05 | 10.4 | 7.8 | 51.3496 | 15.6627 | 0 | 59.2123 | 2 | 55
2018-02-06 | 7 | 5.25 | 54.3083 | 15.6627 | 0 | 64.7209 | 2 | 55
2018-02-07 | 36.5 | 27.375 | 54.3083 | 15.6848 | 0 | 42.6181 | 2 | 55.0565
2018-02-08 | 46.5 | 34.875 | 51.3496 | 15.729 | 0 | 32.2036 | 2 | 55.1695
2018-02-09 | 4.6 | 3.45 | 51.3496 | 15.6627 | 0 | 63.5623 | 2 | 55
2018-02-10 | 8 | 6 | 48.774 | 15.6627 | 0 | 58.4367 | 2 | 55
2018-02-11 | 6.2 | 4.65 | 51.3496 | 15.6627 | 0 | 62.3623 | 2 | 55
2018-02-12 | 7.3 | 5.475 | 51.3496 | 15.6627 | 0 | 61.5373 | 2 | 55
2018-02-13 | 40.1 | 30.075 | 51.3496 | 15.6981 | 0 | 36.9727 | 2 | 55.0905
2018-02-14 | 51 | 38.25 | 51.3496 | 15.739 | 0 | 28.8386 | 2 | 55.1948
2018-02-15 | 7.5 | 5.625 | 51.3496 | 15.6627 | 0 | 61.3873 | 2 | 55
2018-02-16 | 50.1 | 37.575 | 54.3083 | 15.7224 | 0 | 32.4557 | 2 | 55.1526
2018-02-17 | 11.4 | 8.55 | 48.774 | 15.6627 | 0 | 55.8867 | 2 | 55
2018-02-18 | 74.4 | 55.8 | 51.3496 | 15.8671 | 0 | 24.4026 | 2 | 55.5221
2018-02-19 | 25.5 | 19.125 | 51.3496 | 15.6859 | 0 | 34.9246 | 2 | 55.0593
2018-02-20 | 54.8 | 41.1 | 54.3083 | 15.7481 | 0 | 28.9564 | 2 | 55.2181
2018-02-21 | 78.7 | 59.025 | 51.3496 | 15.8845 | 0 | 24.2526 | 2 | 55.5665
2018-02-22 | 85.2 | 63.9 | 51.3496 | 15.9505 | 0 | 7.413 | 2 | 55.735
2018-02-23 | 83.9 | 62.925 | 51.3496 | 15.9601 | 0 | 3.4925 | 2 | 55.7597
2018-02-24 | 88.6 | 66.45 | 48.774 | 15.9848 | 0 | 0 | 2 | 55.8226
2018-02-25 | 87.1 | 65.325 | 54.3083 | 15.9597 | 0 | 2.3725 | 2 | 55.7585
2018-02-26 | 47.9 | 35.925 | 51.3496 | 15.7579 | 0 | 12.8975 | 2 | 55.2431
2018-02-27 | 27.7 | 20.775 | 51.3496 | 15.6697 | 0 | 46.2443 | 2 | 55.018
2018-02-28 | 57.2 | 42.9 | 51.3496 | 15.7649 | 0 | 25.0734 | 2 | 55.2611
2018-03-01 | 59.1 | 44.325 | 51.3496 | 15.7829 | 0 | 24.3645 | 3 | 55.307
2018-03-02 | 19.8 | 14.85 | 20.9644 | 15.6763 | 0 | 19.3749 | 3 | 55.0349
2018-03-03 | 7.9 | 5.925 | 25.943 | 15.663 | 0 | 35.681 | 3 | 55.0008
2018-03-04 | 23.1 | 17.325 | 51.3496 | 15.6633 | 0 | 49.6879 | 3 | 55.0017
2018-03-05 | 54.5 | 40.875 | 51.3496 | 15.7521 | 0 | 27.2312 | 3 | 55.2284
2018-03-06 | 54.3 | 40.725 | 51.3496 | 15.7553 | 0 | 25.3754 | 3 | 55.2367
2018-03-07 | 24.1 | 18.075 | 51.3496 | 15.6677 | 0 | 48.9423 | 3 | 55.0128
2018-03-08 | 34.9 | 26.175 | 51.3496 | 15.6811 | 0 | 40.8557 | 3 | 55.0471
2018-03-09 | 20.2 | 15.15 | 51.3496 | 15.6632 | 0 | 51.8628 | 3 | 55.0013
2018-03-10 | 16.3 | 12.225 | 48.774 | 15.6627 | 0 | 52.2117 | 3 | 55
2018-03-11 | 27.8 | 20.85 | 51.3496 | 15.6752 | 0 | 46.1748 | 3 | 55.0321
2018-03-12 | 39.4 | 29.55 | 17.8349 | 15.7761 | 0 | 12.7929 | 3 | 55.2896
2018-03-13 | 22.8 | 17.1 | 17.8349 | 15.7055 | 0 | 7.7085 | 3 | 55.1095
2018-03-14 | 73.9 | 55.425 | 17.8349 | 15.9776 | 0 | 11.6409 | 3 | 55.8043
2018-03-15 | 20.6 | 15.45 | 17.8349 | 16.0593 | 0 | 0 | 3 | 56.0128
2018-03-16 | 32.4 | 24.3 | 17.8349 | 15.7908 | 0 | 0 | 3 | 55.3272
2018-03-17 | 10.4 | 7.8 | 25.943 | 15.6681 | 0 | 28.3275 | 3 | 55.0138
2018-03-18 | 7.4 | 5.55 | 20.9644 | 15.6627 | 0 | 31.0771 | 3 | 55
2018-03-19 | 31.5 | 23.625 | 51.3496 | 15.6773 | 0 | 43.4019 | 3 | 55.0375
2018-03-20 | 32.6 | 24.45 | 51.3496 | 15.6676 | 0 | 42.5672 | 3 | 55.0127
2018-03-21 | 85.2 | 63.9 | 51.3496 | 15.8989 | 0 | 20.5332 | 3 | 55.6034
2018-03-22 | 10.8 | 8.1 | 51.3496 | 15.6964 | 0 | 41.7613 | 3 | 55.0862
2018-03-23 | 18.4 | 13.8 | 51.3496 | 15.6631 | 0 | 53.2127 | 3 | 55.0011
2018-03-24 | 72.6 | 54.45 | 56.7956 | 15.7921 | 0 | 25.0008 | 3 | 55.3306
2018-03-25 | 75.7 | 56.775 | 54.3083 | 15.8313 | 0 | 17.7318 | 3 | 55.4307
2018-03-26 | 47.4 | 35.55 | 51.3496 | 15.7435 | 0 | 20.3128 | 3 | 55.2065
2018-03-27 | 29.8 | 22.35 | 20.9644 | 15.7149 | 0 | 15.0962 | 3 | 55.1333
2018-03-28 | 20.5 | 15.375 | 20.9644 | 15.6761 | 0 | 20.4987 | 3 | 55.0344
2018-03-29 | 42.5 | 31.875 | 20.9644 | 15.7612 | 0 | 14.1212 | 3 | 55.2516
2018-03-30 | 42.5 | 31.875 | 17.8349 | 15.824 | 0 | 2.6895 | 3 | 55.4121
2018-03-31 | 73.2 | 54.9 | 29.596 | 15.915 | 0 | 6.7782 | 3 | 55.6444
2018-04-01 | 35.6 | 26.7 | 20.9644 | 15.9613 | 0 | 0 | 4 | 55.7627
2018-04-02 | 68.1 | 51.075 | 20.9644 | 15.9986 | 0 | 0 | 4 | 55.858
2018-04-03 | 63.6 | 47.7 | 20.9644 | 16.2103 | 0 | 0 | 4 | 56.3984
2018-04-04 | 36.6 | 27.45 | 20.9644 | 16.2111 | 0 | 0 | 4 | 56.4007
2018-04-05 | 37.5 | 28.125 | 20.9644 | 16.049 | 0 | 0 | 4 | 55.9868
2018-04-06 | 138.5 | 103.875 | 20.9644 | 16.4875 | 0 | 0 | 4 | 57.1066
2018-04-07 | 128.2 | 96.15 | 25.943 | 17.5157 | 0 | 0 | 4 | 59.7323
2018-04-08 | 104.5 | 78.375 | 20.9644 | 18.2867 | 0 | 0 | 4 | 61.7013
2018-04-09 | 70.7 | 53.025 | 20.9644 | 18.7398 | 0 | 0 | 4 | 62.8584
2018-04-10 | 41.3 | 30.975 | 51.3496 | 18.5533 | 0 | 0 | 4 | 62.3822
2018-04-11 | 113.4 | 85.05 | 20.9644 | 18.5646 | 0 | 0 | 4 | 62.4111
2018-04-12 | 87.6 | 65.7 | 51.3496 | 18.8979 | 0 | 0 | 4 | 63.2624
2018-04-13 | 37.7 | 28.275 | 51.3496 | 18.5465 | 0 | 0 | 4 | 62.3649
2018-04-14 | 115.9 | 86.925 | 25.943 | 18.579 | 0 | 0 | 4 | 62.4478
2018-04-15 | 101.9 | 76.425 | 20.9644 | 19.1943 | 0 | 0 | 4 | 64.0193
2018-04-16 | 118.4 | 88.8 | 17.8349 | 19.9363 | 0 | 0 | 4 | 65.9141
2018-04-17 | 145 | 108.75 | 17.8349 | 20.9407 | 0 | 0 | 4 | 68.4794
2018-04-18 | 144.9 | 108.675 | 17.8349 | 22.1003 | 0 | 0 | 4 | 71.4406
2018-04-19 | 136.8 | 102.6 | 29.596 | 23.1069 | 0 | 0 | 4 | 74.0113
2018-04-20 | 139.4 | 104.55 | 17.8349 | 24.0602 | 0 | 0 | 4 | 76.446
2018-04-21 | 104.1 | 78.075 | 29.596 | 24.8089 | 0 | 0 | 4 | 78.358
2018-04-22 | 128.8 | 96.6 | 29.596 | 25.3586 | 0 | 0 | 4 | 79.7619
2018-04-23 | 107.4 | 80.55 | 17.8349 | 25.9925 | 0 | 0 | 4 | 81.3808
2018-04-24 | 131.9 | 98.925 | 17.8349 | 26.765 | 0 | 0 | 4 | 83.3536
2018-04-25 | 50.7 | 38.025 | 3.1914 | 27.3605 | 0 | 0 | 4 | 84.8743
2018-04-26 | 115.2 | 86.4 | 20.9644 | 27.6867 | 0 | 0 | 4 | 85.7076
2018-04-27 | 140 | 105 | 17.8349 | 28.4925 | 0 | 0 | 4 | 87.7653
2018-04-28 | 100.3 | 75.225 | 29.596 | 29.194 | 0 | 0 | 4 | 89.5569
2018-04-29 | 123.2 | 92.4 | 3.1914 | 29.7713 | 0 | 0 | 4 | 91.0312
2018-04-30 | 100.5 | 75.375 | 20.9644 | 30.4448 | 0 | 0 | 4 | 92.7511
2018-05-01 | 89.1 | 66.825 | 25.943 | 30.7542 | 0 | 0 | 5 | 93.5415
2018-05-02 | 83.5 | 62.625 | 20.9644 | 30.9829 | 0 | 0 | 5 | 94.1254
2018-05-03 | 103.5 | 77.625 | 20.9644 | 31.0935 | 20.2405 | 0 | 5 | 94.4079
2018-05-04 | 137.5 | 103.125 | 17.8349 | 31.1831 | 53.3402 | 0 | 5 | 94.6368
2018-05-05 | 161.2 | 120.9 | 4.7947 | 31.2352 | 82.6678 | 0 | 5 | 94.7697
2018-05-06 | 164.1 | 123.075 | 3.1914 | 31.2533 | 88.5508 | 0 | 5 | 94.8161
2018-05-07 | 169.7 | 127.275 | 3.1914 | 31.2561 | 92.8275 | 0 | 5 | 94.8232
2018-05-08 | 94 | 70.5 | 3.1914 | 31.2442 | 36.0644 | 0 | 5 | 94.7928
2018-05-09 | 146.4 | 109.8 | 20.9644 | 31.2092 | 61.8031 | 0 | 5 | 94.7035
2018-05-10 | 50.7 | 38.025 | 20.9644 | 30.9717 | 0 | 0 | 5 | 94.0968
2018-05-11 | 120.8 | 90.6 | 20.9644 | 31.0549 | 23.2422 | 0 | 5 | 94.3093
2018-05-12 | 146.1 | 109.575 | 25.943 | 31.1852 | 54.3144 | 0 | 5 | 94.6421
2018-05-13 | 36.9 | 27.675 | 20.9644 | 30.9219 | 0 | 0 | 5 | 93.9698
2018-05-14 | 56 | 42 | 20.9644 | 30.6047 | 0 | 0 | 5 | 93.1597
2018-05-15 | 142.6 | 106.95 | 20.9644 | 30.8949 | 20.0145 | 0 | 5 | 93.9007
2018-05-16 | 71.6 | 53.7 | 20.9644 | 31.102 | 1.9659 | 0 | 5 | 94.4296
2018-05-17 | 166.3 | 124.725 | 20.9644 | 31.1851 | 70.1653 | 0 | 5 | 94.6418
2018-05-18 | 163.2 | 122.4 | 20.9644 | 31.2014 | 71.3662 | 0 | 5 | 94.6834
2018-05-19 | 161.7 | 121.275 | 25.943 | 31.1836 | 65.592 | 0 | 5 | 94.6379
2018-05-20 | 82 | 61.5 | 20.9644 | 31.1702 | 11.5526 | 0 | 5 | 94.6037
2018-05-21 | 143.7 | 107.775 | 20.9644 | 31.1691 | 52.7586 | 0 | 5 | 94.601
2018-05-22 | 98.1 | 73.575 | 20.9644 | 31.1658 | 26.2323 | 0 | 5 | 94.5926
2018-05-23 | 73.6 | 55.2 | 3.1914 | 31.1352 | 15.4396 | 0 | 5 | 94.5144
2018-05-24 | 99.2 | 74.4 | 3.1914 | 31.2089 | 40.0432 | 0 | 5 | 94.7027
2018-05-25 | 132.2 | 99.15 | 3.1914 | 31.2223 | 61.9164 | 0 | 5 | 94.7369
2018-05-26 | 154 | 115.5 | 25.943 | 31.2106 | 61.4773 | 0 | 5 | 94.707
2018-05-27 | 119.4 | 89.55 | 20.9644 | 31.1959 | 36.6343 | 0 | 5 | 94.6693
2018-05-28 | 156.8 | 117.6 | 20.9644 | 31.2053 | 66.4773 | 0 | 5 | 94.6934
2018-05-29 | 90.2 | 67.65 | 20.9644 | 31.1856 | 15.5816 | 0 | 5 | 94.6431
2018-05-30 | 163.4 | 122.55 | 25.943 | 31.186 | 66.5586 | 0 | 5 | 94.6441
2018-05-31 | 144.7 | 108.525 | 20.9644 | 31.165 | 54.8837 | 0 | 5 | 94.5906
2018-06-01 | 90.3 | 67.725 | 20.9644 | 31.1349 | 15.5444 | 0 | 6 | 94.5136
2018-06-02 | 100.3 | 75.225 | 4.7947 | 31.2256 | 35.5324 | 0 | 6 | 94.7454
2018-06-03 | 154.6 | 115.95 | 3.1914 | 31.2634 | 81.8198 | 0 | 6 | 94.8418
2018-06-04 | 154.4 | 115.8 | 3.1914 | 31.2495 | 81.1794 | 0 | 6 | 94.8063
2018-06-05 | 170.6 | 127.95 | 3.1914 | 31.264 | 93.4945 | 0 | 6 | 94.8434
2018-06-06 | 136.6 | 102.45 | 3.1914 | 31.2544 | 70.9603 | 0 | 6 | 94.8188
2018-06-07 | 76 | 57 | 3.1914 | 31.1877 | 20.4428 | 0 | 6 | 94.6485
2018-06-08 | 100.7 | 75.525 | 3.1914 | 31.2353 | 40.4998 | 0 | 6 | 94.7701
2018-06-09 | 80.4 | 60.3 | 4.7947 | 31.2258 | 31.7861 | 0 | 6 | 94.7458
2018-06-10 | 137.6 | 103.2 | 4.7947 | 31.1871 | 62.9767 | 0 | 6 | 94.6469
2018-06-11 | 58.2 | 43.65 | 3.1914 | 31.1845 | 12.7129 | 0 | 6 | 94.6404
2018-06-12 | 42.8 | 32.1 | 3.1914 | 31.0851 | 0 | 0 | 6 | 94.3865
2018-06-13 | 62.6 | 46.95 | 20.9644 | 31.0125 | 0 | 0 | 6 | 94.201
2018-06-14 | 146 | 109.5 | 20.9644 | 31.1071 | 47.9974 | 0 | 6 | 94.4426
2018-06-15 | 83.3 | 62.475 | 20.9644 | 31.1499 | 11.0334 | 0 | 6 | 94.552
2018-06-16 | 136.4 | 102.3 | 25.943 | 31.1683 | 44.3073 | 0 | 6 | 94.5991
2018-06-17 | 120.2 | 90.15 | 3.1914 | 31.2264 | 51.3897 | 0 | 6 | 94.7474
2018-06-18 | 100.3 | 75.225 | 3.1914 | 31.2639 | 40.6648 | 0 | 6 | 94.8431
2018-06-19 | 83.9 | 62.925 | 3.1914 | 31.247 | 28.8907 | 0 | 6 | 94.7998
2018-06-20 | 164.1 | 123.075 | 3.1914 | 31.2595 | 88.1452 | 0 | 6 | 94.8318
2018-06-21 | 147.6 | 110.7 | 3.1914 | 31.2672 | 76.2413 | 0 | 6 | 94.8516
2018-06-22 | 115.5 | 86.625 | 20.9644 | 31.227 | 37.5871 | 0 | 6 | 94.7489
2018-06-23 | 147.3 | 110.475 | 25.943 | 31.2034 | 55.2709 | 0 | 6 | 94.6886
2018-06-24 | 112.8 | 84.6 | 3.1914 | 31.2187 | 45.1689 | 0 | 6 | 94.7276
2018-06-25 | 107.1 | 80.325 | 20.9644 | 31.1822 | 30.2099 | 0 | 6 | 94.6345
2018-06-26 | 168.6 | 126.45 | 20.9644 | 31.2146 | 74.645 | 0 | 6 | 94.7171
2018-06-27 | 158.3 | 118.725 | 3.1914 | 31.2498 | 81.8034 | 0 | 6 | 94.8072
2018-06-28 | 149.1 | 111.825 | 3.1914 | 31.2638 | 78.1478 | 0 | 6 | 94.8429
2018-06-29 | 150.3 | 112.725 | 3.1914 | 31.25 | 77.5055 | 0 | 6 | 94.8077
2018-06-30 | 156.1 | 117.075 | 4.7947 | 31.2664 | 80.869 | 0 | 6 | 94.8496
2018-07-01 | 182.4 | 136.8 | 3.1914 | 31.2681 | 102.4854 | 0 | 7 | 94.8538
2018-07-02 | 170.6 | 127.95 | 3.1914 | 31.267 | 93.4915 | 0 | 7 | 94.8511
2018-07-03 | 157.1 | 117.825 | 3.1914 | 31.2659 | 83.5474 | 0 | 7 | 94.8483
2018-07-04 | 119.8 | 89.85 | 3.1914 | 31.2522 | 56.3039 | 0 | 7 | 94.8133
2018-07-05 | 58.6 | 43.95 | 3.1914 | 31.1933 | 9.3712 | 0 | 7 | 94.6628
2018-07-06 | 142 | 106.5 | 3.1914 | 31.2533 | 71.2469 | 0 | 7 | 94.8161
2018-07-07 | 123.5 | 92.625 | 4.7947 | 31.2535 | 56.3571 | 0 | 7 | 94.8164
2018-07-08 | 168.8 | 126.6 | 20.9644 | 31.2322 | 76.495 | 0 | 7 | 94.7621
2018-07-09 | 156.1 | 117.075 | 20.9644 | 31.2152 | 66.0274 | 0 | 7 | 94.7186
2018-07-10 | 96.2 | 72.15 | 3.1914 | 31.2232 | 34.8063 | 0 | 7 | 94.7392
2018-07-11 | 94.1 | 70.575 | 3.1914 | 31.2463 | 36.3169 | 0 | 7 | 94.7982
2018-07-12 | 115.7 | 86.775 | 3.1914 | 31.2491 | 52.0799 | 0 | 7 | 94.8054
2018-07-13 | 124.6 | 93.45 | 3.1914 | 31.2593 | 59.4781 | 0 | 7 | 94.8314
2018-07-14 | 125 | 93.75 | 4.7947 | 31.249 | 57.0826 | 0 | 7 | 94.8049
2018-07-15 | 103.4 | 77.55 | 3.1914 | 31.2365 | 47.4894 | 0 | 7 | 94.7731
2018-07-16 | 119 | 89.25 | 3.1914 | 31.2288 | 50.6375 | 0 | 7 | 94.7534
2018-07-17 | 129 | 96.75 | 3.1914 | 31.2587 | 62.2697 | 0 | 7 | 94.8299
2018-07-18 | 140.2 | 105.15 | 3.1914 | 31.2597 | 70.6989 | 0 | 7 | 94.8323
2018-07-19 | 152.4 | 114.3 | 3.1914 | 31.2595 | 80.1783 | 0 | 7 | 94.832
2018-07-20 | 128.6 | 96.45 | 3.1914 | 31.2563 | 61.7478 | 0 | 7 | 94.8237
2018-07-21 | 59.7 | 44.775 | 4.7947 | 31.197 | 11.1679 | 0 | 7 | 94.6721
2018-07-22 | 88.2 | 66.15 | 3.1914 | 31.1961 | 30.0812 | 0 | 7 | 94.67
2018-07-23 | 114.4 | 85.8 | 3.1914 | 31.2515 | 50.8336 | 0 | 7 | 94.8113
2018-07-24 | 133.5 | 100.125 | 3.1914 | 31.2565 | 65.5275 | 0 | 7 | 94.8242
2018-07-25 | 117.2 | 87.9 | 20.9644 | 31.2135 | 38.8454 | 0 | 7 | 94.7145
2018-07-26 | 150.5 | 112.875 | 3.1914 | 31.2377 | 75.2924 | 0 | 7 | 94.7761
2018-07-27 | 146.4 | 109.8 | 3.1914 | 31.2597 | 75.3489 | 0 | 7 | 94.8323
2018-07-28 | 117.3 | 87.975 | 4.7947 | 31.2415 | 52.0484 | 0 | 7 | 94.786
2018-07-29 | 122 | 91.5 | 3.1914 | 31.252 | 57.2014 | 0 | 7 | 94.8128
2018-07-30 | 139 | 104.25 | 3.1914 | 31.2564 | 69.5477 | 0 | 7 | 94.8239
2018-07-31 | 136.9 | 102.675 | 20.9644 | 31.2148 | 54.0232 | 0 | 7 | 94.7178
2018-08-01 | 41.4 | 31.05 | 3.1914 | 31.1397 | 0 | 0 | 8 | 94.526
2018-08-02 | 141.3 | 105.975 | 3.1914 | 31.2035 | 65.2503 | 0 | 8 | 94.6889
2018-08-03 | 133.3 | 99.975 | 3.1914 | 31.252 | 65.6811 | 0 | 8 | 94.8128
2018-08-04 | 121.2 | 90.9 | 4.7947 | 31.2477 | 54.9371 | 0 | 8 | 94.8018
2018-08-05 | 142.5 | 106.875 | 3.1914 | 31.2483 | 72.1315 | 0 | 8 | 94.8032
2018-08-06 | 140.4 | 105.3 | 3.1914 | 31.2534 | 71.0048 | 0 | 8 | 94.8163
2018-08-07 | 121.2 | 90.9 | 3.1914 | 31.2394 | 58.8717 | 0 | 8 | 94.7804
2018-08-08 | 94.7 | 71.025 | 3.1914 | 31.2056 | 34.5246 | 0 | 8 | 94.6942
2018-08-09 | 94.7 | 71.025 | 3.1914 | 31.2352 | 37.9543 | 0 | 8 | 94.7697
2018-08-10 | 115 | 86.25 | 3.1914 | 31.2348 | 50.6175 | 0 | 8 | 94.7688
2018-08-11 | 122.2 | 91.65 | 4.7947 | 31.2398 | 55.0219 | 0 | 8 | 94.7816
2018-08-12 | 137.2 | 102.9 | 3.1914 | 31.2498 | 68.828 | 0 | 8 | 94.8071
2018-08-13 | 67.9 | 50.925 | 3.1914 | 31.1872 | 18.3507 | 0 | 8 | 94.6473
2018-08-14 | 93.4 | 70.05 | 3.1914 | 31.2265 | 34.1269 | 0 | 8 | 94.7475
2018-08-15 | 71.9 | 53.925 | 3.1914 | 31.2298 | 19.3542 | 0 | 8 | 94.7559
2018-08-16 | 134 | 100.5 | 3.1914 | 31.2477 | 65.1332 | 0 | 8 | 94.8018
2018-08-17 | 109.9 | 82.425 | 3.1914 | 31.2484 | 48.998 | 0 | 8 | 94.8034
2018-08-18 | 137.6 | 103.2 | 4.7947 | 31.2451 | 66.2571 | 0 | 8 | 94.795
2018-08-19 | 134.8 | 101.1 | 3.1914 | 31.2488 | 67.7871 | 0 | 8 | 94.8047
2018-08-20 | 98.1 | 73.575 | 3.1914 | 31.2356 | 38.9882 | 0 | 8 | 94.7707
2018-08-21 | 102.5 | 76.875 | 3.1914 | 31.2352 | 42.6083 | 0 | 8 | 94.7697
2018-08-22 | 132.2 | 99.15 | 20.9644 | 31.1952 | 49.6618 | 0 | 8 | 94.6678
2018-08-23 | 103.3 | 77.475 | 17.8349 | 31.168 | 30.988 | 0 | 8 | 94.5982
2018-08-24 | 74.4 | 55.8 | 3.1914 | 31.152 | 17.764 | 0 | 8 | 94.5573
2018-08-25 | 84.1 | 63.075 | 4.7947 | 31.2032 | 25.6088 | 0 | 8 | 94.6881
2018-08-26 | 117.5 | 88.125 | 20.9644 | 31.1843 | 40.6058 | 0 | 8 | 94.6397
2018-08-27 | 29.9 | 22.425 | 20.9644 | 30.8704 | 0 | 0 | 8 | 93.8381
2018-08-28 | 122.7 | 92.025 | 3.1914 | 30.9311 | 23.9861 | 0 | 8 | 93.9933
2018-08-29 | 76.4 | 57.3 | 3.1914 | 31.2237 | 25.3711 | 0 | 8 | 94.7405
2018-08-30 | 50.2 | 37.65 | 3.1914 | 31.1589 | 2.084 | 0 | 8 | 94.575
2018-08-31 | 69.7 | 52.275 | 20.9644 | 31.1412 | 3.5551 | 0 | 8 | 94.5297
2018-09-01 | 101.5 | 76.125 | 25.943 | 31.1391 | 19.2174 | 0 | 9 | 94.5245
2018-09-02 | 43.5 | 32.625 | 17.8349 | 30.9963 | 0 | 0 | 9 | 94.1598
2018-09-03 | 64.1 | 48.075 | 3.1914 | 30.9301 | 0 | 0 | 9 | 93.9906
2018-09-04 | 95.3 | 71.475 | 3.1914 | 31.1606 | 30.8616 | 0 | 9 | 94.5794
2018-09-05 | 89.2 | 66.9 | 3.1914 | 31.2122 | 34.5337 | 0 | 9 | 94.7112
2018-09-06 | 72.8 | 54.6 | 3.1914 | 31.197 | 18.8468 | 0 | 9 | 94.6724
2018-09-07 | 53.8 | 40.35 | 3.1914 | 31.2102 | 5.7989 | 0 | 9 | 94.7059
2018-09-08 | 115.3 | 86.475 | 25.943 | 31.161 | 33.0806 | 0 | 9 | 94.5804
2018-09-09 | 114.8 | 86.1 | 20.9644 | 31.1306 | 32.9668 | 0 | 9 | 94.5028
2018-09-10 | 96.2 | 72.15 | 3.1914 | 31.19 | 35.0971 | 0 | 9 | 94.6543
2018-09-11 | 114.6 | 85.95 | 3.1914 | 31.2165 | 51.3926 | 0 | 9 | 94.7219
2018-09-12 | 114.7 | 86.025 | 3.1914 | 31.2189 | 51.8389 | 0 | 9 | 94.7282
2018-09-13 | 40.2 | 30.15 | 20.9644 | 30.9864 | 0 | 0 | 9 | 94.1343
2018-09-14 | 75.7 | 56.775 | 20.9644 | 30.8171 | 0 | 0 | 9 | 93.7019
2018-09-15 | 100.8 | 75.6 | 29.596 | 30.965 | 3.0259 | 0 | 9 | 94.0798
2018-09-16 | 118.7 | 89.025 | 20.9644 | 31.128 | 35.3 | 0 | 9 | 94.4961
2018-09-17 | 115.8 | 86.85 | 20.9644 | 31.1377 | 34.5567 | 0 | 9 | 94.5207
2018-09-18 | 109.1 | 81.825 | 17.8349 | 31.1425 | 32.8212 | 0 | 9 | 94.5331
2018-09-19 | 106.3 | 79.725 | 17.8349 | 31.1392 | 31.1246 | 0 | 9 | 94.5247
2018-09-20 | 110.8 | 83.1 | 17.8349 | 31.141 | 34.1989 | 0 | 9 | 94.5292
2018-09-21 | 45.6 | 34.2 | 17.8349 | 30.9856 | 0 | 0 | 9 | 94.1324
2018-09-22 | 74.4 | 55.8 | 29.596 | 30.8179 | 0 | 0 | 9 | 93.704
2018-09-23 | 26.3 | 19.725 | 17.8349 | 30.5525 | 0 | 0 | 9 | 93.0263
2018-09-24 | 79.2 | 59.4 | 17.8349 | 30.3865 | 0 | 0 | 9 | 92.6025
2018-09-25 | 112.5 | 84.375 | 3.1914 | 30.8391 | 10.5328 | 0 | 9 | 93.7582
2018-09-26 | 100.5 | 75.375 | 20.9644 | 31.1447 | 26.1616 | 0 | 9 | 94.5387
2018-09-27 | 111.2 | 83.4 | 20.9644 | 31.1317 | 31.495 | 0 | 9 | 94.5056
2018-09-28 | 92.3 | 69.225 | 20.9644 | 31.1085 | 20.5449 | 0 | 9 | 94.4462
2018-09-29 | 105.4 | 79.05 | 25.943 | 31.0869 | 19.8628 | 0 | 9 | 94.391
2018-09-30 | 99.4 | 74.55 | 20.9644 | 31.1091 | 22.0625 | 0 | 9 | 94.4477
2018-10-01 | 54 | 40.5 | 20.9644 | 30.9755 | 0 | 0 | 10 | 94.1066
2018-10-02 | 25.3 | 18.975 | 20.9644 | 30.637 | 0 | 0 | 10 | 93.2421
2018-10-03 | 52.4 | 39.3 | 25.943 | 30.1889 | 0 | 0 | 10 | 92.0976
2018-10-04 | 95.5 | 71.625 | 20.9644 | 30.2084 | 0 | 0 | 10 | 92.1476
2018-10-05 | 97.9 | 73.425 | 20.9644 | 30.57 | 0 | 0 | 10 | 93.0711
2018-10-06 | 77.5 | 58.125 | 25.943 | 30.7969 | 0 | 0 | 10 | 93.6505
2018-10-07 | 40 | 30 | 17.8349 | 30.6565 | 0 | 0 | 10 | 93.292
2018-10-08 | 75 | 56.25 | 20.9644 | 30.4949 | 0 | 0 | 10 | 92.8792
2018-10-09 | 77.3 | 57.975 | 20.9644 | 30.6153 | 0 | 0 | 10 | 93.1866
2018-10-10 | 82.4 | 61.8 | 20.9644 | 30.7355 | 0 | 0 | 10 | 93.4937
2018-10-11 | 65.7 | 49.275 | 20.9644 | 30.811 | 0 | 0 | 10 | 93.6864
2018-10-12 | 81.3 | 60.975 | 20.9644 | 30.8748 | 0 | 0 | 10 | 93.8493
2018-10-13 | 84.2 | 63.15 | 25.943 | 31.0043 | 0.36986 | 0 | 10 | 94.1801
2018-10-14 | 88.1 | 66.075 | 20.9644 | 31.0787 | 13.0951 | 0 | 10 | 94.3702
2018-10-15 | 82.3 | 61.725 | 20.9644 | 31.0815 | 9.7537 | 0 | 10 | 94.3774
2018-10-16 | 68.7 | 51.525 | 20.9644 | 31.0659 | 0.4979 | 0 | 10 | 94.3374
2018-10-17 | 73.6 | 55.2 | 20.9644 | 31.0582 | 2.2488 | 0 | 10 | 94.3178
2018-10-18 | 64.7 | 48.525 | 17.8349 | 31.0581 | 0 | 0 | 10 | 94.3175
2018-10-19 | 48 | 36 | 17.8349 | 30.939 | 0 | 0 | 10 | 94.0134
2018-10-20 | 65.8 | 49.35 | 29.596 | 30.7498 | 0 | 0 | 10 | 93.5301
2018-10-21 | 78.4 | 58.8 | 17.8349 | 30.7407 | 0 | 0 | 10 | 93.5068
2018-10-22 | 44.1 | 33.075 | 20.9644 | 30.706 | 0 | 0 | 10 | 93.4183
2018-10-23 | 31.1 | 23.325 | 20.9644 | 30.2843 | 0 | 0 | 10 | 92.3414
2018-10-24 | 22.9 | 17.175 | 17.8349 | 29.808 | 0 | 0 | 10 | 91.1249
2018-10-25 | 30.2 | 22.65 | 17.8349 | 29.3242 | 0 | 0 | 10 | 89.8894
2018-10-26 | 12.4 | 9.3 | 17.8349 | 28.8319 | 0 | 0 | 10 | 88.6322
2018-10-27 | 43.1 | 32.325 | 25.943 | 28.3298 | 0 | 0 | 10 | 87.3498
2018-10-28 | 14.5 | 10.875 | 20.9644 | 27.8281 | 0 | 0 | 10 | 86.0686
2018-10-29 | 7.8 | 5.85 | 20.9644 | 27.1513 | 0 | 0 | 10 | 84.3403
2018-10-30 | 6.6 | 4.95 | 51.3496 | 26.1789 | 0 | 0 | 10 | 81.8567
2018-10-31 | 19.8 | 14.85 | 51.3496 | 25.0486 | 0 | 0 | 10 | 78.9702
2018-11-01 | 14.9 | 11.175 | 20.9644 | 24.242 | 0 | 0 | 11 | 76.9103
2018-11-02 | 24.6 | 18.45 | 20.9644 | 23.7428 | 0 | 0 | 11 | 75.6355
2018-11-03 | 62 | 46.5 | 25.943 | 23.5136 | 0 | 0 | 11 | 75.0499
2018-11-04 | 34.4 | 25.8 | 20.9644 | 23.3011 | 0 | 0 | 11 | 74.5074
2018-11-05 | 33.5 | 25.125 | 20.9644 | 22.9847 | 0 | 0 | 11 | 73.6993
2018-11-06 | 31.6 | 23.7 | 20.9644 | 22.6683 | 0 | 0 | 11 | 72.8913
2018-11-07 | 38.4 | 28.8 | 20.9644 | 22.3936 | 0 | 0 | 11 | 72.1898
2018-11-08 | 25 | 18.75 | 20.9644 | 22.0512 | 0 | 0 | 11 | 71.3152
2018-11-09 | 18.4 | 13.8 | 51.3496 | 21.3493 | 0 | 0 | 11 | 69.5228
2018-11-10 | 9.7 | 7.275 | 25.943 | 20.5419 | 0 | 0 | 11 | 67.4609
2018-11-11 | 29.5 | 22.125 | 20.9644 | 20.0476 | 0 | 0 | 11 | 66.1985
2018-11-12 | 18.3 | 13.725 | 51.3496 | 19.3877 | 0 | 0 | 11 | 64.5131
2018-11-13 | 18.7 | 14.025 | 51.3496 | 18.4398 | 0 | 0 | 11 | 62.0924
2018-11-14 | 39.8 | 29.85 | 51.3496 | 17.6339 | 0 | 0 | 11 | 60.0342
2018-11-15 | 8 | 6 | 54.3083 | 16.7667 | 0 | 0 | 11 | 57.8196
2018-11-16 | 38 | 28.5 | 51.3496 | 15.8848 | 0 | 4.1068 | 11 | 55.5673
2018-11-17 | 49.1 | 36.825 | 48.774 | 15.7266 | 0 | 27.6756 | 11 | 55.1632
2018-11-18 | 49 | 36.75 | 51.3496 | 15.7325 | 0 | 30.3321 | 11 | 55.1784
2018-11-19 | 5.6 | 4.2 | 51.3496 | 15.6627 | 0 | 62.8123 | 11 | 55
2018-11-20 | 8.9 | 6.675 | 20.9644 | 15.6627 | 0 | 29.9521 | 11 | 55
2018-11-21 | 7.2 | 5.4 | 51.3496 | 15.6627 | 0 | 61.6123 | 11 | 55
2018-11-22 | 27.7 | 20.775 | 51.3496 | 15.679 | 0 | 46.2536 | 11 | 55.0418
2018-11-23 | 20.9 | 15.675 | 51.3496 | 15.6638 | 0 | 51.3384 | 11 | 55.0028
2018-11-24 | 6.9 | 5.175 | 48.774 | 15.6627 | 0 | 59.2617 | 11 | 55
2018-11-25 | 6 | 4.5 | 20.9644 | 15.6627 | 0 | 32.1271 | 11 | 55
2018-11-26 | 3.3 | 2.475 | 20.9644 | 15.6627 | 0 | 34.1521 | 11 | 55
2018-11-27 | 24.3 | 18.225 | 51.3496 | 15.6755 | 0 | 48.8002 | 11 | 55.0329
2018-11-28 | 11.4 | 8.55 | 51.3496 | 15.6627 | 0 | 58.4623 | 11 | 55
2018-11-29 | 8.2 | 6.15 | 51.3496 | 15.6627 | 0 | 60.8623 | 11 | 55
2018-11-30 | 5.2 | 3.9 | 20.9644 | 15.6627 | 0 | 32.7271 | 11 | 55
2018-12-01 | 8 | 6 | 25.943 | 15.6631 | 0 | 35.6061 | 12 | 55.0011
2018-12-02 | 5 | 3.75 | 20.9644 | 15.6627 | 0 | 32.8771 | 12 | 55
2018-12-03 | 2.8 | 2.1 | 20.9644 | 15.6627 | 0 | 34.5271 | 12 | 55
2018-12-04 | 18.6 | 13.95 | 51.3496 | 15.6639 | 0 | 53.0635 | 12 | 55.0031
2018-12-05 | 6.4 | 4.8 | 20.9644 | 15.6627 | 0 | 31.8271 | 12 | 55
2018-12-06 | 8.2 | 6.15 | 20.9644 | 15.6633 | 0 | 30.4778 | 12 | 55.0017
2018-12-07 | 2.7 | 2.025 | 20.9644 | 15.6627 | 0 | 34.6021 | 12 | 55
2018-12-08 | 4.1 | 3.075 | 48.774 | 15.6627 | 0 | 61.3617 | 12 | 55
2018-12-09 | 5 | 3.75 | 20.9644 | 15.6627 | 0 | 32.8771 | 12 | 55
2018-12-10 | 17.1 | 12.825 | 51.3496 | 15.6629 | 0 | 54.1875 | 12 | 55.0005
2018-12-11 | 31 | 23.25 | 51.3496 | 15.6851 | 0 | 43.7847 | 12 | 55.0574
2018-12-12 | 26.9 | 20.175 | 51.3496 | 15.6832 | 0 | 46.8578 | 12 | 55.0525
2018-12-13 | 0 | 0 | 51.3496 | 15.6627 | 0 | 67.0123 | 12 | 55
2018-12-14 | 0 | 0 | 51.3496 | 15.6627 | 0 | 67.0123 | 12 | 55
2018-12-15 | 0 | 0 | 56.7956 | 15.6627 | 0 | 72.4583 | 12 | 55
2018-12-16 | 0 | 0 | 54.3083 | 15.6627 | 0 | 69.9709 | 12 | 55
2018-12-17 | 0 | 0 | 51.3496 | 15.6627 | 0 | 67.0123 | 12 | 55
2018-12-18 | 0 | 0 | 54.3083 | 15.6627 | 0 | 69.9709 | 12 | 55
2018-12-19 | 0 | 0 | 54.3083 | 15.6627 | 0 | 69.9709 | 12 | 55
2018-12-20 | 0 | 0 | 54.3083 | 15.6627 | 0 | 69.9709 | 12 | 55
2018-12-21 | 0 | 0 | 54.3083 | 15.6627 | 0 | 69.9709 | 12 | 55
2018-12-22 | 0 | 0 | 56.7956 | 15.6627 | 0 | 72.4583 | 12 | 55
2018-12-23 | 0 | 0 | 54.3083 | 15.6627 | 0 | 69.9709 | 12 | 55
2018-12-24 | 0 | 0 | 51.3496 | 15.6627 | 0 | 67.0123 | 12 | 55
2018-12-25 | 0 | 0 | 48.774 | 15.6627 | 0 | 64.4367 | 12 | 55
2018-12-26 | 0 | 0 | 48.774 | 15.6627 | 0 | 64.4367 | 12 | 55
2018-12-27 | 0 | 0 | 51.3496 | 15.6627 | 0 | 67.0123 | 12 | 55
2018-12-28 | 0 | 0 | 51.3496 | 15.6627 | 0 | 67.0123 | 12 | 55
2018-12-29 | 0 | 0 | 48.774 | 15.6627 | 0 | 64.4367 | 12 | 55
2018-12-30 | 0 | 0 | 51.3496 | 15.6627 | 0 | 67.0123 | 12 | 55
2018-12-31 | 0 | 0 | 51.3496 | 15.6627 | 0 | 67.0123 | 12 | 55

## Berechnung (Monate) (hidden)
Summe |  | 25198.1 | 18898.575 | 9750 | 8835.9687 | 6453.9033 | 5674.3048
Kontrollfeld |  | - | - | - | - | - | -
Monat | Hilfsspalte Monat | Wärmeertrag in kWh | Ladeleistung in kW | Entladeleistung in kW | Verlustleistung in kW | Wärmeüberschuss in kWh | Wärme aus Zusatzaggregat in kWh | Speichertemperatur in °C
Januar | 1 | 343.3 | 257.475 | 1518.1734 | 519.4562 | 0 | 1313.1625 | 57.7939
Februar | 2 | 1048.6 | 786.45 | 1442.28 | 440.7625 | 0 | 1097.4514 | 55.2014
März | 3 | 1131.6 | 848.7 | 1172.0858 | 488.1445 | 0 | 837.0148 | 55.2143
April | 4 | 2967.7 | 2225.775 | 707.1191 | 649.8149 | 0 | 0 | 70.3175
Mai | 5 | 3722.2 | 2791.65 | 548.8528 | 964.7369 | 1251.7103 | 0 | 94.477
Juni | 6 | 3612 | 2709 | 272.07 | 936.2752 | 1496.8263 | 0 | 94.7033
Juli | 7 | 3932.2 | 2949.15 | 176.4393 | 968.5039 | 1808.0288 | 0 | 94.7873
August | 8 | 3215.6 | 2411.7 | 191.0828 | 967.0815 | 1256.0511 | 0 | 94.6701
September | 9 | 2700 | 2025 | 479.2679 | 931.382 | 615.3213 | 0 | 94.2868
Oktober | 10 | 1710.6 | 1282.95 | 717.3067 | 929.832 | 25.9654 | 0 | 91.6015
November | 11 | 678.5 | 508.875 | 1122.8604 | 554.3906 | 0 | 640.4759 | 62.1942
Dezember | 12 | 135.8 | 101.85 | 1402.4618 | 485.5883 | 0 | 1786.2002 | 55.0038

## Musterprofil (hidden)
Musterprofil (bei gegebenem Jahreswarmwasserverbrauch)
Zeitstempel | Normiertes Warmwasserprofil | Warmwasserlastprofil in kWh
2018-01-01 | 0 | 0 | Kontrollfeld:
2018-01-01 01:00 | 0 | 0 | Bedarf: 0
2018-01-01 02:00 | 0 | 0 | Summe: 0
2018-01-01 03:00 | 0 | 0
2018-01-01 04:00 | 8.6518e-05 | 0
2018-01-01 05:00 | 0 | 0
2018-01-01 06:00 | 0 | 0
2018-01-01 07:00 | 0 | 0
2018-01-01 08:00 | 1.442e-05 | 0
2018-01-01 09:00 | 0.00060829 | 0
2018-01-01 10:00 | 0.0010094 | 0
2018-01-01 11:00 | 0.00041283 | 0
2018-01-01 12:00 | 0.00010147 | 0
2018-01-01 13:00 | 5.0736e-05 | 0
2018-01-01 14:00 | 1.442e-05 | 0
2018-01-01 15:00 | 2.8839e-05 | 0
2018-01-01 16:00 | 0 | 0
2018-01-01 17:00 | 0 | 0
2018-01-01 18:00 | 0 | 0
2018-01-01 19:00 | 0.00010147 | 0
2018-01-01 20:00 | 0.00020294 | 0
2018-01-01 21:00 | 0.00010841 | 0
2018-01-01 22:00 | 0 | 0
2018-01-01 23:00 | 0 | 0
2018-01-02 | 1.9294e-05 | 0
2018-01-02 01:00 | 1.9294e-05 | 0
2018-01-02 02:00 | 0 | 0
2018-01-02 03:00 | 0 | 0
2018-01-02 04:00 | 5.7882e-05 | 0
2018-01-02 05:00 | 9.6469e-05 | 0
2018-01-02 06:00 | 0.00057271 | 0
2018-01-02 07:00 | 7.5222e-05 | 0
2018-01-02 08:00 | 0.0002855 | 0
2018-01-02 09:00 | 0.00012724 | 0
2018-01-02 10:00 | 0.00022737 | 0
2018-01-02 11:00 | 0 | 0
2018-01-02 12:00 | 3.468e-05 | 0
2018-01-02 13:00 | 0 | 0
2018-01-02 14:00 | 0.00032946 | 0
2018-01-02 15:00 | 0.00036609 | 0
2018-01-02 16:00 | 3.6634e-05 | 0
2018-01-02 17:00 | 7.7175e-05 | 0
2018-01-02 18:00 | 0.00016974 | 0
2018-01-02 19:00 | 0.00011186 | 0
2018-01-02 20:00 | 0 | 0
2018-01-02 21:00 | 5.5928e-05 | 0
2018-01-02 22:00 | 7.7175e-05 | 0
2018-01-02 23:00 | 0 | 0
2018-01-03 | 1.9294e-05 | 0
2018-01-03 01:00 | 1.9294e-05 | 0
2018-01-03 02:00 | 0 | 0
2018-01-03 03:00 | 0 | 0
2018-01-03 04:00 | 5.7882e-05 | 0
2018-01-03 05:00 | 9.6469e-05 | 0
2018-01-03 06:00 | 0.00057271 | 0
2018-01-03 07:00 | 7.5222e-05 | 0
2018-01-03 08:00 | 0.0002855 | 0
2018-01-03 09:00 | 0.00012724 | 0
2018-01-03 10:00 | 0.00022737 | 0
2018-01-03 11:00 | 0 | 0
2018-01-03 12:00 | 3.468e-05 | 0
2018-01-03 13:00 | 0 | 0
2018-01-03 14:00 | 0.00032946 | 0
2018-01-03 15:00 | 0.00036609 | 0
2018-01-03 16:00 | 3.6634e-05 | 0
2018-01-03 17:00 | 7.7175e-05 | 0
2018-01-03 18:00 | 0.00016974 | 0
2018-01-03 19:00 | 0.00011186 | 0
2018-01-03 20:00 | 0 | 0
2018-01-03 21:00 | 5.5928e-05 | 0
2018-01-03 22:00 | 7.7175e-05 | 0
2018-01-03 23:00 | 0 | 0
2018-01-04 | 1.9294e-05 | 0
2018-01-04 01:00 | 1.9294e-05 | 0
2018-01-04 02:00 | 0 | 0
2018-01-04 03:00 | 0 | 0
2018-01-04 04:00 | 5.7882e-05 | 0
2018-01-04 05:00 | 9.6469e-05 | 0
2018-01-04 06:00 | 0.00057271 | 0
2018-01-04 07:00 | 7.5222e-05 | 0
2018-01-04 08:00 | 0.0002855 | 0
2018-01-04 09:00 | 0.00012724 | 0
2018-01-04 10:00 | 0.00022737 | 0
2018-01-04 11:00 | 0 | 0
2018-01-04 12:00 | 3.468e-05 | 0
2018-01-04 13:00 | 0 | 0
2018-01-04 14:00 | 0.00032946 | 0
2018-01-04 15:00 | 0.00036609 | 0
2018-01-04 16:00 | 3.6634e-05 | 0
2018-01-04 17:00 | 7.7175e-05 | 0
2018-01-04 18:00 | 0.00016974 | 0
2018-01-04 19:00 | 0.00011186 | 0
2018-01-04 20:00 | 0 | 0
2018-01-04 21:00 | 5.5928e-05 | 0
2018-01-04 22:00 | 7.7175e-05 | 0
2018-01-04 23:00 | 0 | 0
2018-01-05 | 1.9294e-05 | 0
2018-01-05 01:00 | 1.9294e-05 | 0
2018-01-05 02:00 | 0 | 0
2018-01-05 03:00 | 0 | 0
2018-01-05 04:00 | 5.7882e-05 | 0
2018-01-05 05:00 | 9.6469e-05 | 0
2018-01-05 06:00 | 0.00057271 | 0
2018-01-05 07:00 | 7.5222e-05 | 0
2018-01-05 08:00 | 0.0002855 | 0
2018-01-05 09:00 | 0.00012724 | 0
2018-01-05 10:00 | 0.00022737 | 0
2018-01-05 11:00 | 0 | 0
2018-01-05 12:00 | 3.468e-05 | 0
2018-01-05 13:00 | 0 | 0
2018-01-05 14:00 | 0.00032946 | 0
2018-01-05 15:00 | 0.00036609 | 0
2018-01-05 16:00 | 3.6634e-05 | 0
2018-01-05 17:00 | 7.7175e-05 | 0
2018-01-05 18:00 | 0.00016974 | 0
2018-01-05 19:00 | 0.00011186 | 0
2018-01-05 20:00 | 0 | 0
2018-01-05 21:00 | 5.5928e-05 | 0
2018-01-05 22:00 | 7.7175e-05 | 0
2018-01-05 23:00 | 0 | 0
2018-01-06 | 1.9294e-05 | 0
2018-01-06 01:00 | 1.9294e-05 | 0
2018-01-06 02:00 | 0 | 0
2018-01-06 03:00 | 0 | 0
2018-01-06 04:00 | 5.7882e-05 | 0
2018-01-06 05:00 | 9.6469e-05 | 0
2018-01-06 06:00 | 0.00057271 | 0
2018-01-06 07:00 | 7.5222e-05 | 0
2018-01-06 08:00 | 0.0002855 | 0
2018-01-06 09:00 | 0.00012724 | 0
2018-01-06 10:00 | 0.00022737 | 0
2018-01-06 11:00 | 0 | 0
2018-01-06 12:00 | 3.468e-05 | 0
2018-01-06 13:00 | 0 | 0
2018-01-06 14:00 | 0.00032946 | 0
2018-01-06 15:00 | 0.00036609 | 0
2018-01-06 16:00 | 3.6634e-05 | 0
2018-01-06 17:00 | 7.7175e-05 | 0
2018-01-06 18:00 | 0.00016974 | 0
2018-01-06 19:00 | 0.00011186 | 0
2018-01-06 20:00 | 0 | 0
2018-01-06 21:00 | 5.5928e-05 | 0
2018-01-06 22:00 | 7.7175e-05 | 0
2018-01-06 23:00 | 0 | 0
2018-01-07 | 0 | 0
2018-01-07 01:00 | 0 | 0
2018-01-07 02:00 | 0 | 0
2018-01-07 03:00 | 0 | 0
2018-01-07 04:00 | 8.6518e-05 | 0
2018-01-07 05:00 | 0 | 0
2018-01-07 06:00 | 0 | 0
2018-01-07 07:00 | 0 | 0
2018-01-07 08:00 | 1.442e-05 | 0
2018-01-07 09:00 | 0.00060829 | 0
2018-01-07 10:00 | 0.0010094 | 0
2018-01-07 11:00 | 0.00041283 | 0
2018-01-07 12:00 | 0.00010147 | 0
2018-01-07 13:00 | 5.0736e-05 | 0
2018-01-07 14:00 | 1.442e-05 | 0
2018-01-07 15:00 | 2.8839e-05 | 0
2018-01-07 16:00 | 0 | 0
2018-01-07 17:00 | 0 | 0
2018-01-07 18:00 | 0 | 0
2018-01-07 19:00 | 0.00010147 | 0
2018-01-07 20:00 | 0.00020294 | 0
2018-01-07 21:00 | 0.00010841 | 0
2018-01-07 22:00 | 0 | 0
2018-01-07 23:00 | 0 | 0
2018-01-08 | 1.9294e-05 | 0
2018-01-08 01:00 | 1.9294e-05 | 0
2018-01-08 02:00 | 0 | 0
2018-01-08 03:00 | 0 | 0
2018-01-08 04:00 | 5.7882e-05 | 0
2018-01-08 05:00 | 9.6469e-05 | 0
2018-01-08 06:00 | 0.00057271 | 0
2018-01-08 07:00 | 7.5222e-05 | 0
2018-01-08 08:00 | 0.0002855 | 0
2018-01-08 09:00 | 0.00012724 | 0
2018-01-08 10:00 | 0.00022737 | 0
2018-01-08 11:00 | 0 | 0
2018-01-08 12:00 | 3.468e-05 | 0
2018-01-08 13:00 | 0 | 0
2018-01-08 14:00 | 0.00032946 | 0
2018-01-08 15:00 | 0.00036609 | 0
2018-01-08 16:00 | 3.6634e-05 | 0
2018-01-08 17:00 | 7.7175e-05 | 0
2018-01-08 18:00 | 0.00016974 | 0
2018-01-08 19:00 | 0.00011186 | 0
2018-01-08 20:00 | 0 | 0
2018-01-08 21:00 | 5.5928e-05 | 0
2018-01-08 22:00 | 7.7175e-05 | 0
2018-01-08 23:00 | 0 | 0
2018-01-09 | 1.9294e-05 | 0
2018-01-09 01:00 | 1.9294e-05 | 0
2018-01-09 02:00 | 0 | 0
2018-01-09 03:00 | 0 | 0
2018-01-09 04:00 | 5.7882e-05 | 0
2018-01-09 05:00 | 9.6469e-05 | 0
2018-01-09 06:00 | 0.00057271 | 0
2018-01-09 07:00 | 7.5222e-05 | 0
2018-01-09 08:00 | 0.0002855 | 0
2018-01-09 09:00 | 0.00012724 | 0
2018-01-09 10:00 | 0.00022737 | 0
2018-01-09 11:00 | 0 | 0
2018-01-09 12:00 | 3.468e-05 | 0
2018-01-09 13:00 | 0 | 0
2018-01-09 14:00 | 0.00032946 | 0
2018-01-09 15:00 | 0.00036609 | 0
2018-01-09 16:00 | 3.6634e-05 | 0
2018-01-09 17:00 | 7.7175e-05 | 0
2018-01-09 18:00 | 0.00016974 | 0
2018-01-09 19:00 | 0.00011186 | 0
2018-01-09 20:00 | 0 | 0
2018-01-09 21:00 | 5.5928e-05 | 0
2018-01-09 22:00 | 7.7175e-05 | 0
2018-01-09 23:00 | 0 | 0
2018-01-10 | 1.9294e-05 | 0
2018-01-10 01:00 | 1.9294e-05 | 0
2018-01-10 02:00 | 0 | 0
2018-01-10 03:00 | 0 | 0
2018-01-10 04:00 | 5.7882e-05 | 0
2018-01-10 05:00 | 9.6469e-05 | 0
2018-01-10 06:00 | 0.00057271 | 0
2018-01-10 07:00 | 7.5222e-05 | 0
2018-01-10 08:00 | 0.0002855 | 0
2018-01-10 09:00 | 0.00012724 | 0
2018-01-10 10:00 | 0.00022737 | 0
2018-01-10 11:00 | 0 | 0
2018-01-10 12:00 | 3.468e-05 | 0
2018-01-10 13:00 | 0 | 0
2018-01-10 14:00 | 0.00032946 | 0
2018-01-10 15:00 | 0.00036609 | 0
2018-01-10 16:00 | 3.6634e-05 | 0
2018-01-10 17:00 | 7.7175e-05 | 0
2018-01-10 18:00 | 0.00016974 | 0
2018-01-10 19:00 | 0.00011186 | 0
2018-01-10 20:00 | 0 | 0
2018-01-10 21:00 | 5.5928e-05 | 0
2018-01-10 22:00 | 7.7175e-05 | 0
2018-01-10 23:00 | 0 | 0
2018-01-11 | 1.9294e-05 | 0
2018-01-11 01:00 | 1.9294e-05 | 0
2018-01-11 02:00 | 0 | 0
2018-01-11 03:00 | 0 | 0
2018-01-11 04:00 | 5.7882e-05 | 0
2018-01-11 05:00 | 9.6469e-05 | 0
2018-01-11 06:00 | 0.00057271 | 0
2018-01-11 07:00 | 7.5222e-05 | 0
2018-01-11 08:00 | 0.0002855 | 0
2018-01-11 09:00 | 0.00012724 | 0
2018-01-11 10:00 | 0.00022737 | 0
2018-01-11 11:00 | 0 | 0
2018-01-11 12:00 | 3.468e-05 | 0
2018-01-11 13:00 | 0 | 0
2018-01-11 14:00 | 0.00032946 | 0
2018-01-11 15:00 | 0.00036609 | 0
2018-01-11 16:00 | 3.6634e-05 | 0
2018-01-11 17:00 | 7.7175e-05 | 0
2018-01-11 18:00 | 0.00016974 | 0
2018-01-11 19:00 | 0.00011186 | 0
2018-01-11 20:00 | 0 | 0
2018-01-11 21:00 | 5.5928e-05 | 0
2018-01-11 22:00 | 7.7175e-05 | 0
2018-01-11 23:00 | 0 | 0
2018-01-12 | 1.9294e-05 | 0
2018-01-12 01:00 | 1.9294e-05 | 0
2018-01-12 02:00 | 0 | 0
2018-01-12 03:00 | 0 | 0
2018-01-12 04:00 | 5.7882e-05 | 0
2018-01-12 05:00 | 9.6469e-05 | 0
2018-01-12 06:00 | 0.00057271 | 0
2018-01-12 07:00 | 7.5222e-05 | 0
2018-01-12 08:00 | 0.0002855 | 0
2018-01-12 09:00 | 0.00012724 | 0
2018-01-12 10:00 | 0.00022737 | 0
2018-01-12 11:00 | 0 | 0
2018-01-12 12:00 | 3.468e-05 | 0
2018-01-12 13:00 | 0 | 0
2018-01-12 14:00 | 0.00032946 | 0
2018-01-12 15:00 | 0.00036609 | 0
2018-01-12 16:00 | 3.6634e-05 | 0
2018-01-12 17:00 | 7.7175e-05 | 0
2018-01-12 18:00 | 0.00016974 | 0
2018-01-12 19:00 | 0.00011186 | 0
2018-01-12 20:00 | 0 | 0
2018-01-12 21:00 | 5.5928e-05 | 0
2018-01-12 22:00 | 7.7175e-05 | 0
2018-01-12 23:00 | 0 | 0
2018-01-13 | 1.9294e-05 | 0
2018-01-13 01:00 | 1.9294e-05 | 0
2018-01-13 02:00 | 0 | 0
2018-01-13 03:00 | 0 | 0
2018-01-13 04:00 | 5.7882e-05 | 0
2018-01-13 05:00 | 9.6469e-05 | 0
2018-01-13 06:00 | 0.00057271 | 0
2018-01-13 07:00 | 7.5222e-05 | 0
2018-01-13 08:00 | 0.0002855 | 0
2018-01-13 09:00 | 0.00012724 | 0
2018-01-13 10:00 | 0.00022737 | 0
2018-01-13 11:00 | 0 | 0
2018-01-13 12:00 | 3.468e-05 | 0
2018-01-13 13:00 | 0 | 0
2018-01-13 14:00 | 0.00032946 | 0
2018-01-13 15:00 | 0.00036609 | 0
2018-01-13 16:00 | 3.6634e-05 | 0
2018-01-13 17:00 | 7.7175e-05 | 0
2018-01-13 18:00 | 0.00016974 | 0
2018-01-13 19:00 | 0.00011186 | 0
2018-01-13 20:00 | 0 | 0
2018-01-13 21:00 | 5.5928e-05 | 0
2018-01-13 22:00 | 7.7175e-05 | 0
2018-01-13 23:00 | 0 | 0
2018-01-14 | 0 | 0
2018-01-14 01:00 | 0 | 0
2018-01-14 02:00 | 0 | 0
2018-01-14 03:00 | 0 | 0
2018-01-14 04:00 | 8.6518e-05 | 0
2018-01-14 05:00 | 0 | 0
2018-01-14 06:00 | 0 | 0
2018-01-14 07:00 | 0 | 0
2018-01-14 08:00 | 1.442e-05 | 0
2018-01-14 09:00 | 0.00060829 | 0
2018-01-14 10:00 | 0.0010094 | 0
2018-01-14 11:00 | 0.00041283 | 0
2018-01-14 12:00 | 0.00010147 | 0
2018-01-14 13:00 | 5.0736e-05 | 0
2018-01-14 14:00 | 1.442e-05 | 0
2018-01-14 15:00 | 2.8839e-05 | 0
2018-01-14 16:00 | 0 | 0
2018-01-14 17:00 | 0 | 0
2018-01-14 18:00 | 0 | 0
2018-01-14 19:00 | 0.00010147 | 0
2018-01-14 20:00 | 0.00020294 | 0
2018-01-14 21:00 | 0.00010841 | 0
2018-01-14 22:00 | 0 | 0
2018-01-14 23:00 | 0 | 0
2018-01-15 | 1.9294e-05 | 0
2018-01-15 01:00 | 1.9294e-05 | 0
2018-01-15 02:00 | 0 | 0
2018-01-15 03:00 | 0 | 0
2018-01-15 04:00 | 5.7882e-05 | 0
2018-01-15 05:00 | 9.6469e-05 | 0
2018-01-15 06:00 | 0.00057271 | 0
2018-01-15 07:00 | 7.5222e-05 | 0
2018-01-15 08:00 | 0.0002855 | 0
2018-01-15 09:00 | 0.00012724 | 0
2018-01-15 10:00 | 0.00022737 | 0
2018-01-15 11:00 | 0 | 0
2018-01-15 12:00 | 3.468e-05 | 0
2018-01-15 13:00 | 0 | 0
2018-01-15 14:00 | 0.00032946 | 0
2018-01-15 15:00 | 0.00036609 | 0
2018-01-15 16:00 | 3.6634e-05 | 0
2018-01-15 17:00 | 7.7175e-05 | 0
2018-01-15 18:00 | 0.00016974 | 0
2018-01-15 19:00 | 0.00011186 | 0
2018-01-15 20:00 | 0 | 0
2018-01-15 21:00 | 5.5928e-05 | 0
2018-01-15 22:00 | 7.7175e-05 | 0
2018-01-15 23:00 | 0 | 0
2018-01-16 | 1.9294e-05 | 0
2018-01-16 01:00 | 1.9294e-05 | 0
2018-01-16 02:00 | 0 | 0
2018-01-16 03:00 | 0 | 0
2018-01-16 04:00 | 5.7882e-05 | 0
2018-01-16 05:00 | 9.6469e-05 | 0
2018-01-16 06:00 | 0.00057271 | 0
2018-01-16 07:00 | 7.5222e-05 | 0
2018-01-16 08:00 | 0.0002855 | 0
2018-01-16 09:00 | 0.00012724 | 0
2018-01-16 10:00 | 0.00022737 | 0
2018-01-16 11:00 | 0 | 0
2018-01-16 12:00 | 3.468e-05 | 0
2018-01-16 13:00 | 0 | 0
2018-01-16 14:00 | 0.00032946 | 0
2018-01-16 15:00 | 0.00036609 | 0
2018-01-16 16:00 | 3.6634e-05 | 0
2018-01-16 17:00 | 7.7175e-05 | 0
2018-01-16 18:00 | 0.00016974 | 0
2018-01-16 19:00 | 0.00011186 | 0
2018-01-16 20:00 | 0 | 0
2018-01-16 21:00 | 5.5928e-05 | 0
2018-01-16 22:00 | 7.7175e-05 | 0
2018-01-16 23:00 | 0 | 0
2018-01-17 | 1.9294e-05 | 0
2018-01-17 01:00 | 1.9294e-05 | 0
2018-01-17 02:00 | 0 | 0
2018-01-17 03:00 | 0 | 0
2018-01-17 04:00 | 5.7882e-05 | 0
2018-01-17 05:00 | 9.6469e-05 | 0
2018-01-17 06:00 | 0.00057271 | 0
2018-01-17 07:00 | 7.5222e-05 | 0
2018-01-17 08:00 | 0.0002855 | 0
2018-01-17 09:00 | 0.00012724 | 0
2018-01-17 10:00 | 0.00022737 | 0
2018-01-17 11:00 | 0 | 0
2018-01-17 12:00 | 3.468e-05 | 0
2018-01-17 13:00 | 0 | 0
2018-01-17 14:00 | 0.00032946 | 0
2018-01-17 15:00 | 0.00036609 | 0
2018-01-17 16:00 | 3.6634e-05 | 0
2018-01-17 17:00 | 7.7175e-05 | 0
2018-01-17 18:00 | 0.00016974 | 0
2018-01-17 19:00 | 0.00011186 | 0
2018-01-17 20:00 | 0 | 0
2018-01-17 21:00 | 5.5928e-05 | 0
2018-01-17 22:00 | 7.7175e-05 | 0
2018-01-17 23:00 | 0 | 0
2018-01-18 | 1.9294e-05 | 0
2018-01-18 01:00 | 1.9294e-05 | 0
2018-01-18 02:00 | 0 | 0
2018-01-18 03:00 | 0 | 0
2018-01-18 04:00 | 5.7882e-05 | 0
2018-01-18 05:00 | 9.6469e-05 | 0
2018-01-18 06:00 | 0.00057271 | 0
2018-01-18 07:00 | 7.5222e-05 | 0
2018-01-18 08:00 | 0.0002855 | 0
2018-01-18 09:00 | 0.00012724 | 0
2018-01-18 10:00 | 0.00022737 | 0
2018-01-18 11:00 | 0 | 0
2018-01-18 12:00 | 3.468e-05 | 0
2018-01-18 13:00 | 0 | 0
2018-01-18 14:00 | 0.00032946 | 0
2018-01-18 15:00 | 0.00036609 | 0
2018-01-18 16:00 | 3.6634e-05 | 0
2018-01-18 17:00 | 7.7175e-05 | 0
2018-01-18 18:00 | 0.00016974 | 0
2018-01-18 19:00 | 0.00011186 | 0
2018-01-18 20:00 | 0 | 0
2018-01-18 21:00 | 5.5928e-05 | 0
2018-01-18 22:00 | 7.7175e-05 | 0
2018-01-18 23:00 | 0 | 0
2018-01-19 | 1.9294e-05 | 0
2018-01-19 01:00 | 1.9294e-05 | 0
2018-01-19 02:00 | 0 | 0
2018-01-19 03:00 | 0 | 0
2018-01-19 04:00 | 5.7882e-05 | 0
2018-01-19 05:00 | 9.6469e-05 | 0
2018-01-19 06:00 | 0.00057271 | 0
2018-01-19 07:00 | 7.5222e-05 | 0
2018-01-19 08:00 | 0.0002855 | 0
2018-01-19 09:00 | 0.00012724 | 0
2018-01-19 10:00 | 0.00022737 | 0
2018-01-19 11:00 | 0 | 0
2018-01-19 12:00 | 3.468e-05 | 0
2018-01-19 13:00 | 0 | 0
2018-01-19 14:00 | 0.00032946 | 0
2018-01-19 15:00 | 0.00036609 | 0
2018-01-19 16:00 | 3.6634e-05 | 0
2018-01-19 17:00 | 7.7175e-05 | 0
2018-01-19 18:00 | 0.00016974 | 0
2018-01-19 19:00 | 0.00011186 | 0
2018-01-19 20:00 | 0 | 0
2018-01-19 21:00 | 5.5928e-05 | 0
2018-01-19 22:00 | 7.7175e-05 | 0
2018-01-19 23:00 | 0 | 0
2018-01-20 | 1.9294e-05 | 0
2018-01-20 01:00 | 1.9294e-05 | 0
2018-01-20 02:00 | 0 | 0
2018-01-20 03:00 | 0 | 0
2018-01-20 04:00 | 5.7882e-05 | 0
2018-01-20 05:00 | 9.6469e-05 | 0
2018-01-20 06:00 | 0.00057271 | 0
2018-01-20 07:00 | 7.5222e-05 | 0
2018-01-20 08:00 | 0.0002855 | 0
2018-01-20 09:00 | 0.00012724 | 0
2018-01-20 10:00 | 0.00022737 | 0
2018-01-20 11:00 | 0 | 0
2018-01-20 12:00 | 3.468e-05 | 0
2018-01-20 13:00 | 0 | 0
2018-01-20 14:00 | 0.00032946 | 0
2018-01-20 15:00 | 0.00036609 | 0
2018-01-20 16:00 | 3.6634e-05 | 0
2018-01-20 17:00 | 7.7175e-05 | 0
2018-01-20 18:00 | 0.00016974 | 0
2018-01-20 19:00 | 0.00011186 | 0
2018-01-20 20:00 | 0 | 0
2018-01-20 21:00 | 5.5928e-05 | 0
2018-01-20 22:00 | 7.7175e-05 | 0
2018-01-20 23:00 | 0 | 0
2018-01-21 | 0 | 0
2018-01-21 01:00 | 0 | 0
2018-01-21 02:00 | 0 | 0
2018-01-21 03:00 | 0 | 0
2018-01-21 04:00 | 8.6518e-05 | 0
2018-01-21 05:00 | 0 | 0
2018-01-21 06:00 | 0 | 0
2018-01-21 07:00 | 0 | 0
2018-01-21 08:00 | 1.442e-05 | 0
2018-01-21 09:00 | 0.00060829 | 0
2018-01-21 10:00 | 0.0010094 | 0
2018-01-21 11:00 | 0.00041283 | 0
2018-01-21 12:00 | 0.00010147 | 0
2018-01-21 13:00 | 5.0736e-05 | 0
2018-01-21 14:00 | 1.442e-05 | 0
2018-01-21 15:00 | 2.8839e-05 | 0
2018-01-21 16:00 | 0 | 0
2018-01-21 17:00 | 0 | 0
2018-01-21 18:00 | 0 | 0
2018-01-21 19:00 | 0.00010147 | 0
2018-01-21 20:00 | 0.00020294 | 0
2018-01-21 21:00 | 0.00010841 | 0
2018-01-21 22:00 | 0 | 0
2018-01-21 23:00 | 0 | 0
2018-01-22 | 1.9294e-05 | 0
2018-01-22 01:00 | 1.9294e-05 | 0
2018-01-22 02:00 | 0 | 0
2018-01-22 03:00 | 0 | 0
2018-01-22 04:00 | 5.7882e-05 | 0
2018-01-22 05:00 | 9.6469e-05 | 0
2018-01-22 06:00 | 0.00057271 | 0
2018-01-22 07:00 | 7.5222e-05 | 0
2018-01-22 08:00 | 0.0002855 | 0
2018-01-22 09:00 | 0.00012724 | 0
2018-01-22 10:00 | 0.00022737 | 0
2018-01-22 11:00 | 0 | 0
2018-01-22 12:00 | 3.468e-05 | 0
2018-01-22 13:00 | 0 | 0
2018-01-22 14:00 | 0.00032946 | 0
2018-01-22 15:00 | 0.00036609 | 0
2018-01-22 16:00 | 3.6634e-05 | 0
2018-01-22 17:00 | 7.7175e-05 | 0
2018-01-22 18:00 | 0.00016974 | 0
2018-01-22 19:00 | 0.00011186 | 0
2018-01-22 20:00 | 0 | 0
2018-01-22 21:00 | 5.5928e-05 | 0
2018-01-22 22:00 | 7.7175e-05 | 0
2018-01-22 23:00 | 0 | 0
2018-01-23 | 1.9294e-05 | 0
2018-01-23 01:00 | 1.9294e-05 | 0
2018-01-23 02:00 | 0 | 0
2018-01-23 03:00 | 0 | 0
2018-01-23 04:00 | 5.7882e-05 | 0
2018-01-23 05:00 | 9.6469e-05 | 0
2018-01-23 06:00 | 0.00057271 | 0
2018-01-23 07:00 | 7.5222e-05 | 0
2018-01-23 08:00 | 0.0002855 | 0
2018-01-23 09:00 | 0.00012724 | 0
2018-01-23 10:00 | 0.00022737 | 0
2018-01-23 11:00 | 0 | 0
2018-01-23 12:00 | 3.468e-05 | 0
2018-01-23 13:00 | 0 | 0
2018-01-23 14:00 | 0.00032946 | 0
2018-01-23 15:00 | 0.00036609 | 0
2018-01-23 16:00 | 3.6634e-05 | 0
2018-01-23 17:00 | 7.7175e-05 | 0
2018-01-23 18:00 | 0.00016974 | 0
2018-01-23 19:00 | 0.00011186 | 0
2018-01-23 20:00 | 0 | 0
2018-01-23 21:00 | 5.5928e-05 | 0
2018-01-23 22:00 | 7.7175e-05 | 0
2018-01-23 23:00 | 0 | 0
2018-01-24 | 1.9294e-05 | 0
2018-01-24 01:00 | 1.9294e-05 | 0
2018-01-24 02:00 | 0 | 0
2018-01-24 03:00 | 0 | 0
2018-01-24 04:00 | 5.7882e-05 | 0
2018-01-24 05:00 | 9.6469e-05 | 0
2018-01-24 06:00 | 0.00057271 | 0
2018-01-24 07:00 | 7.5222e-05 | 0
2018-01-24 08:00 | 0.0002855 | 0
2018-01-24 09:00 | 0.00012724 | 0
2018-01-24 10:00 | 0.00022737 | 0
2018-01-24 11:00 | 0 | 0
2018-01-24 12:00 | 3.468e-05 | 0
2018-01-24 13:00 | 0 | 0
2018-01-24 14:00 | 0.00032946 | 0
2018-01-24 15:00 | 0.00036609 | 0
2018-01-24 16:00 | 3.6634e-05 | 0
2018-01-24 17:00 | 7.7175e-05 | 0
2018-01-24 18:00 | 0.00016974 | 0
2018-01-24 19:00 | 0.00011186 | 0
2018-01-24 20:00 | 0 | 0
2018-01-24 21:00 | 5.5928e-05 | 0
2018-01-24 22:00 | 7.7175e-05 | 0
2018-01-24 23:00 | 0 | 0
2018-01-25 | 1.9294e-05 | 0
2018-01-25 01:00 | 1.9294e-05 | 0
2018-01-25 02:00 | 0 | 0
2018-01-25 03:00 | 0 | 0
2018-01-25 04:00 | 5.7882e-05 | 0
2018-01-25 05:00 | 9.6469e-05 | 0
2018-01-25 06:00 | 0.00057271 | 0
2018-01-25 07:00 | 7.5222e-05 | 0
2018-01-25 08:00 | 0.0002855 | 0
2018-01-25 09:00 | 0.00012724 | 0
2018-01-25 10:00 | 0.00022737 | 0
2018-01-25 11:00 | 0 | 0
2018-01-25 12:00 | 3.468e-05 | 0
2018-01-25 13:00 | 0 | 0
2018-01-25 14:00 | 0.00032946 | 0
2018-01-25 15:00 | 0.00036609 | 0
2018-01-25 16:00 | 3.6634e-05 | 0
2018-01-25 17:00 | 7.7175e-05 | 0
2018-01-25 18:00 | 0.00016974 | 0
2018-01-25 19:00 | 0.00011186 | 0
2018-01-25 20:00 | 0 | 0
2018-01-25 21:00 | 5.5928e-05 | 0
2018-01-25 22:00 | 7.7175e-05 | 0
2018-01-25 23:00 | 0 | 0
2018-01-26 | 1.9294e-05 | 0
2018-01-26 01:00 | 1.9294e-05 | 0
2018-01-26 02:00 | 0 | 0
2018-01-26 03:00 | 0 | 0
2018-01-26 04:00 | 5.7882e-05 | 0
2018-01-26 05:00 | 9.6469e-05 | 0
2018-01-26 06:00 | 0.00057271 | 0
2018-01-26 07:00 | 7.5222e-05 | 0
2018-01-26 08:00 | 0.0002855 | 0
2018-01-26 09:00 | 0.00012724 | 0
2018-01-26 10:00 | 0.00022737 | 0
2018-01-26 11:00 | 0 | 0
2018-01-26 12:00 | 3.468e-05 | 0
2018-01-26 13:00 | 0 | 0
2018-01-26 14:00 | 0.00032946 | 0
2018-01-26 15:00 | 0.00036609 | 0
2018-01-26 16:00 | 3.6634e-05 | 0
2018-01-26 17:00 | 7.7175e-05 | 0
2018-01-26 18:00 | 0.00016974 | 0
2018-01-26 19:00 | 0.00011186 | 0
2018-01-26 20:00 | 0 | 0
2018-01-26 21:00 | 5.5928e-05 | 0
2018-01-26 22:00 | 7.7175e-05 | 0
2018-01-26 23:00 | 0 | 0
2018-01-27 | 1.9294e-05 | 0
2018-01-27 01:00 | 1.9294e-05 | 0
2018-01-27 02:00 | 0 | 0
2018-01-27 03:00 | 0 | 0
2018-01-27 04:00 | 5.7882e-05 | 0
2018-01-27 05:00 | 9.6469e-05 | 0
2018-01-27 06:00 | 0.00057271 | 0
2018-01-27 07:00 | 7.5222e-05 | 0
2018-01-27 08:00 | 0.0002855 | 0
2018-01-27 09:00 | 0.00012724 | 0
2018-01-27 10:00 | 0.00022737 | 0
2018-01-27 11:00 | 0 | 0
2018-01-27 12:00 | 3.468e-05 | 0
2018-01-27 13:00 | 0 | 0
2018-01-27 14:00 | 0.00032946 | 0
2018-01-27 15:00 | 0.00036609 | 0
2018-01-27 16:00 | 3.6634e-05 | 0
2018-01-27 17:00 | 7.7175e-05 | 0
2018-01-27 18:00 | 0.00016974 | 0
2018-01-27 19:00 | 0.00011186 | 0
2018-01-27 20:00 | 0 | 0
2018-01-27 21:00 | 5.5928e-05 | 0
2018-01-27 22:00 | 7.7175e-05 | 0
2018-01-27 23:00 | 0 | 0
2018-01-28 | 0 | 0
2018-01-28 01:00 | 0 | 0
2018-01-28 02:00 | 0 | 0
2018-01-28 03:00 | 0 | 0
2018-01-28 04:00 | 8.6518e-05 | 0
2018-01-28 05:00 | 0 | 0
2018-01-28 06:00 | 0 | 0
2018-01-28 07:00 | 0 | 0
2018-01-28 08:00 | 1.442e-05 | 0
2018-01-28 09:00 | 0.00060829 | 0
2018-01-28 10:00 | 0.0010094 | 0
2018-01-28 11:00 | 0.00041283 | 0
2018-01-28 12:00 | 0.00010147 | 0
2018-01-28 13:00 | 5.0736e-05 | 0
2018-01-28 14:00 | 1.442e-05 | 0
2018-01-28 15:00 | 2.8839e-05 | 0
2018-01-28 16:00 | 0 | 0
2018-01-28 17:00 | 0 | 0
2018-01-28 18:00 | 0 | 0
2018-01-28 19:00 | 0.00010147 | 0
2018-01-28 20:00 | 0.00020294 | 0
2018-01-28 21:00 | 0.00010841 | 0
2018-01-28 22:00 | 0 | 0
2018-01-28 23:00 | 0 | 0
2018-01-29 | 1.9294e-05 | 0
2018-01-29 01:00 | 1.9294e-05 | 0
2018-01-29 02:00 | 0 | 0
2018-01-29 03:00 | 0 | 0
2018-01-29 04:00 | 5.7882e-05 | 0
2018-01-29 05:00 | 9.6469e-05 | 0
2018-01-29 06:00 | 0.00057271 | 0
2018-01-29 07:00 | 7.5222e-05 | 0
2018-01-29 08:00 | 0.0002855 | 0
2018-01-29 09:00 | 0.00012724 | 0
2018-01-29 10:00 | 0.00022737 | 0
2018-01-29 11:00 | 0 | 0
2018-01-29 12:00 | 3.468e-05 | 0
2018-01-29 13:00 | 0 | 0
2018-01-29 14:00 | 0.00032946 | 0
2018-01-29 15:00 | 0.00036609 | 0
2018-01-29 16:00 | 3.6634e-05 | 0
2018-01-29 17:00 | 7.7175e-05 | 0
2018-01-29 18:00 | 0.00016974 | 0
2018-01-29 19:00 | 0.00011186 | 0
2018-01-29 20:00 | 0 | 0
2018-01-29 21:00 | 5.5928e-05 | 0
2018-01-29 22:00 | 7.7175e-05 | 0
2018-01-29 23:00 | 0 | 0
2018-01-30 | 1.9294e-05 | 0
2018-01-30 01:00 | 1.9294e-05 | 0
2018-01-30 02:00 | 0 | 0
2018-01-30 03:00 | 0 | 0
2018-01-30 04:00 | 5.7882e-05 | 0
2018-01-30 05:00 | 9.6469e-05 | 0
2018-01-30 06:00 | 0.00057271 | 0
2018-01-30 07:00 | 7.5222e-05 | 0
2018-01-30 08:00 | 0.0002855 | 0
2018-01-30 09:00 | 0.00012724 | 0
2018-01-30 10:00 | 0.00022737 | 0
2018-01-30 11:00 | 0 | 0
2018-01-30 12:00 | 3.468e-05 | 0
2018-01-30 13:00 | 0 | 0
2018-01-30 14:00 | 0.00032946 | 0
2018-01-30 15:00 | 0.00036609 | 0
2018-01-30 16:00 | 3.6634e-05 | 0
2018-01-30 17:00 | 7.7175e-05 | 0
2018-01-30 18:00 | 0.00016974 | 0
2018-01-30 19:00 | 0.00011186 | 0
2018-01-30 20:00 | 0 | 0
2018-01-30 21:00 | 5.5928e-05 | 0
2018-01-30 22:00 | 7.7175e-05 | 0
2018-01-30 23:00 | 0 | 0
2018-01-31 | 1.9294e-05 | 0
2018-01-31 01:00 | 1.9294e-05 | 0
2018-01-31 02:00 | 0 | 0
2018-01-31 03:00 | 0 | 0
2018-01-31 04:00 | 5.7882e-05 | 0
2018-01-31 05:00 | 9.6469e-05 | 0
2018-01-31 06:00 | 0.00057271 | 0
2018-01-31 07:00 | 7.5222e-05 | 0
2018-01-31 08:00 | 0.0002855 | 0
2018-01-31 09:00 | 0.00012724 | 0
2018-01-31 10:00 | 0.00022737 | 0
2018-01-31 11:00 | 0 | 0
2018-01-31 12:00 | 3.468e-05 | 0
2018-01-31 13:00 | 0 | 0
2018-01-31 14:00 | 0.00032946 | 0
2018-01-31 15:00 | 0.00036609 | 0
2018-01-31 16:00 | 3.6634e-05 | 0
2018-01-31 17:00 | 7.7175e-05 | 0
2018-01-31 18:00 | 0.00016974 | 0
2018-01-31 19:00 | 0.00011186 | 0
2018-01-31 20:00 | 0 | 0
2018-01-31 21:00 | 5.5928e-05 | 0
2018-01-31 22:00 | 7.7175e-05 | 0
2018-01-31 23:00 | 0 | 0
2018-02-01 | 1.9294e-05 | 0
2018-02-01 01:00 | 1.9294e-05 | 0
2018-02-01 02:00 | 0 | 0
2018-02-01 03:00 | 0 | 0
2018-02-01 04:00 | 5.7882e-05 | 0
2018-02-01 05:00 | 9.6469e-05 | 0
2018-02-01 06:00 | 0.00057271 | 0
2018-02-01 07:00 | 7.5222e-05 | 0
2018-02-01 08:00 | 0.0002855 | 0
2018-02-01 09:00 | 0.00012724 | 0
2018-02-01 10:00 | 0.00022737 | 0
2018-02-01 11:00 | 0 | 0
2018-02-01 12:00 | 3.468e-05 | 0
2018-02-01 13:00 | 0 | 0
2018-02-01 14:00 | 0.00032946 | 0
2018-02-01 15:00 | 0.00036609 | 0
2018-02-01 16:00 | 3.6634e-05 | 0
2018-02-01 17:00 | 7.7175e-05 | 0
2018-02-01 18:00 | 0.00016974 | 0
2018-02-01 19:00 | 0.00011186 | 0
2018-02-01 20:00 | 0 | 0
2018-02-01 21:00 | 5.5928e-05 | 0
2018-02-01 22:00 | 7.7175e-05 | 0
2018-02-01 23:00 | 0 | 0
2018-02-02 | 1.9294e-05 | 0
2018-02-02 01:00 | 1.9294e-05 | 0
2018-02-02 02:00 | 0 | 0
2018-02-02 03:00 | 0 | 0
2018-02-02 04:00 | 5.7882e-05 | 0
2018-02-02 05:00 | 9.6469e-05 | 0
2018-02-02 06:00 | 0.00057271 | 0
2018-02-02 07:00 | 7.5222e-05 | 0
2018-02-02 08:00 | 0.0002855 | 0
2018-02-02 09:00 | 0.00012724 | 0
2018-02-02 10:00 | 0.00022737 | 0
2018-02-02 11:00 | 0 | 0
2018-02-02 12:00 | 3.468e-05 | 0
2018-02-02 13:00 | 0 | 0
2018-02-02 14:00 | 0.00032946 | 0
2018-02-02 15:00 | 0.00036609 | 0
2018-02-02 16:00 | 3.6634e-05 | 0
2018-02-02 17:00 | 7.7175e-05 | 0
2018-02-02 18:00 | 0.00016974 | 0
2018-02-02 19:00 | 0.00011186 | 0
2018-02-02 20:00 | 0 | 0
2018-02-02 21:00 | 5.5928e-05 | 0
2018-02-02 22:00 | 7.7175e-05 | 0
2018-02-02 23:00 | 0 | 0
2018-02-03 | 1.9294e-05 | 0
2018-02-03 01:00 | 1.9294e-05 | 0
2018-02-03 02:00 | 0 | 0
2018-02-03 03:00 | 0 | 0
2018-02-03 04:00 | 5.7882e-05 | 0
2018-02-03 05:00 | 9.6469e-05 | 0
2018-02-03 06:00 | 0.00057271 | 0
2018-02-03 07:00 | 7.5222e-05 | 0
2018-02-03 08:00 | 0.0002855 | 0
2018-02-03 09:00 | 0.00012724 | 0
2018-02-03 10:00 | 0.00022737 | 0
2018-02-03 11:00 | 0 | 0
2018-02-03 12:00 | 3.468e-05 | 0
2018-02-03 13:00 | 0 | 0
2018-02-03 14:00 | 0.00032946 | 0
2018-02-03 15:00 | 0.00036609 | 0
2018-02-03 16:00 | 3.6634e-05 | 0
2018-02-03 17:00 | 7.7175e-05 | 0
2018-02-03 18:00 | 0.00016974 | 0
2018-02-03 19:00 | 0.00011186 | 0
2018-02-03 20:00 | 0 | 0
2018-02-03 21:00 | 5.5928e-05 | 0
2018-02-03 22:00 | 7.7175e-05 | 0
2018-02-03 23:00 | 0 | 0
2018-02-04 | 0 | 0
2018-02-04 01:00 | 0 | 0
2018-02-04 02:00 | 0 | 0
2018-02-04 03:00 | 0 | 0
2018-02-04 04:00 | 8.6518e-05 | 0
2018-02-04 05:00 | 0 | 0
2018-02-04 06:00 | 0 | 0
2018-02-04 07:00 | 0 | 0
2018-02-04 08:00 | 1.442e-05 | 0
2018-02-04 09:00 | 0.00060829 | 0
2018-02-04 10:00 | 0.0010094 | 0
2018-02-04 11:00 | 0.00041283 | 0
2018-02-04 12:00 | 0.00010147 | 0
2018-02-04 13:00 | 5.0736e-05 | 0
2018-02-04 14:00 | 1.442e-05 | 0
2018-02-04 15:00 | 2.8839e-05 | 0
2018-02-04 16:00 | 0 | 0
2018-02-04 17:00 | 0 | 0
2018-02-04 18:00 | 0 | 0
2018-02-04 19:00 | 0.00010147 | 0
2018-02-04 20:00 | 0.00020294 | 0
2018-02-04 21:00 | 0.00010841 | 0
2018-02-04 22:00 | 0 | 0
2018-02-04 23:00 | 0 | 0
2018-02-05 | 1.9294e-05 | 0
2018-02-05 01:00 | 1.9294e-05 | 0
2018-02-05 02:00 | 0 | 0
2018-02-05 03:00 | 0 | 0
2018-02-05 04:00 | 5.7882e-05 | 0
2018-02-05 05:00 | 9.6469e-05 | 0
2018-02-05 06:00 | 0.00057271 | 0
2018-02-05 07:00 | 7.5222e-05 | 0
2018-02-05 08:00 | 0.0002855 | 0
2018-02-05 09:00 | 0.00012724 | 0
2018-02-05 10:00 | 0.00022737 | 0
2018-02-05 11:00 | 0 | 0
2018-02-05 12:00 | 3.468e-05 | 0
2018-02-05 13:00 | 0 | 0
2018-02-05 14:00 | 0.00032946 | 0
2018-02-05 15:00 | 0.00036609 | 0
2018-02-05 16:00 | 3.6634e-05 | 0
2018-02-05 17:00 | 7.7175e-05 | 0
2018-02-05 18:00 | 0.00016974 | 0
2018-02-05 19:00 | 0.00011186 | 0
2018-02-05 20:00 | 0 | 0
2018-02-05 21:00 | 5.5928e-05 | 0
2018-02-05 22:00 | 7.7175e-05 | 0
2018-02-05 23:00 | 0 | 0
2018-02-06 | 1.9294e-05 | 0
2018-02-06 01:00 | 1.9294e-05 | 0
2018-02-06 02:00 | 0 | 0
2018-02-06 03:00 | 0 | 0
2018-02-06 04:00 | 5.7882e-05 | 0
2018-02-06 05:00 | 9.6469e-05 | 0
2018-02-06 06:00 | 0.00057271 | 0
2018-02-06 07:00 | 7.5222e-05 | 0
2018-02-06 08:00 | 0.0002855 | 0
2018-02-06 09:00 | 0.00012724 | 0
2018-02-06 10:00 | 0.00022737 | 0
2018-02-06 11:00 | 0 | 0
2018-02-06 12:00 | 3.468e-05 | 0
2018-02-06 13:00 | 0 | 0
2018-02-06 14:00 | 0.00032946 | 0
2018-02-06 15:00 | 0.00036609 | 0
2018-02-06 16:00 | 3.6634e-05 | 0
2018-02-06 17:00 | 7.7175e-05 | 0
2018-02-06 18:00 | 0.00016974 | 0
2018-02-06 19:00 | 0.00011186 | 0
2018-02-06 20:00 | 0 | 0
2018-02-06 21:00 | 5.5928e-05 | 0
2018-02-06 22:00 | 7.7175e-05 | 0
2018-02-06 23:00 | 0 | 0
2018-02-07 | 1.9294e-05 | 0
2018-02-07 01:00 | 1.9294e-05 | 0
2018-02-07 02:00 | 0 | 0
2018-02-07 03:00 | 0 | 0
2018-02-07 04:00 | 5.7882e-05 | 0
2018-02-07 05:00 | 9.6469e-05 | 0
2018-02-07 06:00 | 0.00057271 | 0
2018-02-07 07:00 | 7.5222e-05 | 0
2018-02-07 08:00 | 0.0002855 | 0
2018-02-07 09:00 | 0.00012724 | 0
2018-02-07 10:00 | 0.00022737 | 0
2018-02-07 11:00 | 0 | 0
2018-02-07 12:00 | 3.468e-05 | 0
2018-02-07 13:00 | 0 | 0
2018-02-07 14:00 | 0.00032946 | 0
2018-02-07 15:00 | 0.00036609 | 0
2018-02-07 16:00 | 3.6634e-05 | 0
2018-02-07 17:00 | 7.7175e-05 | 0
2018-02-07 18:00 | 0.00016974 | 0
2018-02-07 19:00 | 0.00011186 | 0
2018-02-07 20:00 | 0 | 0
2018-02-07 21:00 | 5.5928e-05 | 0
2018-02-07 22:00 | 7.7175e-05 | 0
2018-02-07 23:00 | 0 | 0
2018-02-08 | 1.9294e-05 | 0
2018-02-08 01:00 | 1.9294e-05 | 0
2018-02-08 02:00 | 0 | 0
2018-02-08 03:00 | 0 | 0
2018-02-08 04:00 | 5.7882e-05 | 0
2018-02-08 05:00 | 9.6469e-05 | 0
2018-02-08 06:00 | 0.00057271 | 0
2018-02-08 07:00 | 7.5222e-05 | 0
2018-02-08 08:00 | 0.0002855 | 0
2018-02-08 09:00 | 0.00012724 | 0
2018-02-08 10:00 | 0.00022737 | 0
2018-02-08 11:00 | 0 | 0
2018-02-08 12:00 | 3.468e-05 | 0
2018-02-08 13:00 | 0 | 0
2018-02-08 14:00 | 0.00032946 | 0
2018-02-08 15:00 | 0.00036609 | 0
2018-02-08 16:00 | 3.6634e-05 | 0
2018-02-08 17:00 | 7.7175e-05 | 0
2018-02-08 18:00 | 0.00016974 | 0
2018-02-08 19:00 | 0.00011186 | 0
2018-02-08 20:00 | 0 | 0
2018-02-08 21:00 | 5.5928e-05 | 0
2018-02-08 22:00 | 7.7175e-05 | 0
2018-02-08 23:00 | 0 | 0
2018-02-09 | 1.9294e-05 | 0
2018-02-09 01:00 | 1.9294e-05 | 0
2018-02-09 02:00 | 0 | 0
2018-02-09 03:00 | 0 | 0
2018-02-09 04:00 | 5.7882e-05 | 0
2018-02-09 05:00 | 9.6469e-05 | 0
2018-02-09 06:00 | 0.00057271 | 0
2018-02-09 07:00 | 7.5222e-05 | 0
2018-02-09 08:00 | 0.0002855 | 0
2018-02-09 09:00 | 0.00012724 | 0
2018-02-09 10:00 | 0.00022737 | 0
2018-02-09 11:00 | 0 | 0
2018-02-09 12:00 | 3.468e-05 | 0
2018-02-09 13:00 | 0 | 0
2018-02-09 14:00 | 0.00032946 | 0
2018-02-09 15:00 | 0.00036609 | 0
2018-02-09 16:00 | 3.6634e-05 | 0
2018-02-09 17:00 | 7.7175e-05 | 0
2018-02-09 18:00 | 0.00016974 | 0
2018-02-09 19:00 | 0.00011186 | 0
2018-02-09 20:00 | 0 | 0
2018-02-09 21:00 | 5.5928e-05 | 0
2018-02-09 22:00 | 7.7175e-05 | 0
2018-02-09 23:00 | 0 | 0
2018-02-10 | 1.9294e-05 | 0
2018-02-10 01:00 | 1.9294e-05 | 0
2018-02-10 02:00 | 0 | 0
2018-02-10 03:00 | 0 | 0
2018-02-10 04:00 | 5.7882e-05 | 0
2018-02-10 05:00 | 9.6469e-05 | 0
2018-02-10 06:00 | 0.00057271 | 0
2018-02-10 07:00 | 7.5222e-05 | 0
2018-02-10 08:00 | 0.0002855 | 0
2018-02-10 09:00 | 0.00012724 | 0
2018-02-10 10:00 | 0.00022737 | 0
2018-02-10 11:00 | 0 | 0
2018-02-10 12:00 | 3.468e-05 | 0
2018-02-10 13:00 | 0 | 0
2018-02-10 14:00 | 0.00032946 | 0
2018-02-10 15:00 | 0.00036609 | 0
2018-02-10 16:00 | 3.6634e-05 | 0
2018-02-10 17:00 | 7.7175e-05 | 0
2018-02-10 18:00 | 0.00016974 | 0
2018-02-10 19:00 | 0.00011186 | 0
2018-02-10 20:00 | 0 | 0
2018-02-10 21:00 | 5.5928e-05 | 0
2018-02-10 22:00 | 7.7175e-05 | 0
2018-02-10 23:00 | 0 | 0
2018-02-11 | 0 | 0
2018-02-11 01:00 | 0 | 0
2018-02-11 02:00 | 0 | 0
2018-02-11 03:00 | 0 | 0
2018-02-11 04:00 | 8.6518e-05 | 0
2018-02-11 05:00 | 0 | 0
2018-02-11 06:00 | 0 | 0
2018-02-11 07:00 | 0 | 0
2018-02-11 08:00 | 1.442e-05 | 0
2018-02-11 09:00 | 0.00060829 | 0
2018-02-11 10:00 | 0.0010094 | 0
2018-02-11 11:00 | 0.00041283 | 0
2018-02-11 12:00 | 0.00010147 | 0
2018-02-11 13:00 | 5.0736e-05 | 0
2018-02-11 14:00 | 1.442e-05 | 0
2018-02-11 15:00 | 2.8839e-05 | 0
2018-02-11 16:00 | 0 | 0
2018-02-11 17:00 | 0 | 0
2018-02-11 18:00 | 0 | 0
2018-02-11 19:00 | 0.00010147 | 0
2018-02-11 20:00 | 0.00020294 | 0
2018-02-11 21:00 | 0.00010841 | 0
2018-02-11 22:00 | 0 | 0
2018-02-11 23:00 | 0 | 0
2018-02-12 | 1.9294e-05 | 0
2018-02-12 01:00 | 1.9294e-05 | 0
2018-02-12 02:00 | 0 | 0
2018-02-12 03:00 | 0 | 0
2018-02-12 04:00 | 5.7882e-05 | 0
2018-02-12 05:00 | 9.6469e-05 | 0
2018-02-12 06:00 | 0.00057271 | 0
2018-02-12 07:00 | 7.5222e-05 | 0
2018-02-12 08:00 | 0.0002855 | 0
2018-02-12 09:00 | 0.00012724 | 0
2018-02-12 10:00 | 0.00022737 | 0
2018-02-12 11:00 | 0 | 0
2018-02-12 12:00 | 3.468e-05 | 0
2018-02-12 13:00 | 0 | 0
2018-02-12 14:00 | 0.00032946 | 0
2018-02-12 15:00 | 0.00036609 | 0
2018-02-12 16:00 | 3.6634e-05 | 0
2018-02-12 17:00 | 7.7175e-05 | 0
2018-02-12 18:00 | 0.00016974 | 0
2018-02-12 19:00 | 0.00011186 | 0
2018-02-12 20:00 | 0 | 0
2018-02-12 21:00 | 5.5928e-05 | 0
2018-02-12 22:00 | 7.7175e-05 | 0
2018-02-12 23:00 | 0 | 0
2018-02-13 | 1.9294e-05 | 0
2018-02-13 01:00 | 1.9294e-05 | 0
2018-02-13 02:00 | 0 | 0
2018-02-13 03:00 | 0 | 0
2018-02-13 04:00 | 5.7882e-05 | 0
2018-02-13 05:00 | 9.6469e-05 | 0
2018-02-13 06:00 | 0.00057271 | 0
2018-02-13 07:00 | 7.5222e-05 | 0
2018-02-13 08:00 | 0.0002855 | 0
2018-02-13 09:00 | 0.00012724 | 0
2018-02-13 10:00 | 0.00022737 | 0
2018-02-13 11:00 | 0 | 0
2018-02-13 12:00 | 3.468e-05 | 0
2018-02-13 13:00 | 0 | 0
2018-02-13 14:00 | 0.00032946 | 0
2018-02-13 15:00 | 0.00036609 | 0
2018-02-13 16:00 | 3.6634e-05 | 0
2018-02-13 17:00 | 7.7175e-05 | 0
2018-02-13 18:00 | 0.00016974 | 0
2018-02-13 19:00 | 0.00011186 | 0
2018-02-13 20:00 | 0 | 0
2018-02-13 21:00 | 5.5928e-05 | 0
2018-02-13 22:00 | 7.7175e-05 | 0
2018-02-13 23:00 | 0 | 0
2018-02-14 | 1.9294e-05 | 0
2018-02-14 01:00 | 1.9294e-05 | 0
2018-02-14 02:00 | 0 | 0
2018-02-14 03:00 | 0 | 0
2018-02-14 04:00 | 5.7882e-05 | 0
2018-02-14 05:00 | 9.6469e-05 | 0
2018-02-14 06:00 | 0.00057271 | 0
2018-02-14 07:00 | 7.5222e-05 | 0
2018-02-14 08:00 | 0.0002855 | 0
2018-02-14 09:00 | 0.00012724 | 0
2018-02-14 10:00 | 0.00022737 | 0
2018-02-14 11:00 | 0 | 0
2018-02-14 12:00 | 3.468e-05 | 0
2018-02-14 13:00 | 0 | 0
2018-02-14 14:00 | 0.00032946 | 0
2018-02-14 15:00 | 0.00036609 | 0
2018-02-14 16:00 | 3.6634e-05 | 0
2018-02-14 17:00 | 7.7175e-05 | 0
2018-02-14 18:00 | 0.00016974 | 0
2018-02-14 19:00 | 0.00011186 | 0
2018-02-14 20:00 | 0 | 0
2018-02-14 21:00 | 5.5928e-05 | 0
2018-02-14 22:00 | 7.7175e-05 | 0
2018-02-14 23:00 | 0 | 0
2018-02-15 | 1.9294e-05 | 0
2018-02-15 01:00 | 1.9294e-05 | 0
2018-02-15 02:00 | 0 | 0
2018-02-15 03:00 | 0 | 0
2018-02-15 04:00 | 5.7882e-05 | 0
2018-02-15 05:00 | 9.6469e-05 | 0
2018-02-15 06:00 | 0.00057271 | 0
2018-02-15 07:00 | 7.5222e-05 | 0
2018-02-15 08:00 | 0.0002855 | 0
2018-02-15 09:00 | 0.00012724 | 0
2018-02-15 10:00 | 0.00022737 | 0
2018-02-15 11:00 | 0 | 0
2018-02-15 12:00 | 3.468e-05 | 0
2018-02-15 13:00 | 0 | 0
2018-02-15 14:00 | 0.00032946 | 0
2018-02-15 15:00 | 0.00036609 | 0
2018-02-15 16:00 | 3.6634e-05 | 0
2018-02-15 17:00 | 7.7175e-05 | 0
2018-02-15 18:00 | 0.00016974 | 0
2018-02-15 19:00 | 0.00011186 | 0
2018-02-15 20:00 | 0 | 0
2018-02-15 21:00 | 5.5928e-05 | 0
2018-02-15 22:00 | 7.7175e-05 | 0
2018-02-15 23:00 | 0 | 0
2018-02-16 | 1.9294e-05 | 0
2018-02-16 01:00 | 1.9294e-05 | 0
2018-02-16 02:00 | 0 | 0
2018-02-16 03:00 | 0 | 0
2018-02-16 04:00 | 5.7882e-05 | 0
2018-02-16 05:00 | 9.6469e-05 | 0
2018-02-16 06:00 | 0.00057271 | 0
2018-02-16 07:00 | 7.5222e-05 | 0
2018-02-16 08:00 | 0.0002855 | 0
2018-02-16 09:00 | 0.00012724 | 0
2018-02-16 10:00 | 0.00022737 | 0
2018-02-16 11:00 | 0 | 0
2018-02-16 12:00 | 3.468e-05 | 0
2018-02-16 13:00 | 0 | 0
2018-02-16 14:00 | 0.00032946 | 0
2018-02-16 15:00 | 0.00036609 | 0
2018-02-16 16:00 | 3.6634e-05 | 0
2018-02-16 17:00 | 7.7175e-05 | 0
2018-02-16 18:00 | 0.00016974 | 0
2018-02-16 19:00 | 0.00011186 | 0
2018-02-16 20:00 | 0 | 0
2018-02-16 21:00 | 5.5928e-05 | 0
2018-02-16 22:00 | 7.7175e-05 | 0
2018-02-16 23:00 | 0 | 0
2018-02-17 | 1.9294e-05 | 0
2018-02-17 01:00 | 1.9294e-05 | 0
2018-02-17 02:00 | 0 | 0
2018-02-17 03:00 | 0 | 0
2018-02-17 04:00 | 5.7882e-05 | 0
2018-02-17 05:00 | 9.6469e-05 | 0
2018-02-17 06:00 | 0.00057271 | 0
2018-02-17 07:00 | 7.5222e-05 | 0
2018-02-17 08:00 | 0.0002855 | 0
2018-02-17 09:00 | 0.00012724 | 0
2018-02-17 10:00 | 0.00022737 | 0
2018-02-17 11:00 | 0 | 0
2018-02-17 12:00 | 3.468e-05 | 0
2018-02-17 13:00 | 0 | 0
2018-02-17 14:00 | 0.00032946 | 0
2018-02-17 15:00 | 0.00036609 | 0
2018-02-17 16:00 | 3.6634e-05 | 0
2018-02-17 17:00 | 7.7175e-05 | 0
2018-02-17 18:00 | 0.00016974 | 0
2018-02-17 19:00 | 0.00011186 | 0
2018-02-17 20:00 | 0 | 0
2018-02-17 21:00 | 5.5928e-05 | 0
2018-02-17 22:00 | 7.7175e-05 | 0
2018-02-17 23:00 | 0 | 0
2018-02-18 | 0 | 0
2018-02-18 01:00 | 0 | 0
2018-02-18 02:00 | 0 | 0
2018-02-18 03:00 | 0 | 0
2018-02-18 04:00 | 8.6518e-05 | 0
2018-02-18 05:00 | 0 | 0
2018-02-18 06:00 | 0 | 0
2018-02-18 07:00 | 0 | 0
2018-02-18 08:00 | 1.442e-05 | 0
2018-02-18 09:00 | 0.00060829 | 0
2018-02-18 10:00 | 0.0010094 | 0
2018-02-18 11:00 | 0.00041283 | 0
2018-02-18 12:00 | 0.00010147 | 0
2018-02-18 13:00 | 5.0736e-05 | 0
2018-02-18 14:00 | 1.442e-05 | 0
2018-02-18 15:00 | 2.8839e-05 | 0
2018-02-18 16:00 | 0 | 0
2018-02-18 17:00 | 0 | 0
2018-02-18 18:00 | 0 | 0
2018-02-18 19:00 | 0.00010147 | 0
2018-02-18 20:00 | 0.00020294 | 0
2018-02-18 21:00 | 0.00010841 | 0
2018-02-18 22:00 | 0 | 0
2018-02-18 23:00 | 0 | 0
2018-02-19 | 1.9294e-05 | 0
2018-02-19 01:00 | 1.9294e-05 | 0
2018-02-19 02:00 | 0 | 0
2018-02-19 03:00 | 0 | 0
2018-02-19 04:00 | 5.7882e-05 | 0
2018-02-19 05:00 | 9.6469e-05 | 0
2018-02-19 06:00 | 0.00057271 | 0
2018-02-19 07:00 | 7.5222e-05 | 0
2018-02-19 08:00 | 0.0002855 | 0
2018-02-19 09:00 | 0.00012724 | 0
2018-02-19 10:00 | 0.00022737 | 0
2018-02-19 11:00 | 0 | 0
2018-02-19 12:00 | 3.468e-05 | 0
2018-02-19 13:00 | 0 | 0
2018-02-19 14:00 | 0.00032946 | 0
2018-02-19 15:00 | 0.00036609 | 0
2018-02-19 16:00 | 3.6634e-05 | 0
2018-02-19 17:00 | 7.7175e-05 | 0
2018-02-19 18:00 | 0.00016974 | 0
2018-02-19 19:00 | 0.00011186 | 0
2018-02-19 20:00 | 0 | 0
2018-02-19 21:00 | 5.5928e-05 | 0
2018-02-19 22:00 | 7.7175e-05 | 0
2018-02-19 23:00 | 0 | 0
2018-02-20 | 1.9294e-05 | 0
2018-02-20 01:00 | 1.9294e-05 | 0
2018-02-20 02:00 | 0 | 0
2018-02-20 03:00 | 0 | 0
2018-02-20 04:00 | 5.7882e-05 | 0
2018-02-20 05:00 | 9.6469e-05 | 0
2018-02-20 06:00 | 0.00057271 | 0
2018-02-20 07:00 | 7.5222e-05 | 0
2018-02-20 08:00 | 0.0002855 | 0
2018-02-20 09:00 | 0.00012724 | 0
2018-02-20 10:00 | 0.00022737 | 0
2018-02-20 11:00 | 0 | 0
2018-02-20 12:00 | 3.468e-05 | 0
2018-02-20 13:00 | 0 | 0
2018-02-20 14:00 | 0.00032946 | 0
2018-02-20 15:00 | 0.00036609 | 0
2018-02-20 16:00 | 3.6634e-05 | 0
2018-02-20 17:00 | 7.7175e-05 | 0
2018-02-20 18:00 | 0.00016974 | 0
2018-02-20 19:00 | 0.00011186 | 0
2018-02-20 20:00 | 0 | 0
2018-02-20 21:00 | 5.5928e-05 | 0
2018-02-20 22:00 | 7.7175e-05 | 0
2018-02-20 23:00 | 0 | 0
2018-02-21 | 1.9294e-05 | 0
2018-02-21 01:00 | 1.9294e-05 | 0
2018-02-21 02:00 | 0 | 0
2018-02-21 03:00 | 0 | 0
2018-02-21 04:00 | 5.7882e-05 | 0
2018-02-21 05:00 | 9.6469e-05 | 0
2018-02-21 06:00 | 0.00057271 | 0
2018-02-21 07:00 | 7.5222e-05 | 0
2018-02-21 08:00 | 0.0002855 | 0
2018-02-21 09:00 | 0.00012724 | 0
2018-02-21 10:00 | 0.00022737 | 0
2018-02-21 11:00 | 0 | 0
2018-02-21 12:00 | 3.468e-05 | 0
2018-02-21 13:00 | 0 | 0
2018-02-21 14:00 | 0.00032946 | 0
2018-02-21 15:00 | 0.00036609 | 0
2018-02-21 16:00 | 3.6634e-05 | 0
2018-02-21 17:00 | 7.7175e-05 | 0
2018-02-21 18:00 | 0.00016974 | 0
2018-02-21 19:00 | 0.00011186 | 0
2018-02-21 20:00 | 0 | 0
2018-02-21 21:00 | 5.5928e-05 | 0
2018-02-21 22:00 | 7.7175e-05 | 0
2018-02-21 23:00 | 0 | 0
2018-02-22 | 1.9294e-05 | 0
2018-02-22 01:00 | 1.9294e-05 | 0
2018-02-22 02:00 | 0 | 0
2018-02-22 03:00 | 0 | 0
2018-02-22 04:00 | 5.7882e-05 | 0
2018-02-22 05:00 | 9.6469e-05 | 0
2018-02-22 06:00 | 0.00057271 | 0
2018-02-22 07:00 | 7.5222e-05 | 0
2018-02-22 08:00 | 0.0002855 | 0
2018-02-22 09:00 | 0.00012724 | 0
2018-02-22 10:00 | 0.00022737 | 0
2018-02-22 11:00 | 0 | 0
2018-02-22 12:00 | 3.468e-05 | 0
2018-02-22 13:00 | 0 | 0
2018-02-22 14:00 | 0.00032946 | 0
2018-02-22 15:00 | 0.00036609 | 0
2018-02-22 16:00 | 3.6634e-05 | 0
2018-02-22 17:00 | 7.7175e-05 | 0
2018-02-22 18:00 | 0.00016974 | 0
2018-02-22 19:00 | 0.00011186 | 0
2018-02-22 20:00 | 0 | 0
2018-02-22 21:00 | 5.5928e-05 | 0
2018-02-22 22:00 | 7.7175e-05 | 0
2018-02-22 23:00 | 0 | 0
2018-02-23 | 1.9294e-05 | 0
2018-02-23 01:00 | 1.9294e-05 | 0
2018-02-23 02:00 | 0 | 0
2018-02-23 03:00 | 0 | 0
2018-02-23 04:00 | 5.7882e-05 | 0
2018-02-23 05:00 | 9.6469e-05 | 0
2018-02-23 06:00 | 0.00057271 | 0
2018-02-23 07:00 | 7.5222e-05 | 0
2018-02-23 08:00 | 0.0002855 | 0
2018-02-23 09:00 | 0.00012724 | 0
2018-02-23 10:00 | 0.00022737 | 0
2018-02-23 11:00 | 0 | 0
2018-02-23 12:00 | 3.468e-05 | 0
2018-02-23 13:00 | 0 | 0
2018-02-23 14:00 | 0.00032946 | 0
2018-02-23 15:00 | 0.00036609 | 0
2018-02-23 16:00 | 3.6634e-05 | 0
2018-02-23 17:00 | 7.7175e-05 | 0
2018-02-23 18:00 | 0.00016974 | 0
2018-02-23 19:00 | 0.00011186 | 0
2018-02-23 20:00 | 0 | 0
2018-02-23 21:00 | 5.5928e-05 | 0
2018-02-23 22:00 | 7.7175e-05 | 0
2018-02-23 23:00 | 0 | 0
2018-02-24 | 1.9294e-05 | 0
2018-02-24 01:00 | 1.9294e-05 | 0
2018-02-24 02:00 | 0 | 0
2018-02-24 03:00 | 0 | 0
2018-02-24 04:00 | 5.7882e-05 | 0
2018-02-24 05:00 | 9.6469e-05 | 0
2018-02-24 06:00 | 0.00057271 | 0
2018-02-24 07:00 | 7.5222e-05 | 0
2018-02-24 08:00 | 0.0002855 | 0
2018-02-24 09:00 | 0.00012724 | 0
2018-02-24 10:00 | 0.00022737 | 0
2018-02-24 11:00 | 0 | 0
2018-02-24 12:00 | 3.468e-05 | 0
2018-02-24 13:00 | 0 | 0
2018-02-24 14:00 | 0.00032946 | 0
2018-02-24 15:00 | 0.00036609 | 0
2018-02-24 16:00 | 3.6634e-05 | 0
2018-02-24 17:00 | 7.7175e-05 | 0
2018-02-24 18:00 | 0.00016974 | 0
2018-02-24 19:00 | 0.00011186 | 0
2018-02-24 20:00 | 0 | 0
2018-02-24 21:00 | 5.5928e-05 | 0
2018-02-24 22:00 | 7.7175e-05 | 0
2018-02-24 23:00 | 0 | 0
2018-02-25 | 0 | 0
2018-02-25 01:00 | 0 | 0
2018-02-25 02:00 | 0 | 0
2018-02-25 03:00 | 0 | 0
2018-02-25 04:00 | 8.6518e-05 | 0
2018-02-25 05:00 | 0 | 0
2018-02-25 06:00 | 0 | 0
2018-02-25 07:00 | 0 | 0
2018-02-25 08:00 | 1.442e-05 | 0
2018-02-25 09:00 | 0.00060829 | 0
2018-02-25 10:00 | 0.0010094 | 0
2018-02-25 11:00 | 0.00041283 | 0
2018-02-25 12:00 | 0.00010147 | 0
2018-02-25 13:00 | 5.0736e-05 | 0
2018-02-25 14:00 | 1.442e-05 | 0
2018-02-25 15:00 | 2.8839e-05 | 0
2018-02-25 16:00 | 0 | 0
2018-02-25 17:00 | 0 | 0
2018-02-25 18:00 | 0 | 0
2018-02-25 19:00 | 0.00010147 | 0
2018-02-25 20:00 | 0.00020294 | 0
2018-02-25 21:00 | 0.00010841 | 0
2018-02-25 22:00 | 0 | 0
2018-02-25 23:00 | 0 | 0
2018-02-26 | 1.9294e-05 | 0
2018-02-26 01:00 | 1.9294e-05 | 0
2018-02-26 02:00 | 0 | 0
2018-02-26 03:00 | 0 | 0
2018-02-26 04:00 | 5.7882e-05 | 0
2018-02-26 05:00 | 9.6469e-05 | 0
2018-02-26 06:00 | 0.00057271 | 0
2018-02-26 07:00 | 7.5222e-05 | 0
2018-02-26 08:00 | 0.0002855 | 0
2018-02-26 09:00 | 0.00012724 | 0
2018-02-26 10:00 | 0.00022737 | 0
2018-02-26 11:00 | 0 | 0
2018-02-26 12:00 | 3.468e-05 | 0
2018-02-26 13:00 | 0 | 0
2018-02-26 14:00 | 0.00032946 | 0
2018-02-26 15:00 | 0.00036609 | 0
2018-02-26 16:00 | 3.6634e-05 | 0
2018-02-26 17:00 | 7.7175e-05 | 0
2018-02-26 18:00 | 0.00016974 | 0
2018-02-26 19:00 | 0.00011186 | 0
2018-02-26 20:00 | 0 | 0
2018-02-26 21:00 | 5.5928e-05 | 0
2018-02-26 22:00 | 7.7175e-05 | 0
2018-02-26 23:00 | 0 | 0
2018-02-27 | 1.9294e-05 | 0
2018-02-27 01:00 | 1.9294e-05 | 0
2018-02-27 02:00 | 0 | 0
2018-02-27 03:00 | 0 | 0
2018-02-27 04:00 | 5.7882e-05 | 0
2018-02-27 05:00 | 9.6469e-05 | 0
2018-02-27 06:00 | 0.00057271 | 0
2018-02-27 07:00 | 7.5222e-05 | 0
2018-02-27 08:00 | 0.0002855 | 0
2018-02-27 09:00 | 0.00012724 | 0
2018-02-27 10:00 | 0.00022737 | 0
2018-02-27 11:00 | 0 | 0
2018-02-27 12:00 | 3.468e-05 | 0
2018-02-27 13:00 | 0 | 0
2018-02-27 14:00 | 0.00032946 | 0
2018-02-27 15:00 | 0.00036609 | 0
2018-02-27 16:00 | 3.6634e-05 | 0
2018-02-27 17:00 | 7.7175e-05 | 0
2018-02-27 18:00 | 0.00016974 | 0
2018-02-27 19:00 | 0.00011186 | 0
2018-02-27 20:00 | 0 | 0
2018-02-27 21:00 | 5.5928e-05 | 0
2018-02-27 22:00 | 7.7175e-05 | 0
2018-02-27 23:00 | 0 | 0
2018-02-28 | 1.9294e-05 | 0
2018-02-28 01:00 | 1.9294e-05 | 0
2018-02-28 02:00 | 0 | 0
2018-02-28 03:00 | 0 | 0
2018-02-28 04:00 | 5.7882e-05 | 0
2018-02-28 05:00 | 9.6469e-05 | 0
2018-02-28 06:00 | 0.00057271 | 0
2018-02-28 07:00 | 7.5222e-05 | 0
2018-02-28 08:00 | 0.0002855 | 0
2018-02-28 09:00 | 0.00012724 | 0
2018-02-28 10:00 | 0.00022737 | 0
2018-02-28 11:00 | 0 | 0
2018-02-28 12:00 | 3.468e-05 | 0
2018-02-28 13:00 | 0 | 0
2018-02-28 14:00 | 0.00032946 | 0
2018-02-28 15:00 | 0.00036609 | 0
2018-02-28 16:00 | 3.6634e-05 | 0
2018-02-28 17:00 | 7.7175e-05 | 0
2018-02-28 18:00 | 0.00016974 | 0
2018-02-28 19:00 | 0.00011186 | 0
2018-02-28 20:00 | 0 | 0
2018-02-28 21:00 | 5.5928e-05 | 0
2018-02-28 22:00 | 7.7175e-05 | 0
2018-02-28 23:00 | 0 | 0
2018-03-01 | 1.9294e-05 | 0
2018-03-01 01:00 | 1.9294e-05 | 0
2018-03-01 02:00 | 0 | 0
2018-03-01 03:00 | 0 | 0
2018-03-01 04:00 | 5.7882e-05 | 0
2018-03-01 05:00 | 9.6469e-05 | 0
2018-03-01 06:00 | 0.00057271 | 0
2018-03-01 07:00 | 7.5222e-05 | 0
2018-03-01 08:00 | 0.0002855 | 0
2018-03-01 09:00 | 0.00012724 | 0
2018-03-01 10:00 | 0.00022737 | 0
2018-03-01 11:00 | 0 | 0
2018-03-01 12:00 | 3.468e-05 | 0
2018-03-01 13:00 | 0 | 0
2018-03-01 14:00 | 0.00032946 | 0
2018-03-01 15:00 | 0.00036609 | 0
2018-03-01 16:00 | 3.6634e-05 | 0
2018-03-01 17:00 | 7.7175e-05 | 0
2018-03-01 18:00 | 0.00016974 | 0
2018-03-01 19:00 | 0.00011186 | 0
2018-03-01 20:00 | 0 | 0
2018-03-01 21:00 | 5.5928e-05 | 0
2018-03-01 22:00 | 7.7175e-05 | 0
2018-03-01 23:00 | 0 | 0
2018-03-02 | 1.9294e-05 | 0
2018-03-02 01:00 | 1.9294e-05 | 0
2018-03-02 02:00 | 0 | 0
2018-03-02 03:00 | 0 | 0
2018-03-02 04:00 | 5.7882e-05 | 0
2018-03-02 05:00 | 9.6469e-05 | 0
2018-03-02 06:00 | 0.00057271 | 0
2018-03-02 07:00 | 7.5222e-05 | 0
2018-03-02 08:00 | 0.0002855 | 0
2018-03-02 09:00 | 0.00012724 | 0
2018-03-02 10:00 | 0.00022737 | 0
2018-03-02 11:00 | 0 | 0
2018-03-02 12:00 | 3.468e-05 | 0
2018-03-02 13:00 | 0 | 0
2018-03-02 14:00 | 0.00032946 | 0
2018-03-02 15:00 | 0.00036609 | 0
2018-03-02 16:00 | 3.6634e-05 | 0
2018-03-02 17:00 | 7.7175e-05 | 0
2018-03-02 18:00 | 0.00016974 | 0
2018-03-02 19:00 | 0.00011186 | 0
2018-03-02 20:00 | 0 | 0
2018-03-02 21:00 | 5.5928e-05 | 0
2018-03-02 22:00 | 7.7175e-05 | 0
2018-03-02 23:00 | 0 | 0
2018-03-03 | 1.9294e-05 | 0
2018-03-03 01:00 | 1.9294e-05 | 0
2018-03-03 02:00 | 0 | 0
2018-03-03 03:00 | 0 | 0
2018-03-03 04:00 | 5.7882e-05 | 0
2018-03-03 05:00 | 9.6469e-05 | 0
2018-03-03 06:00 | 0.00057271 | 0
2018-03-03 07:00 | 7.5222e-05 | 0
2018-03-03 08:00 | 0.0002855 | 0
2018-03-03 09:00 | 0.00012724 | 0
2018-03-03 10:00 | 0.00022737 | 0
2018-03-03 11:00 | 0 | 0
2018-03-03 12:00 | 3.468e-05 | 0
2018-03-03 13:00 | 0 | 0
2018-03-03 14:00 | 0.00032946 | 0
2018-03-03 15:00 | 0.00036609 | 0
2018-03-03 16:00 | 3.6634e-05 | 0
2018-03-03 17:00 | 7.7175e-05 | 0
2018-03-03 18:00 | 0.00016974 | 0
2018-03-03 19:00 | 0.00011186 | 0
2018-03-03 20:00 | 0 | 0
2018-03-03 21:00 | 5.5928e-05 | 0
2018-03-03 22:00 | 7.7175e-05 | 0
2018-03-03 23:00 | 0 | 0
2018-03-04 | 0 | 0
2018-03-04 01:00 | 0 | 0
2018-03-04 02:00 | 0 | 0
2018-03-04 03:00 | 0 | 0
2018-03-04 04:00 | 8.6518e-05 | 0
2018-03-04 05:00 | 0 | 0
2018-03-04 06:00 | 0 | 0
2018-03-04 07:00 | 0 | 0
2018-03-04 08:00 | 1.442e-05 | 0
2018-03-04 09:00 | 0.00060829 | 0
2018-03-04 10:00 | 0.0010094 | 0
2018-03-04 11:00 | 0.00041283 | 0
2018-03-04 12:00 | 0.00010147 | 0
2018-03-04 13:00 | 5.0736e-05 | 0
2018-03-04 14:00 | 1.442e-05 | 0
2018-03-04 15:00 | 2.8839e-05 | 0
2018-03-04 16:00 | 0 | 0
2018-03-04 17:00 | 0 | 0
2018-03-04 18:00 | 0 | 0
2018-03-04 19:00 | 0.00010147 | 0
2018-03-04 20:00 | 0.00020294 | 0
2018-03-04 21:00 | 0.00010841 | 0
2018-03-04 22:00 | 0 | 0
2018-03-04 23:00 | 0 | 0
2018-03-05 | 1.9294e-05 | 0
2018-03-05 01:00 | 1.9294e-05 | 0
2018-03-05 02:00 | 0 | 0
2018-03-05 03:00 | 0 | 0
2018-03-05 04:00 | 5.7882e-05 | 0
2018-03-05 05:00 | 9.6469e-05 | 0
2018-03-05 06:00 | 0.00057271 | 0
2018-03-05 07:00 | 7.5222e-05 | 0
2018-03-05 08:00 | 0.0002855 | 0
2018-03-05 09:00 | 0.00012724 | 0
2018-03-05 10:00 | 0.00022737 | 0
2018-03-05 11:00 | 0 | 0
2018-03-05 12:00 | 3.468e-05 | 0
2018-03-05 13:00 | 0 | 0
2018-03-05 14:00 | 0.00032946 | 0
2018-03-05 15:00 | 0.00036609 | 0
2018-03-05 16:00 | 3.6634e-05 | 0
2018-03-05 17:00 | 7.7175e-05 | 0
2018-03-05 18:00 | 0.00016974 | 0
2018-03-05 19:00 | 0.00011186 | 0
2018-03-05 20:00 | 0 | 0
2018-03-05 21:00 | 5.5928e-05 | 0
2018-03-05 22:00 | 7.7175e-05 | 0
2018-03-05 23:00 | 0 | 0
2018-03-06 | 1.9294e-05 | 0
2018-03-06 01:00 | 1.9294e-05 | 0
2018-03-06 02:00 | 0 | 0
2018-03-06 03:00 | 0 | 0
2018-03-06 04:00 | 5.7882e-05 | 0
2018-03-06 05:00 | 9.6469e-05 | 0
2018-03-06 06:00 | 0.00057271 | 0
2018-03-06 07:00 | 7.5222e-05 | 0
2018-03-06 08:00 | 0.0002855 | 0
2018-03-06 09:00 | 0.00012724 | 0
2018-03-06 10:00 | 0.00022737 | 0
2018-03-06 11:00 | 0 | 0
2018-03-06 12:00 | 3.468e-05 | 0
2018-03-06 13:00 | 0 | 0
2018-03-06 14:00 | 0.00032946 | 0
2018-03-06 15:00 | 0.00036609 | 0
2018-03-06 16:00 | 3.6634e-05 | 0
2018-03-06 17:00 | 7.7175e-05 | 0
2018-03-06 18:00 | 0.00016974 | 0
2018-03-06 19:00 | 0.00011186 | 0
2018-03-06 20:00 | 0 | 0
2018-03-06 21:00 | 5.5928e-05 | 0
2018-03-06 22:00 | 7.7175e-05 | 0
2018-03-06 23:00 | 0 | 0
2018-03-07 | 1.9294e-05 | 0
2018-03-07 01:00 | 1.9294e-05 | 0
2018-03-07 02:00 | 0 | 0
2018-03-07 03:00 | 0 | 0
2018-03-07 04:00 | 5.7882e-05 | 0
2018-03-07 05:00 | 9.6469e-05 | 0
2018-03-07 06:00 | 0.00057271 | 0
2018-03-07 07:00 | 7.5222e-05 | 0
2018-03-07 08:00 | 0.0002855 | 0
2018-03-07 09:00 | 0.00012724 | 0
2018-03-07 10:00 | 0.00022737 | 0
2018-03-07 11:00 | 0 | 0
2018-03-07 12:00 | 3.468e-05 | 0
2018-03-07 13:00 | 0 | 0
2018-03-07 14:00 | 0.00032946 | 0
2018-03-07 15:00 | 0.00036609 | 0
2018-03-07 16:00 | 3.6634e-05 | 0
2018-03-07 17:00 | 7.7175e-05 | 0
2018-03-07 18:00 | 0.00016974 | 0
2018-03-07 19:00 | 0.00011186 | 0
2018-03-07 20:00 | 0 | 0
2018-03-07 21:00 | 5.5928e-05 | 0
2018-03-07 22:00 | 7.7175e-05 | 0
2018-03-07 23:00 | 0 | 0
2018-03-08 | 1.9294e-05 | 0
2018-03-08 01:00 | 1.9294e-05 | 0
2018-03-08 02:00 | 0 | 0
2018-03-08 03:00 | 0 | 0
2018-03-08 04:00 | 5.7882e-05 | 0
2018-03-08 05:00 | 9.6469e-05 | 0
2018-03-08 06:00 | 0.00057271 | 0
2018-03-08 07:00 | 7.5222e-05 | 0
2018-03-08 08:00 | 0.0002855 | 0
2018-03-08 09:00 | 0.00012724 | 0
2018-03-08 10:00 | 0.00022737 | 0
2018-03-08 11:00 | 0 | 0
2018-03-08 12:00 | 3.468e-05 | 0
2018-03-08 13:00 | 0 | 0
2018-03-08 14:00 | 0.00032946 | 0
2018-03-08 15:00 | 0.00036609 | 0
2018-03-08 16:00 | 3.6634e-05 | 0
2018-03-08 17:00 | 7.7175e-05 | 0
2018-03-08 18:00 | 0.00016974 | 0
2018-03-08 19:00 | 0.00011186 | 0
2018-03-08 20:00 | 0 | 0
2018-03-08 21:00 | 5.5928e-05 | 0
2018-03-08 22:00 | 7.7175e-05 | 0
2018-03-08 23:00 | 0 | 0
2018-03-09 | 1.9294e-05 | 0
2018-03-09 01:00 | 1.9294e-05 | 0
2018-03-09 02:00 | 0 | 0
2018-03-09 03:00 | 0 | 0
2018-03-09 04:00 | 5.7882e-05 | 0
2018-03-09 05:00 | 9.6469e-05 | 0
2018-03-09 06:00 | 0.00057271 | 0
2018-03-09 07:00 | 7.5222e-05 | 0
2018-03-09 08:00 | 0.0002855 | 0
2018-03-09 09:00 | 0.00012724 | 0
2018-03-09 10:00 | 0.00022737 | 0
2018-03-09 11:00 | 0 | 0
2018-03-09 12:00 | 3.468e-05 | 0
2018-03-09 13:00 | 0 | 0
2018-03-09 14:00 | 0.00032946 | 0
2018-03-09 15:00 | 0.00036609 | 0
2018-03-09 16:00 | 3.6634e-05 | 0
2018-03-09 17:00 | 7.7175e-05 | 0
2018-03-09 18:00 | 0.00016974 | 0
2018-03-09 19:00 | 0.00011186 | 0
2018-03-09 20:00 | 0 | 0
2018-03-09 21:00 | 5.5928e-05 | 0
2018-03-09 22:00 | 7.7175e-05 | 0
2018-03-09 23:00 | 0 | 0
2018-03-10 | 1.9294e-05 | 0
2018-03-10 01:00 | 1.9294e-05 | 0
2018-03-10 02:00 | 0 | 0
2018-03-10 03:00 | 0 | 0
2018-03-10 04:00 | 5.7882e-05 | 0
2018-03-10 05:00 | 9.6469e-05 | 0
2018-03-10 06:00 | 0.00057271 | 0
2018-03-10 07:00 | 7.5222e-05 | 0
2018-03-10 08:00 | 0.0002855 | 0
2018-03-10 09:00 | 0.00012724 | 0
2018-03-10 10:00 | 0.00022737 | 0
2018-03-10 11:00 | 0 | 0
2018-03-10 12:00 | 3.468e-05 | 0
2018-03-10 13:00 | 0 | 0
2018-03-10 14:00 | 0.00032946 | 0
2018-03-10 15:00 | 0.00036609 | 0
2018-03-10 16:00 | 3.6634e-05 | 0
2018-03-10 17:00 | 7.7175e-05 | 0
2018-03-10 18:00 | 0.00016974 | 0
2018-03-10 19:00 | 0.00011186 | 0
2018-03-10 20:00 | 0 | 0
2018-03-10 21:00 | 5.5928e-05 | 0
2018-03-10 22:00 | 7.7175e-05 | 0
2018-03-10 23:00 | 0 | 0
2018-03-11 | 0 | 0
2018-03-11 01:00 | 0 | 0
2018-03-11 02:00 | 0 | 0
2018-03-11 03:00 | 0 | 0
2018-03-11 04:00 | 8.6518e-05 | 0
2018-03-11 05:00 | 0 | 0
2018-03-11 06:00 | 0 | 0
2018-03-11 07:00 | 0 | 0
2018-03-11 08:00 | 1.442e-05 | 0
2018-03-11 09:00 | 0.00060829 | 0
2018-03-11 10:00 | 0.0010094 | 0
2018-03-11 11:00 | 0.00041283 | 0
2018-03-11 12:00 | 0.00010147 | 0
2018-03-11 13:00 | 5.0736e-05 | 0
2018-03-11 14:00 | 1.442e-05 | 0
2018-03-11 15:00 | 2.8839e-05 | 0
2018-03-11 16:00 | 0 | 0
2018-03-11 17:00 | 0 | 0
2018-03-11 18:00 | 0 | 0
2018-03-11 19:00 | 0.00010147 | 0
2018-03-11 20:00 | 0.00020294 | 0
2018-03-11 21:00 | 0.00010841 | 0
2018-03-11 22:00 | 0 | 0
2018-03-11 23:00 | 0 | 0
2018-03-12 | 1.9294e-05 | 0
2018-03-12 01:00 | 1.9294e-05 | 0
2018-03-12 02:00 | 0 | 0
2018-03-12 03:00 | 0 | 0
2018-03-12 04:00 | 5.7882e-05 | 0
2018-03-12 05:00 | 9.6469e-05 | 0
2018-03-12 06:00 | 0.00057271 | 0
2018-03-12 07:00 | 7.5222e-05 | 0
2018-03-12 08:00 | 0.0002855 | 0
2018-03-12 09:00 | 0.00012724 | 0
2018-03-12 10:00 | 0.00022737 | 0
2018-03-12 11:00 | 0 | 0
2018-03-12 12:00 | 3.468e-05 | 0
2018-03-12 13:00 | 0 | 0
2018-03-12 14:00 | 0.00032946 | 0
2018-03-12 15:00 | 0.00036609 | 0
2018-03-12 16:00 | 3.6634e-05 | 0
2018-03-12 17:00 | 7.7175e-05 | 0
2018-03-12 18:00 | 0.00016974 | 0
2018-03-12 19:00 | 0.00011186 | 0
2018-03-12 20:00 | 0 | 0
2018-03-12 21:00 | 5.5928e-05 | 0
2018-03-12 22:00 | 7.7175e-05 | 0
2018-03-12 23:00 | 0 | 0
2018-03-13 | 1.9294e-05 | 0
2018-03-13 01:00 | 1.9294e-05 | 0
2018-03-13 02:00 | 0 | 0
2018-03-13 03:00 | 0 | 0
2018-03-13 04:00 | 5.7882e-05 | 0
2018-03-13 05:00 | 9.6469e-05 | 0
2018-03-13 06:00 | 0.00057271 | 0
2018-03-13 07:00 | 7.5222e-05 | 0
2018-03-13 08:00 | 0.0002855 | 0
2018-03-13 09:00 | 0.00012724 | 0
2018-03-13 10:00 | 0.00022737 | 0
2018-03-13 11:00 | 0 | 0
2018-03-13 12:00 | 3.468e-05 | 0
2018-03-13 13:00 | 0 | 0
2018-03-13 14:00 | 0.00032946 | 0
2018-03-13 15:00 | 0.00036609 | 0
2018-03-13 16:00 | 3.6634e-05 | 0
2018-03-13 17:00 | 7.7175e-05 | 0
2018-03-13 18:00 | 0.00016974 | 0
2018-03-13 19:00 | 0.00011186 | 0
2018-03-13 20:00 | 0 | 0
2018-03-13 21:00 | 5.5928e-05 | 0
2018-03-13 22:00 | 7.7175e-05 | 0
2018-03-13 23:00 | 0 | 0
2018-03-14 | 1.9294e-05 | 0
2018-03-14 01:00 | 1.9294e-05 | 0
2018-03-14 02:00 | 0 | 0
2018-03-14 03:00 | 0 | 0
2018-03-14 04:00 | 5.7882e-05 | 0
2018-03-14 05:00 | 9.6469e-05 | 0
2018-03-14 06:00 | 0.00057271 | 0
2018-03-14 07:00 | 7.5222e-05 | 0
2018-03-14 08:00 | 0.0002855 | 0
2018-03-14 09:00 | 0.00012724 | 0
2018-03-14 10:00 | 0.00022737 | 0
2018-03-14 11:00 | 0 | 0
2018-03-14 12:00 | 3.468e-05 | 0
2018-03-14 13:00 | 0 | 0
2018-03-14 14:00 | 0.00032946 | 0
2018-03-14 15:00 | 0.00036609 | 0
2018-03-14 16:00 | 3.6634e-05 | 0
2018-03-14 17:00 | 7.7175e-05 | 0
2018-03-14 18:00 | 0.00016974 | 0
2018-03-14 19:00 | 0.00011186 | 0
2018-03-14 20:00 | 0 | 0
2018-03-14 21:00 | 5.5928e-05 | 0
2018-03-14 22:00 | 7.7175e-05 | 0
2018-03-14 23:00 | 0 | 0
2018-03-15 | 1.9294e-05 | 0
2018-03-15 01:00 | 1.9294e-05 | 0
2018-03-15 02:00 | 0 | 0
2018-03-15 03:00 | 0 | 0
2018-03-15 04:00 | 5.7882e-05 | 0
2018-03-15 05:00 | 9.6469e-05 | 0
2018-03-15 06:00 | 0.00057271 | 0
2018-03-15 07:00 | 7.5222e-05 | 0
2018-03-15 08:00 | 0.0002855 | 0
2018-03-15 09:00 | 0.00012724 | 0
2018-03-15 10:00 | 0.00022737 | 0
2018-03-15 11:00 | 0 | 0
2018-03-15 12:00 | 3.468e-05 | 0
2018-03-15 13:00 | 0 | 0
2018-03-15 14:00 | 0.00032946 | 0
2018-03-15 15:00 | 0.00036609 | 0
2018-03-15 16:00 | 3.6634e-05 | 0
2018-03-15 17:00 | 7.7175e-05 | 0
2018-03-15 18:00 | 0.00016974 | 0
2018-03-15 19:00 | 0.00011186 | 0
2018-03-15 20:00 | 0 | 0
2018-03-15 21:00 | 5.5928e-05 | 0
2018-03-15 22:00 | 7.7175e-05 | 0
2018-03-15 23:00 | 0 | 0
2018-03-16 | 1.9294e-05 | 0
2018-03-16 01:00 | 1.9294e-05 | 0
2018-03-16 02:00 | 0 | 0
2018-03-16 03:00 | 0 | 0
2018-03-16 04:00 | 5.7882e-05 | 0
2018-03-16 05:00 | 9.6469e-05 | 0
2018-03-16 06:00 | 0.00057271 | 0
2018-03-16 07:00 | 7.5222e-05 | 0
2018-03-16 08:00 | 0.0002855 | 0
2018-03-16 09:00 | 0.00012724 | 0
2018-03-16 10:00 | 0.00022737 | 0
2018-03-16 11:00 | 0 | 0
2018-03-16 12:00 | 3.468e-05 | 0
2018-03-16 13:00 | 0 | 0
2018-03-16 14:00 | 0.00032946 | 0
2018-03-16 15:00 | 0.00036609 | 0
2018-03-16 16:00 | 3.6634e-05 | 0
2018-03-16 17:00 | 7.7175e-05 | 0
2018-03-16 18:00 | 0.00016974 | 0
2018-03-16 19:00 | 0.00011186 | 0
2018-03-16 20:00 | 0 | 0
2018-03-16 21:00 | 5.5928e-05 | 0
2018-03-16 22:00 | 7.7175e-05 | 0
2018-03-16 23:00 | 0 | 0
2018-03-17 | 1.9294e-05 | 0
2018-03-17 01:00 | 1.9294e-05 | 0
2018-03-17 02:00 | 0 | 0
2018-03-17 03:00 | 0 | 0
2018-03-17 04:00 | 5.7882e-05 | 0
2018-03-17 05:00 | 9.6469e-05 | 0
2018-03-17 06:00 | 0.00057271 | 0
2018-03-17 07:00 | 7.5222e-05 | 0
2018-03-17 08:00 | 0.0002855 | 0
2018-03-17 09:00 | 0.00012724 | 0
2018-03-17 10:00 | 0.00022737 | 0
2018-03-17 11:00 | 0 | 0
2018-03-17 12:00 | 3.468e-05 | 0
2018-03-17 13:00 | 0 | 0
2018-03-17 14:00 | 0.00032946 | 0
2018-03-17 15:00 | 0.00036609 | 0
2018-03-17 16:00 | 3.6634e-05 | 0
2018-03-17 17:00 | 7.7175e-05 | 0
2018-03-17 18:00 | 0.00016974 | 0
2018-03-17 19:00 | 0.00011186 | 0
2018-03-17 20:00 | 0 | 0
2018-03-17 21:00 | 5.5928e-05 | 0
2018-03-17 22:00 | 7.7175e-05 | 0
2018-03-17 23:00 | 0 | 0
2018-03-18 | 0 | 0
2018-03-18 01:00 | 0 | 0
2018-03-18 02:00 | 0 | 0
2018-03-18 03:00 | 0 | 0
2018-03-18 04:00 | 8.6518e-05 | 0
2018-03-18 05:00 | 0 | 0
2018-03-18 06:00 | 0 | 0
2018-03-18 07:00 | 0 | 0
2018-03-18 08:00 | 1.442e-05 | 0
2018-03-18 09:00 | 0.00060829 | 0
2018-03-18 10:00 | 0.0010094 | 0
2018-03-18 11:00 | 0.00041283 | 0
2018-03-18 12:00 | 0.00010147 | 0
2018-03-18 13:00 | 5.0736e-05 | 0
2018-03-18 14:00 | 1.442e-05 | 0
2018-03-18 15:00 | 2.8839e-05 | 0
2018-03-18 16:00 | 0 | 0
2018-03-18 17:00 | 0 | 0
2018-03-18 18:00 | 0 | 0
2018-03-18 19:00 | 0.00010147 | 0
2018-03-18 20:00 | 0.00020294 | 0
2018-03-18 21:00 | 0.00010841 | 0
2018-03-18 22:00 | 0 | 0
2018-03-18 23:00 | 0 | 0
2018-03-19 | 1.9294e-05 | 0
2018-03-19 01:00 | 1.9294e-05 | 0
2018-03-19 02:00 | 0 | 0
2018-03-19 03:00 | 0 | 0
2018-03-19 04:00 | 5.7882e-05 | 0
2018-03-19 05:00 | 9.6469e-05 | 0
2018-03-19 06:00 | 0.00057271 | 0
2018-03-19 07:00 | 7.5222e-05 | 0
2018-03-19 08:00 | 0.0002855 | 0
2018-03-19 09:00 | 0.00012724 | 0
2018-03-19 10:00 | 0.00022737 | 0
2018-03-19 11:00 | 0 | 0
2018-03-19 12:00 | 3.468e-05 | 0
2018-03-19 13:00 | 0 | 0
2018-03-19 14:00 | 0.00032946 | 0
2018-03-19 15:00 | 0.00036609 | 0
2018-03-19 16:00 | 3.6634e-05 | 0
2018-03-19 17:00 | 7.7175e-05 | 0
2018-03-19 18:00 | 0.00016974 | 0
2018-03-19 19:00 | 0.00011186 | 0
2018-03-19 20:00 | 0 | 0
2018-03-19 21:00 | 5.5928e-05 | 0
2018-03-19 22:00 | 7.7175e-05 | 0
2018-03-19 23:00 | 0 | 0
2018-03-20 | 1.9294e-05 | 0
2018-03-20 01:00 | 1.9294e-05 | 0
2018-03-20 02:00 | 0 | 0
2018-03-20 03:00 | 0 | 0
2018-03-20 04:00 | 5.7882e-05 | 0
2018-03-20 05:00 | 9.6469e-05 | 0
2018-03-20 06:00 | 0.00057271 | 0
2018-03-20 07:00 | 7.5222e-05 | 0
2018-03-20 08:00 | 0.0002855 | 0
2018-03-20 09:00 | 0.00012724 | 0
2018-03-20 10:00 | 0.00022737 | 0
2018-03-20 11:00 | 0 | 0
2018-03-20 12:00 | 3.468e-05 | 0
2018-03-20 13:00 | 0 | 0
2018-03-20 14:00 | 0.00032946 | 0
2018-03-20 15:00 | 0.00036609 | 0
2018-03-20 16:00 | 3.6634e-05 | 0
2018-03-20 17:00 | 7.7175e-05 | 0
2018-03-20 18:00 | 0.00016974 | 0
2018-03-20 19:00 | 0.00011186 | 0
2018-03-20 20:00 | 0 | 0
2018-03-20 21:00 | 5.5928e-05 | 0
2018-03-20 22:00 | 7.7175e-05 | 0
2018-03-20 23:00 | 0 | 0
2018-03-21 | 0 | 0
2018-03-21 01:00 | 0 | 0
2018-03-21 02:00 | 0 | 0
2018-03-21 03:00 | 0 | 0
2018-03-21 04:00 | 0 | 0
2018-03-21 05:00 | 0.00055845 | 0
2018-03-21 06:00 | 5.0736e-05 | 0
2018-03-21 07:00 | 0.00030549 | 0
2018-03-21 08:00 | 0.00012077 | 0
2018-03-21 09:00 | 6.3956e-05 | 0
2018-03-21 10:00 | 0.0001472 | 0
2018-03-21 11:00 | 0.00026082 | 0
2018-03-21 12:00 | 0.00031478 | 0
2018-03-21 13:00 | 0.00026082 | 0
2018-03-21 14:00 | 3.8588e-05 | 0
2018-03-21 15:00 | 7.003e-05 | 0
2018-03-21 16:00 | 0 | 0
2018-03-21 17:00 | 0 | 0
2018-03-21 18:00 | 1.9294e-05 | 0
2018-03-21 19:00 | 0.00034908 | 0
2018-03-21 20:00 | 0 | 0
2018-03-21 21:00 | 2.5368e-05 | 0
2018-03-21 22:00 | 0.00015435 | 0
2018-03-21 23:00 | 0 | 0
2018-03-22 | 0 | 0
2018-03-22 01:00 | 0 | 0
2018-03-22 02:00 | 0 | 0
2018-03-22 03:00 | 0 | 0
2018-03-22 04:00 | 0 | 0
2018-03-22 05:00 | 0.00055845 | 0
2018-03-22 06:00 | 5.0736e-05 | 0
2018-03-22 07:00 | 0.00030549 | 0
2018-03-22 08:00 | 0.00012077 | 0
2018-03-22 09:00 | 6.3956e-05 | 0
2018-03-22 10:00 | 0.0001472 | 0
2018-03-22 11:00 | 0.00026082 | 0
2018-03-22 12:00 | 0.00031478 | 0
2018-03-22 13:00 | 0.00026082 | 0
2018-03-22 14:00 | 3.8588e-05 | 0
2018-03-22 15:00 | 7.003e-05 | 0
2018-03-22 16:00 | 0 | 0
2018-03-22 17:00 | 0 | 0
2018-03-22 18:00 | 1.9294e-05 | 0
2018-03-22 19:00 | 0.00034908 | 0
2018-03-22 20:00 | 0 | 0
2018-03-22 21:00 | 2.5368e-05 | 0
2018-03-22 22:00 | 0.00015435 | 0
2018-03-22 23:00 | 0 | 0
2018-03-23 | 0 | 0
2018-03-23 01:00 | 0 | 0
2018-03-23 02:00 | 0 | 0
2018-03-23 03:00 | 0 | 0
2018-03-23 04:00 | 0 | 0
2018-03-23 05:00 | 0.00055845 | 0
2018-03-23 06:00 | 5.0736e-05 | 0
2018-03-23 07:00 | 0.00030549 | 0
2018-03-23 08:00 | 0.00012077 | 0
2018-03-23 09:00 | 6.3956e-05 | 0
2018-03-23 10:00 | 0.0001472 | 0
2018-03-23 11:00 | 0.00026082 | 0
2018-03-23 12:00 | 0.00031478 | 0
2018-03-23 13:00 | 0.00026082 | 0
2018-03-23 14:00 | 3.8588e-05 | 0
2018-03-23 15:00 | 7.003e-05 | 0
2018-03-23 16:00 | 0 | 0
2018-03-23 17:00 | 0 | 0
2018-03-23 18:00 | 1.9294e-05 | 0
2018-03-23 19:00 | 0.00034908 | 0
2018-03-23 20:00 | 0 | 0
2018-03-23 21:00 | 2.5368e-05 | 0
2018-03-23 22:00 | 0.00015435 | 0
2018-03-23 23:00 | 0 | 0
2018-03-24 | 0 | 0
2018-03-24 01:00 | 0 | 0
2018-03-24 02:00 | 0 | 0
2018-03-24 03:00 | 0 | 0
2018-03-24 04:00 | 0 | 0
2018-03-24 05:00 | 0.00055845 | 0
2018-03-24 06:00 | 5.0736e-05 | 0
2018-03-24 07:00 | 0.00030549 | 0
2018-03-24 08:00 | 0.00012077 | 0
2018-03-24 09:00 | 6.3956e-05 | 0
2018-03-24 10:00 | 0.0001472 | 0
2018-03-24 11:00 | 0.00026082 | 0
2018-03-24 12:00 | 0.00031478 | 0
2018-03-24 13:00 | 0.00026082 | 0
2018-03-24 14:00 | 3.8588e-05 | 0
2018-03-24 15:00 | 7.003e-05 | 0
2018-03-24 16:00 | 0 | 0
2018-03-24 17:00 | 0 | 0
2018-03-24 18:00 | 1.9294e-05 | 0
2018-03-24 19:00 | 0.00034908 | 0
2018-03-24 20:00 | 0 | 0
2018-03-24 21:00 | 2.5368e-05 | 0
2018-03-24 22:00 | 0.00015435 | 0
2018-03-24 23:00 | 0 | 0
2018-03-25 | 0 | 0
2018-03-25 01:00 | 0 | 0
2018-03-25 02:00 | 0 | 0
2018-03-25 03:00 | 0 | 0
2018-03-25 04:00 | 0 | 0
2018-03-25 05:00 | 0 | 0
2018-03-25 06:00 | 0 | 0
2018-03-25 07:00 | 0.00045662 | 0
2018-03-25 08:00 | 0 | 0
2018-03-25 09:00 | 0.00041313 | 0
2018-03-25 10:00 | 0.00013046 | 0
2018-03-25 11:00 | 0.00013046 | 0
2018-03-25 12:00 | 0 | 0
2018-03-25 13:00 | 0.00013046 | 0
2018-03-25 14:00 | 0.00015221 | 0
2018-03-25 15:00 | 0 | 0
2018-03-25 16:00 | 0.00013046 | 0
2018-03-25 17:00 | 0.0006958 | 0
2018-03-25 18:00 | 0 | 0
2018-03-25 19:00 | 0 | 0
2018-03-25 20:00 | 0 | 0
2018-03-25 21:00 | 0.00050011 | 0
2018-03-25 22:00 | 0 | 0
2018-03-25 23:00 | 0 | 0
2018-03-26 | 0 | 0
2018-03-26 01:00 | 0 | 0
2018-03-26 02:00 | 0 | 0
2018-03-26 03:00 | 0 | 0
2018-03-26 04:00 | 0 | 0
2018-03-26 05:00 | 0.00055845 | 0
2018-03-26 06:00 | 5.0736e-05 | 0
2018-03-26 07:00 | 0.00030549 | 0
2018-03-26 08:00 | 0.00012077 | 0
2018-03-26 09:00 | 6.3956e-05 | 0
2018-03-26 10:00 | 0.0001472 | 0
2018-03-26 11:00 | 0.00026082 | 0
2018-03-26 12:00 | 0.00031478 | 0
2018-03-26 13:00 | 0.00026082 | 0
2018-03-26 14:00 | 3.8588e-05 | 0
2018-03-26 15:00 | 7.003e-05 | 0
2018-03-26 16:00 | 0 | 0
2018-03-26 17:00 | 0 | 0
2018-03-26 18:00 | 1.9294e-05 | 0
2018-03-26 19:00 | 0.00034908 | 0
2018-03-26 20:00 | 0 | 0
2018-03-26 21:00 | 2.5368e-05 | 0
2018-03-26 22:00 | 0.00015435 | 0
2018-03-26 23:00 | 0 | 0
2018-03-27 | 0 | 0
2018-03-27 01:00 | 0 | 0
2018-03-27 02:00 | 0 | 0
2018-03-27 03:00 | 0 | 0
2018-03-27 04:00 | 0 | 0
2018-03-27 05:00 | 0.00055845 | 0
2018-03-27 06:00 | 5.0736e-05 | 0
2018-03-27 07:00 | 0.00030549 | 0
2018-03-27 08:00 | 0.00012077 | 0
2018-03-27 09:00 | 6.3956e-05 | 0
2018-03-27 10:00 | 0.0001472 | 0
2018-03-27 11:00 | 0.00026082 | 0
2018-03-27 12:00 | 0.00031478 | 0
2018-03-27 13:00 | 0.00026082 | 0
2018-03-27 14:00 | 3.8588e-05 | 0
2018-03-27 15:00 | 7.003e-05 | 0
2018-03-27 16:00 | 0 | 0
2018-03-27 17:00 | 0 | 0
2018-03-27 18:00 | 1.9294e-05 | 0
2018-03-27 19:00 | 0.00034908 | 0
2018-03-27 20:00 | 0 | 0
2018-03-27 21:00 | 2.5368e-05 | 0
2018-03-27 22:00 | 0.00015435 | 0
2018-03-27 23:00 | 0 | 0
2018-03-28 | 0 | 0
2018-03-28 01:00 | 0 | 0
2018-03-28 02:00 | 0 | 0
2018-03-28 03:00 | 0 | 0
2018-03-28 04:00 | 0 | 0
2018-03-28 05:00 | 0.00055845 | 0
2018-03-28 06:00 | 5.0736e-05 | 0
2018-03-28 07:00 | 0.00030549 | 0
2018-03-28 08:00 | 0.00012077 | 0
2018-03-28 09:00 | 6.3956e-05 | 0
2018-03-28 10:00 | 0.0001472 | 0
2018-03-28 11:00 | 0.00026082 | 0
2018-03-28 12:00 | 0.00031478 | 0
2018-03-28 13:00 | 0.00026082 | 0
2018-03-28 14:00 | 3.8588e-05 | 0
2018-03-28 15:00 | 7.003e-05 | 0
2018-03-28 16:00 | 0 | 0
2018-03-28 17:00 | 0 | 0
2018-03-28 18:00 | 1.9294e-05 | 0
2018-03-28 19:00 | 0.00034908 | 0
2018-03-28 20:00 | 0 | 0
2018-03-28 21:00 | 2.5368e-05 | 0
2018-03-28 22:00 | 0.00015435 | 0
2018-03-28 23:00 | 0 | 0
2018-03-29 | 0 | 0
2018-03-29 01:00 | 0 | 0
2018-03-29 02:00 | 0 | 0
2018-03-29 03:00 | 0 | 0
2018-03-29 04:00 | 0 | 0
2018-03-29 05:00 | 0.00055845 | 0
2018-03-29 06:00 | 5.0736e-05 | 0
2018-03-29 07:00 | 0.00030549 | 0
2018-03-29 08:00 | 0.00012077 | 0
2018-03-29 09:00 | 6.3956e-05 | 0
2018-03-29 10:00 | 0.0001472 | 0
2018-03-29 11:00 | 0.00026082 | 0
2018-03-29 12:00 | 0.00031478 | 0
2018-03-29 13:00 | 0.00026082 | 0
2018-03-29 14:00 | 3.8588e-05 | 0
2018-03-29 15:00 | 7.003e-05 | 0
2018-03-29 16:00 | 0 | 0
2018-03-29 17:00 | 0 | 0
2018-03-29 18:00 | 1.9294e-05 | 0
2018-03-29 19:00 | 0.00034908 | 0
2018-03-29 20:00 | 0 | 0
2018-03-29 21:00 | 2.5368e-05 | 0
2018-03-29 22:00 | 0.00015435 | 0
2018-03-29 23:00 | 0 | 0
2018-03-30 | 0 | 0
2018-03-30 01:00 | 0 | 0
2018-03-30 02:00 | 0 | 0
2018-03-30 03:00 | 0 | 0
2018-03-30 04:00 | 0 | 0
2018-03-30 05:00 | 0 | 0
2018-03-30 06:00 | 0 | 0
2018-03-30 07:00 | 0.00045662 | 0
2018-03-30 08:00 | 0 | 0
2018-03-30 09:00 | 0.00041313 | 0
2018-03-30 10:00 | 0.00013046 | 0
2018-03-30 11:00 | 0.00013046 | 0
2018-03-30 12:00 | 0 | 0
2018-03-30 13:00 | 0.00013046 | 0
2018-03-30 14:00 | 0.00015221 | 0
2018-03-30 15:00 | 0 | 0
2018-03-30 16:00 | 0.00013046 | 0
2018-03-30 17:00 | 0.0006958 | 0
2018-03-30 18:00 | 0 | 0
2018-03-30 19:00 | 0 | 0
2018-03-30 20:00 | 0 | 0
2018-03-30 21:00 | 0.00050011 | 0
2018-03-30 22:00 | 0 | 0
2018-03-30 23:00 | 0 | 0
2018-03-31 | 0 | 0
2018-03-31 01:00 | 0 | 0
2018-03-31 02:00 | 0 | 0
2018-03-31 03:00 | 0 | 0
2018-03-31 04:00 | 0 | 0
2018-03-31 05:00 | 0.00055845 | 0
2018-03-31 06:00 | 5.0736e-05 | 0
2018-03-31 07:00 | 0.00030549 | 0
2018-03-31 08:00 | 0.00012077 | 0
2018-03-31 09:00 | 6.3956e-05 | 0
2018-03-31 10:00 | 0.0001472 | 0
2018-03-31 11:00 | 0.00026082 | 0
2018-03-31 12:00 | 0.00031478 | 0
2018-03-31 13:00 | 0.00026082 | 0
2018-03-31 14:00 | 3.8588e-05 | 0
2018-03-31 15:00 | 7.003e-05 | 0
2018-03-31 16:00 | 0 | 0
2018-03-31 17:00 | 0 | 0
2018-03-31 18:00 | 1.9294e-05 | 0
2018-03-31 19:00 | 0.00034908 | 0
2018-03-31 20:00 | 0 | 0
2018-03-31 21:00 | 2.5368e-05 | 0
2018-03-31 22:00 | 0.00015435 | 0
2018-03-31 23:00 | 0 | 0
2018-04-01 | 0 | 0
2018-04-01 01:00 | 0 | 0
2018-04-01 02:00 | 0 | 0
2018-04-01 03:00 | 0 | 0
2018-04-01 04:00 | 0 | 0
2018-04-01 05:00 | 0 | 0
2018-04-01 06:00 | 0 | 0
2018-04-01 07:00 | 0.00045662 | 0
2018-04-01 08:00 | 0 | 0
2018-04-01 09:00 | 0.00041313 | 0
2018-04-01 10:00 | 0.00013046 | 0
2018-04-01 11:00 | 0.00013046 | 0
2018-04-01 12:00 | 0 | 0
2018-04-01 13:00 | 0.00013046 | 0
2018-04-01 14:00 | 0.00015221 | 0
2018-04-01 15:00 | 0 | 0
2018-04-01 16:00 | 0.00013046 | 0
2018-04-01 17:00 | 0.0006958 | 0
2018-04-01 18:00 | 0 | 0
2018-04-01 19:00 | 0 | 0
2018-04-01 20:00 | 0 | 0
2018-04-01 21:00 | 0.00050011 | 0
2018-04-01 22:00 | 0 | 0
2018-04-01 23:00 | 0 | 0
2018-04-02 | 0 | 0
2018-04-02 01:00 | 0 | 0
2018-04-02 02:00 | 0 | 0
2018-04-02 03:00 | 0 | 0
2018-04-02 04:00 | 0 | 0
2018-04-02 05:00 | 0 | 0
2018-04-02 06:00 | 0 | 0
2018-04-02 07:00 | 0.00045662 | 0
2018-04-02 08:00 | 0 | 0
2018-04-02 09:00 | 0.00041313 | 0
2018-04-02 10:00 | 0.00013046 | 0
2018-04-02 11:00 | 0.00013046 | 0
2018-04-02 12:00 | 0 | 0
2018-04-02 13:00 | 0.00013046 | 0
2018-04-02 14:00 | 0.00015221 | 0
2018-04-02 15:00 | 0 | 0
2018-04-02 16:00 | 0.00013046 | 0
2018-04-02 17:00 | 0.0006958 | 0
2018-04-02 18:00 | 0 | 0
2018-04-02 19:00 | 0 | 0
2018-04-02 20:00 | 0 | 0
2018-04-02 21:00 | 0.00050011 | 0
2018-04-02 22:00 | 0 | 0
2018-04-02 23:00 | 0 | 0
2018-04-03 | 0 | 0
2018-04-03 01:00 | 0 | 0
2018-04-03 02:00 | 0 | 0
2018-04-03 03:00 | 0 | 0
2018-04-03 04:00 | 0 | 0
2018-04-03 05:00 | 0.00055845 | 0
2018-04-03 06:00 | 5.0736e-05 | 0
2018-04-03 07:00 | 0.00030549 | 0
2018-04-03 08:00 | 0.00012077 | 0
2018-04-03 09:00 | 6.3956e-05 | 0
2018-04-03 10:00 | 0.0001472 | 0
2018-04-03 11:00 | 0.00026082 | 0
2018-04-03 12:00 | 0.00031478 | 0
2018-04-03 13:00 | 0.00026082 | 0
2018-04-03 14:00 | 3.8588e-05 | 0
2018-04-03 15:00 | 7.003e-05 | 0
2018-04-03 16:00 | 0 | 0
2018-04-03 17:00 | 0 | 0
2018-04-03 18:00 | 1.9294e-05 | 0
2018-04-03 19:00 | 0.00034908 | 0
2018-04-03 20:00 | 0 | 0
2018-04-03 21:00 | 2.5368e-05 | 0
2018-04-03 22:00 | 0.00015435 | 0
2018-04-03 23:00 | 0 | 0
2018-04-04 | 0 | 0
2018-04-04 01:00 | 0 | 0
2018-04-04 02:00 | 0 | 0
2018-04-04 03:00 | 0 | 0
2018-04-04 04:00 | 0 | 0
2018-04-04 05:00 | 0.00055845 | 0
2018-04-04 06:00 | 5.0736e-05 | 0
2018-04-04 07:00 | 0.00030549 | 0
2018-04-04 08:00 | 0.00012077 | 0
2018-04-04 09:00 | 6.3956e-05 | 0
2018-04-04 10:00 | 0.0001472 | 0
2018-04-04 11:00 | 0.00026082 | 0
2018-04-04 12:00 | 0.00031478 | 0
2018-04-04 13:00 | 0.00026082 | 0
2018-04-04 14:00 | 3.8588e-05 | 0
2018-04-04 15:00 | 7.003e-05 | 0
2018-04-04 16:00 | 0 | 0
2018-04-04 17:00 | 0 | 0
2018-04-04 18:00 | 1.9294e-05 | 0
2018-04-04 19:00 | 0.00034908 | 0
2018-04-04 20:00 | 0 | 0
2018-04-04 21:00 | 2.5368e-05 | 0
2018-04-04 22:00 | 0.00015435 | 0
2018-04-04 23:00 | 0 | 0
2018-04-05 | 0 | 0
2018-04-05 01:00 | 0 | 0
2018-04-05 02:00 | 0 | 0
2018-04-05 03:00 | 0 | 0
2018-04-05 04:00 | 0 | 0
2018-04-05 05:00 | 0.00055845 | 0
2018-04-05 06:00 | 5.0736e-05 | 0
2018-04-05 07:00 | 0.00030549 | 0
2018-04-05 08:00 | 0.00012077 | 0
2018-04-05 09:00 | 6.3956e-05 | 0
2018-04-05 10:00 | 0.0001472 | 0
2018-04-05 11:00 | 0.00026082 | 0
2018-04-05 12:00 | 0.00031478 | 0
2018-04-05 13:00 | 0.00026082 | 0
2018-04-05 14:00 | 3.8588e-05 | 0
2018-04-05 15:00 | 7.003e-05 | 0
2018-04-05 16:00 | 0 | 0
2018-04-05 17:00 | 0 | 0
2018-04-05 18:00 | 1.9294e-05 | 0
2018-04-05 19:00 | 0.00034908 | 0
2018-04-05 20:00 | 0 | 0
2018-04-05 21:00 | 2.5368e-05 | 0
2018-04-05 22:00 | 0.00015435 | 0
2018-04-05 23:00 | 0 | 0
2018-04-06 | 0 | 0
2018-04-06 01:00 | 0 | 0
2018-04-06 02:00 | 0 | 0
2018-04-06 03:00 | 0 | 0
2018-04-06 04:00 | 0 | 0
2018-04-06 05:00 | 0.00055845 | 0
2018-04-06 06:00 | 5.0736e-05 | 0
2018-04-06 07:00 | 0.00030549 | 0
2018-04-06 08:00 | 0.00012077 | 0
2018-04-06 09:00 | 6.3956e-05 | 0
2018-04-06 10:00 | 0.0001472 | 0
2018-04-06 11:00 | 0.00026082 | 0
2018-04-06 12:00 | 0.00031478 | 0
2018-04-06 13:00 | 0.00026082 | 0
2018-04-06 14:00 | 3.8588e-05 | 0
2018-04-06 15:00 | 7.003e-05 | 0
2018-04-06 16:00 | 0 | 0
2018-04-06 17:00 | 0 | 0
2018-04-06 18:00 | 1.9294e-05 | 0
2018-04-06 19:00 | 0.00034908 | 0
2018-04-06 20:00 | 0 | 0
2018-04-06 21:00 | 2.5368e-05 | 0
2018-04-06 22:00 | 0.00015435 | 0
2018-04-06 23:00 | 0 | 0
2018-04-07 | 0 | 0
2018-04-07 01:00 | 0 | 0
2018-04-07 02:00 | 0 | 0
2018-04-07 03:00 | 0 | 0
2018-04-07 04:00 | 0 | 0
2018-04-07 05:00 | 0.00055845 | 0
2018-04-07 06:00 | 5.0736e-05 | 0
2018-04-07 07:00 | 0.00030549 | 0
2018-04-07 08:00 | 0.00012077 | 0
2018-04-07 09:00 | 6.3956e-05 | 0
2018-04-07 10:00 | 0.0001472 | 0
2018-04-07 11:00 | 0.00026082 | 0
2018-04-07 12:00 | 0.00031478 | 0
2018-04-07 13:00 | 0.00026082 | 0
2018-04-07 14:00 | 3.8588e-05 | 0
2018-04-07 15:00 | 7.003e-05 | 0
2018-04-07 16:00 | 0 | 0
2018-04-07 17:00 | 0 | 0
2018-04-07 18:00 | 1.9294e-05 | 0
2018-04-07 19:00 | 0.00034908 | 0
2018-04-07 20:00 | 0 | 0
2018-04-07 21:00 | 2.5368e-05 | 0
2018-04-07 22:00 | 0.00015435 | 0
2018-04-07 23:00 | 0 | 0
2018-04-08 | 0 | 0
2018-04-08 01:00 | 0 | 0
2018-04-08 02:00 | 0 | 0
2018-04-08 03:00 | 0 | 0
2018-04-08 04:00 | 0 | 0
2018-04-08 05:00 | 0 | 0
2018-04-08 06:00 | 0 | 0
2018-04-08 07:00 | 0.00045662 | 0
2018-04-08 08:00 | 0 | 0
2018-04-08 09:00 | 0.00041313 | 0
2018-04-08 10:00 | 0.00013046 | 0
2018-04-08 11:00 | 0.00013046 | 0
2018-04-08 12:00 | 0 | 0
2018-04-08 13:00 | 0.00013046 | 0
2018-04-08 14:00 | 0.00015221 | 0
2018-04-08 15:00 | 0 | 0
2018-04-08 16:00 | 0.00013046 | 0
2018-04-08 17:00 | 0.0006958 | 0
2018-04-08 18:00 | 0 | 0
2018-04-08 19:00 | 0 | 0
2018-04-08 20:00 | 0 | 0
2018-04-08 21:00 | 0.00050011 | 0
2018-04-08 22:00 | 0 | 0
2018-04-08 23:00 | 0 | 0
2018-04-09 | 0 | 0
2018-04-09 01:00 | 0 | 0
2018-04-09 02:00 | 0 | 0
2018-04-09 03:00 | 0 | 0
2018-04-09 04:00 | 0 | 0
2018-04-09 05:00 | 0.00055845 | 0
2018-04-09 06:00 | 5.0736e-05 | 0
2018-04-09 07:00 | 0.00030549 | 0
2018-04-09 08:00 | 0.00012077 | 0
2018-04-09 09:00 | 6.3956e-05 | 0
2018-04-09 10:00 | 0.0001472 | 0
2018-04-09 11:00 | 0.00026082 | 0
2018-04-09 12:00 | 0.00031478 | 0
2018-04-09 13:00 | 0.00026082 | 0
2018-04-09 14:00 | 3.8588e-05 | 0
2018-04-09 15:00 | 7.003e-05 | 0
2018-04-09 16:00 | 0 | 0
2018-04-09 17:00 | 0 | 0
2018-04-09 18:00 | 1.9294e-05 | 0
2018-04-09 19:00 | 0.00034908 | 0
2018-04-09 20:00 | 0 | 0
2018-04-09 21:00 | 2.5368e-05 | 0
2018-04-09 22:00 | 0.00015435 | 0
2018-04-09 23:00 | 0 | 0
2018-04-10 | 0 | 0
2018-04-10 01:00 | 0 | 0
2018-04-10 02:00 | 0 | 0
2018-04-10 03:00 | 0 | 0
2018-04-10 04:00 | 0 | 0
2018-04-10 05:00 | 0.00055845 | 0
2018-04-10 06:00 | 5.0736e-05 | 0
2018-04-10 07:00 | 0.00030549 | 0
2018-04-10 08:00 | 0.00012077 | 0
2018-04-10 09:00 | 6.3956e-05 | 0
2018-04-10 10:00 | 0.0001472 | 0
2018-04-10 11:00 | 0.00026082 | 0
2018-04-10 12:00 | 0.00031478 | 0
2018-04-10 13:00 | 0.00026082 | 0
2018-04-10 14:00 | 3.8588e-05 | 0
2018-04-10 15:00 | 7.003e-05 | 0
2018-04-10 16:00 | 0 | 0
2018-04-10 17:00 | 0 | 0
2018-04-10 18:00 | 1.9294e-05 | 0
2018-04-10 19:00 | 0.00034908 | 0
2018-04-10 20:00 | 0 | 0
2018-04-10 21:00 | 2.5368e-05 | 0
2018-04-10 22:00 | 0.00015435 | 0
2018-04-10 23:00 | 0 | 0
2018-04-11 | 0 | 0
2018-04-11 01:00 | 0 | 0
2018-04-11 02:00 | 0 | 0
2018-04-11 03:00 | 0 | 0
2018-04-11 04:00 | 0 | 0
2018-04-11 05:00 | 0.00055845 | 0
2018-04-11 06:00 | 5.0736e-05 | 0
2018-04-11 07:00 | 0.00030549 | 0
2018-04-11 08:00 | 0.00012077 | 0
2018-04-11 09:00 | 6.3956e-05 | 0
2018-04-11 10:00 | 0.0001472 | 0
2018-04-11 11:00 | 0.00026082 | 0
2018-04-11 12:00 | 0.00031478 | 0
2018-04-11 13:00 | 0.00026082 | 0
2018-04-11 14:00 | 3.8588e-05 | 0
2018-04-11 15:00 | 7.003e-05 | 0
2018-04-11 16:00 | 0 | 0
2018-04-11 17:00 | 0 | 0
2018-04-11 18:00 | 1.9294e-05 | 0
2018-04-11 19:00 | 0.00034908 | 0
2018-04-11 20:00 | 0 | 0
2018-04-11 21:00 | 2.5368e-05 | 0
2018-04-11 22:00 | 0.00015435 | 0
2018-04-11 23:00 | 0 | 0
2018-04-12 | 0 | 0
2018-04-12 01:00 | 0 | 0
2018-04-12 02:00 | 0 | 0
2018-04-12 03:00 | 0 | 0
2018-04-12 04:00 | 0 | 0
2018-04-12 05:00 | 0.00055845 | 0
2018-04-12 06:00 | 5.0736e-05 | 0
2018-04-12 07:00 | 0.00030549 | 0
2018-04-12 08:00 | 0.00012077 | 0
2018-04-12 09:00 | 6.3956e-05 | 0
2018-04-12 10:00 | 0.0001472 | 0
2018-04-12 11:00 | 0.00026082 | 0
2018-04-12 12:00 | 0.00031478 | 0
2018-04-12 13:00 | 0.00026082 | 0
2018-04-12 14:00 | 3.8588e-05 | 0
2018-04-12 15:00 | 7.003e-05 | 0
2018-04-12 16:00 | 0 | 0
2018-04-12 17:00 | 0 | 0
2018-04-12 18:00 | 1.9294e-05 | 0
2018-04-12 19:00 | 0.00034908 | 0
2018-04-12 20:00 | 0 | 0
2018-04-12 21:00 | 2.5368e-05 | 0
2018-04-12 22:00 | 0.00015435 | 0
2018-04-12 23:00 | 0 | 0
2018-04-13 | 0 | 0
2018-04-13 01:00 | 0 | 0
2018-04-13 02:00 | 0 | 0
2018-04-13 03:00 | 0 | 0
2018-04-13 04:00 | 0 | 0
2018-04-13 05:00 | 0.00055845 | 0
2018-04-13 06:00 | 5.0736e-05 | 0
2018-04-13 07:00 | 0.00030549 | 0
2018-04-13 08:00 | 0.00012077 | 0
2018-04-13 09:00 | 6.3956e-05 | 0
2018-04-13 10:00 | 0.0001472 | 0
2018-04-13 11:00 | 0.00026082 | 0
2018-04-13 12:00 | 0.00031478 | 0
2018-04-13 13:00 | 0.00026082 | 0
2018-04-13 14:00 | 3.8588e-05 | 0
2018-04-13 15:00 | 7.003e-05 | 0
2018-04-13 16:00 | 0 | 0
2018-04-13 17:00 | 0 | 0
2018-04-13 18:00 | 1.9294e-05 | 0
2018-04-13 19:00 | 0.00034908 | 0
2018-04-13 20:00 | 0 | 0
2018-04-13 21:00 | 2.5368e-05 | 0
2018-04-13 22:00 | 0.00015435 | 0
2018-04-13 23:00 | 0 | 0
2018-04-14 | 0 | 0
2018-04-14 01:00 | 0 | 0
2018-04-14 02:00 | 0 | 0
2018-04-14 03:00 | 0 | 0
2018-04-14 04:00 | 0 | 0
2018-04-14 05:00 | 0.00055845 | 0
2018-04-14 06:00 | 5.0736e-05 | 0
2018-04-14 07:00 | 0.00030549 | 0
2018-04-14 08:00 | 0.00012077 | 0
2018-04-14 09:00 | 6.3956e-05 | 0
2018-04-14 10:00 | 0.0001472 | 0
2018-04-14 11:00 | 0.00026082 | 0
2018-04-14 12:00 | 0.00031478 | 0
2018-04-14 13:00 | 0.00026082 | 0
2018-04-14 14:00 | 3.8588e-05 | 0
2018-04-14 15:00 | 7.003e-05 | 0
2018-04-14 16:00 | 0 | 0
2018-04-14 17:00 | 0 | 0
2018-04-14 18:00 | 1.9294e-05 | 0
2018-04-14 19:00 | 0.00034908 | 0
2018-04-14 20:00 | 0 | 0
2018-04-14 21:00 | 2.5368e-05 | 0
2018-04-14 22:00 | 0.00015435 | 0
2018-04-14 23:00 | 0 | 0
2018-04-15 | 0 | 0
2018-04-15 01:00 | 0 | 0
2018-04-15 02:00 | 0 | 0
2018-04-15 03:00 | 0 | 0
2018-04-15 04:00 | 0 | 0
2018-04-15 05:00 | 0 | 0
2018-04-15 06:00 | 0 | 0
2018-04-15 07:00 | 0.00045662 | 0
2018-04-15 08:00 | 0 | 0
2018-04-15 09:00 | 0.00041313 | 0
2018-04-15 10:00 | 0.00013046 | 0
2018-04-15 11:00 | 0.00013046 | 0
2018-04-15 12:00 | 0 | 0
2018-04-15 13:00 | 0.00013046 | 0
2018-04-15 14:00 | 0.00015221 | 0
2018-04-15 15:00 | 0 | 0
2018-04-15 16:00 | 0.00013046 | 0
2018-04-15 17:00 | 0.0006958 | 0
2018-04-15 18:00 | 0 | 0
2018-04-15 19:00 | 0 | 0
2018-04-15 20:00 | 0 | 0
2018-04-15 21:00 | 0.00050011 | 0
2018-04-15 22:00 | 0 | 0
2018-04-15 23:00 | 0 | 0
2018-04-16 | 0 | 0
2018-04-16 01:00 | 0 | 0
2018-04-16 02:00 | 0 | 0
2018-04-16 03:00 | 0 | 0
2018-04-16 04:00 | 0 | 0
2018-04-16 05:00 | 0.00055845 | 0
2018-04-16 06:00 | 5.0736e-05 | 0
2018-04-16 07:00 | 0.00030549 | 0
2018-04-16 08:00 | 0.00012077 | 0
2018-04-16 09:00 | 6.3956e-05 | 0
2018-04-16 10:00 | 0.0001472 | 0
2018-04-16 11:00 | 0.00026082 | 0
2018-04-16 12:00 | 0.00031478 | 0
2018-04-16 13:00 | 0.00026082 | 0
2018-04-16 14:00 | 3.8588e-05 | 0
2018-04-16 15:00 | 7.003e-05 | 0
2018-04-16 16:00 | 0 | 0
2018-04-16 17:00 | 0 | 0
2018-04-16 18:00 | 1.9294e-05 | 0
2018-04-16 19:00 | 0.00034908 | 0
2018-04-16 20:00 | 0 | 0
2018-04-16 21:00 | 2.5368e-05 | 0
2018-04-16 22:00 | 0.00015435 | 0
2018-04-16 23:00 | 0 | 0
2018-04-17 | 0 | 0
2018-04-17 01:00 | 0 | 0
2018-04-17 02:00 | 0 | 0
2018-04-17 03:00 | 0 | 0
2018-04-17 04:00 | 0 | 0
2018-04-17 05:00 | 0.00055845 | 0
2018-04-17 06:00 | 5.0736e-05 | 0
2018-04-17 07:00 | 0.00030549 | 0
2018-04-17 08:00 | 0.00012077 | 0
2018-04-17 09:00 | 6.3956e-05 | 0
2018-04-17 10:00 | 0.0001472 | 0
2018-04-17 11:00 | 0.00026082 | 0
2018-04-17 12:00 | 0.00031478 | 0
2018-04-17 13:00 | 0.00026082 | 0
2018-04-17 14:00 | 3.8588e-05 | 0
2018-04-17 15:00 | 7.003e-05 | 0
2018-04-17 16:00 | 0 | 0
2018-04-17 17:00 | 0 | 0
2018-04-17 18:00 | 1.9294e-05 | 0
2018-04-17 19:00 | 0.00034908 | 0
2018-04-17 20:00 | 0 | 0
2018-04-17 21:00 | 2.5368e-05 | 0
2018-04-17 22:00 | 0.00015435 | 0
2018-04-17 23:00 | 0 | 0
2018-04-18 | 0 | 0
2018-04-18 01:00 | 0 | 0
2018-04-18 02:00 | 0 | 0
2018-04-18 03:00 | 0 | 0
2018-04-18 04:00 | 0 | 0
2018-04-18 05:00 | 0.00055845 | 0
2018-04-18 06:00 | 5.0736e-05 | 0
2018-04-18 07:00 | 0.00030549 | 0
2018-04-18 08:00 | 0.00012077 | 0
2018-04-18 09:00 | 6.3956e-05 | 0
2018-04-18 10:00 | 0.0001472 | 0
2018-04-18 11:00 | 0.00026082 | 0
2018-04-18 12:00 | 0.00031478 | 0
2018-04-18 13:00 | 0.00026082 | 0
2018-04-18 14:00 | 3.8588e-05 | 0
2018-04-18 15:00 | 7.003e-05 | 0
2018-04-18 16:00 | 0 | 0
2018-04-18 17:00 | 0 | 0
2018-04-18 18:00 | 1.9294e-05 | 0
2018-04-18 19:00 | 0.00034908 | 0
2018-04-18 20:00 | 0 | 0
2018-04-18 21:00 | 2.5368e-05 | 0
2018-04-18 22:00 | 0.00015435 | 0
2018-04-18 23:00 | 0 | 0
2018-04-19 | 0 | 0
2018-04-19 01:00 | 0 | 0
2018-04-19 02:00 | 0 | 0
2018-04-19 03:00 | 0 | 0
2018-04-19 04:00 | 0 | 0
2018-04-19 05:00 | 0.00055845 | 0
2018-04-19 06:00 | 5.0736e-05 | 0
2018-04-19 07:00 | 0.00030549 | 0
2018-04-19 08:00 | 0.00012077 | 0
2018-04-19 09:00 | 6.3956e-05 | 0
2018-04-19 10:00 | 0.0001472 | 0
2018-04-19 11:00 | 0.00026082 | 0
2018-04-19 12:00 | 0.00031478 | 0
2018-04-19 13:00 | 0.00026082 | 0
2018-04-19 14:00 | 3.8588e-05 | 0
2018-04-19 15:00 | 7.003e-05 | 0
2018-04-19 16:00 | 0 | 0
2018-04-19 17:00 | 0 | 0
2018-04-19 18:00 | 1.9294e-05 | 0
2018-04-19 19:00 | 0.00034908 | 0
2018-04-19 20:00 | 0 | 0
2018-04-19 21:00 | 2.5368e-05 | 0
2018-04-19 22:00 | 0.00015435 | 0
2018-04-19 23:00 | 0 | 0
2018-04-20 | 0 | 0
2018-04-20 01:00 | 0 | 0
2018-04-20 02:00 | 0 | 0
2018-04-20 03:00 | 0 | 0
2018-04-20 04:00 | 0 | 0
2018-04-20 05:00 | 0.00055845 | 0
2018-04-20 06:00 | 5.0736e-05 | 0
2018-04-20 07:00 | 0.00030549 | 0
2018-04-20 08:00 | 0.00012077 | 0
2018-04-20 09:00 | 6.3956e-05 | 0
2018-04-20 10:00 | 0.0001472 | 0
2018-04-20 11:00 | 0.00026082 | 0
2018-04-20 12:00 | 0.00031478 | 0
2018-04-20 13:00 | 0.00026082 | 0
2018-04-20 14:00 | 3.8588e-05 | 0
2018-04-20 15:00 | 7.003e-05 | 0
2018-04-20 16:00 | 0 | 0
2018-04-20 17:00 | 0 | 0
2018-04-20 18:00 | 1.9294e-05 | 0
2018-04-20 19:00 | 0.00034908 | 0
2018-04-20 20:00 | 0 | 0
2018-04-20 21:00 | 2.5368e-05 | 0
2018-04-20 22:00 | 0.00015435 | 0
2018-04-20 23:00 | 0 | 0
2018-04-21 | 0 | 0
2018-04-21 01:00 | 0 | 0
2018-04-21 02:00 | 0 | 0
2018-04-21 03:00 | 0 | 0
2018-04-21 04:00 | 0 | 0
2018-04-21 05:00 | 0.00055845 | 0
2018-04-21 06:00 | 5.0736e-05 | 0
2018-04-21 07:00 | 0.00030549 | 0
2018-04-21 08:00 | 0.00012077 | 0
2018-04-21 09:00 | 6.3956e-05 | 0
2018-04-21 10:00 | 0.0001472 | 0
2018-04-21 11:00 | 0.00026082 | 0
2018-04-21 12:00 | 0.00031478 | 0
2018-04-21 13:00 | 0.00026082 | 0
2018-04-21 14:00 | 3.8588e-05 | 0
2018-04-21 15:00 | 7.003e-05 | 0
2018-04-21 16:00 | 0 | 0
2018-04-21 17:00 | 0 | 0
2018-04-21 18:00 | 1.9294e-05 | 0
2018-04-21 19:00 | 0.00034908 | 0
2018-04-21 20:00 | 0 | 0
2018-04-21 21:00 | 2.5368e-05 | 0
2018-04-21 22:00 | 0.00015435 | 0
2018-04-21 23:00 | 0 | 0
2018-04-22 | 0 | 0
2018-04-22 01:00 | 0 | 0
2018-04-22 02:00 | 0 | 0
2018-04-22 03:00 | 0 | 0
2018-04-22 04:00 | 0 | 0
2018-04-22 05:00 | 0 | 0
2018-04-22 06:00 | 0 | 0
2018-04-22 07:00 | 0.00045662 | 0
2018-04-22 08:00 | 0 | 0
2018-04-22 09:00 | 0.00041313 | 0
2018-04-22 10:00 | 0.00013046 | 0
2018-04-22 11:00 | 0.00013046 | 0
2018-04-22 12:00 | 0 | 0
2018-04-22 13:00 | 0.00013046 | 0
2018-04-22 14:00 | 0.00015221 | 0
2018-04-22 15:00 | 0 | 0
2018-04-22 16:00 | 0.00013046 | 0
2018-04-22 17:00 | 0.0006958 | 0
2018-04-22 18:00 | 0 | 0
2018-04-22 19:00 | 0 | 0
2018-04-22 20:00 | 0 | 0
2018-04-22 21:00 | 0.00050011 | 0
2018-04-22 22:00 | 0 | 0
2018-04-22 23:00 | 0 | 0
2018-04-23 | 0 | 0
2018-04-23 01:00 | 0 | 0
2018-04-23 02:00 | 0 | 0
2018-04-23 03:00 | 0 | 0
2018-04-23 04:00 | 0 | 0
2018-04-23 05:00 | 0.00055845 | 0
2018-04-23 06:00 | 5.0736e-05 | 0
2018-04-23 07:00 | 0.00030549 | 0
2018-04-23 08:00 | 0.00012077 | 0
2018-04-23 09:00 | 6.3956e-05 | 0
2018-04-23 10:00 | 0.0001472 | 0
2018-04-23 11:00 | 0.00026082 | 0
2018-04-23 12:00 | 0.00031478 | 0
2018-04-23 13:00 | 0.00026082 | 0
2018-04-23 14:00 | 3.8588e-05 | 0
2018-04-23 15:00 | 7.003e-05 | 0
2018-04-23 16:00 | 0 | 0
2018-04-23 17:00 | 0 | 0
2018-04-23 18:00 | 1.9294e-05 | 0
2018-04-23 19:00 | 0.00034908 | 0
2018-04-23 20:00 | 0 | 0
2018-04-23 21:00 | 2.5368e-05 | 0
2018-04-23 22:00 | 0.00015435 | 0
2018-04-23 23:00 | 0 | 0
2018-04-24 | 0 | 0
2018-04-24 01:00 | 0 | 0
2018-04-24 02:00 | 0 | 0
2018-04-24 03:00 | 0 | 0
2018-04-24 04:00 | 0 | 0
2018-04-24 05:00 | 0.00055845 | 0
2018-04-24 06:00 | 5.0736e-05 | 0
2018-04-24 07:00 | 0.00030549 | 0
2018-04-24 08:00 | 0.00012077 | 0
2018-04-24 09:00 | 6.3956e-05 | 0
2018-04-24 10:00 | 0.0001472 | 0
2018-04-24 11:00 | 0.00026082 | 0
2018-04-24 12:00 | 0.00031478 | 0
2018-04-24 13:00 | 0.00026082 | 0
2018-04-24 14:00 | 3.8588e-05 | 0
2018-04-24 15:00 | 7.003e-05 | 0
2018-04-24 16:00 | 0 | 0
2018-04-24 17:00 | 0 | 0
2018-04-24 18:00 | 1.9294e-05 | 0
2018-04-24 19:00 | 0.00034908 | 0
2018-04-24 20:00 | 0 | 0
2018-04-24 21:00 | 2.5368e-05 | 0
2018-04-24 22:00 | 0.00015435 | 0
2018-04-24 23:00 | 0 | 0
2018-04-25 | 0 | 0
2018-04-25 01:00 | 0 | 0
2018-04-25 02:00 | 0 | 0
2018-04-25 03:00 | 0 | 0
2018-04-25 04:00 | 0 | 0
2018-04-25 05:00 | 0.00055845 | 0
2018-04-25 06:00 | 5.0736e-05 | 0
2018-04-25 07:00 | 0.00030549 | 0
2018-04-25 08:00 | 0.00012077 | 0
2018-04-25 09:00 | 6.3956e-05 | 0
2018-04-25 10:00 | 0.0001472 | 0
2018-04-25 11:00 | 0.00026082 | 0
2018-04-25 12:00 | 0.00031478 | 0
2018-04-25 13:00 | 0.00026082 | 0
2018-04-25 14:00 | 3.8588e-05 | 0
2018-04-25 15:00 | 7.003e-05 | 0
2018-04-25 16:00 | 0 | 0
2018-04-25 17:00 | 0 | 0
2018-04-25 18:00 | 1.9294e-05 | 0
2018-04-25 19:00 | 0.00034908 | 0
2018-04-25 20:00 | 0 | 0
2018-04-25 21:00 | 2.5368e-05 | 0
2018-04-25 22:00 | 0.00015435 | 0
2018-04-25 23:00 | 0 | 0
2018-04-26 | 0 | 0
2018-04-26 01:00 | 0 | 0
2018-04-26 02:00 | 0 | 0
2018-04-26 03:00 | 0 | 0
2018-04-26 04:00 | 0 | 0
2018-04-26 05:00 | 0.00055845 | 0
2018-04-26 06:00 | 5.0736e-05 | 0
2018-04-26 07:00 | 0.00030549 | 0
2018-04-26 08:00 | 0.00012077 | 0
2018-04-26 09:00 | 6.3956e-05 | 0
2018-04-26 10:00 | 0.0001472 | 0
2018-04-26 11:00 | 0.00026082 | 0
2018-04-26 12:00 | 0.00031478 | 0
2018-04-26 13:00 | 0.00026082 | 0
2018-04-26 14:00 | 3.8588e-05 | 0
2018-04-26 15:00 | 7.003e-05 | 0
2018-04-26 16:00 | 0 | 0
2018-04-26 17:00 | 0 | 0
2018-04-26 18:00 | 1.9294e-05 | 0
2018-04-26 19:00 | 0.00034908 | 0
2018-04-26 20:00 | 0 | 0
2018-04-26 21:00 | 2.5368e-05 | 0
2018-04-26 22:00 | 0.00015435 | 0
2018-04-26 23:00 | 0 | 0
2018-04-27 | 0 | 0
2018-04-27 01:00 | 0 | 0
2018-04-27 02:00 | 0 | 0
2018-04-27 03:00 | 0 | 0
2018-04-27 04:00 | 0 | 0
2018-04-27 05:00 | 0.00055845 | 0
2018-04-27 06:00 | 5.0736e-05 | 0
2018-04-27 07:00 | 0.00030549 | 0
2018-04-27 08:00 | 0.00012077 | 0
2018-04-27 09:00 | 6.3956e-05 | 0
2018-04-27 10:00 | 0.0001472 | 0
2018-04-27 11:00 | 0.00026082 | 0
2018-04-27 12:00 | 0.00031478 | 0
2018-04-27 13:00 | 0.00026082 | 0
2018-04-27 14:00 | 3.8588e-05 | 0
2018-04-27 15:00 | 7.003e-05 | 0
2018-04-27 16:00 | 0 | 0
2018-04-27 17:00 | 0 | 0
2018-04-27 18:00 | 1.9294e-05 | 0
2018-04-27 19:00 | 0.00034908 | 0
2018-04-27 20:00 | 0 | 0
2018-04-27 21:00 | 2.5368e-05 | 0
2018-04-27 22:00 | 0.00015435 | 0
2018-04-27 23:00 | 0 | 0
2018-04-28 | 0 | 0
2018-04-28 01:00 | 0 | 0
2018-04-28 02:00 | 0 | 0
2018-04-28 03:00 | 0 | 0
2018-04-28 04:00 | 0 | 0
2018-04-28 05:00 | 0.00055845 | 0
2018-04-28 06:00 | 5.0736e-05 | 0
2018-04-28 07:00 | 0.00030549 | 0
2018-04-28 08:00 | 0.00012077 | 0
2018-04-28 09:00 | 6.3956e-05 | 0
2018-04-28 10:00 | 0.0001472 | 0
2018-04-28 11:00 | 0.00026082 | 0
2018-04-28 12:00 | 0.00031478 | 0
2018-04-28 13:00 | 0.00026082 | 0
2018-04-28 14:00 | 3.8588e-05 | 0
2018-04-28 15:00 | 7.003e-05 | 0
2018-04-28 16:00 | 0 | 0
2018-04-28 17:00 | 0 | 0
2018-04-28 18:00 | 1.9294e-05 | 0
2018-04-28 19:00 | 0.00034908 | 0
2018-04-28 20:00 | 0 | 0
2018-04-28 21:00 | 2.5368e-05 | 0
2018-04-28 22:00 | 0.00015435 | 0
2018-04-28 23:00 | 0 | 0
2018-04-29 | 0 | 0
2018-04-29 01:00 | 0 | 0
2018-04-29 02:00 | 0 | 0
2018-04-29 03:00 | 0 | 0
2018-04-29 04:00 | 0 | 0
2018-04-29 05:00 | 0 | 0
2018-04-29 06:00 | 0 | 0
2018-04-29 07:00 | 0.00045662 | 0
2018-04-29 08:00 | 0 | 0
2018-04-29 09:00 | 0.00041313 | 0
2018-04-29 10:00 | 0.00013046 | 0
2018-04-29 11:00 | 0.00013046 | 0
2018-04-29 12:00 | 0 | 0
2018-04-29 13:00 | 0.00013046 | 0
2018-04-29 14:00 | 0.00015221 | 0
2018-04-29 15:00 | 0 | 0
2018-04-29 16:00 | 0.00013046 | 0
2018-04-29 17:00 | 0.0006958 | 0
2018-04-29 18:00 | 0 | 0
2018-04-29 19:00 | 0 | 0
2018-04-29 20:00 | 0 | 0
2018-04-29 21:00 | 0.00050011 | 0
2018-04-29 22:00 | 0 | 0
2018-04-29 23:00 | 0 | 0
2018-04-30 | 0 | 0
2018-04-30 01:00 | 0 | 0
2018-04-30 02:00 | 0 | 0
2018-04-30 03:00 | 0 | 0
2018-04-30 04:00 | 0 | 0
2018-04-30 05:00 | 0.00055845 | 0
2018-04-30 06:00 | 5.0736e-05 | 0
2018-04-30 07:00 | 0.00030549 | 0
2018-04-30 08:00 | 0.00012077 | 0
2018-04-30 09:00 | 6.3956e-05 | 0
2018-04-30 10:00 | 0.0001472 | 0
2018-04-30 11:00 | 0.00026082 | 0
2018-04-30 12:00 | 0.00031478 | 0
2018-04-30 13:00 | 0.00026082 | 0
2018-04-30 14:00 | 3.8588e-05 | 0
2018-04-30 15:00 | 7.003e-05 | 0
2018-04-30 16:00 | 0 | 0
2018-04-30 17:00 | 0 | 0
2018-04-30 18:00 | 1.9294e-05 | 0
2018-04-30 19:00 | 0.00034908 | 0
2018-04-30 20:00 | 0 | 0
2018-04-30 21:00 | 2.5368e-05 | 0
2018-04-30 22:00 | 0.00015435 | 0
2018-04-30 23:00 | 0 | 0
2018-05-01 | 0 | 0
2018-05-01 01:00 | 0 | 0
2018-05-01 02:00 | 0 | 0
2018-05-01 03:00 | 0 | 0
2018-05-01 04:00 | 0 | 0
2018-05-01 05:00 | 0 | 0
2018-05-01 06:00 | 0 | 0
2018-05-01 07:00 | 0.00045662 | 0
2018-05-01 08:00 | 0 | 0
2018-05-01 09:00 | 0.00041313 | 0
2018-05-01 10:00 | 0.00013046 | 0
2018-05-01 11:00 | 0.00013046 | 0
2018-05-01 12:00 | 0 | 0
2018-05-01 13:00 | 0.00013046 | 0
2018-05-01 14:00 | 0.00015221 | 0
2018-05-01 15:00 | 0 | 0
2018-05-01 16:00 | 0.00013046 | 0
2018-05-01 17:00 | 0.0006958 | 0
2018-05-01 18:00 | 0 | 0
2018-05-01 19:00 | 0 | 0
2018-05-01 20:00 | 0 | 0
2018-05-01 21:00 | 0.00050011 | 0
2018-05-01 22:00 | 0 | 0
2018-05-01 23:00 | 0 | 0
2018-05-02 | 0 | 0
2018-05-02 01:00 | 0 | 0
2018-05-02 02:00 | 0 | 0
2018-05-02 03:00 | 0 | 0
2018-05-02 04:00 | 0 | 0
2018-05-02 05:00 | 0.00055845 | 0
2018-05-02 06:00 | 5.0736e-05 | 0
2018-05-02 07:00 | 0.00030549 | 0
2018-05-02 08:00 | 0.00012077 | 0
2018-05-02 09:00 | 6.3956e-05 | 0
2018-05-02 10:00 | 0.0001472 | 0
2018-05-02 11:00 | 0.00026082 | 0
2018-05-02 12:00 | 0.00031478 | 0
2018-05-02 13:00 | 0.00026082 | 0
2018-05-02 14:00 | 3.8588e-05 | 0
2018-05-02 15:00 | 7.003e-05 | 0
2018-05-02 16:00 | 0 | 0
2018-05-02 17:00 | 0 | 0
2018-05-02 18:00 | 1.9294e-05 | 0
2018-05-02 19:00 | 0.00034908 | 0
2018-05-02 20:00 | 0 | 0
2018-05-02 21:00 | 2.5368e-05 | 0
2018-05-02 22:00 | 0.00015435 | 0
2018-05-02 23:00 | 0 | 0
2018-05-03 | 0 | 0
2018-05-03 01:00 | 0 | 0
2018-05-03 02:00 | 0 | 0
2018-05-03 03:00 | 0 | 0
2018-05-03 04:00 | 0 | 0
2018-05-03 05:00 | 0.00055845 | 0
2018-05-03 06:00 | 5.0736e-05 | 0
2018-05-03 07:00 | 0.00030549 | 0
2018-05-03 08:00 | 0.00012077 | 0
2018-05-03 09:00 | 6.3956e-05 | 0
2018-05-03 10:00 | 0.0001472 | 0
2018-05-03 11:00 | 0.00026082 | 0
2018-05-03 12:00 | 0.00031478 | 0
2018-05-03 13:00 | 0.00026082 | 0
2018-05-03 14:00 | 3.8588e-05 | 0
2018-05-03 15:00 | 7.003e-05 | 0
2018-05-03 16:00 | 0 | 0
2018-05-03 17:00 | 0 | 0
2018-05-03 18:00 | 1.9294e-05 | 0
2018-05-03 19:00 | 0.00034908 | 0
2018-05-03 20:00 | 0 | 0
2018-05-03 21:00 | 2.5368e-05 | 0
2018-05-03 22:00 | 0.00015435 | 0
2018-05-03 23:00 | 0 | 0
2018-05-04 | 0 | 0
2018-05-04 01:00 | 0 | 0
2018-05-04 02:00 | 0 | 0
2018-05-04 03:00 | 0 | 0
2018-05-04 04:00 | 0 | 0
2018-05-04 05:00 | 0.00055845 | 0
2018-05-04 06:00 | 5.0736e-05 | 0
2018-05-04 07:00 | 0.00030549 | 0
2018-05-04 08:00 | 0.00012077 | 0
2018-05-04 09:00 | 6.3956e-05 | 0
2018-05-04 10:00 | 0.0001472 | 0
2018-05-04 11:00 | 0.00026082 | 0
2018-05-04 12:00 | 0.00031478 | 0
2018-05-04 13:00 | 0.00026082 | 0
2018-05-04 14:00 | 3.8588e-05 | 0
2018-05-04 15:00 | 7.003e-05 | 0
2018-05-04 16:00 | 0 | 0
2018-05-04 17:00 | 0 | 0
2018-05-04 18:00 | 1.9294e-05 | 0
2018-05-04 19:00 | 0.00034908 | 0
2018-05-04 20:00 | 0 | 0
2018-05-04 21:00 | 2.5368e-05 | 0
2018-05-04 22:00 | 0.00015435 | 0
2018-05-04 23:00 | 0 | 0
2018-05-05 | 0 | 0
2018-05-05 01:00 | 0 | 0
2018-05-05 02:00 | 0 | 0
2018-05-05 03:00 | 0 | 0
2018-05-05 04:00 | 0 | 0
2018-05-05 05:00 | 0.00055845 | 0
2018-05-05 06:00 | 5.0736e-05 | 0
2018-05-05 07:00 | 0.00030549 | 0
2018-05-05 08:00 | 0.00012077 | 0
2018-05-05 09:00 | 6.3956e-05 | 0
2018-05-05 10:00 | 0.0001472 | 0
2018-05-05 11:00 | 0.00026082 | 0
2018-05-05 12:00 | 0.00031478 | 0
2018-05-05 13:00 | 0.00026082 | 0
2018-05-05 14:00 | 3.8588e-05 | 0
2018-05-05 15:00 | 7.003e-05 | 0
2018-05-05 16:00 | 0 | 0
2018-05-05 17:00 | 0 | 0
2018-05-05 18:00 | 1.9294e-05 | 0
2018-05-05 19:00 | 0.00034908 | 0
2018-05-05 20:00 | 0 | 0
2018-05-05 21:00 | 2.5368e-05 | 0
2018-05-05 22:00 | 0.00015435 | 0
2018-05-05 23:00 | 0 | 0
2018-05-06 | 0 | 0
2018-05-06 01:00 | 0 | 0
2018-05-06 02:00 | 0 | 0
2018-05-06 03:00 | 0 | 0
2018-05-06 04:00 | 0 | 0
2018-05-06 05:00 | 0 | 0
2018-05-06 06:00 | 0 | 0
2018-05-06 07:00 | 0.00045662 | 0
2018-05-06 08:00 | 0 | 0
2018-05-06 09:00 | 0.00041313 | 0
2018-05-06 10:00 | 0.00013046 | 0
2018-05-06 11:00 | 0.00013046 | 0
2018-05-06 12:00 | 0 | 0
2018-05-06 13:00 | 0.00013046 | 0
2018-05-06 14:00 | 0.00015221 | 0
2018-05-06 15:00 | 0 | 0
2018-05-06 16:00 | 0.00013046 | 0
2018-05-06 17:00 | 0.0006958 | 0
2018-05-06 18:00 | 0 | 0
2018-05-06 19:00 | 0 | 0
2018-05-06 20:00 | 0 | 0
2018-05-06 21:00 | 0.00050011 | 0
2018-05-06 22:00 | 0 | 0
2018-05-06 23:00 | 0 | 0
2018-05-07 | 0 | 0
2018-05-07 01:00 | 0 | 0
2018-05-07 02:00 | 0 | 0
2018-05-07 03:00 | 0 | 0
2018-05-07 04:00 | 0 | 0
2018-05-07 05:00 | 0.00055845 | 0
2018-05-07 06:00 | 5.0736e-05 | 0
2018-05-07 07:00 | 0.00030549 | 0
2018-05-07 08:00 | 0.00012077 | 0
2018-05-07 09:00 | 6.3956e-05 | 0
2018-05-07 10:00 | 0.0001472 | 0
2018-05-07 11:00 | 0.00026082 | 0
2018-05-07 12:00 | 0.00031478 | 0
2018-05-07 13:00 | 0.00026082 | 0
2018-05-07 14:00 | 3.8588e-05 | 0
2018-05-07 15:00 | 7.003e-05 | 0
2018-05-07 16:00 | 0 | 0
2018-05-07 17:00 | 0 | 0
2018-05-07 18:00 | 1.9294e-05 | 0
2018-05-07 19:00 | 0.00034908 | 0
2018-05-07 20:00 | 0 | 0
2018-05-07 21:00 | 2.5368e-05 | 0
2018-05-07 22:00 | 0.00015435 | 0
2018-05-07 23:00 | 0 | 0
2018-05-08 | 0 | 0
2018-05-08 01:00 | 0 | 0
2018-05-08 02:00 | 0 | 0
2018-05-08 03:00 | 0 | 0
2018-05-08 04:00 | 0 | 0
2018-05-08 05:00 | 0.00055845 | 0
2018-05-08 06:00 | 5.0736e-05 | 0
2018-05-08 07:00 | 0.00030549 | 0
2018-05-08 08:00 | 0.00012077 | 0
2018-05-08 09:00 | 6.3956e-05 | 0
2018-05-08 10:00 | 0.0001472 | 0
2018-05-08 11:00 | 0.00026082 | 0
2018-05-08 12:00 | 0.00031478 | 0
2018-05-08 13:00 | 0.00026082 | 0
2018-05-08 14:00 | 3.8588e-05 | 0
2018-05-08 15:00 | 7.003e-05 | 0
2018-05-08 16:00 | 0 | 0
2018-05-08 17:00 | 0 | 0
2018-05-08 18:00 | 1.9294e-05 | 0
2018-05-08 19:00 | 0.00034908 | 0
2018-05-08 20:00 | 0 | 0
2018-05-08 21:00 | 2.5368e-05 | 0
2018-05-08 22:00 | 0.00015435 | 0
2018-05-08 23:00 | 0 | 0
2018-05-09 | 0 | 0
2018-05-09 01:00 | 0 | 0
2018-05-09 02:00 | 0 | 0
2018-05-09 03:00 | 0 | 0
2018-05-09 04:00 | 0 | 0
2018-05-09 05:00 | 0.00055845 | 0
2018-05-09 06:00 | 5.0736e-05 | 0
2018-05-09 07:00 | 0.00030549 | 0
2018-05-09 08:00 | 0.00012077 | 0
2018-05-09 09:00 | 6.3956e-05 | 0
2018-05-09 10:00 | 0.0001472 | 0
2018-05-09 11:00 | 0.00026082 | 0
2018-05-09 12:00 | 0.00031478 | 0
2018-05-09 13:00 | 0.00026082 | 0
2018-05-09 14:00 | 3.8588e-05 | 0
2018-05-09 15:00 | 7.003e-05 | 0
2018-05-09 16:00 | 0 | 0
2018-05-09 17:00 | 0 | 0
2018-05-09 18:00 | 1.9294e-05 | 0
2018-05-09 19:00 | 0.00034908 | 0
2018-05-09 20:00 | 0 | 0
2018-05-09 21:00 | 2.5368e-05 | 0
2018-05-09 22:00 | 0.00015435 | 0
2018-05-09 23:00 | 0 | 0
2018-05-10 | 0 | 0
2018-05-10 01:00 | 0 | 0
2018-05-10 02:00 | 0 | 0
2018-05-10 03:00 | 0 | 0
2018-05-10 04:00 | 0 | 0
2018-05-10 05:00 | 0 | 0
2018-05-10 06:00 | 0 | 0
2018-05-10 07:00 | 0.00045662 | 0
2018-05-10 08:00 | 0 | 0
2018-05-10 09:00 | 0.00041313 | 0
2018-05-10 10:00 | 0.00013046 | 0
2018-05-10 11:00 | 0.00013046 | 0
2018-05-10 12:00 | 0 | 0
2018-05-10 13:00 | 0.00013046 | 0
2018-05-10 14:00 | 0.00015221 | 0
2018-05-10 15:00 | 0 | 0
2018-05-10 16:00 | 0.00013046 | 0
2018-05-10 17:00 | 0.0006958 | 0
2018-05-10 18:00 | 0 | 0
2018-05-10 19:00 | 0 | 0
2018-05-10 20:00 | 0 | 0
2018-05-10 21:00 | 0.00050011 | 0
2018-05-10 22:00 | 0 | 0
2018-05-10 23:00 | 0 | 0
2018-05-11 | 0 | 0
2018-05-11 01:00 | 0 | 0
2018-05-11 02:00 | 0 | 0
2018-05-11 03:00 | 0 | 0
2018-05-11 04:00 | 0 | 0
2018-05-11 05:00 | 0.00055845 | 0
2018-05-11 06:00 | 5.0736e-05 | 0
2018-05-11 07:00 | 0.00030549 | 0
2018-05-11 08:00 | 0.00012077 | 0
2018-05-11 09:00 | 6.3956e-05 | 0
2018-05-11 10:00 | 0.0001472 | 0
2018-05-11 11:00 | 0.00026082 | 0
2018-05-11 12:00 | 0.00031478 | 0
2018-05-11 13:00 | 0.00026082 | 0
2018-05-11 14:00 | 3.8588e-05 | 0
2018-05-11 15:00 | 7.003e-05 | 0
2018-05-11 16:00 | 0 | 0
2018-05-11 17:00 | 0 | 0
2018-05-11 18:00 | 1.9294e-05 | 0
2018-05-11 19:00 | 0.00034908 | 0
2018-05-11 20:00 | 0 | 0
2018-05-11 21:00 | 2.5368e-05 | 0
2018-05-11 22:00 | 0.00015435 | 0
2018-05-11 23:00 | 0 | 0
2018-05-12 | 0 | 0
2018-05-12 01:00 | 0 | 0
2018-05-12 02:00 | 0 | 0
2018-05-12 03:00 | 0 | 0
2018-05-12 04:00 | 0 | 0
2018-05-12 05:00 | 0.00055845 | 0
2018-05-12 06:00 | 5.0736e-05 | 0
2018-05-12 07:00 | 0.00030549 | 0
2018-05-12 08:00 | 0.00012077 | 0
2018-05-12 09:00 | 6.3956e-05 | 0
2018-05-12 10:00 | 0.0001472 | 0
2018-05-12 11:00 | 0.00026082 | 0
2018-05-12 12:00 | 0.00031478 | 0
2018-05-12 13:00 | 0.00026082 | 0
2018-05-12 14:00 | 3.8588e-05 | 0
2018-05-12 15:00 | 7.003e-05 | 0
2018-05-12 16:00 | 0 | 0
2018-05-12 17:00 | 0 | 0
2018-05-12 18:00 | 1.9294e-05 | 0
2018-05-12 19:00 | 0.00034908 | 0
2018-05-12 20:00 | 0 | 0
2018-05-12 21:00 | 2.5368e-05 | 0
2018-05-12 22:00 | 0.00015435 | 0
2018-05-12 23:00 | 0 | 0
2018-05-13 | 0 | 0
2018-05-13 01:00 | 0 | 0
2018-05-13 02:00 | 0 | 0
2018-05-13 03:00 | 0 | 0
2018-05-13 04:00 | 0 | 0
2018-05-13 05:00 | 0 | 0
2018-05-13 06:00 | 0 | 0
2018-05-13 07:00 | 0.00045662 | 0
2018-05-13 08:00 | 0 | 0
2018-05-13 09:00 | 0.00041313 | 0
2018-05-13 10:00 | 0.00013046 | 0
2018-05-13 11:00 | 0.00013046 | 0
2018-05-13 12:00 | 0 | 0
2018-05-13 13:00 | 0.00013046 | 0
2018-05-13 14:00 | 0.00015221 | 0
2018-05-13 15:00 | 0 | 0
2018-05-13 16:00 | 0.00013046 | 0
2018-05-13 17:00 | 0.0006958 | 0
2018-05-13 18:00 | 0 | 0
2018-05-13 19:00 | 0 | 0
2018-05-13 20:00 | 0 | 0
2018-05-13 21:00 | 0.00050011 | 0
2018-05-13 22:00 | 0 | 0
2018-05-13 23:00 | 0 | 0
2018-05-14 | 0 | 0
2018-05-14 01:00 | 0 | 0
2018-05-14 02:00 | 0 | 0
2018-05-14 03:00 | 0 | 0
2018-05-14 04:00 | 0 | 0
2018-05-14 05:00 | 0.00055845 | 0
2018-05-14 06:00 | 5.0736e-05 | 0
2018-05-14 07:00 | 0.00030549 | 0
2018-05-14 08:00 | 0.00012077 | 0
2018-05-14 09:00 | 6.3956e-05 | 0
2018-05-14 10:00 | 0.0001472 | 0
2018-05-14 11:00 | 0.00026082 | 0
2018-05-14 12:00 | 0.00031478 | 0
2018-05-14 13:00 | 0.00026082 | 0
2018-05-14 14:00 | 3.8588e-05 | 0
2018-05-14 15:00 | 7.003e-05 | 0
2018-05-14 16:00 | 0 | 0
2018-05-14 17:00 | 0 | 0
2018-05-14 18:00 | 1.9294e-05 | 0
2018-05-14 19:00 | 0.00034908 | 0
2018-05-14 20:00 | 0 | 0
2018-05-14 21:00 | 2.5368e-05 | 0
2018-05-14 22:00 | 0.00015435 | 0
2018-05-14 23:00 | 0 | 0
2018-05-15 | 0 | 0
2018-05-15 01:00 | 0 | 0
2018-05-15 02:00 | 0 | 0
2018-05-15 03:00 | 0 | 0
2018-05-15 04:00 | 0 | 0
2018-05-15 05:00 | 0.00055845 | 0
2018-05-15 06:00 | 5.0736e-05 | 0
2018-05-15 07:00 | 0.00030549 | 0
2018-05-15 08:00 | 0.00012077 | 0
2018-05-15 09:00 | 6.3956e-05 | 0
2018-05-15 10:00 | 0.0001472 | 0
2018-05-15 11:00 | 0.00026082 | 0
2018-05-15 12:00 | 0.00031478 | 0
2018-05-15 13:00 | 0.00026082 | 0
2018-05-15 14:00 | 3.8588e-05 | 0
2018-05-15 15:00 | 7.003e-05 | 0
2018-05-15 16:00 | 0 | 0
2018-05-15 17:00 | 0 | 0
2018-05-15 18:00 | 1.9294e-05 | 0
2018-05-15 19:00 | 0.00034908 | 0
2018-05-15 20:00 | 0 | 0
2018-05-15 21:00 | 2.5368e-05 | 0
2018-05-15 22:00 | 0.00015435 | 0
2018-05-15 23:00 | 0 | 0
2018-05-16 | 0 | 0
2018-05-16 01:00 | 0 | 0
2018-05-16 02:00 | 0 | 0
2018-05-16 03:00 | 0 | 0
2018-05-16 04:00 | 0 | 0
2018-05-16 05:00 | 0.00055845 | 0
2018-05-16 06:00 | 5.0736e-05 | 0
2018-05-16 07:00 | 0.00030549 | 0
2018-05-16 08:00 | 0.00012077 | 0
2018-05-16 09:00 | 6.3956e-05 | 0
2018-05-16 10:00 | 0.0001472 | 0
2018-05-16 11:00 | 0.00026082 | 0
2018-05-16 12:00 | 0.00031478 | 0
2018-05-16 13:00 | 0.00026082 | 0
2018-05-16 14:00 | 3.8588e-05 | 0
2018-05-16 15:00 | 7.003e-05 | 0
2018-05-16 16:00 | 0 | 0
2018-05-16 17:00 | 0 | 0
2018-05-16 18:00 | 1.9294e-05 | 0
2018-05-16 19:00 | 0.00034908 | 0
2018-05-16 20:00 | 0 | 0
2018-05-16 21:00 | 2.5368e-05 | 0
2018-05-16 22:00 | 0.00015435 | 0
2018-05-16 23:00 | 0 | 0
2018-05-17 | 0 | 0
2018-05-17 01:00 | 0 | 0
2018-05-17 02:00 | 0 | 0
2018-05-17 03:00 | 0 | 0
2018-05-17 04:00 | 0 | 0
2018-05-17 05:00 | 0.00055845 | 0
2018-05-17 06:00 | 5.0736e-05 | 0
2018-05-17 07:00 | 0.00030549 | 0
2018-05-17 08:00 | 0.00012077 | 0
2018-05-17 09:00 | 6.3956e-05 | 0
2018-05-17 10:00 | 0.0001472 | 0
2018-05-17 11:00 | 0.00026082 | 0
2018-05-17 12:00 | 0.00031478 | 0
2018-05-17 13:00 | 0.00026082 | 0
2018-05-17 14:00 | 3.8588e-05 | 0
2018-05-17 15:00 | 7.003e-05 | 0
2018-05-17 16:00 | 0 | 0
2018-05-17 17:00 | 0 | 0
2018-05-17 18:00 | 1.9294e-05 | 0
2018-05-17 19:00 | 0.00034908 | 0
2018-05-17 20:00 | 0 | 0
2018-05-17 21:00 | 2.5368e-05 | 0
2018-05-17 22:00 | 0.00015435 | 0
2018-05-17 23:00 | 0 | 0
2018-05-18 | 0 | 0
2018-05-18 01:00 | 0 | 0
2018-05-18 02:00 | 0 | 0
2018-05-18 03:00 | 0 | 0
2018-05-18 04:00 | 0 | 0
2018-05-18 05:00 | 0.00055845 | 0
2018-05-18 06:00 | 5.0736e-05 | 0
2018-05-18 07:00 | 0.00030549 | 0
2018-05-18 08:00 | 0.00012077 | 0
2018-05-18 09:00 | 6.3956e-05 | 0
2018-05-18 10:00 | 0.0001472 | 0
2018-05-18 11:00 | 0.00026082 | 0
2018-05-18 12:00 | 0.00031478 | 0
2018-05-18 13:00 | 0.00026082 | 0
2018-05-18 14:00 | 3.8588e-05 | 0
2018-05-18 15:00 | 7.003e-05 | 0
2018-05-18 16:00 | 0 | 0
2018-05-18 17:00 | 0 | 0
2018-05-18 18:00 | 1.9294e-05 | 0
2018-05-18 19:00 | 0.00034908 | 0
2018-05-18 20:00 | 0 | 0
2018-05-18 21:00 | 2.5368e-05 | 0
2018-05-18 22:00 | 0.00015435 | 0
2018-05-18 23:00 | 0 | 0
2018-05-19 | 0 | 0
2018-05-19 01:00 | 0 | 0
2018-05-19 02:00 | 0 | 0
2018-05-19 03:00 | 0 | 0
2018-05-19 04:00 | 0 | 0
2018-05-19 05:00 | 0.00055845 | 0
2018-05-19 06:00 | 5.0736e-05 | 0
2018-05-19 07:00 | 0.00030549 | 0
2018-05-19 08:00 | 0.00012077 | 0
2018-05-19 09:00 | 6.3956e-05 | 0
2018-05-19 10:00 | 0.0001472 | 0
2018-05-19 11:00 | 0.00026082 | 0
2018-05-19 12:00 | 0.00031478 | 0
2018-05-19 13:00 | 0.00026082 | 0
2018-05-19 14:00 | 3.8588e-05 | 0
2018-05-19 15:00 | 7.003e-05 | 0
2018-05-19 16:00 | 0 | 0
2018-05-19 17:00 | 0 | 0
2018-05-19 18:00 | 1.9294e-05 | 0
2018-05-19 19:00 | 0.00034908 | 0
2018-05-19 20:00 | 0 | 0
2018-05-19 21:00 | 2.5368e-05 | 0
2018-05-19 22:00 | 0.00015435 | 0
2018-05-19 23:00 | 0 | 0
2018-05-20 | 0 | 0
2018-05-20 01:00 | 0 | 0
2018-05-20 02:00 | 0 | 0
2018-05-20 03:00 | 0 | 0
2018-05-20 04:00 | 0 | 0
2018-05-20 05:00 | 0 | 0
2018-05-20 06:00 | 0 | 0
2018-05-20 07:00 | 0.00045662 | 0
2018-05-20 08:00 | 0 | 0
2018-05-20 09:00 | 0.00041313 | 0
2018-05-20 10:00 | 0.00013046 | 0
2018-05-20 11:00 | 0.00013046 | 0
2018-05-20 12:00 | 0 | 0
2018-05-20 13:00 | 0.00013046 | 0
2018-05-20 14:00 | 0.00015221 | 0
2018-05-20 15:00 | 0 | 0
2018-05-20 16:00 | 0.00013046 | 0
2018-05-20 17:00 | 0.0006958 | 0
2018-05-20 18:00 | 0 | 0
2018-05-20 19:00 | 0 | 0
2018-05-20 20:00 | 0 | 0
2018-05-20 21:00 | 0.00050011 | 0
2018-05-20 22:00 | 0 | 0
2018-05-20 23:00 | 0 | 0
2018-05-21 | 0 | 0
2018-05-21 01:00 | 0 | 0
2018-05-21 02:00 | 0 | 0
2018-05-21 03:00 | 0 | 0
2018-05-21 04:00 | 0 | 0
2018-05-21 05:00 | 0 | 0
2018-05-21 06:00 | 0 | 0
2018-05-21 07:00 | 0.00045662 | 0
2018-05-21 08:00 | 0 | 0
2018-05-21 09:00 | 0.00041313 | 0
2018-05-21 10:00 | 0.00013046 | 0
2018-05-21 11:00 | 0.00013046 | 0
2018-05-21 12:00 | 0 | 0
2018-05-21 13:00 | 0.00013046 | 0
2018-05-21 14:00 | 0.00015221 | 0
2018-05-21 15:00 | 0 | 0
2018-05-21 16:00 | 0.00013046 | 0
2018-05-21 17:00 | 0.0006958 | 0
2018-05-21 18:00 | 0 | 0
2018-05-21 19:00 | 0 | 0
2018-05-21 20:00 | 0 | 0
2018-05-21 21:00 | 0.00050011 | 0
2018-05-21 22:00 | 0 | 0
2018-05-21 23:00 | 0 | 0
2018-05-22 | 0 | 0
2018-05-22 01:00 | 0 | 0
2018-05-22 02:00 | 0 | 0
2018-05-22 03:00 | 0 | 0
2018-05-22 04:00 | 0 | 0
2018-05-22 05:00 | 0.00055845 | 0
2018-05-22 06:00 | 5.0736e-05 | 0
2018-05-22 07:00 | 0.00030549 | 0
2018-05-22 08:00 | 0.00012077 | 0
2018-05-22 09:00 | 6.3956e-05 | 0
2018-05-22 10:00 | 0.0001472 | 0
2018-05-22 11:00 | 0.00026082 | 0
2018-05-22 12:00 | 0.00031478 | 0
2018-05-22 13:00 | 0.00026082 | 0
2018-05-22 14:00 | 3.8588e-05 | 0
2018-05-22 15:00 | 7.003e-05 | 0
2018-05-22 16:00 | 0 | 0
2018-05-22 17:00 | 0 | 0
2018-05-22 18:00 | 1.9294e-05 | 0
2018-05-22 19:00 | 0.00034908 | 0
2018-05-22 20:00 | 0 | 0
2018-05-22 21:00 | 2.5368e-05 | 0
2018-05-22 22:00 | 0.00015435 | 0
2018-05-22 23:00 | 0 | 0
2018-05-23 | 0 | 0
2018-05-23 01:00 | 0 | 0
2018-05-23 02:00 | 0 | 0
2018-05-23 03:00 | 0 | 0
2018-05-23 04:00 | 0 | 0
2018-05-23 05:00 | 0.00055845 | 0
2018-05-23 06:00 | 5.0736e-05 | 0
2018-05-23 07:00 | 0.00030549 | 0
2018-05-23 08:00 | 0.00012077 | 0
2018-05-23 09:00 | 6.3956e-05 | 0
2018-05-23 10:00 | 0.0001472 | 0
2018-05-23 11:00 | 0.00026082 | 0
2018-05-23 12:00 | 0.00031478 | 0
2018-05-23 13:00 | 0.00026082 | 0
2018-05-23 14:00 | 3.8588e-05 | 0
2018-05-23 15:00 | 7.003e-05 | 0
2018-05-23 16:00 | 0 | 0
2018-05-23 17:00 | 0 | 0
2018-05-23 18:00 | 1.9294e-05 | 0
2018-05-23 19:00 | 0.00034908 | 0
2018-05-23 20:00 | 0 | 0
2018-05-23 21:00 | 2.5368e-05 | 0
2018-05-23 22:00 | 0.00015435 | 0
2018-05-23 23:00 | 0 | 0
2018-05-24 | 0 | 0
2018-05-24 01:00 | 0 | 0
2018-05-24 02:00 | 0 | 0
2018-05-24 03:00 | 0 | 0
2018-05-24 04:00 | 0 | 0
2018-05-24 05:00 | 0.00055845 | 0
2018-05-24 06:00 | 5.0736e-05 | 0
2018-05-24 07:00 | 0.00030549 | 0
2018-05-24 08:00 | 0.00012077 | 0
2018-05-24 09:00 | 6.3956e-05 | 0
2018-05-24 10:00 | 0.0001472 | 0
2018-05-24 11:00 | 0.00026082 | 0
2018-05-24 12:00 | 0.00031478 | 0
2018-05-24 13:00 | 0.00026082 | 0
2018-05-24 14:00 | 3.8588e-05 | 0
2018-05-24 15:00 | 7.003e-05 | 0
2018-05-24 16:00 | 0 | 0
2018-05-24 17:00 | 0 | 0
2018-05-24 18:00 | 1.9294e-05 | 0
2018-05-24 19:00 | 0.00034908 | 0
2018-05-24 20:00 | 0 | 0
2018-05-24 21:00 | 2.5368e-05 | 0
2018-05-24 22:00 | 0.00015435 | 0
2018-05-24 23:00 | 0 | 0
2018-05-25 | 0 | 0
2018-05-25 01:00 | 0 | 0
2018-05-25 02:00 | 0 | 0
2018-05-25 03:00 | 0 | 0
2018-05-25 04:00 | 0 | 0
2018-05-25 05:00 | 0.00055845 | 0
2018-05-25 06:00 | 5.0736e-05 | 0
2018-05-25 07:00 | 0.00030549 | 0
2018-05-25 08:00 | 0.00012077 | 0
2018-05-25 09:00 | 6.3956e-05 | 0
2018-05-25 10:00 | 0.0001472 | 0
2018-05-25 11:00 | 0.00026082 | 0
2018-05-25 12:00 | 0.00031478 | 0
2018-05-25 13:00 | 0.00026082 | 0
2018-05-25 14:00 | 3.8588e-05 | 0
2018-05-25 15:00 | 7.003e-05 | 0
2018-05-25 16:00 | 0 | 0
2018-05-25 17:00 | 0 | 0
2018-05-25 18:00 | 1.9294e-05 | 0
2018-05-25 19:00 | 0.00034908 | 0
2018-05-25 20:00 | 0 | 0
2018-05-25 21:00 | 2.5368e-05 | 0
2018-05-25 22:00 | 0.00015435 | 0
2018-05-25 23:00 | 0 | 0
2018-05-26 | 0 | 0
2018-05-26 01:00 | 0 | 0
2018-05-26 02:00 | 0 | 0
2018-05-26 03:00 | 0 | 0
2018-05-26 04:00 | 0 | 0
2018-05-26 05:00 | 0.00055845 | 0
2018-05-26 06:00 | 5.0736e-05 | 0
2018-05-26 07:00 | 0.00030549 | 0
2018-05-26 08:00 | 0.00012077 | 0
2018-05-26 09:00 | 6.3956e-05 | 0
2018-05-26 10:00 | 0.0001472 | 0
2018-05-26 11:00 | 0.00026082 | 0
2018-05-26 12:00 | 0.00031478 | 0
2018-05-26 13:00 | 0.00026082 | 0
2018-05-26 14:00 | 3.8588e-05 | 0
2018-05-26 15:00 | 7.003e-05 | 0
2018-05-26 16:00 | 0 | 0
2018-05-26 17:00 | 0 | 0
2018-05-26 18:00 | 1.9294e-05 | 0
2018-05-26 19:00 | 0.00034908 | 0
2018-05-26 20:00 | 0 | 0
2018-05-26 21:00 | 2.5368e-05 | 0
2018-05-26 22:00 | 0.00015435 | 0
2018-05-26 23:00 | 0 | 0
2018-05-27 | 0 | 0
2018-05-27 01:00 | 0 | 0
2018-05-27 02:00 | 0 | 0
2018-05-27 03:00 | 0 | 0
2018-05-27 04:00 | 0 | 0
2018-05-27 05:00 | 0 | 0
2018-05-27 06:00 | 0 | 0
2018-05-27 07:00 | 0.00045662 | 0
2018-05-27 08:00 | 0 | 0
2018-05-27 09:00 | 0.00041313 | 0
2018-05-27 10:00 | 0.00013046 | 0
2018-05-27 11:00 | 0.00013046 | 0
2018-05-27 12:00 | 0 | 0
2018-05-27 13:00 | 0.00013046 | 0
2018-05-27 14:00 | 0.00015221 | 0
2018-05-27 15:00 | 0 | 0
2018-05-27 16:00 | 0.00013046 | 0
2018-05-27 17:00 | 0.0006958 | 0
2018-05-27 18:00 | 0 | 0
2018-05-27 19:00 | 0 | 0
2018-05-27 20:00 | 0 | 0
2018-05-27 21:00 | 0.00050011 | 0
2018-05-27 22:00 | 0 | 0
2018-05-27 23:00 | 0 | 0
2018-05-28 | 0 | 0
2018-05-28 01:00 | 0 | 0
2018-05-28 02:00 | 0 | 0
2018-05-28 03:00 | 0 | 0
2018-05-28 04:00 | 0 | 0
2018-05-28 05:00 | 0.00055845 | 0
2018-05-28 06:00 | 5.0736e-05 | 0
2018-05-28 07:00 | 0.00030549 | 0
2018-05-28 08:00 | 0.00012077 | 0
2018-05-28 09:00 | 6.3956e-05 | 0
2018-05-28 10:00 | 0.0001472 | 0
2018-05-28 11:00 | 0.00026082 | 0
2018-05-28 12:00 | 0.00031478 | 0
2018-05-28 13:00 | 0.00026082 | 0
2018-05-28 14:00 | 3.8588e-05 | 0
2018-05-28 15:00 | 7.003e-05 | 0
2018-05-28 16:00 | 0 | 0
2018-05-28 17:00 | 0 | 0
2018-05-28 18:00 | 1.9294e-05 | 0
2018-05-28 19:00 | 0.00034908 | 0
2018-05-28 20:00 | 0 | 0
2018-05-28 21:00 | 2.5368e-05 | 0
2018-05-28 22:00 | 0.00015435 | 0
2018-05-28 23:00 | 0 | 0
2018-05-29 | 0 | 0
2018-05-29 01:00 | 0 | 0
2018-05-29 02:00 | 0 | 0
2018-05-29 03:00 | 0 | 0
2018-05-29 04:00 | 0 | 0
2018-05-29 05:00 | 0.00055845 | 0
2018-05-29 06:00 | 5.0736e-05 | 0
2018-05-29 07:00 | 0.00030549 | 0
2018-05-29 08:00 | 0.00012077 | 0
2018-05-29 09:00 | 6.3956e-05 | 0
2018-05-29 10:00 | 0.0001472 | 0
2018-05-29 11:00 | 0.00026082 | 0
2018-05-29 12:00 | 0.00031478 | 0
2018-05-29 13:00 | 0.00026082 | 0
2018-05-29 14:00 | 3.8588e-05 | 0
2018-05-29 15:00 | 7.003e-05 | 0
2018-05-29 16:00 | 0 | 0
2018-05-29 17:00 | 0 | 0
2018-05-29 18:00 | 1.9294e-05 | 0
2018-05-29 19:00 | 0.00034908 | 0
2018-05-29 20:00 | 0 | 0
2018-05-29 21:00 | 2.5368e-05 | 0
2018-05-29 22:00 | 0.00015435 | 0
2018-05-29 23:00 | 0 | 0
2018-05-30 | 0 | 0
2018-05-30 01:00 | 0 | 0
2018-05-30 02:00 | 0 | 0
2018-05-30 03:00 | 0 | 0
2018-05-30 04:00 | 0 | 0
2018-05-30 05:00 | 0.00055845 | 0
2018-05-30 06:00 | 5.0736e-05 | 0
2018-05-30 07:00 | 0.00030549 | 0
2018-05-30 08:00 | 0.00012077 | 0
2018-05-30 09:00 | 6.3956e-05 | 0
2018-05-30 10:00 | 0.0001472 | 0
2018-05-30 11:00 | 0.00026082 | 0
2018-05-30 12:00 | 0.00031478 | 0
2018-05-30 13:00 | 0.00026082 | 0
2018-05-30 14:00 | 3.8588e-05 | 0
2018-05-30 15:00 | 7.003e-05 | 0
2018-05-30 16:00 | 0 | 0
2018-05-30 17:00 | 0 | 0
2018-05-30 18:00 | 1.9294e-05 | 0
2018-05-30 19:00 | 0.00034908 | 0
2018-05-30 20:00 | 0 | 0
2018-05-30 21:00 | 2.5368e-05 | 0
2018-05-30 22:00 | 0.00015435 | 0
2018-05-30 23:00 | 0 | 0
2018-05-31 | 0 | 0
2018-05-31 01:00 | 0 | 0
2018-05-31 02:00 | 0 | 0
2018-05-31 03:00 | 0 | 0
2018-05-31 04:00 | 0 | 0
2018-05-31 05:00 | 0.00055845 | 0
2018-05-31 06:00 | 5.0736e-05 | 0
2018-05-31 07:00 | 0.00030549 | 0
2018-05-31 08:00 | 0.00012077 | 0
2018-05-31 09:00 | 6.3956e-05 | 0
2018-05-31 10:00 | 0.0001472 | 0
2018-05-31 11:00 | 0.00026082 | 0
2018-05-31 12:00 | 0.00031478 | 0
2018-05-31 13:00 | 0.00026082 | 0
2018-05-31 14:00 | 3.8588e-05 | 0
2018-05-31 15:00 | 7.003e-05 | 0
2018-05-31 16:00 | 0 | 0
2018-05-31 17:00 | 0 | 0
2018-05-31 18:00 | 1.9294e-05 | 0
2018-05-31 19:00 | 0.00034908 | 0
2018-05-31 20:00 | 0 | 0
2018-05-31 21:00 | 2.5368e-05 | 0
2018-05-31 22:00 | 0.00015435 | 0
2018-05-31 23:00 | 0 | 0
2018-06-01 | 0 | 0
2018-06-01 01:00 | 0 | 0
2018-06-01 02:00 | 0 | 0
2018-06-01 03:00 | 0 | 0
2018-06-01 04:00 | 0 | 0
2018-06-01 05:00 | 0.00055845 | 0
2018-06-01 06:00 | 5.0736e-05 | 0
2018-06-01 07:00 | 0.00030549 | 0
2018-06-01 08:00 | 0.00012077 | 0
2018-06-01 09:00 | 6.3956e-05 | 0
2018-06-01 10:00 | 0.0001472 | 0
2018-06-01 11:00 | 0.00026082 | 0
2018-06-01 12:00 | 0.00031478 | 0
2018-06-01 13:00 | 0.00026082 | 0
2018-06-01 14:00 | 3.8588e-05 | 0
2018-06-01 15:00 | 7.003e-05 | 0
2018-06-01 16:00 | 0 | 0
2018-06-01 17:00 | 0 | 0
2018-06-01 18:00 | 1.9294e-05 | 0
2018-06-01 19:00 | 0.00034908 | 0
2018-06-01 20:00 | 0 | 0
2018-06-01 21:00 | 2.5368e-05 | 0
2018-06-01 22:00 | 0.00015435 | 0
2018-06-01 23:00 | 0 | 0
2018-06-02 | 0 | 0
2018-06-02 01:00 | 0 | 0
2018-06-02 02:00 | 0 | 0
2018-06-02 03:00 | 0 | 0
2018-06-02 04:00 | 0 | 0
2018-06-02 05:00 | 0.00055845 | 0
2018-06-02 06:00 | 5.0736e-05 | 0
2018-06-02 07:00 | 0.00030549 | 0
2018-06-02 08:00 | 0.00012077 | 0
2018-06-02 09:00 | 6.3956e-05 | 0
2018-06-02 10:00 | 0.0001472 | 0
2018-06-02 11:00 | 0.00026082 | 0
2018-06-02 12:00 | 0.00031478 | 0
2018-06-02 13:00 | 0.00026082 | 0
2018-06-02 14:00 | 3.8588e-05 | 0
2018-06-02 15:00 | 7.003e-05 | 0
2018-06-02 16:00 | 0 | 0
2018-06-02 17:00 | 0 | 0
2018-06-02 18:00 | 1.9294e-05 | 0
2018-06-02 19:00 | 0.00034908 | 0
2018-06-02 20:00 | 0 | 0
2018-06-02 21:00 | 2.5368e-05 | 0
2018-06-02 22:00 | 0.00015435 | 0
2018-06-02 23:00 | 0 | 0
2018-06-03 | 0 | 0
2018-06-03 01:00 | 0 | 0
2018-06-03 02:00 | 0 | 0
2018-06-03 03:00 | 0 | 0
2018-06-03 04:00 | 0 | 0
2018-06-03 05:00 | 0 | 0
2018-06-03 06:00 | 0 | 0
2018-06-03 07:00 | 0.00045662 | 0
2018-06-03 08:00 | 0 | 0
2018-06-03 09:00 | 0.00041313 | 0
2018-06-03 10:00 | 0.00013046 | 0
2018-06-03 11:00 | 0.00013046 | 0
2018-06-03 12:00 | 0 | 0
2018-06-03 13:00 | 0.00013046 | 0
2018-06-03 14:00 | 0.00015221 | 0
2018-06-03 15:00 | 0 | 0
2018-06-03 16:00 | 0.00013046 | 0
2018-06-03 17:00 | 0.0006958 | 0
2018-06-03 18:00 | 0 | 0
2018-06-03 19:00 | 0 | 0
2018-06-03 20:00 | 0 | 0
2018-06-03 21:00 | 0.00050011 | 0
2018-06-03 22:00 | 0 | 0
2018-06-03 23:00 | 0 | 0
2018-06-04 | 0 | 0
2018-06-04 01:00 | 0 | 0
2018-06-04 02:00 | 0 | 0
2018-06-04 03:00 | 0 | 0
2018-06-04 04:00 | 0 | 0
2018-06-04 05:00 | 0.00055845 | 0
2018-06-04 06:00 | 5.0736e-05 | 0
2018-06-04 07:00 | 0.00030549 | 0
2018-06-04 08:00 | 0.00012077 | 0
2018-06-04 09:00 | 6.3956e-05 | 0
2018-06-04 10:00 | 0.0001472 | 0
2018-06-04 11:00 | 0.00026082 | 0
2018-06-04 12:00 | 0.00031478 | 0
2018-06-04 13:00 | 0.00026082 | 0
2018-06-04 14:00 | 3.8588e-05 | 0
2018-06-04 15:00 | 7.003e-05 | 0
2018-06-04 16:00 | 0 | 0
2018-06-04 17:00 | 0 | 0
2018-06-04 18:00 | 1.9294e-05 | 0
2018-06-04 19:00 | 0.00034908 | 0
2018-06-04 20:00 | 0 | 0
2018-06-04 21:00 | 2.5368e-05 | 0
2018-06-04 22:00 | 0.00015435 | 0
2018-06-04 23:00 | 0 | 0
2018-06-05 | 0 | 0
2018-06-05 01:00 | 0 | 0
2018-06-05 02:00 | 0 | 0
2018-06-05 03:00 | 0 | 0
2018-06-05 04:00 | 0 | 0
2018-06-05 05:00 | 0.00055845 | 0
2018-06-05 06:00 | 5.0736e-05 | 0
2018-06-05 07:00 | 0.00030549 | 0
2018-06-05 08:00 | 0.00012077 | 0
2018-06-05 09:00 | 6.3956e-05 | 0
2018-06-05 10:00 | 0.0001472 | 0
2018-06-05 11:00 | 0.00026082 | 0
2018-06-05 12:00 | 0.00031478 | 0
2018-06-05 13:00 | 0.00026082 | 0
2018-06-05 14:00 | 3.8588e-05 | 0
2018-06-05 15:00 | 7.003e-05 | 0
2018-06-05 16:00 | 0 | 0
2018-06-05 17:00 | 0 | 0
2018-06-05 18:00 | 1.9294e-05 | 0
2018-06-05 19:00 | 0.00034908 | 0
2018-06-05 20:00 | 0 | 0
2018-06-05 21:00 | 2.5368e-05 | 0
2018-06-05 22:00 | 0.00015435 | 0
2018-06-05 23:00 | 0 | 0
2018-06-06 | 0 | 0
2018-06-06 01:00 | 0 | 0
2018-06-06 02:00 | 0 | 0
2018-06-06 03:00 | 0 | 0
2018-06-06 04:00 | 0 | 0
2018-06-06 05:00 | 0.00055845 | 0
2018-06-06 06:00 | 5.0736e-05 | 0
2018-06-06 07:00 | 0.00030549 | 0
2018-06-06 08:00 | 0.00012077 | 0
2018-06-06 09:00 | 6.3956e-05 | 0
2018-06-06 10:00 | 0.0001472 | 0
2018-06-06 11:00 | 0.00026082 | 0
2018-06-06 12:00 | 0.00031478 | 0
2018-06-06 13:00 | 0.00026082 | 0
2018-06-06 14:00 | 3.8588e-05 | 0
2018-06-06 15:00 | 7.003e-05 | 0
2018-06-06 16:00 | 0 | 0
2018-06-06 17:00 | 0 | 0
2018-06-06 18:00 | 1.9294e-05 | 0
2018-06-06 19:00 | 0.00034908 | 0
2018-06-06 20:00 | 0 | 0
2018-06-06 21:00 | 2.5368e-05 | 0
2018-06-06 22:00 | 0.00015435 | 0
2018-06-06 23:00 | 0 | 0
2018-06-07 | 0 | 0
2018-06-07 01:00 | 0 | 0
2018-06-07 02:00 | 0 | 0
2018-06-07 03:00 | 0 | 0
2018-06-07 04:00 | 0 | 0
2018-06-07 05:00 | 0.00055845 | 0
2018-06-07 06:00 | 5.0736e-05 | 0
2018-06-07 07:00 | 0.00030549 | 0
2018-06-07 08:00 | 0.00012077 | 0
2018-06-07 09:00 | 6.3956e-05 | 0
2018-06-07 10:00 | 0.0001472 | 0
2018-06-07 11:00 | 0.00026082 | 0
2018-06-07 12:00 | 0.00031478 | 0
2018-06-07 13:00 | 0.00026082 | 0
2018-06-07 14:00 | 3.8588e-05 | 0
2018-06-07 15:00 | 7.003e-05 | 0
2018-06-07 16:00 | 0 | 0
2018-06-07 17:00 | 0 | 0
2018-06-07 18:00 | 1.9294e-05 | 0
2018-06-07 19:00 | 0.00034908 | 0
2018-06-07 20:00 | 0 | 0
2018-06-07 21:00 | 2.5368e-05 | 0
2018-06-07 22:00 | 0.00015435 | 0
2018-06-07 23:00 | 0 | 0
2018-06-08 | 0 | 0
2018-06-08 01:00 | 0 | 0
2018-06-08 02:00 | 0 | 0
2018-06-08 03:00 | 0 | 0
2018-06-08 04:00 | 0 | 0
2018-06-08 05:00 | 0.00055845 | 0
2018-06-08 06:00 | 5.0736e-05 | 0
2018-06-08 07:00 | 0.00030549 | 0
2018-06-08 08:00 | 0.00012077 | 0
2018-06-08 09:00 | 6.3956e-05 | 0
2018-06-08 10:00 | 0.0001472 | 0
2018-06-08 11:00 | 0.00026082 | 0
2018-06-08 12:00 | 0.00031478 | 0
2018-06-08 13:00 | 0.00026082 | 0
2018-06-08 14:00 | 3.8588e-05 | 0
2018-06-08 15:00 | 7.003e-05 | 0
2018-06-08 16:00 | 0 | 0
2018-06-08 17:00 | 0 | 0
2018-06-08 18:00 | 1.9294e-05 | 0
2018-06-08 19:00 | 0.00034908 | 0
2018-06-08 20:00 | 0 | 0
2018-06-08 21:00 | 2.5368e-05 | 0
2018-06-08 22:00 | 0.00015435 | 0
2018-06-08 23:00 | 0 | 0
2018-06-09 | 0 | 0
2018-06-09 01:00 | 0 | 0
2018-06-09 02:00 | 0 | 0
2018-06-09 03:00 | 0 | 0
2018-06-09 04:00 | 0 | 0
2018-06-09 05:00 | 0.00055845 | 0
2018-06-09 06:00 | 5.0736e-05 | 0
2018-06-09 07:00 | 0.00030549 | 0
2018-06-09 08:00 | 0.00012077 | 0
2018-06-09 09:00 | 6.3956e-05 | 0
2018-06-09 10:00 | 0.0001472 | 0
2018-06-09 11:00 | 0.00026082 | 0
2018-06-09 12:00 | 0.00031478 | 0
2018-06-09 13:00 | 0.00026082 | 0
2018-06-09 14:00 | 3.8588e-05 | 0
2018-06-09 15:00 | 7.003e-05 | 0
2018-06-09 16:00 | 0 | 0
2018-06-09 17:00 | 0 | 0
2018-06-09 18:00 | 1.9294e-05 | 0
2018-06-09 19:00 | 0.00034908 | 0
2018-06-09 20:00 | 0 | 0
2018-06-09 21:00 | 2.5368e-05 | 0
2018-06-09 22:00 | 0.00015435 | 0
2018-06-09 23:00 | 0 | 0
2018-06-10 | 0 | 0
2018-06-10 01:00 | 0 | 0
2018-06-10 02:00 | 0 | 0
2018-06-10 03:00 | 0 | 0
2018-06-10 04:00 | 0 | 0
2018-06-10 05:00 | 0 | 0
2018-06-10 06:00 | 0 | 0
2018-06-10 07:00 | 0.00045662 | 0
2018-06-10 08:00 | 0 | 0
2018-06-10 09:00 | 0.00041313 | 0
2018-06-10 10:00 | 0.00013046 | 0
2018-06-10 11:00 | 0.00013046 | 0
2018-06-10 12:00 | 0 | 0
2018-06-10 13:00 | 0.00013046 | 0
2018-06-10 14:00 | 0.00015221 | 0
2018-06-10 15:00 | 0 | 0
2018-06-10 16:00 | 0.00013046 | 0
2018-06-10 17:00 | 0.0006958 | 0
2018-06-10 18:00 | 0 | 0
2018-06-10 19:00 | 0 | 0
2018-06-10 20:00 | 0 | 0
2018-06-10 21:00 | 0.00050011 | 0
2018-06-10 22:00 | 0 | 0
2018-06-10 23:00 | 0 | 0
2018-06-11 | 0 | 0
2018-06-11 01:00 | 0 | 0
2018-06-11 02:00 | 0 | 0
2018-06-11 03:00 | 0 | 0
2018-06-11 04:00 | 0 | 0
2018-06-11 05:00 | 0.00055845 | 0
2018-06-11 06:00 | 5.0736e-05 | 0
2018-06-11 07:00 | 0.00030549 | 0
2018-06-11 08:00 | 0.00012077 | 0
2018-06-11 09:00 | 6.3956e-05 | 0
2018-06-11 10:00 | 0.0001472 | 0
2018-06-11 11:00 | 0.00026082 | 0
2018-06-11 12:00 | 0.00031478 | 0
2018-06-11 13:00 | 0.00026082 | 0
2018-06-11 14:00 | 3.8588e-05 | 0
2018-06-11 15:00 | 7.003e-05 | 0
2018-06-11 16:00 | 0 | 0
2018-06-11 17:00 | 0 | 0
2018-06-11 18:00 | 1.9294e-05 | 0
2018-06-11 19:00 | 0.00034908 | 0
2018-06-11 20:00 | 0 | 0
2018-06-11 21:00 | 2.5368e-05 | 0
2018-06-11 22:00 | 0.00015435 | 0
2018-06-11 23:00 | 0 | 0
2018-06-12 | 0 | 0
2018-06-12 01:00 | 0 | 0
2018-06-12 02:00 | 0 | 0
2018-06-12 03:00 | 0 | 0
2018-06-12 04:00 | 0 | 0
2018-06-12 05:00 | 0.00055845 | 0
2018-06-12 06:00 | 5.0736e-05 | 0
2018-06-12 07:00 | 0.00030549 | 0
2018-06-12 08:00 | 0.00012077 | 0
2018-06-12 09:00 | 6.3956e-05 | 0
2018-06-12 10:00 | 0.0001472 | 0
2018-06-12 11:00 | 0.00026082 | 0
2018-06-12 12:00 | 0.00031478 | 0
2018-06-12 13:00 | 0.00026082 | 0
2018-06-12 14:00 | 3.8588e-05 | 0
2018-06-12 15:00 | 7.003e-05 | 0
2018-06-12 16:00 | 0 | 0
2018-06-12 17:00 | 0 | 0
2018-06-12 18:00 | 1.9294e-05 | 0
2018-06-12 19:00 | 0.00034908 | 0
2018-06-12 20:00 | 0 | 0
2018-06-12 21:00 | 2.5368e-05 | 0
2018-06-12 22:00 | 0.00015435 | 0
2018-06-12 23:00 | 0 | 0
2018-06-13 | 0 | 0
2018-06-13 01:00 | 0 | 0
2018-06-13 02:00 | 0 | 0
2018-06-13 03:00 | 0 | 0
2018-06-13 04:00 | 0 | 0
2018-06-13 05:00 | 0.00055845 | 0
2018-06-13 06:00 | 5.0736e-05 | 0
2018-06-13 07:00 | 0.00030549 | 0
2018-06-13 08:00 | 0.00012077 | 0
2018-06-13 09:00 | 6.3956e-05 | 0
2018-06-13 10:00 | 0.0001472 | 0
2018-06-13 11:00 | 0.00026082 | 0
2018-06-13 12:00 | 0.00031478 | 0
2018-06-13 13:00 | 0.00026082 | 0
2018-06-13 14:00 | 3.8588e-05 | 0
2018-06-13 15:00 | 7.003e-05 | 0
2018-06-13 16:00 | 0 | 0
2018-06-13 17:00 | 0 | 0
2018-06-13 18:00 | 1.9294e-05 | 0
2018-06-13 19:00 | 0.00034908 | 0
2018-06-13 20:00 | 0 | 0
2018-06-13 21:00 | 2.5368e-05 | 0
2018-06-13 22:00 | 0.00015435 | 0
2018-06-13 23:00 | 0 | 0
2018-06-14 | 0 | 0
2018-06-14 01:00 | 0 | 0
2018-06-14 02:00 | 0 | 0
2018-06-14 03:00 | 0 | 0
2018-06-14 04:00 | 0 | 0
2018-06-14 05:00 | 0.00055845 | 0
2018-06-14 06:00 | 5.0736e-05 | 0
2018-06-14 07:00 | 0.00030549 | 0
2018-06-14 08:00 | 0.00012077 | 0
2018-06-14 09:00 | 6.3956e-05 | 0
2018-06-14 10:00 | 0.0001472 | 0
2018-06-14 11:00 | 0.00026082 | 0
2018-06-14 12:00 | 0.00031478 | 0
2018-06-14 13:00 | 0.00026082 | 0
2018-06-14 14:00 | 3.8588e-05 | 0
2018-06-14 15:00 | 7.003e-05 | 0
2018-06-14 16:00 | 0 | 0
2018-06-14 17:00 | 0 | 0
2018-06-14 18:00 | 1.9294e-05 | 0
2018-06-14 19:00 | 0.00034908 | 0
2018-06-14 20:00 | 0 | 0
2018-06-14 21:00 | 2.5368e-05 | 0
2018-06-14 22:00 | 0.00015435 | 0
2018-06-14 23:00 | 0 | 0
2018-06-15 | 0 | 0
2018-06-15 01:00 | 0 | 0
2018-06-15 02:00 | 0 | 0
2018-06-15 03:00 | 0 | 0
2018-06-15 04:00 | 0 | 0
2018-06-15 05:00 | 0.00055845 | 0
2018-06-15 06:00 | 5.0736e-05 | 0
2018-06-15 07:00 | 0.00030549 | 0
2018-06-15 08:00 | 0.00012077 | 0
2018-06-15 09:00 | 6.3956e-05 | 0
2018-06-15 10:00 | 0.0001472 | 0
2018-06-15 11:00 | 0.00026082 | 0
2018-06-15 12:00 | 0.00031478 | 0
2018-06-15 13:00 | 0.00026082 | 0
2018-06-15 14:00 | 3.8588e-05 | 0
2018-06-15 15:00 | 7.003e-05 | 0
2018-06-15 16:00 | 0 | 0
2018-06-15 17:00 | 0 | 0
2018-06-15 18:00 | 1.9294e-05 | 0
2018-06-15 19:00 | 0.00034908 | 0
2018-06-15 20:00 | 0 | 0
2018-06-15 21:00 | 2.5368e-05 | 0
2018-06-15 22:00 | 0.00015435 | 0
2018-06-15 23:00 | 0 | 0
2018-06-16 | 0 | 0
2018-06-16 01:00 | 0 | 0
2018-06-16 02:00 | 0 | 0
2018-06-16 03:00 | 0 | 0
2018-06-16 04:00 | 0 | 0
2018-06-16 05:00 | 0.00055845 | 0
2018-06-16 06:00 | 5.0736e-05 | 0
2018-06-16 07:00 | 0.00030549 | 0
2018-06-16 08:00 | 0.00012077 | 0
2018-06-16 09:00 | 6.3956e-05 | 0
2018-06-16 10:00 | 0.0001472 | 0
2018-06-16 11:00 | 0.00026082 | 0
2018-06-16 12:00 | 0.00031478 | 0
2018-06-16 13:00 | 0.00026082 | 0
2018-06-16 14:00 | 3.8588e-05 | 0
2018-06-16 15:00 | 7.003e-05 | 0
2018-06-16 16:00 | 0 | 0
2018-06-16 17:00 | 0 | 0
2018-06-16 18:00 | 1.9294e-05 | 0
2018-06-16 19:00 | 0.00034908 | 0
2018-06-16 20:00 | 0 | 0
2018-06-16 21:00 | 2.5368e-05 | 0
2018-06-16 22:00 | 0.00015435 | 0
2018-06-16 23:00 | 0 | 0
2018-06-17 | 0 | 0
2018-06-17 01:00 | 0 | 0
2018-06-17 02:00 | 0 | 0
2018-06-17 03:00 | 0 | 0
2018-06-17 04:00 | 0 | 0
2018-06-17 05:00 | 0 | 0
2018-06-17 06:00 | 0 | 0
2018-06-17 07:00 | 0.00045662 | 0
2018-06-17 08:00 | 0 | 0
2018-06-17 09:00 | 0.00041313 | 0
2018-06-17 10:00 | 0.00013046 | 0
2018-06-17 11:00 | 0.00013046 | 0
2018-06-17 12:00 | 0 | 0
2018-06-17 13:00 | 0.00013046 | 0
2018-06-17 14:00 | 0.00015221 | 0
2018-06-17 15:00 | 0 | 0
2018-06-17 16:00 | 0.00013046 | 0
2018-06-17 17:00 | 0.0006958 | 0
2018-06-17 18:00 | 0 | 0
2018-06-17 19:00 | 0 | 0
2018-06-17 20:00 | 0 | 0
2018-06-17 21:00 | 0.00050011 | 0
2018-06-17 22:00 | 0 | 0
2018-06-17 23:00 | 0 | 0
2018-06-18 | 0 | 0
2018-06-18 01:00 | 0 | 0
2018-06-18 02:00 | 0 | 0
2018-06-18 03:00 | 0 | 0
2018-06-18 04:00 | 0 | 0
2018-06-18 05:00 | 0.00055845 | 0
2018-06-18 06:00 | 5.0736e-05 | 0
2018-06-18 07:00 | 0.00030549 | 0
2018-06-18 08:00 | 0.00012077 | 0
2018-06-18 09:00 | 6.3956e-05 | 0
2018-06-18 10:00 | 0.0001472 | 0
2018-06-18 11:00 | 0.00026082 | 0
2018-06-18 12:00 | 0.00031478 | 0
2018-06-18 13:00 | 0.00026082 | 0
2018-06-18 14:00 | 3.8588e-05 | 0
2018-06-18 15:00 | 7.003e-05 | 0
2018-06-18 16:00 | 0 | 0
2018-06-18 17:00 | 0 | 0
2018-06-18 18:00 | 1.9294e-05 | 0
2018-06-18 19:00 | 0.00034908 | 0
2018-06-18 20:00 | 0 | 0
2018-06-18 21:00 | 2.5368e-05 | 0
2018-06-18 22:00 | 0.00015435 | 0
2018-06-18 23:00 | 0 | 0
2018-06-19 | 0 | 0
2018-06-19 01:00 | 0 | 0
2018-06-19 02:00 | 0 | 0
2018-06-19 03:00 | 0 | 0
2018-06-19 04:00 | 0 | 0
2018-06-19 05:00 | 0.00055845 | 0
2018-06-19 06:00 | 5.0736e-05 | 0
2018-06-19 07:00 | 0.00030549 | 0
2018-06-19 08:00 | 0.00012077 | 0
2018-06-19 09:00 | 6.3956e-05 | 0
2018-06-19 10:00 | 0.0001472 | 0
2018-06-19 11:00 | 0.00026082 | 0
2018-06-19 12:00 | 0.00031478 | 0
2018-06-19 13:00 | 0.00026082 | 0
2018-06-19 14:00 | 3.8588e-05 | 0
2018-06-19 15:00 | 7.003e-05 | 0
2018-06-19 16:00 | 0 | 0
2018-06-19 17:00 | 0 | 0
2018-06-19 18:00 | 1.9294e-05 | 0
2018-06-19 19:00 | 0.00034908 | 0
2018-06-19 20:00 | 0 | 0
2018-06-19 21:00 | 2.5368e-05 | 0
2018-06-19 22:00 | 0.00015435 | 0
2018-06-19 23:00 | 0 | 0
2018-06-20 | 0 | 0
2018-06-20 01:00 | 0 | 0
2018-06-20 02:00 | 0 | 0
2018-06-20 03:00 | 0 | 0
2018-06-20 04:00 | 0 | 0
2018-06-20 05:00 | 0.00055845 | 0
2018-06-20 06:00 | 5.0736e-05 | 0
2018-06-20 07:00 | 0.00030549 | 0
2018-06-20 08:00 | 0.00012077 | 0
2018-06-20 09:00 | 6.3956e-05 | 0
2018-06-20 10:00 | 0.0001472 | 0
2018-06-20 11:00 | 0.00026082 | 0
2018-06-20 12:00 | 0.00031478 | 0
2018-06-20 13:00 | 0.00026082 | 0
2018-06-20 14:00 | 3.8588e-05 | 0
2018-06-20 15:00 | 7.003e-05 | 0
2018-06-20 16:00 | 0 | 0
2018-06-20 17:00 | 0 | 0
2018-06-20 18:00 | 1.9294e-05 | 0
2018-06-20 19:00 | 0.00034908 | 0
2018-06-20 20:00 | 0 | 0
2018-06-20 21:00 | 2.5368e-05 | 0
2018-06-20 22:00 | 0.00015435 | 0
2018-06-20 23:00 | 0 | 0
2018-06-21 | 0 | 0
2018-06-21 01:00 | 0 | 0
2018-06-21 02:00 | 0 | 0
2018-06-21 03:00 | 0 | 0
2018-06-21 04:00 | 0 | 0
2018-06-21 05:00 | 0 | 0
2018-06-21 06:00 | 0.00012453 | 0
2018-06-21 07:00 | 0 | 0
2018-06-21 08:00 | 0.0007472 | 0
2018-06-21 09:00 | 0.0003736 | 0
2018-06-21 10:00 | 0 | 0
2018-06-21 11:00 | 0 | 0
2018-06-21 12:00 | 0 | 0
2018-06-21 13:00 | 0.00024907 | 0
2018-06-21 14:00 | 0.00024907 | 0
2018-06-21 15:00 | 0 | 0
2018-06-21 16:00 | 0 | 0
2018-06-21 17:00 | 0.00012453 | 0
2018-06-21 18:00 | 0.00024907 | 0
2018-06-21 19:00 | 0.00049813 | 0
2018-06-21 20:00 | 0 | 0
2018-06-21 21:00 | 0 | 0
2018-06-21 22:00 | 0.00012453 | 0
2018-06-21 23:00 | 0 | 0
2018-06-22 | 0 | 0
2018-06-22 01:00 | 0 | 0
2018-06-22 02:00 | 0 | 0
2018-06-22 03:00 | 0 | 0
2018-06-22 04:00 | 0 | 0
2018-06-22 05:00 | 0 | 0
2018-06-22 06:00 | 0.00012453 | 0
2018-06-22 07:00 | 0 | 0
2018-06-22 08:00 | 0.0007472 | 0
2018-06-22 09:00 | 0.0003736 | 0
2018-06-22 10:00 | 0 | 0
2018-06-22 11:00 | 0 | 0
2018-06-22 12:00 | 0 | 0
2018-06-22 13:00 | 0.00024907 | 0
2018-06-22 14:00 | 0.00024907 | 0
2018-06-22 15:00 | 0 | 0
2018-06-22 16:00 | 0 | 0
2018-06-22 17:00 | 0.00012453 | 0
2018-06-22 18:00 | 0.00024907 | 0
2018-06-22 19:00 | 0.00049813 | 0
2018-06-22 20:00 | 0 | 0
2018-06-22 21:00 | 0 | 0
2018-06-22 22:00 | 0.00012453 | 0
2018-06-22 23:00 | 0 | 0
2018-06-23 | 0 | 0
2018-06-23 01:00 | 0 | 0
2018-06-23 02:00 | 0 | 0
2018-06-23 03:00 | 0 | 0
2018-06-23 04:00 | 0 | 0
2018-06-23 05:00 | 0 | 0
2018-06-23 06:00 | 0.00012453 | 0
2018-06-23 07:00 | 0 | 0
2018-06-23 08:00 | 0.0007472 | 0
2018-06-23 09:00 | 0.0003736 | 0
2018-06-23 10:00 | 0 | 0
2018-06-23 11:00 | 0 | 0
2018-06-23 12:00 | 0 | 0
2018-06-23 13:00 | 0.00024907 | 0
2018-06-23 14:00 | 0.00024907 | 0
2018-06-23 15:00 | 0 | 0
2018-06-23 16:00 | 0 | 0
2018-06-23 17:00 | 0.00012453 | 0
2018-06-23 18:00 | 0.00024907 | 0
2018-06-23 19:00 | 0.00049813 | 0
2018-06-23 20:00 | 0 | 0
2018-06-23 21:00 | 0 | 0
2018-06-23 22:00 | 0.00012453 | 0
2018-06-23 23:00 | 0 | 0
2018-06-24 | 0 | 0
2018-06-24 01:00 | 0 | 0
2018-06-24 02:00 | 0 | 0
2018-06-24 03:00 | 0 | 0
2018-06-24 04:00 | 0 | 0
2018-06-24 05:00 | 0 | 0
2018-06-24 06:00 | 0 | 0
2018-06-24 07:00 | 6.1567e-05 | 0
2018-06-24 08:00 | 0.00061567 | 0
2018-06-24 09:00 | 3.0783e-05 | 0
2018-06-24 10:00 | 0 | 0
2018-06-24 11:00 | 0 | 0
2018-06-24 12:00 | 0.00058489 | 0
2018-06-24 13:00 | 0.0001847 | 0
2018-06-24 14:00 | 0 | 0
2018-06-24 15:00 | 0 | 0
2018-06-24 16:00 | 0 | 0
2018-06-24 17:00 | 0.00095429 | 0
2018-06-24 18:00 | 9.235e-05 | 0
2018-06-24 19:00 | 0.00021548 | 0
2018-06-24 20:00 | 0 | 0
2018-06-24 21:00 | 0 | 0
2018-06-24 22:00 | 0 | 0
2018-06-24 23:00 | 0 | 0
2018-06-25 | 0 | 0
2018-06-25 01:00 | 0 | 0
2018-06-25 02:00 | 0 | 0
2018-06-25 03:00 | 0 | 0
2018-06-25 04:00 | 0 | 0
2018-06-25 05:00 | 0 | 0
2018-06-25 06:00 | 0.00012453 | 0
2018-06-25 07:00 | 0 | 0
2018-06-25 08:00 | 0.0007472 | 0
2018-06-25 09:00 | 0.0003736 | 0
2018-06-25 10:00 | 0 | 0
2018-06-25 11:00 | 0 | 0
2018-06-25 12:00 | 0 | 0
2018-06-25 13:00 | 0.00024907 | 0
2018-06-25 14:00 | 0.00024907 | 0
2018-06-25 15:00 | 0 | 0
2018-06-25 16:00 | 0 | 0
2018-06-25 17:00 | 0.00012453 | 0
2018-06-25 18:00 | 0.00024907 | 0
2018-06-25 19:00 | 0.00049813 | 0
2018-06-25 20:00 | 0 | 0
2018-06-25 21:00 | 0 | 0
2018-06-25 22:00 | 0.00012453 | 0
2018-06-25 23:00 | 0 | 0
2018-06-26 | 0 | 0
2018-06-26 01:00 | 0 | 0
2018-06-26 02:00 | 0 | 0
2018-06-26 03:00 | 0 | 0
2018-06-26 04:00 | 0 | 0
2018-06-26 05:00 | 0 | 0
2018-06-26 06:00 | 0.00012453 | 0
2018-06-26 07:00 | 0 | 0
2018-06-26 08:00 | 0.0007472 | 0
2018-06-26 09:00 | 0.0003736 | 0
2018-06-26 10:00 | 0 | 0
2018-06-26 11:00 | 0 | 0
2018-06-26 12:00 | 0 | 0
2018-06-26 13:00 | 0.00024907 | 0
2018-06-26 14:00 | 0.00024907 | 0
2018-06-26 15:00 | 0 | 0
2018-06-26 16:00 | 0 | 0
2018-06-26 17:00 | 0.00012453 | 0
2018-06-26 18:00 | 0.00024907 | 0
2018-06-26 19:00 | 0.00049813 | 0
2018-06-26 20:00 | 0 | 0
2018-06-26 21:00 | 0 | 0
2018-06-26 22:00 | 0.00012453 | 0
2018-06-26 23:00 | 0 | 0
2018-06-27 | 0 | 0
2018-06-27 01:00 | 0 | 0
2018-06-27 02:00 | 0 | 0
2018-06-27 03:00 | 0 | 0
2018-06-27 04:00 | 0 | 0
2018-06-27 05:00 | 0 | 0
2018-06-27 06:00 | 0.00012453 | 0
2018-06-27 07:00 | 0 | 0
2018-06-27 08:00 | 0.0007472 | 0
2018-06-27 09:00 | 0.0003736 | 0
2018-06-27 10:00 | 0 | 0
2018-06-27 11:00 | 0 | 0
2018-06-27 12:00 | 0 | 0
2018-06-27 13:00 | 0.00024907 | 0
2018-06-27 14:00 | 0.00024907 | 0
2018-06-27 15:00 | 0 | 0
2018-06-27 16:00 | 0 | 0
2018-06-27 17:00 | 0.00012453 | 0
2018-06-27 18:00 | 0.00024907 | 0
2018-06-27 19:00 | 0.00049813 | 0
2018-06-27 20:00 | 0 | 0
2018-06-27 21:00 | 0 | 0
2018-06-27 22:00 | 0.00012453 | 0
2018-06-27 23:00 | 0 | 0
2018-06-28 | 0 | 0
2018-06-28 01:00 | 0 | 0
2018-06-28 02:00 | 0 | 0
2018-06-28 03:00 | 0 | 0
2018-06-28 04:00 | 0 | 0
2018-06-28 05:00 | 0 | 0
2018-06-28 06:00 | 0.00012453 | 0
2018-06-28 07:00 | 0 | 0
2018-06-28 08:00 | 0.0007472 | 0
2018-06-28 09:00 | 0.0003736 | 0
2018-06-28 10:00 | 0 | 0
2018-06-28 11:00 | 0 | 0
2018-06-28 12:00 | 0 | 0
2018-06-28 13:00 | 0.00024907 | 0
2018-06-28 14:00 | 0.00024907 | 0
2018-06-28 15:00 | 0 | 0
2018-06-28 16:00 | 0 | 0
2018-06-28 17:00 | 0.00012453 | 0
2018-06-28 18:00 | 0.00024907 | 0
2018-06-28 19:00 | 0.00049813 | 0
2018-06-28 20:00 | 0 | 0
2018-06-28 21:00 | 0 | 0
2018-06-28 22:00 | 0.00012453 | 0
2018-06-28 23:00 | 0 | 0
2018-06-29 | 0 | 0
2018-06-29 01:00 | 0 | 0
2018-06-29 02:00 | 0 | 0
2018-06-29 03:00 | 0 | 0
2018-06-29 04:00 | 0 | 0
2018-06-29 05:00 | 0 | 0
2018-06-29 06:00 | 0.00012453 | 0
2018-06-29 07:00 | 0 | 0
2018-06-29 08:00 | 0.0007472 | 0
2018-06-29 09:00 | 0.0003736 | 0
2018-06-29 10:00 | 0 | 0
2018-06-29 11:00 | 0 | 0
2018-06-29 12:00 | 0 | 0
2018-06-29 13:00 | 0.00024907 | 0
2018-06-29 14:00 | 0.00024907 | 0
2018-06-29 15:00 | 0 | 0
2018-06-29 16:00 | 0 | 0
2018-06-29 17:00 | 0.00012453 | 0
2018-06-29 18:00 | 0.00024907 | 0
2018-06-29 19:00 | 0.00049813 | 0
2018-06-29 20:00 | 0 | 0
2018-06-29 21:00 | 0 | 0
2018-06-29 22:00 | 0.00012453 | 0
2018-06-29 23:00 | 0 | 0
2018-06-30 | 0 | 0
2018-06-30 01:00 | 0 | 0
2018-06-30 02:00 | 0 | 0
2018-06-30 03:00 | 0 | 0
2018-06-30 04:00 | 0 | 0
2018-06-30 05:00 | 0 | 0
2018-06-30 06:00 | 0.00012453 | 0
2018-06-30 07:00 | 0 | 0
2018-06-30 08:00 | 0.0007472 | 0
2018-06-30 09:00 | 0.0003736 | 0
2018-06-30 10:00 | 0 | 0
2018-06-30 11:00 | 0 | 0
2018-06-30 12:00 | 0 | 0
2018-06-30 13:00 | 0.00024907 | 0
2018-06-30 14:00 | 0.00024907 | 0
2018-06-30 15:00 | 0 | 0
2018-06-30 16:00 | 0 | 0
2018-06-30 17:00 | 0.00012453 | 0
2018-06-30 18:00 | 0.00024907 | 0
2018-06-30 19:00 | 0.00049813 | 0
2018-06-30 20:00 | 0 | 0
2018-06-30 21:00 | 0 | 0
2018-06-30 22:00 | 0.00012453 | 0
2018-06-30 23:00 | 0 | 0
2018-07-01 | 0 | 0
2018-07-01 01:00 | 0 | 0
2018-07-01 02:00 | 0 | 0
2018-07-01 03:00 | 0 | 0
2018-07-01 04:00 | 0 | 0
2018-07-01 05:00 | 0 | 0
2018-07-01 06:00 | 0 | 0
2018-07-01 07:00 | 6.1567e-05 | 0
2018-07-01 08:00 | 0.00061567 | 0
2018-07-01 09:00 | 3.0783e-05 | 0
2018-07-01 10:00 | 0 | 0
2018-07-01 11:00 | 0 | 0
2018-07-01 12:00 | 0.00058489 | 0
2018-07-01 13:00 | 0.0001847 | 0
2018-07-01 14:00 | 0 | 0
2018-07-01 15:00 | 0 | 0
2018-07-01 16:00 | 0 | 0
2018-07-01 17:00 | 0.00095429 | 0
2018-07-01 18:00 | 9.235e-05 | 0
2018-07-01 19:00 | 0.00021548 | 0
2018-07-01 20:00 | 0 | 0
2018-07-01 21:00 | 0 | 0
2018-07-01 22:00 | 0 | 0
2018-07-01 23:00 | 0 | 0
2018-07-02 | 0 | 0
2018-07-02 01:00 | 0 | 0
2018-07-02 02:00 | 0 | 0
2018-07-02 03:00 | 0 | 0
2018-07-02 04:00 | 0 | 0
2018-07-02 05:00 | 0 | 0
2018-07-02 06:00 | 0.00012453 | 0
2018-07-02 07:00 | 0 | 0
2018-07-02 08:00 | 0.0007472 | 0
2018-07-02 09:00 | 0.0003736 | 0
2018-07-02 10:00 | 0 | 0
2018-07-02 11:00 | 0 | 0
2018-07-02 12:00 | 0 | 0
2018-07-02 13:00 | 0.00024907 | 0
2018-07-02 14:00 | 0.00024907 | 0
2018-07-02 15:00 | 0 | 0
2018-07-02 16:00 | 0 | 0
2018-07-02 17:00 | 0.00012453 | 0
2018-07-02 18:00 | 0.00024907 | 0
2018-07-02 19:00 | 0.00049813 | 0
2018-07-02 20:00 | 0 | 0
2018-07-02 21:00 | 0 | 0
2018-07-02 22:00 | 0.00012453 | 0
2018-07-02 23:00 | 0 | 0
2018-07-03 | 0 | 0
2018-07-03 01:00 | 0 | 0
2018-07-03 02:00 | 0 | 0
2018-07-03 03:00 | 0 | 0
2018-07-03 04:00 | 0 | 0
2018-07-03 05:00 | 0 | 0
2018-07-03 06:00 | 0.00012453 | 0
2018-07-03 07:00 | 0 | 0
2018-07-03 08:00 | 0.0007472 | 0
2018-07-03 09:00 | 0.0003736 | 0
2018-07-03 10:00 | 0 | 0
2018-07-03 11:00 | 0 | 0
2018-07-03 12:00 | 0 | 0
2018-07-03 13:00 | 0.00024907 | 0
2018-07-03 14:00 | 0.00024907 | 0
2018-07-03 15:00 | 0 | 0
2018-07-03 16:00 | 0 | 0
2018-07-03 17:00 | 0.00012453 | 0
2018-07-03 18:00 | 0.00024907 | 0
2018-07-03 19:00 | 0.00049813 | 0
2018-07-03 20:00 | 0 | 0
2018-07-03 21:00 | 0 | 0
2018-07-03 22:00 | 0.00012453 | 0
2018-07-03 23:00 | 0 | 0
2018-07-04 | 0 | 0
2018-07-04 01:00 | 0 | 0
2018-07-04 02:00 | 0 | 0
2018-07-04 03:00 | 0 | 0
2018-07-04 04:00 | 0 | 0
2018-07-04 05:00 | 0 | 0
2018-07-04 06:00 | 0.00012453 | 0
2018-07-04 07:00 | 0 | 0
2018-07-04 08:00 | 0.0007472 | 0
2018-07-04 09:00 | 0.0003736 | 0
2018-07-04 10:00 | 0 | 0
2018-07-04 11:00 | 0 | 0
2018-07-04 12:00 | 0 | 0
2018-07-04 13:00 | 0.00024907 | 0
2018-07-04 14:00 | 0.00024907 | 0
2018-07-04 15:00 | 0 | 0
2018-07-04 16:00 | 0 | 0
2018-07-04 17:00 | 0.00012453 | 0
2018-07-04 18:00 | 0.00024907 | 0
2018-07-04 19:00 | 0.00049813 | 0
2018-07-04 20:00 | 0 | 0
2018-07-04 21:00 | 0 | 0
2018-07-04 22:00 | 0.00012453 | 0
2018-07-04 23:00 | 0 | 0
2018-07-05 | 0 | 0
2018-07-05 01:00 | 0 | 0
2018-07-05 02:00 | 0 | 0
2018-07-05 03:00 | 0 | 0
2018-07-05 04:00 | 0 | 0
2018-07-05 05:00 | 0 | 0
2018-07-05 06:00 | 0.00012453 | 0
2018-07-05 07:00 | 0 | 0
2018-07-05 08:00 | 0.0007472 | 0
2018-07-05 09:00 | 0.0003736 | 0
2018-07-05 10:00 | 0 | 0
2018-07-05 11:00 | 0 | 0
2018-07-05 12:00 | 0 | 0
2018-07-05 13:00 | 0.00024907 | 0
2018-07-05 14:00 | 0.00024907 | 0
2018-07-05 15:00 | 0 | 0
2018-07-05 16:00 | 0 | 0
2018-07-05 17:00 | 0.00012453 | 0
2018-07-05 18:00 | 0.00024907 | 0
2018-07-05 19:00 | 0.00049813 | 0
2018-07-05 20:00 | 0 | 0
2018-07-05 21:00 | 0 | 0
2018-07-05 22:00 | 0.00012453 | 0
2018-07-05 23:00 | 0 | 0
2018-07-06 | 0 | 0
2018-07-06 01:00 | 0 | 0
2018-07-06 02:00 | 0 | 0
2018-07-06 03:00 | 0 | 0
2018-07-06 04:00 | 0 | 0
2018-07-06 05:00 | 0 | 0
2018-07-06 06:00 | 0.00012453 | 0
2018-07-06 07:00 | 0 | 0
2018-07-06 08:00 | 0.0007472 | 0
2018-07-06 09:00 | 0.0003736 | 0
2018-07-06 10:00 | 0 | 0
2018-07-06 11:00 | 0 | 0
2018-07-06 12:00 | 0 | 0
2018-07-06 13:00 | 0.00024907 | 0
2018-07-06 14:00 | 0.00024907 | 0
2018-07-06 15:00 | 0 | 0
2018-07-06 16:00 | 0 | 0
2018-07-06 17:00 | 0.00012453 | 0
2018-07-06 18:00 | 0.00024907 | 0
2018-07-06 19:00 | 0.00049813 | 0
2018-07-06 20:00 | 0 | 0
2018-07-06 21:00 | 0 | 0
2018-07-06 22:00 | 0.00012453 | 0
2018-07-06 23:00 | 0 | 0
2018-07-07 | 0 | 0
2018-07-07 01:00 | 0 | 0
2018-07-07 02:00 | 0 | 0
2018-07-07 03:00 | 0 | 0
2018-07-07 04:00 | 0 | 0
2018-07-07 05:00 | 0 | 0
2018-07-07 06:00 | 0.00012453 | 0
2018-07-07 07:00 | 0 | 0
2018-07-07 08:00 | 0.0007472 | 0
2018-07-07 09:00 | 0.0003736 | 0
2018-07-07 10:00 | 0 | 0
2018-07-07 11:00 | 0 | 0
2018-07-07 12:00 | 0 | 0
2018-07-07 13:00 | 0.00024907 | 0
2018-07-07 14:00 | 0.00024907 | 0
2018-07-07 15:00 | 0 | 0
2018-07-07 16:00 | 0 | 0
2018-07-07 17:00 | 0.00012453 | 0
2018-07-07 18:00 | 0.00024907 | 0
2018-07-07 19:00 | 0.00049813 | 0
2018-07-07 20:00 | 0 | 0
2018-07-07 21:00 | 0 | 0
2018-07-07 22:00 | 0.00012453 | 0
2018-07-07 23:00 | 0 | 0
2018-07-08 | 0 | 0
2018-07-08 01:00 | 0 | 0
2018-07-08 02:00 | 0 | 0
2018-07-08 03:00 | 0 | 0
2018-07-08 04:00 | 0 | 0
2018-07-08 05:00 | 0 | 0
2018-07-08 06:00 | 0 | 0
2018-07-08 07:00 | 6.1567e-05 | 0
2018-07-08 08:00 | 0.00061567 | 0
2018-07-08 09:00 | 3.0783e-05 | 0
2018-07-08 10:00 | 0 | 0
2018-07-08 11:00 | 0 | 0
2018-07-08 12:00 | 0.00058489 | 0
2018-07-08 13:00 | 0.0001847 | 0
2018-07-08 14:00 | 0 | 0
2018-07-08 15:00 | 0 | 0
2018-07-08 16:00 | 0 | 0
2018-07-08 17:00 | 0.00095429 | 0
2018-07-08 18:00 | 9.235e-05 | 0
2018-07-08 19:00 | 0.00021548 | 0
2018-07-08 20:00 | 0 | 0
2018-07-08 21:00 | 0 | 0
2018-07-08 22:00 | 0 | 0
2018-07-08 23:00 | 0 | 0
2018-07-09 | 0 | 0
2018-07-09 01:00 | 0 | 0
2018-07-09 02:00 | 0 | 0
2018-07-09 03:00 | 0 | 0
2018-07-09 04:00 | 0 | 0
2018-07-09 05:00 | 0 | 0
2018-07-09 06:00 | 0.00012453 | 0
2018-07-09 07:00 | 0 | 0
2018-07-09 08:00 | 0.0007472 | 0
2018-07-09 09:00 | 0.0003736 | 0
2018-07-09 10:00 | 0 | 0
2018-07-09 11:00 | 0 | 0
2018-07-09 12:00 | 0 | 0
2018-07-09 13:00 | 0.00024907 | 0
2018-07-09 14:00 | 0.00024907 | 0
2018-07-09 15:00 | 0 | 0
2018-07-09 16:00 | 0 | 0
2018-07-09 17:00 | 0.00012453 | 0
2018-07-09 18:00 | 0.00024907 | 0
2018-07-09 19:00 | 0.00049813 | 0
2018-07-09 20:00 | 0 | 0
2018-07-09 21:00 | 0 | 0
2018-07-09 22:00 | 0.00012453 | 0
2018-07-09 23:00 | 0 | 0
2018-07-10 | 0 | 0
2018-07-10 01:00 | 0 | 0
2018-07-10 02:00 | 0 | 0
2018-07-10 03:00 | 0 | 0
2018-07-10 04:00 | 0 | 0
2018-07-10 05:00 | 0 | 0
2018-07-10 06:00 | 0.00012453 | 0
2018-07-10 07:00 | 0 | 0
2018-07-10 08:00 | 0.0007472 | 0
2018-07-10 09:00 | 0.0003736 | 0
2018-07-10 10:00 | 0 | 0
2018-07-10 11:00 | 0 | 0
2018-07-10 12:00 | 0 | 0
2018-07-10 13:00 | 0.00024907 | 0
2018-07-10 14:00 | 0.00024907 | 0
2018-07-10 15:00 | 0 | 0
2018-07-10 16:00 | 0 | 0
2018-07-10 17:00 | 0.00012453 | 0
2018-07-10 18:00 | 0.00024907 | 0
2018-07-10 19:00 | 0.00049813 | 0
2018-07-10 20:00 | 0 | 0
2018-07-10 21:00 | 0 | 0
2018-07-10 22:00 | 0.00012453 | 0
2018-07-10 23:00 | 0 | 0
2018-07-11 | 0 | 0
2018-07-11 01:00 | 0 | 0
2018-07-11 02:00 | 0 | 0
2018-07-11 03:00 | 0 | 0
2018-07-11 04:00 | 0 | 0
2018-07-11 05:00 | 0 | 0
2018-07-11 06:00 | 0.00012453 | 0
2018-07-11 07:00 | 0 | 0
2018-07-11 08:00 | 0.0007472 | 0
2018-07-11 09:00 | 0.0003736 | 0
2018-07-11 10:00 | 0 | 0
2018-07-11 11:00 | 0 | 0
2018-07-11 12:00 | 0 | 0
2018-07-11 13:00 | 0.00024907 | 0
2018-07-11 14:00 | 0.00024907 | 0
2018-07-11 15:00 | 0 | 0
2018-07-11 16:00 | 0 | 0
2018-07-11 17:00 | 0.00012453 | 0
2018-07-11 18:00 | 0.00024907 | 0
2018-07-11 19:00 | 0.00049813 | 0
2018-07-11 20:00 | 0 | 0
2018-07-11 21:00 | 0 | 0
2018-07-11 22:00 | 0.00012453 | 0
2018-07-11 23:00 | 0 | 0
2018-07-12 | 0 | 0
2018-07-12 01:00 | 0 | 0
2018-07-12 02:00 | 0 | 0
2018-07-12 03:00 | 0 | 0
2018-07-12 04:00 | 0 | 0
2018-07-12 05:00 | 0 | 0
2018-07-12 06:00 | 0.00012453 | 0
2018-07-12 07:00 | 0 | 0
2018-07-12 08:00 | 0.0007472 | 0
2018-07-12 09:00 | 0.0003736 | 0
2018-07-12 10:00 | 0 | 0
2018-07-12 11:00 | 0 | 0
2018-07-12 12:00 | 0 | 0
2018-07-12 13:00 | 0.00024907 | 0
2018-07-12 14:00 | 0.00024907 | 0
2018-07-12 15:00 | 0 | 0
2018-07-12 16:00 | 0 | 0
2018-07-12 17:00 | 0.00012453 | 0
2018-07-12 18:00 | 0.00024907 | 0
2018-07-12 19:00 | 0.00049813 | 0
2018-07-12 20:00 | 0 | 0
2018-07-12 21:00 | 0 | 0
2018-07-12 22:00 | 0.00012453 | 0
2018-07-12 23:00 | 0 | 0
2018-07-13 | 0 | 0
2018-07-13 01:00 | 0 | 0
2018-07-13 02:00 | 0 | 0
2018-07-13 03:00 | 0 | 0
2018-07-13 04:00 | 0 | 0
2018-07-13 05:00 | 0 | 0
2018-07-13 06:00 | 0.00012453 | 0
2018-07-13 07:00 | 0 | 0
2018-07-13 08:00 | 0.0007472 | 0
2018-07-13 09:00 | 0.0003736 | 0
2018-07-13 10:00 | 0 | 0
2018-07-13 11:00 | 0 | 0
2018-07-13 12:00 | 0 | 0
2018-07-13 13:00 | 0.00024907 | 0
2018-07-13 14:00 | 0.00024907 | 0
2018-07-13 15:00 | 0 | 0
2018-07-13 16:00 | 0 | 0
2018-07-13 17:00 | 0.00012453 | 0
2018-07-13 18:00 | 0.00024907 | 0
2018-07-13 19:00 | 0.00049813 | 0
2018-07-13 20:00 | 0 | 0
2018-07-13 21:00 | 0 | 0
2018-07-13 22:00 | 0.00012453 | 0
2018-07-13 23:00 | 0 | 0
2018-07-14 | 0 | 0
2018-07-14 01:00 | 0 | 0
2018-07-14 02:00 | 0 | 0
2018-07-14 03:00 | 0 | 0
2018-07-14 04:00 | 0 | 0
2018-07-14 05:00 | 0 | 0
2018-07-14 06:00 | 0.00012453 | 0
2018-07-14 07:00 | 0 | 0
2018-07-14 08:00 | 0.0007472 | 0
2018-07-14 09:00 | 0.0003736 | 0
2018-07-14 10:00 | 0 | 0
2018-07-14 11:00 | 0 | 0
2018-07-14 12:00 | 0 | 0
2018-07-14 13:00 | 0.00024907 | 0
2018-07-14 14:00 | 0.00024907 | 0
2018-07-14 15:00 | 0 | 0
2018-07-14 16:00 | 0 | 0
2018-07-14 17:00 | 0.00012453 | 0
2018-07-14 18:00 | 0.00024907 | 0
2018-07-14 19:00 | 0.00049813 | 0
2018-07-14 20:00 | 0 | 0
2018-07-14 21:00 | 0 | 0
2018-07-14 22:00 | 0.00012453 | 0
2018-07-14 23:00 | 0 | 0
2018-07-15 | 0 | 0
2018-07-15 01:00 | 0 | 0
2018-07-15 02:00 | 0 | 0
2018-07-15 03:00 | 0 | 0
2018-07-15 04:00 | 0 | 0
2018-07-15 05:00 | 0 | 0
2018-07-15 06:00 | 0 | 0
2018-07-15 07:00 | 6.1567e-05 | 0
2018-07-15 08:00 | 0.00061567 | 0
2018-07-15 09:00 | 3.0783e-05 | 0
2018-07-15 10:00 | 0 | 0
2018-07-15 11:00 | 0 | 0
2018-07-15 12:00 | 0.00058489 | 0
2018-07-15 13:00 | 0.0001847 | 0
2018-07-15 14:00 | 0 | 0
2018-07-15 15:00 | 0 | 0
2018-07-15 16:00 | 0 | 0
2018-07-15 17:00 | 0.00095429 | 0
2018-07-15 18:00 | 9.235e-05 | 0
2018-07-15 19:00 | 0.00021548 | 0
2018-07-15 20:00 | 0 | 0
2018-07-15 21:00 | 0 | 0
2018-07-15 22:00 | 0 | 0
2018-07-15 23:00 | 0 | 0
2018-07-16 | 0 | 0
2018-07-16 01:00 | 0 | 0
2018-07-16 02:00 | 0 | 0
2018-07-16 03:00 | 0 | 0
2018-07-16 04:00 | 0 | 0
2018-07-16 05:00 | 0 | 0
2018-07-16 06:00 | 0.00012453 | 0
2018-07-16 07:00 | 0 | 0
2018-07-16 08:00 | 0.0007472 | 0
2018-07-16 09:00 | 0.0003736 | 0
2018-07-16 10:00 | 0 | 0
2018-07-16 11:00 | 0 | 0
2018-07-16 12:00 | 0 | 0
2018-07-16 13:00 | 0.00024907 | 0
2018-07-16 14:00 | 0.00024907 | 0
2018-07-16 15:00 | 0 | 0
2018-07-16 16:00 | 0 | 0
2018-07-16 17:00 | 0.00012453 | 0
2018-07-16 18:00 | 0.00024907 | 0
2018-07-16 19:00 | 0.00049813 | 0
2018-07-16 20:00 | 0 | 0
2018-07-16 21:00 | 0 | 0
2018-07-16 22:00 | 0.00012453 | 0
2018-07-16 23:00 | 0 | 0
2018-07-17 | 0 | 0
2018-07-17 01:00 | 0 | 0
2018-07-17 02:00 | 0 | 0
2018-07-17 03:00 | 0 | 0
2018-07-17 04:00 | 0 | 0
2018-07-17 05:00 | 0 | 0
2018-07-17 06:00 | 0.00012453 | 0
2018-07-17 07:00 | 0 | 0
2018-07-17 08:00 | 0.0007472 | 0
2018-07-17 09:00 | 0.0003736 | 0
2018-07-17 10:00 | 0 | 0
2018-07-17 11:00 | 0 | 0
2018-07-17 12:00 | 0 | 0
2018-07-17 13:00 | 0.00024907 | 0
2018-07-17 14:00 | 0.00024907 | 0
2018-07-17 15:00 | 0 | 0
2018-07-17 16:00 | 0 | 0
2018-07-17 17:00 | 0.00012453 | 0
2018-07-17 18:00 | 0.00024907 | 0
2018-07-17 19:00 | 0.00049813 | 0
2018-07-17 20:00 | 0 | 0
2018-07-17 21:00 | 0 | 0
2018-07-17 22:00 | 0.00012453 | 0
2018-07-17 23:00 | 0 | 0
2018-07-18 | 0 | 0
2018-07-18 01:00 | 0 | 0
2018-07-18 02:00 | 0 | 0
2018-07-18 03:00 | 0 | 0
2018-07-18 04:00 | 0 | 0
2018-07-18 05:00 | 0 | 0
2018-07-18 06:00 | 0.00012453 | 0
2018-07-18 07:00 | 0 | 0
2018-07-18 08:00 | 0.0007472 | 0
2018-07-18 09:00 | 0.0003736 | 0
2018-07-18 10:00 | 0 | 0
2018-07-18 11:00 | 0 | 0
2018-07-18 12:00 | 0 | 0
2018-07-18 13:00 | 0.00024907 | 0
2018-07-18 14:00 | 0.00024907 | 0
2018-07-18 15:00 | 0 | 0
2018-07-18 16:00 | 0 | 0
2018-07-18 17:00 | 0.00012453 | 0
2018-07-18 18:00 | 0.00024907 | 0
2018-07-18 19:00 | 0.00049813 | 0
2018-07-18 20:00 | 0 | 0
2018-07-18 21:00 | 0 | 0
2018-07-18 22:00 | 0.00012453 | 0
2018-07-18 23:00 | 0 | 0
2018-07-19 | 0 | 0
2018-07-19 01:00 | 0 | 0
2018-07-19 02:00 | 0 | 0
2018-07-19 03:00 | 0 | 0
2018-07-19 04:00 | 0 | 0
2018-07-19 05:00 | 0 | 0
2018-07-19 06:00 | 0.00012453 | 0
2018-07-19 07:00 | 0 | 0
2018-07-19 08:00 | 0.0007472 | 0
2018-07-19 09:00 | 0.0003736 | 0
2018-07-19 10:00 | 0 | 0
2018-07-19 11:00 | 0 | 0
2018-07-19 12:00 | 0 | 0
2018-07-19 13:00 | 0.00024907 | 0
2018-07-19 14:00 | 0.00024907 | 0
2018-07-19 15:00 | 0 | 0
2018-07-19 16:00 | 0 | 0
2018-07-19 17:00 | 0.00012453 | 0
2018-07-19 18:00 | 0.00024907 | 0
2018-07-19 19:00 | 0.00049813 | 0
2018-07-19 20:00 | 0 | 0
2018-07-19 21:00 | 0 | 0
2018-07-19 22:00 | 0.00012453 | 0
2018-07-19 23:00 | 0 | 0
2018-07-20 | 0 | 0
2018-07-20 01:00 | 0 | 0
2018-07-20 02:00 | 0 | 0
2018-07-20 03:00 | 0 | 0
2018-07-20 04:00 | 0 | 0
2018-07-20 05:00 | 0 | 0
2018-07-20 06:00 | 0.00012453 | 0
2018-07-20 07:00 | 0 | 0
2018-07-20 08:00 | 0.0007472 | 0
2018-07-20 09:00 | 0.0003736 | 0
2018-07-20 10:00 | 0 | 0
2018-07-20 11:00 | 0 | 0
2018-07-20 12:00 | 0 | 0
2018-07-20 13:00 | 0.00024907 | 0
2018-07-20 14:00 | 0.00024907 | 0
2018-07-20 15:00 | 0 | 0
2018-07-20 16:00 | 0 | 0
2018-07-20 17:00 | 0.00012453 | 0
2018-07-20 18:00 | 0.00024907 | 0
2018-07-20 19:00 | 0.00049813 | 0
2018-07-20 20:00 | 0 | 0
2018-07-20 21:00 | 0 | 0
2018-07-20 22:00 | 0.00012453 | 0
2018-07-20 23:00 | 0 | 0
2018-07-21 | 0 | 0
2018-07-21 01:00 | 0 | 0
2018-07-21 02:00 | 0 | 0
2018-07-21 03:00 | 0 | 0
2018-07-21 04:00 | 0 | 0
2018-07-21 05:00 | 0 | 0
2018-07-21 06:00 | 0.00012453 | 0
2018-07-21 07:00 | 0 | 0
2018-07-21 08:00 | 0.0007472 | 0
2018-07-21 09:00 | 0.0003736 | 0
2018-07-21 10:00 | 0 | 0
2018-07-21 11:00 | 0 | 0
2018-07-21 12:00 | 0 | 0
2018-07-21 13:00 | 0.00024907 | 0
2018-07-21 14:00 | 0.00024907 | 0
2018-07-21 15:00 | 0 | 0
2018-07-21 16:00 | 0 | 0
2018-07-21 17:00 | 0.00012453 | 0
2018-07-21 18:00 | 0.00024907 | 0
2018-07-21 19:00 | 0.00049813 | 0
2018-07-21 20:00 | 0 | 0
2018-07-21 21:00 | 0 | 0
2018-07-21 22:00 | 0.00012453 | 0
2018-07-21 23:00 | 0 | 0
2018-07-22 | 0 | 0
2018-07-22 01:00 | 0 | 0
2018-07-22 02:00 | 0 | 0
2018-07-22 03:00 | 0 | 0
2018-07-22 04:00 | 0 | 0
2018-07-22 05:00 | 0 | 0
2018-07-22 06:00 | 0 | 0
2018-07-22 07:00 | 6.1567e-05 | 0
2018-07-22 08:00 | 0.00061567 | 0
2018-07-22 09:00 | 3.0783e-05 | 0
2018-07-22 10:00 | 0 | 0
2018-07-22 11:00 | 0 | 0
2018-07-22 12:00 | 0.00058489 | 0
2018-07-22 13:00 | 0.0001847 | 0
2018-07-22 14:00 | 0 | 0
2018-07-22 15:00 | 0 | 0
2018-07-22 16:00 | 0 | 0
2018-07-22 17:00 | 0.00095429 | 0
2018-07-22 18:00 | 9.235e-05 | 0
2018-07-22 19:00 | 0.00021548 | 0
2018-07-22 20:00 | 0 | 0
2018-07-22 21:00 | 0 | 0
2018-07-22 22:00 | 0 | 0
2018-07-22 23:00 | 0 | 0
2018-07-23 | 0 | 0
2018-07-23 01:00 | 0 | 0
2018-07-23 02:00 | 0 | 0
2018-07-23 03:00 | 0 | 0
2018-07-23 04:00 | 0 | 0
2018-07-23 05:00 | 0 | 0
2018-07-23 06:00 | 0.00012453 | 0
2018-07-23 07:00 | 0 | 0
2018-07-23 08:00 | 0.0007472 | 0
2018-07-23 09:00 | 0.0003736 | 0
2018-07-23 10:00 | 0 | 0
2018-07-23 11:00 | 0 | 0
2018-07-23 12:00 | 0 | 0
2018-07-23 13:00 | 0.00024907 | 0
2018-07-23 14:00 | 0.00024907 | 0
2018-07-23 15:00 | 0 | 0
2018-07-23 16:00 | 0 | 0
2018-07-23 17:00 | 0.00012453 | 0
2018-07-23 18:00 | 0.00024907 | 0
2018-07-23 19:00 | 0.00049813 | 0
2018-07-23 20:00 | 0 | 0
2018-07-23 21:00 | 0 | 0
2018-07-23 22:00 | 0.00012453 | 0
2018-07-23 23:00 | 0 | 0
2018-07-24 | 0 | 0
2018-07-24 01:00 | 0 | 0
2018-07-24 02:00 | 0 | 0
2018-07-24 03:00 | 0 | 0
2018-07-24 04:00 | 0 | 0
2018-07-24 05:00 | 0 | 0
2018-07-24 06:00 | 0.00012453 | 0
2018-07-24 07:00 | 0 | 0
2018-07-24 08:00 | 0.0007472 | 0
2018-07-24 09:00 | 0.0003736 | 0
2018-07-24 10:00 | 0 | 0
2018-07-24 11:00 | 0 | 0
2018-07-24 12:00 | 0 | 0
2018-07-24 13:00 | 0.00024907 | 0
2018-07-24 14:00 | 0.00024907 | 0
2018-07-24 15:00 | 0 | 0
2018-07-24 16:00 | 0 | 0
2018-07-24 17:00 | 0.00012453 | 0
2018-07-24 18:00 | 0.00024907 | 0
2018-07-24 19:00 | 0.00049813 | 0
2018-07-24 20:00 | 0 | 0
2018-07-24 21:00 | 0 | 0
2018-07-24 22:00 | 0.00012453 | 0
2018-07-24 23:00 | 0 | 0
2018-07-25 | 0 | 0
2018-07-25 01:00 | 0 | 0
2018-07-25 02:00 | 0 | 0
2018-07-25 03:00 | 0 | 0
2018-07-25 04:00 | 0 | 0
2018-07-25 05:00 | 0 | 0
2018-07-25 06:00 | 0.00012453 | 0
2018-07-25 07:00 | 0 | 0
2018-07-25 08:00 | 0.0007472 | 0
2018-07-25 09:00 | 0.0003736 | 0
2018-07-25 10:00 | 0 | 0
2018-07-25 11:00 | 0 | 0
2018-07-25 12:00 | 0 | 0
2018-07-25 13:00 | 0.00024907 | 0
2018-07-25 14:00 | 0.00024907 | 0
2018-07-25 15:00 | 0 | 0
2018-07-25 16:00 | 0 | 0
2018-07-25 17:00 | 0.00012453 | 0
2018-07-25 18:00 | 0.00024907 | 0
2018-07-25 19:00 | 0.00049813 | 0
2018-07-25 20:00 | 0 | 0
2018-07-25 21:00 | 0 | 0
2018-07-25 22:00 | 0.00012453 | 0
2018-07-25 23:00 | 0 | 0
2018-07-26 | 0 | 0
2018-07-26 01:00 | 0 | 0
2018-07-26 02:00 | 0 | 0
2018-07-26 03:00 | 0 | 0
2018-07-26 04:00 | 0 | 0
2018-07-26 05:00 | 0 | 0
2018-07-26 06:00 | 0.00012453 | 0
2018-07-26 07:00 | 0 | 0
2018-07-26 08:00 | 0.0007472 | 0
2018-07-26 09:00 | 0.0003736 | 0
2018-07-26 10:00 | 0 | 0
2018-07-26 11:00 | 0 | 0
2018-07-26 12:00 | 0 | 0
2018-07-26 13:00 | 0.00024907 | 0
2018-07-26 14:00 | 0.00024907 | 0
2018-07-26 15:00 | 0 | 0
2018-07-26 16:00 | 0 | 0
2018-07-26 17:00 | 0.00012453 | 0
2018-07-26 18:00 | 0.00024907 | 0
2018-07-26 19:00 | 0.00049813 | 0
2018-07-26 20:00 | 0 | 0
2018-07-26 21:00 | 0 | 0
2018-07-26 22:00 | 0.00012453 | 0
2018-07-26 23:00 | 0 | 0
2018-07-27 | 0 | 0
2018-07-27 01:00 | 0 | 0
2018-07-27 02:00 | 0 | 0
2018-07-27 03:00 | 0 | 0
2018-07-27 04:00 | 0 | 0
2018-07-27 05:00 | 0 | 0
2018-07-27 06:00 | 0.00012453 | 0
2018-07-27 07:00 | 0 | 0
2018-07-27 08:00 | 0.0007472 | 0
2018-07-27 09:00 | 0.0003736 | 0
2018-07-27 10:00 | 0 | 0
2018-07-27 11:00 | 0 | 0
2018-07-27 12:00 | 0 | 0
2018-07-27 13:00 | 0.00024907 | 0
2018-07-27 14:00 | 0.00024907 | 0
2018-07-27 15:00 | 0 | 0
2018-07-27 16:00 | 0 | 0
2018-07-27 17:00 | 0.00012453 | 0
2018-07-27 18:00 | 0.00024907 | 0
2018-07-27 19:00 | 0.00049813 | 0
2018-07-27 20:00 | 0 | 0
2018-07-27 21:00 | 0 | 0
2018-07-27 22:00 | 0.00012453 | 0
2018-07-27 23:00 | 0 | 0
2018-07-28 | 0 | 0
2018-07-28 01:00 | 0 | 0
2018-07-28 02:00 | 0 | 0
2018-07-28 03:00 | 0 | 0
2018-07-28 04:00 | 0 | 0
2018-07-28 05:00 | 0 | 0
2018-07-28 06:00 | 0.00012453 | 0
2018-07-28 07:00 | 0 | 0
2018-07-28 08:00 | 0.0007472 | 0
2018-07-28 09:00 | 0.0003736 | 0
2018-07-28 10:00 | 0 | 0
2018-07-28 11:00 | 0 | 0
2018-07-28 12:00 | 0 | 0
2018-07-28 13:00 | 0.00024907 | 0
2018-07-28 14:00 | 0.00024907 | 0
2018-07-28 15:00 | 0 | 0
2018-07-28 16:00 | 0 | 0
2018-07-28 17:00 | 0.00012453 | 0
2018-07-28 18:00 | 0.00024907 | 0
2018-07-28 19:00 | 0.00049813 | 0
2018-07-28 20:00 | 0 | 0
2018-07-28 21:00 | 0 | 0
2018-07-28 22:00 | 0.00012453 | 0
2018-07-28 23:00 | 0 | 0
2018-07-29 | 0 | 0
2018-07-29 01:00 | 0 | 0
2018-07-29 02:00 | 0 | 0
2018-07-29 03:00 | 0 | 0
2018-07-29 04:00 | 0 | 0
2018-07-29 05:00 | 0 | 0
2018-07-29 06:00 | 0 | 0
2018-07-29 07:00 | 6.1567e-05 | 0
2018-07-29 08:00 | 0.00061567 | 0
2018-07-29 09:00 | 3.0783e-05 | 0
2018-07-29 10:00 | 0 | 0
2018-07-29 11:00 | 0 | 0
2018-07-29 12:00 | 0.00058489 | 0
2018-07-29 13:00 | 0.0001847 | 0
2018-07-29 14:00 | 0 | 0
2018-07-29 15:00 | 0 | 0
2018-07-29 16:00 | 0 | 0
2018-07-29 17:00 | 0.00095429 | 0
2018-07-29 18:00 | 9.235e-05 | 0
2018-07-29 19:00 | 0.00021548 | 0
2018-07-29 20:00 | 0 | 0
2018-07-29 21:00 | 0 | 0
2018-07-29 22:00 | 0 | 0
2018-07-29 23:00 | 0 | 0
2018-07-30 | 0 | 0
2018-07-30 01:00 | 0 | 0
2018-07-30 02:00 | 0 | 0
2018-07-30 03:00 | 0 | 0
2018-07-30 04:00 | 0 | 0
2018-07-30 05:00 | 0 | 0
2018-07-30 06:00 | 0.00012453 | 0
2018-07-30 07:00 | 0 | 0
2018-07-30 08:00 | 0.0007472 | 0
2018-07-30 09:00 | 0.0003736 | 0
2018-07-30 10:00 | 0 | 0
2018-07-30 11:00 | 0 | 0
2018-07-30 12:00 | 0 | 0
2018-07-30 13:00 | 0.00024907 | 0
2018-07-30 14:00 | 0.00024907 | 0
2018-07-30 15:00 | 0 | 0
2018-07-30 16:00 | 0 | 0
2018-07-30 17:00 | 0.00012453 | 0
2018-07-30 18:00 | 0.00024907 | 0
2018-07-30 19:00 | 0.00049813 | 0
2018-07-30 20:00 | 0 | 0
2018-07-30 21:00 | 0 | 0
2018-07-30 22:00 | 0.00012453 | 0
2018-07-30 23:00 | 0 | 0
2018-07-31 | 0 | 0
2018-07-31 01:00 | 0 | 0
2018-07-31 02:00 | 0 | 0
2018-07-31 03:00 | 0 | 0
2018-07-31 04:00 | 0 | 0
2018-07-31 05:00 | 0 | 0
2018-07-31 06:00 | 0.00012453 | 0
2018-07-31 07:00 | 0 | 0
2018-07-31 08:00 | 0.0007472 | 0
2018-07-31 09:00 | 0.0003736 | 0
2018-07-31 10:00 | 0 | 0
2018-07-31 11:00 | 0 | 0
2018-07-31 12:00 | 0 | 0
2018-07-31 13:00 | 0.00024907 | 0
2018-07-31 14:00 | 0.00024907 | 0
2018-07-31 15:00 | 0 | 0
2018-07-31 16:00 | 0 | 0
2018-07-31 17:00 | 0.00012453 | 0
2018-07-31 18:00 | 0.00024907 | 0
2018-07-31 19:00 | 0.00049813 | 0
2018-07-31 20:00 | 0 | 0
2018-07-31 21:00 | 0 | 0
2018-07-31 22:00 | 0.00012453 | 0
2018-07-31 23:00 | 0 | 0
2018-08-01 | 0 | 0
2018-08-01 01:00 | 0 | 0
2018-08-01 02:00 | 0 | 0
2018-08-01 03:00 | 0 | 0
2018-08-01 04:00 | 0 | 0
2018-08-01 05:00 | 0 | 0
2018-08-01 06:00 | 0.00012453 | 0
2018-08-01 07:00 | 0 | 0
2018-08-01 08:00 | 0.0007472 | 0
2018-08-01 09:00 | 0.0003736 | 0
2018-08-01 10:00 | 0 | 0
2018-08-01 11:00 | 0 | 0
2018-08-01 12:00 | 0 | 0
2018-08-01 13:00 | 0.00024907 | 0
2018-08-01 14:00 | 0.00024907 | 0
2018-08-01 15:00 | 0 | 0
2018-08-01 16:00 | 0 | 0
2018-08-01 17:00 | 0.00012453 | 0
2018-08-01 18:00 | 0.00024907 | 0
2018-08-01 19:00 | 0.00049813 | 0
2018-08-01 20:00 | 0 | 0
2018-08-01 21:00 | 0 | 0
2018-08-01 22:00 | 0.00012453 | 0
2018-08-01 23:00 | 0 | 0
2018-08-02 | 0 | 0
2018-08-02 01:00 | 0 | 0
2018-08-02 02:00 | 0 | 0
2018-08-02 03:00 | 0 | 0
2018-08-02 04:00 | 0 | 0
2018-08-02 05:00 | 0 | 0
2018-08-02 06:00 | 0.00012453 | 0
2018-08-02 07:00 | 0 | 0
2018-08-02 08:00 | 0.0007472 | 0
2018-08-02 09:00 | 0.0003736 | 0
2018-08-02 10:00 | 0 | 0
2018-08-02 11:00 | 0 | 0
2018-08-02 12:00 | 0 | 0
2018-08-02 13:00 | 0.00024907 | 0
2018-08-02 14:00 | 0.00024907 | 0
2018-08-02 15:00 | 0 | 0
2018-08-02 16:00 | 0 | 0
2018-08-02 17:00 | 0.00012453 | 0
2018-08-02 18:00 | 0.00024907 | 0
2018-08-02 19:00 | 0.00049813 | 0
2018-08-02 20:00 | 0 | 0
2018-08-02 21:00 | 0 | 0
2018-08-02 22:00 | 0.00012453 | 0
2018-08-02 23:00 | 0 | 0
2018-08-03 | 0 | 0
2018-08-03 01:00 | 0 | 0
2018-08-03 02:00 | 0 | 0
2018-08-03 03:00 | 0 | 0
2018-08-03 04:00 | 0 | 0
2018-08-03 05:00 | 0 | 0
2018-08-03 06:00 | 0.00012453 | 0
2018-08-03 07:00 | 0 | 0
2018-08-03 08:00 | 0.0007472 | 0
2018-08-03 09:00 | 0.0003736 | 0
2018-08-03 10:00 | 0 | 0
2018-08-03 11:00 | 0 | 0
2018-08-03 12:00 | 0 | 0
2018-08-03 13:00 | 0.00024907 | 0
2018-08-03 14:00 | 0.00024907 | 0
2018-08-03 15:00 | 0 | 0
2018-08-03 16:00 | 0 | 0
2018-08-03 17:00 | 0.00012453 | 0
2018-08-03 18:00 | 0.00024907 | 0
2018-08-03 19:00 | 0.00049813 | 0
2018-08-03 20:00 | 0 | 0
2018-08-03 21:00 | 0 | 0
2018-08-03 22:00 | 0.00012453 | 0
2018-08-03 23:00 | 0 | 0
2018-08-04 | 0 | 0
2018-08-04 01:00 | 0 | 0
2018-08-04 02:00 | 0 | 0
2018-08-04 03:00 | 0 | 0
2018-08-04 04:00 | 0 | 0
2018-08-04 05:00 | 0 | 0
2018-08-04 06:00 | 0.00012453 | 0
2018-08-04 07:00 | 0 | 0
2018-08-04 08:00 | 0.0007472 | 0
2018-08-04 09:00 | 0.0003736 | 0
2018-08-04 10:00 | 0 | 0
2018-08-04 11:00 | 0 | 0
2018-08-04 12:00 | 0 | 0
2018-08-04 13:00 | 0.00024907 | 0
2018-08-04 14:00 | 0.00024907 | 0
2018-08-04 15:00 | 0 | 0
2018-08-04 16:00 | 0 | 0
2018-08-04 17:00 | 0.00012453 | 0
2018-08-04 18:00 | 0.00024907 | 0
2018-08-04 19:00 | 0.00049813 | 0
2018-08-04 20:00 | 0 | 0
2018-08-04 21:00 | 0 | 0
2018-08-04 22:00 | 0.00012453 | 0
2018-08-04 23:00 | 0 | 0
2018-08-05 | 0 | 0
2018-08-05 01:00 | 0 | 0
2018-08-05 02:00 | 0 | 0
2018-08-05 03:00 | 0 | 0
2018-08-05 04:00 | 0 | 0
2018-08-05 05:00 | 0 | 0
2018-08-05 06:00 | 0 | 0
2018-08-05 07:00 | 6.1567e-05 | 0
2018-08-05 08:00 | 0.00061567 | 0
2018-08-05 09:00 | 3.0783e-05 | 0
2018-08-05 10:00 | 0 | 0
2018-08-05 11:00 | 0 | 0
2018-08-05 12:00 | 0.00058489 | 0
2018-08-05 13:00 | 0.0001847 | 0
2018-08-05 14:00 | 0 | 0
2018-08-05 15:00 | 0 | 0
2018-08-05 16:00 | 0 | 0
2018-08-05 17:00 | 0.00095429 | 0
2018-08-05 18:00 | 9.235e-05 | 0
2018-08-05 19:00 | 0.00021548 | 0
2018-08-05 20:00 | 0 | 0
2018-08-05 21:00 | 0 | 0
2018-08-05 22:00 | 0 | 0
2018-08-05 23:00 | 0 | 0
2018-08-06 | 0 | 0
2018-08-06 01:00 | 0 | 0
2018-08-06 02:00 | 0 | 0
2018-08-06 03:00 | 0 | 0
2018-08-06 04:00 | 0 | 0
2018-08-06 05:00 | 0 | 0
2018-08-06 06:00 | 0.00012453 | 0
2018-08-06 07:00 | 0 | 0
2018-08-06 08:00 | 0.0007472 | 0
2018-08-06 09:00 | 0.0003736 | 0
2018-08-06 10:00 | 0 | 0
2018-08-06 11:00 | 0 | 0
2018-08-06 12:00 | 0 | 0
2018-08-06 13:00 | 0.00024907 | 0
2018-08-06 14:00 | 0.00024907 | 0
2018-08-06 15:00 | 0 | 0
2018-08-06 16:00 | 0 | 0
2018-08-06 17:00 | 0.00012453 | 0
2018-08-06 18:00 | 0.00024907 | 0
2018-08-06 19:00 | 0.00049813 | 0
2018-08-06 20:00 | 0 | 0
2018-08-06 21:00 | 0 | 0
2018-08-06 22:00 | 0.00012453 | 0
2018-08-06 23:00 | 0 | 0
2018-08-07 | 0 | 0
2018-08-07 01:00 | 0 | 0
2018-08-07 02:00 | 0 | 0
2018-08-07 03:00 | 0 | 0
2018-08-07 04:00 | 0 | 0
2018-08-07 05:00 | 0 | 0
2018-08-07 06:00 | 0.00012453 | 0
2018-08-07 07:00 | 0 | 0
2018-08-07 08:00 | 0.0007472 | 0
2018-08-07 09:00 | 0.0003736 | 0
2018-08-07 10:00 | 0 | 0
2018-08-07 11:00 | 0 | 0
2018-08-07 12:00 | 0 | 0
2018-08-07 13:00 | 0.00024907 | 0
2018-08-07 14:00 | 0.00024907 | 0
2018-08-07 15:00 | 0 | 0
2018-08-07 16:00 | 0 | 0
2018-08-07 17:00 | 0.00012453 | 0
2018-08-07 18:00 | 0.00024907 | 0
2018-08-07 19:00 | 0.00049813 | 0
2018-08-07 20:00 | 0 | 0
2018-08-07 21:00 | 0 | 0
2018-08-07 22:00 | 0.00012453 | 0
2018-08-07 23:00 | 0 | 0
2018-08-08 | 0 | 0
2018-08-08 01:00 | 0 | 0
2018-08-08 02:00 | 0 | 0
2018-08-08 03:00 | 0 | 0
2018-08-08 04:00 | 0 | 0
2018-08-08 05:00 | 0 | 0
2018-08-08 06:00 | 0.00012453 | 0
2018-08-08 07:00 | 0 | 0
2018-08-08 08:00 | 0.0007472 | 0
2018-08-08 09:00 | 0.0003736 | 0
2018-08-08 10:00 | 0 | 0
2018-08-08 11:00 | 0 | 0
2018-08-08 12:00 | 0 | 0
2018-08-08 13:00 | 0.00024907 | 0
2018-08-08 14:00 | 0.00024907 | 0
2018-08-08 15:00 | 0 | 0
2018-08-08 16:00 | 0 | 0
2018-08-08 17:00 | 0.00012453 | 0
2018-08-08 18:00 | 0.00024907 | 0
2018-08-08 19:00 | 0.00049813 | 0
2018-08-08 20:00 | 0 | 0
2018-08-08 21:00 | 0 | 0
2018-08-08 22:00 | 0.00012453 | 0
2018-08-08 23:00 | 0 | 0
2018-08-09 | 0 | 0
2018-08-09 01:00 | 0 | 0
2018-08-09 02:00 | 0 | 0
2018-08-09 03:00 | 0 | 0
2018-08-09 04:00 | 0 | 0
2018-08-09 05:00 | 0 | 0
2018-08-09 06:00 | 0.00012453 | 0
2018-08-09 07:00 | 0 | 0
2018-08-09 08:00 | 0.0007472 | 0
2018-08-09 09:00 | 0.0003736 | 0
2018-08-09 10:00 | 0 | 0
2018-08-09 11:00 | 0 | 0
2018-08-09 12:00 | 0 | 0
2018-08-09 13:00 | 0.00024907 | 0
2018-08-09 14:00 | 0.00024907 | 0
2018-08-09 15:00 | 0 | 0
2018-08-09 16:00 | 0 | 0
2018-08-09 17:00 | 0.00012453 | 0
2018-08-09 18:00 | 0.00024907 | 0
2018-08-09 19:00 | 0.00049813 | 0
2018-08-09 20:00 | 0 | 0
2018-08-09 21:00 | 0 | 0
2018-08-09 22:00 | 0.00012453 | 0
2018-08-09 23:00 | 0 | 0
2018-08-10 | 0 | 0
2018-08-10 01:00 | 0 | 0
2018-08-10 02:00 | 0 | 0
2018-08-10 03:00 | 0 | 0
2018-08-10 04:00 | 0 | 0
2018-08-10 05:00 | 0 | 0
2018-08-10 06:00 | 0.00012453 | 0
2018-08-10 07:00 | 0 | 0
2018-08-10 08:00 | 0.0007472 | 0
2018-08-10 09:00 | 0.0003736 | 0
2018-08-10 10:00 | 0 | 0
2018-08-10 11:00 | 0 | 0
2018-08-10 12:00 | 0 | 0
2018-08-10 13:00 | 0.00024907 | 0
2018-08-10 14:00 | 0.00024907 | 0
2018-08-10 15:00 | 0 | 0
2018-08-10 16:00 | 0 | 0
2018-08-10 17:00 | 0.00012453 | 0
2018-08-10 18:00 | 0.00024907 | 0
2018-08-10 19:00 | 0.00049813 | 0
2018-08-10 20:00 | 0 | 0
2018-08-10 21:00 | 0 | 0
2018-08-10 22:00 | 0.00012453 | 0
2018-08-10 23:00 | 0 | 0
2018-08-11 | 0 | 0
2018-08-11 01:00 | 0 | 0
2018-08-11 02:00 | 0 | 0
2018-08-11 03:00 | 0 | 0
2018-08-11 04:00 | 0 | 0
2018-08-11 05:00 | 0 | 0
2018-08-11 06:00 | 0.00012453 | 0
2018-08-11 07:00 | 0 | 0
2018-08-11 08:00 | 0.0007472 | 0
2018-08-11 09:00 | 0.0003736 | 0
2018-08-11 10:00 | 0 | 0
2018-08-11 11:00 | 0 | 0
2018-08-11 12:00 | 0 | 0
2018-08-11 13:00 | 0.00024907 | 0
2018-08-11 14:00 | 0.00024907 | 0
2018-08-11 15:00 | 0 | 0
2018-08-11 16:00 | 0 | 0
2018-08-11 17:00 | 0.00012453 | 0
2018-08-11 18:00 | 0.00024907 | 0
2018-08-11 19:00 | 0.00049813 | 0
2018-08-11 20:00 | 0 | 0
2018-08-11 21:00 | 0 | 0
2018-08-11 22:00 | 0.00012453 | 0
2018-08-11 23:00 | 0 | 0
2018-08-12 | 0 | 0
2018-08-12 01:00 | 0 | 0
2018-08-12 02:00 | 0 | 0
2018-08-12 03:00 | 0 | 0
2018-08-12 04:00 | 0 | 0
2018-08-12 05:00 | 0 | 0
2018-08-12 06:00 | 0 | 0
2018-08-12 07:00 | 6.1567e-05 | 0
2018-08-12 08:00 | 0.00061567 | 0
2018-08-12 09:00 | 3.0783e-05 | 0
2018-08-12 10:00 | 0 | 0
2018-08-12 11:00 | 0 | 0
2018-08-12 12:00 | 0.00058489 | 0
2018-08-12 13:00 | 0.0001847 | 0
2018-08-12 14:00 | 0 | 0
2018-08-12 15:00 | 0 | 0
2018-08-12 16:00 | 0 | 0
2018-08-12 17:00 | 0.00095429 | 0
2018-08-12 18:00 | 9.235e-05 | 0
2018-08-12 19:00 | 0.00021548 | 0
2018-08-12 20:00 | 0 | 0
2018-08-12 21:00 | 0 | 0
2018-08-12 22:00 | 0 | 0
2018-08-12 23:00 | 0 | 0
2018-08-13 | 0 | 0
2018-08-13 01:00 | 0 | 0
2018-08-13 02:00 | 0 | 0
2018-08-13 03:00 | 0 | 0
2018-08-13 04:00 | 0 | 0
2018-08-13 05:00 | 0 | 0
2018-08-13 06:00 | 0.00012453 | 0
2018-08-13 07:00 | 0 | 0
2018-08-13 08:00 | 0.0007472 | 0
2018-08-13 09:00 | 0.0003736 | 0
2018-08-13 10:00 | 0 | 0
2018-08-13 11:00 | 0 | 0
2018-08-13 12:00 | 0 | 0
2018-08-13 13:00 | 0.00024907 | 0
2018-08-13 14:00 | 0.00024907 | 0
2018-08-13 15:00 | 0 | 0
2018-08-13 16:00 | 0 | 0
2018-08-13 17:00 | 0.00012453 | 0
2018-08-13 18:00 | 0.00024907 | 0
2018-08-13 19:00 | 0.00049813 | 0
2018-08-13 20:00 | 0 | 0
2018-08-13 21:00 | 0 | 0
2018-08-13 22:00 | 0.00012453 | 0
2018-08-13 23:00 | 0 | 0
2018-08-14 | 0 | 0
2018-08-14 01:00 | 0 | 0
2018-08-14 02:00 | 0 | 0
2018-08-14 03:00 | 0 | 0
2018-08-14 04:00 | 0 | 0
2018-08-14 05:00 | 0 | 0
2018-08-14 06:00 | 0.00012453 | 0
2018-08-14 07:00 | 0 | 0
2018-08-14 08:00 | 0.0007472 | 0
2018-08-14 09:00 | 0.0003736 | 0
2018-08-14 10:00 | 0 | 0
2018-08-14 11:00 | 0 | 0
2018-08-14 12:00 | 0 | 0
2018-08-14 13:00 | 0.00024907 | 0
2018-08-14 14:00 | 0.00024907 | 0
2018-08-14 15:00 | 0 | 0
2018-08-14 16:00 | 0 | 0
2018-08-14 17:00 | 0.00012453 | 0
2018-08-14 18:00 | 0.00024907 | 0
2018-08-14 19:00 | 0.00049813 | 0
2018-08-14 20:00 | 0 | 0
2018-08-14 21:00 | 0 | 0
2018-08-14 22:00 | 0.00012453 | 0
2018-08-14 23:00 | 0 | 0
2018-08-15 | 0 | 0
2018-08-15 01:00 | 0 | 0
2018-08-15 02:00 | 0 | 0
2018-08-15 03:00 | 0 | 0
2018-08-15 04:00 | 0 | 0
2018-08-15 05:00 | 0 | 0
2018-08-15 06:00 | 0.00012453 | 0
2018-08-15 07:00 | 0 | 0
2018-08-15 08:00 | 0.0007472 | 0
2018-08-15 09:00 | 0.0003736 | 0
2018-08-15 10:00 | 0 | 0
2018-08-15 11:00 | 0 | 0
2018-08-15 12:00 | 0 | 0
2018-08-15 13:00 | 0.00024907 | 0
2018-08-15 14:00 | 0.00024907 | 0
2018-08-15 15:00 | 0 | 0
2018-08-15 16:00 | 0 | 0
2018-08-15 17:00 | 0.00012453 | 0
2018-08-15 18:00 | 0.00024907 | 0
2018-08-15 19:00 | 0.00049813 | 0
2018-08-15 20:00 | 0 | 0
2018-08-15 21:00 | 0 | 0
2018-08-15 22:00 | 0.00012453 | 0
2018-08-15 23:00 | 0 | 0
2018-08-16 | 0 | 0
2018-08-16 01:00 | 0 | 0
2018-08-16 02:00 | 0 | 0
2018-08-16 03:00 | 0 | 0
2018-08-16 04:00 | 0 | 0
2018-08-16 05:00 | 0 | 0
2018-08-16 06:00 | 0.00012453 | 0
2018-08-16 07:00 | 0 | 0
2018-08-16 08:00 | 0.0007472 | 0
2018-08-16 09:00 | 0.0003736 | 0
2018-08-16 10:00 | 0 | 0
2018-08-16 11:00 | 0 | 0
2018-08-16 12:00 | 0 | 0
2018-08-16 13:00 | 0.00024907 | 0
2018-08-16 14:00 | 0.00024907 | 0
2018-08-16 15:00 | 0 | 0
2018-08-16 16:00 | 0 | 0
2018-08-16 17:00 | 0.00012453 | 0
2018-08-16 18:00 | 0.00024907 | 0
2018-08-16 19:00 | 0.00049813 | 0
2018-08-16 20:00 | 0 | 0
2018-08-16 21:00 | 0 | 0
2018-08-16 22:00 | 0.00012453 | 0
2018-08-16 23:00 | 0 | 0
2018-08-17 | 0 | 0
2018-08-17 01:00 | 0 | 0
2018-08-17 02:00 | 0 | 0
2018-08-17 03:00 | 0 | 0
2018-08-17 04:00 | 0 | 0
2018-08-17 05:00 | 0 | 0
2018-08-17 06:00 | 0.00012453 | 0
2018-08-17 07:00 | 0 | 0
2018-08-17 08:00 | 0.0007472 | 0
2018-08-17 09:00 | 0.0003736 | 0
2018-08-17 10:00 | 0 | 0
2018-08-17 11:00 | 0 | 0
2018-08-17 12:00 | 0 | 0
2018-08-17 13:00 | 0.00024907 | 0
2018-08-17 14:00 | 0.00024907 | 0
2018-08-17 15:00 | 0 | 0
2018-08-17 16:00 | 0 | 0
2018-08-17 17:00 | 0.00012453 | 0
2018-08-17 18:00 | 0.00024907 | 0
2018-08-17 19:00 | 0.00049813 | 0
2018-08-17 20:00 | 0 | 0
2018-08-17 21:00 | 0 | 0
2018-08-17 22:00 | 0.00012453 | 0
2018-08-17 23:00 | 0 | 0
2018-08-18 | 0 | 0
2018-08-18 01:00 | 0 | 0
2018-08-18 02:00 | 0 | 0
2018-08-18 03:00 | 0 | 0
2018-08-18 04:00 | 0 | 0
2018-08-18 05:00 | 0 | 0
2018-08-18 06:00 | 0.00012453 | 0
2018-08-18 07:00 | 0 | 0
2018-08-18 08:00 | 0.0007472 | 0
2018-08-18 09:00 | 0.0003736 | 0
2018-08-18 10:00 | 0 | 0
2018-08-18 11:00 | 0 | 0
2018-08-18 12:00 | 0 | 0
2018-08-18 13:00 | 0.00024907 | 0
2018-08-18 14:00 | 0.00024907 | 0
2018-08-18 15:00 | 0 | 0
2018-08-18 16:00 | 0 | 0
2018-08-18 17:00 | 0.00012453 | 0
2018-08-18 18:00 | 0.00024907 | 0
2018-08-18 19:00 | 0.00049813 | 0
2018-08-18 20:00 | 0 | 0
2018-08-18 21:00 | 0 | 0
2018-08-18 22:00 | 0.00012453 | 0
2018-08-18 23:00 | 0 | 0
2018-08-19 | 0 | 0
2018-08-19 01:00 | 0 | 0
2018-08-19 02:00 | 0 | 0
2018-08-19 03:00 | 0 | 0
2018-08-19 04:00 | 0 | 0
2018-08-19 05:00 | 0 | 0
2018-08-19 06:00 | 0 | 0
2018-08-19 07:00 | 6.1567e-05 | 0
2018-08-19 08:00 | 0.00061567 | 0
2018-08-19 09:00 | 3.0783e-05 | 0
2018-08-19 10:00 | 0 | 0
2018-08-19 11:00 | 0 | 0
2018-08-19 12:00 | 0.00058489 | 0
2018-08-19 13:00 | 0.0001847 | 0
2018-08-19 14:00 | 0 | 0
2018-08-19 15:00 | 0 | 0
2018-08-19 16:00 | 0 | 0
2018-08-19 17:00 | 0.00095429 | 0
2018-08-19 18:00 | 9.235e-05 | 0
2018-08-19 19:00 | 0.00021548 | 0
2018-08-19 20:00 | 0 | 0
2018-08-19 21:00 | 0 | 0
2018-08-19 22:00 | 0 | 0
2018-08-19 23:00 | 0 | 0
2018-08-20 | 0 | 0
2018-08-20 01:00 | 0 | 0
2018-08-20 02:00 | 0 | 0
2018-08-20 03:00 | 0 | 0
2018-08-20 04:00 | 0 | 0
2018-08-20 05:00 | 0 | 0
2018-08-20 06:00 | 0.00012453 | 0
2018-08-20 07:00 | 0 | 0
2018-08-20 08:00 | 0.0007472 | 0
2018-08-20 09:00 | 0.0003736 | 0
2018-08-20 10:00 | 0 | 0
2018-08-20 11:00 | 0 | 0
2018-08-20 12:00 | 0 | 0
2018-08-20 13:00 | 0.00024907 | 0
2018-08-20 14:00 | 0.00024907 | 0
2018-08-20 15:00 | 0 | 0
2018-08-20 16:00 | 0 | 0
2018-08-20 17:00 | 0.00012453 | 0
2018-08-20 18:00 | 0.00024907 | 0
2018-08-20 19:00 | 0.00049813 | 0
2018-08-20 20:00 | 0 | 0
2018-08-20 21:00 | 0 | 0
2018-08-20 22:00 | 0.00012453 | 0
2018-08-20 23:00 | 0 | 0
2018-08-21 | 0 | 0
2018-08-21 01:00 | 0 | 0
2018-08-21 02:00 | 0 | 0
2018-08-21 03:00 | 0 | 0
2018-08-21 04:00 | 0 | 0
2018-08-21 05:00 | 0 | 0
2018-08-21 06:00 | 0.00012453 | 0
2018-08-21 07:00 | 0 | 0
2018-08-21 08:00 | 0.0007472 | 0
2018-08-21 09:00 | 0.0003736 | 0
2018-08-21 10:00 | 0 | 0
2018-08-21 11:00 | 0 | 0
2018-08-21 12:00 | 0 | 0
2018-08-21 13:00 | 0.00024907 | 0
2018-08-21 14:00 | 0.00024907 | 0
2018-08-21 15:00 | 0 | 0
2018-08-21 16:00 | 0 | 0
2018-08-21 17:00 | 0.00012453 | 0
2018-08-21 18:00 | 0.00024907 | 0
2018-08-21 19:00 | 0.00049813 | 0
2018-08-21 20:00 | 0 | 0
2018-08-21 21:00 | 0 | 0
2018-08-21 22:00 | 0.00012453 | 0
2018-08-21 23:00 | 0 | 0
2018-08-22 | 0 | 0
2018-08-22 01:00 | 0 | 0
2018-08-22 02:00 | 0 | 0
2018-08-22 03:00 | 0 | 0
2018-08-22 04:00 | 0 | 0
2018-08-22 05:00 | 0 | 0
2018-08-22 06:00 | 0.00012453 | 0
2018-08-22 07:00 | 0 | 0
2018-08-22 08:00 | 0.0007472 | 0
2018-08-22 09:00 | 0.0003736 | 0
2018-08-22 10:00 | 0 | 0
2018-08-22 11:00 | 0 | 0
2018-08-22 12:00 | 0 | 0
2018-08-22 13:00 | 0.00024907 | 0
2018-08-22 14:00 | 0.00024907 | 0
2018-08-22 15:00 | 0 | 0
2018-08-22 16:00 | 0 | 0
2018-08-22 17:00 | 0.00012453 | 0
2018-08-22 18:00 | 0.00024907 | 0
2018-08-22 19:00 | 0.00049813 | 0
2018-08-22 20:00 | 0 | 0
2018-08-22 21:00 | 0 | 0
2018-08-22 22:00 | 0.00012453 | 0
2018-08-22 23:00 | 0 | 0
2018-08-23 | 0 | 0
2018-08-23 01:00 | 0 | 0
2018-08-23 02:00 | 0 | 0
2018-08-23 03:00 | 0 | 0
2018-08-23 04:00 | 0 | 0
2018-08-23 05:00 | 0 | 0
2018-08-23 06:00 | 0.00012453 | 0
2018-08-23 07:00 | 0 | 0
2018-08-23 08:00 | 0.0007472 | 0
2018-08-23 09:00 | 0.0003736 | 0
2018-08-23 10:00 | 0 | 0
2018-08-23 11:00 | 0 | 0
2018-08-23 12:00 | 0 | 0
2018-08-23 13:00 | 0.00024907 | 0
2018-08-23 14:00 | 0.00024907 | 0
2018-08-23 15:00 | 0 | 0
2018-08-23 16:00 | 0 | 0
2018-08-23 17:00 | 0.00012453 | 0
2018-08-23 18:00 | 0.00024907 | 0
2018-08-23 19:00 | 0.00049813 | 0
2018-08-23 20:00 | 0 | 0
2018-08-23 21:00 | 0 | 0
2018-08-23 22:00 | 0.00012453 | 0
2018-08-23 23:00 | 0 | 0
2018-08-24 | 0 | 0
2018-08-24 01:00 | 0 | 0
2018-08-24 02:00 | 0 | 0
2018-08-24 03:00 | 0 | 0
2018-08-24 04:00 | 0 | 0
2018-08-24 05:00 | 0 | 0
2018-08-24 06:00 | 0.00012453 | 0
2018-08-24 07:00 | 0 | 0
2018-08-24 08:00 | 0.0007472 | 0
2018-08-24 09:00 | 0.0003736 | 0
2018-08-24 10:00 | 0 | 0
2018-08-24 11:00 | 0 | 0
2018-08-24 12:00 | 0 | 0
2018-08-24 13:00 | 0.00024907 | 0
2018-08-24 14:00 | 0.00024907 | 0
2018-08-24 15:00 | 0 | 0
2018-08-24 16:00 | 0 | 0
2018-08-24 17:00 | 0.00012453 | 0
2018-08-24 18:00 | 0.00024907 | 0
2018-08-24 19:00 | 0.00049813 | 0
2018-08-24 20:00 | 0 | 0
2018-08-24 21:00 | 0 | 0
2018-08-24 22:00 | 0.00012453 | 0
2018-08-24 23:00 | 0 | 0
2018-08-25 | 0 | 0
2018-08-25 01:00 | 0 | 0
2018-08-25 02:00 | 0 | 0
2018-08-25 03:00 | 0 | 0
2018-08-25 04:00 | 0 | 0
2018-08-25 05:00 | 0 | 0
2018-08-25 06:00 | 0.00012453 | 0
2018-08-25 07:00 | 0 | 0
2018-08-25 08:00 | 0.0007472 | 0
2018-08-25 09:00 | 0.0003736 | 0
2018-08-25 10:00 | 0 | 0
2018-08-25 11:00 | 0 | 0
2018-08-25 12:00 | 0 | 0
2018-08-25 13:00 | 0.00024907 | 0
2018-08-25 14:00 | 0.00024907 | 0
2018-08-25 15:00 | 0 | 0
2018-08-25 16:00 | 0 | 0
2018-08-25 17:00 | 0.00012453 | 0
2018-08-25 18:00 | 0.00024907 | 0
2018-08-25 19:00 | 0.00049813 | 0
2018-08-25 20:00 | 0 | 0
2018-08-25 21:00 | 0 | 0
2018-08-25 22:00 | 0.00012453 | 0
2018-08-25 23:00 | 0 | 0
2018-08-26 | 0 | 0
2018-08-26 01:00 | 0 | 0
2018-08-26 02:00 | 0 | 0
2018-08-26 03:00 | 0 | 0
2018-08-26 04:00 | 0 | 0
2018-08-26 05:00 | 0 | 0
2018-08-26 06:00 | 0 | 0
2018-08-26 07:00 | 6.1567e-05 | 0
2018-08-26 08:00 | 0.00061567 | 0
2018-08-26 09:00 | 3.0783e-05 | 0
2018-08-26 10:00 | 0 | 0
2018-08-26 11:00 | 0 | 0
2018-08-26 12:00 | 0.00058489 | 0
2018-08-26 13:00 | 0.0001847 | 0
2018-08-26 14:00 | 0 | 0
2018-08-26 15:00 | 0 | 0
2018-08-26 16:00 | 0 | 0
2018-08-26 17:00 | 0.00095429 | 0
2018-08-26 18:00 | 9.235e-05 | 0
2018-08-26 19:00 | 0.00021548 | 0
2018-08-26 20:00 | 0 | 0
2018-08-26 21:00 | 0 | 0
2018-08-26 22:00 | 0 | 0
2018-08-26 23:00 | 0 | 0
2018-08-27 | 0 | 0
2018-08-27 01:00 | 0 | 0
2018-08-27 02:00 | 0 | 0
2018-08-27 03:00 | 0 | 0
2018-08-27 04:00 | 0 | 0
2018-08-27 05:00 | 0 | 0
2018-08-27 06:00 | 0.00012453 | 0
2018-08-27 07:00 | 0 | 0
2018-08-27 08:00 | 0.0007472 | 0
2018-08-27 09:00 | 0.0003736 | 0
2018-08-27 10:00 | 0 | 0
2018-08-27 11:00 | 0 | 0
2018-08-27 12:00 | 0 | 0
2018-08-27 13:00 | 0.00024907 | 0
2018-08-27 14:00 | 0.00024907 | 0
2018-08-27 15:00 | 0 | 0
2018-08-27 16:00 | 0 | 0
2018-08-27 17:00 | 0.00012453 | 0
2018-08-27 18:00 | 0.00024907 | 0
2018-08-27 19:00 | 0.00049813 | 0
2018-08-27 20:00 | 0 | 0
2018-08-27 21:00 | 0 | 0
2018-08-27 22:00 | 0.00012453 | 0
2018-08-27 23:00 | 0 | 0
2018-08-28 | 0 | 0
2018-08-28 01:00 | 0 | 0
2018-08-28 02:00 | 0 | 0
2018-08-28 03:00 | 0 | 0
2018-08-28 04:00 | 0 | 0
2018-08-28 05:00 | 0 | 0
2018-08-28 06:00 | 0.00012453 | 0
2018-08-28 07:00 | 0 | 0
2018-08-28 08:00 | 0.0007472 | 0
2018-08-28 09:00 | 0.0003736 | 0
2018-08-28 10:00 | 0 | 0
2018-08-28 11:00 | 0 | 0
2018-08-28 12:00 | 0 | 0
2018-08-28 13:00 | 0.00024907 | 0
2018-08-28 14:00 | 0.00024907 | 0
2018-08-28 15:00 | 0 | 0
2018-08-28 16:00 | 0 | 0
2018-08-28 17:00 | 0.00012453 | 0
2018-08-28 18:00 | 0.00024907 | 0
2018-08-28 19:00 | 0.00049813 | 0
2018-08-28 20:00 | 0 | 0
2018-08-28 21:00 | 0 | 0
2018-08-28 22:00 | 0.00012453 | 0
2018-08-28 23:00 | 0 | 0
2018-08-29 | 0 | 0
2018-08-29 01:00 | 0 | 0
2018-08-29 02:00 | 0 | 0
2018-08-29 03:00 | 0 | 0
2018-08-29 04:00 | 0 | 0
2018-08-29 05:00 | 0 | 0
2018-08-29 06:00 | 0.00012453 | 0
2018-08-29 07:00 | 0 | 0
2018-08-29 08:00 | 0.0007472 | 0
2018-08-29 09:00 | 0.0003736 | 0
2018-08-29 10:00 | 0 | 0
2018-08-29 11:00 | 0 | 0
2018-08-29 12:00 | 0 | 0
2018-08-29 13:00 | 0.00024907 | 0
2018-08-29 14:00 | 0.00024907 | 0
2018-08-29 15:00 | 0 | 0
2018-08-29 16:00 | 0 | 0
2018-08-29 17:00 | 0.00012453 | 0
2018-08-29 18:00 | 0.00024907 | 0
2018-08-29 19:00 | 0.00049813 | 0
2018-08-29 20:00 | 0 | 0
2018-08-29 21:00 | 0 | 0
2018-08-29 22:00 | 0.00012453 | 0
2018-08-29 23:00 | 0 | 0
2018-08-30 | 0 | 0
2018-08-30 01:00 | 0 | 0
2018-08-30 02:00 | 0 | 0
2018-08-30 03:00 | 0 | 0
2018-08-30 04:00 | 0 | 0
2018-08-30 05:00 | 0 | 0
2018-08-30 06:00 | 0.00012453 | 0
2018-08-30 07:00 | 0 | 0
2018-08-30 08:00 | 0.0007472 | 0
2018-08-30 09:00 | 0.0003736 | 0
2018-08-30 10:00 | 0 | 0
2018-08-30 11:00 | 0 | 0
2018-08-30 12:00 | 0 | 0
2018-08-30 13:00 | 0.00024907 | 0
2018-08-30 14:00 | 0.00024907 | 0
2018-08-30 15:00 | 0 | 0
2018-08-30 16:00 | 0 | 0
2018-08-30 17:00 | 0.00012453 | 0
2018-08-30 18:00 | 0.00024907 | 0
2018-08-30 19:00 | 0.00049813 | 0
2018-08-30 20:00 | 0 | 0
2018-08-30 21:00 | 0 | 0
2018-08-30 22:00 | 0.00012453 | 0
2018-08-30 23:00 | 0 | 0
2018-08-31 | 0 | 0
2018-08-31 01:00 | 0 | 0
2018-08-31 02:00 | 0 | 0
2018-08-31 03:00 | 0 | 0
2018-08-31 04:00 | 0 | 0
2018-08-31 05:00 | 0 | 0
2018-08-31 06:00 | 0.00012453 | 0
2018-08-31 07:00 | 0 | 0
2018-08-31 08:00 | 0.0007472 | 0
2018-08-31 09:00 | 0.0003736 | 0
2018-08-31 10:00 | 0 | 0
2018-08-31 11:00 | 0 | 0
2018-08-31 12:00 | 0 | 0
2018-08-31 13:00 | 0.00024907 | 0
2018-08-31 14:00 | 0.00024907 | 0
2018-08-31 15:00 | 0 | 0
2018-08-31 16:00 | 0 | 0
2018-08-31 17:00 | 0.00012453 | 0
2018-08-31 18:00 | 0.00024907 | 0
2018-08-31 19:00 | 0.00049813 | 0
2018-08-31 20:00 | 0 | 0
2018-08-31 21:00 | 0 | 0
2018-08-31 22:00 | 0.00012453 | 0
2018-08-31 23:00 | 0 | 0
2018-09-01 | 0 | 0
2018-09-01 01:00 | 0 | 0
2018-09-01 02:00 | 0 | 0
2018-09-01 03:00 | 0 | 0
2018-09-01 04:00 | 0 | 0
2018-09-01 05:00 | 0 | 0
2018-09-01 06:00 | 0.00012453 | 0
2018-09-01 07:00 | 0 | 0
2018-09-01 08:00 | 0.0007472 | 0
2018-09-01 09:00 | 0.0003736 | 0
2018-09-01 10:00 | 0 | 0
2018-09-01 11:00 | 0 | 0
2018-09-01 12:00 | 0 | 0
2018-09-01 13:00 | 0.00024907 | 0
2018-09-01 14:00 | 0.00024907 | 0
2018-09-01 15:00 | 0 | 0
2018-09-01 16:00 | 0 | 0
2018-09-01 17:00 | 0.00012453 | 0
2018-09-01 18:00 | 0.00024907 | 0
2018-09-01 19:00 | 0.00049813 | 0
2018-09-01 20:00 | 0 | 0
2018-09-01 21:00 | 0 | 0
2018-09-01 22:00 | 0.00012453 | 0
2018-09-01 23:00 | 0 | 0
2018-09-02 | 0 | 0
2018-09-02 01:00 | 0 | 0
2018-09-02 02:00 | 0 | 0
2018-09-02 03:00 | 0 | 0
2018-09-02 04:00 | 0 | 0
2018-09-02 05:00 | 0 | 0
2018-09-02 06:00 | 0 | 0
2018-09-02 07:00 | 6.1567e-05 | 0
2018-09-02 08:00 | 0.00061567 | 0
2018-09-02 09:00 | 3.0783e-05 | 0
2018-09-02 10:00 | 0 | 0
2018-09-02 11:00 | 0 | 0
2018-09-02 12:00 | 0.00058489 | 0
2018-09-02 13:00 | 0.0001847 | 0
2018-09-02 14:00 | 0 | 0
2018-09-02 15:00 | 0 | 0
2018-09-02 16:00 | 0 | 0
2018-09-02 17:00 | 0.00095429 | 0
2018-09-02 18:00 | 9.235e-05 | 0
2018-09-02 19:00 | 0.00021548 | 0
2018-09-02 20:00 | 0 | 0
2018-09-02 21:00 | 0 | 0
2018-09-02 22:00 | 0 | 0
2018-09-02 23:00 | 0 | 0
2018-09-03 | 0 | 0
2018-09-03 01:00 | 0 | 0
2018-09-03 02:00 | 0 | 0
2018-09-03 03:00 | 0 | 0
2018-09-03 04:00 | 0 | 0
2018-09-03 05:00 | 0 | 0
2018-09-03 06:00 | 0.00012453 | 0
2018-09-03 07:00 | 0 | 0
2018-09-03 08:00 | 0.0007472 | 0
2018-09-03 09:00 | 0.0003736 | 0
2018-09-03 10:00 | 0 | 0
2018-09-03 11:00 | 0 | 0
2018-09-03 12:00 | 0 | 0
2018-09-03 13:00 | 0.00024907 | 0
2018-09-03 14:00 | 0.00024907 | 0
2018-09-03 15:00 | 0 | 0
2018-09-03 16:00 | 0 | 0
2018-09-03 17:00 | 0.00012453 | 0
2018-09-03 18:00 | 0.00024907 | 0
2018-09-03 19:00 | 0.00049813 | 0
2018-09-03 20:00 | 0 | 0
2018-09-03 21:00 | 0 | 0
2018-09-03 22:00 | 0.00012453 | 0
2018-09-03 23:00 | 0 | 0
2018-09-04 | 0 | 0
2018-09-04 01:00 | 0 | 0
2018-09-04 02:00 | 0 | 0
2018-09-04 03:00 | 0 | 0
2018-09-04 04:00 | 0 | 0
2018-09-04 05:00 | 0 | 0
2018-09-04 06:00 | 0.00012453 | 0
2018-09-04 07:00 | 0 | 0
2018-09-04 08:00 | 0.0007472 | 0
2018-09-04 09:00 | 0.0003736 | 0
2018-09-04 10:00 | 0 | 0
2018-09-04 11:00 | 0 | 0
2018-09-04 12:00 | 0 | 0
2018-09-04 13:00 | 0.00024907 | 0
2018-09-04 14:00 | 0.00024907 | 0
2018-09-04 15:00 | 0 | 0
2018-09-04 16:00 | 0 | 0
2018-09-04 17:00 | 0.00012453 | 0
2018-09-04 18:00 | 0.00024907 | 0
2018-09-04 19:00 | 0.00049813 | 0
2018-09-04 20:00 | 0 | 0
2018-09-04 21:00 | 0 | 0
2018-09-04 22:00 | 0.00012453 | 0
2018-09-04 23:00 | 0 | 0
2018-09-05 | 0 | 0
2018-09-05 01:00 | 0 | 0
2018-09-05 02:00 | 0 | 0
2018-09-05 03:00 | 0 | 0
2018-09-05 04:00 | 0 | 0
2018-09-05 05:00 | 0 | 0
2018-09-05 06:00 | 0.00012453 | 0
2018-09-05 07:00 | 0 | 0
2018-09-05 08:00 | 0.0007472 | 0
2018-09-05 09:00 | 0.0003736 | 0
2018-09-05 10:00 | 0 | 0
2018-09-05 11:00 | 0 | 0
2018-09-05 12:00 | 0 | 0
2018-09-05 13:00 | 0.00024907 | 0
2018-09-05 14:00 | 0.00024907 | 0
2018-09-05 15:00 | 0 | 0
2018-09-05 16:00 | 0 | 0
2018-09-05 17:00 | 0.00012453 | 0
2018-09-05 18:00 | 0.00024907 | 0
2018-09-05 19:00 | 0.00049813 | 0
2018-09-05 20:00 | 0 | 0
2018-09-05 21:00 | 0 | 0
2018-09-05 22:00 | 0.00012453 | 0
2018-09-05 23:00 | 0 | 0
2018-09-06 | 0 | 0
2018-09-06 01:00 | 0 | 0
2018-09-06 02:00 | 0 | 0
2018-09-06 03:00 | 0 | 0
2018-09-06 04:00 | 0 | 0
2018-09-06 05:00 | 0 | 0
2018-09-06 06:00 | 0.00012453 | 0
2018-09-06 07:00 | 0 | 0
2018-09-06 08:00 | 0.0007472 | 0
2018-09-06 09:00 | 0.0003736 | 0
2018-09-06 10:00 | 0 | 0
2018-09-06 11:00 | 0 | 0
2018-09-06 12:00 | 0 | 0
2018-09-06 13:00 | 0.00024907 | 0
2018-09-06 14:00 | 0.00024907 | 0
2018-09-06 15:00 | 0 | 0
2018-09-06 16:00 | 0 | 0
2018-09-06 17:00 | 0.00012453 | 0
2018-09-06 18:00 | 0.00024907 | 0
2018-09-06 19:00 | 0.00049813 | 0
2018-09-06 20:00 | 0 | 0
2018-09-06 21:00 | 0 | 0
2018-09-06 22:00 | 0.00012453 | 0
2018-09-06 23:00 | 0 | 0
2018-09-07 | 0 | 0
2018-09-07 01:00 | 0 | 0
2018-09-07 02:00 | 0 | 0
2018-09-07 03:00 | 0 | 0
2018-09-07 04:00 | 0 | 0
2018-09-07 05:00 | 0 | 0
2018-09-07 06:00 | 0.00012453 | 0
2018-09-07 07:00 | 0 | 0
2018-09-07 08:00 | 0.0007472 | 0
2018-09-07 09:00 | 0.0003736 | 0
2018-09-07 10:00 | 0 | 0
2018-09-07 11:00 | 0 | 0
2018-09-07 12:00 | 0 | 0
2018-09-07 13:00 | 0.00024907 | 0
2018-09-07 14:00 | 0.00024907 | 0
2018-09-07 15:00 | 0 | 0
2018-09-07 16:00 | 0 | 0
2018-09-07 17:00 | 0.00012453 | 0
2018-09-07 18:00 | 0.00024907 | 0
2018-09-07 19:00 | 0.00049813 | 0
2018-09-07 20:00 | 0 | 0
2018-09-07 21:00 | 0 | 0
2018-09-07 22:00 | 0.00012453 | 0
2018-09-07 23:00 | 0 | 0
2018-09-08 | 0 | 0
2018-09-08 01:00 | 0 | 0
2018-09-08 02:00 | 0 | 0
2018-09-08 03:00 | 0 | 0
2018-09-08 04:00 | 0 | 0
2018-09-08 05:00 | 0 | 0
2018-09-08 06:00 | 0.00012453 | 0
2018-09-08 07:00 | 0 | 0
2018-09-08 08:00 | 0.0007472 | 0
2018-09-08 09:00 | 0.0003736 | 0
2018-09-08 10:00 | 0 | 0
2018-09-08 11:00 | 0 | 0
2018-09-08 12:00 | 0 | 0
2018-09-08 13:00 | 0.00024907 | 0
2018-09-08 14:00 | 0.00024907 | 0
2018-09-08 15:00 | 0 | 0
2018-09-08 16:00 | 0 | 0
2018-09-08 17:00 | 0.00012453 | 0
2018-09-08 18:00 | 0.00024907 | 0
2018-09-08 19:00 | 0.00049813 | 0
2018-09-08 20:00 | 0 | 0
2018-09-08 21:00 | 0 | 0
2018-09-08 22:00 | 0.00012453 | 0
2018-09-08 23:00 | 0 | 0
2018-09-09 | 0 | 0
2018-09-09 01:00 | 0 | 0
2018-09-09 02:00 | 0 | 0
2018-09-09 03:00 | 0 | 0
2018-09-09 04:00 | 0 | 0
2018-09-09 05:00 | 0 | 0
2018-09-09 06:00 | 0 | 0
2018-09-09 07:00 | 6.1567e-05 | 0
2018-09-09 08:00 | 0.00061567 | 0
2018-09-09 09:00 | 3.0783e-05 | 0
2018-09-09 10:00 | 0 | 0
2018-09-09 11:00 | 0 | 0
2018-09-09 12:00 | 0.00058489 | 0
2018-09-09 13:00 | 0.0001847 | 0
2018-09-09 14:00 | 0 | 0
2018-09-09 15:00 | 0 | 0
2018-09-09 16:00 | 0 | 0
2018-09-09 17:00 | 0.00095429 | 0
2018-09-09 18:00 | 9.235e-05 | 0
2018-09-09 19:00 | 0.00021548 | 0
2018-09-09 20:00 | 0 | 0
2018-09-09 21:00 | 0 | 0
2018-09-09 22:00 | 0 | 0
2018-09-09 23:00 | 0 | 0
2018-09-10 | 0 | 0
2018-09-10 01:00 | 0 | 0
2018-09-10 02:00 | 0 | 0
2018-09-10 03:00 | 0 | 0
2018-09-10 04:00 | 0 | 0
2018-09-10 05:00 | 0 | 0
2018-09-10 06:00 | 0.00012453 | 0
2018-09-10 07:00 | 0 | 0
2018-09-10 08:00 | 0.0007472 | 0
2018-09-10 09:00 | 0.0003736 | 0
2018-09-10 10:00 | 0 | 0
2018-09-10 11:00 | 0 | 0
2018-09-10 12:00 | 0 | 0
2018-09-10 13:00 | 0.00024907 | 0
2018-09-10 14:00 | 0.00024907 | 0
2018-09-10 15:00 | 0 | 0
2018-09-10 16:00 | 0 | 0
2018-09-10 17:00 | 0.00012453 | 0
2018-09-10 18:00 | 0.00024907 | 0
2018-09-10 19:00 | 0.00049813 | 0
2018-09-10 20:00 | 0 | 0
2018-09-10 21:00 | 0 | 0
2018-09-10 22:00 | 0.00012453 | 0
2018-09-10 23:00 | 0 | 0
2018-09-11 | 0 | 0
2018-09-11 01:00 | 0 | 0
2018-09-11 02:00 | 0 | 0
2018-09-11 03:00 | 0 | 0
2018-09-11 04:00 | 0 | 0
2018-09-11 05:00 | 0 | 0
2018-09-11 06:00 | 0.00012453 | 0
2018-09-11 07:00 | 0 | 0
2018-09-11 08:00 | 0.0007472 | 0
2018-09-11 09:00 | 0.0003736 | 0
2018-09-11 10:00 | 0 | 0
2018-09-11 11:00 | 0 | 0
2018-09-11 12:00 | 0 | 0
2018-09-11 13:00 | 0.00024907 | 0
2018-09-11 14:00 | 0.00024907 | 0
2018-09-11 15:00 | 0 | 0
2018-09-11 16:00 | 0 | 0
2018-09-11 17:00 | 0.00012453 | 0
2018-09-11 18:00 | 0.00024907 | 0
2018-09-11 19:00 | 0.00049813 | 0
2018-09-11 20:00 | 0 | 0
2018-09-11 21:00 | 0 | 0
2018-09-11 22:00 | 0.00012453 | 0
2018-09-11 23:00 | 0 | 0
2018-09-12 | 0 | 0
2018-09-12 01:00 | 0 | 0
2018-09-12 02:00 | 0 | 0
2018-09-12 03:00 | 0 | 0
2018-09-12 04:00 | 0 | 0
2018-09-12 05:00 | 0 | 0
2018-09-12 06:00 | 0.00012453 | 0
2018-09-12 07:00 | 0 | 0
2018-09-12 08:00 | 0.0007472 | 0
2018-09-12 09:00 | 0.0003736 | 0
2018-09-12 10:00 | 0 | 0
2018-09-12 11:00 | 0 | 0
2018-09-12 12:00 | 0 | 0
2018-09-12 13:00 | 0.00024907 | 0
2018-09-12 14:00 | 0.00024907 | 0
2018-09-12 15:00 | 0 | 0
2018-09-12 16:00 | 0 | 0
2018-09-12 17:00 | 0.00012453 | 0
2018-09-12 18:00 | 0.00024907 | 0
2018-09-12 19:00 | 0.00049813 | 0
2018-09-12 20:00 | 0 | 0
2018-09-12 21:00 | 0 | 0
2018-09-12 22:00 | 0.00012453 | 0
2018-09-12 23:00 | 0 | 0
2018-09-13 | 0 | 0
2018-09-13 01:00 | 0 | 0
2018-09-13 02:00 | 0 | 0
2018-09-13 03:00 | 0 | 0
2018-09-13 04:00 | 0 | 0
2018-09-13 05:00 | 0 | 0
2018-09-13 06:00 | 0.00012453 | 0
2018-09-13 07:00 | 0 | 0
2018-09-13 08:00 | 0.0007472 | 0
2018-09-13 09:00 | 0.0003736 | 0
2018-09-13 10:00 | 0 | 0
2018-09-13 11:00 | 0 | 0
2018-09-13 12:00 | 0 | 0
2018-09-13 13:00 | 0.00024907 | 0
2018-09-13 14:00 | 0.00024907 | 0
2018-09-13 15:00 | 0 | 0
2018-09-13 16:00 | 0 | 0
2018-09-13 17:00 | 0.00012453 | 0
2018-09-13 18:00 | 0.00024907 | 0
2018-09-13 19:00 | 0.00049813 | 0
2018-09-13 20:00 | 0 | 0
2018-09-13 21:00 | 0 | 0
2018-09-13 22:00 | 0.00012453 | 0
2018-09-13 23:00 | 0 | 0
2018-09-14 | 0 | 0
2018-09-14 01:00 | 0 | 0
2018-09-14 02:00 | 0 | 0
2018-09-14 03:00 | 0 | 0
2018-09-14 04:00 | 0 | 0
2018-09-14 05:00 | 0 | 0
2018-09-14 06:00 | 0.00012453 | 0
2018-09-14 07:00 | 0 | 0
2018-09-14 08:00 | 0.0007472 | 0
2018-09-14 09:00 | 0.0003736 | 0
2018-09-14 10:00 | 0 | 0
2018-09-14 11:00 | 0 | 0
2018-09-14 12:00 | 0 | 0
2018-09-14 13:00 | 0.00024907 | 0
2018-09-14 14:00 | 0.00024907 | 0
2018-09-14 15:00 | 0 | 0
2018-09-14 16:00 | 0 | 0
2018-09-14 17:00 | 0.00012453 | 0
2018-09-14 18:00 | 0.00024907 | 0
2018-09-14 19:00 | 0.00049813 | 0
2018-09-14 20:00 | 0 | 0
2018-09-14 21:00 | 0 | 0
2018-09-14 22:00 | 0.00012453 | 0
2018-09-14 23:00 | 0 | 0
2018-09-15 | 0 | 0
2018-09-15 01:00 | 0 | 0
2018-09-15 02:00 | 0 | 0
2018-09-15 03:00 | 0 | 0
2018-09-15 04:00 | 0 | 0
2018-09-15 05:00 | 0 | 0
2018-09-15 06:00 | 0.00012453 | 0
2018-09-15 07:00 | 0 | 0
2018-09-15 08:00 | 0.0007472 | 0
2018-09-15 09:00 | 0.0003736 | 0
2018-09-15 10:00 | 0 | 0
2018-09-15 11:00 | 0 | 0
2018-09-15 12:00 | 0 | 0
2018-09-15 13:00 | 0.00024907 | 0
2018-09-15 14:00 | 0.00024907 | 0
2018-09-15 15:00 | 0 | 0
2018-09-15 16:00 | 0 | 0
2018-09-15 17:00 | 0.00012453 | 0
2018-09-15 18:00 | 0.00024907 | 0
2018-09-15 19:00 | 0.00049813 | 0
2018-09-15 20:00 | 0 | 0
2018-09-15 21:00 | 0 | 0
2018-09-15 22:00 | 0.00012453 | 0
2018-09-15 23:00 | 0 | 0
2018-09-16 | 0 | 0
2018-09-16 01:00 | 0 | 0
2018-09-16 02:00 | 0 | 0
2018-09-16 03:00 | 0 | 0
2018-09-16 04:00 | 0 | 0
2018-09-16 05:00 | 0 | 0
2018-09-16 06:00 | 0 | 0
2018-09-16 07:00 | 6.1567e-05 | 0
2018-09-16 08:00 | 0.00061567 | 0
2018-09-16 09:00 | 3.0783e-05 | 0
2018-09-16 10:00 | 0 | 0
2018-09-16 11:00 | 0 | 0
2018-09-16 12:00 | 0.00058489 | 0
2018-09-16 13:00 | 0.0001847 | 0
2018-09-16 14:00 | 0 | 0
2018-09-16 15:00 | 0 | 0
2018-09-16 16:00 | 0 | 0
2018-09-16 17:00 | 0.00095429 | 0
2018-09-16 18:00 | 9.235e-05 | 0
2018-09-16 19:00 | 0.00021548 | 0
2018-09-16 20:00 | 0 | 0
2018-09-16 21:00 | 0 | 0
2018-09-16 22:00 | 0 | 0
2018-09-16 23:00 | 0 | 0
2018-09-17 | 0 | 0
2018-09-17 01:00 | 0 | 0
2018-09-17 02:00 | 0 | 0
2018-09-17 03:00 | 0 | 0
2018-09-17 04:00 | 0 | 0
2018-09-17 05:00 | 0 | 0
2018-09-17 06:00 | 0.00012453 | 0
2018-09-17 07:00 | 0 | 0
2018-09-17 08:00 | 0.0007472 | 0
2018-09-17 09:00 | 0.0003736 | 0
2018-09-17 10:00 | 0 | 0
2018-09-17 11:00 | 0 | 0
2018-09-17 12:00 | 0 | 0
2018-09-17 13:00 | 0.00024907 | 0
2018-09-17 14:00 | 0.00024907 | 0
2018-09-17 15:00 | 0 | 0
2018-09-17 16:00 | 0 | 0
2018-09-17 17:00 | 0.00012453 | 0
2018-09-17 18:00 | 0.00024907 | 0
2018-09-17 19:00 | 0.00049813 | 0
2018-09-17 20:00 | 0 | 0
2018-09-17 21:00 | 0 | 0
2018-09-17 22:00 | 0.00012453 | 0
2018-09-17 23:00 | 0 | 0
2018-09-18 | 0 | 0
2018-09-18 01:00 | 0 | 0
2018-09-18 02:00 | 0 | 0
2018-09-18 03:00 | 0 | 0
2018-09-18 04:00 | 0 | 0
2018-09-18 05:00 | 0 | 0
2018-09-18 06:00 | 0.00012453 | 0
2018-09-18 07:00 | 0 | 0
2018-09-18 08:00 | 0.0007472 | 0
2018-09-18 09:00 | 0.0003736 | 0
2018-09-18 10:00 | 0 | 0
2018-09-18 11:00 | 0 | 0
2018-09-18 12:00 | 0 | 0
2018-09-18 13:00 | 0.00024907 | 0
2018-09-18 14:00 | 0.00024907 | 0
2018-09-18 15:00 | 0 | 0
2018-09-18 16:00 | 0 | 0
2018-09-18 17:00 | 0.00012453 | 0
2018-09-18 18:00 | 0.00024907 | 0
2018-09-18 19:00 | 0.00049813 | 0
2018-09-18 20:00 | 0 | 0
2018-09-18 21:00 | 0 | 0
2018-09-18 22:00 | 0.00012453 | 0
2018-09-18 23:00 | 0 | 0
2018-09-19 | 0 | 0
2018-09-19 01:00 | 0 | 0
2018-09-19 02:00 | 0 | 0
2018-09-19 03:00 | 0 | 0
2018-09-19 04:00 | 0 | 0
2018-09-19 05:00 | 0 | 0
2018-09-19 06:00 | 0.00012453 | 0
2018-09-19 07:00 | 0 | 0
2018-09-19 08:00 | 0.0007472 | 0
2018-09-19 09:00 | 0.0003736 | 0
2018-09-19 10:00 | 0 | 0
2018-09-19 11:00 | 0 | 0
2018-09-19 12:00 | 0 | 0
2018-09-19 13:00 | 0.00024907 | 0
2018-09-19 14:00 | 0.00024907 | 0
2018-09-19 15:00 | 0 | 0
2018-09-19 16:00 | 0 | 0
2018-09-19 17:00 | 0.00012453 | 0
2018-09-19 18:00 | 0.00024907 | 0
2018-09-19 19:00 | 0.00049813 | 0
2018-09-19 20:00 | 0 | 0
2018-09-19 21:00 | 0 | 0
2018-09-19 22:00 | 0.00012453 | 0
2018-09-19 23:00 | 0 | 0
2018-09-20 | 0 | 0
2018-09-20 01:00 | 0 | 0
2018-09-20 02:00 | 0 | 0
2018-09-20 03:00 | 0 | 0
2018-09-20 04:00 | 0 | 0
2018-09-20 05:00 | 0 | 0
2018-09-20 06:00 | 0.00012453 | 0
2018-09-20 07:00 | 0 | 0
2018-09-20 08:00 | 0.0007472 | 0
2018-09-20 09:00 | 0.0003736 | 0
2018-09-20 10:00 | 0 | 0
2018-09-20 11:00 | 0 | 0
2018-09-20 12:00 | 0 | 0
2018-09-20 13:00 | 0.00024907 | 0
2018-09-20 14:00 | 0.00024907 | 0
2018-09-20 15:00 | 0 | 0
2018-09-20 16:00 | 0 | 0
2018-09-20 17:00 | 0.00012453 | 0
2018-09-20 18:00 | 0.00024907 | 0
2018-09-20 19:00 | 0.00049813 | 0
2018-09-20 20:00 | 0 | 0
2018-09-20 21:00 | 0 | 0
2018-09-20 22:00 | 0.00012453 | 0
2018-09-20 23:00 | 0 | 0
2018-09-21 | 0 | 0
2018-09-21 01:00 | 0 | 0
2018-09-21 02:00 | 0 | 0
2018-09-21 03:00 | 0 | 0
2018-09-21 04:00 | 0 | 0
2018-09-21 05:00 | 0 | 0
2018-09-21 06:00 | 0.00012453 | 0
2018-09-21 07:00 | 0 | 0
2018-09-21 08:00 | 0.0007472 | 0
2018-09-21 09:00 | 0.0003736 | 0
2018-09-21 10:00 | 0 | 0
2018-09-21 11:00 | 0 | 0
2018-09-21 12:00 | 0 | 0
2018-09-21 13:00 | 0.00024907 | 0
2018-09-21 14:00 | 0.00024907 | 0
2018-09-21 15:00 | 0 | 0
2018-09-21 16:00 | 0 | 0
2018-09-21 17:00 | 0.00012453 | 0
2018-09-21 18:00 | 0.00024907 | 0
2018-09-21 19:00 | 0.00049813 | 0
2018-09-21 20:00 | 0 | 0
2018-09-21 21:00 | 0 | 0
2018-09-21 22:00 | 0.00012453 | 0
2018-09-21 23:00 | 0 | 0
2018-09-22 | 0 | 0
2018-09-22 01:00 | 0 | 0
2018-09-22 02:00 | 0 | 0
2018-09-22 03:00 | 0 | 0
2018-09-22 04:00 | 0 | 0
2018-09-22 05:00 | 0 | 0
2018-09-22 06:00 | 0.00012453 | 0
2018-09-22 07:00 | 0 | 0
2018-09-22 08:00 | 0.0007472 | 0
2018-09-22 09:00 | 0.0003736 | 0
2018-09-22 10:00 | 0 | 0
2018-09-22 11:00 | 0 | 0
2018-09-22 12:00 | 0 | 0
2018-09-22 13:00 | 0.00024907 | 0
2018-09-22 14:00 | 0.00024907 | 0
2018-09-22 15:00 | 0 | 0
2018-09-22 16:00 | 0 | 0
2018-09-22 17:00 | 0.00012453 | 0
2018-09-22 18:00 | 0.00024907 | 0
2018-09-22 19:00 | 0.00049813 | 0
2018-09-22 20:00 | 0 | 0
2018-09-22 21:00 | 0 | 0
2018-09-22 22:00 | 0.00012453 | 0
2018-09-22 23:00 | 0 | 0
2018-09-23 | 0 | 0
2018-09-23 01:00 | 0 | 0
2018-09-23 02:00 | 0 | 0
2018-09-23 03:00 | 0 | 0
2018-09-23 04:00 | 0 | 0
2018-09-23 05:00 | 0 | 0
2018-09-23 06:00 | 0 | 0
2018-09-23 07:00 | 0.00045662 | 0
2018-09-23 08:00 | 0 | 0
2018-09-23 09:00 | 0.00041313 | 0
2018-09-23 10:00 | 0.00013046 | 0
2018-09-23 11:00 | 0.00013046 | 0
2018-09-23 12:00 | 0 | 0
2018-09-23 13:00 | 0.00013046 | 0
2018-09-23 14:00 | 0.00015221 | 0
2018-09-23 15:00 | 0 | 0
2018-09-23 16:00 | 0.00013046 | 0
2018-09-23 17:00 | 0.0006958 | 0
2018-09-23 18:00 | 0 | 0
2018-09-23 19:00 | 0 | 0
2018-09-23 20:00 | 0 | 0
2018-09-23 21:00 | 0.00050011 | 0
2018-09-23 22:00 | 0 | 0
2018-09-23 23:00 | 0 | 0
2018-09-24 | 0 | 0
2018-09-24 01:00 | 0 | 0
2018-09-24 02:00 | 0 | 0
2018-09-24 03:00 | 0 | 0
2018-09-24 04:00 | 0 | 0
2018-09-24 05:00 | 0.00055845 | 0
2018-09-24 06:00 | 5.0736e-05 | 0
2018-09-24 07:00 | 0.00030549 | 0
2018-09-24 08:00 | 0.00012077 | 0
2018-09-24 09:00 | 6.3956e-05 | 0
2018-09-24 10:00 | 0.0001472 | 0
2018-09-24 11:00 | 0.00026082 | 0
2018-09-24 12:00 | 0.00031478 | 0
2018-09-24 13:00 | 0.00026082 | 0
2018-09-24 14:00 | 3.8588e-05 | 0
2018-09-24 15:00 | 7.003e-05 | 0
2018-09-24 16:00 | 0 | 0
2018-09-24 17:00 | 0 | 0
2018-09-24 18:00 | 1.9294e-05 | 0
2018-09-24 19:00 | 0.00034908 | 0
2018-09-24 20:00 | 0 | 0
2018-09-24 21:00 | 2.5368e-05 | 0
2018-09-24 22:00 | 0.00015435 | 0
2018-09-24 23:00 | 0 | 0
2018-09-25 | 0 | 0
2018-09-25 01:00 | 0 | 0
2018-09-25 02:00 | 0 | 0
2018-09-25 03:00 | 0 | 0
2018-09-25 04:00 | 0 | 0
2018-09-25 05:00 | 0.00055845 | 0
2018-09-25 06:00 | 5.0736e-05 | 0
2018-09-25 07:00 | 0.00030549 | 0
2018-09-25 08:00 | 0.00012077 | 0
2018-09-25 09:00 | 6.3956e-05 | 0
2018-09-25 10:00 | 0.0001472 | 0
2018-09-25 11:00 | 0.00026082 | 0
2018-09-25 12:00 | 0.00031478 | 0
2018-09-25 13:00 | 0.00026082 | 0
2018-09-25 14:00 | 3.8588e-05 | 0
2018-09-25 15:00 | 7.003e-05 | 0
2018-09-25 16:00 | 0 | 0
2018-09-25 17:00 | 0 | 0
2018-09-25 18:00 | 1.9294e-05 | 0
2018-09-25 19:00 | 0.00034908 | 0
2018-09-25 20:00 | 0 | 0
2018-09-25 21:00 | 2.5368e-05 | 0
2018-09-25 22:00 | 0.00015435 | 0
2018-09-25 23:00 | 0 | 0
2018-09-26 | 0 | 0
2018-09-26 01:00 | 0 | 0
2018-09-26 02:00 | 0 | 0
2018-09-26 03:00 | 0 | 0
2018-09-26 04:00 | 0 | 0
2018-09-26 05:00 | 0.00055845 | 0
2018-09-26 06:00 | 5.0736e-05 | 0
2018-09-26 07:00 | 0.00030549 | 0
2018-09-26 08:00 | 0.00012077 | 0
2018-09-26 09:00 | 6.3956e-05 | 0
2018-09-26 10:00 | 0.0001472 | 0
2018-09-26 11:00 | 0.00026082 | 0
2018-09-26 12:00 | 0.00031478 | 0
2018-09-26 13:00 | 0.00026082 | 0
2018-09-26 14:00 | 3.8588e-05 | 0
2018-09-26 15:00 | 7.003e-05 | 0
2018-09-26 16:00 | 0 | 0
2018-09-26 17:00 | 0 | 0
2018-09-26 18:00 | 1.9294e-05 | 0
2018-09-26 19:00 | 0.00034908 | 0
2018-09-26 20:00 | 0 | 0
2018-09-26 21:00 | 2.5368e-05 | 0
2018-09-26 22:00 | 0.00015435 | 0
2018-09-26 23:00 | 0 | 0
2018-09-27 | 0 | 0
2018-09-27 01:00 | 0 | 0
2018-09-27 02:00 | 0 | 0
2018-09-27 03:00 | 0 | 0
2018-09-27 04:00 | 0 | 0
2018-09-27 05:00 | 0.00055845 | 0
2018-09-27 06:00 | 5.0736e-05 | 0
2018-09-27 07:00 | 0.00030549 | 0
2018-09-27 08:00 | 0.00012077 | 0
2018-09-27 09:00 | 6.3956e-05 | 0
2018-09-27 10:00 | 0.0001472 | 0
2018-09-27 11:00 | 0.00026082 | 0
2018-09-27 12:00 | 0.00031478 | 0
2018-09-27 13:00 | 0.00026082 | 0
2018-09-27 14:00 | 3.8588e-05 | 0
2018-09-27 15:00 | 7.003e-05 | 0
2018-09-27 16:00 | 0 | 0
2018-09-27 17:00 | 0 | 0
2018-09-27 18:00 | 1.9294e-05 | 0
2018-09-27 19:00 | 0.00034908 | 0
2018-09-27 20:00 | 0 | 0
2018-09-27 21:00 | 2.5368e-05 | 0
2018-09-27 22:00 | 0.00015435 | 0
2018-09-27 23:00 | 0 | 0
2018-09-28 | 0 | 0
2018-09-28 01:00 | 0 | 0
2018-09-28 02:00 | 0 | 0
2018-09-28 03:00 | 0 | 0
2018-09-28 04:00 | 0 | 0
2018-09-28 05:00 | 0.00055845 | 0
2018-09-28 06:00 | 5.0736e-05 | 0
2018-09-28 07:00 | 0.00030549 | 0
2018-09-28 08:00 | 0.00012077 | 0
2018-09-28 09:00 | 6.3956e-05 | 0
2018-09-28 10:00 | 0.0001472 | 0
2018-09-28 11:00 | 0.00026082 | 0
2018-09-28 12:00 | 0.00031478 | 0
2018-09-28 13:00 | 0.00026082 | 0
2018-09-28 14:00 | 3.8588e-05 | 0
2018-09-28 15:00 | 7.003e-05 | 0
2018-09-28 16:00 | 0 | 0
2018-09-28 17:00 | 0 | 0
2018-09-28 18:00 | 1.9294e-05 | 0
2018-09-28 19:00 | 0.00034908 | 0
2018-09-28 20:00 | 0 | 0
2018-09-28 21:00 | 2.5368e-05 | 0
2018-09-28 22:00 | 0.00015435 | 0
2018-09-28 23:00 | 0 | 0
2018-09-29 | 0 | 0
2018-09-29 01:00 | 0 | 0
2018-09-29 02:00 | 0 | 0
2018-09-29 03:00 | 0 | 0
2018-09-29 04:00 | 0 | 0
2018-09-29 05:00 | 0.00055845 | 0
2018-09-29 06:00 | 5.0736e-05 | 0
2018-09-29 07:00 | 0.00030549 | 0
2018-09-29 08:00 | 0.00012077 | 0
2018-09-29 09:00 | 6.3956e-05 | 0
2018-09-29 10:00 | 0.0001472 | 0
2018-09-29 11:00 | 0.00026082 | 0
2018-09-29 12:00 | 0.00031478 | 0
2018-09-29 13:00 | 0.00026082 | 0
2018-09-29 14:00 | 3.8588e-05 | 0
2018-09-29 15:00 | 7.003e-05 | 0
2018-09-29 16:00 | 0 | 0
2018-09-29 17:00 | 0 | 0
2018-09-29 18:00 | 1.9294e-05 | 0
2018-09-29 19:00 | 0.00034908 | 0
2018-09-29 20:00 | 0 | 0
2018-09-29 21:00 | 2.5368e-05 | 0
2018-09-29 22:00 | 0.00015435 | 0
2018-09-29 23:00 | 0 | 0
2018-09-30 | 0 | 0
2018-09-30 01:00 | 0 | 0
2018-09-30 02:00 | 0 | 0
2018-09-30 03:00 | 0 | 0
2018-09-30 04:00 | 0 | 0
2018-09-30 05:00 | 0 | 0
2018-09-30 06:00 | 0 | 0
2018-09-30 07:00 | 0.00045662 | 0
2018-09-30 08:00 | 0 | 0
2018-09-30 09:00 | 0.00041313 | 0
2018-09-30 10:00 | 0.00013046 | 0
2018-09-30 11:00 | 0.00013046 | 0
2018-09-30 12:00 | 0 | 0
2018-09-30 13:00 | 0.00013046 | 0
2018-09-30 14:00 | 0.00015221 | 0
2018-09-30 15:00 | 0 | 0
2018-09-30 16:00 | 0.00013046 | 0
2018-09-30 17:00 | 0.0006958 | 0
2018-09-30 18:00 | 0 | 0
2018-09-30 19:00 | 0 | 0
2018-09-30 20:00 | 0 | 0
2018-09-30 21:00 | 0.00050011 | 0
2018-09-30 22:00 | 0 | 0
2018-09-30 23:00 | 0 | 0
2018-10-01 | 0 | 0
2018-10-01 01:00 | 0 | 0
2018-10-01 02:00 | 0 | 0
2018-10-01 03:00 | 0 | 0
2018-10-01 04:00 | 0 | 0
2018-10-01 05:00 | 0.00055845 | 0
2018-10-01 06:00 | 5.0736e-05 | 0
2018-10-01 07:00 | 0.00030549 | 0
2018-10-01 08:00 | 0.00012077 | 0
2018-10-01 09:00 | 6.3956e-05 | 0
2018-10-01 10:00 | 0.0001472 | 0
2018-10-01 11:00 | 0.00026082 | 0
2018-10-01 12:00 | 0.00031478 | 0
2018-10-01 13:00 | 0.00026082 | 0
2018-10-01 14:00 | 3.8588e-05 | 0
2018-10-01 15:00 | 7.003e-05 | 0
2018-10-01 16:00 | 0 | 0
2018-10-01 17:00 | 0 | 0
2018-10-01 18:00 | 1.9294e-05 | 0
2018-10-01 19:00 | 0.00034908 | 0
2018-10-01 20:00 | 0 | 0
2018-10-01 21:00 | 2.5368e-05 | 0
2018-10-01 22:00 | 0.00015435 | 0
2018-10-01 23:00 | 0 | 0
2018-10-02 | 0 | 0
2018-10-02 01:00 | 0 | 0
2018-10-02 02:00 | 0 | 0
2018-10-02 03:00 | 0 | 0
2018-10-02 04:00 | 0 | 0
2018-10-02 05:00 | 0.00055845 | 0
2018-10-02 06:00 | 5.0736e-05 | 0
2018-10-02 07:00 | 0.00030549 | 0
2018-10-02 08:00 | 0.00012077 | 0
2018-10-02 09:00 | 6.3956e-05 | 0
2018-10-02 10:00 | 0.0001472 | 0
2018-10-02 11:00 | 0.00026082 | 0
2018-10-02 12:00 | 0.00031478 | 0
2018-10-02 13:00 | 0.00026082 | 0
2018-10-02 14:00 | 3.8588e-05 | 0
2018-10-02 15:00 | 7.003e-05 | 0
2018-10-02 16:00 | 0 | 0
2018-10-02 17:00 | 0 | 0
2018-10-02 18:00 | 1.9294e-05 | 0
2018-10-02 19:00 | 0.00034908 | 0
2018-10-02 20:00 | 0 | 0
2018-10-02 21:00 | 2.5368e-05 | 0
2018-10-02 22:00 | 0.00015435 | 0
2018-10-02 23:00 | 0 | 0
2018-10-03 | 0 | 0
2018-10-03 01:00 | 0 | 0
2018-10-03 02:00 | 0 | 0
2018-10-03 03:00 | 0 | 0
2018-10-03 04:00 | 0 | 0
2018-10-03 05:00 | 0 | 0
2018-10-03 06:00 | 0 | 0
2018-10-03 07:00 | 0.00045662 | 0
2018-10-03 08:00 | 0 | 0
2018-10-03 09:00 | 0.00041313 | 0
2018-10-03 10:00 | 0.00013046 | 0
2018-10-03 11:00 | 0.00013046 | 0
2018-10-03 12:00 | 0 | 0
2018-10-03 13:00 | 0.00013046 | 0
2018-10-03 14:00 | 0.00015221 | 0
2018-10-03 15:00 | 0 | 0
2018-10-03 16:00 | 0.00013046 | 0
2018-10-03 17:00 | 0.0006958 | 0
2018-10-03 18:00 | 0 | 0
2018-10-03 19:00 | 0 | 0
2018-10-03 20:00 | 0 | 0
2018-10-03 21:00 | 0.00050011 | 0
2018-10-03 22:00 | 0 | 0
2018-10-03 23:00 | 0 | 0
2018-10-04 | 0 | 0
2018-10-04 01:00 | 0 | 0
2018-10-04 02:00 | 0 | 0
2018-10-04 03:00 | 0 | 0
2018-10-04 04:00 | 0 | 0
2018-10-04 05:00 | 0.00055845 | 0
2018-10-04 06:00 | 5.0736e-05 | 0
2018-10-04 07:00 | 0.00030549 | 0
2018-10-04 08:00 | 0.00012077 | 0
2018-10-04 09:00 | 6.3956e-05 | 0
2018-10-04 10:00 | 0.0001472 | 0
2018-10-04 11:00 | 0.00026082 | 0
2018-10-04 12:00 | 0.00031478 | 0
2018-10-04 13:00 | 0.00026082 | 0
2018-10-04 14:00 | 3.8588e-05 | 0
2018-10-04 15:00 | 7.003e-05 | 0
2018-10-04 16:00 | 0 | 0
2018-10-04 17:00 | 0 | 0
2018-10-04 18:00 | 1.9294e-05 | 0
2018-10-04 19:00 | 0.00034908 | 0
2018-10-04 20:00 | 0 | 0
2018-10-04 21:00 | 2.5368e-05 | 0
2018-10-04 22:00 | 0.00015435 | 0
2018-10-04 23:00 | 0 | 0
2018-10-05 | 0 | 0
2018-10-05 01:00 | 0 | 0
2018-10-05 02:00 | 0 | 0
2018-10-05 03:00 | 0 | 0
2018-10-05 04:00 | 0 | 0
2018-10-05 05:00 | 0.00055845 | 0
2018-10-05 06:00 | 5.0736e-05 | 0
2018-10-05 07:00 | 0.00030549 | 0
2018-10-05 08:00 | 0.00012077 | 0
2018-10-05 09:00 | 6.3956e-05 | 0
2018-10-05 10:00 | 0.0001472 | 0
2018-10-05 11:00 | 0.00026082 | 0
2018-10-05 12:00 | 0.00031478 | 0
2018-10-05 13:00 | 0.00026082 | 0
2018-10-05 14:00 | 3.8588e-05 | 0
2018-10-05 15:00 | 7.003e-05 | 0
2018-10-05 16:00 | 0 | 0
2018-10-05 17:00 | 0 | 0
2018-10-05 18:00 | 1.9294e-05 | 0
2018-10-05 19:00 | 0.00034908 | 0
2018-10-05 20:00 | 0 | 0
2018-10-05 21:00 | 2.5368e-05 | 0
2018-10-05 22:00 | 0.00015435 | 0
2018-10-05 23:00 | 0 | 0
2018-10-06 | 0 | 0
2018-10-06 01:00 | 0 | 0
2018-10-06 02:00 | 0 | 0
2018-10-06 03:00 | 0 | 0
2018-10-06 04:00 | 0 | 0
2018-10-06 05:00 | 0.00055845 | 0
2018-10-06 06:00 | 5.0736e-05 | 0
2018-10-06 07:00 | 0.00030549 | 0
2018-10-06 08:00 | 0.00012077 | 0
2018-10-06 09:00 | 6.3956e-05 | 0
2018-10-06 10:00 | 0.0001472 | 0
2018-10-06 11:00 | 0.00026082 | 0
2018-10-06 12:00 | 0.00031478 | 0
2018-10-06 13:00 | 0.00026082 | 0
2018-10-06 14:00 | 3.8588e-05 | 0
2018-10-06 15:00 | 7.003e-05 | 0
2018-10-06 16:00 | 0 | 0
2018-10-06 17:00 | 0 | 0
2018-10-06 18:00 | 1.9294e-05 | 0
2018-10-06 19:00 | 0.00034908 | 0
2018-10-06 20:00 | 0 | 0
2018-10-06 21:00 | 2.5368e-05 | 0
2018-10-06 22:00 | 0.00015435 | 0
2018-10-06 23:00 | 0 | 0
2018-10-07 | 0 | 0
2018-10-07 01:00 | 0 | 0
2018-10-07 02:00 | 0 | 0
2018-10-07 03:00 | 0 | 0
2018-10-07 04:00 | 0 | 0
2018-10-07 05:00 | 0 | 0
2018-10-07 06:00 | 0 | 0
2018-10-07 07:00 | 0.00045662 | 0
2018-10-07 08:00 | 0 | 0
2018-10-07 09:00 | 0.00041313 | 0
2018-10-07 10:00 | 0.00013046 | 0
2018-10-07 11:00 | 0.00013046 | 0
2018-10-07 12:00 | 0 | 0
2018-10-07 13:00 | 0.00013046 | 0
2018-10-07 14:00 | 0.00015221 | 0
2018-10-07 15:00 | 0 | 0
2018-10-07 16:00 | 0.00013046 | 0
2018-10-07 17:00 | 0.0006958 | 0
2018-10-07 18:00 | 0 | 0
2018-10-07 19:00 | 0 | 0
2018-10-07 20:00 | 0 | 0
2018-10-07 21:00 | 0.00050011 | 0
2018-10-07 22:00 | 0 | 0
2018-10-07 23:00 | 0 | 0
2018-10-08 | 0 | 0
2018-10-08 01:00 | 0 | 0
2018-10-08 02:00 | 0 | 0
2018-10-08 03:00 | 0 | 0
2018-10-08 04:00 | 0 | 0
2018-10-08 05:00 | 0.00055845 | 0
2018-10-08 06:00 | 5.0736e-05 | 0
2018-10-08 07:00 | 0.00030549 | 0
2018-10-08 08:00 | 0.00012077 | 0
2018-10-08 09:00 | 6.3956e-05 | 0
2018-10-08 10:00 | 0.0001472 | 0
2018-10-08 11:00 | 0.00026082 | 0
2018-10-08 12:00 | 0.00031478 | 0
2018-10-08 13:00 | 0.00026082 | 0
2018-10-08 14:00 | 3.8588e-05 | 0
2018-10-08 15:00 | 7.003e-05 | 0
2018-10-08 16:00 | 0 | 0
2018-10-08 17:00 | 0 | 0
2018-10-08 18:00 | 1.9294e-05 | 0
2018-10-08 19:00 | 0.00034908 | 0
2018-10-08 20:00 | 0 | 0
2018-10-08 21:00 | 2.5368e-05 | 0
2018-10-08 22:00 | 0.00015435 | 0
2018-10-08 23:00 | 0 | 0
2018-10-09 | 0 | 0
2018-10-09 01:00 | 0 | 0
2018-10-09 02:00 | 0 | 0
2018-10-09 03:00 | 0 | 0
2018-10-09 04:00 | 0 | 0
2018-10-09 05:00 | 0.00055845 | 0
2018-10-09 06:00 | 5.0736e-05 | 0
2018-10-09 07:00 | 0.00030549 | 0
2018-10-09 08:00 | 0.00012077 | 0
2018-10-09 09:00 | 6.3956e-05 | 0
2018-10-09 10:00 | 0.0001472 | 0
2018-10-09 11:00 | 0.00026082 | 0
2018-10-09 12:00 | 0.00031478 | 0
2018-10-09 13:00 | 0.00026082 | 0
2018-10-09 14:00 | 3.8588e-05 | 0
2018-10-09 15:00 | 7.003e-05 | 0
2018-10-09 16:00 | 0 | 0
2018-10-09 17:00 | 0 | 0
2018-10-09 18:00 | 1.9294e-05 | 0
2018-10-09 19:00 | 0.00034908 | 0
2018-10-09 20:00 | 0 | 0
2018-10-09 21:00 | 2.5368e-05 | 0
2018-10-09 22:00 | 0.00015435 | 0
2018-10-09 23:00 | 0 | 0
2018-10-10 | 0 | 0
2018-10-10 01:00 | 0 | 0
2018-10-10 02:00 | 0 | 0
2018-10-10 03:00 | 0 | 0
2018-10-10 04:00 | 0 | 0
2018-10-10 05:00 | 0.00055845 | 0
2018-10-10 06:00 | 5.0736e-05 | 0
2018-10-10 07:00 | 0.00030549 | 0
2018-10-10 08:00 | 0.00012077 | 0
2018-10-10 09:00 | 6.3956e-05 | 0
2018-10-10 10:00 | 0.0001472 | 0
2018-10-10 11:00 | 0.00026082 | 0
2018-10-10 12:00 | 0.00031478 | 0
2018-10-10 13:00 | 0.00026082 | 0
2018-10-10 14:00 | 3.8588e-05 | 0
2018-10-10 15:00 | 7.003e-05 | 0
2018-10-10 16:00 | 0 | 0
2018-10-10 17:00 | 0 | 0
2018-10-10 18:00 | 1.9294e-05 | 0
2018-10-10 19:00 | 0.00034908 | 0
2018-10-10 20:00 | 0 | 0
2018-10-10 21:00 | 2.5368e-05 | 0
2018-10-10 22:00 | 0.00015435 | 0
2018-10-10 23:00 | 0 | 0
2018-10-11 | 0 | 0
2018-10-11 01:00 | 0 | 0
2018-10-11 02:00 | 0 | 0
2018-10-11 03:00 | 0 | 0
2018-10-11 04:00 | 0 | 0
2018-10-11 05:00 | 0.00055845 | 0
2018-10-11 06:00 | 5.0736e-05 | 0
2018-10-11 07:00 | 0.00030549 | 0
2018-10-11 08:00 | 0.00012077 | 0
2018-10-11 09:00 | 6.3956e-05 | 0
2018-10-11 10:00 | 0.0001472 | 0
2018-10-11 11:00 | 0.00026082 | 0
2018-10-11 12:00 | 0.00031478 | 0
2018-10-11 13:00 | 0.00026082 | 0
2018-10-11 14:00 | 3.8588e-05 | 0
2018-10-11 15:00 | 7.003e-05 | 0
2018-10-11 16:00 | 0 | 0
2018-10-11 17:00 | 0 | 0
2018-10-11 18:00 | 1.9294e-05 | 0
2018-10-11 19:00 | 0.00034908 | 0
2018-10-11 20:00 | 0 | 0
2018-10-11 21:00 | 2.5368e-05 | 0
2018-10-11 22:00 | 0.00015435 | 0
2018-10-11 23:00 | 0 | 0
2018-10-12 | 0 | 0
2018-10-12 01:00 | 0 | 0
2018-10-12 02:00 | 0 | 0
2018-10-12 03:00 | 0 | 0
2018-10-12 04:00 | 0 | 0
2018-10-12 05:00 | 0.00055845 | 0
2018-10-12 06:00 | 5.0736e-05 | 0
2018-10-12 07:00 | 0.00030549 | 0
2018-10-12 08:00 | 0.00012077 | 0
2018-10-12 09:00 | 6.3956e-05 | 0
2018-10-12 10:00 | 0.0001472 | 0
2018-10-12 11:00 | 0.00026082 | 0
2018-10-12 12:00 | 0.00031478 | 0
2018-10-12 13:00 | 0.00026082 | 0
2018-10-12 14:00 | 3.8588e-05 | 0
2018-10-12 15:00 | 7.003e-05 | 0
2018-10-12 16:00 | 0 | 0
2018-10-12 17:00 | 0 | 0
2018-10-12 18:00 | 1.9294e-05 | 0
2018-10-12 19:00 | 0.00034908 | 0
2018-10-12 20:00 | 0 | 0
2018-10-12 21:00 | 2.5368e-05 | 0
2018-10-12 22:00 | 0.00015435 | 0
2018-10-12 23:00 | 0 | 0
2018-10-13 | 0 | 0
2018-10-13 01:00 | 0 | 0
2018-10-13 02:00 | 0 | 0
2018-10-13 03:00 | 0 | 0
2018-10-13 04:00 | 0 | 0
2018-10-13 05:00 | 0.00055845 | 0
2018-10-13 06:00 | 5.0736e-05 | 0
2018-10-13 07:00 | 0.00030549 | 0
2018-10-13 08:00 | 0.00012077 | 0
2018-10-13 09:00 | 6.3956e-05 | 0
2018-10-13 10:00 | 0.0001472 | 0
2018-10-13 11:00 | 0.00026082 | 0
2018-10-13 12:00 | 0.00031478 | 0
2018-10-13 13:00 | 0.00026082 | 0
2018-10-13 14:00 | 3.8588e-05 | 0
2018-10-13 15:00 | 7.003e-05 | 0
2018-10-13 16:00 | 0 | 0
2018-10-13 17:00 | 0 | 0
2018-10-13 18:00 | 1.9294e-05 | 0
2018-10-13 19:00 | 0.00034908 | 0
2018-10-13 20:00 | 0 | 0
2018-10-13 21:00 | 2.5368e-05 | 0
2018-10-13 22:00 | 0.00015435 | 0
2018-10-13 23:00 | 0 | 0
2018-10-14 | 0 | 0
2018-10-14 01:00 | 0 | 0
2018-10-14 02:00 | 0 | 0
2018-10-14 03:00 | 0 | 0
2018-10-14 04:00 | 0 | 0
2018-10-14 05:00 | 0 | 0
2018-10-14 06:00 | 0 | 0
2018-10-14 07:00 | 0.00045662 | 0
2018-10-14 08:00 | 0 | 0
2018-10-14 09:00 | 0.00041313 | 0
2018-10-14 10:00 | 0.00013046 | 0
2018-10-14 11:00 | 0.00013046 | 0
2018-10-14 12:00 | 0 | 0
2018-10-14 13:00 | 0.00013046 | 0
2018-10-14 14:00 | 0.00015221 | 0
2018-10-14 15:00 | 0 | 0
2018-10-14 16:00 | 0.00013046 | 0
2018-10-14 17:00 | 0.0006958 | 0
2018-10-14 18:00 | 0 | 0
2018-10-14 19:00 | 0 | 0
2018-10-14 20:00 | 0 | 0
2018-10-14 21:00 | 0.00050011 | 0
2018-10-14 22:00 | 0 | 0
2018-10-14 23:00 | 0 | 0
2018-10-15 | 0 | 0
2018-10-15 01:00 | 0 | 0
2018-10-15 02:00 | 0 | 0
2018-10-15 03:00 | 0 | 0
2018-10-15 04:00 | 0 | 0
2018-10-15 05:00 | 0.00055845 | 0
2018-10-15 06:00 | 5.0736e-05 | 0
2018-10-15 07:00 | 0.00030549 | 0
2018-10-15 08:00 | 0.00012077 | 0
2018-10-15 09:00 | 6.3956e-05 | 0
2018-10-15 10:00 | 0.0001472 | 0
2018-10-15 11:00 | 0.00026082 | 0
2018-10-15 12:00 | 0.00031478 | 0
2018-10-15 13:00 | 0.00026082 | 0
2018-10-15 14:00 | 3.8588e-05 | 0
2018-10-15 15:00 | 7.003e-05 | 0
2018-10-15 16:00 | 0 | 0
2018-10-15 17:00 | 0 | 0
2018-10-15 18:00 | 1.9294e-05 | 0
2018-10-15 19:00 | 0.00034908 | 0
2018-10-15 20:00 | 0 | 0
2018-10-15 21:00 | 2.5368e-05 | 0
2018-10-15 22:00 | 0.00015435 | 0
2018-10-15 23:00 | 0 | 0
2018-10-16 | 0 | 0
2018-10-16 01:00 | 0 | 0
2018-10-16 02:00 | 0 | 0
2018-10-16 03:00 | 0 | 0
2018-10-16 04:00 | 0 | 0
2018-10-16 05:00 | 0.00055845 | 0
2018-10-16 06:00 | 5.0736e-05 | 0
2018-10-16 07:00 | 0.00030549 | 0
2018-10-16 08:00 | 0.00012077 | 0
2018-10-16 09:00 | 6.3956e-05 | 0
2018-10-16 10:00 | 0.0001472 | 0
2018-10-16 11:00 | 0.00026082 | 0
2018-10-16 12:00 | 0.00031478 | 0
2018-10-16 13:00 | 0.00026082 | 0
2018-10-16 14:00 | 3.8588e-05 | 0
2018-10-16 15:00 | 7.003e-05 | 0
2018-10-16 16:00 | 0 | 0
2018-10-16 17:00 | 0 | 0
2018-10-16 18:00 | 1.9294e-05 | 0
2018-10-16 19:00 | 0.00034908 | 0
2018-10-16 20:00 | 0 | 0
2018-10-16 21:00 | 2.5368e-05 | 0
2018-10-16 22:00 | 0.00015435 | 0
2018-10-16 23:00 | 0 | 0
2018-10-17 | 0 | 0
2018-10-17 01:00 | 0 | 0
2018-10-17 02:00 | 0 | 0
2018-10-17 03:00 | 0 | 0
2018-10-17 04:00 | 0 | 0
2018-10-17 05:00 | 0.00055845 | 0
2018-10-17 06:00 | 5.0736e-05 | 0
2018-10-17 07:00 | 0.00030549 | 0
2018-10-17 08:00 | 0.00012077 | 0
2018-10-17 09:00 | 6.3956e-05 | 0
2018-10-17 10:00 | 0.0001472 | 0
2018-10-17 11:00 | 0.00026082 | 0
2018-10-17 12:00 | 0.00031478 | 0
2018-10-17 13:00 | 0.00026082 | 0
2018-10-17 14:00 | 3.8588e-05 | 0
2018-10-17 15:00 | 7.003e-05 | 0
2018-10-17 16:00 | 0 | 0
2018-10-17 17:00 | 0 | 0
2018-10-17 18:00 | 1.9294e-05 | 0
2018-10-17 19:00 | 0.00034908 | 0
2018-10-17 20:00 | 0 | 0
2018-10-17 21:00 | 2.5368e-05 | 0
2018-10-17 22:00 | 0.00015435 | 0
2018-10-17 23:00 | 0 | 0
2018-10-18 | 0 | 0
2018-10-18 01:00 | 0 | 0
2018-10-18 02:00 | 0 | 0
2018-10-18 03:00 | 0 | 0
2018-10-18 04:00 | 0 | 0
2018-10-18 05:00 | 0.00055845 | 0
2018-10-18 06:00 | 5.0736e-05 | 0
2018-10-18 07:00 | 0.00030549 | 0
2018-10-18 08:00 | 0.00012077 | 0
2018-10-18 09:00 | 6.3956e-05 | 0
2018-10-18 10:00 | 0.0001472 | 0
2018-10-18 11:00 | 0.00026082 | 0
2018-10-18 12:00 | 0.00031478 | 0
2018-10-18 13:00 | 0.00026082 | 0
2018-10-18 14:00 | 3.8588e-05 | 0
2018-10-18 15:00 | 7.003e-05 | 0
2018-10-18 16:00 | 0 | 0
2018-10-18 17:00 | 0 | 0
2018-10-18 18:00 | 1.9294e-05 | 0
2018-10-18 19:00 | 0.00034908 | 0
2018-10-18 20:00 | 0 | 0
2018-10-18 21:00 | 2.5368e-05 | 0
2018-10-18 22:00 | 0.00015435 | 0
2018-10-18 23:00 | 0 | 0
2018-10-19 | 0 | 0
2018-10-19 01:00 | 0 | 0
2018-10-19 02:00 | 0 | 0
2018-10-19 03:00 | 0 | 0
2018-10-19 04:00 | 0 | 0
2018-10-19 05:00 | 0.00055845 | 0
2018-10-19 06:00 | 5.0736e-05 | 0
2018-10-19 07:00 | 0.00030549 | 0
2018-10-19 08:00 | 0.00012077 | 0
2018-10-19 09:00 | 6.3956e-05 | 0
2018-10-19 10:00 | 0.0001472 | 0
2018-10-19 11:00 | 0.00026082 | 0
2018-10-19 12:00 | 0.00031478 | 0
2018-10-19 13:00 | 0.00026082 | 0
2018-10-19 14:00 | 3.8588e-05 | 0
2018-10-19 15:00 | 7.003e-05 | 0
2018-10-19 16:00 | 0 | 0
2018-10-19 17:00 | 0 | 0
2018-10-19 18:00 | 1.9294e-05 | 0
2018-10-19 19:00 | 0.00034908 | 0
2018-10-19 20:00 | 0 | 0
2018-10-19 21:00 | 2.5368e-05 | 0
2018-10-19 22:00 | 0.00015435 | 0
2018-10-19 23:00 | 0 | 0
2018-10-20 | 0 | 0
2018-10-20 01:00 | 0 | 0
2018-10-20 02:00 | 0 | 0
2018-10-20 03:00 | 0 | 0
2018-10-20 04:00 | 0 | 0
2018-10-20 05:00 | 0.00055845 | 0
2018-10-20 06:00 | 5.0736e-05 | 0
2018-10-20 07:00 | 0.00030549 | 0
2018-10-20 08:00 | 0.00012077 | 0
2018-10-20 09:00 | 6.3956e-05 | 0
2018-10-20 10:00 | 0.0001472 | 0
2018-10-20 11:00 | 0.00026082 | 0
2018-10-20 12:00 | 0.00031478 | 0
2018-10-20 13:00 | 0.00026082 | 0
2018-10-20 14:00 | 3.8588e-05 | 0
2018-10-20 15:00 | 7.003e-05 | 0
2018-10-20 16:00 | 0 | 0
2018-10-20 17:00 | 0 | 0
2018-10-20 18:00 | 1.9294e-05 | 0
2018-10-20 19:00 | 0.00034908 | 0
2018-10-20 20:00 | 0 | 0
2018-10-20 21:00 | 2.5368e-05 | 0
2018-10-20 22:00 | 0.00015435 | 0
2018-10-20 23:00 | 0 | 0
2018-10-21 | 0 | 0
2018-10-21 01:00 | 0 | 0
2018-10-21 02:00 | 0 | 0
2018-10-21 03:00 | 0 | 0
2018-10-21 04:00 | 0 | 0
2018-10-21 05:00 | 0 | 0
2018-10-21 06:00 | 0 | 0
2018-10-21 07:00 | 0.00045662 | 0
2018-10-21 08:00 | 0 | 0
2018-10-21 09:00 | 0.00041313 | 0
2018-10-21 10:00 | 0.00013046 | 0
2018-10-21 11:00 | 0.00013046 | 0
2018-10-21 12:00 | 0 | 0
2018-10-21 13:00 | 0.00013046 | 0
2018-10-21 14:00 | 0.00015221 | 0
2018-10-21 15:00 | 0 | 0
2018-10-21 16:00 | 0.00013046 | 0
2018-10-21 17:00 | 0.0006958 | 0
2018-10-21 18:00 | 0 | 0
2018-10-21 19:00 | 0 | 0
2018-10-21 20:00 | 0 | 0
2018-10-21 21:00 | 0.00050011 | 0
2018-10-21 22:00 | 0 | 0
2018-10-21 23:00 | 0 | 0
2018-10-22 | 0 | 0
2018-10-22 01:00 | 0 | 0
2018-10-22 02:00 | 0 | 0
2018-10-22 03:00 | 0 | 0
2018-10-22 04:00 | 0 | 0
2018-10-22 05:00 | 0.00055845 | 0
2018-10-22 06:00 | 5.0736e-05 | 0
2018-10-22 07:00 | 0.00030549 | 0
2018-10-22 08:00 | 0.00012077 | 0
2018-10-22 09:00 | 6.3956e-05 | 0
2018-10-22 10:00 | 0.0001472 | 0
2018-10-22 11:00 | 0.00026082 | 0
2018-10-22 12:00 | 0.00031478 | 0
2018-10-22 13:00 | 0.00026082 | 0
2018-10-22 14:00 | 3.8588e-05 | 0
2018-10-22 15:00 | 7.003e-05 | 0
2018-10-22 16:00 | 0 | 0
2018-10-22 17:00 | 0 | 0
2018-10-22 18:00 | 1.9294e-05 | 0
2018-10-22 19:00 | 0.00034908 | 0
2018-10-22 20:00 | 0 | 0
2018-10-22 21:00 | 2.5368e-05 | 0
2018-10-22 22:00 | 0.00015435 | 0
2018-10-22 23:00 | 0 | 0
2018-10-23 | 0 | 0
2018-10-23 01:00 | 0 | 0
2018-10-23 02:00 | 0 | 0
2018-10-23 03:00 | 0 | 0
2018-10-23 04:00 | 0 | 0
2018-10-23 05:00 | 0.00055845 | 0
2018-10-23 06:00 | 5.0736e-05 | 0
2018-10-23 07:00 | 0.00030549 | 0
2018-10-23 08:00 | 0.00012077 | 0
2018-10-23 09:00 | 6.3956e-05 | 0
2018-10-23 10:00 | 0.0001472 | 0
2018-10-23 11:00 | 0.00026082 | 0
2018-10-23 12:00 | 0.00031478 | 0
2018-10-23 13:00 | 0.00026082 | 0
2018-10-23 14:00 | 3.8588e-05 | 0
2018-10-23 15:00 | 7.003e-05 | 0
2018-10-23 16:00 | 0 | 0
2018-10-23 17:00 | 0 | 0
2018-10-23 18:00 | 1.9294e-05 | 0
2018-10-23 19:00 | 0.00034908 | 0
2018-10-23 20:00 | 0 | 0
2018-10-23 21:00 | 2.5368e-05 | 0
2018-10-23 22:00 | 0.00015435 | 0
2018-10-23 23:00 | 0 | 0
2018-10-24 | 0 | 0
2018-10-24 01:00 | 0 | 0
2018-10-24 02:00 | 0 | 0
2018-10-24 03:00 | 0 | 0
2018-10-24 04:00 | 0 | 0
2018-10-24 05:00 | 0.00055845 | 0
2018-10-24 06:00 | 5.0736e-05 | 0
2018-10-24 07:00 | 0.00030549 | 0
2018-10-24 08:00 | 0.00012077 | 0
2018-10-24 09:00 | 6.3956e-05 | 0
2018-10-24 10:00 | 0.0001472 | 0
2018-10-24 11:00 | 0.00026082 | 0
2018-10-24 12:00 | 0.00031478 | 0
2018-10-24 13:00 | 0.00026082 | 0
2018-10-24 14:00 | 3.8588e-05 | 0
2018-10-24 15:00 | 7.003e-05 | 0
2018-10-24 16:00 | 0 | 0
2018-10-24 17:00 | 0 | 0
2018-10-24 18:00 | 1.9294e-05 | 0
2018-10-24 19:00 | 0.00034908 | 0
2018-10-24 20:00 | 0 | 0
2018-10-24 21:00 | 2.5368e-05 | 0
2018-10-24 22:00 | 0.00015435 | 0
2018-10-24 23:00 | 0 | 0
2018-10-25 | 0 | 0
2018-10-25 01:00 | 0 | 0
2018-10-25 02:00 | 0 | 0
2018-10-25 03:00 | 0 | 0
2018-10-25 04:00 | 0 | 0
2018-10-25 05:00 | 0.00055845 | 0
2018-10-25 06:00 | 5.0736e-05 | 0
2018-10-25 07:00 | 0.00030549 | 0
2018-10-25 08:00 | 0.00012077 | 0
2018-10-25 09:00 | 6.3956e-05 | 0
2018-10-25 10:00 | 0.0001472 | 0
2018-10-25 11:00 | 0.00026082 | 0
2018-10-25 12:00 | 0.00031478 | 0
2018-10-25 13:00 | 0.00026082 | 0
2018-10-25 14:00 | 3.8588e-05 | 0
2018-10-25 15:00 | 7.003e-05 | 0
2018-10-25 16:00 | 0 | 0
2018-10-25 17:00 | 0 | 0
2018-10-25 18:00 | 1.9294e-05 | 0
2018-10-25 19:00 | 0.00034908 | 0
2018-10-25 20:00 | 0 | 0
2018-10-25 21:00 | 2.5368e-05 | 0
2018-10-25 22:00 | 0.00015435 | 0
2018-10-25 23:00 | 0 | 0
2018-10-26 | 0 | 0
2018-10-26 01:00 | 0 | 0
2018-10-26 02:00 | 0 | 0
2018-10-26 03:00 | 0 | 0
2018-10-26 04:00 | 0 | 0
2018-10-26 05:00 | 0.00055845 | 0
2018-10-26 06:00 | 5.0736e-05 | 0
2018-10-26 07:00 | 0.00030549 | 0
2018-10-26 08:00 | 0.00012077 | 0
2018-10-26 09:00 | 6.3956e-05 | 0
2018-10-26 10:00 | 0.0001472 | 0
2018-10-26 11:00 | 0.00026082 | 0
2018-10-26 12:00 | 0.00031478 | 0
2018-10-26 13:00 | 0.00026082 | 0
2018-10-26 14:00 | 3.8588e-05 | 0
2018-10-26 15:00 | 7.003e-05 | 0
2018-10-26 16:00 | 0 | 0
2018-10-26 17:00 | 0 | 0
2018-10-26 18:00 | 1.9294e-05 | 0
2018-10-26 19:00 | 0.00034908 | 0
2018-10-26 20:00 | 0 | 0
2018-10-26 21:00 | 2.5368e-05 | 0
2018-10-26 22:00 | 0.00015435 | 0
2018-10-26 23:00 | 0 | 0
2018-10-27 | 0 | 0
2018-10-27 01:00 | 0 | 0
2018-10-27 02:00 | 0 | 0
2018-10-27 03:00 | 0 | 0
2018-10-27 04:00 | 0 | 0
2018-10-27 05:00 | 0.00055845 | 0
2018-10-27 06:00 | 5.0736e-05 | 0
2018-10-27 07:00 | 0.00030549 | 0
2018-10-27 08:00 | 0.00012077 | 0
2018-10-27 09:00 | 6.3956e-05 | 0
2018-10-27 10:00 | 0.0001472 | 0
2018-10-27 11:00 | 0.00026082 | 0
2018-10-27 12:00 | 0.00031478 | 0
2018-10-27 13:00 | 0.00026082 | 0
2018-10-27 14:00 | 3.8588e-05 | 0
2018-10-27 15:00 | 7.003e-05 | 0
2018-10-27 16:00 | 0 | 0
2018-10-27 17:00 | 0 | 0
2018-10-27 18:00 | 1.9294e-05 | 0
2018-10-27 19:00 | 0.00034908 | 0
2018-10-27 20:00 | 0 | 0
2018-10-27 21:00 | 2.5368e-05 | 0
2018-10-27 22:00 | 0.00015435 | 0
2018-10-27 23:00 | 0 | 0
2018-10-28 | 0 | 0
2018-10-28 01:00 | 0 | 0
2018-10-28 02:00 | 0 | 0
2018-10-28 03:00 | 0 | 0
2018-10-28 04:00 | 0 | 0
2018-10-28 05:00 | 0 | 0
2018-10-28 06:00 | 0 | 0
2018-10-28 07:00 | 0.00045662 | 0
2018-10-28 08:00 | 0 | 0
2018-10-28 09:00 | 0.00041313 | 0
2018-10-28 10:00 | 0.00013046 | 0
2018-10-28 11:00 | 0.00013046 | 0
2018-10-28 12:00 | 0 | 0
2018-10-28 13:00 | 0.00013046 | 0
2018-10-28 14:00 | 0.00015221 | 0
2018-10-28 15:00 | 0 | 0
2018-10-28 16:00 | 0.00013046 | 0
2018-10-28 17:00 | 0.0006958 | 0
2018-10-28 18:00 | 0 | 0
2018-10-28 19:00 | 0 | 0
2018-10-28 20:00 | 0 | 0
2018-10-28 21:00 | 0.00050011 | 0
2018-10-28 22:00 | 0 | 0
2018-10-28 23:00 | 0 | 0
2018-10-29 | 0 | 0
2018-10-29 01:00 | 0 | 0
2018-10-29 02:00 | 0 | 0
2018-10-29 03:00 | 0 | 0
2018-10-29 04:00 | 0 | 0
2018-10-29 05:00 | 0.00055845 | 0
2018-10-29 06:00 | 5.0736e-05 | 0
2018-10-29 07:00 | 0.00030549 | 0
2018-10-29 08:00 | 0.00012077 | 0
2018-10-29 09:00 | 6.3956e-05 | 0
2018-10-29 10:00 | 0.0001472 | 0
2018-10-29 11:00 | 0.00026082 | 0
2018-10-29 12:00 | 0.00031478 | 0
2018-10-29 13:00 | 0.00026082 | 0
2018-10-29 14:00 | 3.8588e-05 | 0
2018-10-29 15:00 | 7.003e-05 | 0
2018-10-29 16:00 | 0 | 0
2018-10-29 17:00 | 0 | 0
2018-10-29 18:00 | 1.9294e-05 | 0
2018-10-29 19:00 | 0.00034908 | 0
2018-10-29 20:00 | 0 | 0
2018-10-29 21:00 | 2.5368e-05 | 0
2018-10-29 22:00 | 0.00015435 | 0
2018-10-29 23:00 | 0 | 0
2018-10-30 | 0 | 0
2018-10-30 01:00 | 0 | 0
2018-10-30 02:00 | 0 | 0
2018-10-30 03:00 | 0 | 0
2018-10-30 04:00 | 0 | 0
2018-10-30 05:00 | 0.00055845 | 0
2018-10-30 06:00 | 5.0736e-05 | 0
2018-10-30 07:00 | 0.00030549 | 0
2018-10-30 08:00 | 0.00012077 | 0
2018-10-30 09:00 | 6.3956e-05 | 0
2018-10-30 10:00 | 0.0001472 | 0
2018-10-30 11:00 | 0.00026082 | 0
2018-10-30 12:00 | 0.00031478 | 0
2018-10-30 13:00 | 0.00026082 | 0
2018-10-30 14:00 | 3.8588e-05 | 0
2018-10-30 15:00 | 7.003e-05 | 0
2018-10-30 16:00 | 0 | 0
2018-10-30 17:00 | 0 | 0
2018-10-30 18:00 | 1.9294e-05 | 0
2018-10-30 19:00 | 0.00034908 | 0
2018-10-30 20:00 | 0 | 0
2018-10-30 21:00 | 2.5368e-05 | 0
2018-10-30 22:00 | 0.00015435 | 0
2018-10-30 23:00 | 0 | 0
2018-10-31 | 0 | 0
2018-10-31 01:00 | 0 | 0
2018-10-31 02:00 | 0 | 0
2018-10-31 03:00 | 0 | 0
2018-10-31 04:00 | 0 | 0
2018-10-31 05:00 | 0.00055845 | 0
2018-10-31 06:00 | 5.0736e-05 | 0
2018-10-31 07:00 | 0.00030549 | 0
2018-10-31 08:00 | 0.00012077 | 0
2018-10-31 09:00 | 6.3956e-05 | 0
2018-10-31 10:00 | 0.0001472 | 0
2018-10-31 11:00 | 0.00026082 | 0
2018-10-31 12:00 | 0.00031478 | 0
2018-10-31 13:00 | 0.00026082 | 0
2018-10-31 14:00 | 3.8588e-05 | 0
2018-10-31 15:00 | 7.003e-05 | 0
2018-10-31 16:00 | 0 | 0
2018-10-31 17:00 | 0 | 0
2018-10-31 18:00 | 1.9294e-05 | 0
2018-10-31 19:00 | 0.00034908 | 0
2018-10-31 20:00 | 0 | 0
2018-10-31 21:00 | 2.5368e-05 | 0
2018-10-31 22:00 | 0.00015435 | 0
2018-10-31 23:00 | 0 | 0
2018-11-01 | 0 | 0
2018-11-01 01:00 | 0 | 0
2018-11-01 02:00 | 0 | 0
2018-11-01 03:00 | 0 | 0
2018-11-01 04:00 | 0 | 0
2018-11-01 05:00 | 0.00055845 | 0
2018-11-01 06:00 | 5.0736e-05 | 0
2018-11-01 07:00 | 0.00030549 | 0
2018-11-01 08:00 | 0.00012077 | 0
2018-11-01 09:00 | 6.3956e-05 | 0
2018-11-01 10:00 | 0.0001472 | 0
2018-11-01 11:00 | 0.00026082 | 0
2018-11-01 12:00 | 0.00031478 | 0
2018-11-01 13:00 | 0.00026082 | 0
2018-11-01 14:00 | 3.8588e-05 | 0
2018-11-01 15:00 | 7.003e-05 | 0
2018-11-01 16:00 | 0 | 0
2018-11-01 17:00 | 0 | 0
2018-11-01 18:00 | 1.9294e-05 | 0
2018-11-01 19:00 | 0.00034908 | 0
2018-11-01 20:00 | 0 | 0
2018-11-01 21:00 | 2.5368e-05 | 0
2018-11-01 22:00 | 0.00015435 | 0
2018-11-01 23:00 | 0 | 0
2018-11-02 | 0 | 0
2018-11-02 01:00 | 0 | 0
2018-11-02 02:00 | 0 | 0
2018-11-02 03:00 | 0 | 0
2018-11-02 04:00 | 0 | 0
2018-11-02 05:00 | 0.00055845 | 0
2018-11-02 06:00 | 5.0736e-05 | 0
2018-11-02 07:00 | 0.00030549 | 0
2018-11-02 08:00 | 0.00012077 | 0
2018-11-02 09:00 | 6.3956e-05 | 0
2018-11-02 10:00 | 0.0001472 | 0
2018-11-02 11:00 | 0.00026082 | 0
2018-11-02 12:00 | 0.00031478 | 0
2018-11-02 13:00 | 0.00026082 | 0
2018-11-02 14:00 | 3.8588e-05 | 0
2018-11-02 15:00 | 7.003e-05 | 0
2018-11-02 16:00 | 0 | 0
2018-11-02 17:00 | 0 | 0
2018-11-02 18:00 | 1.9294e-05 | 0
2018-11-02 19:00 | 0.00034908 | 0
2018-11-02 20:00 | 0 | 0
2018-11-02 21:00 | 2.5368e-05 | 0
2018-11-02 22:00 | 0.00015435 | 0
2018-11-02 23:00 | 0 | 0
2018-11-03 | 0 | 0
2018-11-03 01:00 | 0 | 0
2018-11-03 02:00 | 0 | 0
2018-11-03 03:00 | 0 | 0
2018-11-03 04:00 | 0 | 0
2018-11-03 05:00 | 0.00055845 | 0
2018-11-03 06:00 | 5.0736e-05 | 0
2018-11-03 07:00 | 0.00030549 | 0
2018-11-03 08:00 | 0.00012077 | 0
2018-11-03 09:00 | 6.3956e-05 | 0
2018-11-03 10:00 | 0.0001472 | 0
2018-11-03 11:00 | 0.00026082 | 0
2018-11-03 12:00 | 0.00031478 | 0
2018-11-03 13:00 | 0.00026082 | 0
2018-11-03 14:00 | 3.8588e-05 | 0
2018-11-03 15:00 | 7.003e-05 | 0
2018-11-03 16:00 | 0 | 0
2018-11-03 17:00 | 0 | 0
2018-11-03 18:00 | 1.9294e-05 | 0
2018-11-03 19:00 | 0.00034908 | 0
2018-11-03 20:00 | 0 | 0
2018-11-03 21:00 | 2.5368e-05 | 0
2018-11-03 22:00 | 0.00015435 | 0
2018-11-03 23:00 | 0 | 0
2018-11-04 | 0 | 0
2018-11-04 01:00 | 0 | 0
2018-11-04 02:00 | 0 | 0
2018-11-04 03:00 | 0 | 0
2018-11-04 04:00 | 0 | 0
2018-11-04 05:00 | 0 | 0
2018-11-04 06:00 | 0 | 0
2018-11-04 07:00 | 0.00045662 | 0
2018-11-04 08:00 | 0 | 0
2018-11-04 09:00 | 0.00041313 | 0
2018-11-04 10:00 | 0.00013046 | 0
2018-11-04 11:00 | 0.00013046 | 0
2018-11-04 12:00 | 0 | 0
2018-11-04 13:00 | 0.00013046 | 0
2018-11-04 14:00 | 0.00015221 | 0
2018-11-04 15:00 | 0 | 0
2018-11-04 16:00 | 0.00013046 | 0
2018-11-04 17:00 | 0.0006958 | 0
2018-11-04 18:00 | 0 | 0
2018-11-04 19:00 | 0 | 0
2018-11-04 20:00 | 0 | 0
2018-11-04 21:00 | 0.00050011 | 0
2018-11-04 22:00 | 0 | 0
2018-11-04 23:00 | 0 | 0
2018-11-05 | 0 | 0
2018-11-05 01:00 | 0 | 0
2018-11-05 02:00 | 0 | 0
2018-11-05 03:00 | 0 | 0
2018-11-05 04:00 | 0 | 0
2018-11-05 05:00 | 0.00055845 | 0
2018-11-05 06:00 | 5.0736e-05 | 0
2018-11-05 07:00 | 0.00030549 | 0
2018-11-05 08:00 | 0.00012077 | 0
2018-11-05 09:00 | 6.3956e-05 | 0
2018-11-05 10:00 | 0.0001472 | 0
2018-11-05 11:00 | 0.00026082 | 0
2018-11-05 12:00 | 0.00031478 | 0
2018-11-05 13:00 | 0.00026082 | 0
2018-11-05 14:00 | 3.8588e-05 | 0
2018-11-05 15:00 | 7.003e-05 | 0
2018-11-05 16:00 | 0 | 0
2018-11-05 17:00 | 0 | 0
2018-11-05 18:00 | 1.9294e-05 | 0
2018-11-05 19:00 | 0.00034908 | 0
2018-11-05 20:00 | 0 | 0
2018-11-05 21:00 | 2.5368e-05 | 0
2018-11-05 22:00 | 0.00015435 | 0
2018-11-05 23:00 | 0 | 0
2018-11-06 | 0 | 0
2018-11-06 01:00 | 0 | 0
2018-11-06 02:00 | 0 | 0
2018-11-06 03:00 | 0 | 0
2018-11-06 04:00 | 0 | 0
2018-11-06 05:00 | 0.00055845 | 0
2018-11-06 06:00 | 5.0736e-05 | 0
2018-11-06 07:00 | 0.00030549 | 0
2018-11-06 08:00 | 0.00012077 | 0
2018-11-06 09:00 | 6.3956e-05 | 0
2018-11-06 10:00 | 0.0001472 | 0
2018-11-06 11:00 | 0.00026082 | 0
2018-11-06 12:00 | 0.00031478 | 0
2018-11-06 13:00 | 0.00026082 | 0
2018-11-06 14:00 | 3.8588e-05 | 0
2018-11-06 15:00 | 7.003e-05 | 0
2018-11-06 16:00 | 0 | 0
2018-11-06 17:00 | 0 | 0
2018-11-06 18:00 | 1.9294e-05 | 0
2018-11-06 19:00 | 0.00034908 | 0
2018-11-06 20:00 | 0 | 0
2018-11-06 21:00 | 2.5368e-05 | 0
2018-11-06 22:00 | 0.00015435 | 0
2018-11-06 23:00 | 0 | 0
2018-11-07 | 0 | 0
2018-11-07 01:00 | 0 | 0
2018-11-07 02:00 | 0 | 0
2018-11-07 03:00 | 0 | 0
2018-11-07 04:00 | 0 | 0
2018-11-07 05:00 | 0.00055845 | 0
2018-11-07 06:00 | 5.0736e-05 | 0
2018-11-07 07:00 | 0.00030549 | 0
2018-11-07 08:00 | 0.00012077 | 0
2018-11-07 09:00 | 6.3956e-05 | 0
2018-11-07 10:00 | 0.0001472 | 0
2018-11-07 11:00 | 0.00026082 | 0
2018-11-07 12:00 | 0.00031478 | 0
2018-11-07 13:00 | 0.00026082 | 0
2018-11-07 14:00 | 3.8588e-05 | 0
2018-11-07 15:00 | 7.003e-05 | 0
2018-11-07 16:00 | 0 | 0
2018-11-07 17:00 | 0 | 0
2018-11-07 18:00 | 1.9294e-05 | 0
2018-11-07 19:00 | 0.00034908 | 0
2018-11-07 20:00 | 0 | 0
2018-11-07 21:00 | 2.5368e-05 | 0
2018-11-07 22:00 | 0.00015435 | 0
2018-11-07 23:00 | 0 | 0
2018-11-08 | 0 | 0
2018-11-08 01:00 | 0 | 0
2018-11-08 02:00 | 0 | 0
2018-11-08 03:00 | 0 | 0
2018-11-08 04:00 | 0 | 0
2018-11-08 05:00 | 0.00055845 | 0
2018-11-08 06:00 | 5.0736e-05 | 0
2018-11-08 07:00 | 0.00030549 | 0
2018-11-08 08:00 | 0.00012077 | 0
2018-11-08 09:00 | 6.3956e-05 | 0
2018-11-08 10:00 | 0.0001472 | 0
2018-11-08 11:00 | 0.00026082 | 0
2018-11-08 12:00 | 0.00031478 | 0
2018-11-08 13:00 | 0.00026082 | 0
2018-11-08 14:00 | 3.8588e-05 | 0
2018-11-08 15:00 | 7.003e-05 | 0
2018-11-08 16:00 | 0 | 0
2018-11-08 17:00 | 0 | 0
2018-11-08 18:00 | 1.9294e-05 | 0
2018-11-08 19:00 | 0.00034908 | 0
2018-11-08 20:00 | 0 | 0
2018-11-08 21:00 | 2.5368e-05 | 0
2018-11-08 22:00 | 0.00015435 | 0
2018-11-08 23:00 | 0 | 0
2018-11-09 | 0 | 0
2018-11-09 01:00 | 0 | 0
2018-11-09 02:00 | 0 | 0
2018-11-09 03:00 | 0 | 0
2018-11-09 04:00 | 0 | 0
2018-11-09 05:00 | 0.00055845 | 0
2018-11-09 06:00 | 5.0736e-05 | 0
2018-11-09 07:00 | 0.00030549 | 0
2018-11-09 08:00 | 0.00012077 | 0
2018-11-09 09:00 | 6.3956e-05 | 0
2018-11-09 10:00 | 0.0001472 | 0
2018-11-09 11:00 | 0.00026082 | 0
2018-11-09 12:00 | 0.00031478 | 0
2018-11-09 13:00 | 0.00026082 | 0
2018-11-09 14:00 | 3.8588e-05 | 0
2018-11-09 15:00 | 7.003e-05 | 0
2018-11-09 16:00 | 0 | 0
2018-11-09 17:00 | 0 | 0
2018-11-09 18:00 | 1.9294e-05 | 0
2018-11-09 19:00 | 0.00034908 | 0
2018-11-09 20:00 | 0 | 0
2018-11-09 21:00 | 2.5368e-05 | 0
2018-11-09 22:00 | 0.00015435 | 0
2018-11-09 23:00 | 0 | 0
2018-11-10 | 0 | 0
2018-11-10 01:00 | 0 | 0
2018-11-10 02:00 | 0 | 0
2018-11-10 03:00 | 0 | 0
2018-11-10 04:00 | 0 | 0
2018-11-10 05:00 | 0.00055845 | 0
2018-11-10 06:00 | 5.0736e-05 | 0
2018-11-10 07:00 | 0.00030549 | 0
2018-11-10 08:00 | 0.00012077 | 0
2018-11-10 09:00 | 6.3956e-05 | 0
2018-11-10 10:00 | 0.0001472 | 0
2018-11-10 11:00 | 0.00026082 | 0
2018-11-10 12:00 | 0.00031478 | 0
2018-11-10 13:00 | 0.00026082 | 0
2018-11-10 14:00 | 3.8588e-05 | 0
2018-11-10 15:00 | 7.003e-05 | 0
2018-11-10 16:00 | 0 | 0
2018-11-10 17:00 | 0 | 0
2018-11-10 18:00 | 1.9294e-05 | 0
2018-11-10 19:00 | 0.00034908 | 0
2018-11-10 20:00 | 0 | 0
2018-11-10 21:00 | 2.5368e-05 | 0
2018-11-10 22:00 | 0.00015435 | 0
2018-11-10 23:00 | 0 | 0
2018-11-11 | 0 | 0
2018-11-11 01:00 | 0 | 0
2018-11-11 02:00 | 0 | 0
2018-11-11 03:00 | 0 | 0
2018-11-11 04:00 | 0 | 0
2018-11-11 05:00 | 0 | 0
2018-11-11 06:00 | 0 | 0
2018-11-11 07:00 | 0.00045662 | 0
2018-11-11 08:00 | 0 | 0
2018-11-11 09:00 | 0.00041313 | 0
2018-11-11 10:00 | 0.00013046 | 0
2018-11-11 11:00 | 0.00013046 | 0
2018-11-11 12:00 | 0 | 0
2018-11-11 13:00 | 0.00013046 | 0
2018-11-11 14:00 | 0.00015221 | 0
2018-11-11 15:00 | 0 | 0
2018-11-11 16:00 | 0.00013046 | 0
2018-11-11 17:00 | 0.0006958 | 0
2018-11-11 18:00 | 0 | 0
2018-11-11 19:00 | 0 | 0
2018-11-11 20:00 | 0 | 0
2018-11-11 21:00 | 0.00050011 | 0
2018-11-11 22:00 | 0 | 0
2018-11-11 23:00 | 0 | 0
2018-11-12 | 0 | 0
2018-11-12 01:00 | 0 | 0
2018-11-12 02:00 | 0 | 0
2018-11-12 03:00 | 0 | 0
2018-11-12 04:00 | 0 | 0
2018-11-12 05:00 | 0.00055845 | 0
2018-11-12 06:00 | 5.0736e-05 | 0
2018-11-12 07:00 | 0.00030549 | 0
2018-11-12 08:00 | 0.00012077 | 0
2018-11-12 09:00 | 6.3956e-05 | 0
2018-11-12 10:00 | 0.0001472 | 0
2018-11-12 11:00 | 0.00026082 | 0
2018-11-12 12:00 | 0.00031478 | 0
2018-11-12 13:00 | 0.00026082 | 0
2018-11-12 14:00 | 3.8588e-05 | 0
2018-11-12 15:00 | 7.003e-05 | 0
2018-11-12 16:00 | 0 | 0
2018-11-12 17:00 | 0 | 0
2018-11-12 18:00 | 1.9294e-05 | 0
2018-11-12 19:00 | 0.00034908 | 0
2018-11-12 20:00 | 0 | 0
2018-11-12 21:00 | 2.5368e-05 | 0
2018-11-12 22:00 | 0.00015435 | 0
2018-11-12 23:00 | 0 | 0
2018-11-13 | 0 | 0
2018-11-13 01:00 | 0 | 0
2018-11-13 02:00 | 0 | 0
2018-11-13 03:00 | 0 | 0
2018-11-13 04:00 | 0 | 0
2018-11-13 05:00 | 0.00055845 | 0
2018-11-13 06:00 | 5.0736e-05 | 0
2018-11-13 07:00 | 0.00030549 | 0
2018-11-13 08:00 | 0.00012077 | 0
2018-11-13 09:00 | 6.3956e-05 | 0
2018-11-13 10:00 | 0.0001472 | 0
2018-11-13 11:00 | 0.00026082 | 0
2018-11-13 12:00 | 0.00031478 | 0
2018-11-13 13:00 | 0.00026082 | 0
2018-11-13 14:00 | 3.8588e-05 | 0
2018-11-13 15:00 | 7.003e-05 | 0
2018-11-13 16:00 | 0 | 0
2018-11-13 17:00 | 0 | 0
2018-11-13 18:00 | 1.9294e-05 | 0
2018-11-13 19:00 | 0.00034908 | 0
2018-11-13 20:00 | 0 | 0
2018-11-13 21:00 | 2.5368e-05 | 0
2018-11-13 22:00 | 0.00015435 | 0
2018-11-13 23:00 | 0 | 0
2018-11-14 | 0 | 0
2018-11-14 01:00 | 0 | 0
2018-11-14 02:00 | 0 | 0
2018-11-14 03:00 | 0 | 0
2018-11-14 04:00 | 0 | 0
2018-11-14 05:00 | 0.00055845 | 0
2018-11-14 06:00 | 5.0736e-05 | 0
2018-11-14 07:00 | 0.00030549 | 0
2018-11-14 08:00 | 0.00012077 | 0
2018-11-14 09:00 | 6.3956e-05 | 0
2018-11-14 10:00 | 0.0001472 | 0
2018-11-14 11:00 | 0.00026082 | 0
2018-11-14 12:00 | 0.00031478 | 0
2018-11-14 13:00 | 0.00026082 | 0
2018-11-14 14:00 | 3.8588e-05 | 0
2018-11-14 15:00 | 7.003e-05 | 0
2018-11-14 16:00 | 0 | 0
2018-11-14 17:00 | 0 | 0
2018-11-14 18:00 | 1.9294e-05 | 0
2018-11-14 19:00 | 0.00034908 | 0
2018-11-14 20:00 | 0 | 0
2018-11-14 21:00 | 2.5368e-05 | 0
2018-11-14 22:00 | 0.00015435 | 0
2018-11-14 23:00 | 0 | 0
2018-11-15 | 0 | 0
2018-11-15 01:00 | 0 | 0
2018-11-15 02:00 | 0 | 0
2018-11-15 03:00 | 0 | 0
2018-11-15 04:00 | 0 | 0
2018-11-15 05:00 | 0.00055845 | 0
2018-11-15 06:00 | 5.0736e-05 | 0
2018-11-15 07:00 | 0.00030549 | 0
2018-11-15 08:00 | 0.00012077 | 0
2018-11-15 09:00 | 6.3956e-05 | 0
2018-11-15 10:00 | 0.0001472 | 0
2018-11-15 11:00 | 0.00026082 | 0
2018-11-15 12:00 | 0.00031478 | 0
2018-11-15 13:00 | 0.00026082 | 0
2018-11-15 14:00 | 3.8588e-05 | 0
2018-11-15 15:00 | 7.003e-05 | 0
2018-11-15 16:00 | 0 | 0
2018-11-15 17:00 | 0 | 0
2018-11-15 18:00 | 1.9294e-05 | 0
2018-11-15 19:00 | 0.00034908 | 0
2018-11-15 20:00 | 0 | 0
2018-11-15 21:00 | 2.5368e-05 | 0
2018-11-15 22:00 | 0.00015435 | 0
2018-11-15 23:00 | 0 | 0
2018-11-16 | 0 | 0
2018-11-16 01:00 | 0 | 0
2018-11-16 02:00 | 0 | 0
2018-11-16 03:00 | 0 | 0
2018-11-16 04:00 | 0 | 0
2018-11-16 05:00 | 0.00055845 | 0
2018-11-16 06:00 | 5.0736e-05 | 0
2018-11-16 07:00 | 0.00030549 | 0
2018-11-16 08:00 | 0.00012077 | 0
2018-11-16 09:00 | 6.3956e-05 | 0
2018-11-16 10:00 | 0.0001472 | 0
2018-11-16 11:00 | 0.00026082 | 0
2018-11-16 12:00 | 0.00031478 | 0
2018-11-16 13:00 | 0.00026082 | 0
2018-11-16 14:00 | 3.8588e-05 | 0
2018-11-16 15:00 | 7.003e-05 | 0
2018-11-16 16:00 | 0 | 0
2018-11-16 17:00 | 0 | 0
2018-11-16 18:00 | 1.9294e-05 | 0
2018-11-16 19:00 | 0.00034908 | 0
2018-11-16 20:00 | 0 | 0
2018-11-16 21:00 | 2.5368e-05 | 0
2018-11-16 22:00 | 0.00015435 | 0
2018-11-16 23:00 | 0 | 0
2018-11-17 | 0 | 0
2018-11-17 01:00 | 0 | 0
2018-11-17 02:00 | 0 | 0
2018-11-17 03:00 | 0 | 0
2018-11-17 04:00 | 0 | 0
2018-11-17 05:00 | 0.00055845 | 0
2018-11-17 06:00 | 5.0736e-05 | 0
2018-11-17 07:00 | 0.00030549 | 0
2018-11-17 08:00 | 0.00012077 | 0
2018-11-17 09:00 | 6.3956e-05 | 0
2018-11-17 10:00 | 0.0001472 | 0
2018-11-17 11:00 | 0.00026082 | 0
2018-11-17 12:00 | 0.00031478 | 0
2018-11-17 13:00 | 0.00026082 | 0
2018-11-17 14:00 | 3.8588e-05 | 0
2018-11-17 15:00 | 7.003e-05 | 0
2018-11-17 16:00 | 0 | 0
2018-11-17 17:00 | 0 | 0
2018-11-17 18:00 | 1.9294e-05 | 0
2018-11-17 19:00 | 0.00034908 | 0
2018-11-17 20:00 | 0 | 0
2018-11-17 21:00 | 2.5368e-05 | 0
2018-11-17 22:00 | 0.00015435 | 0
2018-11-17 23:00 | 0 | 0
2018-11-18 | 0 | 0
2018-11-18 01:00 | 0 | 0
2018-11-18 02:00 | 0 | 0
2018-11-18 03:00 | 0 | 0
2018-11-18 04:00 | 0 | 0
2018-11-18 05:00 | 0 | 0
2018-11-18 06:00 | 0 | 0
2018-11-18 07:00 | 0.00045662 | 0
2018-11-18 08:00 | 0 | 0
2018-11-18 09:00 | 0.00041313 | 0
2018-11-18 10:00 | 0.00013046 | 0
2018-11-18 11:00 | 0.00013046 | 0
2018-11-18 12:00 | 0 | 0
2018-11-18 13:00 | 0.00013046 | 0
2018-11-18 14:00 | 0.00015221 | 0
2018-11-18 15:00 | 0 | 0
2018-11-18 16:00 | 0.00013046 | 0
2018-11-18 17:00 | 0.0006958 | 0
2018-11-18 18:00 | 0 | 0
2018-11-18 19:00 | 0 | 0
2018-11-18 20:00 | 0 | 0
2018-11-18 21:00 | 0.00050011 | 0
2018-11-18 22:00 | 0 | 0
2018-11-18 23:00 | 0 | 0
2018-11-19 | 0 | 0
2018-11-19 01:00 | 0 | 0
2018-11-19 02:00 | 0 | 0
2018-11-19 03:00 | 0 | 0
2018-11-19 04:00 | 0 | 0
2018-11-19 05:00 | 0.00055845 | 0
2018-11-19 06:00 | 5.0736e-05 | 0
2018-11-19 07:00 | 0.00030549 | 0
2018-11-19 08:00 | 0.00012077 | 0
2018-11-19 09:00 | 6.3956e-05 | 0
2018-11-19 10:00 | 0.0001472 | 0
2018-11-19 11:00 | 0.00026082 | 0
2018-11-19 12:00 | 0.00031478 | 0
2018-11-19 13:00 | 0.00026082 | 0
2018-11-19 14:00 | 3.8588e-05 | 0
2018-11-19 15:00 | 7.003e-05 | 0
2018-11-19 16:00 | 0 | 0
2018-11-19 17:00 | 0 | 0
2018-11-19 18:00 | 1.9294e-05 | 0
2018-11-19 19:00 | 0.00034908 | 0
2018-11-19 20:00 | 0 | 0
2018-11-19 21:00 | 2.5368e-05 | 0
2018-11-19 22:00 | 0.00015435 | 0
2018-11-19 23:00 | 0 | 0
2018-11-20 | 0 | 0
2018-11-20 01:00 | 0 | 0
2018-11-20 02:00 | 0 | 0
2018-11-20 03:00 | 0 | 0
2018-11-20 04:00 | 0 | 0
2018-11-20 05:00 | 0.00055845 | 0
2018-11-20 06:00 | 5.0736e-05 | 0
2018-11-20 07:00 | 0.00030549 | 0
2018-11-20 08:00 | 0.00012077 | 0
2018-11-20 09:00 | 6.3956e-05 | 0
2018-11-20 10:00 | 0.0001472 | 0
2018-11-20 11:00 | 0.00026082 | 0
2018-11-20 12:00 | 0.00031478 | 0
2018-11-20 13:00 | 0.00026082 | 0
2018-11-20 14:00 | 3.8588e-05 | 0
2018-11-20 15:00 | 7.003e-05 | 0
2018-11-20 16:00 | 0 | 0
2018-11-20 17:00 | 0 | 0
2018-11-20 18:00 | 1.9294e-05 | 0
2018-11-20 19:00 | 0.00034908 | 0
2018-11-20 20:00 | 0 | 0
2018-11-20 21:00 | 2.5368e-05 | 0
2018-11-20 22:00 | 0.00015435 | 0
2018-11-20 23:00 | 0 | 0
2018-11-21 | 0 | 0
2018-11-21 01:00 | 0 | 0
2018-11-21 02:00 | 0 | 0
2018-11-21 03:00 | 0 | 0
2018-11-21 04:00 | 0 | 0
2018-11-21 05:00 | 0.00055845 | 0
2018-11-21 06:00 | 5.0736e-05 | 0
2018-11-21 07:00 | 0.00030549 | 0
2018-11-21 08:00 | 0.00012077 | 0
2018-11-21 09:00 | 6.3956e-05 | 0
2018-11-21 10:00 | 0.0001472 | 0
2018-11-21 11:00 | 0.00026082 | 0
2018-11-21 12:00 | 0.00031478 | 0
2018-11-21 13:00 | 0.00026082 | 0
2018-11-21 14:00 | 3.8588e-05 | 0
2018-11-21 15:00 | 7.003e-05 | 0
2018-11-21 16:00 | 0 | 0
2018-11-21 17:00 | 0 | 0
2018-11-21 18:00 | 1.9294e-05 | 0
2018-11-21 19:00 | 0.00034908 | 0
2018-11-21 20:00 | 0 | 0
2018-11-21 21:00 | 2.5368e-05 | 0
2018-11-21 22:00 | 0.00015435 | 0
2018-11-21 23:00 | 0 | 0
2018-11-22 | 0 | 0
2018-11-22 01:00 | 0 | 0
2018-11-22 02:00 | 0 | 0
2018-11-22 03:00 | 0 | 0
2018-11-22 04:00 | 0 | 0
2018-11-22 05:00 | 0.00055845 | 0
2018-11-22 06:00 | 5.0736e-05 | 0
2018-11-22 07:00 | 0.00030549 | 0
2018-11-22 08:00 | 0.00012077 | 0
2018-11-22 09:00 | 6.3956e-05 | 0
2018-11-22 10:00 | 0.0001472 | 0
2018-11-22 11:00 | 0.00026082 | 0
2018-11-22 12:00 | 0.00031478 | 0
2018-11-22 13:00 | 0.00026082 | 0
2018-11-22 14:00 | 3.8588e-05 | 0
2018-11-22 15:00 | 7.003e-05 | 0
2018-11-22 16:00 | 0 | 0
2018-11-22 17:00 | 0 | 0
2018-11-22 18:00 | 1.9294e-05 | 0
2018-11-22 19:00 | 0.00034908 | 0
2018-11-22 20:00 | 0 | 0
2018-11-22 21:00 | 2.5368e-05 | 0
2018-11-22 22:00 | 0.00015435 | 0
2018-11-22 23:00 | 0 | 0
2018-11-23 | 0 | 0
2018-11-23 01:00 | 0 | 0
2018-11-23 02:00 | 0 | 0
2018-11-23 03:00 | 0 | 0
2018-11-23 04:00 | 0 | 0
2018-11-23 05:00 | 0.00055845 | 0
2018-11-23 06:00 | 5.0736e-05 | 0
2018-11-23 07:00 | 0.00030549 | 0
2018-11-23 08:00 | 0.00012077 | 0
2018-11-23 09:00 | 6.3956e-05 | 0
2018-11-23 10:00 | 0.0001472 | 0
2018-11-23 11:00 | 0.00026082 | 0
2018-11-23 12:00 | 0.00031478 | 0
2018-11-23 13:00 | 0.00026082 | 0
2018-11-23 14:00 | 3.8588e-05 | 0
2018-11-23 15:00 | 7.003e-05 | 0
2018-11-23 16:00 | 0 | 0
2018-11-23 17:00 | 0 | 0
2018-11-23 18:00 | 1.9294e-05 | 0
2018-11-23 19:00 | 0.00034908 | 0
2018-11-23 20:00 | 0 | 0
2018-11-23 21:00 | 2.5368e-05 | 0
2018-11-23 22:00 | 0.00015435 | 0
2018-11-23 23:00 | 0 | 0
2018-11-24 | 0 | 0
2018-11-24 01:00 | 0 | 0
2018-11-24 02:00 | 0 | 0
2018-11-24 03:00 | 0 | 0
2018-11-24 04:00 | 0 | 0
2018-11-24 05:00 | 0.00055845 | 0
2018-11-24 06:00 | 5.0736e-05 | 0
2018-11-24 07:00 | 0.00030549 | 0
2018-11-24 08:00 | 0.00012077 | 0
2018-11-24 09:00 | 6.3956e-05 | 0
2018-11-24 10:00 | 0.0001472 | 0
2018-11-24 11:00 | 0.00026082 | 0
2018-11-24 12:00 | 0.00031478 | 0
2018-11-24 13:00 | 0.00026082 | 0
2018-11-24 14:00 | 3.8588e-05 | 0
2018-11-24 15:00 | 7.003e-05 | 0
2018-11-24 16:00 | 0 | 0
2018-11-24 17:00 | 0 | 0
2018-11-24 18:00 | 1.9294e-05 | 0
2018-11-24 19:00 | 0.00034908 | 0
2018-11-24 20:00 | 0 | 0
2018-11-24 21:00 | 2.5368e-05 | 0
2018-11-24 22:00 | 0.00015435 | 0
2018-11-24 23:00 | 0 | 0
2018-11-25 | 0 | 0
2018-11-25 01:00 | 0 | 0
2018-11-25 02:00 | 0 | 0
2018-11-25 03:00 | 0 | 0
2018-11-25 04:00 | 0 | 0
2018-11-25 05:00 | 0 | 0
2018-11-25 06:00 | 0 | 0
2018-11-25 07:00 | 0.00045662 | 0
2018-11-25 08:00 | 0 | 0
2018-11-25 09:00 | 0.00041313 | 0
2018-11-25 10:00 | 0.00013046 | 0
2018-11-25 11:00 | 0.00013046 | 0
2018-11-25 12:00 | 0 | 0
2018-11-25 13:00 | 0.00013046 | 0
2018-11-25 14:00 | 0.00015221 | 0
2018-11-25 15:00 | 0 | 0
2018-11-25 16:00 | 0.00013046 | 0
2018-11-25 17:00 | 0.0006958 | 0
2018-11-25 18:00 | 0 | 0
2018-11-25 19:00 | 0 | 0
2018-11-25 20:00 | 0 | 0
2018-11-25 21:00 | 0.00050011 | 0
2018-11-25 22:00 | 0 | 0
2018-11-25 23:00 | 0 | 0
2018-11-26 | 0 | 0
2018-11-26 01:00 | 0 | 0
2018-11-26 02:00 | 0 | 0
2018-11-26 03:00 | 0 | 0
2018-11-26 04:00 | 0 | 0
2018-11-26 05:00 | 0.00055845 | 0
2018-11-26 06:00 | 5.0736e-05 | 0
2018-11-26 07:00 | 0.00030549 | 0
2018-11-26 08:00 | 0.00012077 | 0
2018-11-26 09:00 | 6.3956e-05 | 0
2018-11-26 10:00 | 0.0001472 | 0
2018-11-26 11:00 | 0.00026082 | 0
2018-11-26 12:00 | 0.00031478 | 0
2018-11-26 13:00 | 0.00026082 | 0
2018-11-26 14:00 | 3.8588e-05 | 0
2018-11-26 15:00 | 7.003e-05 | 0
2018-11-26 16:00 | 0 | 0
2018-11-26 17:00 | 0 | 0
2018-11-26 18:00 | 1.9294e-05 | 0
2018-11-26 19:00 | 0.00034908 | 0
2018-11-26 20:00 | 0 | 0
2018-11-26 21:00 | 2.5368e-05 | 0
2018-11-26 22:00 | 0.00015435 | 0
2018-11-26 23:00 | 0 | 0
2018-11-27 | 0 | 0
2018-11-27 01:00 | 0 | 0
2018-11-27 02:00 | 0 | 0
2018-11-27 03:00 | 0 | 0
2018-11-27 04:00 | 0 | 0
2018-11-27 05:00 | 0.00055845 | 0
2018-11-27 06:00 | 5.0736e-05 | 0
2018-11-27 07:00 | 0.00030549 | 0
2018-11-27 08:00 | 0.00012077 | 0
2018-11-27 09:00 | 6.3956e-05 | 0
2018-11-27 10:00 | 0.0001472 | 0
2018-11-27 11:00 | 0.00026082 | 0
2018-11-27 12:00 | 0.00031478 | 0
2018-11-27 13:00 | 0.00026082 | 0
2018-11-27 14:00 | 3.8588e-05 | 0
2018-11-27 15:00 | 7.003e-05 | 0
2018-11-27 16:00 | 0 | 0
2018-11-27 17:00 | 0 | 0
2018-11-27 18:00 | 1.9294e-05 | 0
2018-11-27 19:00 | 0.00034908 | 0
2018-11-27 20:00 | 0 | 0
2018-11-27 21:00 | 2.5368e-05 | 0
2018-11-27 22:00 | 0.00015435 | 0
2018-11-27 23:00 | 0 | 0
2018-11-28 | 0 | 0
2018-11-28 01:00 | 0 | 0
2018-11-28 02:00 | 0 | 0
2018-11-28 03:00 | 0 | 0
2018-11-28 04:00 | 0 | 0
2018-11-28 05:00 | 0.00055845 | 0
2018-11-28 06:00 | 5.0736e-05 | 0
2018-11-28 07:00 | 0.00030549 | 0
2018-11-28 08:00 | 0.00012077 | 0
2018-11-28 09:00 | 6.3956e-05 | 0
2018-11-28 10:00 | 0.0001472 | 0
2018-11-28 11:00 | 0.00026082 | 0
2018-11-28 12:00 | 0.00031478 | 0
2018-11-28 13:00 | 0.00026082 | 0
2018-11-28 14:00 | 3.8588e-05 | 0
2018-11-28 15:00 | 7.003e-05 | 0
2018-11-28 16:00 | 0 | 0
2018-11-28 17:00 | 0 | 0
2018-11-28 18:00 | 1.9294e-05 | 0
2018-11-28 19:00 | 0.00034908 | 0
2018-11-28 20:00 | 0 | 0
2018-11-28 21:00 | 2.5368e-05 | 0
2018-11-28 22:00 | 0.00015435 | 0
2018-11-28 23:00 | 0 | 0
2018-11-29 | 0 | 0
2018-11-29 01:00 | 0 | 0
2018-11-29 02:00 | 0 | 0
2018-11-29 03:00 | 0 | 0
2018-11-29 04:00 | 0 | 0
2018-11-29 05:00 | 0.00055845 | 0
2018-11-29 06:00 | 5.0736e-05 | 0
2018-11-29 07:00 | 0.00030549 | 0
2018-11-29 08:00 | 0.00012077 | 0
2018-11-29 09:00 | 6.3956e-05 | 0
2018-11-29 10:00 | 0.0001472 | 0
2018-11-29 11:00 | 0.00026082 | 0
2018-11-29 12:00 | 0.00031478 | 0
2018-11-29 13:00 | 0.00026082 | 0
2018-11-29 14:00 | 3.8588e-05 | 0
2018-11-29 15:00 | 7.003e-05 | 0
2018-11-29 16:00 | 0 | 0
2018-11-29 17:00 | 0 | 0
2018-11-29 18:00 | 1.9294e-05 | 0
2018-11-29 19:00 | 0.00034908 | 0
2018-11-29 20:00 | 0 | 0
2018-11-29 21:00 | 2.5368e-05 | 0
2018-11-29 22:00 | 0.00015435 | 0
2018-11-29 23:00 | 0 | 0
2018-11-30 | 0 | 0
2018-11-30 01:00 | 0 | 0
2018-11-30 02:00 | 0 | 0
2018-11-30 03:00 | 0 | 0
2018-11-30 04:00 | 0 | 0
2018-11-30 05:00 | 0.00055845 | 0
2018-11-30 06:00 | 5.0736e-05 | 0
2018-11-30 07:00 | 0.00030549 | 0
2018-11-30 08:00 | 0.00012077 | 0
2018-11-30 09:00 | 6.3956e-05 | 0
2018-11-30 10:00 | 0.0001472 | 0
2018-11-30 11:00 | 0.00026082 | 0
2018-11-30 12:00 | 0.00031478 | 0
2018-11-30 13:00 | 0.00026082 | 0
2018-11-30 14:00 | 3.8588e-05 | 0
2018-11-30 15:00 | 7.003e-05 | 0
2018-11-30 16:00 | 0 | 0
2018-11-30 17:00 | 0 | 0
2018-11-30 18:00 | 1.9294e-05 | 0
2018-11-30 19:00 | 0.00034908 | 0
2018-11-30 20:00 | 0 | 0
2018-11-30 21:00 | 2.5368e-05 | 0
2018-11-30 22:00 | 0.00015435 | 0
2018-11-30 23:00 | 0 | 0
2018-12-01 | 0 | 0
2018-12-01 01:00 | 0 | 0
2018-12-01 02:00 | 0 | 0
2018-12-01 03:00 | 0 | 0
2018-12-01 04:00 | 0 | 0
2018-12-01 05:00 | 0.00055845 | 0
2018-12-01 06:00 | 5.0736e-05 | 0
2018-12-01 07:00 | 0.00030549 | 0
2018-12-01 08:00 | 0.00012077 | 0
2018-12-01 09:00 | 6.3956e-05 | 0
2018-12-01 10:00 | 0.0001472 | 0
2018-12-01 11:00 | 0.00026082 | 0
2018-12-01 12:00 | 0.00031478 | 0
2018-12-01 13:00 | 0.00026082 | 0
2018-12-01 14:00 | 3.8588e-05 | 0
2018-12-01 15:00 | 7.003e-05 | 0
2018-12-01 16:00 | 0 | 0
2018-12-01 17:00 | 0 | 0
2018-12-01 18:00 | 1.9294e-05 | 0
2018-12-01 19:00 | 0.00034908 | 0
2018-12-01 20:00 | 0 | 0
2018-12-01 21:00 | 2.5368e-05 | 0
2018-12-01 22:00 | 0.00015435 | 0
2018-12-01 23:00 | 0 | 0
2018-12-02 | 0 | 0
2018-12-02 01:00 | 0 | 0
2018-12-02 02:00 | 0 | 0
2018-12-02 03:00 | 0 | 0
2018-12-02 04:00 | 0 | 0
2018-12-02 05:00 | 0 | 0
2018-12-02 06:00 | 0 | 0
2018-12-02 07:00 | 0.00045662 | 0
2018-12-02 08:00 | 0 | 0
2018-12-02 09:00 | 0.00041313 | 0
2018-12-02 10:00 | 0.00013046 | 0
2018-12-02 11:00 | 0.00013046 | 0
2018-12-02 12:00 | 0 | 0
2018-12-02 13:00 | 0.00013046 | 0
2018-12-02 14:00 | 0.00015221 | 0
2018-12-02 15:00 | 0 | 0
2018-12-02 16:00 | 0.00013046 | 0
2018-12-02 17:00 | 0.0006958 | 0
2018-12-02 18:00 | 0 | 0
2018-12-02 19:00 | 0 | 0
2018-12-02 20:00 | 0 | 0
2018-12-02 21:00 | 0.00050011 | 0
2018-12-02 22:00 | 0 | 0
2018-12-02 23:00 | 0 | 0
2018-12-03 | 0 | 0
2018-12-03 01:00 | 0 | 0
2018-12-03 02:00 | 0 | 0
2018-12-03 03:00 | 0 | 0
2018-12-03 04:00 | 0 | 0
2018-12-03 05:00 | 0.00055845 | 0
2018-12-03 06:00 | 5.0736e-05 | 0
2018-12-03 07:00 | 0.00030549 | 0
2018-12-03 08:00 | 0.00012077 | 0
2018-12-03 09:00 | 6.3956e-05 | 0
2018-12-03 10:00 | 0.0001472 | 0
2018-12-03 11:00 | 0.00026082 | 0
2018-12-03 12:00 | 0.00031478 | 0
2018-12-03 13:00 | 0.00026082 | 0
2018-12-03 14:00 | 3.8588e-05 | 0
2018-12-03 15:00 | 7.003e-05 | 0
2018-12-03 16:00 | 0 | 0
2018-12-03 17:00 | 0 | 0
2018-12-03 18:00 | 1.9294e-05 | 0
2018-12-03 19:00 | 0.00034908 | 0
2018-12-03 20:00 | 0 | 0
2018-12-03 21:00 | 2.5368e-05 | 0
2018-12-03 22:00 | 0.00015435 | 0
2018-12-03 23:00 | 0 | 0
2018-12-04 | 0 | 0
2018-12-04 01:00 | 0 | 0
2018-12-04 02:00 | 0 | 0
2018-12-04 03:00 | 0 | 0
2018-12-04 04:00 | 0 | 0
2018-12-04 05:00 | 0.00055845 | 0
2018-12-04 06:00 | 5.0736e-05 | 0
2018-12-04 07:00 | 0.00030549 | 0
2018-12-04 08:00 | 0.00012077 | 0
2018-12-04 09:00 | 6.3956e-05 | 0
2018-12-04 10:00 | 0.0001472 | 0
2018-12-04 11:00 | 0.00026082 | 0
2018-12-04 12:00 | 0.00031478 | 0
2018-12-04 13:00 | 0.00026082 | 0
2018-12-04 14:00 | 3.8588e-05 | 0
2018-12-04 15:00 | 7.003e-05 | 0
2018-12-04 16:00 | 0 | 0
2018-12-04 17:00 | 0 | 0
2018-12-04 18:00 | 1.9294e-05 | 0
2018-12-04 19:00 | 0.00034908 | 0
2018-12-04 20:00 | 0 | 0
2018-12-04 21:00 | 2.5368e-05 | 0
2018-12-04 22:00 | 0.00015435 | 0
2018-12-04 23:00 | 0 | 0
2018-12-05 | 0 | 0
2018-12-05 01:00 | 0 | 0
2018-12-05 02:00 | 0 | 0
2018-12-05 03:00 | 0 | 0
2018-12-05 04:00 | 0 | 0
2018-12-05 05:00 | 0.00055845 | 0
2018-12-05 06:00 | 5.0736e-05 | 0
2018-12-05 07:00 | 0.00030549 | 0
2018-12-05 08:00 | 0.00012077 | 0
2018-12-05 09:00 | 6.3956e-05 | 0
2018-12-05 10:00 | 0.0001472 | 0
2018-12-05 11:00 | 0.00026082 | 0
2018-12-05 12:00 | 0.00031478 | 0
2018-12-05 13:00 | 0.00026082 | 0
2018-12-05 14:00 | 3.8588e-05 | 0
2018-12-05 15:00 | 7.003e-05 | 0
2018-12-05 16:00 | 0 | 0
2018-12-05 17:00 | 0 | 0
2018-12-05 18:00 | 1.9294e-05 | 0
2018-12-05 19:00 | 0.00034908 | 0
2018-12-05 20:00 | 0 | 0
2018-12-05 21:00 | 2.5368e-05 | 0
2018-12-05 22:00 | 0.00015435 | 0
2018-12-05 23:00 | 0 | 0
2018-12-06 | 0 | 0
2018-12-06 01:00 | 0 | 0
2018-12-06 02:00 | 0 | 0
2018-12-06 03:00 | 0 | 0
2018-12-06 04:00 | 0 | 0
2018-12-06 05:00 | 0.00055845 | 0
2018-12-06 06:00 | 5.0736e-05 | 0
2018-12-06 07:00 | 0.00030549 | 0
2018-12-06 08:00 | 0.00012077 | 0
2018-12-06 09:00 | 6.3956e-05 | 0
2018-12-06 10:00 | 0.0001472 | 0
2018-12-06 11:00 | 0.00026082 | 0
2018-12-06 12:00 | 0.00031478 | 0
2018-12-06 13:00 | 0.00026082 | 0
2018-12-06 14:00 | 3.8588e-05 | 0
2018-12-06 15:00 | 7.003e-05 | 0
2018-12-06 16:00 | 0 | 0
2018-12-06 17:00 | 0 | 0
2018-12-06 18:00 | 1.9294e-05 | 0
2018-12-06 19:00 | 0.00034908 | 0
2018-12-06 20:00 | 0 | 0
2018-12-06 21:00 | 2.5368e-05 | 0
2018-12-06 22:00 | 0.00015435 | 0
2018-12-06 23:00 | 0 | 0
2018-12-07 | 0 | 0
2018-12-07 01:00 | 0 | 0
2018-12-07 02:00 | 0 | 0
2018-12-07 03:00 | 0 | 0
2018-12-07 04:00 | 0 | 0
2018-12-07 05:00 | 0.00055845 | 0
2018-12-07 06:00 | 5.0736e-05 | 0
2018-12-07 07:00 | 0.00030549 | 0
2018-12-07 08:00 | 0.00012077 | 0
2018-12-07 09:00 | 6.3956e-05 | 0
2018-12-07 10:00 | 0.0001472 | 0
2018-12-07 11:00 | 0.00026082 | 0
2018-12-07 12:00 | 0.00031478 | 0
2018-12-07 13:00 | 0.00026082 | 0
2018-12-07 14:00 | 3.8588e-05 | 0
2018-12-07 15:00 | 7.003e-05 | 0
2018-12-07 16:00 | 0 | 0
2018-12-07 17:00 | 0 | 0
2018-12-07 18:00 | 1.9294e-05 | 0
2018-12-07 19:00 | 0.00034908 | 0
2018-12-07 20:00 | 0 | 0
2018-12-07 21:00 | 2.5368e-05 | 0
2018-12-07 22:00 | 0.00015435 | 0
2018-12-07 23:00 | 0 | 0
2018-12-08 | 0 | 0
2018-12-08 01:00 | 0 | 0
2018-12-08 02:00 | 0 | 0
2018-12-08 03:00 | 0 | 0
2018-12-08 04:00 | 0 | 0
2018-12-08 05:00 | 0.00055845 | 0
2018-12-08 06:00 | 5.0736e-05 | 0
2018-12-08 07:00 | 0.00030549 | 0
2018-12-08 08:00 | 0.00012077 | 0
2018-12-08 09:00 | 6.3956e-05 | 0
2018-12-08 10:00 | 0.0001472 | 0
2018-12-08 11:00 | 0.00026082 | 0
2018-12-08 12:00 | 0.00031478 | 0
2018-12-08 13:00 | 0.00026082 | 0
2018-12-08 14:00 | 3.8588e-05 | 0
2018-12-08 15:00 | 7.003e-05 | 0
2018-12-08 16:00 | 0 | 0
2018-12-08 17:00 | 0 | 0
2018-12-08 18:00 | 1.9294e-05 | 0
2018-12-08 19:00 | 0.00034908 | 0
2018-12-08 20:00 | 0 | 0
2018-12-08 21:00 | 2.5368e-05 | 0
2018-12-08 22:00 | 0.00015435 | 0
2018-12-08 23:00 | 0 | 0
2018-12-09 | 0 | 0
2018-12-09 01:00 | 0 | 0
2018-12-09 02:00 | 0 | 0
2018-12-09 03:00 | 0 | 0
2018-12-09 04:00 | 0 | 0
2018-12-09 05:00 | 0 | 0
2018-12-09 06:00 | 0 | 0
2018-12-09 07:00 | 0.00045662 | 0
2018-12-09 08:00 | 0 | 0
2018-12-09 09:00 | 0.00041313 | 0
2018-12-09 10:00 | 0.00013046 | 0
2018-12-09 11:00 | 0.00013046 | 0
2018-12-09 12:00 | 0 | 0
2018-12-09 13:00 | 0.00013046 | 0
2018-12-09 14:00 | 0.00015221 | 0
2018-12-09 15:00 | 0 | 0
2018-12-09 16:00 | 0.00013046 | 0
2018-12-09 17:00 | 0.0006958 | 0
2018-12-09 18:00 | 0 | 0
2018-12-09 19:00 | 0 | 0
2018-12-09 20:00 | 0 | 0
2018-12-09 21:00 | 0.00050011 | 0
2018-12-09 22:00 | 0 | 0
2018-12-09 23:00 | 0 | 0
2018-12-10 | 0 | 0
2018-12-10 01:00 | 0 | 0
2018-12-10 02:00 | 0 | 0
2018-12-10 03:00 | 0 | 0
2018-12-10 04:00 | 0 | 0
2018-12-10 05:00 | 0.00055845 | 0
2018-12-10 06:00 | 5.0736e-05 | 0
2018-12-10 07:00 | 0.00030549 | 0
2018-12-10 08:00 | 0.00012077 | 0
2018-12-10 09:00 | 6.3956e-05 | 0
2018-12-10 10:00 | 0.0001472 | 0
2018-12-10 11:00 | 0.00026082 | 0
2018-12-10 12:00 | 0.00031478 | 0
2018-12-10 13:00 | 0.00026082 | 0
2018-12-10 14:00 | 3.8588e-05 | 0
2018-12-10 15:00 | 7.003e-05 | 0
2018-12-10 16:00 | 0 | 0
2018-12-10 17:00 | 0 | 0
2018-12-10 18:00 | 1.9294e-05 | 0
2018-12-10 19:00 | 0.00034908 | 0
2018-12-10 20:00 | 0 | 0
2018-12-10 21:00 | 2.5368e-05 | 0
2018-12-10 22:00 | 0.00015435 | 0
2018-12-10 23:00 | 0 | 0
2018-12-11 | 0 | 0
2018-12-11 01:00 | 0 | 0
2018-12-11 02:00 | 0 | 0
2018-12-11 03:00 | 0 | 0
2018-12-11 04:00 | 0 | 0
2018-12-11 05:00 | 0.00055845 | 0
2018-12-11 06:00 | 5.0736e-05 | 0
2018-12-11 07:00 | 0.00030549 | 0
2018-12-11 08:00 | 0.00012077 | 0
2018-12-11 09:00 | 6.3956e-05 | 0
2018-12-11 10:00 | 0.0001472 | 0
2018-12-11 11:00 | 0.00026082 | 0
2018-12-11 12:00 | 0.00031478 | 0
2018-12-11 13:00 | 0.00026082 | 0
2018-12-11 14:00 | 3.8588e-05 | 0
2018-12-11 15:00 | 7.003e-05 | 0
2018-12-11 16:00 | 0 | 0
2018-12-11 17:00 | 0 | 0
2018-12-11 18:00 | 1.9294e-05 | 0
2018-12-11 19:00 | 0.00034908 | 0
2018-12-11 20:00 | 0 | 0
2018-12-11 21:00 | 2.5368e-05 | 0
2018-12-11 22:00 | 0.00015435 | 0
2018-12-11 23:00 | 0 | 0
2018-12-12 | 0 | 0
2018-12-12 01:00 | 0 | 0
2018-12-12 02:00 | 0 | 0
2018-12-12 03:00 | 0 | 0
2018-12-12 04:00 | 0 | 0
2018-12-12 05:00 | 0.00055845 | 0
2018-12-12 06:00 | 5.0736e-05 | 0
2018-12-12 07:00 | 0.00030549 | 0
2018-12-12 08:00 | 0.00012077 | 0
2018-12-12 09:00 | 6.3956e-05 | 0
2018-12-12 10:00 | 0.0001472 | 0
2018-12-12 11:00 | 0.00026082 | 0
2018-12-12 12:00 | 0.00031478 | 0
2018-12-12 13:00 | 0.00026082 | 0
2018-12-12 14:00 | 3.8588e-05 | 0
2018-12-12 15:00 | 7.003e-05 | 0
2018-12-12 16:00 | 0 | 0
2018-12-12 17:00 | 0 | 0
2018-12-12 18:00 | 1.9294e-05 | 0
2018-12-12 19:00 | 0.00034908 | 0
2018-12-12 20:00 | 0 | 0
2018-12-12 21:00 | 2.5368e-05 | 0
2018-12-12 22:00 | 0.00015435 | 0
2018-12-12 23:00 | 0 | 0
2018-12-13 | 0 | 0
2018-12-13 01:00 | 0 | 0
2018-12-13 02:00 | 0 | 0
2018-12-13 03:00 | 0 | 0
2018-12-13 04:00 | 0 | 0
2018-12-13 05:00 | 0.00055845 | 0
2018-12-13 06:00 | 5.0736e-05 | 0
2018-12-13 07:00 | 0.00030549 | 0
2018-12-13 08:00 | 0.00012077 | 0
2018-12-13 09:00 | 6.3956e-05 | 0
2018-12-13 10:00 | 0.0001472 | 0
2018-12-13 11:00 | 0.00026082 | 0
2018-12-13 12:00 | 0.00031478 | 0
2018-12-13 13:00 | 0.00026082 | 0
2018-12-13 14:00 | 3.8588e-05 | 0
2018-12-13 15:00 | 7.003e-05 | 0
2018-12-13 16:00 | 0 | 0
2018-12-13 17:00 | 0 | 0
2018-12-13 18:00 | 1.9294e-05 | 0
2018-12-13 19:00 | 0.00034908 | 0
2018-12-13 20:00 | 0 | 0
2018-12-13 21:00 | 2.5368e-05 | 0
2018-12-13 22:00 | 0.00015435 | 0
2018-12-13 23:00 | 0 | 0
2018-12-14 | 0 | 0
2018-12-14 01:00 | 0 | 0
2018-12-14 02:00 | 0 | 0
2018-12-14 03:00 | 0 | 0
2018-12-14 04:00 | 0 | 0
2018-12-14 05:00 | 0.00055845 | 0
2018-12-14 06:00 | 5.0736e-05 | 0
2018-12-14 07:00 | 0.00030549 | 0
2018-12-14 08:00 | 0.00012077 | 0
2018-12-14 09:00 | 6.3956e-05 | 0
2018-12-14 10:00 | 0.0001472 | 0
2018-12-14 11:00 | 0.00026082 | 0
2018-12-14 12:00 | 0.00031478 | 0
2018-12-14 13:00 | 0.00026082 | 0
2018-12-14 14:00 | 3.8588e-05 | 0
2018-12-14 15:00 | 7.003e-05 | 0
2018-12-14 16:00 | 0 | 0
2018-12-14 17:00 | 0 | 0
2018-12-14 18:00 | 1.9294e-05 | 0
2018-12-14 19:00 | 0.00034908 | 0
2018-12-14 20:00 | 0 | 0
2018-12-14 21:00 | 2.5368e-05 | 0
2018-12-14 22:00 | 0.00015435 | 0
2018-12-14 23:00 | 0 | 0
2018-12-15 | 0 | 0
2018-12-15 01:00 | 0 | 0
2018-12-15 02:00 | 0 | 0
2018-12-15 03:00 | 0 | 0
2018-12-15 04:00 | 0 | 0
2018-12-15 05:00 | 0.00055845 | 0
2018-12-15 06:00 | 5.0736e-05 | 0
2018-12-15 07:00 | 0.00030549 | 0
2018-12-15 08:00 | 0.00012077 | 0
2018-12-15 09:00 | 6.3956e-05 | 0
2018-12-15 10:00 | 0.0001472 | 0
2018-12-15 11:00 | 0.00026082 | 0
2018-12-15 12:00 | 0.00031478 | 0
2018-12-15 13:00 | 0.00026082 | 0
2018-12-15 14:00 | 3.8588e-05 | 0
2018-12-15 15:00 | 7.003e-05 | 0
2018-12-15 16:00 | 0 | 0
2018-12-15 17:00 | 0 | 0
2018-12-15 18:00 | 1.9294e-05 | 0
2018-12-15 19:00 | 0.00034908 | 0
2018-12-15 20:00 | 0 | 0
2018-12-15 21:00 | 2.5368e-05 | 0
2018-12-15 22:00 | 0.00015435 | 0
2018-12-15 23:00 | 0 | 0
2018-12-16 | 0 | 0
2018-12-16 01:00 | 0 | 0
2018-12-16 02:00 | 0 | 0
2018-12-16 03:00 | 0 | 0
2018-12-16 04:00 | 0 | 0
2018-12-16 05:00 | 0 | 0
2018-12-16 06:00 | 0 | 0
2018-12-16 07:00 | 0.00045662 | 0
2018-12-16 08:00 | 0 | 0
2018-12-16 09:00 | 0.00041313 | 0
2018-12-16 10:00 | 0.00013046 | 0
2018-12-16 11:00 | 0.00013046 | 0
2018-12-16 12:00 | 0 | 0
2018-12-16 13:00 | 0.00013046 | 0
2018-12-16 14:00 | 0.00015221 | 0
2018-12-16 15:00 | 0 | 0
2018-12-16 16:00 | 0.00013046 | 0
2018-12-16 17:00 | 0.0006958 | 0
2018-12-16 18:00 | 0 | 0
2018-12-16 19:00 | 0 | 0
2018-12-16 20:00 | 0 | 0
2018-12-16 21:00 | 0.00050011 | 0
2018-12-16 22:00 | 0 | 0
2018-12-16 23:00 | 0 | 0
2018-12-17 | 0 | 0
2018-12-17 01:00 | 0 | 0
2018-12-17 02:00 | 0 | 0
2018-12-17 03:00 | 0 | 0
2018-12-17 04:00 | 0 | 0
2018-12-17 05:00 | 0.00055845 | 0
2018-12-17 06:00 | 5.0736e-05 | 0
2018-12-17 07:00 | 0.00030549 | 0
2018-12-17 08:00 | 0.00012077 | 0
2018-12-17 09:00 | 6.3956e-05 | 0
2018-12-17 10:00 | 0.0001472 | 0
2018-12-17 11:00 | 0.00026082 | 0
2018-12-17 12:00 | 0.00031478 | 0
2018-12-17 13:00 | 0.00026082 | 0
2018-12-17 14:00 | 3.8588e-05 | 0
2018-12-17 15:00 | 7.003e-05 | 0
2018-12-17 16:00 | 0 | 0
2018-12-17 17:00 | 0 | 0
2018-12-17 18:00 | 1.9294e-05 | 0
2018-12-17 19:00 | 0.00034908 | 0
2018-12-17 20:00 | 0 | 0
2018-12-17 21:00 | 2.5368e-05 | 0
2018-12-17 22:00 | 0.00015435 | 0
2018-12-17 23:00 | 0 | 0
2018-12-18 | 0 | 0
2018-12-18 01:00 | 0 | 0
2018-12-18 02:00 | 0 | 0
2018-12-18 03:00 | 0 | 0
2018-12-18 04:00 | 0 | 0
2018-12-18 05:00 | 0.00055845 | 0
2018-12-18 06:00 | 5.0736e-05 | 0
2018-12-18 07:00 | 0.00030549 | 0
2018-12-18 08:00 | 0.00012077 | 0
2018-12-18 09:00 | 6.3956e-05 | 0
2018-12-18 10:00 | 0.0001472 | 0
2018-12-18 11:00 | 0.00026082 | 0
2018-12-18 12:00 | 0.00031478 | 0
2018-12-18 13:00 | 0.00026082 | 0
2018-12-18 14:00 | 3.8588e-05 | 0
2018-12-18 15:00 | 7.003e-05 | 0
2018-12-18 16:00 | 0 | 0
2018-12-18 17:00 | 0 | 0
2018-12-18 18:00 | 1.9294e-05 | 0
2018-12-18 19:00 | 0.00034908 | 0
2018-12-18 20:00 | 0 | 0
2018-12-18 21:00 | 2.5368e-05 | 0
2018-12-18 22:00 | 0.00015435 | 0
2018-12-18 23:00 | 0 | 0
2018-12-19 | 0 | 0
2018-12-19 01:00 | 0 | 0
2018-12-19 02:00 | 0 | 0
2018-12-19 03:00 | 0 | 0
2018-12-19 04:00 | 0 | 0
2018-12-19 05:00 | 0.00055845 | 0
2018-12-19 06:00 | 5.0736e-05 | 0
2018-12-19 07:00 | 0.00030549 | 0
2018-12-19 08:00 | 0.00012077 | 0
2018-12-19 09:00 | 6.3956e-05 | 0
2018-12-19 10:00 | 0.0001472 | 0
2018-12-19 11:00 | 0.00026082 | 0
2018-12-19 12:00 | 0.00031478 | 0
2018-12-19 13:00 | 0.00026082 | 0
2018-12-19 14:00 | 3.8588e-05 | 0
2018-12-19 15:00 | 7.003e-05 | 0
2018-12-19 16:00 | 0 | 0
2018-12-19 17:00 | 0 | 0
2018-12-19 18:00 | 1.9294e-05 | 0
2018-12-19 19:00 | 0.00034908 | 0
2018-12-19 20:00 | 0 | 0
2018-12-19 21:00 | 2.5368e-05 | 0
2018-12-19 22:00 | 0.00015435 | 0
2018-12-19 23:00 | 0 | 0
2018-12-20 | 0 | 0
2018-12-20 01:00 | 0 | 0
2018-12-20 02:00 | 0 | 0
2018-12-20 03:00 | 0 | 0
2018-12-20 04:00 | 0 | 0
2018-12-20 05:00 | 0.00055845 | 0
2018-12-20 06:00 | 5.0736e-05 | 0
2018-12-20 07:00 | 0.00030549 | 0
2018-12-20 08:00 | 0.00012077 | 0
2018-12-20 09:00 | 6.3956e-05 | 0
2018-12-20 10:00 | 0.0001472 | 0
2018-12-20 11:00 | 0.00026082 | 0
2018-12-20 12:00 | 0.00031478 | 0
2018-12-20 13:00 | 0.00026082 | 0
2018-12-20 14:00 | 3.8588e-05 | 0
2018-12-20 15:00 | 7.003e-05 | 0
2018-12-20 16:00 | 0 | 0
2018-12-20 17:00 | 0 | 0
2018-12-20 18:00 | 1.9294e-05 | 0
2018-12-20 19:00 | 0.00034908 | 0
2018-12-20 20:00 | 0 | 0
2018-12-20 21:00 | 2.5368e-05 | 0
2018-12-20 22:00 | 0.00015435 | 0
2018-12-20 23:00 | 0 | 0
2018-12-21 | 1.9294e-05 | 0
2018-12-21 01:00 | 1.9294e-05 | 0
2018-12-21 02:00 | 0 | 0
2018-12-21 03:00 | 0 | 0
2018-12-21 04:00 | 5.7882e-05 | 0
2018-12-21 05:00 | 9.6469e-05 | 0
2018-12-21 06:00 | 0.00057271 | 0
2018-12-21 07:00 | 7.5222e-05 | 0
2018-12-21 08:00 | 0.0002855 | 0
2018-12-21 09:00 | 0.00012724 | 0
2018-12-21 10:00 | 0.00022737 | 0
2018-12-21 11:00 | 0 | 0
2018-12-21 12:00 | 3.468e-05 | 0
2018-12-21 13:00 | 0 | 0
2018-12-21 14:00 | 0.00032946 | 0
2018-12-21 15:00 | 0.00036609 | 0
2018-12-21 16:00 | 3.6634e-05 | 0
2018-12-21 17:00 | 7.7175e-05 | 0
2018-12-21 18:00 | 0.00016974 | 0
2018-12-21 19:00 | 0.00011186 | 0
2018-12-21 20:00 | 0 | 0
2018-12-21 21:00 | 5.5928e-05 | 0
2018-12-21 22:00 | 7.7175e-05 | 0
2018-12-21 23:00 | 0 | 0
2018-12-22 | 1.9294e-05 | 0
2018-12-22 01:00 | 1.9294e-05 | 0
2018-12-22 02:00 | 0 | 0
2018-12-22 03:00 | 0 | 0
2018-12-22 04:00 | 5.7882e-05 | 0
2018-12-22 05:00 | 9.6469e-05 | 0
2018-12-22 06:00 | 0.00057271 | 0
2018-12-22 07:00 | 7.5222e-05 | 0
2018-12-22 08:00 | 0.0002855 | 0
2018-12-22 09:00 | 0.00012724 | 0
2018-12-22 10:00 | 0.00022737 | 0
2018-12-22 11:00 | 0 | 0
2018-12-22 12:00 | 3.468e-05 | 0
2018-12-22 13:00 | 0 | 0
2018-12-22 14:00 | 0.00032946 | 0
2018-12-22 15:00 | 0.00036609 | 0
2018-12-22 16:00 | 3.6634e-05 | 0
2018-12-22 17:00 | 7.7175e-05 | 0
2018-12-22 18:00 | 0.00016974 | 0
2018-12-22 19:00 | 0.00011186 | 0
2018-12-22 20:00 | 0 | 0
2018-12-22 21:00 | 5.5928e-05 | 0
2018-12-22 22:00 | 7.7175e-05 | 0
2018-12-22 23:00 | 0 | 0
2018-12-23 | 0 | 0
2018-12-23 01:00 | 0 | 0
2018-12-23 02:00 | 0 | 0
2018-12-23 03:00 | 0 | 0
2018-12-23 04:00 | 8.6518e-05 | 0
2018-12-23 05:00 | 0 | 0
2018-12-23 06:00 | 0 | 0
2018-12-23 07:00 | 0 | 0
2018-12-23 08:00 | 1.442e-05 | 0
2018-12-23 09:00 | 0.00060829 | 0
2018-12-23 10:00 | 0.0010094 | 0
2018-12-23 11:00 | 0.00041283 | 0
2018-12-23 12:00 | 0.00010147 | 0
2018-12-23 13:00 | 5.0736e-05 | 0
2018-12-23 14:00 | 1.442e-05 | 0
2018-12-23 15:00 | 2.8839e-05 | 0
2018-12-23 16:00 | 0 | 0
2018-12-23 17:00 | 0 | 0
2018-12-23 18:00 | 0 | 0
2018-12-23 19:00 | 0.00010147 | 0
2018-12-23 20:00 | 0.00020294 | 0
2018-12-23 21:00 | 0.00010841 | 0
2018-12-23 22:00 | 0 | 0
2018-12-23 23:00 | 0 | 0
2018-12-24 | 1.9294e-05 | 0
2018-12-24 01:00 | 1.9294e-05 | 0
2018-12-24 02:00 | 0 | 0
2018-12-24 03:00 | 0 | 0
2018-12-24 04:00 | 5.7882e-05 | 0
2018-12-24 05:00 | 9.6469e-05 | 0
2018-12-24 06:00 | 0.00057271 | 0
2018-12-24 07:00 | 7.5222e-05 | 0
2018-12-24 08:00 | 0.0002855 | 0
2018-12-24 09:00 | 0.00012724 | 0
2018-12-24 10:00 | 0.00022737 | 0
2018-12-24 11:00 | 0 | 0
2018-12-24 12:00 | 3.468e-05 | 0
2018-12-24 13:00 | 0 | 0
2018-12-24 14:00 | 0.00032946 | 0
2018-12-24 15:00 | 0.00036609 | 0
2018-12-24 16:00 | 3.6634e-05 | 0
2018-12-24 17:00 | 7.7175e-05 | 0
2018-12-24 18:00 | 0.00016974 | 0
2018-12-24 19:00 | 0.00011186 | 0
2018-12-24 20:00 | 0 | 0
2018-12-24 21:00 | 5.5928e-05 | 0
2018-12-24 22:00 | 7.7175e-05 | 0
2018-12-24 23:00 | 0 | 0
2018-12-25 | 0 | 0
2018-12-25 01:00 | 0 | 0
2018-12-25 02:00 | 0 | 0
2018-12-25 03:00 | 0 | 0
2018-12-25 04:00 | 8.6518e-05 | 0
2018-12-25 05:00 | 0 | 0
2018-12-25 06:00 | 0 | 0
2018-12-25 07:00 | 0 | 0
2018-12-25 08:00 | 1.442e-05 | 0
2018-12-25 09:00 | 0.00060829 | 0
2018-12-25 10:00 | 0.0010094 | 0
2018-12-25 11:00 | 0.00041283 | 0
2018-12-25 12:00 | 0.00010147 | 0
2018-12-25 13:00 | 5.0736e-05 | 0
2018-12-25 14:00 | 1.442e-05 | 0
2018-12-25 15:00 | 2.8839e-05 | 0
2018-12-25 16:00 | 0 | 0
2018-12-25 17:00 | 0 | 0
2018-12-25 18:00 | 0 | 0
2018-12-25 19:00 | 0.00010147 | 0
2018-12-25 20:00 | 0.00020294 | 0
2018-12-25 21:00 | 0.00010841 | 0
2018-12-25 22:00 | 0 | 0
2018-12-25 23:00 | 0 | 0
2018-12-26 | 0 | 0
2018-12-26 01:00 | 0 | 0
2018-12-26 02:00 | 0 | 0
2018-12-26 03:00 | 0 | 0
2018-12-26 04:00 | 8.6518e-05 | 0
2018-12-26 05:00 | 0 | 0
2018-12-26 06:00 | 0 | 0
2018-12-26 07:00 | 0 | 0
2018-12-26 08:00 | 1.442e-05 | 0
2018-12-26 09:00 | 0.00060829 | 0
2018-12-26 10:00 | 0.0010094 | 0
2018-12-26 11:00 | 0.00041283 | 0
2018-12-26 12:00 | 0.00010147 | 0
2018-12-26 13:00 | 5.0736e-05 | 0
2018-12-26 14:00 | 1.442e-05 | 0
2018-12-26 15:00 | 2.8839e-05 | 0
2018-12-26 16:00 | 0 | 0
2018-12-26 17:00 | 0 | 0
2018-12-26 18:00 | 0 | 0
2018-12-26 19:00 | 0.00010147 | 0
2018-12-26 20:00 | 0.00020294 | 0
2018-12-26 21:00 | 0.00010841 | 0
2018-12-26 22:00 | 0 | 0
2018-12-26 23:00 | 0 | 0
2018-12-27 | 1.9294e-05 | 0
2018-12-27 01:00 | 1.9294e-05 | 0
2018-12-27 02:00 | 0 | 0
2018-12-27 03:00 | 0 | 0
2018-12-27 04:00 | 5.7882e-05 | 0
2018-12-27 05:00 | 9.6469e-05 | 0
2018-12-27 06:00 | 0.00057271 | 0
2018-12-27 07:00 | 7.5222e-05 | 0
2018-12-27 08:00 | 0.0002855 | 0
2018-12-27 09:00 | 0.00012724 | 0
2018-12-27 10:00 | 0.00022737 | 0
2018-12-27 11:00 | 0 | 0
2018-12-27 12:00 | 3.468e-05 | 0
2018-12-27 13:00 | 0 | 0
2018-12-27 14:00 | 0.00032946 | 0
2018-12-27 15:00 | 0.00036609 | 0
2018-12-27 16:00 | 3.6634e-05 | 0
2018-12-27 17:00 | 7.7175e-05 | 0
2018-12-27 18:00 | 0.00016974 | 0
2018-12-27 19:00 | 0.00011186 | 0
2018-12-27 20:00 | 0 | 0
2018-12-27 21:00 | 5.5928e-05 | 0
2018-12-27 22:00 | 7.7175e-05 | 0
2018-12-27 23:00 | 0 | 0
2018-12-28 | 1.9294e-05 | 0
2018-12-28 01:00 | 1.9294e-05 | 0
2018-12-28 02:00 | 0 | 0
2018-12-28 03:00 | 0 | 0
2018-12-28 04:00 | 5.7882e-05 | 0
2018-12-28 05:00 | 9.6469e-05 | 0
2018-12-28 06:00 | 0.00057271 | 0
2018-12-28 07:00 | 7.5222e-05 | 0
2018-12-28 08:00 | 0.0002855 | 0
2018-12-28 09:00 | 0.00012724 | 0
2018-12-28 10:00 | 0.00022737 | 0
2018-12-28 11:00 | 0 | 0
2018-12-28 12:00 | 3.468e-05 | 0
2018-12-28 13:00 | 0 | 0
2018-12-28 14:00 | 0.00032946 | 0
2018-12-28 15:00 | 0.00036609 | 0
2018-12-28 16:00 | 3.6634e-05 | 0
2018-12-28 17:00 | 7.7175e-05 | 0
2018-12-28 18:00 | 0.00016974 | 0
2018-12-28 19:00 | 0.00011186 | 0
2018-12-28 20:00 | 0 | 0
2018-12-28 21:00 | 5.5928e-05 | 0
2018-12-28 22:00 | 7.7175e-05 | 0
2018-12-28 23:00 | 0 | 0
2018-12-29 | 1.9294e-05 | 0
2018-12-29 01:00 | 1.9294e-05 | 0
2018-12-29 02:00 | 0 | 0
2018-12-29 03:00 | 0 | 0
2018-12-29 04:00 | 5.7882e-05 | 0
2018-12-29 05:00 | 9.6469e-05 | 0
2018-12-29 06:00 | 0.00057271 | 0
2018-12-29 07:00 | 7.5222e-05 | 0
2018-12-29 08:00 | 0.0002855 | 0
2018-12-29 09:00 | 0.00012724 | 0
2018-12-29 10:00 | 0.00022737 | 0
2018-12-29 11:00 | 0 | 0
2018-12-29 12:00 | 3.468e-05 | 0
2018-12-29 13:00 | 0 | 0
2018-12-29 14:00 | 0.00032946 | 0
2018-12-29 15:00 | 0.00036609 | 0
2018-12-29 16:00 | 3.6634e-05 | 0
2018-12-29 17:00 | 7.7175e-05 | 0
2018-12-29 18:00 | 0.00016974 | 0
2018-12-29 19:00 | 0.00011186 | 0
2018-12-29 20:00 | 0 | 0
2018-12-29 21:00 | 5.5928e-05 | 0
2018-12-29 22:00 | 7.7175e-05 | 0
2018-12-29 23:00 | 0 | 0
2018-12-30 | 0 | 0
2018-12-30 01:00 | 0 | 0
2018-12-30 02:00 | 0 | 0
2018-12-30 03:00 | 0 | 0
2018-12-30 04:00 | 8.6518e-05 | 0
2018-12-30 05:00 | 0 | 0
2018-12-30 06:00 | 0 | 0
2018-12-30 07:00 | 0 | 0
2018-12-30 08:00 | 1.442e-05 | 0
2018-12-30 09:00 | 0.00060829 | 0
2018-12-30 10:00 | 0.0010094 | 0
2018-12-30 11:00 | 0.00041283 | 0
2018-12-30 12:00 | 0.00010147 | 0
2018-12-30 13:00 | 5.0736e-05 | 0
2018-12-30 14:00 | 1.442e-05 | 0
2018-12-30 15:00 | 2.8839e-05 | 0
2018-12-30 16:00 | 0 | 0
2018-12-30 17:00 | 0 | 0
2018-12-30 18:00 | 0 | 0
2018-12-30 19:00 | 0.00010147 | 0
2018-12-30 20:00 | 0.00020294 | 0
2018-12-30 21:00 | 0.00010841 | 0
2018-12-30 22:00 | 0 | 0
2018-12-30 23:00 | 0 | 0
2018-12-31 | 1.9294e-05 | 0
2018-12-31 01:00 | 1.9294e-05 | 0
2018-12-31 02:00 | 0 | 0
2018-12-31 03:00 | 0 | 0
2018-12-31 04:00 | 5.7882e-05 | 0
2018-12-31 05:00 | 9.6469e-05 | 0
2018-12-31 06:00 | 0.00057271 | 0
2018-12-31 07:00 | 7.5222e-05 | 0
2018-12-31 08:00 | 0.0002855 | 0
2018-12-31 09:00 | 0.00012724 | 0
2018-12-31 10:00 | 0.00022737 | 0
2018-12-31 11:00 | 0 | 0
2018-12-31 12:00 | 3.468e-05 | 0
2018-12-31 13:00 | 0 | 0
2018-12-31 14:00 | 0.00032946 | 0
2018-12-31 15:00 | 0.00036609 | 0
2018-12-31 16:00 | 3.6634e-05 | 0
2018-12-31 17:00 | 7.7175e-05 | 0
2018-12-31 18:00 | 0.00016974 | 0
2018-12-31 19:00 | 0.00011186 | 0
2018-12-31 20:00 | 0 | 0
2018-12-31 21:00 | 5.5928e-05 | 0
2018-12-31 22:00 | 7.7175e-05 | 0
2018-12-31 23:00 | 0 | 0

## Dropdowns (hidden)
Bitte auswählen! | Bitte auswählen! | Bitte auswählen!
ja | ja | ja
nein | nein | nein

## Ergebnisgrafik (hidden)
Grafik 'Energetische Bilanzierung'
| Bilanz der Speicherladung | Bilanz der Speicherentladung | Wärmeüberschuss
Zusatzaggregat | 5674.3048
Deckung der Wärmelast |  | 9750
Eigen- produktion | 12444.6717
Verluste |  | 8835.9687
Startladung | 464.888
Restladung
Wärme- überschuss |  |  | 6453.9033
Start- Ladezustand |  | 8092.5379
End- Ladezustand |  | 7627.6499